## RESULTADOS_18
Unnamed: 0 | Volume de calda [L] | STATUS | Capacidade operacional [ha/h] | Tempo de missao [h] | Tempo util [h] | Tempo por voo [min] | Autonomia Projetada [h] | N° Voos | MTOW [kg] | Massa Estrutura [kg] | Combustível [kg] | Abastecimentos | Massa gerador | Potência gerador [W] | Combustível consumido [L] | Calda cons [L] | Distância percorrida [km] | Distância Pulverizando [km] | RTL ACUMULADO[m] | EOC [km/km] | EOC [h/h] | Tempo de manobra [h] | Tempo rtl_rtw [h] | V pulv [m/s] | V desloc [m/s] | Preço Total por ha Simples [R$/ha] | Preço Total por ha Presumido [R$/ha] | Preço Total por ha Real [R$/ha] | Preço Total Simples [R$] | Preço Total Presumido [R$] | Prod CAPEX [ha/h/R$] | Dias Trabalhados | Preço Total Real [R$]
0 | 100 | CONCLUIDO | 1.9017 | 52.59 | 35.95 | 5.94 | 0.09 | 363 | 194.77 | 54.38 | 1 | 361 | 39.4 | 24256.19 | 491.5 | 4320.09 | 766.8 | 122.22 | 314466.7 | 0.16 | 0.4 | 6.83 | 18.56 | 4 | 10 | 311.3584 | 426.0143 | 385.3561 | 311358.4112 | 426014.3143 | 2.7743e-06 | 0.73042 | 385356.1061
1 | 100 | CONCLUIDO | 3.4926 | 28.63 | 22.15 | 13.03 | 0.18 | 102 | 196.32 | 54.38 | 2 | 100 | 39.95 | 24447.22 | 279.2 | 4312.35 | 296.72 | 122.22 | 80734.87 | 0.41 | 0.65 | 6.4 | 4.77 | 4 | 10 | 100.1657 | 137.0511 | 123.9711 | 100165.6797 | 137051.1019 | 5.0952e-06 | 0.39764 | 123971.1371
2 | 100 | CONCLUIDO | 4.0764 | 24.53 | 19.88 | 21.68 | 0.27 | 55 | 197.88 | 54.38 | 3 | 50 | 40.5 | 24639 | 225.02 | 4311.6 | 220.23 | 122.22 | 42724.73 | 0.55 | 0.73 | 6.31 | 2.5 | 4 | 10 | 72.0598 | 98.5954 | 89.1856 | 72059.7789 | 98595.3685 | 5.9468e-06 | 0.34069 | 89185.5649
3 | 100 | CONCLUIDO | 4.2182 | 23.71 | 19.44 | 25.92 | 0.36 | 45 | 199.44 | 54.38 | 4 | 0 | 41.06 | 24831.54 | 207.23 | 4313.45 | 203.2 | 122.22 | 34260.65 | 0.6 | 0.74 | 6.35 | 2.07 | 4 | 10 | 65.5667 | 89.7112 | 81.1493 | 65566.6834 | 89711.2289 | 6.1537e-06 | 0.32931 | 81149.3151

## RESULTADOS_6
Unnamed: 0 | Volume de calda [L] | STATUS | Capacidade operacional [ha/h] | Tempo de missao [h] | Tempo util [h] | Tempo por voo [min] | Autonomia Projetada [h] | N° Voos | MTOW [kg] | Massa Estrutura [kg] | Combustível [kg] | Abastecimentos | Massa gerador | Potência gerador [W] | Combustível consumido [L] | Calda cons [L] | Distância percorrida [km] | Distância Pulverizando [km] | RTL ACUMULADO[m] | EOC [km/km] | EOC [h/h] | Tempo de manobra [h] | Tempo rtl_rtw [h] | V pulv [m/s] | V desloc [m/s] | Preço Total por ha Simples [R$/ha] | Preço Total por ha Presumido [R$/ha] | Preço Total por ha Real [R$/ha] | Preço Total Simples [R$] | Preço Total Presumido [R$] | Prod CAPEX [ha/h/R$] | Dias Trabalhados | Preço Total Real [R$]
0 | 40 | CONCLUIDO | 3.6794 | 27.18 | 22.97 | 11.49 | 0.2 | 120 | 89.87 | 37.55 | 1 | 67 | 11.32 | 11317.98 | 157.91 | 4316.79 | 322.09 | 122.22 | 93329.21 | 0.38 | 0.63 | 6.49 | 5.59 | 4 | 10 | 58.8944 | 80.582 | 72.8914 | 58894.4492 | 80581.9836 | 6.0973e-06 | 0.3775 | 72891.3522
1 | 40 | CONCLUIDO | 3.7897 | 26.39 | 22.39 | 12.32 | 0.39 | 109 | 91.1 | 37.55 | 2 | 0 | 11.54 | 11468.97 | 152.09 | 4317.05 | 300.12 | 122.22 | 82397.16 | 0.41 | 0.65 | 6.53 | 5.01 | 4 | 10 | 55.4308 | 75.8428 | 68.6045 | 55430.7581 | 75842.8087 | 6.2801e-06 | 0.36653 | 68604.4775

## RESULTADOS_4
Unnamed: 0 | Volume de calda [L] | STATUS | Capacidade operacional [ha/h] | Tempo de missao [h] | Tempo util [h] | Tempo por voo [min] | Autonomia Projetada [h] | N° Voos | MTOW [kg] | Massa Estrutura [kg] | Combustível [kg] | Abastecimentos | Massa gerador | Potência gerador [W] | Combustível consumido [L] | Calda cons [L] | Distância percorrida [km] | Distância Pulverizando [km] | RTL ACUMULADO[m] | EOC [km/km] | EOC [h/h] | Tempo de manobra [h] | Tempo rtl_rtw [h] | V pulv [m/s] | V desloc [m/s] | Preço Total por ha Simples [R$/ha] | Preço Total por ha Presumido [R$/ha] | Preço Total por ha Real [R$/ha] | Preço Total Simples [R$] | Preço Total Presumido [R$] | Prod CAPEX [ha/h/R$] | Dias Trabalhados | Preço Total Real [R$]
0 | 30 | CONCLUIDO | 3.5463 | 28.2 | 24.1 | 9.97 | 0.24 | 145 | 71.52 | 32.27 | 1 | 0 | 8.25 | 9054.6 | 141.3 | 4320.14 | 355.62 | 122.22 | 109968.68 | 0.34 | 0.6 | 6.66 | 6.72 | 4 | 10 | 55.6482 | 76.1403 | 68.8736 | 55648.2166 | 76140.345 | 6.0792e-06 | 0.39167 | 68873.6173

## RESULTADOS_1
Unnamed: 0 | Volume de calda [L] | STATUS | Capacidade operacional [ha/h] | Tempo de missao [h] | Tempo util [h] | Tempo por voo [min] | Autonomia Projetada [h] | N° Voos | MTOW [kg] | Massa Estrutura [kg] | Combustível [kg] | Abastecimentos | Massa gerador | Potência gerador [W] | Combustível consumido [L] | Calda cons [L] | Distância percorrida [km] | Distância Pulverizando [km] | RTL ACUMULADO[m] | EOC [km/km] | EOC [h/h] | Tempo de manobra [h] | Tempo rtl_rtw [h] | V pulv [m/s] | V desloc [m/s] | Preço Total por ha Simples [R$/ha] | Preço Total por ha Presumido [R$/ha] | Preço Total por ha Real [R$/ha] | Preço Total Simples [R$] | Preço Total Presumido [R$] | Prod CAPEX [ha/h/R$] | Dias Trabalhados | Preço Total Real [R$]
0 | 15 | CONCLUIDO | 2.7942 | 35.79 | 30.88 | 6.41 | 0.43 | 289 | 39.78 | 19.54 | 1 | 0 | 4.24 | 5140 | 122.59 | 4332.02 | 577.59 | 122.22 | 220234.83 | 0.21 | 0.47 | 7.09 | 13.48 | 4 | 10 | 63.5433 | 86.9427 | 78.645 | 63543.2719 | 86942.708 | 5.1411e-06 | 0.49708 | 78645.018

## RESULTADOS_12
Unnamed: 0 | Volume de calda [L] | STATUS | Capacidade operacional [ha/h] | Tempo de missao [h] | Tempo util [h] | Tempo por voo [min] | Autonomia Projetada [h] | N° Voos | MTOW [kg] | Massa Estrutura [kg] | Combustível [kg] | Abastecimentos | Massa gerador | Potência gerador [W] | Combustível consumido [L] | Calda cons [L] | Distância percorrida [km] | Distância Pulverizando [km] | RTL ACUMULADO[m] | EOC [km/km] | EOC [h/h] | Tempo de manobra [h] | Tempo rtl_rtw [h] | V pulv [m/s] | V desloc [m/s] | Preço Total por ha Simples [R$/ha] | Preço Total por ha Presumido [R$/ha] | Preço Total por ha Real [R$/ha] | Preço Total Simples [R$] | Preço Total Presumido [R$] | Prod CAPEX [ha/h/R$] | Dias Trabalhados | Preço Total Real [R$]
0 | 70 | CONCLUIDO | 2.7043 | 36.98 | 28.31 | 7.62 | 0.12 | 223 | 141.81 | 47.83 | 1 | 221 | 22.98 | 17723.39 | 304.13 | 4314.52 | 506.51 | 122.22 | 185022.37 | 0.24 | 0.51 | 6.59 | 10.92 | 4 | 10 | 140.6342 | 192.4219 | 174.0575 | 140634.21 | 192421.9304 | 4.1611e-06 | 0.51361 | 174057.4515
1 | 70 | CONCLUIDO | 4.0255 | 24.84 | 20.59 | 17.65 | 0.25 | 70 | 143.17 | 47.83 | 2 | 44 | 23.34 | 17891.86 | 186.45 | 4314.25 | 243.17 | 122.22 | 54119.01 | 0.5 | 0.7 | 6.36 | 3.22 | 4 | 10 | 62.3359 | 85.2907 | 77.1507 | 62335.88 | 85290.701 | 6.194e-06 | 0.345 | 77150.6762
2 | 70 | CONCLUIDO | 4.1087 | 24.34 | 20.29 | 19.32 | 0.37 | 63 | 144.54 | 47.83 | 3 | 0 | 23.71 | 18060.85 | 180.14 | 4314.1 | 231.18 | 122.22 | 48158.53 | 0.53 | 0.71 | 6.41 | 2.92 | 4 | 10 | 59.4946 | 81.4031 | 73.6341 | 59494.5893 | 81403.1218 | 6.322e-06 | 0.33806 | 73634.1221

## RESULTADOS_16
Unnamed: 0 | Volume de calda [L] | STATUS | Capacidade operacional [ha/h] | Tempo de missao [h] | Tempo util [h] | Tempo por voo [min] | Autonomia Projetada [h] | N° Voos | MTOW [kg] | Massa Estrutura [kg] | Combustível [kg] | Abastecimentos | Massa gerador | Potência gerador [W] | Combustível consumido [L] | Calda cons [L] | Distância percorrida [km] | Distância Pulverizando [km] | RTL ACUMULADO[m] | EOC [km/km] | EOC [h/h] | Tempo de manobra [h] | Tempo rtl_rtw [h] | V pulv [m/s] | V desloc [m/s] | Preço Total por ha Simples [R$/ha] | Preço Total por ha Presumido [R$/ha] | Preço Total por ha Real [R$/ha] | Preço Total Simples [R$] | Preço Total Presumido [R$] | Prod CAPEX [ha/h/R$] | Dias Trabalhados | Preço Total Real [R$]
0 | 90 | CONCLUIDO | 2.1591 | 46.31 | 32.91 | 6.39 | 0.1 | 309 | 176.73 | 52.44 | 1 | 307 | 33.29 | 22031.19 | 419.27 | 4318.75 | 663.07 | 122.22 | 262872.85 | 0.18 | 0.44 | 6.73 | 15.52 | 4 | 10 | 236.3898 | 323.439 | 292.5704 | 236389.815 | 323438.9736 | 3.2014e-06 | 0.64319 | 292570.4119
1 | 90 | CONCLUIDO | 3.6678 | 27.26 | 21.61 | 14.25 | 0.2 | 91 | 178.21 | 52.44 | 2 | 89 | 33.77 | 22213.89 | 248.91 | 4311.66 | 278.49 | 122.22 | 71672.2 | 0.44 | 0.67 | 6.38 | 4.23 | 4 | 10 | 86.5421 | 118.4107 | 107.1097 | 86542.0735 | 118410.6829 | 5.4384e-06 | 0.37861 | 107109.7335
2 | 90 | CONCLUIDO | 4.1796 | 23.93 | 19.69 | 23.17 | 0.3 | 51 | 179.7 | 52.44 | 3 | 19 | 34.26 | 22397.24 | 199.89 | 4312.28 | 212.38 | 122.22 | 38816.47 | 0.58 | 0.73 | 6.34 | 2.32 | 4 | 10 | 64.0184 | 87.5928 | 79.2331 | 64018.3884 | 87592.7833 | 6.1973e-06 | 0.33236 | 79233.051
3 | 90 | CONCLUIDO | 4.207 | 23.77 | 19.61 | 24.01 | 0.39 | 49 | 181.19 | 52.44 | 4 | 0 | 34.75 | 22581.25 | 198.46 | 4312.4 | 208.41 | 122.22 | 36844.39 | 0.59 | 0.74 | 6.37 | 2.24 | 4 | 10 | 63.2367 | 86.5232 | 78.2655 | 63236.6592 | 86523.1869 | 6.2379e-06 | 0.33014 | 78265.5354

## RESULTADOS_0
Unnamed: 0 | Volume de calda [L] | STATUS | Capacidade operacional [ha/h] | Tempo de missao [h] | Tempo util [h] | Tempo por voo [min] | Autonomia Projetada [h] | N° Voos | MTOW [kg] | Massa Estrutura [kg] | Combustível [kg] | Abastecimentos | Massa gerador | Potência gerador [W] | Combustível consumido [L] | Calda cons [L] | Distância percorrida [km] | Distância Pulverizando [km] | RTL ACUMULADO[m] | EOC [km/km] | EOC [h/h] | Tempo de manobra [h] | Tempo rtl_rtw [h] | V pulv [m/s] | V desloc [m/s] | Preço Total por ha Simples [R$/ha] | Preço Total por ha Presumido [R$/ha] | Preço Total por ha Real [R$/ha] | Preço Total Simples [R$] | Preço Total Presumido [R$] | Prod CAPEX [ha/h/R$] | Dias Trabalhados | Preço Total Real [R$]
0 | 10 | CONCLUIDO | 2.2774 | 43.91 | 37.47 | 5.22 | 0.64 | 431 | 26.11 | 12.1 | 1 | 0 | 3.01 | 3454.41 | 108.34 | 4336.87 | 795.1 | 122.22 | 328280.41 | 0.15 | 0.39 | 7.47 | 20.06 | 4 | 10 | 72.9225 | 99.7758 | 90.2533 | 72922.5019 | 99775.7842 | 4.339e-06 | 0.60986 | 90253.3234

## RESULTADOS_7
Unnamed: 0 | Volume de calda [L] | STATUS | Capacidade operacional [ha/h] | Tempo de missao [h] | Tempo util [h] | Tempo por voo [min] | Autonomia Projetada [h] | N° Voos | MTOW [kg] | Massa Estrutura [kg] | Combustível [kg] | Abastecimentos | Massa gerador | Potência gerador [W] | Combustível consumido [L] | Calda cons [L] | Distância percorrida [km] | Distância Pulverizando [km] | RTL ACUMULADO[m] | EOC [km/km] | EOC [h/h] | Tempo de manobra [h] | Tempo rtl_rtw [h] | V pulv [m/s] | V desloc [m/s] | Preço Total por ha Simples [R$/ha] | Preço Total por ha Presumido [R$/ha] | Preço Total por ha Real [R$/ha] | Preço Total Simples [R$] | Preço Total Presumido [R$] | Prod CAPEX [ha/h/R$] | Dias Trabalhados | Preço Total Real [R$]
0 | 45 | CONCLUIDO | 3.5277 | 28.35 | 23.65 | 10.75 | 0.18 | 132 | 98.71 | 39.72 | 1 | 119 | 12.99 | 12407.75 | 179.5 | 4315.22 | 347.64 | 122.22 | 106041.18 | 0.35 | 0.61 | 6.45 | 6.27 | 4 | 10 | 68.262 | 93.399 | 84.4851 | 68261.9504 | 93399.012 | 5.7607e-06 | 0.39375 | 84485.1414
1 | 45 | CONCLUIDO | 3.8661 | 25.87 | 21.88 | 13.54 | 0.35 | 97 | 99.95 | 39.72 | 2 | 0 | 13.24 | 12561.45 | 157.03 | 4316.66 | 283.19 | 122.22 | 73994.55 | 0.43 | 0.66 | 6.51 | 4.51 | 4 | 10 | 55.9265 | 76.5211 | 69.2181 | 55926.5252 | 76521.1391 | 6.3133e-06 | 0.35931 | 69218.069

## RESULTADOS_10
Unnamed: 0 | Volume de calda [L] | STATUS | Capacidade operacional [ha/h] | Tempo de missao [h] | Tempo util [h] | Tempo por voo [min] | Autonomia Projetada [h] | N° Voos | MTOW [kg] | Massa Estrutura [kg] | Combustível [kg] | Abastecimentos | Massa gerador | Potência gerador [W] | Combustível consumido [L] | Calda cons [L] | Distância percorrida [km] | Distância Pulverizando [km] | RTL ACUMULADO[m] | EOC [km/km] | EOC [h/h] | Tempo de manobra [h] | Tempo rtl_rtw [h] | V pulv [m/s] | V desloc [m/s] | Preço Total por ha Simples [R$/ha] | Preço Total por ha Presumido [R$/ha] | Preço Total por ha Real [R$/ha] | Preço Total Simples [R$] | Preço Total Presumido [R$] | Prod CAPEX [ha/h/R$] | Dias Trabalhados | Preço Total Real [R$]
0 | 60 | CONCLUIDO | 3.0072 | 33.25 | 26.37 | 8.51 | 0.14 | 186 | 124.63 | 45 | 1 | 184 | 18.64 | 15605.44 | 253.53 | 4315.66 | 440.51 | 122.22 | 152207.65 | 0.28 | 0.55 | 6.53 | 8.98 | 4 | 10 | 107.5313 | 147.1291 | 133.0873 | 107531.3167 | 147129.0915 | 4.728e-06 | 0.46181 | 133087.2975
1 | 60 | CONCLUIDO | 4.0409 | 24.75 | 20.75 | 17.05 | 0.28 | 73 | 125.95 | 45 | 2 | 2 | 18.95 | 15767.7 | 169.6 | 4316.24 | 245.53 | 122.22 | 55281.68 | 0.5 | 0.7 | 6.45 | 3.37 | 4 | 10 | 57.4347 | 78.5847 | 71.0847 | 57434.7069 | 78584.6998 | 6.3532e-06 | 0.34375 | 71084.6864
2 | 60 | CONCLUIDO | 4.04 | 24.75 | 20.75 | 17.06 | 0.42 | 73 | 127.27 | 45 | 3 | 0 | 19.27 | 15930.42 | 171.27 | 4316.56 | 245.64 | 122.22 | 55336.25 | 0.5 | 0.7 | 6.45 | 3.38 | 4 | 10 | 57.8068 | 79.0938 | 71.5452 | 57806.8202 | 79093.8416 | 6.3518e-06 | 0.34375 | 71545.2364

## RESULTADOS_14
Unnamed: 0 | Volume de calda [L] | STATUS | Capacidade operacional [ha/h] | Tempo de missao [h] | Tempo util [h] | Tempo por voo [min] | Autonomia Projetada [h] | N° Voos | MTOW [kg] | Massa Estrutura [kg] | Combustível [kg] | Abastecimentos | Massa gerador | Potência gerador [W] | Combustível consumido [L] | Calda cons [L] | Distância percorrida [km] | Distância Pulverizando [km] | RTL ACUMULADO[m] | EOC [km/km] | EOC [h/h] | Tempo de manobra [h] | Tempo rtl_rtw [h] | V pulv [m/s] | V desloc [m/s] | Preço Total por ha Simples [R$/ha] | Preço Total por ha Presumido [R$/ha] | Preço Total por ha Real [R$/ha] | Preço Total Simples [R$] | Preço Total Presumido [R$] | Prod CAPEX [ha/h/R$] | Dias Trabalhados | Preço Total Real [R$]
0 | 80 | CONCLUIDO | 2.4208 | 41.31 | 30.48 | 6.93 | 0.11 | 264 | 159.12 | 50.28 | 1 | 262 | 27.84 | 19859.16 | 358.87 | 4316.04 | 580.12 | 122.22 | 221624.81 | 0.21 | 0.47 | 6.66 | 13.09 | 4 | 10 | 182.6362 | 249.8909 | 226.0417 | 182636.2311 | 249890.9487 | 3.6534e-06 | 0.57375 | 226041.7073
1 | 80 | CONCLUIDO | 3.8625 | 25.89 | 21.02 | 15.96 | 0.22 | 79 | 160.54 | 50.28 | 2 | 77 | 28.26 | 20034.4 | 216.46 | 4312.8 | 259.23 | 122.22 | 62101.38 | 0.47 | 0.69 | 6.34 | 3.65 | 4 | 10 | 73.2379 | 100.2073 | 90.6436 | 73237.8756 | 100207.2924 | 5.8291e-06 | 0.35958 | 90643.6491
2 | 80 | CONCLUIDO | 4.17 | 23.98 | 19.88 | 21.69 | 0.33 | 55 | 161.97 | 50.28 | 3 | 0 | 28.69 | 20210.21 | 188.07 | 4314.35 | 217.78 | 122.22 | 41500.9 | 0.56 | 0.73 | 6.38 | 2.51 | 4 | 10 | 60.9431 | 83.385 | 75.4268 | 60943.0654 | 83384.9906 | 6.2932e-06 | 0.33306 | 75426.8442

## RESULTADOS_5
Unnamed: 0 | Volume de calda [L] | STATUS | Capacidade operacional [ha/h] | Tempo de missao [h] | Tempo util [h] | Tempo por voo [min] | Autonomia Projetada [h] | N° Voos | MTOW [kg] | Massa Estrutura [kg] | Combustível [kg] | Abastecimentos | Massa gerador | Potência gerador [W] | Combustível consumido [L] | Calda cons [L] | Distância percorrida [km] | Distância Pulverizando [km] | RTL ACUMULADO[m] | EOC [km/km] | EOC [h/h] | Tempo de manobra [h] | Tempo rtl_rtw [h] | V pulv [m/s] | V desloc [m/s] | Preço Total por ha Simples [R$/ha] | Preço Total por ha Presumido [R$/ha] | Preço Total por ha Real [R$/ha] | Preço Total Simples [R$] | Preço Total Presumido [R$] | Prod CAPEX [ha/h/R$] | Dias Trabalhados | Preço Total Real [R$]
0 | 35 | CONCLUIDO | 3.6701 | 27.25 | 23.2 | 11.14 | 0.22 | 125 | 80.84 | 35.1 | 1 | 8 | 9.74 | 10204.21 | 146.62 | 4317.21 | 326.83 | 122.22 | 95673.79 | 0.37 | 0.62 | 6.59 | 5.83 | 4 | 10 | 55.5361 | 75.9869 | 68.7348 | 55536.0813 | 75986.9166 | 6.1804e-06 | 0.37847 | 68734.8319
1 | 35 | CONCLUIDO | 3.6729 | 27.23 | 23.18 | 11.13 | 0.43 | 125 | 82.04 | 35.1 | 2 | 0 | 9.94 | 10352.53 | 148.3 | 4319.24 | 326.07 | 122.22 | 95295.83 | 0.37 | 0.62 | 6.58 | 5.8 | 4 | 10 | 55.8778 | 76.4544 | 69.1577 | 55877.7824 | 76454.447 | 6.1851e-06 | 0.37819 | 69157.7419

## RESULTADOS_8
Unnamed: 0 | Volume de calda [L] | STATUS | Capacidade operacional [ha/h] | Tempo de missao [h] | Tempo util [h] | Tempo por voo [min] | Autonomia Projetada [h] | N° Voos | MTOW [kg] | Massa Estrutura [kg] | Combustível [kg] | Abastecimentos | Massa gerador | Potência gerador [W] | Combustível consumido [L] | Calda cons [L] | Distância percorrida [km] | Distância Pulverizando [km] | RTL ACUMULADO[m] | EOC [km/km] | EOC [h/h] | Tempo de manobra [h] | Tempo rtl_rtw [h] | V pulv [m/s] | V desloc [m/s] | Preço Total por ha Simples [R$/ha] | Preço Total por ha Presumido [R$/ha] | Preço Total por ha Real [R$/ha] | Preço Total Simples [R$] | Preço Total Presumido [R$] | Prod CAPEX [ha/h/R$] | Dias Trabalhados | Preço Total Real [R$]
0 | 50 | CONCLUIDO | 3.3484 | 29.87 | 24.52 | 9.87 | 0.16 | 149 | 107.41 | 41.65 | 1 | 147 | 14.77 | 13481.73 | 203.99 | 4313.6 | 377.62 | 122.22 | 120948.23 | 0.32 | 0.59 | 6.47 | 7.14 | 4 | 10 | 80.0353 | 109.5079 | 99.0566 | 80035.3311 | 109507.8709 | 5.3944e-06 | 0.41486 | 99056.5934
1 | 50 | CONCLUIDO | 3.9298 | 25.45 | 21.45 | 14.63 | 0.32 | 88 | 108.68 | 41.65 | 2 | 0 | 15.03 | 13638.32 | 161.16 | 4315.93 | 269.22 | 122.22 | 67054.5 | 0.45 | 0.67 | 6.48 | 4.08 | 4 | 10 | 56.3774 | 77.1381 | 69.7761 | 56377.413 | 77138.0636 | 6.331e-06 | 0.35347 | 69776.1151

## RESULTADOS_3
Unnamed: 0 | Volume de calda [L] | STATUS | Capacidade operacional [ha/h] | Tempo de missao [h] | Tempo util [h] | Tempo por voo [min] | Autonomia Projetada [h] | N° Voos | MTOW [kg] | Massa Estrutura [kg] | Combustível [kg] | Abastecimentos | Massa gerador | Potência gerador [W] | Combustível consumido [L] | Calda cons [L] | Distância percorrida [km] | Distância Pulverizando [km] | RTL ACUMULADO[m] | EOC [km/km] | EOC [h/h] | Tempo de manobra [h] | Tempo rtl_rtw [h] | V pulv [m/s] | V desloc [m/s] | Preço Total por ha Simples [R$/ha] | Preço Total por ha Presumido [R$/ha] | Preço Total por ha Real [R$/ha] | Preço Total Simples [R$] | Preço Total Presumido [R$] | Prod CAPEX [ha/h/R$] | Dias Trabalhados | Preço Total Real [R$]
0 | 25 | CONCLUIDO | 3.3708 | 29.67 | 25.45 | 8.78 | 0.28 | 174 | 61.76 | 28.92 | 1 | 0 | 6.84 | 7851.41 | 136 | 4320.99 | 400.85 | 122.22 | 132438.91 | 0.3 | 0.57 | 6.72 | 8.07 | 4 | 10 | 56.7082 | 77.5906 | 70.1855 | 56708.1881 | 77590.6447 | 5.8954e-06 | 0.41208 | 70185.5025

## RESULTADOS_15
Unnamed: 0 | Volume de calda [L] | STATUS | Capacidade operacional [ha/h] | Tempo de missao [h] | Tempo util [h] | Tempo por voo [min] | Autonomia Projetada [h] | N° Voos | MTOW [kg] | Massa Estrutura [kg] | Combustível [kg] | Abastecimentos | Massa gerador | Potência gerador [W] | Combustível consumido [L] | Calda cons [L] | Distância percorrida [km] | Distância Pulverizando [km] | RTL ACUMULADO[m] | EOC [km/km] | EOC [h/h] | Tempo de manobra [h] | Tempo rtl_rtw [h] | V pulv [m/s] | V desloc [m/s] | Preço Total por ha Simples [R$/ha] | Preço Total por ha Presumido [R$/ha] | Preço Total por ha Real [R$/ha] | Preço Total Simples [R$] | Preço Total Presumido [R$] | Prod CAPEX [ha/h/R$] | Dias Trabalhados | Preço Total Real [R$]
0 | 85 | CONCLUIDO | 2.2862 | 43.74 | 31.68 | 6.65 | 0.11 | 286 | 167.88 | 51.39 | 1 | 284 | 30.49 | 20939.59 | 388.41 | 4317.46 | 621.58 | 122.22 | 242243 | 0.2 | 0.46 | 6.68 | 14.29 | 4 | 10 | 208.0101 | 284.6086 | 257.446 | 208010.1352 | 284608.6437 | 3.4192e-06 | 0.6075 | 257445.9942
1 | 85 | CONCLUIDO | 3.7476 | 26.68 | 21.4 | 14.93 | 0.21 | 86 | 169.33 | 51.39 | 2 | 84 | 30.94 | 21118.46 | 233.85 | 4312.09 | 271.16 | 122.22 | 68031.93 | 0.45 | 0.68 | 6.37 | 4.02 | 4 | 10 | 80.4489 | 110.0737 | 99.5684 | 80448.8614 | 110073.6813 | 5.6049e-06 | 0.37056 | 99568.4036
2 | 85 | CONCLUIDO | 4.1898 | 23.87 | 19.73 | 22.77 | 0.31 | 52 | 170.79 | 51.39 | 3 | 3 | 31.4 | 21297.94 | 192.58 | 4314.32 | 213 | 122.22 | 39123.14 | 0.57 | 0.73 | 6.36 | 2.36 | 4 | 10 | 61.9306 | 84.7362 | 76.6491 | 61930.642 | 84736.2365 | 6.2663e-06 | 0.33153 | 76649.1291
3 | 85 | CONCLUIDO | 4.1897 | 23.87 | 19.73 | 22.77 | 0.41 | 52 | 172.25 | 51.39 | 4 | 0 | 31.86 | 21478.05 | 194.12 | 4314.28 | 212.85 | 122.22 | 39049.19 | 0.57 | 0.73 | 6.37 | 2.36 | 4 | 10 | 62.2521 | 85.1761 | 77.047 | 62252.1015 | 85176.0716 | 6.2661e-06 | 0.33153 | 77046.9868

## RESULTADOS_2
Unnamed: 0 | Volume de calda [L] | STATUS | Capacidade operacional [ha/h] | Tempo de missao [h] | Tempo util [h] | Tempo por voo [min] | Autonomia Projetada [h] | N° Voos | MTOW [kg] | Massa Estrutura [kg] | Combustível [kg] | Abastecimentos | Massa gerador | Potência gerador [W] | Combustível consumido [L] | Calda cons [L] | Distância percorrida [km] | Distância Pulverizando [km] | RTL ACUMULADO[m] | EOC [km/km] | EOC [h/h] | Tempo de manobra [h] | Tempo rtl_rtw [h] | V pulv [m/s] | V desloc [m/s] | Preço Total por ha Simples [R$/ha] | Preço Total por ha Presumido [R$/ha] | Preço Total por ha Real [R$/ha] | Preço Total Simples [R$] | Preço Total Presumido [R$] | Prod CAPEX [ha/h/R$] | Dias Trabalhados | Preço Total Real [R$]
0 | 20 | CONCLUIDO | 3.1374 | 31.87 | 27.47 | 7.6 | 0.34 | 217 | 51.33 | 24.83 | 1 | 0 | 5.51 | 6564.78 | 129.95 | 4324.38 | 466.46 | 122.22 | 165027.53 | 0.26 | 0.53 | 6.87 | 10.09 | 4 | 10 | 58.8257 | 80.488 | 72.8063 | 58825.7296 | 80487.9584 | 5.6155e-06 | 0.44264 | 72806.3006

## RESULTADOS_11
Unnamed: 0 | Volume de calda [L] | STATUS | Capacidade operacional [ha/h] | Tempo de missao [h] | Tempo util [h] | Tempo por voo [min] | Autonomia Projetada [h] | N° Voos | MTOW [kg] | Massa Estrutura [kg] | Combustível [kg] | Abastecimentos | Massa gerador | Potência gerador [W] | Combustível consumido [L] | Calda cons [L] | Distância percorrida [km] | Distância Pulverizando [km] | RTL ACUMULADO[m] | EOC [km/km] | EOC [h/h] | Tempo de manobra [h] | Tempo rtl_rtw [h] | V pulv [m/s] | V desloc [m/s] | Preço Total por ha Simples [R$/ha] | Preço Total por ha Presumido [R$/ha] | Preço Total por ha Real [R$/ha] | Preço Total Simples [R$] | Preço Total Presumido [R$] | Prod CAPEX [ha/h/R$] | Dias Trabalhados | Preço Total Real [R$]
0 | 65 | CONCLUIDO | 2.853 | 35.05 | 27.32 | 8.03 | 0.13 | 204 | 133.21 | 46.47 | 1 | 202 | 20.75 | 16663.42 | 278.53 | 4314.75 | 472.56 | 122.22 | 168143.58 | 0.26 | 0.53 | 6.56 | 9.94 | 4 | 10 | 123.1918 | 168.5564 | 152.4696 | 123191.752 | 168556.39 | 4.4361e-06 | 0.48681 | 152469.6047
1 | 65 | CONCLUIDO | 4.0621 | 24.62 | 20.56 | 17.88 | 0.26 | 69 | 134.55 | 46.47 | 2 | 16 | 21.09 | 16828.84 | 175.5 | 4314.57 | 240.78 | 122.22 | 52928.06 | 0.51 | 0.7 | 6.4 | 3.18 | 4 | 10 | 58.8418 | 80.51 | 72.8262 | 58841.8196 | 80509.9736 | 6.3161e-06 | 0.34194 | 72826.2147
2 | 65 | CONCLUIDO | 4.0815 | 24.5 | 20.47 | 18.06 | 0.39 | 68 | 135.9 | 46.47 | 3 | 0 | 21.43 | 16994.64 | 175.39 | 4315.23 | 237.04 | 122.22 | 51064.01 | 0.52 | 0.71 | 6.41 | 3.09 | 4 | 10 | 58.4657 | 79.9953 | 72.3607 | 58465.6961 | 79995.3448 | 6.3463e-06 | 0.34028 | 72360.7013

## RESULTADOS_13
Unnamed: 0 | Volume de calda [L] | STATUS | Capacidade operacional [ha/h] | Tempo de missao [h] | Tempo util [h] | Tempo por voo [min] | Autonomia Projetada [h] | N° Voos | MTOW [kg] | Massa Estrutura [kg] | Combustível [kg] | Abastecimentos | Massa gerador | Potência gerador [W] | Combustível consumido [L] | Calda cons [L] | Distância percorrida [km] | Distância Pulverizando [km] | RTL ACUMULADO[m] | EOC [km/km] | EOC [h/h] | Tempo de manobra [h] | Tempo rtl_rtw [h] | V pulv [m/s] | V desloc [m/s] | Preço Total por ha Simples [R$/ha] | Preço Total por ha Presumido [R$/ha] | Preço Total por ha Real [R$/ha] | Preço Total Simples [R$] | Preço Total Presumido [R$] | Prod CAPEX [ha/h/R$] | Dias Trabalhados | Preço Total Real [R$]
0 | 75 | CONCLUIDO | 2.5529 | 39.17 | 29.44 | 7.24 | 0.12 | 244 | 150.44 | 49.1 | 1 | 242 | 25.34 | 18787.76 | 331.78 | 4316.12 | 544.51 | 122.22 | 203918.64 | 0.22 | 0.49 | 6.64 | 12.05 | 4 | 10 | 161.2175 | 220.5849 | 199.5326 | 161217.5035 | 220584.9007 | 3.8893e-06 | 0.54403 | 199532.5873
1 | 75 | CONCLUIDO | 3.9512 | 25.31 | 20.77 | 16.84 | 0.23 | 74 | 151.83 | 49.1 | 2 | 69 | 25.73 | 18959.54 | 200.93 | 4312.22 | 250.58 | 122.22 | 57801.69 | 0.49 | 0.7 | 6.34 | 3.4 | 4 | 10 | 67.4095 | 92.2326 | 83.43 | 67409.4523 | 92232.5865 | 6.0196e-06 | 0.35153 | 83430.0379
2 | 75 | CONCLUIDO | 4.1386 | 24.16 | 20.08 | 20.42 | 0.35 | 59 | 153.23 | 49.1 | 3 | 0 | 26.13 | 19131.85 | 184.16 | 4314.39 | 224.41 | 122.22 | 44793.51 | 0.54 | 0.72 | 6.39 | 2.71 | 4 | 10 | 60.257 | 82.4463 | 74.5777 | 60256.9929 | 82446.2761 | 6.3051e-06 | 0.33556 | 74577.7192

## RESULTADOS_17
Unnamed: 0 | Volume de calda [L] | STATUS | Capacidade operacional [ha/h] | Tempo de missao [h] | Tempo util [h] | Tempo por voo [min] | Autonomia Projetada [h] | N° Voos | MTOW [kg] | Massa Estrutura [kg] | Combustível [kg] | Abastecimentos | Massa gerador | Potência gerador [W] | Combustível consumido [L] | Calda cons [L] | Distância percorrida [km] | Distância Pulverizando [km] | RTL ACUMULADO[m] | EOC [km/km] | EOC [h/h] | Tempo de manobra [h] | Tempo rtl_rtw [h] | V pulv [m/s] | V desloc [m/s] | Preço Total por ha Simples [R$/ha] | Preço Total por ha Presumido [R$/ha] | Preço Total por ha Real [R$/ha] | Preço Total Simples [R$] | Preço Total Presumido [R$] | Prod CAPEX [ha/h/R$] | Dias Trabalhados | Preço Total Real [R$]
0 | 95 | CONCLUIDO | 2.0293 | 49.28 | 34.34 | 6.15 | 0.1 | 335 | 185.69 | 53.44 | 1 | 333 | 36.26 | 23136.14 | 453.66 | 4319.38 | 712.2 | 122.22 | 287310.34 | 0.17 | 0.42 | 6.77 | 16.95 | 4 | 10 | 270.6721 | 370.3454 | 335.0002 | 270672.0524 | 370345.4433 | 2.9841e-06 | 0.68444 | 335000.1939
1 | 95 | CONCLUIDO | 3.5737 | 27.98 | 21.9 | 13.55 | 0.19 | 97 | 187.21 | 53.44 | 2 | 95 | 36.77 | 23322.88 | 264.52 | 4311.92 | 288.95 | 122.22 | 76872.23 | 0.42 | 0.66 | 6.37 | 4.53 | 4 | 10 | 93.4929 | 127.9212 | 115.7125 | 93492.9344 | 127921.1575 | 5.2551e-06 | 0.38861 | 115712.5418
2 | 95 | CONCLUIDO | 4.1401 | 24.15 | 19.75 | 22.79 | 0.28 | 52 | 188.73 | 53.44 | 3 | 39 | 37.29 | 23510.33 | 210.39 | 4311.55 | 215.22 | 122.22 | 40234.68 | 0.57 | 0.73 | 6.33 | 2.38 | 4 | 10 | 67.3292 | 92.1228 | 83.3307 | 67329.1835 | 92122.7592 | 6.088e-06 | 0.33542 | 83330.6923
3 | 95 | CONCLUIDO | 4.214 | 23.73 | 19.51 | 24.91 | 0.37 | 47 | 190.25 | 53.44 | 4 | 0 | 37.82 | 23698.48 | 203.12 | 4314.7 | 205.54 | 122.22 | 35417.41 | 0.59 | 0.74 | 6.36 | 2.14 | 4 | 10 | 64.4325 | 88.1594 | 79.7455 | 64432.4724 | 88159.3513 | 6.1967e-06 | 0.32958 | 79745.5466

## RESULTADOS_9
Unnamed: 0 | Volume de calda [L] | STATUS | Capacidade operacional [ha/h] | Tempo de missao [h] | Tempo util [h] | Tempo por voo [min] | Autonomia Projetada [h] | N° Voos | MTOW [kg] | Massa Estrutura [kg] | Combustível [kg] | Abastecimentos | Massa gerador | Potência gerador [W] | Combustível consumido [L] | Calda cons [L] | Distância percorrida [km] | Distância Pulverizando [km] | RTL ACUMULADO[m] | EOC [km/km] | EOC [h/h] | Tempo de manobra [h] | Tempo rtl_rtw [h] | V pulv [m/s] | V desloc [m/s] | Preço Total por ha Simples [R$/ha] | Preço Total por ha Presumido [R$/ha] | Preço Total por ha Real [R$/ha] | Preço Total Simples [R$] | Preço Total Presumido [R$] | Prod CAPEX [ha/h/R$] | Dias Trabalhados | Preço Total Real [R$]
0 | 55 | CONCLUIDO | 3.1684 | 31.56 | 25.46 | 9.09 | 0.15 | 168 | 116.05 | 43.4 | 1 | 166 | 16.65 | 14546.17 | 229.41 | 4314.5 | 409.49 | 122.22 | 136785.98 | 0.3 | 0.57 | 6.5 | 8.08 | 4 | 10 | 93.5023 | 127.934 | 115.7242 | 93502.3285 | 127934.0109 | 5.0405e-06 | 0.43833 | 115724.1685
1 | 55 | CONCLUIDO | 3.9884 | 25.07 | 21.08 | 15.81 | 0.3 | 80 | 117.34 | 43.4 | 2 | 0 | 16.94 | 14705.49 | 165.7 | 4316.38 | 256.79 | 122.22 | 60877.62 | 0.48 | 0.69 | 6.46 | 3.7 | 4 | 10 | 56.953 | 77.9256 | 70.4885 | 56953.0043 | 77925.6131 | 6.345e-06 | 0.34819 | 70488.502

## resultados
Unnamed: 0 | Volume de calda [L] | STATUS | Capacidade operacional [ha/h] | Tempo de missao [h] | Tempo util [h] | Tempo por voo [min] | Autonomia Projetada [h] | N° Voos | MTOW [kg] | Massa Estrutura [kg] | Combustível [kg] | Abastecimentos | Massa gerador | Potência gerador [W] | Combustível consumido [L] | Calda cons [L] | Distância percorrida [km] | Distância Pulverizando [km] | RTL ACUMULADO[m] | EOC [km/km] | EOC [h/h] | Tempo de manobra [h] | Tempo rtl_rtw [h] | V pulv [m/s] | V desloc [m/s]
0 | 100 | CONCLUIDO | 1.9017 | 52.59 | 35.95 | 5.94 | 0.09 | 363 | 194.77 | 54.38 | 1 | 361 | 39.4 | 24256.19 | 491.5 | 4320.09 | 766.8 | 122.22 | 314466.7 | 0.16 | 0.4 | 6.83 | 18.56 | 4 | 10
1 | 100 | CONCLUIDO | 3.4926 | 28.63 | 22.15 | 13.03 | 0.18 | 102 | 196.32 | 54.38 | 2 | 100 | 39.95 | 24447.22 | 279.2 | 4312.35 | 296.72 | 122.22 | 80734.87 | 0.41 | 0.65 | 6.4 | 4.77 | 4 | 10
2 | 100 | CONCLUIDO | 4.0764 | 24.53 | 19.88 | 21.68 | 0.27 | 55 | 197.88 | 54.38 | 3 | 50 | 40.5 | 24639 | 225.02 | 4311.6 | 220.23 | 122.22 | 42724.73 | 0.55 | 0.73 | 6.31 | 2.5 | 4 | 10
3 | 100 | CONCLUIDO | 4.2182 | 23.71 | 19.44 | 25.92 | 0.36 | 45 | 199.44 | 54.38 | 4 | 0 | 41.06 | 24831.54 | 207.23 | 4313.45 | 203.2 | 122.22 | 34260.65 | 0.6 | 0.74 | 6.35 | 2.07 | 4 | 10
0 | 40 | CONCLUIDO | 3.6794 | 27.18 | 22.97 | 11.49 | 0.2 | 120 | 89.87 | 37.55 | 1 | 67 | 11.32 | 11317.98 | 157.91 | 4316.79 | 322.09 | 122.22 | 93329.21 | 0.38 | 0.63 | 6.49 | 5.59 | 4 | 10
1 | 40 | CONCLUIDO | 3.7897 | 26.39 | 22.39 | 12.32 | 0.39 | 109 | 91.1 | 37.55 | 2 | 0 | 11.54 | 11468.97 | 152.09 | 4317.05 | 300.12 | 122.22 | 82397.16 | 0.41 | 0.65 | 6.53 | 5.01 | 4 | 10
0 | 30 | CONCLUIDO | 3.5463 | 28.2 | 24.1 | 9.97 | 0.24 | 145 | 71.52 | 32.27 | 1 | 0 | 8.25 | 9054.6 | 141.3 | 4320.14 | 355.62 | 122.22 | 109968.68 | 0.34 | 0.6 | 6.66 | 6.72 | 4 | 10
0 | 15 | CONCLUIDO | 2.7942 | 35.79 | 30.88 | 6.41 | 0.43 | 289 | 39.78 | 19.54 | 1 | 0 | 4.24 | 5140 | 122.59 | 4332.02 | 577.59 | 122.22 | 220234.83 | 0.21 | 0.47 | 7.09 | 13.48 | 4 | 10
0 | 70 | CONCLUIDO | 2.7043 | 36.98 | 28.31 | 7.62 | 0.12 | 223 | 141.81 | 47.83 | 1 | 221 | 22.98 | 17723.39 | 304.13 | 4314.52 | 506.51 | 122.22 | 185022.37 | 0.24 | 0.51 | 6.59 | 10.92 | 4 | 10
1 | 70 | CONCLUIDO | 4.0255 | 24.84 | 20.59 | 17.65 | 0.25 | 70 | 143.17 | 47.83 | 2 | 44 | 23.34 | 17891.86 | 186.45 | 4314.25 | 243.17 | 122.22 | 54119.01 | 0.5 | 0.7 | 6.36 | 3.22 | 4 | 10
2 | 70 | CONCLUIDO | 4.1087 | 24.34 | 20.29 | 19.32 | 0.37 | 63 | 144.54 | 47.83 | 3 | 0 | 23.71 | 18060.85 | 180.14 | 4314.1 | 231.18 | 122.22 | 48158.53 | 0.53 | 0.71 | 6.41 | 2.92 | 4 | 10
0 | 90 | CONCLUIDO | 2.1591 | 46.31 | 32.91 | 6.39 | 0.1 | 309 | 176.73 | 52.44 | 1 | 307 | 33.29 | 22031.19 | 419.27 | 4318.75 | 663.07 | 122.22 | 262872.85 | 0.18 | 0.44 | 6.73 | 15.52 | 4 | 10
1 | 90 | CONCLUIDO | 3.6678 | 27.26 | 21.61 | 14.25 | 0.2 | 91 | 178.21 | 52.44 | 2 | 89 | 33.77 | 22213.89 | 248.91 | 4311.66 | 278.49 | 122.22 | 71672.2 | 0.44 | 0.67 | 6.38 | 4.23 | 4 | 10
2 | 90 | CONCLUIDO | 4.1796 | 23.93 | 19.69 | 23.17 | 0.3 | 51 | 179.7 | 52.44 | 3 | 19 | 34.26 | 22397.24 | 199.89 | 4312.28 | 212.38 | 122.22 | 38816.47 | 0.58 | 0.73 | 6.34 | 2.32 | 4 | 10
3 | 90 | CONCLUIDO | 4.207 | 23.77 | 19.61 | 24.01 | 0.39 | 49 | 181.19 | 52.44 | 4 | 0 | 34.75 | 22581.25 | 198.46 | 4312.4 | 208.41 | 122.22 | 36844.39 | 0.59 | 0.74 | 6.37 | 2.24 | 4 | 10
0 | 10 | CONCLUIDO | 2.2774 | 43.91 | 37.47 | 5.22 | 0.64 | 431 | 26.11 | 12.1 | 1 | 0 | 3.01 | 3454.41 | 108.34 | 4336.87 | 795.1 | 122.22 | 328280.41 | 0.15 | 0.39 | 7.47 | 20.06 | 4 | 10
0 | 45 | CONCLUIDO | 3.5277 | 28.35 | 23.65 | 10.75 | 0.18 | 132 | 98.71 | 39.72 | 1 | 119 | 12.99 | 12407.75 | 179.5 | 4315.22 | 347.64 | 122.22 | 106041.18 | 0.35 | 0.61 | 6.45 | 6.27 | 4 | 10
1 | 45 | CONCLUIDO | 3.8661 | 25.87 | 21.88 | 13.54 | 0.35 | 97 | 99.95 | 39.72 | 2 | 0 | 13.24 | 12561.45 | 157.03 | 4316.66 | 283.19 | 122.22 | 73994.55 | 0.43 | 0.66 | 6.51 | 4.51 | 4 | 10
0 | 60 | CONCLUIDO | 3.0072 | 33.25 | 26.37 | 8.51 | 0.14 | 186 | 124.63 | 45 | 1 | 184 | 18.64 | 15605.44 | 253.53 | 4315.66 | 440.51 | 122.22 | 152207.65 | 0.28 | 0.55 | 6.53 | 8.98 | 4 | 10
1 | 60 | CONCLUIDO | 4.0409 | 24.75 | 20.75 | 17.05 | 0.28 | 73 | 125.95 | 45 | 2 | 2 | 18.95 | 15767.7 | 169.6 | 4316.24 | 245.53 | 122.22 | 55281.68 | 0.5 | 0.7 | 6.45 | 3.37 | 4 | 10
2 | 60 | CONCLUIDO | 4.04 | 24.75 | 20.75 | 17.06 | 0.42 | 73 | 127.27 | 45 | 3 | 0 | 19.27 | 15930.42 | 171.27 | 4316.56 | 245.64 | 122.22 | 55336.25 | 0.5 | 0.7 | 6.45 | 3.38 | 4 | 10
0 | 80 | CONCLUIDO | 2.4208 | 41.31 | 30.48 | 6.93 | 0.11 | 264 | 159.12 | 50.28 | 1 | 262 | 27.84 | 19859.16 | 358.87 | 4316.04 | 580.12 | 122.22 | 221624.81 | 0.21 | 0.47 | 6.66 | 13.09 | 4 | 10
1 | 80 | CONCLUIDO | 3.8625 | 25.89 | 21.02 | 15.96 | 0.22 | 79 | 160.54 | 50.28 | 2 | 77 | 28.26 | 20034.4 | 216.46 | 4312.8 | 259.23 | 122.22 | 62101.38 | 0.47 | 0.69 | 6.34 | 3.65 | 4 | 10
2 | 80 | CONCLUIDO | 4.17 | 23.98 | 19.88 | 21.69 | 0.33 | 55 | 161.97 | 50.28 | 3 | 0 | 28.69 | 20210.21 | 188.07 | 4314.35 | 217.78 | 122.22 | 41500.9 | 0.56 | 0.73 | 6.38 | 2.51 | 4 | 10
0 | 35 | CONCLUIDO | 3.6701 | 27.25 | 23.2 | 11.14 | 0.22 | 125 | 80.84 | 35.1 | 1 | 8 | 9.74 | 10204.21 | 146.62 | 4317.21 | 326.83 | 122.22 | 95673.79 | 0.37 | 0.62 | 6.59 | 5.83 | 4 | 10
1 | 35 | CONCLUIDO | 3.6729 | 27.23 | 23.18 | 11.13 | 0.43 | 125 | 82.04 | 35.1 | 2 | 0 | 9.94 | 10352.53 | 148.3 | 4319.24 | 326.07 | 122.22 | 95295.83 | 0.37 | 0.62 | 6.58 | 5.8 | 4 | 10
0 | 50 | CONCLUIDO | 3.3484 | 29.87 | 24.52 | 9.87 | 0.16 | 149 | 107.41 | 41.65 | 1 | 147 | 14.77 | 13481.73 | 203.99 | 4313.6 | 377.62 | 122.22 | 120948.23 | 0.32 | 0.59 | 6.47 | 7.14 | 4 | 10
1 | 50 | CONCLUIDO | 3.9298 | 25.45 | 21.45 | 14.63 | 0.32 | 88 | 108.68 | 41.65 | 2 | 0 | 15.03 | 13638.32 | 161.16 | 4315.93 | 269.22 | 122.22 | 67054.5 | 0.45 | 0.67 | 6.48 | 4.08 | 4 | 10
0 | 25 | CONCLUIDO | 3.3708 | 29.67 | 25.45 | 8.78 | 0.28 | 174 | 61.76 | 28.92 | 1 | 0 | 6.84 | 7851.41 | 136 | 4320.99 | 400.85 | 122.22 | 132438.91 | 0.3 | 0.57 | 6.72 | 8.07 | 4 | 10
0 | 85 | CONCLUIDO | 2.2862 | 43.74 | 31.68 | 6.65 | 0.11 | 286 | 167.88 | 51.39 | 1 | 284 | 30.49 | 20939.59 | 388.41 | 4317.46 | 621.58 | 122.22 | 242243 | 0.2 | 0.46 | 6.68 | 14.29 | 4 | 10
1 | 85 | CONCLUIDO | 3.7476 | 26.68 | 21.4 | 14.93 | 0.21 | 86 | 169.33 | 51.39 | 2 | 84 | 30.94 | 21118.46 | 233.85 | 4312.09 | 271.16 | 122.22 | 68031.93 | 0.45 | 0.68 | 6.37 | 4.02 | 4 | 10
2 | 85 | CONCLUIDO | 4.1898 | 23.87 | 19.73 | 22.77 | 0.31 | 52 | 170.79 | 51.39 | 3 | 3 | 31.4 | 21297.94 | 192.58 | 4314.32 | 213 | 122.22 | 39123.14 | 0.57 | 0.73 | 6.36 | 2.36 | 4 | 10
3 | 85 | CONCLUIDO | 4.1897 | 23.87 | 19.73 | 22.77 | 0.41 | 52 | 172.25 | 51.39 | 4 | 0 | 31.86 | 21478.05 | 194.12 | 4314.28 | 212.85 | 122.22 | 39049.19 | 0.57 | 0.73 | 6.37 | 2.36 | 4 | 10
0 | 20 | CONCLUIDO | 3.1374 | 31.87 | 27.47 | 7.6 | 0.34 | 217 | 51.33 | 24.83 | 1 | 0 | 5.51 | 6564.78 | 129.95 | 4324.38 | 466.46 | 122.22 | 165027.53 | 0.26 | 0.53 | 6.87 | 10.09 | 4 | 10
0 | 65 | CONCLUIDO | 2.853 | 35.05 | 27.32 | 8.03 | 0.13 | 204 | 133.21 | 46.47 | 1 | 202 | 20.75 | 16663.42 | 278.53 | 4314.75 | 472.56 | 122.22 | 168143.58 | 0.26 | 0.53 | 6.56 | 9.94 | 4 | 10
1 | 65 | CONCLUIDO | 4.0621 | 24.62 | 20.56 | 17.88 | 0.26 | 69 | 134.55 | 46.47 | 2 | 16 | 21.09 | 16828.84 | 175.5 | 4314.57 | 240.78 | 122.22 | 52928.06 | 0.51 | 0.7 | 6.4 | 3.18 | 4 | 10
2 | 65 | CONCLUIDO | 4.0815 | 24.5 | 20.47 | 18.06 | 0.39 | 68 | 135.9 | 46.47 | 3 | 0 | 21.43 | 16994.64 | 175.39 | 4315.23 | 237.04 | 122.22 | 51064.01 | 0.52 | 0.71 | 6.41 | 3.09 | 4 | 10
0 | 75 | CONCLUIDO | 2.5529 | 39.17 | 29.44 | 7.24 | 0.12 | 244 | 150.44 | 49.1 | 1 | 242 | 25.34 | 18787.76 | 331.78 | 4316.12 | 544.51 | 122.22 | 203918.64 | 0.22 | 0.49 | 6.64 | 12.05 | 4 | 10
1 | 75 | CONCLUIDO | 3.9512 | 25.31 | 20.77 | 16.84 | 0.23 | 74 | 151.83 | 49.1 | 2 | 69 | 25.73 | 18959.54 | 200.93 | 4312.22 | 250.58 | 122.22 | 57801.69 | 0.49 | 0.7 | 6.34 | 3.4 | 4 | 10
2 | 75 | CONCLUIDO | 4.1386 | 24.16 | 20.08 | 20.42 | 0.35 | 59 | 153.23 | 49.1 | 3 | 0 | 26.13 | 19131.85 | 184.16 | 4314.39 | 224.41 | 122.22 | 44793.51 | 0.54 | 0.72 | 6.39 | 2.71 | 4 | 10
0 | 95 | CONCLUIDO | 2.0293 | 49.28 | 34.34 | 6.15 | 0.1 | 335 | 185.69 | 53.44 | 1 | 333 | 36.26 | 23136.14 | 453.66 | 4319.38 | 712.2 | 122.22 | 287310.34 | 0.17 | 0.42 | 6.77 | 16.95 | 4 | 10
1 | 95 | CONCLUIDO | 3.5737 | 27.98 | 21.9 | 13.55 | 0.19 | 97 | 187.21 | 53.44 | 2 | 95 | 36.77 | 23322.88 | 264.52 | 4311.92 | 288.95 | 122.22 | 76872.23 | 0.42 | 0.66 | 6.37 | 4.53 | 4 | 10
2 | 95 | CONCLUIDO | 4.1401 | 24.15 | 19.75 | 22.79 | 0.28 | 52 | 188.73 | 53.44 | 3 | 39 | 37.29 | 23510.33 | 210.39 | 4311.55 | 215.22 | 122.22 | 40234.68 | 0.57 | 0.73 | 6.33 | 2.38 | 4 | 10
3 | 95 | CONCLUIDO | 4.214 | 23.73 | 19.51 | 24.91 | 0.37 | 47 | 190.25 | 53.44 | 4 | 0 | 37.82 | 23698.48 | 203.12 | 4314.7 | 205.54 | 122.22 | 35417.41 | 0.59 | 0.74 | 6.36 | 2.14 | 4 | 10
0 | 55 | CONCLUIDO | 3.1684 | 31.56 | 25.46 | 9.09 | 0.15 | 168 | 116.05 | 43.4 | 1 | 166 | 16.65 | 14546.17 | 229.41 | 4314.5 | 409.49 | 122.22 | 136785.98 | 0.3 | 0.57 | 6.5 | 8.08 | 4 | 10
1 | 55 | CONCLUIDO | 3.9884 | 25.07 | 21.08 | 15.81 | 0.3 | 80 | 117.34 | 43.4 | 2 | 0 | 16.94 | 14705.49 | 165.7 | 4316.38 | 256.79 | 122.22 | 60877.62 | 0.48 | 0.69 | 6.46 | 3.7 | 4 | 10

## gráficos
Selecione o eixo X:
Selecione o eixo Y:
Selecione o eixo Z:
Eixo X | Eixo Y | Eixo Z

## hidden (hidden)
Unnamed: 0
Volume de calda [L]
STATUS
Capacidade operacional [ha/h]
Tempo de missao [h]
Tempo util [h]
Tempo por voo [min]
Autonomia Projetada [h]
N° Voos
MTOW [kg]
Massa Estrutura [kg]
Combustível [kg]
Abastecimentos
Massa gerador
Potência gerador [W]
Combustível consumido [L]
Calda cons [L]
Distância percorrida [km]
Distância Pulverizando [km]
RTL ACUMULADO[m]
EOC [km/km]
EOC [h/h]
Tempo de manobra [h]
Tempo rtl_rtw [h]
V pulv [m/s]
V desloc [m/s]