## RESULTADOS_18
Unnamed: 0 | Volume de calda [L] | STATUS | Capacidade operacional [ha/h] | Tempo de missao [h] | Tempo util [h] | Tempo por voo [min] | Autonomia Projetada [h] | N° Voos | MTOW [kg] | Massa Estrutura [kg] | Combustível [kg] | Abastecimentos | Massa gerador | Potência gerador [W] | Combustível consumido [L] | Calda cons [L] | Distância percorrida [km] | Distância Pulverizando [km] | RTL ACUMULADO[m] | EOC [km/km] | EOC [h/h] | Tempo de manobra [h] | Tempo rtl_rtw [h] | V pulv [m/s] | V desloc [m/s] | Preço Total por ha Simples [R$/ha] | Preço Total por ha Presumido [R$/ha] | Preço Total por ha Real [R$/ha] | Preço Total Simples [R$] | Preço Total Presumido [R$] | Prod CAPEX [ha/h/R$] | Dias Trabalhados | Preço Total Real [R$]
0 | 100 | CONCLUIDO | 7.6589 | 13.06 | 7.58 | 5.99 | 0.09 | 76 | 194.77 | 54.38 | 1 | 74 | 39.4 | 24256.19 | 103.98 | 1164.52 | 81.37 | 31.47 | 23713.42 | 0.39 | 0.67 | 3.1 | 1.54 | 4 | 10 | 103.0302 | 140.9704 | 127.5164 | 103030.1755 | 140970.4314 | 1.7877e-06 | 0.18139 | 127516.4113
1 | 100 | CONCLUIDO | 9.5903 | 10.43 | 6.67 | 12.5 | 0.18 | 32 | 196.32 | 54.38 | 2 | 30 | 39.95 | 24447.22 | 86.29 | 1162.98 | 52.94 | 31.47 | 9721.49 | 0.59 | 0.76 | 3.02 | 0.63 | 4 | 10 | 69.9924 | 95.7667 | 86.6269 | 69992.4286 | 95766.7287 | 2.2385e-06 | 0.14486 | 86626.8865
2 | 100 | CONCLUIDO | 10.3181 | 9.69 | 6.4 | 19.19 | 0.27 | 20 | 197.88 | 54.38 | 3 | 18 | 40.5 | 24639 | 77.58 | 1162.26 | 44.94 | 31.47 | 5779.12 | 0.7 | 0.79 | 2.99 | 0.36 | 4 | 10 | 59.8653 | 81.9104 | 74.093 | 59865.3128 | 81910.362 | 2.4084e-06 | 0.13458 | 74092.9521
3 | 100 | CONCLUIDO | 10.685 | 9.36 | 6.3 | 26.99 | 0.36 | 14 | 199.44 | 54.38 | 4 | 9 | 41.06 | 24831.54 | 70.02 | 1161.95 | 41.48 | 31.47 | 4078.53 | 0.76 | 0.81 | 3 | 0.26 | 4 | 10 | 53.7611 | 73.5583 | 66.538 | 53761.1055 | 73558.3164 | 2.494e-06 | 0.13 | 66538.0139
4 | 100 | CONCLUIDO | 10.7357 | 9.31 | 6.29 | 29.04 | 0.44 | 13 | 201.01 | 54.38 | 5 | 0 | 41.63 | 25024.84 | 68.93 | 1163.12 | 41.08 | 31.47 | 3883.73 | 0.77 | 0.81 | 3 | 0.26 | 4 | 10 | 52.9368 | 72.4305 | 65.5178 | 52936.8111 | 72430.4804 | 2.5059e-06 | 0.12931 | 65517.817

## RESULTADOS_6
Unnamed: 0 | Volume de calda [L] | STATUS | Capacidade operacional [ha/h] | Tempo de missao [h] | Tempo util [h] | Tempo por voo [min] | Autonomia Projetada [h] | N° Voos | MTOW [kg] | Massa Estrutura [kg] | Combustível [kg] | Abastecimentos | Massa gerador | Potência gerador [W] | Combustível consumido [L] | Calda cons [L] | Distância percorrida [km] | Distância Pulverizando [km] | RTL ACUMULADO[m] | EOC [km/km] | EOC [h/h] | Tempo de manobra [h] | Tempo rtl_rtw [h] | V pulv [m/s] | V desloc [m/s] | Preço Total por ha Simples [R$/ha] | Preço Total por ha Presumido [R$/ha] | Preço Total por ha Real [R$/ha] | Preço Total Simples [R$] | Preço Total Presumido [R$] | Prod CAPEX [ha/h/R$] | Dias Trabalhados | Preço Total Real [R$]
0 | 40 | CONCLUIDO | 10.6626 | 9.38 | 6.76 | 11.26 | 0.2 | 36 | 89.87 | 37.55 | 1 | 29 | 11.32 | 11317.98 | 48.07 | 1163.13 | 55.76 | 31.47 | 11108.69 | 0.56 | 0.75 | 3.03 | 0.72 | 4 | 10 | 38.4652 | 52.6298 | 47.6069 | 38465.2437 | 52629.8434 | 2.8271e-06 | 0.13028 | 47606.925
1 | 40 | CONCLUIDO | 10.8679 | 9.2 | 6.68 | 12.92 | 0.39 | 31 | 91.1 | 37.55 | 2 | 0 | 11.54 | 11468.97 | 46.18 | 1164.28 | 52.11 | 31.47 | 9311.38 | 0.6 | 0.76 | 3.06 | 0.64 | 4 | 10 | 36.6847 | 50.1936 | 45.4032 | 36684.6913 | 50193.6131 | 2.8816e-06 | 0.12778 | 45403.2051

## RESULTADOS_4
Unnamed: 0 | Volume de calda [L] | STATUS | Capacidade operacional [ha/h] | Tempo de missao [h] | Tempo util [h] | Tempo por voo [min] | Autonomia Projetada [h] | N° Voos | MTOW [kg] | Massa Estrutura [kg] | Combustível [kg] | Abastecimentos | Massa gerador | Potência gerador [W] | Combustível consumido [L] | Calda cons [L] | Distância percorrida [km] | Distância Pulverizando [km] | RTL ACUMULADO[m] | EOC [km/km] | EOC [h/h] | Tempo de manobra [h] | Tempo rtl_rtw [h] | V pulv [m/s] | V desloc [m/s] | Preço Total por ha Simples [R$/ha] | Preço Total por ha Presumido [R$/ha] | Preço Total por ha Real [R$/ha] | Preço Total Simples [R$] | Preço Total Presumido [R$] | Prod CAPEX [ha/h/R$] | Dias Trabalhados | Preço Total Real [R$]
0 | 30 | CONCLUIDO | 10.7089 | 9.34 | 6.87 | 10.31 | 0.24 | 40 | 71.52 | 32.27 | 1 | 0 | 8.25 | 9054.6 | 41.01 | 1165.56 | 57.86 | 31.47 | 12137.4 | 0.54 | 0.74 | 3.08 | 0.83 | 4 | 10 | 33.5788 | 45.944 | 41.5592 | 33578.7905 | 45943.9825 | 2.9372e-06 | 0.12972 | 41559.1533

## RESULTADOS_1
Unnamed: 0 | Volume de calda [L] | STATUS | Capacidade operacional [ha/h] | Tempo de missao [h] | Tempo util [h] | Tempo por voo [min] | Autonomia Projetada [h] | N° Voos | MTOW [kg] | Massa Estrutura [kg] | Combustível [kg] | Abastecimentos | Massa gerador | Potência gerador [W] | Combustível consumido [L] | Calda cons [L] | Distância percorrida [km] | Distância Pulverizando [km] | RTL ACUMULADO[m] | EOC [km/km] | EOC [h/h] | Tempo de manobra [h] | Tempo rtl_rtw [h] | V pulv [m/s] | V desloc [m/s] | Preço Total por ha Simples [R$/ha] | Preço Total por ha Presumido [R$/ha] | Preço Total por ha Real [R$/ha] | Preço Total Simples [R$] | Preço Total Presumido [R$] | Prod CAPEX [ha/h/R$] | Dias Trabalhados | Preço Total Real [R$]
0 | 15 | CONCLUIDO | 9.731 | 10.28 | 7.7 | 5.85 | 0.43 | 79 | 39.78 | 19.54 | 1 | 0 | 4.24 | 5140 | 31.05 | 1169.1 | 81.99 | 31.47 | 24008.07 | 0.38 | 0.66 | 3.19 | 1.66 | 4 | 10 | 29.3909 | 40.214 | 36.376 | 29390.9414 | 40213.9827 | 2.8647e-06 | 0.14278 | 36376.0166

## RESULTADOS_12
Unnamed: 0 | Volume de calda [L] | STATUS | Capacidade operacional [ha/h] | Tempo de missao [h] | Tempo util [h] | Tempo por voo [min] | Autonomia Projetada [h] | N° Voos | MTOW [kg] | Massa Estrutura [kg] | Combustível [kg] | Abastecimentos | Massa gerador | Potência gerador [W] | Combustível consumido [L] | Calda cons [L] | Distância percorrida [km] | Distância Pulverizando [km] | RTL ACUMULADO[m] | EOC [km/km] | EOC [h/h] | Tempo de manobra [h] | Tempo rtl_rtw [h] | V pulv [m/s] | V desloc [m/s] | Preço Total por ha Simples [R$/ha] | Preço Total por ha Presumido [R$/ha] | Preço Total por ha Real [R$/ha] | Preço Total Simples [R$] | Preço Total Presumido [R$] | Prod CAPEX [ha/h/R$] | Dias Trabalhados | Preço Total Real [R$]
0 | 70 | CONCLUIDO | 9.0441 | 11.06 | 7.18 | 7.56 | 0.12 | 57 | 141.81 | 47.83 | 1 | 55 | 22.98 | 17723.39 | 77.87 | 1164.35 | 69.09 | 31.47 | 17670.98 | 0.46 | 0.71 | 3.06 | 1.14 | 4 | 10 | 67.6698 | 92.5888 | 83.7523 | 67669.8048 | 92588.8123 | 2.2266e-06 | 0.15361 | 83752.266
1 | 70 | CONCLUIDO | 10.6314 | 9.41 | 6.48 | 16.21 | 0.25 | 24 | 143.17 | 47.83 | 2 | 22 | 23.34 | 17891.86 | 62.51 | 1162.41 | 47.65 | 31.47 | 7113.55 | 0.66 | 0.78 | 3 | 0.45 | 4 | 10 | 48.3981 | 66.2204 | 59.9004 | 48398.0627 | 66220.3645 | 2.6174e-06 | 0.13069 | 59900.3859
2 | 70 | CONCLUIDO | 10.9452 | 9.14 | 6.39 | 21.29 | 0.37 | 18 | 144.54 | 47.83 | 3 | 0 | 23.71 | 18060.85 | 58.02 | 1163.48 | 43.74 | 31.47 | 5189.36 | 0.72 | 0.79 | 3.02 | 0.35 | 4 | 10 | 44.6313 | 61.0665 | 55.2384 | 44631.3035 | 61066.5184 | 2.6946e-06 | 0.12694 | 55238.4156

## RESULTADOS_16
Unnamed: 0 | Volume de calda [L] | STATUS | Capacidade operacional [ha/h] | Tempo de missao [h] | Tempo util [h] | Tempo por voo [min] | Autonomia Projetada [h] | N° Voos | MTOW [kg] | Massa Estrutura [kg] | Combustível [kg] | Abastecimentos | Massa gerador | Potência gerador [W] | Combustível consumido [L] | Calda cons [L] | Distância percorrida [km] | Distância Pulverizando [km] | RTL ACUMULADO[m] | EOC [km/km] | EOC [h/h] | Tempo de manobra [h] | Tempo rtl_rtw [h] | V pulv [m/s] | V desloc [m/s] | Preço Total por ha Simples [R$/ha] | Preço Total por ha Presumido [R$/ha] | Preço Total por ha Real [R$/ha] | Preço Total Simples [R$] | Preço Total Presumido [R$] | Prod CAPEX [ha/h/R$] | Dias Trabalhados | Preço Total Real [R$]
0 | 90 | CONCLUIDO | 8.0768 | 12.38 | 7.47 | 6.4 | 0.1 | 70 | 176.73 | 52.44 | 1 | 68 | 33.29 | 22031.19 | 95.69 | 1165.06 | 77.41 | 31.47 | 21764.42 | 0.41 | 0.68 | 3.1 | 1.43 | 4 | 10 | 90.7728 | 124.1994 | 112.346 | 90772.8233 | 124199.3815 | 1.9161e-06 | 0.17194 | 112345.9668
1 | 90 | CONCLUIDO | 9.892 | 10.11 | 6.62 | 13.24 | 0.2 | 30 | 178.21 | 52.44 | 2 | 28 | 33.77 | 22213.89 | 79.17 | 1162.82 | 51.7 | 31.47 | 9111.31 | 0.61 | 0.77 | 3.02 | 0.59 | 4 | 10 | 63.0888 | 86.3209 | 78.0826 | 63088.8394 | 86320.9333 | 2.3468e-06 | 0.14042 | 78082.5846
2 | 90 | CONCLUIDO | 10.5991 | 9.43 | 6.37 | 21.25 | 0.3 | 18 | 179.7 | 52.44 | 3 | 16 | 34.26 | 22397.24 | 69.83 | 1161.79 | 44.05 | 31.47 | 5343.93 | 0.71 | 0.8 | 3 | 0.34 | 4 | 10 | 53.5787 | 73.3088 | 66.3123 | 53578.7193 | 73308.7675 | 2.5145e-06 | 0.13097 | 66312.2816
3 | 90 | CONCLUIDO | 10.8388 | 9.23 | 6.31 | 27.03 | 0.39 | 14 | 181.19 | 52.44 | 4 | 0 | 34.75 | 22581.25 | 64.69 | 1162.35 | 41.56 | 31.47 | 4120.8 | 0.76 | 0.8 | 3 | 0.27 | 4 | 10 | 49.7054 | 68.0092 | 61.5185 | 49705.4285 | 68009.1601 | 2.5714e-06 | 0.12819 | 61518.4613

## RESULTADOS_0
Unnamed: 0 | Volume de calda [L] | STATUS | Capacidade operacional [ha/h] | Tempo de missao [h] | Tempo util [h] | Tempo por voo [min] | Autonomia Projetada [h] | N° Voos | MTOW [kg] | Massa Estrutura [kg] | Combustível [kg] | Abastecimentos | Massa gerador | Potência gerador [W] | Combustível consumido [L] | Calda cons [L] | Distância percorrida [km] | Distância Pulverizando [km] | RTL ACUMULADO[m] | EOC [km/km] | EOC [h/h] | Tempo de manobra [h] | Tempo rtl_rtw [h] | V pulv [m/s] | V desloc [m/s] | Preço Total por ha Simples [R$/ha] | Preço Total por ha Presumido [R$/ha] | Preço Total por ha Real [R$/ha] | Preço Total Simples [R$] | Preço Total Presumido [R$] | Prod CAPEX [ha/h/R$] | Dias Trabalhados | Preço Total Real [R$]
0 | 10 | CONCLUIDO | 8.6927 | 11.5 | 8.55 | 4.35 | 0.64 | 118 | 26.11 | 12.1 | 1 | 0 | 3.01 | 3454.41 | 25.03 | 1173.73 | 106.18 | 31.47 | 35908.18 | 0.3 | 0.6 | 3.31 | 2.49 | 4 | 10 | 28.2833 | 38.6985 | 35.0052 | 28283.3323 | 38698.503 | 2.6499e-06 | 0.15972 | 35005.1722

## RESULTADOS_7
Unnamed: 0 | Volume de calda [L] | STATUS | Capacidade operacional [ha/h] | Tempo de missao [h] | Tempo util [h] | Tempo por voo [min] | Autonomia Projetada [h] | N° Voos | MTOW [kg] | Massa Estrutura [kg] | Combustível [kg] | Abastecimentos | Massa gerador | Potência gerador [W] | Combustível consumido [L] | Calda cons [L] | Distância percorrida [km] | Distância Pulverizando [km] | RTL ACUMULADO[m] | EOC [km/km] | EOC [h/h] | Tempo de manobra [h] | Tempo rtl_rtw [h] | V pulv [m/s] | V desloc [m/s] | Preço Total por ha Simples [R$/ha] | Preço Total por ha Presumido [R$/ha] | Preço Total por ha Real [R$/ha] | Preço Total Simples [R$] | Preço Total Presumido [R$] | Prod CAPEX [ha/h/R$] | Dias Trabalhados | Preço Total Real [R$]
0 | 45 | CONCLUIDO | 10.3725 | 9.64 | 6.83 | 10.25 | 0.18 | 40 | 98.71 | 39.72 | 1 | 38 | 12.99 | 12407.75 | 53.76 | 1163.08 | 58.36 | 31.47 | 12390.27 | 0.54 | 0.74 | 3.03 | 0.79 | 4 | 10 | 43.2147 | 59.1283 | 53.4852 | 43214.7279 | 59128.2972 | 2.7101e-06 | 0.13389 | 53485.1755
1 | 45 | CONCLUIDO | 10.9476 | 9.13 | 6.59 | 14.65 | 0.35 | 27 | 99.95 | 39.72 | 2 | 0 | 13.24 | 12561.45 | 48.04 | 1164.4 | 49.98 | 31.47 | 8263.24 | 0.63 | 0.77 | 3.04 | 0.55 | 4 | 10 | 37.755 | 51.6581 | 46.7279 | 37755.0344 | 51658.1037 | 2.8604e-06 | 0.12681 | 46727.9268

## RESULTADOS_10
Unnamed: 0 | Volume de calda [L] | STATUS | Capacidade operacional [ha/h] | Tempo de missao [h] | Tempo util [h] | Tempo por voo [min] | Autonomia Projetada [h] | N° Voos | MTOW [kg] | Massa Estrutura [kg] | Combustível [kg] | Abastecimentos | Massa gerador | Potência gerador [W] | Combustível consumido [L] | Calda cons [L] | Distância percorrida [km] | Distância Pulverizando [km] | RTL ACUMULADO[m] | EOC [km/km] | EOC [h/h] | Tempo de manobra [h] | Tempo rtl_rtw [h] | V pulv [m/s] | V desloc [m/s] | Preço Total por ha Simples [R$/ha] | Preço Total por ha Presumido [R$/ha] | Preço Total por ha Real [R$/ha] | Preço Total Simples [R$] | Preço Total Presumido [R$] | Prod CAPEX [ha/h/R$] | Dias Trabalhados | Preço Total Real [R$]
0 | 60 | CONCLUIDO | 9.5372 | 10.49 | 7.05 | 8.29 | 0.14 | 51 | 124.63 | 45 | 1 | 49 | 18.64 | 15605.44 | 68.82 | 1163.32 | 65.3 | 31.47 | 15802.08 | 0.48 | 0.72 | 3.04 | 1.01 | 4 | 10 | 57.7122 | 78.9644 | 71.4282 | 57712.2493 | 78964.4456 | 2.3991e-06 | 0.14569 | 71428.1898
1 | 60 | CONCLUIDO | 10.917 | 9.16 | 6.47 | 17.63 | 0.28 | 22 | 125.95 | 45 | 2 | 10 | 18.95 | 15767.7 | 54.38 | 1163.19 | 46.64 | 31.47 | 6618.48 | 0.67 | 0.78 | 3.01 | 0.43 | 4 | 10 | 42.2509 | 57.8095 | 52.2923 | 42250.8796 | 57809.5174 | 2.7462e-06 | 0.12722 | 52292.2582
2 | 60 | CONCLUIDO | 10.9452 | 9.14 | 6.47 | 18.48 | 0.42 | 21 | 127.27 | 45 | 3 | 0 | 19.27 | 15930.42 | 54.37 | 1163.04 | 46.27 | 31.47 | 6439.89 | 0.68 | 0.78 | 3.02 | 0.43 | 4 | 10 | 42.1414 | 57.6597 | 52.1568 | 42141.4139 | 57659.7417 | 2.7533e-06 | 0.12694 | 52156.7769

## RESULTADOS_14
Unnamed: 0 | Volume de calda [L] | STATUS | Capacidade operacional [ha/h] | Tempo de missao [h] | Tempo util [h] | Tempo por voo [min] | Autonomia Projetada [h] | N° Voos | MTOW [kg] | Massa Estrutura [kg] | Combustível [kg] | Abastecimentos | Massa gerador | Potência gerador [W] | Combustível consumido [L] | Calda cons [L] | Distância percorrida [km] | Distância Pulverizando [km] | RTL ACUMULADO[m] | EOC [km/km] | EOC [h/h] | Tempo de manobra [h] | Tempo rtl_rtw [h] | V pulv [m/s] | V desloc [m/s] | Preço Total por ha Simples [R$/ha] | Preço Total por ha Presumido [R$/ha] | Preço Total por ha Real [R$/ha] | Preço Total Simples [R$] | Preço Total Presumido [R$] | Prod CAPEX [ha/h/R$] | Dias Trabalhados | Preço Total Real [R$]
0 | 80 | CONCLUIDO | 8.5804 | 11.65 | 7.3 | 6.95 | 0.11 | 63 | 159.12 | 50.28 | 1 | 61 | 27.84 | 19859.16 | 86.5 | 1163.97 | 72.64 | 31.47 | 19412.13 | 0.43 | 0.7 | 3.07 | 1.26 | 4 | 10 | 78.1588 | 106.9403 | 96.7341 | 78158.8006 | 106940.3191 | 2.0719e-06 | 0.16181 | 96734.0851
1 | 80 | CONCLUIDO | 10.2617 | 9.74 | 6.55 | 14.56 | 0.22 | 27 | 160.54 | 50.28 | 2 | 25 | 28.26 | 20034.4 | 71.04 | 1162.94 | 49.48 | 31.47 | 8015.62 | 0.64 | 0.77 | 3.01 | 0.51 | 4 | 10 | 55.6062 | 76.0829 | 68.8217 | 55606.2485 | 76082.9224 | 2.4778e-06 | 0.13528 | 68821.675
2 | 80 | CONCLUIDO | 10.9025 | 9.17 | 6.33 | 23.75 | 0.33 | 16 | 161.97 | 50.28 | 3 | 6 | 28.69 | 20210.21 | 61.32 | 1162.7 | 42.47 | 31.47 | 4561.67 | 0.74 | 0.8 | 3 | 0.3 | 4 | 10 | 47.0811 | 64.4184 | 58.2704 | 47081.0555 | 64418.3772 | 2.6326e-06 | 0.12736 | 58270.3777
3 | 80 | CONCLUIDO | 10.8939 | 9.18 | 6.34 | 23.77 | 0.43 | 16 | 163.4 | 50.28 | 4 | 0 | 29.12 | 20386.62 | 61.6 | 1162.95 | 42.31 | 31.47 | 4482.05 | 0.74 | 0.8 | 3.01 | 0.3 | 4 | 10 | 47.2797 | 64.6902 | 58.5163 | 47279.7344 | 64690.2184 | 2.6305e-06 | 0.1275 | 58516.2747

## RESULTADOS_5
Unnamed: 0 | Volume de calda [L] | STATUS | Capacidade operacional [ha/h] | Tempo de missao [h] | Tempo util [h] | Tempo por voo [min] | Autonomia Projetada [h] | N° Voos | MTOW [kg] | Massa Estrutura [kg] | Combustível [kg] | Abastecimentos | Massa gerador | Potência gerador [W] | Combustível consumido [L] | Calda cons [L] | Distância percorrida [km] | Distância Pulverizando [km] | RTL ACUMULADO[m] | EOC [km/km] | EOC [h/h] | Tempo de manobra [h] | Tempo rtl_rtw [h] | V pulv [m/s] | V desloc [m/s] | Preço Total por ha Simples [R$/ha] | Preço Total por ha Presumido [R$/ha] | Preço Total por ha Real [R$/ha] | Preço Total Simples [R$] | Preço Total Presumido [R$] | Prod CAPEX [ha/h/R$] | Dias Trabalhados | Preço Total Real [R$]
0 | 35 | CONCLUIDO | 10.8134 | 9.25 | 6.75 | 11.58 | 0.22 | 35 | 80.84 | 35.1 | 1 | 4 | 9.74 | 10204.21 | 43.52 | 1166.42 | 54.58 | 31.47 | 10526.09 | 0.58 | 0.75 | 3.06 | 0.71 | 4 | 10 | 35.0238 | 47.9211 | 43.3476 | 35023.779 | 47921.0796 | 2.9136e-06 | 0.12847 | 43347.559
1 | 35 | CONCLUIDO | 10.8241 | 9.24 | 6.74 | 11.56 | 0.43 | 35 | 82.04 | 35.1 | 2 | 0 | 9.94 | 10352.53 | 44.07 | 1165.69 | 54.17 | 31.47 | 10321.35 | 0.58 | 0.75 | 3.06 | 0.71 | 4 | 10 | 35.2508 | 48.2317 | 43.6286 | 35250.813 | 48231.7175 | 2.9164e-06 | 0.12833 | 43628.5501

## RESULTADOS_8
Unnamed: 0 | Volume de calda [L] | STATUS | Capacidade operacional [ha/h] | Tempo de missao [h] | Tempo util [h] | Tempo por voo [min] | Autonomia Projetada [h] | N° Voos | MTOW [kg] | Massa Estrutura [kg] | Combustível [kg] | Abastecimentos | Massa gerador | Potência gerador [W] | Combustível consumido [L] | Calda cons [L] | Distância percorrida [km] | Distância Pulverizando [km] | RTL ACUMULADO[m] | EOC [km/km] | EOC [h/h] | Tempo de manobra [h] | Tempo rtl_rtw [h] | V pulv [m/s] | V desloc [m/s] | Preço Total por ha Simples [R$/ha] | Preço Total por ha Presumido [R$/ha] | Preço Total por ha Real [R$/ha] | Preço Total Simples [R$] | Preço Total Presumido [R$] | Prod CAPEX [ha/h/R$] | Dias Trabalhados | Preço Total Real [R$]
0 | 50 | CONCLUIDO | 10.1377 | 9.86 | 6.87 | 9.59 | 0.16 | 43 | 107.41 | 41.65 | 1 | 41 | 14.77 | 13481.73 | 58.71 | 1162.93 | 59.61 | 31.47 | 12999.86 | 0.53 | 0.74 | 3.03 | 0.83 | 4 | 10 | 47.4975 | 64.9881 | 58.7857 | 47497.4569 | 64988.116 | 2.6131e-06 | 0.13694 | 58785.7414
1 | 50 | CONCLUIDO | 10.9356 | 9.14 | 6.55 | 15.73 | 0.32 | 25 | 108.68 | 41.65 | 2 | 0 | 15.03 | 13638.32 | 50.26 | 1162.99 | 48.62 | 31.47 | 7594.48 | 0.65 | 0.77 | 3.04 | 0.52 | 4 | 10 | 39.3446 | 53.833 | 48.6952 | 39344.5726 | 53832.9799 | 2.8188e-06 | 0.12694 | 48695.2359

## RESULTADOS_3
Unnamed: 0 | Volume de calda [L] | STATUS | Capacidade operacional [ha/h] | Tempo de missao [h] | Tempo util [h] | Tempo por voo [min] | Autonomia Projetada [h] | N° Voos | MTOW [kg] | Massa Estrutura [kg] | Combustível [kg] | Abastecimentos | Massa gerador | Potência gerador [W] | Combustível consumido [L] | Calda cons [L] | Distância percorrida [km] | Distância Pulverizando [km] | RTL ACUMULADO[m] | EOC [km/km] | EOC [h/h] | Tempo de manobra [h] | Tempo rtl_rtw [h] | V pulv [m/s] | V desloc [m/s] | Preço Total por ha Simples [R$/ha] | Preço Total por ha Presumido [R$/ha] | Preço Total por ha Real [R$/ha] | Preço Total Simples [R$] | Preço Total Presumido [R$] | Prod CAPEX [ha/h/R$] | Dias Trabalhados | Preço Total Real [R$]
0 | 25 | CONCLUIDO | 10.522 | 9.5 | 7.04 | 8.8 | 0.28 | 48 | 61.76 | 28.92 | 1 | 0 | 6.84 | 7851.41 | 38.33 | 1164.97 | 62.51 | 31.47 | 14424.48 | 0.5 | 0.72 | 3.11 | 1 | 4 | 10 | 32.2295 | 44.0978 | 39.8892 | 32229.4933 | 44097.8146 | 2.9444e-06 | 0.13194 | 39889.1811

## RESULTADOS_15
Unnamed: 0 | Volume de calda [L] | STATUS | Capacidade operacional [ha/h] | Tempo de missao [h] | Tempo util [h] | Tempo por voo [min] | Autonomia Projetada [h] | N° Voos | MTOW [kg] | Massa Estrutura [kg] | Combustível [kg] | Abastecimentos | Massa gerador | Potência gerador [W] | Combustível consumido [L] | Calda cons [L] | Distância percorrida [km] | Distância Pulverizando [km] | RTL ACUMULADO[m] | EOC [km/km] | EOC [h/h] | Tempo de manobra [h] | Tempo rtl_rtw [h] | V pulv [m/s] | V desloc [m/s] | Preço Total por ha Simples [R$/ha] | Preço Total por ha Presumido [R$/ha] | Preço Total por ha Real [R$/ha] | Preço Total Simples [R$] | Preço Total Presumido [R$] | Prod CAPEX [ha/h/R$] | Dias Trabalhados | Preço Total Real [R$]
0 | 85 | CONCLUIDO | 8.3565 | 11.97 | 7.36 | 6.69 | 0.11 | 66 | 167.88 | 51.39 | 1 | 64 | 30.49 | 20939.59 | 90.62 | 1165.76 | 74.58 | 31.47 | 20369.08 | 0.42 | 0.69 | 3.07 | 1.31 | 4 | 10 | 83.6173 | 114.4089 | 103.4899 | 83617.3146 | 114408.8988 | 1.9997e-06 | 0.16625 | 103489.8741
1 | 85 | CONCLUIDO | 10.0999 | 9.9 | 6.58 | 14.1 | 0.21 | 28 | 169.33 | 51.39 | 2 | 26 | 30.94 | 21118.46 | 74.94 | 1163.02 | 50.35 | 31.47 | 8444.5 | 0.63 | 0.77 | 3.01 | 0.54 | 4 | 10 | 59.0508 | 80.7959 | 73.0848 | 59050.7854 | 80795.8898 | 2.4169e-06 | 0.1375 | 73084.8434
2 | 85 | CONCLUIDO | 10.7402 | 9.31 | 6.36 | 22.45 | 0.31 | 17 | 170.79 | 51.39 | 3 | 13 | 31.4 | 21297.94 | 65.1 | 1162.54 | 43.66 | 31.47 | 5153.83 | 0.72 | 0.8 | 2.99 | 0.33 | 4 | 10 | 50.1204 | 68.577 | 62.0321 | 50120.4193 | 68576.9688 | 2.5701e-06 | 0.12931 | 62032.0792
3 | 85 | CONCLUIDO | 10.8395 | 9.23 | 6.34 | 25.38 | 0.41 | 15 | 172.25 | 51.39 | 4 | 0 | 31.86 | 21478.05 | 63.45 | 1162.25 | 42.73 | 31.47 | 4699.71 | 0.74 | 0.8 | 3.01 | 0.31 | 4 | 10 | 48.8011 | 66.7718 | 60.3992 | 48801.1197 | 66771.845 | 2.5938e-06 | 0.12819 | 60399.2338

## RESULTADOS_2
Unnamed: 0 | Volume de calda [L] | STATUS | Capacidade operacional [ha/h] | Tempo de missao [h] | Tempo util [h] | Tempo por voo [min] | Autonomia Projetada [h] | N° Voos | MTOW [kg] | Massa Estrutura [kg] | Combustível [kg] | Abastecimentos | Massa gerador | Potência gerador [W] | Combustível consumido [L] | Calda cons [L] | Distância percorrida [km] | Distância Pulverizando [km] | RTL ACUMULADO[m] | EOC [km/km] | EOC [h/h] | Tempo de manobra [h] | Tempo rtl_rtw [h] | V pulv [m/s] | V desloc [m/s] | Preço Total por ha Simples [R$/ha] | Preço Total por ha Presumido [R$/ha] | Preço Total por ha Real [R$/ha] | Preço Total Simples [R$] | Preço Total Presumido [R$] | Prod CAPEX [ha/h/R$] | Dias Trabalhados | Preço Total Real [R$]
0 | 20 | CONCLUIDO | 10.2675 | 9.74 | 7.27 | 7.39 | 0.34 | 59 | 51.33 | 24.83 | 1 | 0 | 5.51 | 6564.78 | 35.03 | 1166.05 | 69.05 | 31.47 | 17641.57 | 0.46 | 0.7 | 3.14 | 1.23 | 4 | 10 | 30.6317 | 41.9116 | 37.9116 | 30631.6913 | 41911.6315 | 2.9404e-06 | 0.13528 | 37911.6442

## RESULTADOS_11
Unnamed: 0 | Volume de calda [L] | STATUS | Capacidade operacional [ha/h] | Tempo de missao [h] | Tempo util [h] | Tempo por voo [min] | Autonomia Projetada [h] | N° Voos | MTOW [kg] | Massa Estrutura [kg] | Combustível [kg] | Abastecimentos | Massa gerador | Potência gerador [W] | Combustível consumido [L] | Calda cons [L] | Distância percorrida [km] | Distância Pulverizando [km] | RTL ACUMULADO[m] | EOC [km/km] | EOC [h/h] | Tempo de manobra [h] | Tempo rtl_rtw [h] | V pulv [m/s] | V desloc [m/s] | Preço Total por ha Simples [R$/ha] | Preço Total por ha Presumido [R$/ha] | Preço Total por ha Real [R$/ha] | Preço Total Simples [R$] | Preço Total Presumido [R$] | Prod CAPEX [ha/h/R$] | Dias Trabalhados | Preço Total Real [R$]
0 | 65 | CONCLUIDO | 9.2898 | 10.76 | 7.11 | 7.9 | 0.13 | 54 | 133.21 | 46.47 | 1 | 52 | 20.75 | 16663.42 | 73.33 | 1163.87 | 67 | 31.47 | 16639.12 | 0.47 | 0.71 | 3.05 | 1.07 | 4 | 10 | 62.5507 | 85.5846 | 77.4165 | 62550.6543 | 85584.5648 | 2.3111e-06 | 0.14944 | 77416.494
1 | 65 | CONCLUIDO | 10.8382 | 9.23 | 6.45 | 17.58 | 0.26 | 22 | 134.55 | 46.47 | 2 | 19 | 21.09 | 16828.84 | 58.11 | 1162.69 | 46.38 | 31.47 | 6490.7 | 0.68 | 0.79 | 3 | 0.41 | 4 | 10 | 44.8146 | 61.3174 | 55.4653 | 44814.6415 | 61317.3696 | 2.6964e-06 | 0.12819 | 55465.3259
2 | 65 | CONCLUIDO | 10.9873 | 9.1 | 6.4 | 20.22 | 0.39 | 19 | 135.9 | 46.47 | 3 | 0 | 21.43 | 16994.64 | 56.09 | 1163.1 | 44.2 | 31.47 | 5413.14 | 0.71 | 0.79 | 3.02 | 0.37 | 4 | 10 | 43.124 | 59.0041 | 53.3729 | 43123.9844 | 59004.138 | 2.7335e-06 | 0.12639 | 53372.8658

## RESULTADOS_13
Unnamed: 0 | Volume de calda [L] | STATUS | Capacidade operacional [ha/h] | Tempo de missao [h] | Tempo util [h] | Tempo por voo [min] | Autonomia Projetada [h] | N° Voos | MTOW [kg] | Massa Estrutura [kg] | Combustível [kg] | Abastecimentos | Massa gerador | Potência gerador [W] | Combustível consumido [L] | Calda cons [L] | Distância percorrida [km] | Distância Pulverizando [km] | RTL ACUMULADO[m] | EOC [km/km] | EOC [h/h] | Tempo de manobra [h] | Tempo rtl_rtw [h] | V pulv [m/s] | V desloc [m/s] | Preço Total por ha Simples [R$/ha] | Preço Total por ha Presumido [R$/ha] | Preço Total por ha Real [R$/ha] | Preço Total Simples [R$] | Preço Total Presumido [R$] | Prod CAPEX [ha/h/R$] | Dias Trabalhados | Preço Total Real [R$]
0 | 75 | CONCLUIDO | 8.817 | 11.34 | 7.23 | 7.23 | 0.12 | 60 | 150.44 | 49.1 | 1 | 58 | 25.34 | 18787.76 | 82.09 | 1165.14 | 70.98 | 31.47 | 18601.02 | 0.44 | 0.7 | 3.05 | 1.19 | 4 | 10 | 72.6582 | 99.4141 | 89.9262 | 72658.1651 | 99414.107 | 2.1492e-06 | 0.1575 | 89926.1641
1 | 75 | CONCLUIDO | 10.4618 | 9.56 | 6.52 | 15.64 | 0.23 | 25 | 151.83 | 49.1 | 2 | 23 | 25.73 | 18959.54 | 66.82 | 1162.43 | 48.49 | 31.47 | 7527.73 | 0.65 | 0.78 | 3.01 | 0.48 | 4 | 10 | 51.9061 | 71.0202 | 64.2421 | 51906.0873 | 71020.1986 | 2.5501e-06 | 0.13278 | 64242.1305
2 | 75 | CONCLUIDO | 10.917 | 9.16 | 6.36 | 22.46 | 0.35 | 17 | 153.23 | 49.1 | 3 | 1 | 26.13 | 19131.85 | 59.34 | 1162.98 | 43.3 | 31.47 | 4974.33 | 0.73 | 0.8 | 3.01 | 0.33 | 4 | 10 | 45.7264 | 62.5649 | 56.5938 | 45726.4199 | 62564.905 | 2.6611e-06 | 0.12722 | 56593.7982
3 | 75 | CONCLUIDO | 10.9124 | 9.16 | 6.37 | 22.48 | 0.46 | 17 | 154.63 | 49.1 | 4 | 0 | 26.53 | 19304.72 | 59.84 | 1163.13 | 43.32 | 31.47 | 4985.87 | 0.73 | 0.8 | 3.01 | 0.33 | 4 | 10 | 46.0164 | 62.9616 | 56.9526 | 46016.3598 | 62961.6135 | 2.66e-06 | 0.12722 | 56952.6455

## RESULTADOS_17
Unnamed: 0 | Volume de calda [L] | STATUS | Capacidade operacional [ha/h] | Tempo de missao [h] | Tempo util [h] | Tempo por voo [min] | Autonomia Projetada [h] | N° Voos | MTOW [kg] | Massa Estrutura [kg] | Combustível [kg] | Abastecimentos | Massa gerador | Potência gerador [W] | Combustível consumido [L] | Calda cons [L] | Distância percorrida [km] | Distância Pulverizando [km] | RTL ACUMULADO[m] | EOC [km/km] | EOC [h/h] | Tempo de manobra [h] | Tempo rtl_rtw [h] | V pulv [m/s] | V desloc [m/s] | Preço Total por ha Simples [R$/ha] | Preço Total por ha Presumido [R$/ha] | Preço Total por ha Real [R$/ha] | Preço Total Simples [R$] | Preço Total Presumido [R$] | Prod CAPEX [ha/h/R$] | Dias Trabalhados | Preço Total Real [R$]
0 | 95 | CONCLUIDO | 7.9164 | 12.63 | 7.48 | 6.24 | 0.1 | 72 | 185.69 | 53.44 | 1 | 70 | 36.26 | 23136.14 | 99.22 | 1163.83 | 78.39 | 31.47 | 22243.04 | 0.4 | 0.68 | 3.09 | 1.44 | 4 | 10 | 95.5858 | 130.7847 | 118.3028 | 95585.8005 | 130784.7092 | 1.8626e-06 | 0.17542 | 118302.8001
1 | 95 | CONCLUIDO | 9.736 | 10.27 | 6.65 | 12.87 | 0.19 | 31 | 187.21 | 53.44 | 2 | 29 | 36.77 | 23322.88 | 82.89 | 1163.19 | 52.76 | 31.47 | 9632.79 | 0.6 | 0.76 | 3.01 | 0.61 | 4 | 10 | 66.6291 | 91.1649 | 82.4643 | 66629.1225 | 91164.9049 | 2.2907e-06 | 0.14264 | 82464.2543
2 | 95 | CONCLUIDO | 10.4414 | 9.58 | 6.4 | 20.21 | 0.28 | 19 | 188.73 | 53.44 | 3 | 17 | 37.29 | 23510.33 | 73.51 | 1162.75 | 45.01 | 31.47 | 5819.36 | 0.7 | 0.79 | 2.99 | 0.37 | 4 | 10 | 56.712 | 77.5959 | 70.1903 | 56712.0378 | 77595.912 | 2.4567e-06 | 0.13306 | 70190.2671
3 | 95 | CONCLUIDO | 10.7636 | 9.29 | 6.3 | 27 | 0.37 | 14 | 190.25 | 53.44 | 4 | 2 | 37.82 | 23698.48 | 67.13 | 1163.47 | 41.42 | 31.47 | 4050.61 | 0.76 | 0.8 | 3 | 0.27 | 4 | 10 | 51.5901 | 70.5879 | 63.8511 | 51590.1174 | 70587.8747 | 2.5325e-06 | 0.12903 | 63851.067
4 | 95 | CONCLUIDO | 10.7614 | 9.29 | 6.3 | 27.01 | 0.46 | 14 | 191.78 | 53.44 | 5 | 0 | 38.35 | 23887.36 | 67.37 | 1163.2 | 41.35 | 31.47 | 4012.65 | 0.76 | 0.8 | 3 | 0.27 | 4 | 10 | 51.7216 | 70.7678 | 64.0138 | 51721.608 | 70767.7858 | 2.532e-06 | 0.12903 | 64013.8076

## RESULTADOS_9
Unnamed: 0 | Volume de calda [L] | STATUS | Capacidade operacional [ha/h] | Tempo de missao [h] | Tempo util [h] | Tempo por voo [min] | Autonomia Projetada [h] | N° Voos | MTOW [kg] | Massa Estrutura [kg] | Combustível [kg] | Abastecimentos | Massa gerador | Potência gerador [W] | Combustível consumido [L] | Calda cons [L] | Distância percorrida [km] | Distância Pulverizando [km] | RTL ACUMULADO[m] | EOC [km/km] | EOC [h/h] | Tempo de manobra [h] | Tempo rtl_rtw [h] | V pulv [m/s] | V desloc [m/s] | Preço Total por ha Simples [R$/ha] | Preço Total por ha Presumido [R$/ha] | Preço Total por ha Real [R$/ha] | Preço Total Simples [R$] | Preço Total Presumido [R$] | Prod CAPEX [ha/h/R$] | Dias Trabalhados | Preço Total Real [R$]
0 | 55 | CONCLUIDO | 9.8363 | 10.17 | 6.96 | 8.88 | 0.15 | 47 | 116.05 | 43.4 | 1 | 45 | 16.65 | 14546.17 | 63.84 | 1163.11 | 62.24 | 31.47 | 14292.47 | 0.51 | 0.73 | 3.04 | 0.92 | 4 | 10 | 52.5046 | 71.8391 | 64.9829 | 52504.5858 | 71839.0907 | 2.5037e-06 | 0.14125 | 64982.8687
1 | 55 | CONCLUIDO | 10.9369 | 9.14 | 6.51 | 16.98 | 0.3 | 23 | 117.34 | 43.4 | 2 | 0 | 16.94 | 14705.49 | 52.07 | 1164.16 | 47.18 | 31.47 | 6885.17 | 0.67 | 0.78 | 3.04 | 0.47 | 4 | 10 | 40.6498 | 55.6188 | 50.3106 | 40649.7589 | 55618.7935 | 2.7839e-06 | 0.12694 | 50310.6139

## resultados
Unnamed: 0 | Volume de calda [L] | STATUS | Capacidade operacional [ha/h] | Tempo de missao [h] | Tempo util [h] | Tempo por voo [min] | Autonomia Projetada [h] | N° Voos | MTOW [kg] | Massa Estrutura [kg] | Combustível [kg] | Abastecimentos | Massa gerador | Potência gerador [W] | Combustível consumido [L] | Calda cons [L] | Distância percorrida [km] | Distância Pulverizando [km] | RTL ACUMULADO[m] | EOC [km/km] | EOC [h/h] | Tempo de manobra [h] | Tempo rtl_rtw [h] | V pulv [m/s] | V desloc [m/s]
0 | 100 | CONCLUIDO | 7.6589 | 13.06 | 7.58 | 5.99 | 0.09 | 76 | 194.77 | 54.38 | 1 | 74 | 39.4 | 24256.19 | 103.98 | 1164.52 | 81.37 | 31.47 | 23713.42 | 0.39 | 0.67 | 3.1 | 1.54 | 4 | 10
1 | 100 | CONCLUIDO | 9.5903 | 10.43 | 6.67 | 12.5 | 0.18 | 32 | 196.32 | 54.38 | 2 | 30 | 39.95 | 24447.22 | 86.29 | 1162.98 | 52.94 | 31.47 | 9721.49 | 0.59 | 0.76 | 3.02 | 0.63 | 4 | 10
2 | 100 | CONCLUIDO | 10.3181 | 9.69 | 6.4 | 19.19 | 0.27 | 20 | 197.88 | 54.38 | 3 | 18 | 40.5 | 24639 | 77.58 | 1162.26 | 44.94 | 31.47 | 5779.12 | 0.7 | 0.79 | 2.99 | 0.36 | 4 | 10
3 | 100 | CONCLUIDO | 10.685 | 9.36 | 6.3 | 26.99 | 0.36 | 14 | 199.44 | 54.38 | 4 | 9 | 41.06 | 24831.54 | 70.02 | 1161.95 | 41.48 | 31.47 | 4078.53 | 0.76 | 0.81 | 3 | 0.26 | 4 | 10
4 | 100 | CONCLUIDO | 10.7357 | 9.31 | 6.29 | 29.04 | 0.44 | 13 | 201.01 | 54.38 | 5 | 0 | 41.63 | 25024.84 | 68.93 | 1163.12 | 41.08 | 31.47 | 3883.73 | 0.77 | 0.81 | 3 | 0.26 | 4 | 10
0 | 40 | CONCLUIDO | 10.6626 | 9.38 | 6.76 | 11.26 | 0.2 | 36 | 89.87 | 37.55 | 1 | 29 | 11.32 | 11317.98 | 48.07 | 1163.13 | 55.76 | 31.47 | 11108.69 | 0.56 | 0.75 | 3.03 | 0.72 | 4 | 10
1 | 40 | CONCLUIDO | 10.8679 | 9.2 | 6.68 | 12.92 | 0.39 | 31 | 91.1 | 37.55 | 2 | 0 | 11.54 | 11468.97 | 46.18 | 1164.28 | 52.11 | 31.47 | 9311.38 | 0.6 | 0.76 | 3.06 | 0.64 | 4 | 10
0 | 30 | CONCLUIDO | 10.7089 | 9.34 | 6.87 | 10.31 | 0.24 | 40 | 71.52 | 32.27 | 1 | 0 | 8.25 | 9054.6 | 41.01 | 1165.56 | 57.86 | 31.47 | 12137.4 | 0.54 | 0.74 | 3.08 | 0.83 | 4 | 10
0 | 15 | CONCLUIDO | 9.731 | 10.28 | 7.7 | 5.85 | 0.43 | 79 | 39.78 | 19.54 | 1 | 0 | 4.24 | 5140 | 31.05 | 1169.1 | 81.99 | 31.47 | 24008.07 | 0.38 | 0.66 | 3.19 | 1.66 | 4 | 10
0 | 70 | CONCLUIDO | 9.0441 | 11.06 | 7.18 | 7.56 | 0.12 | 57 | 141.81 | 47.83 | 1 | 55 | 22.98 | 17723.39 | 77.87 | 1164.35 | 69.09 | 31.47 | 17670.98 | 0.46 | 0.71 | 3.06 | 1.14 | 4 | 10
1 | 70 | CONCLUIDO | 10.6314 | 9.41 | 6.48 | 16.21 | 0.25 | 24 | 143.17 | 47.83 | 2 | 22 | 23.34 | 17891.86 | 62.51 | 1162.41 | 47.65 | 31.47 | 7113.55 | 0.66 | 0.78 | 3 | 0.45 | 4 | 10
2 | 70 | CONCLUIDO | 10.9452 | 9.14 | 6.39 | 21.29 | 0.37 | 18 | 144.54 | 47.83 | 3 | 0 | 23.71 | 18060.85 | 58.02 | 1163.48 | 43.74 | 31.47 | 5189.36 | 0.72 | 0.79 | 3.02 | 0.35 | 4 | 10
0 | 90 | CONCLUIDO | 8.0768 | 12.38 | 7.47 | 6.4 | 0.1 | 70 | 176.73 | 52.44 | 1 | 68 | 33.29 | 22031.19 | 95.69 | 1165.06 | 77.41 | 31.47 | 21764.42 | 0.41 | 0.68 | 3.1 | 1.43 | 4 | 10
1 | 90 | CONCLUIDO | 9.892 | 10.11 | 6.62 | 13.24 | 0.2 | 30 | 178.21 | 52.44 | 2 | 28 | 33.77 | 22213.89 | 79.17 | 1162.82 | 51.7 | 31.47 | 9111.31 | 0.61 | 0.77 | 3.02 | 0.59 | 4 | 10
2 | 90 | CONCLUIDO | 10.5991 | 9.43 | 6.37 | 21.25 | 0.3 | 18 | 179.7 | 52.44 | 3 | 16 | 34.26 | 22397.24 | 69.83 | 1161.79 | 44.05 | 31.47 | 5343.93 | 0.71 | 0.8 | 3 | 0.34 | 4 | 10
3 | 90 | CONCLUIDO | 10.8388 | 9.23 | 6.31 | 27.03 | 0.39 | 14 | 181.19 | 52.44 | 4 | 0 | 34.75 | 22581.25 | 64.69 | 1162.35 | 41.56 | 31.47 | 4120.8 | 0.76 | 0.8 | 3 | 0.27 | 4 | 10
0 | 10 | CONCLUIDO | 8.6927 | 11.5 | 8.55 | 4.35 | 0.64 | 118 | 26.11 | 12.1 | 1 | 0 | 3.01 | 3454.41 | 25.03 | 1173.73 | 106.18 | 31.47 | 35908.18 | 0.3 | 0.6 | 3.31 | 2.49 | 4 | 10
0 | 45 | CONCLUIDO | 10.3725 | 9.64 | 6.83 | 10.25 | 0.18 | 40 | 98.71 | 39.72 | 1 | 38 | 12.99 | 12407.75 | 53.76 | 1163.08 | 58.36 | 31.47 | 12390.27 | 0.54 | 0.74 | 3.03 | 0.79 | 4 | 10
1 | 45 | CONCLUIDO | 10.9476 | 9.13 | 6.59 | 14.65 | 0.35 | 27 | 99.95 | 39.72 | 2 | 0 | 13.24 | 12561.45 | 48.04 | 1164.4 | 49.98 | 31.47 | 8263.24 | 0.63 | 0.77 | 3.04 | 0.55 | 4 | 10
0 | 60 | CONCLUIDO | 9.5372 | 10.49 | 7.05 | 8.29 | 0.14 | 51 | 124.63 | 45 | 1 | 49 | 18.64 | 15605.44 | 68.82 | 1163.32 | 65.3 | 31.47 | 15802.08 | 0.48 | 0.72 | 3.04 | 1.01 | 4 | 10
1 | 60 | CONCLUIDO | 10.917 | 9.16 | 6.47 | 17.63 | 0.28 | 22 | 125.95 | 45 | 2 | 10 | 18.95 | 15767.7 | 54.38 | 1163.19 | 46.64 | 31.47 | 6618.48 | 0.67 | 0.78 | 3.01 | 0.43 | 4 | 10
2 | 60 | CONCLUIDO | 10.9452 | 9.14 | 6.47 | 18.48 | 0.42 | 21 | 127.27 | 45 | 3 | 0 | 19.27 | 15930.42 | 54.37 | 1163.04 | 46.27 | 31.47 | 6439.89 | 0.68 | 0.78 | 3.02 | 0.43 | 4 | 10
0 | 80 | CONCLUIDO | 8.5804 | 11.65 | 7.3 | 6.95 | 0.11 | 63 | 159.12 | 50.28 | 1 | 61 | 27.84 | 19859.16 | 86.5 | 1163.97 | 72.64 | 31.47 | 19412.13 | 0.43 | 0.7 | 3.07 | 1.26 | 4 | 10
1 | 80 | CONCLUIDO | 10.2617 | 9.74 | 6.55 | 14.56 | 0.22 | 27 | 160.54 | 50.28 | 2 | 25 | 28.26 | 20034.4 | 71.04 | 1162.94 | 49.48 | 31.47 | 8015.62 | 0.64 | 0.77 | 3.01 | 0.51 | 4 | 10
2 | 80 | CONCLUIDO | 10.9025 | 9.17 | 6.33 | 23.75 | 0.33 | 16 | 161.97 | 50.28 | 3 | 6 | 28.69 | 20210.21 | 61.32 | 1162.7 | 42.47 | 31.47 | 4561.67 | 0.74 | 0.8 | 3 | 0.3 | 4 | 10
3 | 80 | CONCLUIDO | 10.8939 | 9.18 | 6.34 | 23.77 | 0.43 | 16 | 163.4 | 50.28 | 4 | 0 | 29.12 | 20386.62 | 61.6 | 1162.95 | 42.31 | 31.47 | 4482.05 | 0.74 | 0.8 | 3.01 | 0.3 | 4 | 10
0 | 35 | CONCLUIDO | 10.8134 | 9.25 | 6.75 | 11.58 | 0.22 | 35 | 80.84 | 35.1 | 1 | 4 | 9.74 | 10204.21 | 43.52 | 1166.42 | 54.58 | 31.47 | 10526.09 | 0.58 | 0.75 | 3.06 | 0.71 | 4 | 10
1 | 35 | CONCLUIDO | 10.8241 | 9.24 | 6.74 | 11.56 | 0.43 | 35 | 82.04 | 35.1 | 2 | 0 | 9.94 | 10352.53 | 44.07 | 1165.69 | 54.17 | 31.47 | 10321.35 | 0.58 | 0.75 | 3.06 | 0.71 | 4 | 10
0 | 50 | CONCLUIDO | 10.1377 | 9.86 | 6.87 | 9.59 | 0.16 | 43 | 107.41 | 41.65 | 1 | 41 | 14.77 | 13481.73 | 58.71 | 1162.93 | 59.61 | 31.47 | 12999.86 | 0.53 | 0.74 | 3.03 | 0.83 | 4 | 10
1 | 50 | CONCLUIDO | 10.9356 | 9.14 | 6.55 | 15.73 | 0.32 | 25 | 108.68 | 41.65 | 2 | 0 | 15.03 | 13638.32 | 50.26 | 1162.99 | 48.62 | 31.47 | 7594.48 | 0.65 | 0.77 | 3.04 | 0.52 | 4 | 10
0 | 25 | CONCLUIDO | 10.522 | 9.5 | 7.04 | 8.8 | 0.28 | 48 | 61.76 | 28.92 | 1 | 0 | 6.84 | 7851.41 | 38.33 | 1164.97 | 62.51 | 31.47 | 14424.48 | 0.5 | 0.72 | 3.11 | 1 | 4 | 10
0 | 85 | CONCLUIDO | 8.3565 | 11.97 | 7.36 | 6.69 | 0.11 | 66 | 167.88 | 51.39 | 1 | 64 | 30.49 | 20939.59 | 90.62 | 1165.76 | 74.58 | 31.47 | 20369.08 | 0.42 | 0.69 | 3.07 | 1.31 | 4 | 10
1 | 85 | CONCLUIDO | 10.0999 | 9.9 | 6.58 | 14.1 | 0.21 | 28 | 169.33 | 51.39 | 2 | 26 | 30.94 | 21118.46 | 74.94 | 1163.02 | 50.35 | 31.47 | 8444.5 | 0.63 | 0.77 | 3.01 | 0.54 | 4 | 10
2 | 85 | CONCLUIDO | 10.7402 | 9.31 | 6.36 | 22.45 | 0.31 | 17 | 170.79 | 51.39 | 3 | 13 | 31.4 | 21297.94 | 65.1 | 1162.54 | 43.66 | 31.47 | 5153.83 | 0.72 | 0.8 | 2.99 | 0.33 | 4 | 10
3 | 85 | CONCLUIDO | 10.8395 | 9.23 | 6.34 | 25.38 | 0.41 | 15 | 172.25 | 51.39 | 4 | 0 | 31.86 | 21478.05 | 63.45 | 1162.25 | 42.73 | 31.47 | 4699.71 | 0.74 | 0.8 | 3.01 | 0.31 | 4 | 10
0 | 20 | CONCLUIDO | 10.2675 | 9.74 | 7.27 | 7.39 | 0.34 | 59 | 51.33 | 24.83 | 1 | 0 | 5.51 | 6564.78 | 35.03 | 1166.05 | 69.05 | 31.47 | 17641.57 | 0.46 | 0.7 | 3.14 | 1.23 | 4 | 10
0 | 65 | CONCLUIDO | 9.2898 | 10.76 | 7.11 | 7.9 | 0.13 | 54 | 133.21 | 46.47 | 1 | 52 | 20.75 | 16663.42 | 73.33 | 1163.87 | 67 | 31.47 | 16639.12 | 0.47 | 0.71 | 3.05 | 1.07 | 4 | 10
1 | 65 | CONCLUIDO | 10.8382 | 9.23 | 6.45 | 17.58 | 0.26 | 22 | 134.55 | 46.47 | 2 | 19 | 21.09 | 16828.84 | 58.11 | 1162.69 | 46.38 | 31.47 | 6490.7 | 0.68 | 0.79 | 3 | 0.41 | 4 | 10
2 | 65 | CONCLUIDO | 10.9873 | 9.1 | 6.4 | 20.22 | 0.39 | 19 | 135.9 | 46.47 | 3 | 0 | 21.43 | 16994.64 | 56.09 | 1163.1 | 44.2 | 31.47 | 5413.14 | 0.71 | 0.79 | 3.02 | 0.37 | 4 | 10
0 | 75 | CONCLUIDO | 8.817 | 11.34 | 7.23 | 7.23 | 0.12 | 60 | 150.44 | 49.1 | 1 | 58 | 25.34 | 18787.76 | 82.09 | 1165.14 | 70.98 | 31.47 | 18601.02 | 0.44 | 0.7 | 3.05 | 1.19 | 4 | 10
1 | 75 | CONCLUIDO | 10.4618 | 9.56 | 6.52 | 15.64 | 0.23 | 25 | 151.83 | 49.1 | 2 | 23 | 25.73 | 18959.54 | 66.82 | 1162.43 | 48.49 | 31.47 | 7527.73 | 0.65 | 0.78 | 3.01 | 0.48 | 4 | 10
2 | 75 | CONCLUIDO | 10.917 | 9.16 | 6.36 | 22.46 | 0.35 | 17 | 153.23 | 49.1 | 3 | 1 | 26.13 | 19131.85 | 59.34 | 1162.98 | 43.3 | 31.47 | 4974.33 | 0.73 | 0.8 | 3.01 | 0.33 | 4 | 10
3 | 75 | CONCLUIDO | 10.9124 | 9.16 | 6.37 | 22.48 | 0.46 | 17 | 154.63 | 49.1 | 4 | 0 | 26.53 | 19304.72 | 59.84 | 1163.13 | 43.32 | 31.47 | 4985.87 | 0.73 | 0.8 | 3.01 | 0.33 | 4 | 10
0 | 95 | CONCLUIDO | 7.9164 | 12.63 | 7.48 | 6.24 | 0.1 | 72 | 185.69 | 53.44 | 1 | 70 | 36.26 | 23136.14 | 99.22 | 1163.83 | 78.39 | 31.47 | 22243.04 | 0.4 | 0.68 | 3.09 | 1.44 | 4 | 10
1 | 95 | CONCLUIDO | 9.736 | 10.27 | 6.65 | 12.87 | 0.19 | 31 | 187.21 | 53.44 | 2 | 29 | 36.77 | 23322.88 | 82.89 | 1163.19 | 52.76 | 31.47 | 9632.79 | 0.6 | 0.76 | 3.01 | 0.61 | 4 | 10
2 | 95 | CONCLUIDO | 10.4414 | 9.58 | 6.4 | 20.21 | 0.28 | 19 | 188.73 | 53.44 | 3 | 17 | 37.29 | 23510.33 | 73.51 | 1162.75 | 45.01 | 31.47 | 5819.36 | 0.7 | 0.79 | 2.99 | 0.37 | 4 | 10
3 | 95 | CONCLUIDO | 10.7636 | 9.29 | 6.3 | 27 | 0.37 | 14 | 190.25 | 53.44 | 4 | 2 | 37.82 | 23698.48 | 67.13 | 1163.47 | 41.42 | 31.47 | 4050.61 | 0.76 | 0.8 | 3 | 0.27 | 4 | 10
4 | 95 | CONCLUIDO | 10.7614 | 9.29 | 6.3 | 27.01 | 0.46 | 14 | 191.78 | 53.44 | 5 | 0 | 38.35 | 23887.36 | 67.37 | 1163.2 | 41.35 | 31.47 | 4012.65 | 0.76 | 0.8 | 3 | 0.27 | 4 | 10
0 | 55 | CONCLUIDO | 9.8363 | 10.17 | 6.96 | 8.88 | 0.15 | 47 | 116.05 | 43.4 | 1 | 45 | 16.65 | 14546.17 | 63.84 | 1163.11 | 62.24 | 31.47 | 14292.47 | 0.51 | 0.73 | 3.04 | 0.92 | 4 | 10
1 | 55 | CONCLUIDO | 10.9369 | 9.14 | 6.51 | 16.98 | 0.3 | 23 | 117.34 | 43.4 | 2 | 0 | 16.94 | 14705.49 | 52.07 | 1164.16 | 47.18 | 31.47 | 6885.17 | 0.67 | 0.78 | 3.04 | 0.47 | 4 | 10

## gráficos
Selecione o eixo X:
Selecione o eixo Y:
Selecione o eixo Z:
Eixo X | Eixo Y | Eixo Z

## hidden (hidden)
Unnamed: 0
Volume de calda [L]
STATUS
Capacidade operacional [ha/h]
Tempo de missao [h]
Tempo util [h]
Tempo por voo [min]
Autonomia Projetada [h]
N° Voos
MTOW [kg]
Massa Estrutura [kg]
Combustível [kg]
Abastecimentos
Massa gerador
Potência gerador [W]
Combustível consumido [L]
Calda cons [L]
Distância percorrida [km]
Distância Pulverizando [km]
RTL ACUMULADO[m]
EOC [km/km]
EOC [h/h]
Tempo de manobra [h]
Tempo rtl_rtw [h]
V pulv [m/s]
V desloc [m/s]