## RESULTADOS_18
Unnamed: 0 | Volume de calda [L] | STATUS | Capacidade operacional [ha/h] | Tempo de missao [h] | Tempo util [h] | Tempo por voo [min] | Autonomia Projetada [h] | N° Voos | MTOW [kg] | Massa Estrutura [kg] | Combustível [kg] | Abastecimentos | Massa gerador | Potência gerador [W] | Combustível consumido [L] | Calda cons [L] | Distância percorrida [km] | Distância Pulverizando [km] | RTL ACUMULADO[m] | EOC [km/km] | EOC [h/h] | Tempo de manobra [h] | Tempo rtl_rtw [h] | V pulv [m/s] | V desloc [m/s] | Preço Total por ha Simples [R$/ha] | Preço Total por ha Presumido [R$/ha] | Preço Total por ha Real [R$/ha] | Preço Total Simples [R$] | Preço Total Presumido [R$] | Prod CAPEX [ha/h/R$] | Dias Trabalhados | Preço Total Real [R$]
0 | 100 | CONCLUIDO | 12.6649 | 7.9 | 3.94 | 6.39 | 0.09 | 37 | 194.77 | 54.38 | 1 | 35 | 39.4 | 24256.19 | 49.24 | 1603.92 | 47.7 | 22.87 | 11734.73 | 0.48 | 0.72 | 1.24 | 0.75 | 4 | 10 | 31.6181 | 43.2613 | 39.1325 | 31618.1491 | 43261.3465 | 2.9562e-06 | 0.10972 | 39132.5443
1 | 100 | CONCLUIDO | 14.7468 | 6.78 | 3.56 | 11.88 | 0.18 | 18 | 196.32 | 54.38 | 2 | 0 | 39.95 | 24447.22 | 37.53 | 1603.69 | 35.44 | 22.87 | 5699.04 | 0.65 | 0.79 | 1.23 | 0.38 | 4 | 10 | 22.363 | 30.598 | 27.6778 | 22362.9942 | 30598.0353 | 3.4421e-06 | 0.094167 | 27677.8017

## RESULTADOS_6
Unnamed: 0 | Volume de calda [L] | STATUS | Capacidade operacional [ha/h] | Tempo de missao [h] | Tempo util [h] | Tempo por voo [min] | Autonomia Projetada [h] | N° Voos | MTOW [kg] | Massa Estrutura [kg] | Combustível [kg] | Abastecimentos | Massa gerador | Potência gerador [W] | Combustível consumido [L] | Calda cons [L] | Distância percorrida [km] | Distância Pulverizando [km] | RTL ACUMULADO[m] | EOC [km/km] | EOC [h/h] | Tempo de manobra [h] | Tempo rtl_rtw [h] | V pulv [m/s] | V desloc [m/s] | Preço Total por ha Simples [R$/ha] | Preço Total por ha Presumido [R$/ha] | Preço Total por ha Real [R$/ha] | Preço Total Simples [R$] | Preço Total Presumido [R$] | Prod CAPEX [ha/h/R$] | Dias Trabalhados | Preço Total Real [R$]
0 | 40 | CONCLUIDO | 14.6843 | 6.81 | 4.08 | 5.82 | 0.2 | 42 | 89.87 | 37.55 | 1 | 0 | 11.32 | 11317.98 | 27.71 | 1606.87 | 50.53 | 22.87 | 13124.57 | 0.45 | 0.69 | 1.29 | 0.89 | 4 | 10 | 17.4043 | 23.8134 | 21.5407 | 17404.3271 | 23813.3682 | 3.8935e-06 | 0.094583 | 21540.6537

## RESULTADOS_4
Unnamed: 0 | Volume de calda [L] | STATUS | Capacidade operacional [ha/h] | Tempo de missao [h] | Tempo util [h] | Tempo por voo [min] | Autonomia Projetada [h] | N° Voos | MTOW [kg] | Massa Estrutura [kg] | Combustível [kg] | Abastecimentos | Massa gerador | Potência gerador [W] | Combustível consumido [L] | Calda cons [L] | Distância percorrida [km] | Distância Pulverizando [km] | RTL ACUMULADO[m] | EOC [km/km] | EOC [h/h] | Tempo de manobra [h] | Tempo rtl_rtw [h] | V pulv [m/s] | V desloc [m/s] | Preço Total por ha Simples [R$/ha] | Preço Total por ha Presumido [R$/ha] | Preço Total por ha Real [R$/ha] | Preço Total Simples [R$] | Preço Total Presumido [R$] | Prod CAPEX [ha/h/R$] | Dias Trabalhados | Preço Total Real [R$]
0 | 30 | CONCLUIDO | 14.1721 | 7.06 | 4.36 | 4.75 | 0.24 | 55 | 71.52 | 32.27 | 1 | 0 | 8.25 | 9054.6 | 25.79 | 1606.29 | 58.5 | 22.87 | 17041.86 | 0.39 | 0.65 | 1.33 | 1.16 | 4 | 10 | 16.9659 | 23.2135 | 20.9981 | 16965.9184 | 23213.518 | 3.8871e-06 | 0.098056 | 20998.0524

## RESULTADOS_1
Unnamed: 0 | Volume de calda [L] | STATUS | Capacidade operacional [ha/h] | Tempo de missao [h] | Tempo util [h] | Tempo por voo [min] | Autonomia Projetada [h] | N° Voos | MTOW [kg] | Massa Estrutura [kg] | Combustível [kg] | Abastecimentos | Massa gerador | Potência gerador [W] | Combustível consumido [L] | Calda cons [L] | Distância percorrida [km] | Distância Pulverizando [km] | RTL ACUMULADO[m] | EOC [km/km] | EOC [h/h] | Tempo de manobra [h] | Tempo rtl_rtw [h] | V pulv [m/s] | V desloc [m/s] | Preço Total por ha Simples [R$/ha] | Preço Total por ha Presumido [R$/ha] | Preço Total por ha Real [R$/ha] | Preço Total Simples [R$] | Preço Total Presumido [R$] | Prod CAPEX [ha/h/R$] | Dias Trabalhados | Preço Total Real [R$]
0 | 15 | CONCLUIDO | 11.8808 | 8.42 | 5.52 | 3.07 | 0.43 | 108 | 39.78 | 19.54 | 1 | 0 | 4.24 | 5140 | 22.11 | 1612.33 | 92.07 | 22.87 | 33563.56 | 0.25 | 0.51 | 1.5 | 2.32 | 4 | 10 | 17.953 | 24.564 | 22.2197 | 17952.969 | 24564.0442 | 3.4975e-06 | 0.11694 | 22219.6863

## RESULTADOS_12
Unnamed: 0 | Volume de calda [L] | STATUS | Capacidade operacional [ha/h] | Tempo de missao [h] | Tempo util [h] | Tempo por voo [min] | Autonomia Projetada [h] | N° Voos | MTOW [kg] | Massa Estrutura [kg] | Combustível [kg] | Abastecimentos | Massa gerador | Potência gerador [W] | Combustível consumido [L] | Calda cons [L] | Distância percorrida [km] | Distância Pulverizando [km] | RTL ACUMULADO[m] | EOC [km/km] | EOC [h/h] | Tempo de manobra [h] | Tempo rtl_rtw [h] | V pulv [m/s] | V desloc [m/s] | Preço Total por ha Simples [R$/ha] | Preço Total por ha Presumido [R$/ha] | Preço Total por ha Real [R$/ha] | Preço Total Simples [R$] | Preço Total Presumido [R$] | Prod CAPEX [ha/h/R$] | Dias Trabalhados | Preço Total Real [R$]
0 | 70 | CONCLUIDO | 14.9502 | 6.69 | 3.71 | 8.56 | 0.12 | 26 | 141.81 | 47.83 | 1 | 13 | 22.98 | 17723.39 | 33.3 | 1603.37 | 39.99 | 22.87 | 7935.05 | 0.57 | 0.76 | 1.24 | 0.52 | 4 | 10 | 19.8946 | 27.2206 | 24.6227 | 19894.5545 | 27220.6072 | 3.6806e-06 | 0.092917 | 24622.7106
1 | 70 | CONCLUIDO | 15.1324 | 6.61 | 3.69 | 9.22 | 0.25 | 24 | 143.17 | 47.83 | 2 | 0 | 23.34 | 17891.86 | 32.79 | 1605.17 | 38.7 | 22.87 | 7299.37 | 0.59 | 0.76 | 1.25 | 0.5 | 4 | 10 | 19.4602 | 26.6263 | 24.0851 | 19460.1823 | 26626.28 | 3.7255e-06 | 0.091806 | 24085.1052

## RESULTADOS_16
Unnamed: 0 | Volume de calda [L] | STATUS | Capacidade operacional [ha/h] | Tempo de missao [h] | Tempo util [h] | Tempo por voo [min] | Autonomia Projetada [h] | N° Voos | MTOW [kg] | Massa Estrutura [kg] | Combustível [kg] | Abastecimentos | Massa gerador | Potência gerador [W] | Combustível consumido [L] | Calda cons [L] | Distância percorrida [km] | Distância Pulverizando [km] | RTL ACUMULADO[m] | EOC [km/km] | EOC [h/h] | Tempo de manobra [h] | Tempo rtl_rtw [h] | V pulv [m/s] | V desloc [m/s] | Preço Total por ha Simples [R$/ha] | Preço Total por ha Presumido [R$/ha] | Preço Total por ha Real [R$/ha] | Preço Total Simples [R$] | Preço Total Presumido [R$] | Prod CAPEX [ha/h/R$] | Dias Trabalhados | Preço Total Real [R$]
0 | 90 | CONCLUIDO | 13.4288 | 7.45 | 3.85 | 7.01 | 0.1 | 33 | 176.73 | 52.44 | 1 | 31 | 33.29 | 22031.19 | 43.82 | 1605.47 | 45.11 | 22.87 | 10459.31 | 0.51 | 0.73 | 1.23 | 0.66 | 4 | 10 | 27.2042 | 37.2219 | 33.6695 | 27204.1534 | 37221.9229 | 3.1858e-06 | 0.10347 | 33669.5148
1 | 90 | CONCLUIDO | 15.0113 | 6.66 | 3.57 | 11.26 | 0.2 | 19 | 178.21 | 52.44 | 2 | 0 | 33.77 | 22213.89 | 36.14 | 1604.85 | 35.14 | 22.87 | 5542.93 | 0.65 | 0.79 | 1.23 | 0.38 | 4 | 10 | 21.2381 | 29.0589 | 26.2856 | 21238.1042 | 29058.9111 | 3.5613e-06 | 0.0925 | 26285.5694

## RESULTADOS_0
Unnamed: 0 | Volume de calda [L] | STATUS | Capacidade operacional [ha/h] | Tempo de missao [h] | Tempo util [h] | Tempo por voo [min] | Autonomia Projetada [h] | N° Voos | MTOW [kg] | Massa Estrutura [kg] | Combustível [kg] | Abastecimentos | Massa gerador | Potência gerador [W] | Combustível consumido [L] | Calda cons [L] | Distância percorrida [km] | Distância Pulverizando [km] | RTL ACUMULADO[m] | EOC [km/km] | EOC [h/h] | Tempo de manobra [h] | Tempo rtl_rtw [h] | V pulv [m/s] | V desloc [m/s] | Preço Total por ha Simples [R$/ha] | Preço Total por ha Presumido [R$/ha] | Preço Total por ha Real [R$/ha] | Preço Total Simples [R$] | Preço Total Presumido [R$] | Prod CAPEX [ha/h/R$] | Dias Trabalhados | Preço Total Real [R$]
0 | 10 | CONCLUIDO | 9.8923 | 10.11 | 6.67 | 2.49 | 0.64 | 161 | 26.11 | 12.1 | 1 | 0 | 3.01 | 3454.41 | 19.45 | 1621.45 | 125.71 | 22.87 | 50118.2 | 0.18 | 0.42 | 1.66 | 3.47 | 4 | 10 | 19.9414 | 27.2847 | 24.6807 | 19941.4093 | 27284.716 | 3.0155e-06 | 0.14042 | 24680.701

## RESULTADOS_7
Unnamed: 0 | Volume de calda [L] | STATUS | Capacidade operacional [ha/h] | Tempo de missao [h] | Tempo util [h] | Tempo por voo [min] | Autonomia Projetada [h] | N° Voos | MTOW [kg] | Massa Estrutura [kg] | Combustível [kg] | Abastecimentos | Massa gerador | Potência gerador [W] | Combustível consumido [L] | Calda cons [L] | Distância percorrida [km] | Distância Pulverizando [km] | RTL ACUMULADO[m] | EOC [km/km] | EOC [h/h] | Tempo de manobra [h] | Tempo rtl_rtw [h] | V pulv [m/s] | V desloc [m/s] | Preço Total por ha Simples [R$/ha] | Preço Total por ha Presumido [R$/ha] | Preço Total por ha Real [R$/ha] | Preço Total Simples [R$] | Preço Total Presumido [R$] | Prod CAPEX [ha/h/R$] | Dias Trabalhados | Preço Total Real [R$]
0 | 45 | CONCLUIDO | 14.9099 | 6.71 | 3.96 | 6.42 | 0.18 | 37 | 98.71 | 39.72 | 1 | 0 | 12.99 | 12407.75 | 28.52 | 1606.96 | 46.76 | 22.87 | 11262.72 | 0.49 | 0.71 | 1.28 | 0.77 | 4 | 10 | 17.5569 | 24.0222 | 21.7295 | 17556.946 | 24022.1881 | 3.8957e-06 | 0.093194 | 21729.5441

## RESULTADOS_10
Unnamed: 0 | Volume de calda [L] | STATUS | Capacidade operacional [ha/h] | Tempo de missao [h] | Tempo util [h] | Tempo por voo [min] | Autonomia Projetada [h] | N° Voos | MTOW [kg] | Massa Estrutura [kg] | Combustível [kg] | Abastecimentos | Massa gerador | Potência gerador [W] | Combustível consumido [L] | Calda cons [L] | Distância percorrida [km] | Distância Pulverizando [km] | RTL ACUMULADO[m] | EOC [km/km] | EOC [h/h] | Tempo de manobra [h] | Tempo rtl_rtw [h] | V pulv [m/s] | V desloc [m/s] | Preço Total por ha Simples [R$/ha] | Preço Total por ha Presumido [R$/ha] | Preço Total por ha Real [R$/ha] | Preço Total Simples [R$] | Preço Total Presumido [R$] | Prod CAPEX [ha/h/R$] | Dias Trabalhados | Preço Total Real [R$]
0 | 60 | CONCLUIDO | 15.1051 | 6.62 | 3.77 | 8.08 | 0.14 | 28 | 124.63 | 45 | 1 | 0 | 18.64 | 15605.44 | 30.94 | 1605.5 | 41.38 | 22.87 | 8618.53 | 0.55 | 0.75 | 1.26 | 0.58 | 4 | 10 | 18.5903 | 25.436 | 23.0085 | 18590.2813 | 25436.043 | 3.7998e-06 | 0.091944 | 23008.4627

## RESULTADOS_14
Unnamed: 0 | Volume de calda [L] | STATUS | Capacidade operacional [ha/h] | Tempo de missao [h] | Tempo util [h] | Tempo por voo [min] | Autonomia Projetada [h] | N° Voos | MTOW [kg] | Massa Estrutura [kg] | Combustível [kg] | Abastecimentos | Massa gerador | Potência gerador [W] | Combustível consumido [L] | Calda cons [L] | Distância percorrida [km] | Distância Pulverizando [km] | RTL ACUMULADO[m] | EOC [km/km] | EOC [h/h] | Tempo de manobra [h] | Tempo rtl_rtw [h] | V pulv [m/s] | V desloc [m/s] | Preço Total por ha Simples [R$/ha] | Preço Total por ha Presumido [R$/ha] | Preço Total por ha Real [R$/ha] | Preço Total Simples [R$] | Preço Total Presumido [R$] | Prod CAPEX [ha/h/R$] | Dias Trabalhados | Preço Total Real [R$]
0 | 80 | CONCLUIDO | 14.267 | 7.01 | 3.75 | 7.76 | 0.11 | 29 | 159.12 | 50.28 | 1 | 25 | 27.84 | 19859.16 | 38.17 | 1603.18 | 41.56 | 22.87 | 8704.28 | 0.55 | 0.75 | 1.23 | 0.56 | 4 | 10 | 23.0409 | 31.5255 | 28.5168 | 23040.866 | 31525.5293 | 3.445e-06 | 0.097361 | 28516.777
1 | 80 | CONCLUIDO | 14.9813 | 6.68 | 3.64 | 9.93 | 0.22 | 22 | 160.54 | 50.28 | 2 | 0 | 28.26 | 20034.4 | 34.44 | 1604.7 | 37.61 | 22.87 | 6762.39 | 0.61 | 0.77 | 1.24 | 0.45 | 4 | 10 | 20.483 | 28.0258 | 25.351 | 20483.0134 | 28025.7626 | 3.6175e-06 | 0.092778 | 25351.0232

## RESULTADOS_5
Unnamed: 0 | Volume de calda [L] | STATUS | Capacidade operacional [ha/h] | Tempo de missao [h] | Tempo util [h] | Tempo por voo [min] | Autonomia Projetada [h] | N° Voos | MTOW [kg] | Massa Estrutura [kg] | Combustível [kg] | Abastecimentos | Massa gerador | Potência gerador [W] | Combustível consumido [L] | Calda cons [L] | Distância percorrida [km] | Distância Pulverizando [km] | RTL ACUMULADO[m] | EOC [km/km] | EOC [h/h] | Tempo de manobra [h] | Tempo rtl_rtw [h] | V pulv [m/s] | V desloc [m/s] | Preço Total por ha Simples [R$/ha] | Preço Total por ha Presumido [R$/ha] | Preço Total por ha Real [R$/ha] | Preço Total Simples [R$] | Preço Total Presumido [R$] | Prod CAPEX [ha/h/R$] | Dias Trabalhados | Preço Total Real [R$]
0 | 35 | CONCLUIDO | 14.4922 | 6.9 | 4.2 | 5.36 | 0.22 | 47 | 80.84 | 35.1 | 1 | 0 | 9.74 | 10204.21 | 26.85 | 1606.75 | 53.6 | 22.87 | 14635.2 | 0.43 | 0.67 | 1.32 | 1.01 | 4 | 10 | 17.1562 | 23.4738 | 21.2335 | 17156.1687 | 23473.8269 | 3.9048e-06 | 0.095833 | 21233.5178

## RESULTADOS_8
Unnamed: 0 | Volume de calda [L] | STATUS | Capacidade operacional [ha/h] | Tempo de missao [h] | Tempo util [h] | Tempo por voo [min] | Autonomia Projetada [h] | N° Voos | MTOW [kg] | Massa Estrutura [kg] | Combustível [kg] | Abastecimentos | Massa gerador | Potência gerador [W] | Combustível consumido [L] | Calda cons [L] | Distância percorrida [km] | Distância Pulverizando [km] | RTL ACUMULADO[m] | EOC [km/km] | EOC [h/h] | Tempo de manobra [h] | Tempo rtl_rtw [h] | V pulv [m/s] | V desloc [m/s] | Preço Total por ha Simples [R$/ha] | Preço Total por ha Presumido [R$/ha] | Preço Total por ha Real [R$/ha] | Preço Total Simples [R$] | Preço Total Presumido [R$] | Prod CAPEX [ha/h/R$] | Dias Trabalhados | Preço Total Real [R$]
0 | 50 | CONCLUIDO | 14.9248 | 6.7 | 3.91 | 6.9 | 0.16 | 34 | 107.41 | 41.65 | 1 | 0 | 14.77 | 13481.73 | 29.23 | 1605.58 | 45.45 | 22.87 | 10622.57 | 0.5 | 0.72 | 1.27 | 0.72 | 4 | 10 | 17.9615 | 24.5757 | 22.2302 | 17961.5035 | 24575.7214 | 3.8471e-06 | 0.093056 | 22230.2491

## RESULTADOS_3
Unnamed: 0 | Volume de calda [L] | STATUS | Capacidade operacional [ha/h] | Tempo de missao [h] | Tempo util [h] | Tempo por voo [min] | Autonomia Projetada [h] | N° Voos | MTOW [kg] | Massa Estrutura [kg] | Combustível [kg] | Abastecimentos | Massa gerador | Potência gerador [W] | Combustível consumido [L] | Calda cons [L] | Distância percorrida [km] | Distância Pulverizando [km] | RTL ACUMULADO[m] | EOC [km/km] | EOC [h/h] | Tempo de manobra [h] | Tempo rtl_rtw [h] | V pulv [m/s] | V desloc [m/s] | Preço Total por ha Simples [R$/ha] | Preço Total por ha Presumido [R$/ha] | Preço Total por ha Real [R$/ha] | Preço Total Simples [R$] | Preço Total Presumido [R$] | Prod CAPEX [ha/h/R$] | Dias Trabalhados | Preço Total Real [R$]
0 | 25 | CONCLUIDO | 13.7284 | 7.28 | 4.59 | 4.23 | 0.28 | 65 | 61.76 | 28.92 | 1 | 0 | 6.84 | 7851.41 | 24.74 | 1611.17 | 64.84 | 22.87 | 20162.09 | 0.35 | 0.62 | 1.38 | 1.39 | 4 | 10 | 16.9231 | 23.155 | 20.9451 | 16923.1194 | 23154.9586 | 3.8417e-06 | 0.10111 | 20945.0818

## RESULTADOS_15
Unnamed: 0 | Volume de calda [L] | STATUS | Capacidade operacional [ha/h] | Tempo de missao [h] | Tempo util [h] | Tempo por voo [min] | Autonomia Projetada [h] | N° Voos | MTOW [kg] | Massa Estrutura [kg] | Combustível [kg] | Abastecimentos | Massa gerador | Potência gerador [W] | Combustível consumido [L] | Calda cons [L] | Distância percorrida [km] | Distância Pulverizando [km] | RTL ACUMULADO[m] | EOC [km/km] | EOC [h/h] | Tempo de manobra [h] | Tempo rtl_rtw [h] | V pulv [m/s] | V desloc [m/s] | Preço Total por ha Simples [R$/ha] | Preço Total por ha Presumido [R$/ha] | Preço Total por ha Real [R$/ha] | Preço Total Simples [R$] | Preço Total Presumido [R$] | Prod CAPEX [ha/h/R$] | Dias Trabalhados | Preço Total Real [R$]
0 | 85 | CONCLUIDO | 13.827 | 7.23 | 3.81 | 7.37 | 0.11 | 31 | 167.88 | 51.39 | 1 | 29 | 30.49 | 20939.59 | 41.18 | 1603.1 | 43.58 | 22.87 | 9704.74 | 0.52 | 0.74 | 1.23 | 0.62 | 4 | 10 | 25.1867 | 34.4616 | 31.1726 | 25186.7262 | 34461.59 | 3.3087e-06 | 0.10042 | 31172.6242
1 | 85 | CONCLUIDO | 15.0558 | 6.64 | 3.59 | 10.78 | 0.21 | 20 | 169.33 | 51.39 | 2 | 0 | 30.94 | 21118.46 | 35.1 | 1604.05 | 36.09 | 22.87 | 6013.76 | 0.63 | 0.78 | 1.23 | 0.4 | 4 | 10 | 20.6947 | 28.3154 | 25.6131 | 20694.7351 | 28315.4496 | 3.6028e-06 | 0.092222 | 25613.0628

## RESULTADOS_2
Unnamed: 0 | Volume de calda [L] | STATUS | Capacidade operacional [ha/h] | Tempo de missao [h] | Tempo util [h] | Tempo por voo [min] | Autonomia Projetada [h] | N° Voos | MTOW [kg] | Massa Estrutura [kg] | Combustível [kg] | Abastecimentos | Massa gerador | Potência gerador [W] | Combustível consumido [L] | Calda cons [L] | Distância percorrida [km] | Distância Pulverizando [km] | RTL ACUMULADO[m] | EOC [km/km] | EOC [h/h] | Tempo de manobra [h] | Tempo rtl_rtw [h] | V pulv [m/s] | V desloc [m/s] | Preço Total por ha Simples [R$/ha] | Preço Total por ha Presumido [R$/ha] | Preço Total por ha Real [R$/ha] | Preço Total Simples [R$] | Preço Total Presumido [R$] | Prod CAPEX [ha/h/R$] | Dias Trabalhados | Preço Total Real [R$]
0 | 20 | CONCLUIDO | 13.0676 | 7.65 | 4.91 | 3.64 | 0.34 | 81 | 51.33 | 24.83 | 1 | 0 | 5.51 | 6564.78 | 23.46 | 1609.98 | 74.68 | 22.87 | 25003.73 | 0.31 | 0.57 | 1.41 | 1.72 | 4 | 10 | 17.0347 | 23.3077 | 21.0832 | 17034.7332 | 23307.6734 | 3.7423e-06 | 0.10625 | 21083.2218

## RESULTADOS_11
Unnamed: 0 | Volume de calda [L] | STATUS | Capacidade operacional [ha/h] | Tempo de missao [h] | Tempo util [h] | Tempo por voo [min] | Autonomia Projetada [h] | N° Voos | MTOW [kg] | Massa Estrutura [kg] | Combustível [kg] | Abastecimentos | Massa gerador | Potência gerador [W] | Combustível consumido [L] | Calda cons [L] | Distância percorrida [km] | Distância Pulverizando [km] | RTL ACUMULADO[m] | EOC [km/km] | EOC [h/h] | Tempo de manobra [h] | Tempo rtl_rtw [h] | V pulv [m/s] | V desloc [m/s] | Preço Total por ha Simples [R$/ha] | Preço Total por ha Presumido [R$/ha] | Preço Total por ha Real [R$/ha] | Preço Total Simples [R$] | Preço Total Presumido [R$] | Prod CAPEX [ha/h/R$] | Dias Trabalhados | Preço Total Real [R$]
0 | 65 | CONCLUIDO | 15.1216 | 6.61 | 3.73 | 8.6 | 0.13 | 26 | 133.21 | 46.47 | 1 | 2 | 20.75 | 16663.42 | 31.64 | 1604.02 | 40.15 | 22.87 | 8012.07 | 0.57 | 0.76 | 1.25 | 0.54 | 4 | 10 | 18.9472 | 25.9244 | 23.4502 | 18947.1737 | 25924.359 | 3.762e-06 | 0.091806 | 23450.1746
1 | 65 | CONCLUIDO | 15.1222 | 6.61 | 3.72 | 8.6 | 0.26 | 26 | 134.55 | 46.47 | 2 | 0 | 21.09 | 16828.84 | 31.95 | 1604.31 | 40.12 | 22.87 | 7997.02 | 0.57 | 0.76 | 1.25 | 0.54 | 4 | 10 | 19.0429 | 26.0554 | 23.5687 | 19042.9493 | 26055.4034 | 3.7622e-06 | 0.091806 | 23568.7123

## RESULTADOS_13
Unnamed: 0 | Volume de calda [L] | STATUS | Capacidade operacional [ha/h] | Tempo de missao [h] | Tempo util [h] | Tempo por voo [min] | Autonomia Projetada [h] | N° Voos | MTOW [kg] | Massa Estrutura [kg] | Combustível [kg] | Abastecimentos | Massa gerador | Potência gerador [W] | Combustível consumido [L] | Calda cons [L] | Distância percorrida [km] | Distância Pulverizando [km] | RTL ACUMULADO[m] | EOC [km/km] | EOC [h/h] | Tempo de manobra [h] | Tempo rtl_rtw [h] | V pulv [m/s] | V desloc [m/s] | Preço Total por ha Simples [R$/ha] | Preço Total por ha Presumido [R$/ha] | Preço Total por ha Real [R$/ha] | Preço Total Simples [R$] | Preço Total Presumido [R$] | Prod CAPEX [ha/h/R$] | Dias Trabalhados | Preço Total Real [R$]
0 | 75 | CONCLUIDO | 14.6532 | 6.82 | 3.72 | 8.27 | 0.12 | 27 | 150.44 | 49.1 | 1 | 21 | 25.34 | 18787.76 | 35.6 | 1603.65 | 40.75 | 22.87 | 8309.91 | 0.56 | 0.76 | 1.23 | 0.53 | 4 | 10 | 21.3062 | 29.1521 | 26.3699 | 21306.2339 | 29152.1292 | 3.5718e-06 | 0.094722 | 26369.8909
1 | 75 | CONCLUIDO | 15.0647 | 6.64 | 3.66 | 9.54 | 0.23 | 23 | 151.83 | 49.1 | 2 | 0 | 25.73 | 18959.54 | 33.78 | 1605.1 | 38.15 | 22.87 | 7027.37 | 0.6 | 0.77 | 1.24 | 0.47 | 4 | 10 | 20.0153 | 27.3858 | 24.7721 | 20015.2762 | 27385.7839 | 3.6721e-06 | 0.092222 | 24772.1232

## RESULTADOS_17
Unnamed: 0 | Volume de calda [L] | STATUS | Capacidade operacional [ha/h] | Tempo de missao [h] | Tempo util [h] | Tempo por voo [min] | Autonomia Projetada [h] | N° Voos | MTOW [kg] | Massa Estrutura [kg] | Combustível [kg] | Abastecimentos | Massa gerador | Potência gerador [W] | Combustível consumido [L] | Calda cons [L] | Distância percorrida [km] | Distância Pulverizando [km] | RTL ACUMULADO[m] | EOC [km/km] | EOC [h/h] | Tempo de manobra [h] | Tempo rtl_rtw [h] | V pulv [m/s] | V desloc [m/s] | Preço Total por ha Simples [R$/ha] | Preço Total por ha Presumido [R$/ha] | Preço Total por ha Real [R$/ha] | Preço Total Simples [R$] | Preço Total Presumido [R$] | Prod CAPEX [ha/h/R$] | Dias Trabalhados | Preço Total Real [R$]
0 | 95 | CONCLUIDO | 13.0321 | 7.67 | 3.9 | 6.69 | 0.1 | 35 | 185.69 | 53.44 | 1 | 33 | 36.26 | 23136.14 | 46.63 | 1605.12 | 46.3 | 22.87 | 11045.91 | 0.49 | 0.72 | 1.24 | 0.71 | 4 | 10 | 29.4303 | 40.2678 | 36.4247 | 29430.2958 | 40267.8291 | 3.0662e-06 | 0.10653 | 36424.724
1 | 95 | CONCLUIDO | 14.9775 | 6.68 | 3.54 | 11.79 | 0.19 | 18 | 187.21 | 53.44 | 2 | 0 | 36.77 | 23322.88 | 36.85 | 1604.53 | 34.36 | 22.87 | 5158.25 | 0.67 | 0.8 | 1.23 | 0.35 | 4 | 10 | 21.6266 | 29.5904 | 26.7664 | 21626.5862 | 29590.4493 | 3.5239e-06 | 0.092778 | 26766.3783

## RESULTADOS_9
Unnamed: 0 | Volume de calda [L] | STATUS | Capacidade operacional [ha/h] | Tempo de missao [h] | Tempo util [h] | Tempo por voo [min] | Autonomia Projetada [h] | N° Voos | MTOW [kg] | Massa Estrutura [kg] | Combustível [kg] | Abastecimentos | Massa gerador | Potência gerador [W] | Combustível consumido [L] | Calda cons [L] | Distância percorrida [km] | Distância Pulverizando [km] | RTL ACUMULADO[m] | EOC [km/km] | EOC [h/h] | Tempo de manobra [h] | Tempo rtl_rtw [h] | V pulv [m/s] | V desloc [m/s] | Preço Total por ha Simples [R$/ha] | Preço Total por ha Presumido [R$/ha] | Preço Total por ha Real [R$/ha] | Preço Total Simples [R$] | Preço Total Presumido [R$] | Prod CAPEX [ha/h/R$] | Dias Trabalhados | Preço Total Real [R$]
0 | 55 | CONCLUIDO | 15.01 | 6.66 | 3.84 | 7.43 | 0.15 | 31 | 116.05 | 43.4 | 1 | 0 | 16.65 | 14546.17 | 30.13 | 1608.04 | 43.15 | 22.87 | 9486.83 | 0.53 | 0.74 | 1.27 | 0.65 | 4 | 10 | 18.3087 | 25.0508 | 22.66 | 18308.6966 | 25050.7664 | 3.8206e-06 | 0.0925 | 22659.9564

## resultados
Unnamed: 0 | Volume de calda [L] | STATUS | Capacidade operacional [ha/h] | Tempo de missao [h] | Tempo util [h] | Tempo por voo [min] | Autonomia Projetada [h] | N° Voos | MTOW [kg] | Massa Estrutura [kg] | Combustível [kg] | Abastecimentos | Massa gerador | Potência gerador [W] | Combustível consumido [L] | Calda cons [L] | Distância percorrida [km] | Distância Pulverizando [km] | RTL ACUMULADO[m] | EOC [km/km] | EOC [h/h] | Tempo de manobra [h] | Tempo rtl_rtw [h] | V pulv [m/s] | V desloc [m/s]
0 | 100 | CONCLUIDO | 12.6649 | 7.9 | 3.94 | 6.39 | 0.09 | 37 | 194.77 | 54.38 | 1 | 35 | 39.4 | 24256.19 | 49.24 | 1603.92 | 47.7 | 22.87 | 11734.73 | 0.48 | 0.72 | 1.24 | 0.75 | 4 | 10
1 | 100 | CONCLUIDO | 14.7468 | 6.78 | 3.56 | 11.88 | 0.18 | 18 | 196.32 | 54.38 | 2 | 0 | 39.95 | 24447.22 | 37.53 | 1603.69 | 35.44 | 22.87 | 5699.04 | 0.65 | 0.79 | 1.23 | 0.38 | 4 | 10
0 | 40 | CONCLUIDO | 14.6843 | 6.81 | 4.08 | 5.82 | 0.2 | 42 | 89.87 | 37.55 | 1 | 0 | 11.32 | 11317.98 | 27.71 | 1606.87 | 50.53 | 22.87 | 13124.57 | 0.45 | 0.69 | 1.29 | 0.89 | 4 | 10
0 | 30 | CONCLUIDO | 14.1721 | 7.06 | 4.36 | 4.75 | 0.24 | 55 | 71.52 | 32.27 | 1 | 0 | 8.25 | 9054.6 | 25.79 | 1606.29 | 58.5 | 22.87 | 17041.86 | 0.39 | 0.65 | 1.33 | 1.16 | 4 | 10
0 | 15 | CONCLUIDO | 11.8808 | 8.42 | 5.52 | 3.07 | 0.43 | 108 | 39.78 | 19.54 | 1 | 0 | 4.24 | 5140 | 22.11 | 1612.33 | 92.07 | 22.87 | 33563.56 | 0.25 | 0.51 | 1.5 | 2.32 | 4 | 10
0 | 70 | CONCLUIDO | 14.9502 | 6.69 | 3.71 | 8.56 | 0.12 | 26 | 141.81 | 47.83 | 1 | 13 | 22.98 | 17723.39 | 33.3 | 1603.37 | 39.99 | 22.87 | 7935.05 | 0.57 | 0.76 | 1.24 | 0.52 | 4 | 10
1 | 70 | CONCLUIDO | 15.1324 | 6.61 | 3.69 | 9.22 | 0.25 | 24 | 143.17 | 47.83 | 2 | 0 | 23.34 | 17891.86 | 32.79 | 1605.17 | 38.7 | 22.87 | 7299.37 | 0.59 | 0.76 | 1.25 | 0.5 | 4 | 10
0 | 90 | CONCLUIDO | 13.4288 | 7.45 | 3.85 | 7.01 | 0.1 | 33 | 176.73 | 52.44 | 1 | 31 | 33.29 | 22031.19 | 43.82 | 1605.47 | 45.11 | 22.87 | 10459.31 | 0.51 | 0.73 | 1.23 | 0.66 | 4 | 10
1 | 90 | CONCLUIDO | 15.0113 | 6.66 | 3.57 | 11.26 | 0.2 | 19 | 178.21 | 52.44 | 2 | 0 | 33.77 | 22213.89 | 36.14 | 1604.85 | 35.14 | 22.87 | 5542.93 | 0.65 | 0.79 | 1.23 | 0.38 | 4 | 10
0 | 10 | CONCLUIDO | 9.8923 | 10.11 | 6.67 | 2.49 | 0.64 | 161 | 26.11 | 12.1 | 1 | 0 | 3.01 | 3454.41 | 19.45 | 1621.45 | 125.71 | 22.87 | 50118.2 | 0.18 | 0.42 | 1.66 | 3.47 | 4 | 10
0 | 45 | CONCLUIDO | 14.9099 | 6.71 | 3.96 | 6.42 | 0.18 | 37 | 98.71 | 39.72 | 1 | 0 | 12.99 | 12407.75 | 28.52 | 1606.96 | 46.76 | 22.87 | 11262.72 | 0.49 | 0.71 | 1.28 | 0.77 | 4 | 10
0 | 60 | CONCLUIDO | 15.1051 | 6.62 | 3.77 | 8.08 | 0.14 | 28 | 124.63 | 45 | 1 | 0 | 18.64 | 15605.44 | 30.94 | 1605.5 | 41.38 | 22.87 | 8618.53 | 0.55 | 0.75 | 1.26 | 0.58 | 4 | 10
0 | 80 | CONCLUIDO | 14.267 | 7.01 | 3.75 | 7.76 | 0.11 | 29 | 159.12 | 50.28 | 1 | 25 | 27.84 | 19859.16 | 38.17 | 1603.18 | 41.56 | 22.87 | 8704.28 | 0.55 | 0.75 | 1.23 | 0.56 | 4 | 10
1 | 80 | CONCLUIDO | 14.9813 | 6.68 | 3.64 | 9.93 | 0.22 | 22 | 160.54 | 50.28 | 2 | 0 | 28.26 | 20034.4 | 34.44 | 1604.7 | 37.61 | 22.87 | 6762.39 | 0.61 | 0.77 | 1.24 | 0.45 | 4 | 10
0 | 35 | CONCLUIDO | 14.4922 | 6.9 | 4.2 | 5.36 | 0.22 | 47 | 80.84 | 35.1 | 1 | 0 | 9.74 | 10204.21 | 26.85 | 1606.75 | 53.6 | 22.87 | 14635.2 | 0.43 | 0.67 | 1.32 | 1.01 | 4 | 10
0 | 50 | CONCLUIDO | 14.9248 | 6.7 | 3.91 | 6.9 | 0.16 | 34 | 107.41 | 41.65 | 1 | 0 | 14.77 | 13481.73 | 29.23 | 1605.58 | 45.45 | 22.87 | 10622.57 | 0.5 | 0.72 | 1.27 | 0.72 | 4 | 10
0 | 25 | CONCLUIDO | 13.7284 | 7.28 | 4.59 | 4.23 | 0.28 | 65 | 61.76 | 28.92 | 1 | 0 | 6.84 | 7851.41 | 24.74 | 1611.17 | 64.84 | 22.87 | 20162.09 | 0.35 | 0.62 | 1.38 | 1.39 | 4 | 10
0 | 85 | CONCLUIDO | 13.827 | 7.23 | 3.81 | 7.37 | 0.11 | 31 | 167.88 | 51.39 | 1 | 29 | 30.49 | 20939.59 | 41.18 | 1603.1 | 43.58 | 22.87 | 9704.74 | 0.52 | 0.74 | 1.23 | 0.62 | 4 | 10
1 | 85 | CONCLUIDO | 15.0558 | 6.64 | 3.59 | 10.78 | 0.21 | 20 | 169.33 | 51.39 | 2 | 0 | 30.94 | 21118.46 | 35.1 | 1604.05 | 36.09 | 22.87 | 6013.76 | 0.63 | 0.78 | 1.23 | 0.4 | 4 | 10
0 | 20 | CONCLUIDO | 13.0676 | 7.65 | 4.91 | 3.64 | 0.34 | 81 | 51.33 | 24.83 | 1 | 0 | 5.51 | 6564.78 | 23.46 | 1609.98 | 74.68 | 22.87 | 25003.73 | 0.31 | 0.57 | 1.41 | 1.72 | 4 | 10
0 | 65 | CONCLUIDO | 15.1216 | 6.61 | 3.73 | 8.6 | 0.13 | 26 | 133.21 | 46.47 | 1 | 2 | 20.75 | 16663.42 | 31.64 | 1604.02 | 40.15 | 22.87 | 8012.07 | 0.57 | 0.76 | 1.25 | 0.54 | 4 | 10
1 | 65 | CONCLUIDO | 15.1222 | 6.61 | 3.72 | 8.6 | 0.26 | 26 | 134.55 | 46.47 | 2 | 0 | 21.09 | 16828.84 | 31.95 | 1604.31 | 40.12 | 22.87 | 7997.02 | 0.57 | 0.76 | 1.25 | 0.54 | 4 | 10
0 | 75 | CONCLUIDO | 14.6532 | 6.82 | 3.72 | 8.27 | 0.12 | 27 | 150.44 | 49.1 | 1 | 21 | 25.34 | 18787.76 | 35.6 | 1603.65 | 40.75 | 22.87 | 8309.91 | 0.56 | 0.76 | 1.23 | 0.53 | 4 | 10
1 | 75 | CONCLUIDO | 15.0647 | 6.64 | 3.66 | 9.54 | 0.23 | 23 | 151.83 | 49.1 | 2 | 0 | 25.73 | 18959.54 | 33.78 | 1605.1 | 38.15 | 22.87 | 7027.37 | 0.6 | 0.77 | 1.24 | 0.47 | 4 | 10
0 | 95 | CONCLUIDO | 13.0321 | 7.67 | 3.9 | 6.69 | 0.1 | 35 | 185.69 | 53.44 | 1 | 33 | 36.26 | 23136.14 | 46.63 | 1605.12 | 46.3 | 22.87 | 11045.91 | 0.49 | 0.72 | 1.24 | 0.71 | 4 | 10
1 | 95 | CONCLUIDO | 14.9775 | 6.68 | 3.54 | 11.79 | 0.19 | 18 | 187.21 | 53.44 | 2 | 0 | 36.77 | 23322.88 | 36.85 | 1604.53 | 34.36 | 22.87 | 5158.25 | 0.67 | 0.8 | 1.23 | 0.35 | 4 | 10
0 | 55 | CONCLUIDO | 15.01 | 6.66 | 3.84 | 7.43 | 0.15 | 31 | 116.05 | 43.4 | 1 | 0 | 16.65 | 14546.17 | 30.13 | 1608.04 | 43.15 | 22.87 | 9486.83 | 0.53 | 0.74 | 1.27 | 0.65 | 4 | 10

## gráficos
Selecione o eixo X:
Selecione o eixo Y:
Selecione o eixo Z:
Eixo X | Eixo Y | Eixo Z

## hidden (hidden)
Unnamed: 0
Volume de calda [L]
STATUS
Capacidade operacional [ha/h]
Tempo de missao [h]
Tempo util [h]
Tempo por voo [min]
Autonomia Projetada [h]
N° Voos
MTOW [kg]
Massa Estrutura [kg]
Combustível [kg]
Abastecimentos
Massa gerador
Potência gerador [W]
Combustível consumido [L]
Calda cons [L]
Distância percorrida [km]
Distância Pulverizando [km]
RTL ACUMULADO[m]
EOC [km/km]
EOC [h/h]
Tempo de manobra [h]
Tempo rtl_rtw [h]
V pulv [m/s]
V desloc [m/s]