## RESULTADOS_18
Unnamed: 0 | Volume de calda [L] | STATUS | Capacidade operacional [ha/h] | Tempo de missao [h] | Tempo util [h] | Tempo por voo [min] | Autonomia Projetada [h] | N° Voos | MTOW [kg] | Massa Estrutura [kg] | Combustível [kg] | Abastecimentos | Massa gerador | Potência gerador [W] | Combustível consumido [L] | Calda cons [L] | Distância percorrida [km] | Distância Pulverizando [km] | RTL ACUMULADO[m] | EOC [km/km] | EOC [h/h] | Tempo de manobra [h] | Tempo rtl_rtw [h] | V pulv [m/s] | V desloc [m/s] | Preço Total por ha Simples [R$/ha] | Preço Total por ha Presumido [R$/ha] | Preço Total por ha Real [R$/ha] | Preço Total Simples [R$] | Preço Total Presumido [R$] | Prod CAPEX [ha/h/R$] | Dias Trabalhados | Preço Total Real [R$]
0 | 100 | CONCLUIDO | 6.9971 | 14.29 | 8.51 | 6.08 | 0.09 | 84 | 194.77 | 54.38 | 1 | 82 | 39.4 | 24256.19 | 115.2 | 1663.74 | 90.44 | 34.74 | 26750.04 | 0.38 | 0.69 | 3.5 | 1.73 | 4 | 10 | 124.9593 | 170.9748 | 154.6572 | 124959.3048 | 170974.8337 | 1.6332e-06 | 0.19847 | 154657.2355
1 | 100 | CONCLUIDO | 8.8248 | 11.33 | 7.45 | 12.78 | 0.18 | 35 | 196.32 | 54.38 | 2 | 33 | 39.95 | 24447.22 | 93.17 | 1662.24 | 57.86 | 34.74 | 10704.88 | 0.6 | 0.78 | 3.41 | 0.68 | 4 | 10 | 82.5671 | 112.972 | 102.1901 | 82567.139 | 112972.0022 | 2.0598e-06 | 0.15736 | 102190.1129
2 | 100 | CONCLUIDO | 9.5243 | 10.5 | 7.17 | 20.47 | 0.27 | 21 | 197.88 | 54.38 | 3 | 18 | 40.5 | 24639 | 80.39 | 1661.12 | 48.8 | 34.74 | 6246.21 | 0.71 | 0.81 | 3.4 | 0.4 | 4 | 10 | 68.5218 | 93.7546 | 84.8068 | 68521.8474 | 93754.6146 | 2.2231e-06 | 0.14583 | 84806.8057
3 | 100 | CONCLUIDO | 9.6605 | 10.35 | 7.13 | 23.78 | 0.36 | 18 | 199.44 | 54.38 | 4 | 0 | 41.06 | 24831.54 | 77.95 | 1663.03 | 47.29 | 34.74 | 5507.59 | 0.73 | 0.82 | 3.41 | 0.36 | 4 | 10 | 66.0917 | 90.4295 | 81.7991 | 66091.6621 | 90429.5279 | 2.2549e-06 | 0.14375 | 81799.0607

## RESULTADOS_6
Unnamed: 0 | Volume de calda [L] | STATUS | Capacidade operacional [ha/h] | Tempo de missao [h] | Tempo util [h] | Tempo por voo [min] | Autonomia Projetada [h] | N° Voos | MTOW [kg] | Massa Estrutura [kg] | Combustível [kg] | Abastecimentos | Massa gerador | Potência gerador [W] | Combustível consumido [L] | Calda cons [L] | Distância percorrida [km] | Distância Pulverizando [km] | RTL ACUMULADO[m] | EOC [km/km] | EOC [h/h] | Tempo de manobra [h] | Tempo rtl_rtw [h] | V pulv [m/s] | V desloc [m/s] | Preço Total por ha Simples [R$/ha] | Preço Total por ha Presumido [R$/ha] | Preço Total por ha Real [R$/ha] | Preço Total Simples [R$] | Preço Total Presumido [R$] | Prod CAPEX [ha/h/R$] | Dias Trabalhados | Preço Total Real [R$]
0 | 40 | CONCLUIDO | 9.5926 | 10.42 | 7.67 | 10.71 | 0.2 | 43 | 89.87 | 37.55 | 1 | 3 | 11.32 | 11317.98 | 52.51 | 1665.12 | 63.03 | 34.74 | 13248.83 | 0.55 | 0.76 | 3.48 | 0.9 | 4 | 10 | 46.8741 | 64.1352 | 58.0142 | 46874.0694 | 64135.1696 | 2.5434e-06 | 0.14472 | 58014.1991
1 | 40 | CONCLUIDO | 9.5859 | 10.43 | 7.68 | 10.72 | 0.39 | 43 | 91.1 | 37.55 | 2 | 0 | 11.54 | 11468.97 | 53.23 | 1665.03 | 63.06 | 34.74 | 13265.44 | 0.55 | 0.76 | 3.48 | 0.9 | 4 | 10 | 47.3341 | 64.7647 | 58.5836 | 47334.1446 | 64764.6649 | 2.5416e-06 | 0.14486 | 58583.6162

## RESULTADOS_4
Unnamed: 0 | Volume de calda [L] | STATUS | Capacidade operacional [ha/h] | Tempo de missao [h] | Tempo util [h] | Tempo por voo [min] | Autonomia Projetada [h] | N° Voos | MTOW [kg] | Massa Estrutura [kg] | Combustível [kg] | Abastecimentos | Massa gerador | Potência gerador [W] | Combustível consumido [L] | Calda cons [L] | Distância percorrida [km] | Distância Pulverizando [km] | RTL ACUMULADO[m] | EOC [km/km] | EOC [h/h] | Tempo de manobra [h] | Tempo rtl_rtw [h] | V pulv [m/s] | V desloc [m/s] | Preço Total por ha Simples [R$/ha] | Preço Total por ha Presumido [R$/ha] | Preço Total por ha Real [R$/ha] | Preço Total Simples [R$] | Preço Total Presumido [R$] | Prod CAPEX [ha/h/R$] | Dias Trabalhados | Preço Total Real [R$]
0 | 30 | CONCLUIDO | 9.3417 | 10.7 | 7.97 | 8.39 | 0.24 | 57 | 71.52 | 32.27 | 1 | 0 | 8.25 | 9054.6 | 47.66 | 1667.78 | 71.6 | 34.74 | 17466.44 | 0.49 | 0.73 | 3.52 | 1.2 | 4 | 10 | 44.0972 | 60.3358 | 54.5774 | 44097.2186 | 60335.7599 | 2.5622e-06 | 0.14861 | 54577.3997

## RESULTADOS_1
Unnamed: 0 | Volume de calda [L] | STATUS | Capacidade operacional [ha/h] | Tempo de missao [h] | Tempo util [h] | Tempo por voo [min] | Autonomia Projetada [h] | N° Voos | MTOW [kg] | Massa Estrutura [kg] | Combustível [kg] | Abastecimentos | Massa gerador | Potência gerador [W] | Combustível consumido [L] | Calda cons [L] | Distância percorrida [km] | Distância Pulverizando [km] | RTL ACUMULADO[m] | EOC [km/km] | EOC [h/h] | Tempo de manobra [h] | Tempo rtl_rtw [h] | V pulv [m/s] | V desloc [m/s] | Preço Total por ha Simples [R$/ha] | Preço Total por ha Presumido [R$/ha] | Preço Total por ha Real [R$/ha] | Preço Total Simples [R$] | Preço Total Presumido [R$] | Prod CAPEX [ha/h/R$] | Dias Trabalhados | Preço Total Real [R$]
0 | 15 | CONCLUIDO | 8.2518 | 12.12 | 9.18 | 4.92 | 0.43 | 112 | 39.78 | 19.54 | 1 | 0 | 4.24 | 5140 | 36.99 | 1673.47 | 106.13 | 34.74 | 34454.64 | 0.33 | 0.64 | 3.69 | 2.39 | 4 | 10 | 40.5521 | 55.4851 | 50.1897 | 40552.0535 | 55485.1087 | 2.4292e-06 | 0.16833 | 50189.6878

## RESULTADOS_12
Unnamed: 0 | Volume de calda [L] | STATUS | Capacidade operacional [ha/h] | Tempo de missao [h] | Tempo util [h] | Tempo por voo [min] | Autonomia Projetada [h] | N° Voos | MTOW [kg] | Massa Estrutura [kg] | Combustível [kg] | Abastecimentos | Massa gerador | Potência gerador [W] | Combustível consumido [L] | Calda cons [L] | Distância percorrida [km] | Distância Pulverizando [km] | RTL ACUMULADO[m] | EOC [km/km] | EOC [h/h] | Tempo de manobra [h] | Tempo rtl_rtw [h] | V pulv [m/s] | V desloc [m/s] | Preço Total por ha Simples [R$/ha] | Preço Total por ha Presumido [R$/ha] | Preço Total por ha Real [R$/ha] | Preço Total Simples [R$] | Preço Total Presumido [R$] | Prod CAPEX [ha/h/R$] | Dias Trabalhados | Preço Total Real [R$]
0 | 70 | CONCLUIDO | 8.3083 | 12.04 | 8.02 | 7.76 | 0.12 | 62 | 141.81 | 47.83 | 1 | 60 | 22.98 | 17723.39 | 84.79 | 1663.36 | 74.91 | 34.74 | 19095.29 | 0.46 | 0.73 | 3.47 | 1.24 | 4 | 10 | 80.4307 | 110.0488 | 99.5459 | 80430.6837 | 110048.8098 | 2.0454e-06 | 0.16722 | 99545.9059
1 | 70 | CONCLUIDO | 9.7258 | 10.28 | 7.3 | 16.85 | 0.25 | 26 | 143.17 | 47.83 | 2 | 9 | 23.34 | 17891.86 | 66.2 | 1662.67 | 52.47 | 34.74 | 8056.54 | 0.66 | 0.8 | 3.42 | 0.53 | 4 | 10 | 56.8015 | 77.7184 | 70.3011 | 56801.5482 | 77718.3841 | 2.3944e-06 | 0.14278 | 70301.0506
2 | 70 | CONCLUIDO | 9.7669 | 10.24 | 7.29 | 17.49 | 0.37 | 25 | 144.54 | 47.83 | 3 | 0 | 23.71 | 18060.85 | 66.23 | 1663.47 | 51.85 | 34.74 | 7749.06 | 0.67 | 0.8 | 3.42 | 0.52 | 4 | 10 | 56.5622 | 77.3908 | 70.0048 | 56562.1537 | 77390.834 | 2.4045e-06 | 0.14222 | 70004.7614

## RESULTADOS_16
Unnamed: 0 | Volume de calda [L] | STATUS | Capacidade operacional [ha/h] | Tempo de missao [h] | Tempo util [h] | Tempo por voo [min] | Autonomia Projetada [h] | N° Voos | MTOW [kg] | Massa Estrutura [kg] | Combustível [kg] | Abastecimentos | Massa gerador | Potência gerador [W] | Combustível consumido [L] | Calda cons [L] | Distância percorrida [km] | Distância Pulverizando [km] | RTL ACUMULADO[m] | EOC [km/km] | EOC [h/h] | Tempo de manobra [h] | Tempo rtl_rtw [h] | V pulv [m/s] | V desloc [m/s] | Preço Total por ha Simples [R$/ha] | Preço Total por ha Presumido [R$/ha] | Preço Total por ha Real [R$/ha] | Preço Total Simples [R$] | Preço Total Presumido [R$] | Prod CAPEX [ha/h/R$] | Dias Trabalhados | Preço Total Real [R$]
0 | 90 | CONCLUIDO | 7.3951 | 13.52 | 8.36 | 6.52 | 0.1 | 77 | 176.73 | 52.44 | 1 | 75 | 33.29 | 22031.19 | 105.45 | 1663.87 | 85.65 | 34.74 | 24391.67 | 0.41 | 0.7 | 3.5 | 1.59 | 4 | 10 | 109.3073 | 149.5591 | 135.2854 | 109307.3283 | 149559.1089 | 1.7544e-06 | 0.18778 | 135285.3974
1 | 90 | CONCLUIDO | 9.1255 | 10.96 | 7.4 | 13.88 | 0.2 | 32 | 178.21 | 52.44 | 2 | 30 | 33.77 | 22213.89 | 84.74 | 1661.33 | 56.11 | 34.74 | 9845.59 | 0.62 | 0.79 | 3.41 | 0.63 | 4 | 10 | 73.7992 | 100.9753 | 91.3384 | 73799.1838 | 100975.2991 | 2.1649e-06 | 0.15222 | 91338.3583
2 | 90 | CONCLUIDO | 9.7121 | 10.3 | 7.16 | 21.49 | 0.3 | 20 | 179.7 | 52.44 | 3 | 2 | 34.26 | 22397.24 | 73.61 | 1662.87 | 48.22 | 34.74 | 5957.97 | 0.72 | 0.81 | 3.41 | 0.39 | 4 | 10 | 62.5603 | 85.5978 | 77.4285 | 62560.3216 | 85597.792 | 2.3041e-06 | 0.14306 | 77428.4589
3 | 90 | CONCLUIDO | 9.7069 | 10.3 | 7.17 | 21.51 | 0.39 | 20 | 181.19 | 52.44 | 4 | 0 | 34.75 | 22581.25 | 74.18 | 1662.88 | 48.25 | 34.74 | 5973.41 | 0.72 | 0.81 | 3.42 | 0.4 | 4 | 10 | 62.9391 | 86.1161 | 77.8973 | 62939.0998 | 86116.053 | 2.3028e-06 | 0.14306 | 77897.2577

## RESULTADOS_0
Unnamed: 0 | Volume de calda [L] | STATUS | Capacidade operacional [ha/h] | Tempo de missao [h] | Tempo util [h] | Tempo por voo [min] | Autonomia Projetada [h] | N° Voos | MTOW [kg] | Massa Estrutura [kg] | Combustível [kg] | Abastecimentos | Massa gerador | Potência gerador [W] | Combustível consumido [L] | Calda cons [L] | Distância percorrida [km] | Distância Pulverizando [km] | RTL ACUMULADO[m] | EOC [km/km] | EOC [h/h] | Tempo de manobra [h] | Tempo rtl_rtw [h] | V pulv [m/s] | V desloc [m/s] | Preço Total por ha Simples [R$/ha] | Preço Total por ha Presumido [R$/ha] | Preço Total por ha Real [R$/ha] | Preço Total Simples [R$] | Preço Total Presumido [R$] | Prod CAPEX [ha/h/R$] | Dias Trabalhados | Preço Total Real [R$]
0 | 10 | CONCLUIDO | 7.204 | 13.88 | 10.38 | 3.73 | 0.64 | 167 | 26.11 | 12.1 | 1 | 0 | 3.01 | 3454.41 | 30.4 | 1676.04 | 141.4 | 34.74 | 51817.11 | 0.25 | 0.56 | 3.86 | 3.59 | 4 | 10 | 40.5749 | 55.5164 | 50.2179 | 40574.8874 | 55516.351 | 2.196e-06 | 0.19278 | 50217.9484

## RESULTADOS_7
Unnamed: 0 | Volume de calda [L] | STATUS | Capacidade operacional [ha/h] | Tempo de missao [h] | Tempo util [h] | Tempo por voo [min] | Autonomia Projetada [h] | N° Voos | MTOW [kg] | Massa Estrutura [kg] | Combustível [kg] | Abastecimentos | Massa gerador | Potência gerador [W] | Combustível consumido [L] | Calda cons [L] | Distância percorrida [km] | Distância Pulverizando [km] | RTL ACUMULADO[m] | EOC [km/km] | EOC [h/h] | Tempo de manobra [h] | Tempo rtl_rtw [h] | V pulv [m/s] | V desloc [m/s] | Preço Total por ha Simples [R$/ha] | Preço Total por ha Presumido [R$/ha] | Preço Total por ha Real [R$/ha] | Preço Total Simples [R$] | Preço Total Presumido [R$] | Prod CAPEX [ha/h/R$] | Dias Trabalhados | Preço Total Real [R$]
0 | 45 | CONCLUIDO | 9.5506 | 10.47 | 7.62 | 10.88 | 0.18 | 42 | 98.71 | 39.72 | 1 | 31 | 12.99 | 12407.75 | 56.42 | 1662.78 | 62.63 | 34.74 | 13054.17 | 0.55 | 0.76 | 3.44 | 0.85 | 4 | 10 | 49.9381 | 68.3275 | 61.8064 | 49938.0798 | 68327.4839 | 2.4954e-06 | 0.14542 | 61806.4048
1 | 45 | CONCLUIDO | 9.6774 | 10.33 | 7.56 | 11.94 | 0.35 | 38 | 99.95 | 39.72 | 2 | 0 | 13.24 | 12561.45 | 55.41 | 1665.19 | 59.66 | 34.74 | 11588.81 | 0.58 | 0.77 | 3.47 | 0.79 | 4 | 10 | 48.615 | 66.5171 | 60.1688 | 48614.9542 | 66517.1251 | 2.5285e-06 | 0.14347 | 60168.824

## RESULTADOS_10
Unnamed: 0 | Volume de calda [L] | STATUS | Capacidade operacional [ha/h] | Tempo de missao [h] | Tempo util [h] | Tempo por voo [min] | Autonomia Projetada [h] | N° Voos | MTOW [kg] | Massa Estrutura [kg] | Combustível [kg] | Abastecimentos | Massa gerador | Potência gerador [W] | Combustível consumido [L] | Calda cons [L] | Distância percorrida [km] | Distância Pulverizando [km] | RTL ACUMULADO[m] | EOC [km/km] | EOC [h/h] | Tempo de manobra [h] | Tempo rtl_rtw [h] | V pulv [m/s] | V desloc [m/s] | Preço Total por ha Simples [R$/ha] | Preço Total por ha Presumido [R$/ha] | Preço Total por ha Real [R$/ha] | Preço Total Simples [R$] | Preço Total Presumido [R$] | Prod CAPEX [ha/h/R$] | Dias Trabalhados | Preço Total Real [R$]
0 | 60 | CONCLUIDO | 8.8035 | 11.36 | 7.85 | 8.72 | 0.14 | 54 | 124.63 | 45 | 1 | 52 | 18.64 | 15605.44 | 73.89 | 1662.18 | 70.04 | 34.74 | 16702.06 | 0.5 | 0.74 | 3.45 | 1.07 | 4 | 10 | 67.53 | 92.3975 | 83.5792 | 67529.9834 | 92397.5025 | 2.2146e-06 | 0.15778 | 83579.2145
1 | 60 | CONCLUIDO | 9.7593 | 10.25 | 7.37 | 15.26 | 0.28 | 29 | 125.95 | 45 | 2 | 0 | 18.95 | 15767.7 | 61.59 | 1663.27 | 54.11 | 34.74 | 8858.2 | 0.64 | 0.79 | 3.44 | 0.6 | 4 | 10 | 53.1297 | 72.6944 | 65.7565 | 53129.6658 | 72694.3527 | 2.455e-06 | 0.14236 | 65756.5057

## RESULTADOS_14
Unnamed: 0 | Volume de calda [L] | STATUS | Capacidade operacional [ha/h] | Tempo de missao [h] | Tempo util [h] | Tempo por voo [min] | Autonomia Projetada [h] | N° Voos | MTOW [kg] | Massa Estrutura [kg] | Combustível [kg] | Abastecimentos | Massa gerador | Potência gerador [W] | Combustível consumido [L] | Calda cons [L] | Distância percorrida [km] | Distância Pulverizando [km] | RTL ACUMULADO[m] | EOC [km/km] | EOC [h/h] | Tempo de manobra [h] | Tempo rtl_rtw [h] | V pulv [m/s] | V desloc [m/s] | Preço Total por ha Simples [R$/ha] | Preço Total por ha Presumido [R$/ha] | Preço Total por ha Real [R$/ha] | Preço Total Simples [R$] | Preço Total Presumido [R$] | Prod CAPEX [ha/h/R$] | Dias Trabalhados | Preço Total Real [R$]
0 | 80 | CONCLUIDO | 7.8615 | 12.72 | 8.17 | 7.11 | 0.11 | 69 | 159.12 | 50.28 | 1 | 67 | 27.84 | 19859.16 | 94.88 | 1664.69 | 79.93 | 34.74 | 21571.31 | 0.43 | 0.71 | 3.48 | 1.39 | 4 | 10 | 93.707 | 128.214 | 115.9774 | 93706.9673 | 128214.0068 | 1.8983e-06 | 0.17667 | 115977.4419
1 | 80 | CONCLUIDO | 9.4764 | 10.55 | 7.33 | 15.7 | 0.22 | 28 | 160.54 | 50.28 | 2 | 26 | 28.26 | 20034.4 | 74.91 | 1661.19 | 53.96 | 34.74 | 8789.06 | 0.64 | 0.79 | 3.41 | 0.55 | 4 | 10 | 64.3462 | 88.0413 | 79.6388 | 64346.2043 | 88041.3154 | 2.2882e-06 | 0.14653 | 79638.7758
2 | 80 | CONCLUIDO | 9.7561 | 10.25 | 7.22 | 19.68 | 0.33 | 22 | 161.97 | 50.28 | 3 | 0 | 28.69 | 20210.21 | 69.37 | 1662.58 | 49.59 | 34.74 | 6636.18 | 0.7 | 0.81 | 3.42 | 0.44 | 4 | 10 | 59.1781 | 80.97 | 73.2424 | 59178.0676 | 80970.0429 | 2.3558e-06 | 0.14236 | 73242.3756

## RESULTADOS_5
Unnamed: 0 | Volume de calda [L] | STATUS | Capacidade operacional [ha/h] | Tempo de missao [h] | Tempo util [h] | Tempo por voo [min] | Autonomia Projetada [h] | N° Voos | MTOW [kg] | Massa Estrutura [kg] | Combustível [kg] | Abastecimentos | Massa gerador | Potência gerador [W] | Combustível consumido [L] | Calda cons [L] | Distância percorrida [km] | Distância Pulverizando [km] | RTL ACUMULADO[m] | EOC [km/km] | EOC [h/h] | Tempo de manobra [h] | Tempo rtl_rtw [h] | V pulv [m/s] | V desloc [m/s] | Preço Total por ha Simples [R$/ha] | Preço Total por ha Presumido [R$/ha] | Preço Total por ha Real [R$/ha] | Preço Total Simples [R$] | Preço Total Presumido [R$] | Prod CAPEX [ha/h/R$] | Dias Trabalhados | Preço Total Real [R$]
0 | 35 | CONCLUIDO | 9.4824 | 10.55 | 7.81 | 9.56 | 0.22 | 49 | 80.84 | 35.1 | 1 | 0 | 9.74 | 10204.21 | 50.41 | 1665.74 | 67.1 | 34.74 | 15255.18 | 0.52 | 0.75 | 3.49 | 1.03 | 4 | 10 | 45.6545 | 62.4665 | 56.5048 | 45654.4722 | 62466.463 | 2.5549e-06 | 0.14653 | 56504.7515

## RESULTADOS_8
Unnamed: 0 | Volume de calda [L] | STATUS | Capacidade operacional [ha/h] | Tempo de missao [h] | Tempo util [h] | Tempo por voo [min] | Autonomia Projetada [h] | N° Voos | MTOW [kg] | Massa Estrutura [kg] | Combustível [kg] | Abastecimentos | Massa gerador | Potência gerador [W] | Combustível consumido [L] | Calda cons [L] | Distância percorrida [km] | Distância Pulverizando [km] | RTL ACUMULADO[m] | EOC [km/km] | EOC [h/h] | Tempo de manobra [h] | Tempo rtl_rtw [h] | V pulv [m/s] | V desloc [m/s] | Preço Total por ha Simples [R$/ha] | Preço Total por ha Presumido [R$/ha] | Preço Total por ha Real [R$/ha] | Preço Total Simples [R$] | Preço Total Presumido [R$] | Prod CAPEX [ha/h/R$] | Dias Trabalhados | Preço Total Real [R$]
0 | 50 | CONCLUIDO | 9.2927 | 10.76 | 7.7 | 10.05 | 0.16 | 46 | 107.41 | 41.65 | 1 | 44 | 14.77 | 13481.73 | 62.54 | 1663.27 | 65.39 | 34.74 | 14414.66 | 0.53 | 0.76 | 3.44 | 0.93 | 4 | 10 | 55.7467 | 76.275 | 68.9955 | 55746.661 | 76275.0409 | 2.3953e-06 | 0.14944 | 68995.458
1 | 50 | CONCLUIDO | 9.6941 | 10.32 | 7.5 | 12.86 | 0.32 | 35 | 108.68 | 41.65 | 2 | 0 | 15.03 | 13638.32 | 57.68 | 1663.33 | 57.92 | 34.74 | 10733.37 | 0.6 | 0.78 | 3.46 | 0.73 | 4 | 10 | 50.354 | 68.8965 | 62.3211 | 50353.9778 | 68896.5339 | 2.4988e-06 | 0.14333 | 62321.1454

## RESULTADOS_3
Unnamed: 0 | Volume de calda [L] | STATUS | Capacidade operacional [ha/h] | Tempo de missao [h] | Tempo util [h] | Tempo por voo [min] | Autonomia Projetada [h] | N° Voos | MTOW [kg] | Massa Estrutura [kg] | Combustível [kg] | Abastecimentos | Massa gerador | Potência gerador [W] | Combustível consumido [L] | Calda cons [L] | Distância percorrida [km] | Distância Pulverizando [km] | RTL ACUMULADO[m] | EOC [km/km] | EOC [h/h] | Tempo de manobra [h] | Tempo rtl_rtw [h] | V pulv [m/s] | V desloc [m/s] | Preço Total por ha Simples [R$/ha] | Preço Total por ha Presumido [R$/ha] | Preço Total por ha Real [R$/ha] | Preço Total Simples [R$] | Preço Total Presumido [R$] | Prod CAPEX [ha/h/R$] | Dias Trabalhados | Preço Total Real [R$]
0 | 25 | CONCLUIDO | 9.1121 | 10.97 | 8.23 | 7.27 | 0.28 | 68 | 61.76 | 28.92 | 1 | 0 | 6.84 | 7851.41 | 44.89 | 1668.95 | 78.96 | 34.74 | 21090.48 | 0.44 | 0.71 | 3.56 | 1.46 | 4 | 10 | 42.9107 | 58.7124 | 53.109 | 42910.7483 | 58712.379 | 2.5499e-06 | 0.15236 | 53108.9519

## RESULTADOS_15
Unnamed: 0 | Volume de calda [L] | STATUS | Capacidade operacional [ha/h] | Tempo de missao [h] | Tempo util [h] | Tempo por voo [min] | Autonomia Projetada [h] | N° Voos | MTOW [kg] | Massa Estrutura [kg] | Combustível [kg] | Abastecimentos | Massa gerador | Potência gerador [W] | Combustível consumido [L] | Calda cons [L] | Distância percorrida [km] | Distância Pulverizando [km] | RTL ACUMULADO[m] | EOC [km/km] | EOC [h/h] | Tempo de manobra [h] | Tempo rtl_rtw [h] | V pulv [m/s] | V desloc [m/s] | Preço Total por ha Simples [R$/ha] | Preço Total por ha Presumido [R$/ha] | Preço Total por ha Real [R$/ha] | Preço Total Simples [R$] | Preço Total Presumido [R$] | Prod CAPEX [ha/h/R$] | Dias Trabalhados | Preço Total Real [R$]
0 | 85 | CONCLUIDO | 7.627 | 13.11 | 8.27 | 6.79 | 0.11 | 73 | 167.88 | 51.39 | 1 | 71 | 30.49 | 20939.59 | 100.19 | 1663.61 | 82.83 | 34.74 | 22998.39 | 0.42 | 0.71 | 3.48 | 1.49 | 4 | 10 | 101.3243 | 138.6363 | 125.4051 | 101324.2636 | 138636.3275 | 1.8251e-06 | 0.18208 | 125405.071
1 | 85 | CONCLUIDO | 9.303 | 10.75 | 7.36 | 14.72 | 0.21 | 30 | 169.33 | 51.39 | 2 | 28 | 30.94 | 21118.46 | 79.36 | 1662.45 | 54.9 | 34.74 | 9251.66 | 0.63 | 0.79 | 3.41 | 0.59 | 4 | 10 | 68.6893 | 93.9837 | 85.014 | 68689.2584 | 93983.6737 | 2.2262e-06 | 0.14931 | 85014.0038
2 | 85 | CONCLUIDO | 9.7137 | 10.29 | 7.21 | 20.6 | 0.31 | 21 | 170.79 | 51.39 | 3 | 0 | 31.4 | 21297.94 | 71.86 | 1662.36 | 49.59 | 34.74 | 6641.98 | 0.7 | 0.81 | 3.42 | 0.44 | 4 | 10 | 61.259 | 83.8172 | 75.8178 | 61258.9602 | 83817.212 | 2.3244e-06 | 0.14292 | 75817.8149

## RESULTADOS_2
Unnamed: 0 | Volume de calda [L] | STATUS | Capacidade operacional [ha/h] | Tempo de missao [h] | Tempo util [h] | Tempo por voo [min] | Autonomia Projetada [h] | N° Voos | MTOW [kg] | Massa Estrutura [kg] | Combustível [kg] | Abastecimentos | Massa gerador | Potência gerador [W] | Combustível consumido [L] | Calda cons [L] | Distância percorrida [km] | Distância Pulverizando [km] | RTL ACUMULADO[m] | EOC [km/km] | EOC [h/h] | Tempo de manobra [h] | Tempo rtl_rtw [h] | V pulv [m/s] | V desloc [m/s] | Preço Total por ha Simples [R$/ha] | Preço Total por ha Presumido [R$/ha] | Preço Total por ha Real [R$/ha] | Preço Total Simples [R$] | Preço Total Presumido [R$] | Prod CAPEX [ha/h/R$] | Dias Trabalhados | Preço Total Real [R$]
0 | 20 | CONCLUIDO | 8.7848 | 11.38 | 8.6 | 6.07 | 0.34 | 85 | 51.33 | 24.83 | 1 | 0 | 5.51 | 6564.78 | 41.44 | 1668.23 | 89.86 | 34.74 | 26455.17 | 0.39 | 0.68 | 3.6 | 1.81 | 4 | 10 | 41.6468 | 56.983 | 51.5447 | 41646.8422 | 56983.0468 | 2.5158e-06 | 0.15806 | 51544.6648

## RESULTADOS_11
Unnamed: 0 | Volume de calda [L] | STATUS | Capacidade operacional [ha/h] | Tempo de missao [h] | Tempo util [h] | Tempo por voo [min] | Autonomia Projetada [h] | N° Voos | MTOW [kg] | Massa Estrutura [kg] | Combustível [kg] | Abastecimentos | Massa gerador | Potência gerador [W] | Combustível consumido [L] | Calda cons [L] | Distância percorrida [km] | Distância Pulverizando [km] | RTL ACUMULADO[m] | EOC [km/km] | EOC [h/h] | Tempo de manobra [h] | Tempo rtl_rtw [h] | V pulv [m/s] | V desloc [m/s] | Preço Total por ha Simples [R$/ha] | Preço Total por ha Presumido [R$/ha] | Preço Total por ha Real [R$/ha] | Preço Total Simples [R$] | Preço Total Presumido [R$] | Prod CAPEX [ha/h/R$] | Dias Trabalhados | Preço Total Real [R$]
0 | 65 | CONCLUIDO | 8.5608 | 11.68 | 7.92 | 8.2 | 0.13 | 58 | 133.21 | 46.47 | 1 | 56 | 20.75 | 16663.42 | 79.44 | 1663.2 | 72.35 | 34.74 | 17834.73 | 0.48 | 0.74 | 3.45 | 1.15 | 4 | 10 | 73.7839 | 100.9544 | 91.3195 | 73783.9333 | 100954.4326 | 2.1298e-06 | 0.16222 | 91319.4833
1 | 65 | CONCLUIDO | 9.7611 | 10.24 | 7.33 | 16.29 | 0.26 | 27 | 134.55 | 46.47 | 2 | 0 | 21.09 | 16828.84 | 63.8 | 1663.26 | 52.82 | 34.74 | 8224.27 | 0.66 | 0.79 | 3.44 | 0.56 | 4 | 10 | 54.8111 | 74.995 | 67.8375 | 54811.0956 | 74994.9591 | 2.4284e-06 | 0.14222 | 67837.5454

## RESULTADOS_13
Unnamed: 0 | Volume de calda [L] | STATUS | Capacidade operacional [ha/h] | Tempo de missao [h] | Tempo util [h] | Tempo por voo [min] | Autonomia Projetada [h] | N° Voos | MTOW [kg] | Massa Estrutura [kg] | Combustível [kg] | Abastecimentos | Massa gerador | Potência gerador [W] | Combustível consumido [L] | Calda cons [L] | Distância percorrida [km] | Distância Pulverizando [km] | RTL ACUMULADO[m] | EOC [km/km] | EOC [h/h] | Tempo de manobra [h] | Tempo rtl_rtw [h] | V pulv [m/s] | V desloc [m/s] | Preço Total por ha Simples [R$/ha] | Preço Total por ha Presumido [R$/ha] | Preço Total por ha Real [R$/ha] | Preço Total Simples [R$] | Preço Total Presumido [R$] | Prod CAPEX [ha/h/R$] | Dias Trabalhados | Preço Total Real [R$]
0 | 75 | CONCLUIDO | 8.0521 | 12.42 | 8.13 | 7.39 | 0.12 | 66 | 150.44 | 49.1 | 1 | 64 | 25.34 | 18787.76 | 90.26 | 1664.89 | 78.29 | 34.74 | 20762.87 | 0.44 | 0.72 | 3.48 | 1.35 | 4 | 10 | 87.6321 | 119.9022 | 108.4589 | 87632.1386 | 119902.1581 | 1.9628e-06 | 0.1725 | 108458.8644
1 | 75 | CONCLUIDO | 9.6681 | 10.34 | 7.27 | 16.78 | 0.23 | 26 | 151.83 | 49.1 | 2 | 23 | 25.73 | 18959.54 | 69.59 | 1661.31 | 51.99 | 34.74 | 7816.54 | 0.67 | 0.8 | 3.41 | 0.5 | 4 | 10 | 59.4698 | 81.3692 | 73.6034 | 59469.7636 | 81369.1541 | 2.3567e-06 | 0.14361 | 73603.3963
2 | 75 | CONCLUIDO | 9.7371 | 10.27 | 7.26 | 18.15 | 0.35 | 24 | 153.23 | 49.1 | 3 | 0 | 26.13 | 19131.85 | 67.9 | 1663.03 | 50.94 | 34.74 | 7301.36 | 0.68 | 0.8 | 3.43 | 0.49 | 4 | 10 | 58.0907 | 79.4822 | 71.8966 | 58090.6822 | 79482.2341 | 2.3735e-06 | 0.14264 | 71896.5612

## RESULTADOS_17
Unnamed: 0 | Volume de calda [L] | STATUS | Capacidade operacional [ha/h] | Tempo de missao [h] | Tempo util [h] | Tempo por voo [min] | Autonomia Projetada [h] | N° Voos | MTOW [kg] | Massa Estrutura [kg] | Combustível [kg] | Abastecimentos | Massa gerador | Potência gerador [W] | Combustível consumido [L] | Calda cons [L] | Distância percorrida [km] | Distância Pulverizando [km] | RTL ACUMULADO[m] | EOC [km/km] | EOC [h/h] | Tempo de manobra [h] | Tempo rtl_rtw [h] | V pulv [m/s] | V desloc [m/s] | Preço Total por ha Simples [R$/ha] | Preço Total por ha Presumido [R$/ha] | Preço Total por ha Real [R$/ha] | Preço Total Simples [R$] | Preço Total Presumido [R$] | Prod CAPEX [ha/h/R$] | Dias Trabalhados | Preço Total Real [R$]
0 | 95 | CONCLUIDO | 7.2269 | 13.84 | 8.39 | 6.29 | 0.1 | 80 | 185.69 | 53.44 | 1 | 78 | 36.26 | 23136.14 | 109.68 | 1664.34 | 86.91 | 34.74 | 25007.49 | 0.4 | 0.69 | 3.49 | 1.61 | 4 | 10 | 115.7789 | 158.4138 | 143.295 | 115778.9005 | 158413.7995 | 1.7004e-06 | 0.19222 | 143295.0088
1 | 95 | CONCLUIDO | 8.9978 | 11.11 | 7.42 | 13.49 | 0.19 | 33 | 187.21 | 53.44 | 2 | 31 | 36.77 | 23322.88 | 88.96 | 1661.37 | 56.71 | 34.74 | 10140.93 | 0.61 | 0.79 | 3.41 | 0.65 | 4 | 10 | 77.9111 | 106.6014 | 96.4275 | 77911.0802 | 106601.3771 | 2.117e-06 | 0.15431 | 96427.4913
2 | 95 | CONCLUIDO | 9.6422 | 10.37 | 7.16 | 21.47 | 0.28 | 20 | 188.73 | 53.44 | 3 | 12 | 37.29 | 23510.33 | 77.11 | 1660.86 | 48.37 | 34.74 | 6034.31 | 0.72 | 0.81 | 3.4 | 0.39 | 4 | 10 | 65.4075 | 89.4934 | 80.9523 | 65407.4825 | 89493.4032 | 2.2686e-06 | 0.14403 | 80952.2784
3 | 95 | CONCLUIDO | 9.6787 | 10.33 | 7.16 | 22.6 | 0.37 | 19 | 190.25 | 53.44 | 4 | 0 | 37.82 | 23698.48 | 76.18 | 1661.9 | 47.8 | 34.74 | 5753.52 | 0.73 | 0.81 | 3.42 | 0.39 | 4 | 10 | 64.644 | 88.4488 | 80.0074 | 64644.0328 | 88448.8176 | 2.2772e-06 | 0.14347 | 80007.3866

## RESULTADOS_9
Unnamed: 0 | Volume de calda [L] | STATUS | Capacidade operacional [ha/h] | Tempo de missao [h] | Tempo util [h] | Tempo por voo [min] | Autonomia Projetada [h] | N° Voos | MTOW [kg] | Massa Estrutura [kg] | Combustível [kg] | Abastecimentos | Massa gerador | Potência gerador [W] | Combustível consumido [L] | Calda cons [L] | Distância percorrida [km] | Distância Pulverizando [km] | RTL ACUMULADO[m] | EOC [km/km] | EOC [h/h] | Tempo de manobra [h] | Tempo rtl_rtw [h] | V pulv [m/s] | V desloc [m/s] | Preço Total por ha Simples [R$/ha] | Preço Total por ha Presumido [R$/ha] | Preço Total por ha Real [R$/ha] | Preço Total Simples [R$] | Preço Total Presumido [R$] | Prod CAPEX [ha/h/R$] | Dias Trabalhados | Preço Total Real [R$]
0 | 55 | CONCLUIDO | 9.0443 | 11.06 | 7.78 | 9.33 | 0.15 | 50 | 116.05 | 43.4 | 1 | 48 | 16.65 | 14546.17 | 68.52 | 1662.98 | 67.63 | 34.74 | 15516.26 | 0.51 | 0.75 | 3.45 | 1 | 4 | 10 | 61.7116 | 84.4366 | 76.3781 | 61711.6294 | 84436.5739 | 2.3021e-06 | 0.15361 | 76378.0658
1 | 55 | CONCLUIDO | 9.7353 | 10.27 | 7.42 | 13.92 | 0.3 | 32 | 117.34 | 43.4 | 2 | 0 | 16.94 | 14705.49 | 59.5 | 1663.67 | 55.63 | 34.74 | 9606.11 | 0.62 | 0.78 | 3.45 | 0.65 | 4 | 10 | 51.6152 | 70.6222 | 63.8821 | 51615.2257 | 70622.2289 | 2.478e-06 | 0.14264 | 63882.1425

## resultados
Unnamed: 0 | Volume de calda [L] | STATUS | Capacidade operacional [ha/h] | Tempo de missao [h] | Tempo util [h] | Tempo por voo [min] | Autonomia Projetada [h] | N° Voos | MTOW [kg] | Massa Estrutura [kg] | Combustível [kg] | Abastecimentos | Massa gerador | Potência gerador [W] | Combustível consumido [L] | Calda cons [L] | Distância percorrida [km] | Distância Pulverizando [km] | RTL ACUMULADO[m] | EOC [km/km] | EOC [h/h] | Tempo de manobra [h] | Tempo rtl_rtw [h] | V pulv [m/s] | V desloc [m/s]
0 | 100 | CONCLUIDO | 6.9971 | 14.29 | 8.51 | 6.08 | 0.09 | 84 | 194.77 | 54.38 | 1 | 82 | 39.4 | 24256.19 | 115.2 | 1663.74 | 90.44 | 34.74 | 26750.04 | 0.38 | 0.69 | 3.5 | 1.73 | 4 | 10
1 | 100 | CONCLUIDO | 8.8248 | 11.33 | 7.45 | 12.78 | 0.18 | 35 | 196.32 | 54.38 | 2 | 33 | 39.95 | 24447.22 | 93.17 | 1662.24 | 57.86 | 34.74 | 10704.88 | 0.6 | 0.78 | 3.41 | 0.68 | 4 | 10
2 | 100 | CONCLUIDO | 9.5243 | 10.5 | 7.17 | 20.47 | 0.27 | 21 | 197.88 | 54.38 | 3 | 18 | 40.5 | 24639 | 80.39 | 1661.12 | 48.8 | 34.74 | 6246.21 | 0.71 | 0.81 | 3.4 | 0.4 | 4 | 10
3 | 100 | CONCLUIDO | 9.6605 | 10.35 | 7.13 | 23.78 | 0.36 | 18 | 199.44 | 54.38 | 4 | 0 | 41.06 | 24831.54 | 77.95 | 1663.03 | 47.29 | 34.74 | 5507.59 | 0.73 | 0.82 | 3.41 | 0.36 | 4 | 10
0 | 40 | CONCLUIDO | 9.5926 | 10.42 | 7.67 | 10.71 | 0.2 | 43 | 89.87 | 37.55 | 1 | 3 | 11.32 | 11317.98 | 52.51 | 1665.12 | 63.03 | 34.74 | 13248.83 | 0.55 | 0.76 | 3.48 | 0.9 | 4 | 10
1 | 40 | CONCLUIDO | 9.5859 | 10.43 | 7.68 | 10.72 | 0.39 | 43 | 91.1 | 37.55 | 2 | 0 | 11.54 | 11468.97 | 53.23 | 1665.03 | 63.06 | 34.74 | 13265.44 | 0.55 | 0.76 | 3.48 | 0.9 | 4 | 10
0 | 30 | CONCLUIDO | 9.3417 | 10.7 | 7.97 | 8.39 | 0.24 | 57 | 71.52 | 32.27 | 1 | 0 | 8.25 | 9054.6 | 47.66 | 1667.78 | 71.6 | 34.74 | 17466.44 | 0.49 | 0.73 | 3.52 | 1.2 | 4 | 10
0 | 15 | CONCLUIDO | 8.2518 | 12.12 | 9.18 | 4.92 | 0.43 | 112 | 39.78 | 19.54 | 1 | 0 | 4.24 | 5140 | 36.99 | 1673.47 | 106.13 | 34.74 | 34454.64 | 0.33 | 0.64 | 3.69 | 2.39 | 4 | 10
0 | 70 | CONCLUIDO | 8.3083 | 12.04 | 8.02 | 7.76 | 0.12 | 62 | 141.81 | 47.83 | 1 | 60 | 22.98 | 17723.39 | 84.79 | 1663.36 | 74.91 | 34.74 | 19095.29 | 0.46 | 0.73 | 3.47 | 1.24 | 4 | 10
1 | 70 | CONCLUIDO | 9.7258 | 10.28 | 7.3 | 16.85 | 0.25 | 26 | 143.17 | 47.83 | 2 | 9 | 23.34 | 17891.86 | 66.2 | 1662.67 | 52.47 | 34.74 | 8056.54 | 0.66 | 0.8 | 3.42 | 0.53 | 4 | 10
2 | 70 | CONCLUIDO | 9.7669 | 10.24 | 7.29 | 17.49 | 0.37 | 25 | 144.54 | 47.83 | 3 | 0 | 23.71 | 18060.85 | 66.23 | 1663.47 | 51.85 | 34.74 | 7749.06 | 0.67 | 0.8 | 3.42 | 0.52 | 4 | 10
0 | 90 | CONCLUIDO | 7.3951 | 13.52 | 8.36 | 6.52 | 0.1 | 77 | 176.73 | 52.44 | 1 | 75 | 33.29 | 22031.19 | 105.45 | 1663.87 | 85.65 | 34.74 | 24391.67 | 0.41 | 0.7 | 3.5 | 1.59 | 4 | 10
1 | 90 | CONCLUIDO | 9.1255 | 10.96 | 7.4 | 13.88 | 0.2 | 32 | 178.21 | 52.44 | 2 | 30 | 33.77 | 22213.89 | 84.74 | 1661.33 | 56.11 | 34.74 | 9845.59 | 0.62 | 0.79 | 3.41 | 0.63 | 4 | 10
2 | 90 | CONCLUIDO | 9.7121 | 10.3 | 7.16 | 21.49 | 0.3 | 20 | 179.7 | 52.44 | 3 | 2 | 34.26 | 22397.24 | 73.61 | 1662.87 | 48.22 | 34.74 | 5957.97 | 0.72 | 0.81 | 3.41 | 0.39 | 4 | 10
3 | 90 | CONCLUIDO | 9.7069 | 10.3 | 7.17 | 21.51 | 0.39 | 20 | 181.19 | 52.44 | 4 | 0 | 34.75 | 22581.25 | 74.18 | 1662.88 | 48.25 | 34.74 | 5973.41 | 0.72 | 0.81 | 3.42 | 0.4 | 4 | 10
0 | 10 | CONCLUIDO | 7.204 | 13.88 | 10.38 | 3.73 | 0.64 | 167 | 26.11 | 12.1 | 1 | 0 | 3.01 | 3454.41 | 30.4 | 1676.04 | 141.4 | 34.74 | 51817.11 | 0.25 | 0.56 | 3.86 | 3.59 | 4 | 10
0 | 45 | CONCLUIDO | 9.5506 | 10.47 | 7.62 | 10.88 | 0.18 | 42 | 98.71 | 39.72 | 1 | 31 | 12.99 | 12407.75 | 56.42 | 1662.78 | 62.63 | 34.74 | 13054.17 | 0.55 | 0.76 | 3.44 | 0.85 | 4 | 10
1 | 45 | CONCLUIDO | 9.6774 | 10.33 | 7.56 | 11.94 | 0.35 | 38 | 99.95 | 39.72 | 2 | 0 | 13.24 | 12561.45 | 55.41 | 1665.19 | 59.66 | 34.74 | 11588.81 | 0.58 | 0.77 | 3.47 | 0.79 | 4 | 10
0 | 60 | CONCLUIDO | 8.8035 | 11.36 | 7.85 | 8.72 | 0.14 | 54 | 124.63 | 45 | 1 | 52 | 18.64 | 15605.44 | 73.89 | 1662.18 | 70.04 | 34.74 | 16702.06 | 0.5 | 0.74 | 3.45 | 1.07 | 4 | 10
1 | 60 | CONCLUIDO | 9.7593 | 10.25 | 7.37 | 15.26 | 0.28 | 29 | 125.95 | 45 | 2 | 0 | 18.95 | 15767.7 | 61.59 | 1663.27 | 54.11 | 34.74 | 8858.2 | 0.64 | 0.79 | 3.44 | 0.6 | 4 | 10
0 | 80 | CONCLUIDO | 7.8615 | 12.72 | 8.17 | 7.11 | 0.11 | 69 | 159.12 | 50.28 | 1 | 67 | 27.84 | 19859.16 | 94.88 | 1664.69 | 79.93 | 34.74 | 21571.31 | 0.43 | 0.71 | 3.48 | 1.39 | 4 | 10
1 | 80 | CONCLUIDO | 9.4764 | 10.55 | 7.33 | 15.7 | 0.22 | 28 | 160.54 | 50.28 | 2 | 26 | 28.26 | 20034.4 | 74.91 | 1661.19 | 53.96 | 34.74 | 8789.06 | 0.64 | 0.79 | 3.41 | 0.55 | 4 | 10
2 | 80 | CONCLUIDO | 9.7561 | 10.25 | 7.22 | 19.68 | 0.33 | 22 | 161.97 | 50.28 | 3 | 0 | 28.69 | 20210.21 | 69.37 | 1662.58 | 49.59 | 34.74 | 6636.18 | 0.7 | 0.81 | 3.42 | 0.44 | 4 | 10
0 | 35 | CONCLUIDO | 9.4824 | 10.55 | 7.81 | 9.56 | 0.22 | 49 | 80.84 | 35.1 | 1 | 0 | 9.74 | 10204.21 | 50.41 | 1665.74 | 67.1 | 34.74 | 15255.18 | 0.52 | 0.75 | 3.49 | 1.03 | 4 | 10
0 | 50 | CONCLUIDO | 9.2927 | 10.76 | 7.7 | 10.05 | 0.16 | 46 | 107.41 | 41.65 | 1 | 44 | 14.77 | 13481.73 | 62.54 | 1663.27 | 65.39 | 34.74 | 14414.66 | 0.53 | 0.76 | 3.44 | 0.93 | 4 | 10
1 | 50 | CONCLUIDO | 9.6941 | 10.32 | 7.5 | 12.86 | 0.32 | 35 | 108.68 | 41.65 | 2 | 0 | 15.03 | 13638.32 | 57.68 | 1663.33 | 57.92 | 34.74 | 10733.37 | 0.6 | 0.78 | 3.46 | 0.73 | 4 | 10
0 | 25 | CONCLUIDO | 9.1121 | 10.97 | 8.23 | 7.27 | 0.28 | 68 | 61.76 | 28.92 | 1 | 0 | 6.84 | 7851.41 | 44.89 | 1668.95 | 78.96 | 34.74 | 21090.48 | 0.44 | 0.71 | 3.56 | 1.46 | 4 | 10
0 | 85 | CONCLUIDO | 7.627 | 13.11 | 8.27 | 6.79 | 0.11 | 73 | 167.88 | 51.39 | 1 | 71 | 30.49 | 20939.59 | 100.19 | 1663.61 | 82.83 | 34.74 | 22998.39 | 0.42 | 0.71 | 3.48 | 1.49 | 4 | 10
1 | 85 | CONCLUIDO | 9.303 | 10.75 | 7.36 | 14.72 | 0.21 | 30 | 169.33 | 51.39 | 2 | 28 | 30.94 | 21118.46 | 79.36 | 1662.45 | 54.9 | 34.74 | 9251.66 | 0.63 | 0.79 | 3.41 | 0.59 | 4 | 10
2 | 85 | CONCLUIDO | 9.7137 | 10.29 | 7.21 | 20.6 | 0.31 | 21 | 170.79 | 51.39 | 3 | 0 | 31.4 | 21297.94 | 71.86 | 1662.36 | 49.59 | 34.74 | 6641.98 | 0.7 | 0.81 | 3.42 | 0.44 | 4 | 10
0 | 20 | CONCLUIDO | 8.7848 | 11.38 | 8.6 | 6.07 | 0.34 | 85 | 51.33 | 24.83 | 1 | 0 | 5.51 | 6564.78 | 41.44 | 1668.23 | 89.86 | 34.74 | 26455.17 | 0.39 | 0.68 | 3.6 | 1.81 | 4 | 10
0 | 65 | CONCLUIDO | 8.5608 | 11.68 | 7.92 | 8.2 | 0.13 | 58 | 133.21 | 46.47 | 1 | 56 | 20.75 | 16663.42 | 79.44 | 1663.2 | 72.35 | 34.74 | 17834.73 | 0.48 | 0.74 | 3.45 | 1.15 | 4 | 10
1 | 65 | CONCLUIDO | 9.7611 | 10.24 | 7.33 | 16.29 | 0.26 | 27 | 134.55 | 46.47 | 2 | 0 | 21.09 | 16828.84 | 63.8 | 1663.26 | 52.82 | 34.74 | 8224.27 | 0.66 | 0.79 | 3.44 | 0.56 | 4 | 10
0 | 75 | CONCLUIDO | 8.0521 | 12.42 | 8.13 | 7.39 | 0.12 | 66 | 150.44 | 49.1 | 1 | 64 | 25.34 | 18787.76 | 90.26 | 1664.89 | 78.29 | 34.74 | 20762.87 | 0.44 | 0.72 | 3.48 | 1.35 | 4 | 10
1 | 75 | CONCLUIDO | 9.6681 | 10.34 | 7.27 | 16.78 | 0.23 | 26 | 151.83 | 49.1 | 2 | 23 | 25.73 | 18959.54 | 69.59 | 1661.31 | 51.99 | 34.74 | 7816.54 | 0.67 | 0.8 | 3.41 | 0.5 | 4 | 10
2 | 75 | CONCLUIDO | 9.7371 | 10.27 | 7.26 | 18.15 | 0.35 | 24 | 153.23 | 49.1 | 3 | 0 | 26.13 | 19131.85 | 67.9 | 1663.03 | 50.94 | 34.74 | 7301.36 | 0.68 | 0.8 | 3.43 | 0.49 | 4 | 10
0 | 95 | CONCLUIDO | 7.2269 | 13.84 | 8.39 | 6.29 | 0.1 | 80 | 185.69 | 53.44 | 1 | 78 | 36.26 | 23136.14 | 109.68 | 1664.34 | 86.91 | 34.74 | 25007.49 | 0.4 | 0.69 | 3.49 | 1.61 | 4 | 10
1 | 95 | CONCLUIDO | 8.9978 | 11.11 | 7.42 | 13.49 | 0.19 | 33 | 187.21 | 53.44 | 2 | 31 | 36.77 | 23322.88 | 88.96 | 1661.37 | 56.71 | 34.74 | 10140.93 | 0.61 | 0.79 | 3.41 | 0.65 | 4 | 10
2 | 95 | CONCLUIDO | 9.6422 | 10.37 | 7.16 | 21.47 | 0.28 | 20 | 188.73 | 53.44 | 3 | 12 | 37.29 | 23510.33 | 77.11 | 1660.86 | 48.37 | 34.74 | 6034.31 | 0.72 | 0.81 | 3.4 | 0.39 | 4 | 10
3 | 95 | CONCLUIDO | 9.6787 | 10.33 | 7.16 | 22.6 | 0.37 | 19 | 190.25 | 53.44 | 4 | 0 | 37.82 | 23698.48 | 76.18 | 1661.9 | 47.8 | 34.74 | 5753.52 | 0.73 | 0.81 | 3.42 | 0.39 | 4 | 10
0 | 55 | CONCLUIDO | 9.0443 | 11.06 | 7.78 | 9.33 | 0.15 | 50 | 116.05 | 43.4 | 1 | 48 | 16.65 | 14546.17 | 68.52 | 1662.98 | 67.63 | 34.74 | 15516.26 | 0.51 | 0.75 | 3.45 | 1 | 4 | 10
1 | 55 | CONCLUIDO | 9.7353 | 10.27 | 7.42 | 13.92 | 0.3 | 32 | 117.34 | 43.4 | 2 | 0 | 16.94 | 14705.49 | 59.5 | 1663.67 | 55.63 | 34.74 | 9606.11 | 0.62 | 0.78 | 3.45 | 0.65 | 4 | 10

## gráficos
Selecione o eixo X:
Selecione o eixo Y:
Selecione o eixo Z:
Eixo X | Eixo Y | Eixo Z

## hidden (hidden)
Unnamed: 0
Volume de calda [L]
STATUS
Capacidade operacional [ha/h]
Tempo de missao [h]
Tempo util [h]
Tempo por voo [min]
Autonomia Projetada [h]
N° Voos
MTOW [kg]
Massa Estrutura [kg]
Combustível [kg]
Abastecimentos
Massa gerador
Potência gerador [W]
Combustível consumido [L]
Calda cons [L]
Distância percorrida [km]
Distância Pulverizando [km]
RTL ACUMULADO[m]
EOC [km/km]
EOC [h/h]
Tempo de manobra [h]
Tempo rtl_rtw [h]
V pulv [m/s]
V desloc [m/s]