## RESULTADOS_18
Unnamed: 0 | Volume de calda [L] | STATUS | Capacidade operacional [ha/h] | Tempo de missao [h] | Tempo util [h] | Tempo por voo [min] | Autonomia Projetada [h] | N° Voos | MTOW [kg] | Massa Estrutura [kg] | Combustível [kg] | Abastecimentos | Massa gerador | Potência gerador [W] | Combustível consumido [L] | Calda cons [L] | Distância percorrida [km] | Distância Pulverizando [km] | RTL ACUMULADO[m] | EOC [km/km] | EOC [h/h] | Tempo de manobra [h] | Tempo rtl_rtw [h] | V pulv [m/s] | V desloc [m/s] | Preço Total por ha Simples [R$/ha] | Preço Total por ha Presumido [R$/ha] | Preço Total por ha Real [R$/ha] | Preço Total Simples [R$] | Preço Total Presumido [R$] | Prod CAPEX [ha/h/R$] | Dias Trabalhados | Preço Total Real [R$]
0 | 100 | CONCLUIDO | 16.6844 | 5.99 | 2.47 | 5.69 | 0.09 | 26 | 194.77 | 54.38 | 1 | 24 | 39.4 | 24256.19 | 34.06 | 236.19 | 31.87 | 12.6 | 8024.56 | 0.4 | 0.58 | 0.69 | 0.52 | 4 | 10 | 17.0479 | 23.3256 | 21.0995 | 17047.8538 | 23325.6257 | 3.8944e-06 | 0.083194 | 21099.4607
1 | 100 | CONCLUIDO | 19.3913 | 5.16 | 2.17 | 10.87 | 0.18 | 12 | 196.32 | 54.38 | 2 | 10 | 39.95 | 24447.22 | 29.11 | 236.03 | 22.96 | 12.6 | 3636.34 | 0.55 | 0.66 | 0.66 | 0.23 | 4 | 10 | 13.0866 | 17.9057 | 16.1968 | 13086.6237 | 17905.6959 | 4.5262e-06 | 0.071667 | 16196.8014
2 | 100 | CONCLUIDO | 20.3539 | 4.91 | 2.09 | 15.64 | 0.27 | 8 | 197.88 | 54.38 | 3 | 6 | 40.5 | 24639 | 26.87 | 235.98 | 20.26 | 12.6 | 2307.34 | 0.62 | 0.68 | 0.65 | 0.14 | 4 | 10 | 11.8389 | 16.1985 | 14.6526 | 11838.9202 | 16198.5329 | 4.7509e-06 | 0.068194 | 14652.5676
3 | 100 | CONCLUIDO | 20.8333 | 4.8 | 2.05 | 20.5 | 0.36 | 6 | 199.44 | 54.38 | 4 | 4 | 41.06 | 24831.54 | 25.45 | 235.97 | 19.24 | 12.6 | 1804.86 | 0.66 | 0.7 | 0.65 | 0.1 | 4 | 10 | 11.1811 | 15.2985 | 13.8384 | 11181.093 | 15298.4647 | 4.8628e-06 | 0.066667 | 13838.4007
4 | 100 | CONCLUIDO | 21.0995 | 4.74 | 2.03 | 24.34 | 0.44 | 5 | 201.01 | 54.38 | 5 | 3 | 41.63 | 25024.84 | 24.11 | 236.04 | 18.52 | 12.6 | 1452.82 | 0.68 | 0.7 | 0.64 | 0.08 | 4 | 10 | 10.6893 | 14.6255 | 13.2297 | 10689.2782 | 14625.542 | 4.9249e-06 | 0.065833 | 13229.7008
5 | 100 | CONCLUIDO | 21.3751 | 4.68 | 2.01 | 30.09 | 0.53 | 4 | 202.58 | 54.38 | 6 | 2 | 42.2 | 25218.93 | 22.71 | 235.97 | 17.76 | 12.6 | 1077.27 | 0.71 | 0.71 | 0.64 | 0.06 | 4 | 10 | 10.1907 | 13.9434 | 12.6126 | 10190.6978 | 13943.3622 | 4.9893e-06 | 0.065 | 12612.6273
6 | 100 | CONCLUIDO | 21.365 | 4.68 | 2.01 | 30.12 | 0.61 | 4 | 204.16 | 54.38 | 7 | 0 | 42.78 | 25413.94 | 22.41 | 235.97 | 17.79 | 12.6 | 1093.74 | 0.71 | 0.71 | 0.65 | 0.06 | 4 | 10 | 10.1182 | 13.8442 | 12.5229 | 10118.2252 | 13844.2021 | 4.9869e-06 | 0.065 | 12522.9309

## RESULTADOS_6
Unnamed: 0 | Volume de calda [L] | STATUS | Capacidade operacional [ha/h] | Tempo de missao [h] | Tempo util [h] | Tempo por voo [min] | Autonomia Projetada [h] | N° Voos | MTOW [kg] | Massa Estrutura [kg] | Combustível [kg] | Abastecimentos | Massa gerador | Potência gerador [W] | Combustível consumido [L] | Calda cons [L] | Distância percorrida [km] | Distância Pulverizando [km] | RTL ACUMULADO[m] | EOC [km/km] | EOC [h/h] | Tempo de manobra [h] | Tempo rtl_rtw [h] | V pulv [m/s] | V desloc [m/s] | Preço Total por ha Simples [R$/ha] | Preço Total por ha Presumido [R$/ha] | Preço Total por ha Real [R$/ha] | Preço Total Simples [R$] | Preço Total Presumido [R$] | Prod CAPEX [ha/h/R$] | Dias Trabalhados | Preço Total Real [R$]
0 | 40 | CONCLUIDO | 22.8891 | 4.37 | 2.18 | 10.08 | 0.2 | 13 | 89.87 | 37.55 | 1 | 11 | 11.32 | 11317.98 | 16.74 | 236.05 | 23.17 | 12.6 | 3737.57 | 0.54 | 0.65 | 0.66 | 0.23 | 4 | 10 | 7.5837 | 10.3763 | 9.386 | 7583.6706 | 10376.3127 | 6.0689e-06 | 0.060694 | 9386.012
1 | 40 | CONCLUIDO | 24.1174 | 4.15 | 2.07 | 17.78 | 0.39 | 7 | 91.1 | 37.55 | 2 | 0 | 11.54 | 11468.97 | 14.02 | 236.38 | 19.65 | 12.6 | 2008.88 | 0.64 | 0.69 | 0.66 | 0.13 | 4 | 10 | 6.5813 | 9.0048 | 8.1454 | 6581.2798 | 9004.7974 | 6.3946e-06 | 0.057639 | 8145.3922

## RESULTADOS_4
Unnamed: 0 | Volume de calda [L] | STATUS | Capacidade operacional [ha/h] | Tempo de missao [h] | Tempo util [h] | Tempo por voo [min] | Autonomia Projetada [h] | N° Voos | MTOW [kg] | Massa Estrutura [kg] | Combustível [kg] | Abastecimentos | Massa gerador | Potência gerador [W] | Combustível consumido [L] | Calda cons [L] | Distância percorrida [km] | Distância Pulverizando [km] | RTL ACUMULADO[m] | EOC [km/km] | EOC [h/h] | Tempo de manobra [h] | Tempo rtl_rtw [h] | V pulv [m/s] | V desloc [m/s] | Preço Total por ha Simples [R$/ha] | Preço Total por ha Presumido [R$/ha] | Preço Total por ha Real [R$/ha] | Preço Total Simples [R$] | Preço Total Presumido [R$] | Prod CAPEX [ha/h/R$] | Dias Trabalhados | Preço Total Real [R$]
0 | 30 | CONCLUIDO | 24.0096 | 4.16 | 2.15 | 11.73 | 0.24 | 11 | 71.52 | 32.27 | 1 | 8 | 8.25 | 9054.6 | 13.1 | 236.18 | 22.16 | 12.6 | 3244.5 | 0.57 | 0.66 | 0.66 | 0.2 | 4 | 10 | 6.2674 | 8.5754 | 7.757 | 6267.435 | 8575.381 | 6.5853e-06 | 0.057778 | 7756.9587
1 | 30 | CONCLUIDO | 24.3556 | 4.11 | 2.12 | 14.15 | 0.48 | 9 | 72.7 | 32.27 | 2 | 0 | 8.43 | 9200.25 | 12.58 | 235.94 | 21.16 | 12.6 | 2751.59 | 0.6 | 0.67 | 0.66 | 0.17 | 4 | 10 | 6.0652 | 8.2986 | 7.5066 | 6065.1735 | 8298.6379 | 6.6802e-06 | 0.057083 | 7506.6276

## RESULTADOS_1
Unnamed: 0 | Volume de calda [L] | STATUS | Capacidade operacional [ha/h] | Tempo de missao [h] | Tempo util [h] | Tempo por voo [min] | Autonomia Projetada [h] | N° Voos | MTOW [kg] | Massa Estrutura [kg] | Combustível [kg] | Abastecimentos | Massa gerador | Potência gerador [W] | Combustível consumido [L] | Calda cons [L] | Distância percorrida [km] | Distância Pulverizando [km] | RTL ACUMULADO[m] | EOC [km/km] | EOC [h/h] | Tempo de manobra [h] | Tempo rtl_rtw [h] | V pulv [m/s] | V desloc [m/s] | Preço Total por ha Simples [R$/ha] | Preço Total por ha Presumido [R$/ha] | Preço Total por ha Real [R$/ha] | Preço Total Simples [R$] | Preço Total Presumido [R$] | Prod CAPEX [ha/h/R$] | Dias Trabalhados | Preço Total Real [R$]
0 | 15 | CONCLUIDO | 23.9728 | 4.17 | 2.28 | 8.06 | 0.43 | 17 | 39.78 | 19.54 | 1 | 0 | 4.24 | 5140 | 9.11 | 236.26 | 25.87 | 12.6 | 5068.11 | 0.49 | 0.63 | 0.68 | 0.34 | 4 | 10 | 5.0608 | 6.9244 | 6.2635 | 5060.7635 | 6924.3599 | 7.0572e-06 | 0.057917 | 6263.5087

## RESULTADOS_12
Unnamed: 0 | Volume de calda [L] | STATUS | Capacidade operacional [ha/h] | Tempo de missao [h] | Tempo util [h] | Tempo por voo [min] | Autonomia Projetada [h] | N° Voos | MTOW [kg] | Massa Estrutura [kg] | Combustível [kg] | Abastecimentos | Massa gerador | Potência gerador [W] | Combustível consumido [L] | Calda cons [L] | Distância percorrida [km] | Distância Pulverizando [km] | RTL ACUMULADO[m] | EOC [km/km] | EOC [h/h] | Tempo de manobra [h] | Tempo rtl_rtw [h] | V pulv [m/s] | V desloc [m/s] | Preço Total por ha Simples [R$/ha] | Preço Total por ha Presumido [R$/ha] | Preço Total por ha Real [R$/ha] | Preço Total Simples [R$] | Preço Total Presumido [R$] | Prod CAPEX [ha/h/R$] | Dias Trabalhados | Preço Total Real [R$]
0 | 70 | CONCLUIDO | 19.4563 | 5.14 | 2.33 | 7 | 0.12 | 20 | 141.81 | 47.83 | 1 | 18 | 22.98 | 17723.39 | 25.83 | 236.25 | 27.79 | 12.6 | 6014.52 | 0.45 | 0.61 | 0.67 | 0.38 | 4 | 10 | 11.9061 | 16.2905 | 14.7358 | 11906.1485 | 16290.5176 | 4.79e-06 | 0.071389 | 14735.7735
1 | 70 | CONCLUIDO | 21.7457 | 4.6 | 2.11 | 14.07 | 0.25 | 9 | 143.17 | 47.83 | 2 | 7 | 23.34 | 17891.86 | 21.87 | 235.98 | 20.99 | 12.6 | 2669.61 | 0.6 | 0.68 | 0.65 | 0.16 | 4 | 10 | 9.5955 | 13.1289 | 11.8759 | 9595.4675 | 13128.9419 | 5.3536e-06 | 0.063889 | 11875.9341
2 | 70 | CONCLUIDO | 22.5253 | 4.44 | 2.04 | 20.38 | 0.37 | 6 | 144.54 | 47.83 | 3 | 4 | 23.71 | 18060.85 | 19.63 | 235.94 | 18.8 | 12.6 | 1587.27 | 0.67 | 0.7 | 0.65 | 0.09 | 4 | 10 | 8.7055 | 11.9113 | 10.7745 | 8705.5262 | 11911.285 | 5.5455e-06 | 0.061667 | 10774.4887
3 | 70 | CONCLUIDO | 22.6843 | 4.41 | 2.04 | 24.43 | 0.49 | 5 | 145.92 | 47.83 | 4 | 0 | 24.09 | 18230.35 | 18.54 | 236.01 | 18.72 | 12.6 | 1551.26 | 0.67 | 0.7 | 0.65 | 0.09 | 4 | 10 | 8.3945 | 11.4857 | 10.3896 | 8394.5111 | 11485.7404 | 5.5847e-06 | 0.06125 | 10389.5575

## RESULTADOS_16
Unnamed: 0 | Volume de calda [L] | STATUS | Capacidade operacional [ha/h] | Tempo de missao [h] | Tempo util [h] | Tempo por voo [min] | Autonomia Projetada [h] | N° Voos | MTOW [kg] | Massa Estrutura [kg] | Combustível [kg] | Abastecimentos | Massa gerador | Potência gerador [W] | Combustível consumido [L] | Calda cons [L] | Distância percorrida [km] | Distância Pulverizando [km] | RTL ACUMULADO[m] | EOC [km/km] | EOC [h/h] | Tempo de manobra [h] | Tempo rtl_rtw [h] | V pulv [m/s] | V desloc [m/s] | Preço Total por ha Simples [R$/ha] | Preço Total por ha Presumido [R$/ha] | Preço Total por ha Real [R$/ha] | Preço Total Simples [R$] | Preço Total Presumido [R$] | Prod CAPEX [ha/h/R$] | Dias Trabalhados | Preço Total Real [R$]
0 | 90 | CONCLUIDO | 17.5165 | 5.71 | 2.44 | 6.09 | 0.1 | 24 | 176.73 | 52.44 | 1 | 22 | 33.29 | 22031.19 | 31.51 | 236.65 | 31.24 | 12.6 | 7716.69 | 0.4 | 0.59 | 0.68 | 0.49 | 4 | 10 | 15.3153 | 20.9551 | 18.9552 | 15315.338 | 20955.1211 | 4.1556e-06 | 0.079306 | 18955.1938
1 | 90 | CONCLUIDO | 20.1511 | 4.96 | 2.15 | 11.73 | 0.2 | 11 | 178.21 | 52.44 | 2 | 9 | 33.77 | 22213.89 | 26.75 | 236.02 | 22.34 | 12.6 | 3334.06 | 0.56 | 0.66 | 0.65 | 0.2 | 4 | 10 | 11.8659 | 16.2355 | 14.686 | 11865.9236 | 16235.4801 | 4.7806e-06 | 0.068889 | 14685.9887
2 | 90 | CONCLUIDO | 21.128 | 4.73 | 2.06 | 17.69 | 0.3 | 7 | 179.7 | 52.44 | 3 | 5 | 34.26 | 22397.24 | 24.5 | 235.96 | 19.63 | 12.6 | 1994.89 | 0.64 | 0.69 | 0.65 | 0.12 | 4 | 10 | 10.7022 | 14.6433 | 13.2457 | 10702.2403 | 14643.2773 | 5.0124e-06 | 0.065694 | 13245.7434
3 | 90 | CONCLUIDO | 21.351 | 4.68 | 2.05 | 20.5 | 0.39 | 6 | 181.19 | 52.44 | 4 | 4 | 34.75 | 22581.25 | 23.19 | 235.94 | 19.28 | 12.6 | 1825.18 | 0.65 | 0.7 | 0.64 | 0.1 | 4 | 10 | 10.2614 | 14.0401 | 12.7001 | 10261.3925 | 14040.0899 | 5.0653e-06 | 0.065 | 12700.1234
4 | 90 | CONCLUIDO | 21.8832 | 4.57 | 2.01 | 30.1 | 0.49 | 4 | 182.69 | 52.44 | 5 | 2 | 35.25 | 22766.06 | 20.9 | 235.95 | 17.75 | 12.6 | 1074.84 | 0.71 | 0.71 | 0.65 | 0.06 | 4 | 10 | 9.4346 | 12.9089 | 11.6769 | 9434.6233 | 12908.8678 | 5.1915e-06 | 0.063472 | 11676.8636
5 | 90 | CONCLUIDO | 21.8407 | 4.58 | 2.02 | 30.24 | 0.58 | 4 | 184.19 | 52.44 | 6 | 0 | 35.75 | 22951.43 | 21.16 | 236.26 | 18 | 12.6 | 1198.78 | 0.7 | 0.71 | 0.65 | 0.07 | 4 | 10 | 9.5266 | 13.0347 | 11.7907 | 9526.5667 | 13034.6688 | 5.1814e-06 | 0.063611 | 11790.6583

## RESULTADOS_0
Unnamed: 0 | Volume de calda [L] | STATUS | Capacidade operacional [ha/h] | Tempo de missao [h] | Tempo util [h] | Tempo por voo [min] | Autonomia Projetada [h] | N° Voos | MTOW [kg] | Massa Estrutura [kg] | Combustível [kg] | Abastecimentos | Massa gerador | Potência gerador [W] | Combustível consumido [L] | Calda cons [L] | Distância percorrida [km] | Distância Pulverizando [km] | RTL ACUMULADO[m] | EOC [km/km] | EOC [h/h] | Tempo de manobra [h] | Tempo rtl_rtw [h] | V pulv [m/s] | V desloc [m/s] | Preço Total por ha Simples [R$/ha] | Preço Total por ha Presumido [R$/ha] | Preço Total por ha Real [R$/ha] | Preço Total Simples [R$] | Preço Total Presumido [R$] | Prod CAPEX [ha/h/R$] | Dias Trabalhados | Preço Total Real [R$]
0 | 10 | CONCLUIDO | 22.7646 | 4.39 | 2.47 | 5.92 | 0.64 | 25 | 26.11 | 12.1 | 1 | 0 | 3.01 | 3454.41 | 7.16 | 236.36 | 31.41 | 12.6 | 7795.95 | 0.4 | 0.58 | 0.7 | 0.52 | 4 | 10 | 4.6697 | 6.3892 | 5.7795 | 4669.6567 | 6389.2303 | 6.9395e-06 | 0.060972 | 5779.4511

## RESULTADOS_7
Unnamed: 0 | Volume de calda [L] | STATUS | Capacidade operacional [ha/h] | Tempo de missao [h] | Tempo util [h] | Tempo por voo [min] | Autonomia Projetada [h] | N° Voos | MTOW [kg] | Massa Estrutura [kg] | Combustível [kg] | Abastecimentos | Massa gerador | Potência gerador [W] | Combustível consumido [L] | Calda cons [L] | Distância percorrida [km] | Distância Pulverizando [km] | RTL ACUMULADO[m] | EOC [km/km] | EOC [h/h] | Tempo de manobra [h] | Tempo rtl_rtw [h] | V pulv [m/s] | V desloc [m/s] | Preço Total por ha Simples [R$/ha] | Preço Total por ha Presumido [R$/ha] | Preço Total por ha Real [R$/ha] | Preço Total Simples [R$] | Preço Total Presumido [R$] | Prod CAPEX [ha/h/R$] | Dias Trabalhados | Preço Total Real [R$]
0 | 45 | CONCLUIDO | 22.0778 | 4.53 | 2.23 | 8.93 | 0.18 | 15 | 98.71 | 39.72 | 1 | 13 | 12.99 | 12407.75 | 18.65 | 236.04 | 24.84 | 12.6 | 4563.97 | 0.51 | 0.64 | 0.66 | 0.28 | 4 | 10 | 8.4106 | 11.5078 | 10.4095 | 8410.6195 | 11507.7807 | 5.7685e-06 | 0.062917 | 10409.4942
1 | 45 | CONCLUIDO | 23.7749 | 4.21 | 2.07 | 17.78 | 0.35 | 7 | 99.95 | 39.72 | 2 | 1 | 13.24 | 12561.45 | 15.21 | 236.09 | 19.72 | 12.6 | 2042.59 | 0.64 | 0.69 | 0.65 | 0.13 | 4 | 10 | 7.007 | 9.5873 | 8.6723 | 7006.9966 | 9587.2819 | 6.2119e-06 | 0.058472 | 8672.2852
2 | 45 | CONCLUIDO | 23.7749 | 4.21 | 2.07 | 17.78 | 0.52 | 7 | 101.2 | 39.72 | 3 | 0 | 13.49 | 12715.54 | 15.21 | 236.09 | 19.68 | 12.6 | 2024.14 | 0.64 | 0.69 | 0.66 | 0.13 | 4 | 10 | 7.007 | 9.5873 | 8.6723 | 7006.9966 | 9587.2819 | 6.2119e-06 | 0.058472 | 8672.2852

## RESULTADOS_10
Unnamed: 0 | Volume de calda [L] | STATUS | Capacidade operacional [ha/h] | Tempo de missao [h] | Tempo util [h] | Tempo por voo [min] | Autonomia Projetada [h] | N° Voos | MTOW [kg] | Massa Estrutura [kg] | Combustível [kg] | Abastecimentos | Massa gerador | Potência gerador [W] | Combustível consumido [L] | Calda cons [L] | Distância percorrida [km] | Distância Pulverizando [km] | RTL ACUMULADO[m] | EOC [km/km] | EOC [h/h] | Tempo de manobra [h] | Tempo rtl_rtw [h] | V pulv [m/s] | V desloc [m/s] | Preço Total por ha Simples [R$/ha] | Preço Total por ha Presumido [R$/ha] | Preço Total por ha Real [R$/ha] | Preço Total Simples [R$] | Preço Total Presumido [R$] | Prod CAPEX [ha/h/R$] | Dias Trabalhados | Preço Total Real [R$]
0 | 60 | CONCLUIDO | 20.4232 | 4.9 | 2.3 | 7.68 | 0.14 | 18 | 124.63 | 45 | 1 | 16 | 18.64 | 15605.44 | 23.13 | 236.2 | 27.18 | 12.6 | 5719.77 | 0.46 | 0.62 | 0.66 | 0.35 | 4 | 10 | 10.5016 | 14.3688 | 12.9975 | 10501.6405 | 14368.8078 | 5.1376e-06 | 0.068056 | 12997.4689
1 | 60 | CONCLUIDO | 22.5889 | 4.43 | 2.09 | 15.68 | 0.28 | 8 | 125.95 | 45 | 2 | 6 | 18.95 | 15767.7 | 19.29 | 236.02 | 20.48 | 12.6 | 2419.57 | 0.62 | 0.68 | 0.65 | 0.14 | 4 | 10 | 8.5206 | 11.6582 | 10.5456 | 8520.5915 | 11658.2492 | 5.6824e-06 | 0.061528 | 10545.6022
2 | 60 | CONCLUIDO | 23.0518 | 4.34 | 2.05 | 20.52 | 0.42 | 6 | 127.27 | 45 | 3 | 2 | 19.27 | 15930.42 | 17.26 | 235.94 | 19.07 | 12.6 | 1722.06 | 0.66 | 0.7 | 0.65 | 0.1 | 4 | 10 | 7.8646 | 10.7607 | 9.7337 | 7864.6178 | 10760.7171 | 5.7988e-06 | 0.060278 | 9733.7293
3 | 60 | CONCLUIDO | 23.2799 | 4.3 | 2.04 | 24.43 | 0.55 | 5 | 128.59 | 45 | 4 | 0 | 19.59 | 16093.6 | 16.88 | 235.94 | 18.62 | 12.6 | 1501.07 | 0.68 | 0.7 | 0.65 | 0.09 | 4 | 10 | 7.7053 | 10.5428 | 9.5366 | 7705.3369 | 10542.7818 | 5.8562e-06 | 0.059722 | 9536.5935

## RESULTADOS_14
Unnamed: 0 | Volume de calda [L] | STATUS | Capacidade operacional [ha/h] | Tempo de missao [h] | Tempo util [h] | Tempo por voo [min] | Autonomia Projetada [h] | N° Voos | MTOW [kg] | Massa Estrutura [kg] | Combustível [kg] | Abastecimentos | Massa gerador | Potência gerador [W] | Combustível consumido [L] | Calda cons [L] | Distância percorrida [km] | Distância Pulverizando [km] | RTL ACUMULADO[m] | EOC [km/km] | EOC [h/h] | Tempo de manobra [h] | Tempo rtl_rtw [h] | V pulv [m/s] | V desloc [m/s] | Preço Total por ha Simples [R$/ha] | Preço Total por ha Presumido [R$/ha] | Preço Total por ha Real [R$/ha] | Preço Total Simples [R$] | Preço Total Presumido [R$] | Prod CAPEX [ha/h/R$] | Dias Trabalhados | Preço Total Real [R$]
0 | 80 | CONCLUIDO | 18.4615 | 5.42 | 2.38 | 6.5 | 0.11 | 22 | 159.12 | 50.28 | 1 | 20 | 27.84 | 19859.16 | 28.65 | 236.01 | 29.5 | 12.6 | 6858.24 | 0.43 | 0.6 | 0.68 | 0.43 | 4 | 10 | 13.5273 | 18.5087 | 16.7422 | 13527.3315 | 18508.6918 | 4.4578e-06 | 0.075278 | 16742.2482
1 | 80 | CONCLUIDO | 20.9974 | 4.76 | 2.12 | 12.7 | 0.22 | 10 | 160.54 | 50.28 | 2 | 8 | 28.26 | 20034.4 | 24.22 | 236.01 | 21.22 | 12.6 | 2776.21 | 0.59 | 0.67 | 0.65 | 0.17 | 4 | 10 | 10.6348 | 14.551 | 13.1623 | 10634.8231 | 14551.0341 | 5.0701e-06 | 0.066111 | 13162.3039
2 | 80 | CONCLUIDO | 21.6307 | 4.62 | 2.07 | 17.77 | 0.33 | 7 | 161.97 | 50.28 | 3 | 5 | 28.69 | 20210.21 | 22.53 | 236.03 | 19.87 | 12.6 | 2115.14 | 0.63 | 0.69 | 0.65 | 0.12 | 4 | 10 | 9.8886 | 13.5301 | 12.2388 | 9888.6343 | 13530.0657 | 5.223e-06 | 0.064167 | 12238.7752
3 | 80 | CONCLUIDO | 22.128 | 4.52 | 2.03 | 24.4 | 0.43 | 5 | 163.4 | 50.28 | 4 | 3 | 29.12 | 20386.62 | 20.75 | 236.16 | 18.69 | 12.6 | 1536.69 | 0.67 | 0.7 | 0.65 | 0.09 | 4 | 10 | 9.2206 | 12.616 | 11.412 | 9220.6069 | 12616.0412 | 5.3431e-06 | 0.062778 | 11411.9839
4 | 80 | CONCLUIDO | 22.3964 | 4.46 | 2.01 | 30.18 | 0.54 | 4 | 164.83 | 50.28 | 5 | 0 | 29.55 | 20563.61 | 19.16 | 236.26 | 17.85 | 12.6 | 1120.28 | 0.71 | 0.71 | 0.65 | 0.06 | 4 | 10 | 8.7209 | 11.9323 | 10.7935 | 8720.8813 | 11932.2945 | 5.4079e-06 | 0.061944 | 10793.4931

## RESULTADOS_5
Unnamed: 0 | Volume de calda [L] | STATUS | Capacidade operacional [ha/h] | Tempo de missao [h] | Tempo util [h] | Tempo por voo [min] | Autonomia Projetada [h] | N° Voos | MTOW [kg] | Massa Estrutura [kg] | Combustível [kg] | Abastecimentos | Massa gerador | Potência gerador [W] | Combustível consumido [L] | Calda cons [L] | Distância percorrida [km] | Distância Pulverizando [km] | RTL ACUMULADO[m] | EOC [km/km] | EOC [h/h] | Tempo de manobra [h] | Tempo rtl_rtw [h] | V pulv [m/s] | V desloc [m/s] | Preço Total por ha Simples [R$/ha] | Preço Total por ha Presumido [R$/ha] | Preço Total por ha Real [R$/ha] | Preço Total Simples [R$] | Preço Total Presumido [R$] | Prod CAPEX [ha/h/R$] | Dias Trabalhados | Preço Total Real [R$]
0 | 35 | CONCLUIDO | 23.4025 | 4.27 | 2.17 | 10.87 | 0.22 | 12 | 80.84 | 35.1 | 1 | 10 | 9.74 | 10204.21 | 15.17 | 236.05 | 23.07 | 12.6 | 3690.53 | 0.55 | 0.66 | 0.66 | 0.23 | 4 | 10 | 6.9858 | 9.5583 | 8.6461 | 6985.8192 | 9558.3061 | 6.3056e-06 | 0.059306 | 8646.0747
1 | 35 | CONCLUIDO | 24.2114 | 4.13 | 2.1 | 15.75 | 0.43 | 8 | 82.04 | 35.1 | 2 | 0 | 9.94 | 10352.53 | 13.43 | 236.05 | 20.57 | 12.6 | 2462.91 | 0.61 | 0.68 | 0.66 | 0.15 | 4 | 10 | 6.3645 | 8.7082 | 7.8771 | 6364.5317 | 8708.233 | 6.5235e-06 | 0.057361 | 7877.1315

## RESULTADOS_8
Unnamed: 0 | Volume de calda [L] | STATUS | Capacidade operacional [ha/h] | Tempo de missao [h] | Tempo util [h] | Tempo por voo [min] | Autonomia Projetada [h] | N° Voos | MTOW [kg] | Massa Estrutura [kg] | Combustível [kg] | Abastecimentos | Massa gerador | Potência gerador [W] | Combustível consumido [L] | Calda cons [L] | Distância percorrida [km] | Distância Pulverizando [km] | RTL ACUMULADO[m] | EOC [km/km] | EOC [h/h] | Tempo de manobra [h] | Tempo rtl_rtw [h] | V pulv [m/s] | V desloc [m/s] | Preço Total por ha Simples [R$/ha] | Preço Total por ha Presumido [R$/ha] | Preço Total por ha Real [R$/ha] | Preço Total Simples [R$] | Preço Total Presumido [R$] | Prod CAPEX [ha/h/R$] | Dias Trabalhados | Preço Total Real [R$]
0 | 50 | CONCLUIDO | 21.4913 | 4.65 | 2.26 | 8.48 | 0.16 | 16 | 107.41 | 41.65 | 1 | 14 | 14.77 | 13481.73 | 20.22 | 236.21 | 25.89 | 12.6 | 5082.83 | 0.49 | 0.63 | 0.66 | 0.31 | 4 | 10 | 9.113 | 12.4687 | 11.2787 | 9112.9501 | 12468.7404 | 5.5397e-06 | 0.064583 | 11278.7413
1 | 50 | CONCLUIDO | 23.5125 | 4.25 | 2.06 | 17.67 | 0.32 | 7 | 108.68 | 41.65 | 2 | 5 | 15.03 | 13638.32 | 16.32 | 236.14 | 19.52 | 12.6 | 1943.43 | 0.65 | 0.69 | 0.65 | 0.11 | 4 | 10 | 7.3925 | 10.1147 | 9.1494 | 7392.4585 | 10114.6879 | 6.0607e-06 | 0.059028 | 9149.3563
2 | 50 | CONCLUIDO | 23.6546 | 4.23 | 2.06 | 20.58 | 0.48 | 6 | 109.96 | 41.65 | 3 | 0 | 15.31 | 13795.21 | 15.73 | 236.19 | 19.17 | 12.6 | 1774.21 | 0.66 | 0.69 | 0.65 | 0.11 | 4 | 10 | 7.2224 | 9.882 | 8.9388 | 7222.3604 | 9881.9521 | 6.0973e-06 | 0.05875 | 8938.8325

## RESULTADOS_3
Unnamed: 0 | Volume de calda [L] | STATUS | Capacidade operacional [ha/h] | Tempo de missao [h] | Tempo util [h] | Tempo por voo [min] | Autonomia Projetada [h] | N° Voos | MTOW [kg] | Massa Estrutura [kg] | Combustível [kg] | Abastecimentos | Massa gerador | Potência gerador [W] | Combustível consumido [L] | Calda cons [L] | Distância percorrida [km] | Distância Pulverizando [km] | RTL ACUMULADO[m] | EOC [km/km] | EOC [h/h] | Tempo de manobra [h] | Tempo rtl_rtw [h] | V pulv [m/s] | V desloc [m/s] | Preço Total por ha Simples [R$/ha] | Preço Total por ha Presumido [R$/ha] | Preço Total por ha Real [R$/ha] | Preço Total Simples [R$] | Preço Total Presumido [R$] | Prod CAPEX [ha/h/R$] | Dias Trabalhados | Preço Total Real [R$]
0 | 25 | CONCLUIDO | 24.2866 | 4.12 | 2.17 | 11.83 | 0.28 | 11 | 61.76 | 28.92 | 1 | 0 | 6.84 | 7851.41 | 11.66 | 235.94 | 22.53 | 12.6 | 3429.01 | 0.56 | 0.66 | 0.67 | 0.22 | 4 | 10 | 5.7969 | 7.9316 | 7.1746 | 5796.8984 | 7931.5721 | 6.7963e-06 | 0.057222 | 7174.594

## RESULTADOS_15
Unnamed: 0 | Volume de calda [L] | STATUS | Capacidade operacional [ha/h] | Tempo de missao [h] | Tempo util [h] | Tempo por voo [min] | Autonomia Projetada [h] | N° Voos | MTOW [kg] | Massa Estrutura [kg] | Combustível [kg] | Abastecimentos | Massa gerador | Potência gerador [W] | Combustível consumido [L] | Calda cons [L] | Distância percorrida [km] | Distância Pulverizando [km] | RTL ACUMULADO[m] | EOC [km/km] | EOC [h/h] | Tempo de manobra [h] | Tempo rtl_rtw [h] | V pulv [m/s] | V desloc [m/s] | Preço Total por ha Simples [R$/ha] | Preço Total por ha Presumido [R$/ha] | Preço Total por ha Real [R$/ha] | Preço Total Simples [R$] | Preço Total Presumido [R$] | Prod CAPEX [ha/h/R$] | Dias Trabalhados | Preço Total Real [R$]
0 | 85 | CONCLUIDO | 18.0063 | 5.55 | 2.4 | 6.27 | 0.11 | 23 | 167.88 | 51.39 | 1 | 21 | 30.49 | 20939.59 | 29.99 | 236.11 | 29.81 | 12.6 | 7006.58 | 0.42 | 0.59 | 0.68 | 0.45 | 4 | 10 | 14.3444 | 19.6267 | 17.7535 | 14344.4338 | 19626.6871 | 4.3088e-06 | 0.077083 | 17753.5437
1 | 85 | CONCLUIDO | 20.4302 | 4.89 | 2.15 | 11.72 | 0.21 | 11 | 169.33 | 51.39 | 2 | 9 | 30.94 | 21118.46 | 25.61 | 236.06 | 22.27 | 12.6 | 3298.22 | 0.57 | 0.66 | 0.65 | 0.2 | 4 | 10 | 11.358 | 15.5405 | 14.0574 | 11358.02 | 15540.544 | 4.8889e-06 | 0.067917 | 14057.3763
2 | 85 | CONCLUIDO | 21.3447 | 4.68 | 2.08 | 17.79 | 0.31 | 7 | 170.79 | 51.39 | 3 | 5 | 31.4 | 21297.94 | 23.68 | 235.98 | 19.94 | 12.6 | 2151.75 | 0.63 | 0.69 | 0.65 | 0.13 | 4 | 10 | 10.3658 | 14.1829 | 12.8293 | 10365.7775 | 14182.9141 | 5.1077e-06 | 0.065 | 12829.3167
3 | 85 | CONCLUIDO | 21.8593 | 4.57 | 2.03 | 24.39 | 0.41 | 5 | 172.25 | 51.39 | 4 | 3 | 31.86 | 21478.05 | 21.68 | 235.94 | 18.6 | 12.6 | 1492.46 | 0.68 | 0.7 | 0.65 | 0.09 | 4 | 10 | 9.6041 | 13.1407 | 11.8866 | 9604.0628 | 13140.7025 | 5.2308e-06 | 0.063472 | 11886.5723
4 | 85 | CONCLUIDO | 22.1239 | 4.52 | 2.01 | 30.18 | 0.51 | 4 | 173.71 | 51.39 | 5 | 0 | 32.32 | 21658.78 | 20.05 | 235.97 | 17.93 | 12.6 | 1161.31 | 0.7 | 0.71 | 0.65 | 0.06 | 4 | 10 | 9.085 | 12.4305 | 11.2441 | 9084.9869 | 12430.4799 | 5.2942e-06 | 0.062778 | 11244.1324

## RESULTADOS_2
Unnamed: 0 | Volume de calda [L] | STATUS | Capacidade operacional [ha/h] | Tempo de missao [h] | Tempo util [h] | Tempo por voo [min] | Autonomia Projetada [h] | N° Voos | MTOW [kg] | Massa Estrutura [kg] | Combustível [kg] | Abastecimentos | Massa gerador | Potência gerador [W] | Combustível consumido [L] | Calda cons [L] | Distância percorrida [km] | Distância Pulverizando [km] | RTL ACUMULADO[m] | EOC [km/km] | EOC [h/h] | Tempo de manobra [h] | Tempo rtl_rtw [h] | V pulv [m/s] | V desloc [m/s] | Preço Total por ha Simples [R$/ha] | Preço Total por ha Presumido [R$/ha] | Preço Total por ha Real [R$/ha] | Preço Total Simples [R$] | Preço Total Presumido [R$] | Prod CAPEX [ha/h/R$] | Dias Trabalhados | Preço Total Real [R$]
0 | 20 | CONCLUIDO | 24.2981 | 4.12 | 2.21 | 10.19 | 0.34 | 13 | 51.33 | 24.83 | 1 | 0 | 5.51 | 6564.78 | 10.48 | 236.03 | 23.75 | 12.6 | 4026.83 | 0.53 | 0.65 | 0.67 | 0.26 | 4 | 10 | 5.4311 | 7.4311 | 6.7219 | 5431.1193 | 7431.0971 | 6.9585e-06 | 0.057222 | 6721.8836

## RESULTADOS_11
Unnamed: 0 | Volume de calda [L] | STATUS | Capacidade operacional [ha/h] | Tempo de missao [h] | Tempo util [h] | Tempo por voo [min] | Autonomia Projetada [h] | N° Voos | MTOW [kg] | Massa Estrutura [kg] | Combustível [kg] | Abastecimentos | Massa gerador | Potência gerador [W] | Combustível consumido [L] | Calda cons [L] | Distância percorrida [km] | Distância Pulverizando [km] | RTL ACUMULADO[m] | EOC [km/km] | EOC [h/h] | Tempo de manobra [h] | Tempo rtl_rtw [h] | V pulv [m/s] | V desloc [m/s] | Preço Total por ha Simples [R$/ha] | Preço Total por ha Presumido [R$/ha] | Preço Total por ha Real [R$/ha] | Preço Total Simples [R$] | Preço Total Presumido [R$] | Prod CAPEX [ha/h/R$] | Dias Trabalhados | Preço Total Real [R$]
0 | 65 | CONCLUIDO | 19.9878 | 5 | 2.31 | 7.28 | 0.13 | 19 | 133.21 | 46.47 | 1 | 17 | 20.75 | 16663.42 | 24.37 | 236.05 | 27.02 | 12.6 | 5633.23 | 0.47 | 0.62 | 0.67 | 0.36 | 4 | 10 | 11.1294 | 15.2278 | 13.7744 | 11129.4223 | 15227.7665 | 4.9726e-06 | 0.069444 | 13774.4499
1 | 65 | CONCLUIDO | 22.0534 | 4.53 | 2.11 | 14.06 | 0.26 | 9 | 134.55 | 46.47 | 2 | 7 | 21.09 | 16828.84 | 20.72 | 236.04 | 21.06 | 12.6 | 2701.99 | 0.6 | 0.68 | 0.65 | 0.16 | 4 | 10 | 9.132 | 12.4948 | 11.3023 | 9131.9925 | 12494.795 | 5.4865e-06 | 0.062917 | 11302.3093
2 | 65 | CONCLUIDO | 22.7747 | 4.39 | 2.05 | 20.47 | 0.39 | 6 | 135.9 | 46.47 | 3 | 4 | 21.43 | 16994.64 | 18.54 | 235.99 | 19.14 | 12.6 | 1757.58 | 0.66 | 0.7 | 0.65 | 0.1 | 4 | 10 | 8.3135 | 11.375 | 10.2894 | 8313.5461 | 11374.9605 | 5.666e-06 | 0.060972 | 10289.3503
3 | 65 | CONCLUIDO | 22.9826 | 4.35 | 2.03 | 24.42 | 0.52 | 5 | 137.25 | 46.47 | 4 | 0 | 21.78 | 17160.92 | 17.86 | 235.99 | 18.66 | 12.6 | 1524.57 | 0.68 | 0.7 | 0.65 | 0.09 | 4 | 10 | 8.0722 | 11.0447 | 9.9907 | 8072.2043 | 11044.746 | 5.7177e-06 | 0.060417 | 9990.6509

## RESULTADOS_13
Unnamed: 0 | Volume de calda [L] | STATUS | Capacidade operacional [ha/h] | Tempo de missao [h] | Tempo util [h] | Tempo por voo [min] | Autonomia Projetada [h] | N° Voos | MTOW [kg] | Massa Estrutura [kg] | Combustível [kg] | Abastecimentos | Massa gerador | Potência gerador [W] | Combustível consumido [L] | Calda cons [L] | Distância percorrida [km] | Distância Pulverizando [km] | RTL ACUMULADO[m] | EOC [km/km] | EOC [h/h] | Tempo de manobra [h] | Tempo rtl_rtw [h] | V pulv [m/s] | V desloc [m/s] | Preço Total por ha Simples [R$/ha] | Preço Total por ha Presumido [R$/ha] | Preço Total por ha Real [R$/ha] | Preço Total Simples [R$] | Preço Total Presumido [R$] | Prod CAPEX [ha/h/R$] | Dias Trabalhados | Preço Total Real [R$]
0 | 75 | CONCLUIDO | 18.9563 | 5.28 | 2.36 | 6.73 | 0.12 | 21 | 150.44 | 49.1 | 1 | 19 | 25.34 | 18787.76 | 27.22 | 236.11 | 28.76 | 12.6 | 6492.91 | 0.44 | 0.61 | 0.67 | 0.41 | 4 | 10 | 12.6986 | 17.3747 | 15.7165 | 12698.5611 | 17374.7315 | 4.6208e-06 | 0.073333 | 15716.5116
1 | 75 | CONCLUIDO | 21.2214 | 4.71 | 2.13 | 12.78 | 0.23 | 10 | 151.83 | 49.1 | 2 | 8 | 25.73 | 18959.54 | 23.31 | 235.96 | 21.77 | 12.6 | 3049.93 | 0.58 | 0.67 | 0.65 | 0.18 | 4 | 10 | 10.2522 | 14.0275 | 12.6887 | 10252.1641 | 14027.4632 | 5.1729e-06 | 0.065417 | 12688.7018
2 | 75 | CONCLUIDO | 22.177 | 4.51 | 2.05 | 20.49 | 0.35 | 6 | 153.23 | 49.1 | 3 | 4 | 26.13 | 19131.85 | 20.85 | 235.94 | 19.16 | 12.6 | 1767.24 | 0.66 | 0.7 | 0.65 | 0.1 | 4 | 10 | 9.1899 | 12.5741 | 11.374 | 9189.9299 | 12574.0675 | 5.4058e-06 | 0.062639 | 11374.0161
3 | 75 | CONCLUIDO | 22.4034 | 4.46 | 2.03 | 24.41 | 0.46 | 5 | 154.63 | 49.1 | 4 | 2 | 26.53 | 19304.72 | 19.39 | 235.94 | 18.68 | 12.6 | 1529.89 | 0.67 | 0.7 | 0.65 | 0.09 | 4 | 10 | 8.7371 | 11.9545 | 10.8136 | 8737.109 | 11954.498 | 5.461e-06 | 0.061944 | 10813.5775
4 | 75 | CONCLUIDO | 22.3978 | 4.46 | 2.04 | 24.43 | 0.57 | 5 | 156.03 | 49.1 | 5 | 0 | 26.94 | 19478.15 | 19.11 | 236.17 | 18.53 | 12.6 | 1456.06 | 0.68 | 0.7 | 0.65 | 0.09 | 4 | 10 | 8.6816 | 11.8786 | 10.7449 | 8681.6098 | 11878.5616 | 5.4596e-06 | 0.061944 | 10744.8883

## RESULTADOS_17
Unnamed: 0 | Volume de calda [L] | STATUS | Capacidade operacional [ha/h] | Tempo de missao [h] | Tempo util [h] | Tempo por voo [min] | Autonomia Projetada [h] | N° Voos | MTOW [kg] | Massa Estrutura [kg] | Combustível [kg] | Abastecimentos | Massa gerador | Potência gerador [W] | Combustível consumido [L] | Calda cons [L] | Distância percorrida [km] | Distância Pulverizando [km] | RTL ACUMULADO[m] | EOC [km/km] | EOC [h/h] | Tempo de manobra [h] | Tempo rtl_rtw [h] | V pulv [m/s] | V desloc [m/s] | Preço Total por ha Simples [R$/ha] | Preço Total por ha Presumido [R$/ha] | Preço Total por ha Real [R$/ha] | Preço Total Simples [R$] | Preço Total Presumido [R$] | Prod CAPEX [ha/h/R$] | Dias Trabalhados | Preço Total Real [R$]
0 | 95 | CONCLUIDO | 17.0997 | 5.85 | 2.45 | 5.88 | 0.1 | 25 | 185.69 | 53.44 | 1 | 23 | 36.26 | 23136.14 | 32.73 | 236.11 | 31.62 | 12.6 | 7904.17 | 0.4 | 0.58 | 0.68 | 0.5 | 4 | 10 | 16.1368 | 22.0791 | 19.9719 | 16136.8289 | 22079.1212 | 4.0232e-06 | 0.08125 | 19971.9209
1 | 95 | CONCLUIDO | 19.8785 | 5.03 | 2.15 | 11.74 | 0.19 | 11 | 187.21 | 53.44 | 2 | 9 | 36.77 | 23322.88 | 27.76 | 236.26 | 22.35 | 12.6 | 3339.61 | 0.56 | 0.66 | 0.65 | 0.2 | 4 | 10 | 12.3468 | 16.8935 | 15.2812 | 12346.8176 | 16893.4606 | 4.677e-06 | 0.069861 | 15281.1724
2 | 95 | CONCLUIDO | 20.5903 | 4.86 | 2.09 | 15.68 | 0.28 | 8 | 188.73 | 53.44 | 3 | 6 | 37.29 | 23510.33 | 25.84 | 236 | 20.45 | 12.6 | 2400.95 | 0.62 | 0.68 | 0.65 | 0.14 | 4 | 10 | 11.3916 | 15.5865 | 14.0989 | 11391.5848 | 15586.4689 | 4.8445e-06 | 0.0675 | 14098.9182
3 | 95 | CONCLUIDO | 21.0859 | 4.74 | 2.05 | 20.51 | 0.37 | 6 | 190.25 | 53.44 | 4 | 4 | 37.82 | 23698.48 | 24.44 | 236 | 19.15 | 12.6 | 1762.41 | 0.66 | 0.7 | 0.65 | 0.1 | 4 | 10 | 10.7501 | 14.7088 | 13.305 | 10750.1205 | 14708.7891 | 4.9611e-06 | 0.065833 | 13305.0029
4 | 95 | CONCLUIDO | 21.3713 | 4.68 | 2.02 | 24.29 | 0.46 | 5 | 191.78 | 53.44 | 5 | 3 | 38.35 | 23887.36 | 22.62 | 235.94 | 18.41 | 12.6 | 1396.69 | 0.68 | 0.7 | 0.64 | 0.08 | 4 | 10 | 10.1277 | 13.8572 | 12.5347 | 10127.7021 | 13857.1688 | 5.0283e-06 | 0.065 | 12534.66
5 | 95 | CONCLUIDO | 21.6229 | 4.62 | 2.01 | 30.11 | 0.55 | 4 | 193.32 | 53.44 | 6 | 0 | 38.89 | 24076.95 | 21.86 | 236.04 | 17.79 | 12.6 | 1092.16 | 0.71 | 0.71 | 0.65 | 0.06 | 4 | 10 | 9.825 | 13.443 | 12.16 | 9825.0117 | 13443.0144 | 5.0875e-06 | 0.064167 | 12160.032

## RESULTADOS_9
Unnamed: 0 | Volume de calda [L] | STATUS | Capacidade operacional [ha/h] | Tempo de missao [h] | Tempo util [h] | Tempo por voo [min] | Autonomia Projetada [h] | N° Voos | MTOW [kg] | Massa Estrutura [kg] | Combustível [kg] | Abastecimentos | Massa gerador | Potência gerador [W] | Combustível consumido [L] | Calda cons [L] | Distância percorrida [km] | Distância Pulverizando [km] | RTL ACUMULADO[m] | EOC [km/km] | EOC [h/h] | Tempo de manobra [h] | Tempo rtl_rtw [h] | V pulv [m/s] | V desloc [m/s] | Preço Total por ha Simples [R$/ha] | Preço Total por ha Presumido [R$/ha] | Preço Total por ha Real [R$/ha] | Preço Total Simples [R$] | Preço Total Presumido [R$] | Prod CAPEX [ha/h/R$] | Dias Trabalhados | Preço Total Real [R$]
0 | 55 | CONCLUIDO | 20.9229 | 4.78 | 2.29 | 8.08 | 0.15 | 17 | 116.05 | 43.4 | 1 | 15 | 16.65 | 14546.17 | 21.75 | 236.11 | 26.36 | 12.6 | 5314.05 | 0.48 | 0.62 | 0.67 | 0.34 | 4 | 10 | 9.8344 | 13.4558 | 12.1716 | 9834.3576 | 13455.802 | 5.3257e-06 | 0.066389 | 12171.5991
1 | 55 | CONCLUIDO | 22.9197 | 4.36 | 2.09 | 15.66 | 0.3 | 8 | 117.34 | 43.4 | 2 | 6 | 16.94 | 14705.49 | 17.94 | 236.15 | 20.34 | 12.6 | 2345.61 | 0.62 | 0.68 | 0.65 | 0.14 | 4 | 10 | 8.0287 | 10.9852 | 9.9368 | 8028.6784 | 10985.192 | 5.8339e-06 | 0.060556 | 9936.7807
2 | 55 | CONCLUIDO | 23.369 | 4.28 | 2.05 | 20.52 | 0.45 | 6 | 118.63 | 43.4 | 3 | 0 | 17.23 | 14865.24 | 16.46 | 236.28 | 19.03 | 12.6 | 1699.92 | 0.66 | 0.7 | 0.65 | 0.1 | 4 | 10 | 7.5247 | 10.2956 | 9.313 | 7524.6702 | 10295.5857 | 5.9483e-06 | 0.059444 | 9312.9895

## resultados
Unnamed: 0 | Volume de calda [L] | STATUS | Capacidade operacional [ha/h] | Tempo de missao [h] | Tempo util [h] | Tempo por voo [min] | Autonomia Projetada [h] | N° Voos | MTOW [kg] | Massa Estrutura [kg] | Combustível [kg] | Abastecimentos | Massa gerador | Potência gerador [W] | Combustível consumido [L] | Calda cons [L] | Distância percorrida [km] | Distância Pulverizando [km] | RTL ACUMULADO[m] | EOC [km/km] | EOC [h/h] | Tempo de manobra [h] | Tempo rtl_rtw [h] | V pulv [m/s] | V desloc [m/s]
0 | 100 | CONCLUIDO | 16.6844 | 5.99 | 2.47 | 5.69 | 0.09 | 26 | 194.77 | 54.38 | 1 | 24 | 39.4 | 24256.19 | 34.06 | 236.19 | 31.87 | 12.6 | 8024.56 | 0.4 | 0.58 | 0.69 | 0.52 | 4 | 10
1 | 100 | CONCLUIDO | 19.3913 | 5.16 | 2.17 | 10.87 | 0.18 | 12 | 196.32 | 54.38 | 2 | 10 | 39.95 | 24447.22 | 29.11 | 236.03 | 22.96 | 12.6 | 3636.34 | 0.55 | 0.66 | 0.66 | 0.23 | 4 | 10
2 | 100 | CONCLUIDO | 20.3539 | 4.91 | 2.09 | 15.64 | 0.27 | 8 | 197.88 | 54.38 | 3 | 6 | 40.5 | 24639 | 26.87 | 235.98 | 20.26 | 12.6 | 2307.34 | 0.62 | 0.68 | 0.65 | 0.14 | 4 | 10
3 | 100 | CONCLUIDO | 20.8333 | 4.8 | 2.05 | 20.5 | 0.36 | 6 | 199.44 | 54.38 | 4 | 4 | 41.06 | 24831.54 | 25.45 | 235.97 | 19.24 | 12.6 | 1804.86 | 0.66 | 0.7 | 0.65 | 0.1 | 4 | 10
4 | 100 | CONCLUIDO | 21.0995 | 4.74 | 2.03 | 24.34 | 0.44 | 5 | 201.01 | 54.38 | 5 | 3 | 41.63 | 25024.84 | 24.11 | 236.04 | 18.52 | 12.6 | 1452.82 | 0.68 | 0.7 | 0.64 | 0.08 | 4 | 10
5 | 100 | CONCLUIDO | 21.3751 | 4.68 | 2.01 | 30.09 | 0.53 | 4 | 202.58 | 54.38 | 6 | 2 | 42.2 | 25218.93 | 22.71 | 235.97 | 17.76 | 12.6 | 1077.27 | 0.71 | 0.71 | 0.64 | 0.06 | 4 | 10
6 | 100 | CONCLUIDO | 21.365 | 4.68 | 2.01 | 30.12 | 0.61 | 4 | 204.16 | 54.38 | 7 | 0 | 42.78 | 25413.94 | 22.41 | 235.97 | 17.79 | 12.6 | 1093.74 | 0.71 | 0.71 | 0.65 | 0.06 | 4 | 10
0 | 40 | CONCLUIDO | 22.8891 | 4.37 | 2.18 | 10.08 | 0.2 | 13 | 89.87 | 37.55 | 1 | 11 | 11.32 | 11317.98 | 16.74 | 236.05 | 23.17 | 12.6 | 3737.57 | 0.54 | 0.65 | 0.66 | 0.23 | 4 | 10
1 | 40 | CONCLUIDO | 24.1174 | 4.15 | 2.07 | 17.78 | 0.39 | 7 | 91.1 | 37.55 | 2 | 0 | 11.54 | 11468.97 | 14.02 | 236.38 | 19.65 | 12.6 | 2008.88 | 0.64 | 0.69 | 0.66 | 0.13 | 4 | 10
0 | 30 | CONCLUIDO | 24.0096 | 4.16 | 2.15 | 11.73 | 0.24 | 11 | 71.52 | 32.27 | 1 | 8 | 8.25 | 9054.6 | 13.1 | 236.18 | 22.16 | 12.6 | 3244.5 | 0.57 | 0.66 | 0.66 | 0.2 | 4 | 10
1 | 30 | CONCLUIDO | 24.3556 | 4.11 | 2.12 | 14.15 | 0.48 | 9 | 72.7 | 32.27 | 2 | 0 | 8.43 | 9200.25 | 12.58 | 235.94 | 21.16 | 12.6 | 2751.59 | 0.6 | 0.67 | 0.66 | 0.17 | 4 | 10
0 | 15 | CONCLUIDO | 23.9728 | 4.17 | 2.28 | 8.06 | 0.43 | 17 | 39.78 | 19.54 | 1 | 0 | 4.24 | 5140 | 9.11 | 236.26 | 25.87 | 12.6 | 5068.11 | 0.49 | 0.63 | 0.68 | 0.34 | 4 | 10
0 | 70 | CONCLUIDO | 19.4563 | 5.14 | 2.33 | 7 | 0.12 | 20 | 141.81 | 47.83 | 1 | 18 | 22.98 | 17723.39 | 25.83 | 236.25 | 27.79 | 12.6 | 6014.52 | 0.45 | 0.61 | 0.67 | 0.38 | 4 | 10
1 | 70 | CONCLUIDO | 21.7457 | 4.6 | 2.11 | 14.07 | 0.25 | 9 | 143.17 | 47.83 | 2 | 7 | 23.34 | 17891.86 | 21.87 | 235.98 | 20.99 | 12.6 | 2669.61 | 0.6 | 0.68 | 0.65 | 0.16 | 4 | 10
2 | 70 | CONCLUIDO | 22.5253 | 4.44 | 2.04 | 20.38 | 0.37 | 6 | 144.54 | 47.83 | 3 | 4 | 23.71 | 18060.85 | 19.63 | 235.94 | 18.8 | 12.6 | 1587.27 | 0.67 | 0.7 | 0.65 | 0.09 | 4 | 10
3 | 70 | CONCLUIDO | 22.6843 | 4.41 | 2.04 | 24.43 | 0.49 | 5 | 145.92 | 47.83 | 4 | 0 | 24.09 | 18230.35 | 18.54 | 236.01 | 18.72 | 12.6 | 1551.26 | 0.67 | 0.7 | 0.65 | 0.09 | 4 | 10
0 | 90 | CONCLUIDO | 17.5165 | 5.71 | 2.44 | 6.09 | 0.1 | 24 | 176.73 | 52.44 | 1 | 22 | 33.29 | 22031.19 | 31.51 | 236.65 | 31.24 | 12.6 | 7716.69 | 0.4 | 0.59 | 0.68 | 0.49 | 4 | 10
1 | 90 | CONCLUIDO | 20.1511 | 4.96 | 2.15 | 11.73 | 0.2 | 11 | 178.21 | 52.44 | 2 | 9 | 33.77 | 22213.89 | 26.75 | 236.02 | 22.34 | 12.6 | 3334.06 | 0.56 | 0.66 | 0.65 | 0.2 | 4 | 10
2 | 90 | CONCLUIDO | 21.128 | 4.73 | 2.06 | 17.69 | 0.3 | 7 | 179.7 | 52.44 | 3 | 5 | 34.26 | 22397.24 | 24.5 | 235.96 | 19.63 | 12.6 | 1994.89 | 0.64 | 0.69 | 0.65 | 0.12 | 4 | 10
3 | 90 | CONCLUIDO | 21.351 | 4.68 | 2.05 | 20.5 | 0.39 | 6 | 181.19 | 52.44 | 4 | 4 | 34.75 | 22581.25 | 23.19 | 235.94 | 19.28 | 12.6 | 1825.18 | 0.65 | 0.7 | 0.64 | 0.1 | 4 | 10
4 | 90 | CONCLUIDO | 21.8832 | 4.57 | 2.01 | 30.1 | 0.49 | 4 | 182.69 | 52.44 | 5 | 2 | 35.25 | 22766.06 | 20.9 | 235.95 | 17.75 | 12.6 | 1074.84 | 0.71 | 0.71 | 0.65 | 0.06 | 4 | 10
5 | 90 | CONCLUIDO | 21.8407 | 4.58 | 2.02 | 30.24 | 0.58 | 4 | 184.19 | 52.44 | 6 | 0 | 35.75 | 22951.43 | 21.16 | 236.26 | 18 | 12.6 | 1198.78 | 0.7 | 0.71 | 0.65 | 0.07 | 4 | 10
0 | 10 | CONCLUIDO | 22.7646 | 4.39 | 2.47 | 5.92 | 0.64 | 25 | 26.11 | 12.1 | 1 | 0 | 3.01 | 3454.41 | 7.16 | 236.36 | 31.41 | 12.6 | 7795.95 | 0.4 | 0.58 | 0.7 | 0.52 | 4 | 10
0 | 45 | CONCLUIDO | 22.0778 | 4.53 | 2.23 | 8.93 | 0.18 | 15 | 98.71 | 39.72 | 1 | 13 | 12.99 | 12407.75 | 18.65 | 236.04 | 24.84 | 12.6 | 4563.97 | 0.51 | 0.64 | 0.66 | 0.28 | 4 | 10
1 | 45 | CONCLUIDO | 23.7749 | 4.21 | 2.07 | 17.78 | 0.35 | 7 | 99.95 | 39.72 | 2 | 1 | 13.24 | 12561.45 | 15.21 | 236.09 | 19.72 | 12.6 | 2042.59 | 0.64 | 0.69 | 0.65 | 0.13 | 4 | 10
2 | 45 | CONCLUIDO | 23.7749 | 4.21 | 2.07 | 17.78 | 0.52 | 7 | 101.2 | 39.72 | 3 | 0 | 13.49 | 12715.54 | 15.21 | 236.09 | 19.68 | 12.6 | 2024.14 | 0.64 | 0.69 | 0.66 | 0.13 | 4 | 10
0 | 60 | CONCLUIDO | 20.4232 | 4.9 | 2.3 | 7.68 | 0.14 | 18 | 124.63 | 45 | 1 | 16 | 18.64 | 15605.44 | 23.13 | 236.2 | 27.18 | 12.6 | 5719.77 | 0.46 | 0.62 | 0.66 | 0.35 | 4 | 10
1 | 60 | CONCLUIDO | 22.5889 | 4.43 | 2.09 | 15.68 | 0.28 | 8 | 125.95 | 45 | 2 | 6 | 18.95 | 15767.7 | 19.29 | 236.02 | 20.48 | 12.6 | 2419.57 | 0.62 | 0.68 | 0.65 | 0.14 | 4 | 10
2 | 60 | CONCLUIDO | 23.0518 | 4.34 | 2.05 | 20.52 | 0.42 | 6 | 127.27 | 45 | 3 | 2 | 19.27 | 15930.42 | 17.26 | 235.94 | 19.07 | 12.6 | 1722.06 | 0.66 | 0.7 | 0.65 | 0.1 | 4 | 10
3 | 60 | CONCLUIDO | 23.2799 | 4.3 | 2.04 | 24.43 | 0.55 | 5 | 128.59 | 45 | 4 | 0 | 19.59 | 16093.6 | 16.88 | 235.94 | 18.62 | 12.6 | 1501.07 | 0.68 | 0.7 | 0.65 | 0.09 | 4 | 10
0 | 80 | CONCLUIDO | 18.4615 | 5.42 | 2.38 | 6.5 | 0.11 | 22 | 159.12 | 50.28 | 1 | 20 | 27.84 | 19859.16 | 28.65 | 236.01 | 29.5 | 12.6 | 6858.24 | 0.43 | 0.6 | 0.68 | 0.43 | 4 | 10
1 | 80 | CONCLUIDO | 20.9974 | 4.76 | 2.12 | 12.7 | 0.22 | 10 | 160.54 | 50.28 | 2 | 8 | 28.26 | 20034.4 | 24.22 | 236.01 | 21.22 | 12.6 | 2776.21 | 0.59 | 0.67 | 0.65 | 0.17 | 4 | 10
2 | 80 | CONCLUIDO | 21.6307 | 4.62 | 2.07 | 17.77 | 0.33 | 7 | 161.97 | 50.28 | 3 | 5 | 28.69 | 20210.21 | 22.53 | 236.03 | 19.87 | 12.6 | 2115.14 | 0.63 | 0.69 | 0.65 | 0.12 | 4 | 10
3 | 80 | CONCLUIDO | 22.128 | 4.52 | 2.03 | 24.4 | 0.43 | 5 | 163.4 | 50.28 | 4 | 3 | 29.12 | 20386.62 | 20.75 | 236.16 | 18.69 | 12.6 | 1536.69 | 0.67 | 0.7 | 0.65 | 0.09 | 4 | 10
4 | 80 | CONCLUIDO | 22.3964 | 4.46 | 2.01 | 30.18 | 0.54 | 4 | 164.83 | 50.28 | 5 | 0 | 29.55 | 20563.61 | 19.16 | 236.26 | 17.85 | 12.6 | 1120.28 | 0.71 | 0.71 | 0.65 | 0.06 | 4 | 10
0 | 35 | CONCLUIDO | 23.4025 | 4.27 | 2.17 | 10.87 | 0.22 | 12 | 80.84 | 35.1 | 1 | 10 | 9.74 | 10204.21 | 15.17 | 236.05 | 23.07 | 12.6 | 3690.53 | 0.55 | 0.66 | 0.66 | 0.23 | 4 | 10
1 | 35 | CONCLUIDO | 24.2114 | 4.13 | 2.1 | 15.75 | 0.43 | 8 | 82.04 | 35.1 | 2 | 0 | 9.94 | 10352.53 | 13.43 | 236.05 | 20.57 | 12.6 | 2462.91 | 0.61 | 0.68 | 0.66 | 0.15 | 4 | 10
0 | 50 | CONCLUIDO | 21.4913 | 4.65 | 2.26 | 8.48 | 0.16 | 16 | 107.41 | 41.65 | 1 | 14 | 14.77 | 13481.73 | 20.22 | 236.21 | 25.89 | 12.6 | 5082.83 | 0.49 | 0.63 | 0.66 | 0.31 | 4 | 10
1 | 50 | CONCLUIDO | 23.5125 | 4.25 | 2.06 | 17.67 | 0.32 | 7 | 108.68 | 41.65 | 2 | 5 | 15.03 | 13638.32 | 16.32 | 236.14 | 19.52 | 12.6 | 1943.43 | 0.65 | 0.69 | 0.65 | 0.11 | 4 | 10
2 | 50 | CONCLUIDO | 23.6546 | 4.23 | 2.06 | 20.58 | 0.48 | 6 | 109.96 | 41.65 | 3 | 0 | 15.31 | 13795.21 | 15.73 | 236.19 | 19.17 | 12.6 | 1774.21 | 0.66 | 0.69 | 0.65 | 0.11 | 4 | 10
0 | 25 | CONCLUIDO | 24.2866 | 4.12 | 2.17 | 11.83 | 0.28 | 11 | 61.76 | 28.92 | 1 | 0 | 6.84 | 7851.41 | 11.66 | 235.94 | 22.53 | 12.6 | 3429.01 | 0.56 | 0.66 | 0.67 | 0.22 | 4 | 10
0 | 85 | CONCLUIDO | 18.0063 | 5.55 | 2.4 | 6.27 | 0.11 | 23 | 167.88 | 51.39 | 1 | 21 | 30.49 | 20939.59 | 29.99 | 236.11 | 29.81 | 12.6 | 7006.58 | 0.42 | 0.59 | 0.68 | 0.45 | 4 | 10
1 | 85 | CONCLUIDO | 20.4302 | 4.89 | 2.15 | 11.72 | 0.21 | 11 | 169.33 | 51.39 | 2 | 9 | 30.94 | 21118.46 | 25.61 | 236.06 | 22.27 | 12.6 | 3298.22 | 0.57 | 0.66 | 0.65 | 0.2 | 4 | 10
2 | 85 | CONCLUIDO | 21.3447 | 4.68 | 2.08 | 17.79 | 0.31 | 7 | 170.79 | 51.39 | 3 | 5 | 31.4 | 21297.94 | 23.68 | 235.98 | 19.94 | 12.6 | 2151.75 | 0.63 | 0.69 | 0.65 | 0.13 | 4 | 10
3 | 85 | CONCLUIDO | 21.8593 | 4.57 | 2.03 | 24.39 | 0.41 | 5 | 172.25 | 51.39 | 4 | 3 | 31.86 | 21478.05 | 21.68 | 235.94 | 18.6 | 12.6 | 1492.46 | 0.68 | 0.7 | 0.65 | 0.09 | 4 | 10
4 | 85 | CONCLUIDO | 22.1239 | 4.52 | 2.01 | 30.18 | 0.51 | 4 | 173.71 | 51.39 | 5 | 0 | 32.32 | 21658.78 | 20.05 | 235.97 | 17.93 | 12.6 | 1161.31 | 0.7 | 0.71 | 0.65 | 0.06 | 4 | 10
0 | 20 | CONCLUIDO | 24.2981 | 4.12 | 2.21 | 10.19 | 0.34 | 13 | 51.33 | 24.83 | 1 | 0 | 5.51 | 6564.78 | 10.48 | 236.03 | 23.75 | 12.6 | 4026.83 | 0.53 | 0.65 | 0.67 | 0.26 | 4 | 10
0 | 65 | CONCLUIDO | 19.9878 | 5 | 2.31 | 7.28 | 0.13 | 19 | 133.21 | 46.47 | 1 | 17 | 20.75 | 16663.42 | 24.37 | 236.05 | 27.02 | 12.6 | 5633.23 | 0.47 | 0.62 | 0.67 | 0.36 | 4 | 10
1 | 65 | CONCLUIDO | 22.0534 | 4.53 | 2.11 | 14.06 | 0.26 | 9 | 134.55 | 46.47 | 2 | 7 | 21.09 | 16828.84 | 20.72 | 236.04 | 21.06 | 12.6 | 2701.99 | 0.6 | 0.68 | 0.65 | 0.16 | 4 | 10
2 | 65 | CONCLUIDO | 22.7747 | 4.39 | 2.05 | 20.47 | 0.39 | 6 | 135.9 | 46.47 | 3 | 4 | 21.43 | 16994.64 | 18.54 | 235.99 | 19.14 | 12.6 | 1757.58 | 0.66 | 0.7 | 0.65 | 0.1 | 4 | 10
3 | 65 | CONCLUIDO | 22.9826 | 4.35 | 2.03 | 24.42 | 0.52 | 5 | 137.25 | 46.47 | 4 | 0 | 21.78 | 17160.92 | 17.86 | 235.99 | 18.66 | 12.6 | 1524.57 | 0.68 | 0.7 | 0.65 | 0.09 | 4 | 10
0 | 75 | CONCLUIDO | 18.9563 | 5.28 | 2.36 | 6.73 | 0.12 | 21 | 150.44 | 49.1 | 1 | 19 | 25.34 | 18787.76 | 27.22 | 236.11 | 28.76 | 12.6 | 6492.91 | 0.44 | 0.61 | 0.67 | 0.41 | 4 | 10
1 | 75 | CONCLUIDO | 21.2214 | 4.71 | 2.13 | 12.78 | 0.23 | 10 | 151.83 | 49.1 | 2 | 8 | 25.73 | 18959.54 | 23.31 | 235.96 | 21.77 | 12.6 | 3049.93 | 0.58 | 0.67 | 0.65 | 0.18 | 4 | 10
2 | 75 | CONCLUIDO | 22.177 | 4.51 | 2.05 | 20.49 | 0.35 | 6 | 153.23 | 49.1 | 3 | 4 | 26.13 | 19131.85 | 20.85 | 235.94 | 19.16 | 12.6 | 1767.24 | 0.66 | 0.7 | 0.65 | 0.1 | 4 | 10
3 | 75 | CONCLUIDO | 22.4034 | 4.46 | 2.03 | 24.41 | 0.46 | 5 | 154.63 | 49.1 | 4 | 2 | 26.53 | 19304.72 | 19.39 | 235.94 | 18.68 | 12.6 | 1529.89 | 0.67 | 0.7 | 0.65 | 0.09 | 4 | 10
4 | 75 | CONCLUIDO | 22.3978 | 4.46 | 2.04 | 24.43 | 0.57 | 5 | 156.03 | 49.1 | 5 | 0 | 26.94 | 19478.15 | 19.11 | 236.17 | 18.53 | 12.6 | 1456.06 | 0.68 | 0.7 | 0.65 | 0.09 | 4 | 10
0 | 95 | CONCLUIDO | 17.0997 | 5.85 | 2.45 | 5.88 | 0.1 | 25 | 185.69 | 53.44 | 1 | 23 | 36.26 | 23136.14 | 32.73 | 236.11 | 31.62 | 12.6 | 7904.17 | 0.4 | 0.58 | 0.68 | 0.5 | 4 | 10
1 | 95 | CONCLUIDO | 19.8785 | 5.03 | 2.15 | 11.74 | 0.19 | 11 | 187.21 | 53.44 | 2 | 9 | 36.77 | 23322.88 | 27.76 | 236.26 | 22.35 | 12.6 | 3339.61 | 0.56 | 0.66 | 0.65 | 0.2 | 4 | 10
2 | 95 | CONCLUIDO | 20.5903 | 4.86 | 2.09 | 15.68 | 0.28 | 8 | 188.73 | 53.44 | 3 | 6 | 37.29 | 23510.33 | 25.84 | 236 | 20.45 | 12.6 | 2400.95 | 0.62 | 0.68 | 0.65 | 0.14 | 4 | 10
3 | 95 | CONCLUIDO | 21.0859 | 4.74 | 2.05 | 20.51 | 0.37 | 6 | 190.25 | 53.44 | 4 | 4 | 37.82 | 23698.48 | 24.44 | 236 | 19.15 | 12.6 | 1762.41 | 0.66 | 0.7 | 0.65 | 0.1 | 4 | 10
4 | 95 | CONCLUIDO | 21.3713 | 4.68 | 2.02 | 24.29 | 0.46 | 5 | 191.78 | 53.44 | 5 | 3 | 38.35 | 23887.36 | 22.62 | 235.94 | 18.41 | 12.6 | 1396.69 | 0.68 | 0.7 | 0.64 | 0.08 | 4 | 10
5 | 95 | CONCLUIDO | 21.6229 | 4.62 | 2.01 | 30.11 | 0.55 | 4 | 193.32 | 53.44 | 6 | 0 | 38.89 | 24076.95 | 21.86 | 236.04 | 17.79 | 12.6 | 1092.16 | 0.71 | 0.71 | 0.65 | 0.06 | 4 | 10
0 | 55 | CONCLUIDO | 20.9229 | 4.78 | 2.29 | 8.08 | 0.15 | 17 | 116.05 | 43.4 | 1 | 15 | 16.65 | 14546.17 | 21.75 | 236.11 | 26.36 | 12.6 | 5314.05 | 0.48 | 0.62 | 0.67 | 0.34 | 4 | 10
1 | 55 | CONCLUIDO | 22.9197 | 4.36 | 2.09 | 15.66 | 0.3 | 8 | 117.34 | 43.4 | 2 | 6 | 16.94 | 14705.49 | 17.94 | 236.15 | 20.34 | 12.6 | 2345.61 | 0.62 | 0.68 | 0.65 | 0.14 | 4 | 10
2 | 55 | CONCLUIDO | 23.369 | 4.28 | 2.05 | 20.52 | 0.45 | 6 | 118.63 | 43.4 | 3 | 0 | 17.23 | 14865.24 | 16.46 | 236.28 | 19.03 | 12.6 | 1699.92 | 0.66 | 0.7 | 0.65 | 0.1 | 4 | 10

## gráficos
Selecione o eixo X:
Selecione o eixo Y:
Selecione o eixo Z:
Eixo X | Eixo Y | Eixo Z

## hidden (hidden)
Unnamed: 0
Volume de calda [L]
STATUS
Capacidade operacional [ha/h]
Tempo de missao [h]
Tempo util [h]
Tempo por voo [min]
Autonomia Projetada [h]
N° Voos
MTOW [kg]
Massa Estrutura [kg]
Combustível [kg]
Abastecimentos
Massa gerador
Potência gerador [W]
Combustível consumido [L]
Calda cons [L]
Distância percorrida [km]
Distância Pulverizando [km]
RTL ACUMULADO[m]
EOC [km/km]
EOC [h/h]
Tempo de manobra [h]
Tempo rtl_rtw [h]
V pulv [m/s]
V desloc [m/s]