## RESULTADOS_18
Unnamed: 0 | Volume de calda [L] | STATUS | Capacidade operacional [ha/h] | Tempo de missao [h] | Tempo util [h] | Tempo por voo [min] | Autonomia Projetada [h] | N° Voos | MTOW [kg] | Massa Estrutura [kg] | Combustível [kg] | Abastecimentos | Massa gerador | Potência gerador [W] | Combustível consumido [L] | Calda cons [L] | Distância percorrida [km] | Distância Pulverizando [km] | RTL ACUMULADO[m] | EOC [km/km] | EOC [h/h] | Tempo de manobra [h] | Tempo rtl_rtw [h] | V pulv [m/s] | V desloc [m/s] | Preço Total por ha Simples [R$/ha] | Preço Total por ha Presumido [R$/ha] | Preço Total por ha Real [R$/ha] | Preço Total Simples [R$] | Preço Total Presumido [R$] | Prod CAPEX [ha/h/R$] | Dias Trabalhados | Preço Total Real [R$]
0 | 100 | CONCLUIDO | 21.7865 | 4.59 | 1.53 | 6.55 | 0.09 | 14 | 194.77 | 54.38 | 1 | 12 | 39.4 | 24256.19 | 18.06 | 732.55 | 22.65 | 13.88 | 4460.75 | 0.61 | 0.8 | 0.07 | 0.27 | 4 | 10 | 8.2687 | 11.3135 | 10.2338 | 8268.6612 | 11313.5471 | 5.0853e-06 | 0.06375 | 10233.798
1 | 100 | CONCLUIDO | 23.2558 | 4.3 | 1.43 | 9.56 | 0.18 | 9 | 196.32 | 54.38 | 2 | 0 | 39.95 | 24447.22 | 14.89 | 732.61 | 19.4 | 13.88 | 2857.68 | 0.72 | 0.86 | 0.07 | 0.18 | 4 | 10 | 6.9907 | 9.565 | 8.6522 | 6990.7355 | 9565.0328 | 5.4283e-06 | 0.059722 | 8652.1595

## RESULTADOS_6
Unnamed: 0 | Volume de calda [L] | STATUS | Capacidade operacional [ha/h] | Tempo de missao [h] | Tempo util [h] | Tempo por voo [min] | Autonomia Projetada [h] | N° Voos | MTOW [kg] | Massa Estrutura [kg] | Combustível [kg] | Abastecimentos | Massa gerador | Potência gerador [W] | Combustível consumido [L] | Calda cons [L] | Distância percorrida [km] | Distância Pulverizando [km] | RTL ACUMULADO[m] | EOC [km/km] | EOC [h/h] | Tempo de manobra [h] | Tempo rtl_rtw [h] | V pulv [m/s] | V desloc [m/s] | Preço Total por ha Simples [R$/ha] | Preço Total por ha Presumido [R$/ha] | Preço Total por ha Real [R$/ha] | Preço Total Simples [R$] | Preço Total Presumido [R$] | Prod CAPEX [ha/h/R$] | Dias Trabalhados | Preço Total Real [R$]
0 | 40 | CONCLUIDO | 25.0435 | 3.99 | 1.68 | 5.03 | 0.2 | 20 | 89.87 | 37.55 | 1 | 0 | 11.32 | 11317.98 | 11.06 | 733.87 | 26.3 | 13.88 | 6256.59 | 0.53 | 0.73 | 0.11 | 0.42 | 4 | 10 | 5.4623 | 7.4738 | 6.7605 | 5462.3093 | 7473.7726 | 6.6401e-06 | 0.055417 | 6760.4862

## RESULTADOS_4
Unnamed: 0 | Volume de calda [L] | STATUS | Capacidade operacional [ha/h] | Tempo de missao [h] | Tempo util [h] | Tempo por voo [min] | Autonomia Projetada [h] | N° Voos | MTOW [kg] | Massa Estrutura [kg] | Combustível [kg] | Abastecimentos | Massa gerador | Potência gerador [W] | Combustível consumido [L] | Calda cons [L] | Distância percorrida [km] | Distância Pulverizando [km] | RTL ACUMULADO[m] | EOC [km/km] | EOC [h/h] | Tempo de manobra [h] | Tempo rtl_rtw [h] | V pulv [m/s] | V desloc [m/s] | Preço Total por ha Simples [R$/ha] | Preço Total por ha Presumido [R$/ha] | Preço Total por ha Real [R$/ha] | Preço Total Simples [R$] | Preço Total Presumido [R$] | Prod CAPEX [ha/h/R$] | Dias Trabalhados | Preço Total Real [R$]
0 | 30 | CONCLUIDO | 24.7049 | 4.05 | 1.8 | 4.15 | 0.24 | 26 | 71.52 | 32.27 | 1 | 0 | 8.25 | 9054.6 | 10.38 | 733.61 | 30.05 | 13.88 | 8099.72 | 0.46 | 0.68 | 0.13 | 0.54 | 4 | 10 | 5.3012 | 7.2533 | 6.5611 | 5301.184 | 7253.3138 | 6.776e-06 | 0.05625 | 6561.0677

## RESULTADOS_1
Unnamed: 0 | Volume de calda [L] | STATUS | Capacidade operacional [ha/h] | Tempo de missao [h] | Tempo util [h] | Tempo por voo [min] | Autonomia Projetada [h] | N° Voos | MTOW [kg] | Massa Estrutura [kg] | Combustível [kg] | Abastecimentos | Massa gerador | Potência gerador [W] | Combustível consumido [L] | Calda cons [L] | Distância percorrida [km] | Distância Pulverizando [km] | RTL ACUMULADO[m] | EOC [km/km] | EOC [h/h] | Tempo de manobra [h] | Tempo rtl_rtw [h] | V pulv [m/s] | V desloc [m/s] | Preço Total por ha Simples [R$/ha] | Preço Total por ha Presumido [R$/ha] | Preço Total por ha Real [R$/ha] | Preço Total Simples [R$] | Preço Total Presumido [R$] | Prod CAPEX [ha/h/R$] | Dias Trabalhados | Preço Total Real [R$]
0 | 15 | CONCLUIDO | 21.8872 | 4.57 | 2.31 | 2.78 | 0.43 | 50 | 39.78 | 19.54 | 1 | 0 | 4.24 | 5140 | 9.15 | 737.84 | 45.04 | 13.88 | 15476.71 | 0.31 | 0.53 | 0.19 | 1.05 | 4 | 10 | 5.4148 | 7.4087 | 6.7017 | 5414.7859 | 7408.749 | 6.4433e-06 | 0.063472 | 6701.6684

## RESULTADOS_12
Unnamed: 0 | Volume de calda [L] | STATUS | Capacidade operacional [ha/h] | Tempo de missao [h] | Tempo util [h] | Tempo por voo [min] | Autonomia Projetada [h] | N° Voos | MTOW [kg] | Massa Estrutura [kg] | Combustível [kg] | Abastecimentos | Massa gerador | Potência gerador [W] | Combustível consumido [L] | Calda cons [L] | Distância percorrida [km] | Distância Pulverizando [km] | RTL ACUMULADO[m] | EOC [km/km] | EOC [h/h] | Tempo de manobra [h] | Tempo rtl_rtw [h] | V pulv [m/s] | V desloc [m/s] | Preço Total por ha Simples [R$/ha] | Preço Total por ha Presumido [R$/ha] | Preço Total por ha Real [R$/ha] | Preço Total Simples [R$] | Preço Total Presumido [R$] | Prod CAPEX [ha/h/R$] | Dias Trabalhados | Preço Total Real [R$]
0 | 70 | CONCLUIDO | 24.5751 | 4.07 | 1.49 | 7.47 | 0.12 | 12 | 141.81 | 47.83 | 1 | 0 | 22.98 | 17723.39 | 12.81 | 732.58 | 21.05 | 13.88 | 3671.74 | 0.66 | 0.82 | 0.09 | 0.24 | 4 | 10 | 6.0786 | 8.317 | 7.5232 | 6078.5658 | 8316.9619 | 6.0502e-06 | 0.056528 | 7523.2027

## RESULTADOS_16
Unnamed: 0 | Volume de calda [L] | STATUS | Capacidade operacional [ha/h] | Tempo de missao [h] | Tempo util [h] | Tempo por voo [min] | Autonomia Projetada [h] | N° Voos | MTOW [kg] | Massa Estrutura [kg] | Combustível [kg] | Abastecimentos | Massa gerador | Potência gerador [W] | Combustível consumido [L] | Calda cons [L] | Distância percorrida [km] | Distância Pulverizando [km] | RTL ACUMULADO[m] | EOC [km/km] | EOC [h/h] | Tempo de manobra [h] | Tempo rtl_rtw [h] | V pulv [m/s] | V desloc [m/s] | Preço Total por ha Simples [R$/ha] | Preço Total por ha Presumido [R$/ha] | Preço Total por ha Real [R$/ha] | Preço Total Simples [R$] | Preço Total Presumido [R$] | Prod CAPEX [ha/h/R$] | Dias Trabalhados | Preço Total Real [R$]
0 | 90 | CONCLUIDO | 22.8036 | 4.39 | 1.5 | 6.93 | 0.1 | 13 | 176.73 | 52.44 | 1 | 11 | 33.29 | 22031.19 | 15.87 | 732.46 | 21.74 | 13.88 | 4010.97 | 0.64 | 0.82 | 0.08 | 0.25 | 4 | 10 | 7.3369 | 10.0387 | 9.0806 | 7336.9398 | 10038.7247 | 5.4099e-06 | 0.060972 | 9080.6429
1 | 90 | CONCLUIDO | 23.6097 | 4.24 | 1.46 | 8.76 | 0.2 | 10 | 178.21 | 52.44 | 2 | 0 | 33.77 | 22213.89 | 14.34 | 732.83 | 20.25 | 13.88 | 3279.86 | 0.69 | 0.84 | 0.08 | 0.2 | 4 | 10 | 6.7454 | 9.2293 | 8.3485 | 6745.3852 | 9229.3336 | 5.6011e-06 | 0.058889 | 8348.4989

## RESULTADOS_0
Unnamed: 0 | Volume de calda [L] | STATUS | Capacidade operacional [ha/h] | Tempo de missao [h] | Tempo util [h] | Tempo por voo [min] | Autonomia Projetada [h] | N° Voos | MTOW [kg] | Massa Estrutura [kg] | Combustível [kg] | Abastecimentos | Massa gerador | Potência gerador [W] | Combustível consumido [L] | Calda cons [L] | Distância percorrida [km] | Distância Pulverizando [km] | RTL ACUMULADO[m] | EOC [km/km] | EOC [h/h] | Tempo de manobra [h] | Tempo rtl_rtw [h] | V pulv [m/s] | V desloc [m/s] | Preço Total por ha Simples [R$/ha] | Preço Total por ha Presumido [R$/ha] | Preço Total por ha Real [R$/ha] | Preço Total Simples [R$] | Preço Total Presumido [R$] | Prod CAPEX [ha/h/R$] | Dias Trabalhados | Preço Total Real [R$]
0 | 10 | CONCLUIDO | 18.8541 | 5.3 | 2.83 | 2.3 | 0.64 | 74 | 26.11 | 12.1 | 1 | 0 | 3.01 | 3454.41 | 8.22 | 739.65 | 60.07 | 13.88 | 22870.58 | 0.23 | 0.44 | 0.26 | 1.57 | 4 | 10 | 5.8105 | 7.9502 | 7.1914 | 5810.4788 | 7950.1534 | 5.7474e-06 | 0.073611 | 7191.4019

## RESULTADOS_7
Unnamed: 0 | Volume de calda [L] | STATUS | Capacidade operacional [ha/h] | Tempo de missao [h] | Tempo util [h] | Tempo por voo [min] | Autonomia Projetada [h] | N° Voos | MTOW [kg] | Massa Estrutura [kg] | Combustível [kg] | Abastecimentos | Massa gerador | Potência gerador [W] | Combustível consumido [L] | Calda cons [L] | Distância percorrida [km] | Distância Pulverizando [km] | RTL ACUMULADO[m] | EOC [km/km] | EOC [h/h] | Tempo de manobra [h] | Tempo rtl_rtw [h] | V pulv [m/s] | V desloc [m/s] | Preço Total por ha Simples [R$/ha] | Preço Total por ha Presumido [R$/ha] | Preço Total por ha Real [R$/ha] | Preço Total Simples [R$] | Preço Total Presumido [R$] | Prod CAPEX [ha/h/R$] | Dias Trabalhados | Preço Total Real [R$]
0 | 45 | CONCLUIDO | 25.0122 | 4 | 1.64 | 5.47 | 0.18 | 18 | 98.71 | 39.72 | 1 | 0 | 12.99 | 12407.75 | 11.44 | 734 | 25.58 | 13.88 | 5905.97 | 0.54 | 0.75 | 0.1 | 0.38 | 4 | 10 | 5.5822 | 7.6378 | 6.9089 | 5582.2151 | 7637.833 | 6.5352e-06 | 0.055556 | 6908.8889

## RESULTADOS_10
Unnamed: 0 | Volume de calda [L] | STATUS | Capacidade operacional [ha/h] | Tempo de missao [h] | Tempo util [h] | Tempo por voo [min] | Autonomia Projetada [h] | N° Voos | MTOW [kg] | Massa Estrutura [kg] | Combustível [kg] | Abastecimentos | Massa gerador | Potência gerador [W] | Combustível consumido [L] | Calda cons [L] | Distância percorrida [km] | Distância Pulverizando [km] | RTL ACUMULADO[m] | EOC [km/km] | EOC [h/h] | Tempo de manobra [h] | Tempo rtl_rtw [h] | V pulv [m/s] | V desloc [m/s] | Preço Total por ha Simples [R$/ha] | Preço Total por ha Presumido [R$/ha] | Preço Total por ha Real [R$/ha] | Preço Total Simples [R$] | Preço Total Presumido [R$] | Prod CAPEX [ha/h/R$] | Dias Trabalhados | Preço Total Real [R$]
0 | 60 | CONCLUIDO | 24.8619 | 4.02 | 1.53 | 6.57 | 0.14 | 14 | 124.63 | 45 | 1 | 0 | 18.64 | 15605.44 | 12.18 | 733.89 | 22.19 | 13.88 | 4227.6 | 0.63 | 0.8 | 0.09 | 0.28 | 4 | 10 | 5.8361 | 7.9853 | 7.2232 | 5836.1316 | 7985.2527 | 6.2542e-06 | 0.055833 | 7223.1514

## RESULTADOS_14
Unnamed: 0 | Volume de calda [L] | STATUS | Capacidade operacional [ha/h] | Tempo de missao [h] | Tempo util [h] | Tempo por voo [min] | Autonomia Projetada [h] | N° Voos | MTOW [kg] | Massa Estrutura [kg] | Combustível [kg] | Abastecimentos | Massa gerador | Potência gerador [W] | Combustível consumido [L] | Calda cons [L] | Distância percorrida [km] | Distância Pulverizando [km] | RTL ACUMULADO[m] | EOC [km/km] | EOC [h/h] | Tempo de manobra [h] | Tempo rtl_rtw [h] | V pulv [m/s] | V desloc [m/s] | Preço Total por ha Simples [R$/ha] | Preço Total por ha Presumido [R$/ha] | Preço Total por ha Real [R$/ha] | Preço Total Simples [R$] | Preço Total Presumido [R$] | Prod CAPEX [ha/h/R$] | Dias Trabalhados | Preço Total Real [R$]
0 | 80 | CONCLUIDO | 24.1903 | 4.13 | 1.46 | 7.94 | 0.11 | 11 | 159.12 | 50.28 | 1 | 6 | 27.84 | 19859.16 | 13.51 | 732.69 | 20.08 | 13.88 | 3187.61 | 0.69 | 0.84 | 0.08 | 0.2 | 4 | 10 | 6.3594 | 8.7012 | 7.8708 | 6359.4241 | 8701.2446 | 5.8411e-06 | 0.057361 | 7870.8101
1 | 80 | CONCLUIDO | 24.0626 | 4.16 | 1.48 | 8.06 | 0.22 | 11 | 160.54 | 50.28 | 2 | 0 | 28.26 | 20034.4 | 13.59 | 733.72 | 20.53 | 13.88 | 3413.5 | 0.68 | 0.83 | 0.09 | 0.22 | 4 | 10 | 6.4236 | 8.7891 | 7.9503 | 6423.6163 | 8789.0751 | 5.8103e-06 | 0.057778 | 7950.2581

## RESULTADOS_5
Unnamed: 0 | Volume de calda [L] | STATUS | Capacidade operacional [ha/h] | Tempo de missao [h] | Tempo util [h] | Tempo por voo [min] | Autonomia Projetada [h] | N° Voos | MTOW [kg] | Massa Estrutura [kg] | Combustível [kg] | Abastecimentos | Massa gerador | Potência gerador [W] | Combustível consumido [L] | Calda cons [L] | Distância percorrida [km] | Distância Pulverizando [km] | RTL ACUMULADO[m] | EOC [km/km] | EOC [h/h] | Tempo de manobra [h] | Tempo rtl_rtw [h] | V pulv [m/s] | V desloc [m/s] | Preço Total por ha Simples [R$/ha] | Preço Total por ha Presumido [R$/ha] | Preço Total por ha Real [R$/ha] | Preço Total Simples [R$] | Preço Total Presumido [R$] | Prod CAPEX [ha/h/R$] | Dias Trabalhados | Preço Total Real [R$]
0 | 35 | CONCLUIDO | 25.0889 | 3.99 | 1.72 | 4.68 | 0.22 | 22 | 80.84 | 35.1 | 1 | 0 | 9.74 | 10204.21 | 10.6 | 733.52 | 27.56 | 13.88 | 6873.66 | 0.5 | 0.72 | 0.12 | 0.46 | 4 | 10 | 5.3158 | 7.2733 | 6.5792 | 5315.8085 | 7273.3237 | 6.7599e-06 | 0.055417 | 6579.1679

## RESULTADOS_8
Unnamed: 0 | Volume de calda [L] | STATUS | Capacidade operacional [ha/h] | Tempo de missao [h] | Tempo util [h] | Tempo por voo [min] | Autonomia Projetada [h] | N° Voos | MTOW [kg] | Massa Estrutura [kg] | Combustível [kg] | Abastecimentos | Massa gerador | Potência gerador [W] | Combustível consumido [L] | Calda cons [L] | Distância percorrida [km] | Distância Pulverizando [km] | RTL ACUMULADO[m] | EOC [km/km] | EOC [h/h] | Tempo de manobra [h] | Tempo rtl_rtw [h] | V pulv [m/s] | V desloc [m/s] | Preço Total por ha Simples [R$/ha] | Preço Total por ha Presumido [R$/ha] | Preço Total por ha Real [R$/ha] | Preço Total Simples [R$] | Preço Total Presumido [R$] | Prod CAPEX [ha/h/R$] | Dias Trabalhados | Preço Total Real [R$]
0 | 50 | CONCLUIDO | 25.1362 | 3.98 | 1.59 | 5.95 | 0.16 | 16 | 107.41 | 41.65 | 1 | 0 | 14.77 | 13481.73 | 11.58 | 733.67 | 23.88 | 13.88 | 5063.62 | 0.58 | 0.77 | 0.1 | 0.33 | 4 | 10 | 5.6101 | 7.676 | 6.9434 | 5610.1237 | 7676.0188 | 6.4792e-06 | 0.055278 | 6943.4303

## RESULTADOS_3
Unnamed: 0 | Volume de calda [L] | STATUS | Capacidade operacional [ha/h] | Tempo de missao [h] | Tempo util [h] | Tempo por voo [min] | Autonomia Projetada [h] | N° Voos | MTOW [kg] | Massa Estrutura [kg] | Combustível [kg] | Abastecimentos | Massa gerador | Potência gerador [W] | Combustível consumido [L] | Calda cons [L] | Distância percorrida [km] | Distância Pulverizando [km] | RTL ACUMULADO[m] | EOC [km/km] | EOC [h/h] | Tempo de manobra [h] | Tempo rtl_rtw [h] | V pulv [m/s] | V desloc [m/s] | Preço Total por ha Simples [R$/ha] | Preço Total por ha Presumido [R$/ha] | Preço Total por ha Real [R$/ha] | Preço Total Simples [R$] | Preço Total Presumido [R$] | Prod CAPEX [ha/h/R$] | Dias Trabalhados | Preço Total Real [R$]
0 | 25 | CONCLUIDO | 24.2049 | 4.13 | 1.91 | 3.69 | 0.28 | 31 | 61.76 | 28.92 | 1 | 0 | 6.84 | 7851.41 | 10.04 | 735.26 | 33.02 | 13.88 | 9561.74 | 0.42 | 0.65 | 0.14 | 0.65 | 4 | 10 | 5.2797 | 7.2239 | 6.5344 | 5279.6649 | 7223.8704 | 6.7734e-06 | 0.057361 | 6534.4343

## RESULTADOS_15
Unnamed: 0 | Volume de calda [L] | STATUS | Capacidade operacional [ha/h] | Tempo de missao [h] | Tempo util [h] | Tempo por voo [min] | Autonomia Projetada [h] | N° Voos | MTOW [kg] | Massa Estrutura [kg] | Combustível [kg] | Abastecimentos | Massa gerador | Potência gerador [W] | Combustível consumido [L] | Calda cons [L] | Distância percorrida [km] | Distância Pulverizando [km] | RTL ACUMULADO[m] | EOC [km/km] | EOC [h/h] | Tempo de manobra [h] | Tempo rtl_rtw [h] | V pulv [m/s] | V desloc [m/s] | Preço Total por ha Simples [R$/ha] | Preço Total por ha Presumido [R$/ha] | Preço Total por ha Real [R$/ha] | Preço Total Simples [R$] | Preço Total Presumido [R$] | Prod CAPEX [ha/h/R$] | Dias Trabalhados | Preço Total Real [R$]
0 | 85 | CONCLUIDO | 23.5556 | 4.25 | 1.47 | 7.33 | 0.11 | 12 | 167.88 | 51.39 | 1 | 8 | 30.49 | 20939.59 | 14.46 | 732.48 | 20.41 | 13.88 | 3349.12 | 0.68 | 0.84 | 0.08 | 0.21 | 4 | 10 | 6.7573 | 9.2456 | 8.3632 | 6757.2515 | 9245.5696 | 5.6368e-06 | 0.059028 | 8363.1854
1 | 85 | CONCLUIDO | 24.2375 | 4.13 | 1.41 | 8.49 | 0.21 | 10 | 169.33 | 51.39 | 2 | 0 | 30.94 | 21118.46 | 13.44 | 733.1 | 18.39 | 13.88 | 2350.87 | 0.75 | 0.87 | 0.08 | 0.16 | 4 | 10 | 6.321 | 8.6487 | 7.8233 | 6321.0258 | 8648.7064 | 5.7999e-06 | 0.057361 | 7823.286

## RESULTADOS_2
Unnamed: 0 | Volume de calda [L] | STATUS | Capacidade operacional [ha/h] | Tempo de missao [h] | Tempo util [h] | Tempo por voo [min] | Autonomia Projetada [h] | N° Voos | MTOW [kg] | Massa Estrutura [kg] | Combustível [kg] | Abastecimentos | Massa gerador | Potência gerador [W] | Combustível consumido [L] | Calda cons [L] | Distância percorrida [km] | Distância Pulverizando [km] | RTL ACUMULADO[m] | EOC [km/km] | EOC [h/h] | Tempo de manobra [h] | Tempo rtl_rtw [h] | V pulv [m/s] | V desloc [m/s] | Preço Total por ha Simples [R$/ha] | Preço Total por ha Presumido [R$/ha] | Preço Total por ha Real [R$/ha] | Preço Total Simples [R$] | Preço Total Presumido [R$] | Prod CAPEX [ha/h/R$] | Dias Trabalhados | Preço Total Real [R$]
0 | 20 | CONCLUIDO | 23.4467 | 4.26 | 2.05 | 3.24 | 0.34 | 38 | 51.33 | 24.83 | 1 | 0 | 5.51 | 6564.78 | 9.65 | 734.99 | 37.52 | 13.88 | 11772.95 | 0.37 | 0.6 | 0.16 | 0.79 | 4 | 10 | 5.2791 | 7.2231 | 6.5338 | 5279.1209 | 7223.1261 | 6.7146e-06 | 0.059167 | 6533.7611

## RESULTADOS_11
Unnamed: 0 | Volume de calda [L] | STATUS | Capacidade operacional [ha/h] | Tempo de missao [h] | Tempo util [h] | Tempo por voo [min] | Autonomia Projetada [h] | N° Voos | MTOW [kg] | Massa Estrutura [kg] | Combustível [kg] | Abastecimentos | Massa gerador | Potência gerador [W] | Combustível consumido [L] | Calda cons [L] | Distância percorrida [km] | Distância Pulverizando [km] | RTL ACUMULADO[m] | EOC [km/km] | EOC [h/h] | Tempo de manobra [h] | Tempo rtl_rtw [h] | V pulv [m/s] | V desloc [m/s] | Preço Total por ha Simples [R$/ha] | Preço Total por ha Presumido [R$/ha] | Preço Total por ha Real [R$/ha] | Preço Total Simples [R$] | Preço Total Presumido [R$] | Prod CAPEX [ha/h/R$] | Dias Trabalhados | Preço Total Real [R$]
0 | 65 | CONCLUIDO | 24.6171 | 4.06 | 1.53 | 7.05 | 0.13 | 13 | 133.21 | 46.47 | 1 | 0 | 20.75 | 16663.42 | 12.64 | 733.67 | 22.06 | 13.88 | 4171.73 | 0.63 | 0.8 | 0.09 | 0.27 | 4 | 10 | 6.0266 | 8.2459 | 7.4589 | 6026.6217 | 8245.8897 | 6.1243e-06 | 0.056389 | 7458.9136

## RESULTADOS_13
Unnamed: 0 | Volume de calda [L] | STATUS | Capacidade operacional [ha/h] | Tempo de missao [h] | Tempo util [h] | Tempo por voo [min] | Autonomia Projetada [h] | N° Voos | MTOW [kg] | Massa Estrutura [kg] | Combustível [kg] | Abastecimentos | Massa gerador | Potência gerador [W] | Combustível consumido [L] | Calda cons [L] | Distância percorrida [km] | Distância Pulverizando [km] | RTL ACUMULADO[m] | EOC [km/km] | EOC [h/h] | Tempo de manobra [h] | Tempo rtl_rtw [h] | V pulv [m/s] | V desloc [m/s] | Preço Total por ha Simples [R$/ha] | Preço Total por ha Presumido [R$/ha] | Preço Total por ha Real [R$/ha] | Preço Total Simples [R$] | Preço Total Presumido [R$] | Prod CAPEX [ha/h/R$] | Dias Trabalhados | Preço Total Real [R$]
0 | 75 | CONCLUIDO | 24.5198 | 4.08 | 1.47 | 8 | 0.12 | 11 | 150.44 | 49.1 | 1 | 0 | 25.34 | 18787.76 | 12.91 | 732.5 | 20.21 | 13.88 | 3253.01 | 0.69 | 0.84 | 0.08 | 0.21 | 4 | 10 | 6.1332 | 8.3917 | 7.5908 | 6133.1848 | 8391.694 | 5.9769e-06 | 0.056667 | 7590.8025

## RESULTADOS_17
Unnamed: 0 | Volume de calda [L] | STATUS | Capacidade operacional [ha/h] | Tempo de missao [h] | Tempo util [h] | Tempo por voo [min] | Autonomia Projetada [h] | N° Voos | MTOW [kg] | Massa Estrutura [kg] | Combustível [kg] | Abastecimentos | Massa gerador | Potência gerador [W] | Combustível consumido [L] | Calda cons [L] | Distância percorrida [km] | Distância Pulverizando [km] | RTL ACUMULADO[m] | EOC [km/km] | EOC [h/h] | Tempo de manobra [h] | Tempo rtl_rtw [h] | V pulv [m/s] | V desloc [m/s] | Preço Total por ha Simples [R$/ha] | Preço Total por ha Presumido [R$/ha] | Preço Total por ha Real [R$/ha] | Preço Total Simples [R$] | Preço Total Presumido [R$] | Prod CAPEX [ha/h/R$] | Dias Trabalhados | Preço Total Real [R$]
0 | 95 | CONCLUIDO | 22.4537 | 4.45 | 1.5 | 6.93 | 0.1 | 13 | 185.69 | 53.44 | 1 | 11 | 36.26 | 23136.14 | 16.75 | 733.22 | 21.66 | 13.88 | 3968.99 | 0.64 | 0.82 | 0.08 | 0.24 | 4 | 10 | 7.6787 | 10.5064 | 9.5037 | 7678.7272 | 10506.3733 | 5.2829e-06 | 0.061806 | 9503.6598
1 | 95 | CONCLUIDO | 23.7014 | 4.22 | 1.42 | 9.44 | 0.19 | 9 | 187.21 | 53.44 | 2 | 0 | 36.77 | 23322.88 | 14.31 | 732.57 | 18.69 | 13.88 | 2506.5 | 0.74 | 0.87 | 0.08 | 0.16 | 4 | 10 | 6.7106 | 9.1817 | 8.3054 | 6710.5514 | 9181.6724 | 5.5765e-06 | 0.058611 | 8305.3865

## RESULTADOS_9
Unnamed: 0 | Volume de calda [L] | STATUS | Capacidade operacional [ha/h] | Tempo de missao [h] | Tempo util [h] | Tempo por voo [min] | Autonomia Projetada [h] | N° Voos | MTOW [kg] | Massa Estrutura [kg] | Combustível [kg] | Abastecimentos | Massa gerador | Potência gerador [W] | Combustível consumido [L] | Calda cons [L] | Distância percorrida [km] | Distância Pulverizando [km] | RTL ACUMULADO[m] | EOC [km/km] | EOC [h/h] | Tempo de manobra [h] | Tempo rtl_rtw [h] | V pulv [m/s] | V desloc [m/s] | Preço Total por ha Simples [R$/ha] | Preço Total por ha Presumido [R$/ha] | Preço Total por ha Real [R$/ha] | Preço Total Simples [R$] | Preço Total Presumido [R$] | Prod CAPEX [ha/h/R$] | Dias Trabalhados | Preço Total Real [R$]
0 | 55 | CONCLUIDO | 25.0417 | 3.99 | 1.55 | 6.2 | 0.15 | 15 | 116.05 | 43.4 | 1 | 0 | 16.65 | 14546.17 | 11.86 | 733.06 | 22.69 | 13.88 | 4474.75 | 0.61 | 0.79 | 0.1 | 0.29 | 4 | 10 | 5.7049 | 7.8056 | 7.0607 | 5704.856 | 7805.6357 | 6.3741e-06 | 0.055417 | 7060.6768

## resultados
Unnamed: 0 | Volume de calda [L] | STATUS | Capacidade operacional [ha/h] | Tempo de missao [h] | Tempo util [h] | Tempo por voo [min] | Autonomia Projetada [h] | N° Voos | MTOW [kg] | Massa Estrutura [kg] | Combustível [kg] | Abastecimentos | Massa gerador | Potência gerador [W] | Combustível consumido [L] | Calda cons [L] | Distância percorrida [km] | Distância Pulverizando [km] | RTL ACUMULADO[m] | EOC [km/km] | EOC [h/h] | Tempo de manobra [h] | Tempo rtl_rtw [h] | V pulv [m/s] | V desloc [m/s]
0 | 100 | CONCLUIDO | 21.7865 | 4.59 | 1.53 | 6.55 | 0.09 | 14 | 194.77 | 54.38 | 1 | 12 | 39.4 | 24256.19 | 18.06 | 732.55 | 22.65 | 13.88 | 4460.75 | 0.61 | 0.8 | 0.07 | 0.27 | 4 | 10
1 | 100 | CONCLUIDO | 23.2558 | 4.3 | 1.43 | 9.56 | 0.18 | 9 | 196.32 | 54.38 | 2 | 0 | 39.95 | 24447.22 | 14.89 | 732.61 | 19.4 | 13.88 | 2857.68 | 0.72 | 0.86 | 0.07 | 0.18 | 4 | 10
0 | 40 | CONCLUIDO | 25.0435 | 3.99 | 1.68 | 5.03 | 0.2 | 20 | 89.87 | 37.55 | 1 | 0 | 11.32 | 11317.98 | 11.06 | 733.87 | 26.3 | 13.88 | 6256.59 | 0.53 | 0.73 | 0.11 | 0.42 | 4 | 10
0 | 30 | CONCLUIDO | 24.7049 | 4.05 | 1.8 | 4.15 | 0.24 | 26 | 71.52 | 32.27 | 1 | 0 | 8.25 | 9054.6 | 10.38 | 733.61 | 30.05 | 13.88 | 8099.72 | 0.46 | 0.68 | 0.13 | 0.54 | 4 | 10
0 | 15 | CONCLUIDO | 21.8872 | 4.57 | 2.31 | 2.78 | 0.43 | 50 | 39.78 | 19.54 | 1 | 0 | 4.24 | 5140 | 9.15 | 737.84 | 45.04 | 13.88 | 15476.71 | 0.31 | 0.53 | 0.19 | 1.05 | 4 | 10
0 | 70 | CONCLUIDO | 24.5751 | 4.07 | 1.49 | 7.47 | 0.12 | 12 | 141.81 | 47.83 | 1 | 0 | 22.98 | 17723.39 | 12.81 | 732.58 | 21.05 | 13.88 | 3671.74 | 0.66 | 0.82 | 0.09 | 0.24 | 4 | 10
0 | 90 | CONCLUIDO | 22.8036 | 4.39 | 1.5 | 6.93 | 0.1 | 13 | 176.73 | 52.44 | 1 | 11 | 33.29 | 22031.19 | 15.87 | 732.46 | 21.74 | 13.88 | 4010.97 | 0.64 | 0.82 | 0.08 | 0.25 | 4 | 10
1 | 90 | CONCLUIDO | 23.6097 | 4.24 | 1.46 | 8.76 | 0.2 | 10 | 178.21 | 52.44 | 2 | 0 | 33.77 | 22213.89 | 14.34 | 732.83 | 20.25 | 13.88 | 3279.86 | 0.69 | 0.84 | 0.08 | 0.2 | 4 | 10
0 | 10 | CONCLUIDO | 18.8541 | 5.3 | 2.83 | 2.3 | 0.64 | 74 | 26.11 | 12.1 | 1 | 0 | 3.01 | 3454.41 | 8.22 | 739.65 | 60.07 | 13.88 | 22870.58 | 0.23 | 0.44 | 0.26 | 1.57 | 4 | 10
0 | 45 | CONCLUIDO | 25.0122 | 4 | 1.64 | 5.47 | 0.18 | 18 | 98.71 | 39.72 | 1 | 0 | 12.99 | 12407.75 | 11.44 | 734 | 25.58 | 13.88 | 5905.97 | 0.54 | 0.75 | 0.1 | 0.38 | 4 | 10
0 | 60 | CONCLUIDO | 24.8619 | 4.02 | 1.53 | 6.57 | 0.14 | 14 | 124.63 | 45 | 1 | 0 | 18.64 | 15605.44 | 12.18 | 733.89 | 22.19 | 13.88 | 4227.6 | 0.63 | 0.8 | 0.09 | 0.28 | 4 | 10
0 | 80 | CONCLUIDO | 24.1903 | 4.13 | 1.46 | 7.94 | 0.11 | 11 | 159.12 | 50.28 | 1 | 6 | 27.84 | 19859.16 | 13.51 | 732.69 | 20.08 | 13.88 | 3187.61 | 0.69 | 0.84 | 0.08 | 0.2 | 4 | 10
1 | 80 | CONCLUIDO | 24.0626 | 4.16 | 1.48 | 8.06 | 0.22 | 11 | 160.54 | 50.28 | 2 | 0 | 28.26 | 20034.4 | 13.59 | 733.72 | 20.53 | 13.88 | 3413.5 | 0.68 | 0.83 | 0.09 | 0.22 | 4 | 10
0 | 35 | CONCLUIDO | 25.0889 | 3.99 | 1.72 | 4.68 | 0.22 | 22 | 80.84 | 35.1 | 1 | 0 | 9.74 | 10204.21 | 10.6 | 733.52 | 27.56 | 13.88 | 6873.66 | 0.5 | 0.72 | 0.12 | 0.46 | 4 | 10
0 | 50 | CONCLUIDO | 25.1362 | 3.98 | 1.59 | 5.95 | 0.16 | 16 | 107.41 | 41.65 | 1 | 0 | 14.77 | 13481.73 | 11.58 | 733.67 | 23.88 | 13.88 | 5063.62 | 0.58 | 0.77 | 0.1 | 0.33 | 4 | 10
0 | 25 | CONCLUIDO | 24.2049 | 4.13 | 1.91 | 3.69 | 0.28 | 31 | 61.76 | 28.92 | 1 | 0 | 6.84 | 7851.41 | 10.04 | 735.26 | 33.02 | 13.88 | 9561.74 | 0.42 | 0.65 | 0.14 | 0.65 | 4 | 10
0 | 85 | CONCLUIDO | 23.5556 | 4.25 | 1.47 | 7.33 | 0.11 | 12 | 167.88 | 51.39 | 1 | 8 | 30.49 | 20939.59 | 14.46 | 732.48 | 20.41 | 13.88 | 3349.12 | 0.68 | 0.84 | 0.08 | 0.21 | 4 | 10
1 | 85 | CONCLUIDO | 24.2375 | 4.13 | 1.41 | 8.49 | 0.21 | 10 | 169.33 | 51.39 | 2 | 0 | 30.94 | 21118.46 | 13.44 | 733.1 | 18.39 | 13.88 | 2350.87 | 0.75 | 0.87 | 0.08 | 0.16 | 4 | 10
0 | 20 | CONCLUIDO | 23.4467 | 4.26 | 2.05 | 3.24 | 0.34 | 38 | 51.33 | 24.83 | 1 | 0 | 5.51 | 6564.78 | 9.65 | 734.99 | 37.52 | 13.88 | 11772.95 | 0.37 | 0.6 | 0.16 | 0.79 | 4 | 10
0 | 65 | CONCLUIDO | 24.6171 | 4.06 | 1.53 | 7.05 | 0.13 | 13 | 133.21 | 46.47 | 1 | 0 | 20.75 | 16663.42 | 12.64 | 733.67 | 22.06 | 13.88 | 4171.73 | 0.63 | 0.8 | 0.09 | 0.27 | 4 | 10
0 | 75 | CONCLUIDO | 24.5198 | 4.08 | 1.47 | 8 | 0.12 | 11 | 150.44 | 49.1 | 1 | 0 | 25.34 | 18787.76 | 12.91 | 732.5 | 20.21 | 13.88 | 3253.01 | 0.69 | 0.84 | 0.08 | 0.21 | 4 | 10
0 | 95 | CONCLUIDO | 22.4537 | 4.45 | 1.5 | 6.93 | 0.1 | 13 | 185.69 | 53.44 | 1 | 11 | 36.26 | 23136.14 | 16.75 | 733.22 | 21.66 | 13.88 | 3968.99 | 0.64 | 0.82 | 0.08 | 0.24 | 4 | 10
1 | 95 | CONCLUIDO | 23.7014 | 4.22 | 1.42 | 9.44 | 0.19 | 9 | 187.21 | 53.44 | 2 | 0 | 36.77 | 23322.88 | 14.31 | 732.57 | 18.69 | 13.88 | 2506.5 | 0.74 | 0.87 | 0.08 | 0.16 | 4 | 10
0 | 55 | CONCLUIDO | 25.0417 | 3.99 | 1.55 | 6.2 | 0.15 | 15 | 116.05 | 43.4 | 1 | 0 | 16.65 | 14546.17 | 11.86 | 733.06 | 22.69 | 13.88 | 4474.75 | 0.61 | 0.79 | 0.1 | 0.29 | 4 | 10

## gráficos
Selecione o eixo X:
Selecione o eixo Y:
Selecione o eixo Z:
Eixo X | Eixo Y | Eixo Z

## hidden (hidden)
Unnamed: 0
Volume de calda [L]
STATUS
Capacidade operacional [ha/h]
Tempo de missao [h]
Tempo util [h]
Tempo por voo [min]
Autonomia Projetada [h]
N° Voos
MTOW [kg]
Massa Estrutura [kg]
Combustível [kg]
Abastecimentos
Massa gerador
Potência gerador [W]
Combustível consumido [L]
Calda cons [L]
Distância percorrida [km]
Distância Pulverizando [km]
RTL ACUMULADO[m]
EOC [km/km]
EOC [h/h]
Tempo de manobra [h]
Tempo rtl_rtw [h]
V pulv [m/s]
V desloc [m/s]