## RESULTADOS_18
Unnamed: 0 | Volume de calda [L] | STATUS | Capacidade operacional [ha/h] | Tempo de missao [h] | Tempo util [h] | Tempo por voo [min] | Autonomia Projetada [h] | N° Voos | MTOW [kg] | Massa Estrutura [kg] | Combustível [kg] | Abastecimentos | Massa gerador | Potência gerador [W] | Combustível consumido [L] | Calda cons [L] | Distância percorrida [km] | Distância Pulverizando [km] | RTL ACUMULADO[m] | EOC [km/km] | EOC [h/h] | Tempo de manobra [h] | Tempo rtl_rtw [h] | V pulv [m/s] | V desloc [m/s]
0 | 100 | CONCLUIDO | 3.391 | 29.49 | 19.43 | 6.01 | 0.09 | 194 | 194.77 | 54.38 | 1 | 192 | 39.4 | 24256.19 | 266.89 | 2665.57 | 264.37 | 71.44 | 93944.18 | 0.27 | 0.59 | 7.03 | 5.8 | 4 | 10
1 | 100 | CONCLUIDO | 4.723 | 21.17 | 15.74 | 12.59 | 0.18 | 75 | 196.32 | 54.38 | 2 | 73 | 39.95 | 24447.22 | 204.48 | 2660.61 | 145.26 | 71.44 | 34986.13 | 0.49 | 0.73 | 6.8 | 2.13 | 4 | 10
2 | 100 | CONCLUIDO | 5.2475 | 19.06 | 14.83 | 20.22 | 0.27 | 44 | 197.88 | 54.38 | 3 | 42 | 40.5 | 24639 | 179.25 | 2657.74 | 115.39 | 71.44 | 20207.49 | 0.62 | 0.77 | 6.76 | 1.23 | 4 | 10
3 | 100 | CONCLUIDO | 5.5177 | 18.12 | 14.44 | 28.88 | 0.36 | 30 | 199.44 | 54.38 | 4 | 24 | 41.06 | 24831.54 | 160.5 | 2656.61 | 102.35 | 71.44 | 13755.03 | 0.7 | 0.79 | 6.75 | 0.84 | 4 | 10
4 | 100 | CONCLUIDO | 5.5524 | 18.01 | 14.4 | 30.87 | 0.44 | 28 | 201.01 | 54.38 | 5 | 0 | 41.63 | 25024.84 | 156.94 | 2658.68 | 100.24 | 71.44 | 12708.34 | 0.71 | 0.79 | 6.77 | 0.8 | 4 | 10

## RESULTADOS_6
Unnamed: 0 | Volume de calda [L] | STATUS | Capacidade operacional [ha/h] | Tempo de missao [h] | Tempo util [h] | Tempo por voo [min] | Autonomia Projetada [h] | N° Voos | MTOW [kg] | Massa Estrutura [kg] | Combustível [kg] | Abastecimentos | Massa gerador | Potência gerador [W] | Combustível consumido [L] | Calda cons [L] | Distância percorrida [km] | Distância Pulverizando [km] | RTL ACUMULADO[m] | EOC [km/km] | EOC [h/h] | Tempo de manobra [h] | Tempo rtl_rtw [h] | V pulv [m/s] | V desloc [m/s]
0 | 40 | CONCLUIDO | 5.1102 | 19.57 | 16.04 | 11.46 | 0.2 | 84 | 89.87 | 37.55 | 1 | 77 | 11.32 | 11317.98 | 114.6 | 2660.72 | 154.42 | 71.44 | 39521.46 | 0.46 | 0.71 | 6.83 | 2.43 | 4 | 10
1 | 40 | CONCLUIDO | 5.3054 | 18.85 | 15.62 | 13.79 | 0.39 | 68 | 91.1 | 37.55 | 2 | 0 | 11.54 | 11468.97 | 107.85 | 2663.04 | 137.99 | 71.44 | 31386.03 | 0.52 | 0.73 | 6.89 | 2.01 | 4 | 10

## RESULTADOS_4
Unnamed: 0 | Volume de calda [L] | STATUS | Capacidade operacional [ha/h] | Tempo de missao [h] | Tempo util [h] | Tempo por voo [min] | Autonomia Projetada [h] | N° Voos | MTOW [kg] | Massa Estrutura [kg] | Combustível [kg] | Abastecimentos | Massa gerador | Potência gerador [W] | Combustível consumido [L] | Calda cons [L] | Distância percorrida [km] | Distância Pulverizando [km] | RTL ACUMULADO[m] | EOC [km/km] | EOC [h/h] | Tempo de manobra [h] | Tempo rtl_rtw [h] | V pulv [m/s] | V desloc [m/s]
0 | 30 | CONCLUIDO | 5.1246 | 19.51 | 16.27 | 10.85 | 0.24 | 90 | 71.52 | 32.27 | 1 | 0 | 8.25 | 9054.6 | 96.87 | 2664.06 | 157.81 | 71.44 | 41186.06 | 0.45 | 0.7 | 6.96 | 2.66 | 4 | 10

## RESULTADOS_1
Unnamed: 0 | Volume de calda [L] | STATUS | Capacidade operacional [ha/h] | Tempo de missao [h] | Tempo util [h] | Tempo por voo [min] | Autonomia Projetada [h] | N° Voos | MTOW [kg] | Massa Estrutura [kg] | Combustível [kg] | Abastecimentos | Massa gerador | Potência gerador [W] | Combustível consumido [L] | Calda cons [L] | Distância percorrida [km] | Distância Pulverizando [km] | RTL ACUMULADO[m] | EOC [km/km] | EOC [h/h] | Tempo de manobra [h] | Tempo rtl_rtw [h] | V pulv [m/s] | V desloc [m/s]
0 | 15 | CONCLUIDO | 4.4198 | 22.63 | 18.94 | 6.35 | 0.43 | 179 | 39.78 | 19.54 | 1 | 0 | 4.24 | 5140 | 76.14 | 2672.4 | 240.36 | 71.44 | 82015.28 | 0.3 | 0.6 | 7.22 | 5.31 | 4 | 10

## RESULTADOS_12
Unnamed: 0 | Volume de calda [L] | STATUS | Capacidade operacional [ha/h] | Tempo de missao [h] | Tempo util [h] | Tempo por voo [min] | Autonomia Projetada [h] | N° Voos | MTOW [kg] | Massa Estrutura [kg] | Combustível [kg] | Abastecimentos | Massa gerador | Potência gerador [W] | Combustível consumido [L] | Calda cons [L] | Distância percorrida [km] | Distância Pulverizando [km] | RTL ACUMULADO[m] | EOC [km/km] | EOC [h/h] | Tempo de manobra [h] | Tempo rtl_rtw [h] | V pulv [m/s] | V desloc [m/s]
0 | 70 | CONCLUIDO | 4.1695 | 23.98 | 17.71 | 7.59 | 0.12 | 140 | 141.81 | 47.83 | 1 | 138 | 22.98 | 17723.39 | 192.82 | 2660.12 | 209.47 | 71.44 | 66765.04 | 0.34 | 0.64 | 6.91 | 4.1 | 4 | 10
1 | 70 | CONCLUIDO | 5.2823 | 18.93 | 15.14 | 16.83 | 0.25 | 54 | 143.17 | 47.83 | 2 | 52 | 23.34 | 17891.86 | 146.56 | 2658.06 | 125.24 | 71.44 | 25078.24 | 0.57 | 0.75 | 6.78 | 1.54 | 4 | 10
2 | 70 | CONCLUIDO | 5.5294 | 18.08 | 14.73 | 22.66 | 0.37 | 39 | 144.54 | 47.83 | 3 | 0 | 23.71 | 18060.85 | 132.6 | 2659.85 | 110.38 | 71.44 | 17727.44 | 0.65 | 0.77 | 6.8 | 1.13 | 4 | 10

## RESULTADOS_16
Unnamed: 0 | Volume de calda [L] | STATUS | Capacidade operacional [ha/h] | Tempo de missao [h] | Tempo util [h] | Tempo por voo [min] | Autonomia Projetada [h] | N° Voos | MTOW [kg] | Massa Estrutura [kg] | Combustível [kg] | Abastecimentos | Massa gerador | Potência gerador [W] | Combustível consumido [L] | Calda cons [L] | Distância percorrida [km] | Distância Pulverizando [km] | RTL ACUMULADO[m] | EOC [km/km] | EOC [h/h] | Tempo de manobra [h] | Tempo rtl_rtw [h] | V pulv [m/s] | V desloc [m/s]
0 | 90 | CONCLUIDO | 3.642 | 27.46 | 18.82 | 6.45 | 0.1 | 175 | 176.73 | 52.44 | 1 | 173 | 33.29 | 22031.19 | 241.39 | 2663.25 | 244.99 | 71.44 | 84349.8 | 0.29 | 0.61 | 6.97 | 5.19 | 4 | 10
1 | 90 | CONCLUIDO | 4.9044 | 20.39 | 15.55 | 13.72 | 0.2 | 68 | 178.21 | 52.44 | 2 | 66 | 33.77 | 22213.89 | 186.07 | 2658.86 | 138.6 | 71.44 | 31688.23 | 0.52 | 0.73 | 6.8 | 1.94 | 4 | 10
2 | 90 | CONCLUIDO | 5.3841 | 18.57 | 14.73 | 22.1 | 0.3 | 40 | 179.7 | 52.44 | 3 | 38 | 34.26 | 22397.24 | 161.03 | 2657.56 | 111.8 | 71.44 | 18428.47 | 0.64 | 0.77 | 6.76 | 1.13 | 4 | 10
3 | 90 | CONCLUIDO | 5.5444 | 18.04 | 14.51 | 28.09 | 0.39 | 31 | 181.19 | 52.44 | 4 | 0 | 34.75 | 22581.25 | 149.19 | 2659.14 | 103.63 | 71.44 | 14393.03 | 0.69 | 0.79 | 6.78 | 0.91 | 4 | 10

## RESULTADOS_0
Unnamed: 0 | Volume de calda [L] | STATUS | Capacidade operacional [ha/h] | Tempo de missao [h] | Tempo util [h] | Tempo por voo [min] | Autonomia Projetada [h] | N° Voos | MTOW [kg] | Massa Estrutura [kg] | Combustível [kg] | Abastecimentos | Massa gerador | Potência gerador [W] | Combustível consumido [L] | Calda cons [L] | Distância percorrida [km] | Distância Pulverizando [km] | RTL ACUMULADO[m] | EOC [km/km] | EOC [h/h] | Tempo de manobra [h] | Tempo rtl_rtw [h] | V pulv [m/s] | V desloc [m/s]
0 | 10 | CONCLUIDO | 3.8199 | 26.18 | 21.56 | 4.85 | 0.64 | 267 | 26.11 | 12.1 | 1 | 0 | 3.01 | 3454.41 | 62.95 | 2677.52 | 321.53 | 71.44 | 122158.24 | 0.22 | 0.53 | 7.48 | 7.93 | 4 | 10

## RESULTADOS_7
Unnamed: 0 | Volume de calda [L] | STATUS | Capacidade operacional [ha/h] | Tempo de missao [h] | Tempo util [h] | Tempo por voo [min] | Autonomia Projetada [h] | N° Voos | MTOW [kg] | Massa Estrutura [kg] | Combustível [kg] | Abastecimentos | Massa gerador | Potência gerador [W] | Combustível consumido [L] | Calda cons [L] | Distância percorrida [km] | Distância Pulverizando [km] | RTL ACUMULADO[m] | EOC [km/km] | EOC [h/h] | Tempo de manobra [h] | Tempo rtl_rtw [h] | V pulv [m/s] | V desloc [m/s]
0 | 45 | CONCLUIDO | 4.9343 | 20.27 | 16.35 | 10.43 | 0.18 | 94 | 98.71 | 39.72 | 1 | 92 | 12.99 | 12407.75 | 129.5 | 2661.16 | 164.42 | 71.44 | 44470.49 | 0.43 | 0.7 | 6.85 | 2.74 | 4 | 10
1 | 45 | CONCLUIDO | 5.3842 | 18.57 | 15.35 | 15.35 | 0.35 | 60 | 99.95 | 39.72 | 2 | 0 | 13.24 | 12561.45 | 111.89 | 2660.99 | 129.52 | 71.44 | 27191.11 | 0.55 | 0.74 | 6.86 | 1.75 | 4 | 10

## RESULTADOS_10
Unnamed: 0 | Volume de calda [L] | STATUS | Capacidade operacional [ha/h] | Tempo de missao [h] | Tempo util [h] | Tempo por voo [min] | Autonomia Projetada [h] | N° Voos | MTOW [kg] | Massa Estrutura [kg] | Combustível [kg] | Abastecimentos | Massa gerador | Potência gerador [W] | Combustível consumido [L] | Calda cons [L] | Distância percorrida [km] | Distância Pulverizando [km] | RTL ACUMULADO[m] | EOC [km/km] | EOC [h/h] | Tempo de manobra [h] | Tempo rtl_rtw [h] | V pulv [m/s] | V desloc [m/s]
0 | 60 | CONCLUIDO | 4.4463 | 22.49 | 17.22 | 8.4 | 0.14 | 123 | 124.63 | 45 | 1 | 121 | 18.64 | 15605.44 | 169 | 2660.54 | 192.53 | 71.44 | 58380.84 | 0.37 | 0.66 | 6.9 | 3.6 | 4 | 10
1 | 60 | CONCLUIDO | 5.4517 | 18.34 | 14.98 | 18.73 | 0.28 | 48 | 125.95 | 45 | 2 | 24 | 18.95 | 15767.7 | 126.1 | 2658.1 | 119.27 | 71.44 | 22123.53 | 0.6 | 0.76 | 6.8 | 1.38 | 4 | 10
2 | 60 | CONCLUIDO | 5.4694 | 18.28 | 14.98 | 19.53 | 0.42 | 46 | 127.27 | 45 | 3 | 0 | 19.27 | 15930.42 | 125.8 | 2660.67 | 117.99 | 71.44 | 21497.96 | 0.61 | 0.76 | 6.82 | 1.37 | 4 | 10

## RESULTADOS_14
Unnamed: 0 | Volume de calda [L] | STATUS | Capacidade operacional [ha/h] | Tempo de missao [h] | Tempo util [h] | Tempo por voo [min] | Autonomia Projetada [h] | N° Voos | MTOW [kg] | Massa Estrutura [kg] | Combustível [kg] | Abastecimentos | Massa gerador | Potência gerador [W] | Combustível consumido [L] | Calda cons [L] | Distância percorrida [km] | Distância Pulverizando [km] | RTL ACUMULADO[m] | EOC [km/km] | EOC [h/h] | Tempo de manobra [h] | Tempo rtl_rtw [h] | V pulv [m/s] | V desloc [m/s]
0 | 80 | CONCLUIDO | 3.8902 | 25.71 | 18.29 | 6.95 | 0.11 | 158 | 159.12 | 50.28 | 1 | 156 | 27.84 | 19859.16 | 217.45 | 2662.61 | 227.37 | 71.44 | 75624.36 | 0.31 | 0.62 | 6.96 | 4.67 | 4 | 10
1 | 80 | CONCLUIDO | 5.0924 | 19.64 | 15.35 | 15.1 | 0.22 | 61 | 160.54 | 50.28 | 2 | 59 | 28.26 | 20034.4 | 166.77 | 2659.49 | 131.81 | 71.44 | 28332.25 | 0.54 | 0.74 | 6.79 | 1.74 | 4 | 10
2 | 80 | CONCLUIDO | 5.5217 | 18.11 | 14.63 | 24.38 | 0.33 | 36 | 161.97 | 50.28 | 3 | 19 | 28.69 | 20210.21 | 142.09 | 2658.71 | 107.81 | 71.44 | 16455.65 | 0.66 | 0.78 | 6.77 | 1.02 | 4 | 10
3 | 80 | CONCLUIDO | 5.525 | 18.1 | 14.65 | 25.11 | 0.43 | 35 | 163.4 | 50.28 | 4 | 0 | 29.12 | 20386.62 | 141.85 | 2658.72 | 107.87 | 71.44 | 16490.39 | 0.66 | 0.78 | 6.79 | 1.04 | 4 | 10

## RESULTADOS_5
Unnamed: 0 | Volume de calda [L] | STATUS | Capacidade operacional [ha/h] | Tempo de missao [h] | Tempo util [h] | Tempo por voo [min] | Autonomia Projetada [h] | N° Voos | MTOW [kg] | Massa Estrutura [kg] | Combustível [kg] | Abastecimentos | Massa gerador | Potência gerador [W] | Combustível consumido [L] | Calda cons [L] | Distância percorrida [km] | Distância Pulverizando [km] | RTL ACUMULADO[m] | EOC [km/km] | EOC [h/h] | Tempo de manobra [h] | Tempo rtl_rtw [h] | V pulv [m/s] | V desloc [m/s]
0 | 35 | CONCLUIDO | 5.2049 | 19.21 | 15.94 | 11.96 | 0.22 | 80 | 80.84 | 35.1 | 1 | 25 | 9.74 | 10204.21 | 103.08 | 2662.78 | 148.88 | 71.44 | 36770.88 | 0.48 | 0.72 | 6.89 | 2.33 | 4 | 10
1 | 35 | CONCLUIDO | 5.2345 | 19.1 | 15.89 | 12.38 | 0.43 | 77 | 82.04 | 35.1 | 2 | 0 | 9.94 | 10352.53 | 103.18 | 2663.2 | 145.9 | 71.44 | 35293.79 | 0.49 | 0.72 | 6.93 | 2.28 | 4 | 10

## RESULTADOS_8
Unnamed: 0 | Volume de calda [L] | STATUS | Capacidade operacional [ha/h] | Tempo de missao [h] | Tempo util [h] | Tempo por voo [min] | Autonomia Projetada [h] | N° Voos | MTOW [kg] | Massa Estrutura [kg] | Combustível [kg] | Abastecimentos | Massa gerador | Potência gerador [W] | Combustível consumido [L] | Calda cons [L] | Distância percorrida [km] | Distância Pulverizando [km] | RTL ACUMULADO[m] | EOC [km/km] | EOC [h/h] | Tempo de manobra [h] | Tempo rtl_rtw [h] | V pulv [m/s] | V desloc [m/s]
0 | 50 | CONCLUIDO | 4.7689 | 20.97 | 16.62 | 9.59 | 0.16 | 104 | 107.41 | 41.65 | 1 | 102 | 14.77 | 13481.73 | 143.07 | 2659.3 | 173.82 | 71.44 | 49120.24 | 0.41 | 0.69 | 6.85 | 3.01 | 4 | 10
1 | 50 | CONCLUIDO | 5.4117 | 18.48 | 15.22 | 16.6 | 0.32 | 55 | 108.68 | 41.65 | 2 | 0 | 15.03 | 13638.32 | 116.3 | 2661.5 | 125.14 | 71.44 | 25027.13 | 0.57 | 0.75 | 6.86 | 1.61 | 4 | 10

## RESULTADOS_3
Unnamed: 0 | Volume de calda [L] | STATUS | Capacidade operacional [ha/h] | Tempo de missao [h] | Tempo util [h] | Tempo por voo [min] | Autonomia Projetada [h] | N° Voos | MTOW [kg] | Massa Estrutura [kg] | Combustível [kg] | Abastecimentos | Massa gerador | Potência gerador [W] | Combustível consumido [L] | Calda cons [L] | Distância percorrida [km] | Distância Pulverizando [km] | RTL ACUMULADO[m] | EOC [km/km] | EOC [h/h] | Tempo de manobra [h] | Tempo rtl_rtw [h] | V pulv [m/s] | V desloc [m/s]
0 | 25 | CONCLUIDO | 4.9654 | 20.14 | 16.84 | 9.36 | 0.28 | 108 | 61.76 | 28.92 | 1 | 0 | 6.84 | 7851.41 | 91.46 | 2666.29 | 175.11 | 71.44 | 49746.04 | 0.41 | 0.68 | 7.03 | 3.23 | 4 | 10

## RESULTADOS_15
Unnamed: 0 | Volume de calda [L] | STATUS | Capacidade operacional [ha/h] | Tempo de missao [h] | Tempo util [h] | Tempo por voo [min] | Autonomia Projetada [h] | N° Voos | MTOW [kg] | Massa Estrutura [kg] | Combustível [kg] | Abastecimentos | Massa gerador | Potência gerador [W] | Combustível consumido [L] | Calda cons [L] | Distância percorrida [km] | Distância Pulverizando [km] | RTL ACUMULADO[m] | EOC [km/km] | EOC [h/h] | Tempo de manobra [h] | Tempo rtl_rtw [h] | V pulv [m/s] | V desloc [m/s]
0 | 85 | CONCLUIDO | 3.7565 | 26.62 | 18.59 | 6.68 | 0.11 | 167 | 167.88 | 51.39 | 1 | 165 | 30.49 | 20939.59 | 229.77 | 2663.94 | 237.47 | 71.44 | 80631.16 | 0.3 | 0.62 | 6.97 | 4.97 | 4 | 10
1 | 85 | CONCLUIDO | 4.9909 | 20.04 | 15.46 | 14.27 | 0.21 | 65 | 169.33 | 51.39 | 2 | 63 | 30.94 | 21118.46 | 176.61 | 2658 | 135.51 | 71.44 | 30158.72 | 0.53 | 0.74 | 6.8 | 1.86 | 4 | 10
2 | 85 | CONCLUIDO | 5.4735 | 18.27 | 14.64 | 23.75 | 0.31 | 37 | 170.79 | 51.39 | 3 | 34 | 31.4 | 21297.94 | 150.3 | 2657.24 | 109.02 | 71.44 | 17057.65 | 0.66 | 0.78 | 6.75 | 1.04 | 4 | 10
3 | 85 | CONCLUIDO | 5.5405 | 18.05 | 14.56 | 26.47 | 0.41 | 33 | 172.25 | 51.39 | 4 | 0 | 31.86 | 21478.05 | 145.05 | 2658.97 | 104.65 | 71.44 | 14891.21 | 0.68 | 0.78 | 6.8 | 0.96 | 4 | 10

## RESULTADOS_2
Unnamed: 0 | Volume de calda [L] | STATUS | Capacidade operacional [ha/h] | Tempo de missao [h] | Tempo util [h] | Tempo por voo [min] | Autonomia Projetada [h] | N° Voos | MTOW [kg] | Massa Estrutura [kg] | Combustível [kg] | Abastecimentos | Massa gerador | Potência gerador [W] | Combustível consumido [L] | Calda cons [L] | Distância percorrida [km] | Distância Pulverizando [km] | RTL ACUMULADO[m] | EOC [km/km] | EOC [h/h] | Tempo de manobra [h] | Tempo rtl_rtw [h] | V pulv [m/s] | V desloc [m/s]
0 | 20 | CONCLUIDO | 4.7623 | 21 | 17.61 | 7.89 | 0.34 | 134 | 51.33 | 24.83 | 1 | 0 | 5.51 | 6564.78 | 84.49 | 2671.56 | 199.45 | 71.44 | 61786.03 | 0.36 | 0.65 | 7.09 | 3.99 | 4 | 10

## RESULTADOS_11
Unnamed: 0 | Volume de calda [L] | STATUS | Capacidade operacional [ha/h] | Tempo de missao [h] | Tempo util [h] | Tempo por voo [min] | Autonomia Projetada [h] | N° Voos | MTOW [kg] | Massa Estrutura [kg] | Combustível [kg] | Abastecimentos | Massa gerador | Potência gerador [W] | Combustível consumido [L] | Calda cons [L] | Distância percorrida [km] | Distância Pulverizando [km] | RTL ACUMULADO[m] | EOC [km/km] | EOC [h/h] | Tempo de manobra [h] | Tempo rtl_rtw [h] | V pulv [m/s] | V desloc [m/s]
0 | 65 | CONCLUIDO | 4.3 | 23.26 | 17.48 | 7.95 | 0.13 | 132 | 133.21 | 46.47 | 1 | 130 | 20.75 | 16663.42 | 181.22 | 2661.87 | 201.13 | 71.44 | 62636.39 | 0.36 | 0.65 | 6.92 | 3.87 | 4 | 10
1 | 65 | CONCLUIDO | 5.3936 | 18.54 | 15 | 18 | 0.26 | 50 | 134.55 | 46.47 | 2 | 46 | 21.09 | 16828.84 | 135.18 | 2658.59 | 120.89 | 71.44 | 22927.64 | 0.59 | 0.76 | 6.77 | 1.39 | 4 | 10
2 | 65 | CONCLUIDO | 5.5115 | 18.14 | 14.82 | 21.17 | 0.39 | 42 | 135.9 | 46.47 | 3 | 0 | 21.43 | 16994.64 | 129.13 | 2659.35 | 112.73 | 71.44 | 18883.3 | 0.63 | 0.77 | 6.82 | 1.22 | 4 | 10

## RESULTADOS_13
Unnamed: 0 | Volume de calda [L] | STATUS | Capacidade operacional [ha/h] | Tempo de missao [h] | Tempo util [h] | Tempo por voo [min] | Autonomia Projetada [h] | N° Voos | MTOW [kg] | Massa Estrutura [kg] | Combustível [kg] | Abastecimentos | Massa gerador | Potência gerador [W] | Combustível consumido [L] | Calda cons [L] | Distância percorrida [km] | Distância Pulverizando [km] | RTL ACUMULADO[m] | EOC [km/km] | EOC [h/h] | Tempo de manobra [h] | Tempo rtl_rtw [h] | V pulv [m/s] | V desloc [m/s]
0 | 75 | CONCLUIDO | 4.0257 | 24.84 | 18.01 | 7.25 | 0.12 | 149 | 150.44 | 49.1 | 1 | 147 | 25.34 | 18787.76 | 205.25 | 2661.72 | 218.02 | 71.44 | 70993.46 | 0.33 | 0.63 | 6.95 | 4.39 | 4 | 10
1 | 75 | CONCLUIDO | 5.1788 | 19.31 | 15.26 | 15.79 | 0.23 | 58 | 151.83 | 49.1 | 2 | 56 | 25.73 | 18959.54 | 157.07 | 2658.26 | 128.94 | 71.44 | 26911.21 | 0.55 | 0.75 | 6.79 | 1.66 | 4 | 10
2 | 75 | CONCLUIDO | 5.5262 | 18.1 | 14.69 | 23.82 | 0.35 | 37 | 153.23 | 49.1 | 3 | 0 | 26.13 | 19131.85 | 136.55 | 2659.17 | 108.98 | 71.44 | 17033.38 | 0.66 | 0.78 | 6.8 | 1.08 | 4 | 10

## RESULTADOS_17
Unnamed: 0 | Volume de calda [L] | STATUS | Capacidade operacional [ha/h] | Tempo de missao [h] | Tempo util [h] | Tempo por voo [min] | Autonomia Projetada [h] | N° Voos | MTOW [kg] | Massa Estrutura [kg] | Combustível [kg] | Abastecimentos | Massa gerador | Potência gerador [W] | Combustível consumido [L] | Calda cons [L] | Distância percorrida [km] | Distância Pulverizando [km] | RTL ACUMULADO[m] | EOC [km/km] | EOC [h/h] | Tempo de manobra [h] | Tempo rtl_rtw [h] | V pulv [m/s] | V desloc [m/s]
0 | 95 | CONCLUIDO | 3.5201 | 28.41 | 19.09 | 6.23 | 0.1 | 184 | 185.69 | 53.44 | 1 | 182 | 36.26 | 23136.14 | 253.7 | 2664.35 | 253.66 | 71.44 | 88638.46 | 0.28 | 0.6 | 7 | 5.47 | 4 | 10
1 | 95 | CONCLUIDO | 4.8037 | 20.82 | 15.67 | 13.06 | 0.19 | 72 | 187.21 | 53.44 | 2 | 70 | 36.77 | 23322.88 | 195.68 | 2658.68 | 142.39 | 71.44 | 33565.19 | 0.5 | 0.73 | 6.81 | 2.06 | 4 | 10
2 | 95 | CONCLUIDO | 5.3173 | 18.81 | 14.77 | 21.11 | 0.28 | 42 | 188.73 | 53.44 | 3 | 40 | 37.29 | 23510.33 | 170.34 | 2659.37 | 113.12 | 71.44 | 19079.02 | 0.63 | 0.77 | 6.76 | 1.17 | 4 | 10
3 | 95 | CONCLUIDO | 5.5402 | 18.05 | 14.46 | 28.93 | 0.37 | 30 | 190.25 | 53.44 | 4 | 12 | 37.82 | 23698.48 | 153.34 | 2657.09 | 102.5 | 71.44 | 13831.88 | 0.7 | 0.79 | 6.77 | 0.86 | 4 | 10
4 | 95 | CONCLUIDO | 5.5581 | 17.99 | 14.44 | 29.88 | 0.46 | 29 | 191.78 | 53.44 | 5 | 0 | 38.35 | 23887.36 | 153.42 | 2658.23 | 101.18 | 71.44 | 13174.24 | 0.71 | 0.79 | 6.78 | 0.84 | 4 | 10

## RESULTADOS_9
Unnamed: 0 | Volume de calda [L] | STATUS | Capacidade operacional [ha/h] | Tempo de missao [h] | Tempo util [h] | Tempo por voo [min] | Autonomia Projetada [h] | N° Voos | MTOW [kg] | Massa Estrutura [kg] | Combustível [kg] | Abastecimentos | Massa gerador | Potência gerador [W] | Combustível consumido [L] | Calda cons [L] | Distância percorrida [km] | Distância Pulverizando [km] | RTL ACUMULADO[m] | EOC [km/km] | EOC [h/h] | Tempo de manobra [h] | Tempo rtl_rtw [h] | V pulv [m/s] | V desloc [m/s]
0 | 55 | CONCLUIDO | 4.6149 | 21.67 | 16.89 | 8.97 | 0.15 | 113 | 116.05 | 43.4 | 1 | 111 | 16.65 | 14546.17 | 155.92 | 2660.01 | 181.83 | 71.44 | 53080.69 | 0.39 | 0.68 | 6.88 | 3.27 | 4 | 10
1 | 55 | CONCLUIDO | 5.4488 | 18.35 | 15.07 | 18.09 | 0.3 | 50 | 117.34 | 43.4 | 2 | 0 | 16.94 | 14705.49 | 120.41 | 2659.77 | 121.08 | 71.44 | 23022.95 | 0.59 | 0.76 | 6.84 | 1.47 | 4 | 10

## resultados
Unnamed: 0 | Volume de calda [L] | STATUS | Capacidade operacional [ha/h] | Tempo de missao [h] | Tempo util [h] | Tempo por voo [min] | Autonomia Projetada [h] | N° Voos | MTOW [kg] | Massa Estrutura [kg] | Combustível [kg] | Abastecimentos | Massa gerador | Potência gerador [W] | Combustível consumido [L] | Calda cons [L] | Distância percorrida [km] | Distância Pulverizando [km] | RTL ACUMULADO[m] | EOC [km/km] | EOC [h/h] | Tempo de manobra [h] | Tempo rtl_rtw [h] | V pulv [m/s] | V desloc [m/s]
0 | 100 | CONCLUIDO | 3.391 | 29.49 | 19.43 | 6.01 | 0.09 | 194 | 194.77 | 54.38 | 1 | 192 | 39.4 | 24256.19 | 266.89 | 2665.57 | 264.37 | 71.44 | 93944.18 | 0.27 | 0.59 | 7.03 | 5.8 | 4 | 10
1 | 100 | CONCLUIDO | 4.723 | 21.17 | 15.74 | 12.59 | 0.18 | 75 | 196.32 | 54.38 | 2 | 73 | 39.95 | 24447.22 | 204.48 | 2660.61 | 145.26 | 71.44 | 34986.13 | 0.49 | 0.73 | 6.8 | 2.13 | 4 | 10
2 | 100 | CONCLUIDO | 5.2475 | 19.06 | 14.83 | 20.22 | 0.27 | 44 | 197.88 | 54.38 | 3 | 42 | 40.5 | 24639 | 179.25 | 2657.74 | 115.39 | 71.44 | 20207.49 | 0.62 | 0.77 | 6.76 | 1.23 | 4 | 10
3 | 100 | CONCLUIDO | 5.5177 | 18.12 | 14.44 | 28.88 | 0.36 | 30 | 199.44 | 54.38 | 4 | 24 | 41.06 | 24831.54 | 160.5 | 2656.61 | 102.35 | 71.44 | 13755.03 | 0.7 | 0.79 | 6.75 | 0.84 | 4 | 10
4 | 100 | CONCLUIDO | 5.5524 | 18.01 | 14.4 | 30.87 | 0.44 | 28 | 201.01 | 54.38 | 5 | 0 | 41.63 | 25024.84 | 156.94 | 2658.68 | 100.24 | 71.44 | 12708.34 | 0.71 | 0.79 | 6.77 | 0.8 | 4 | 10
0 | 40 | CONCLUIDO | 5.1102 | 19.57 | 16.04 | 11.46 | 0.2 | 84 | 89.87 | 37.55 | 1 | 77 | 11.32 | 11317.98 | 114.6 | 2660.72 | 154.42 | 71.44 | 39521.46 | 0.46 | 0.71 | 6.83 | 2.43 | 4 | 10
1 | 40 | CONCLUIDO | 5.3054 | 18.85 | 15.62 | 13.79 | 0.39 | 68 | 91.1 | 37.55 | 2 | 0 | 11.54 | 11468.97 | 107.85 | 2663.04 | 137.99 | 71.44 | 31386.03 | 0.52 | 0.73 | 6.89 | 2.01 | 4 | 10
0 | 30 | CONCLUIDO | 5.1246 | 19.51 | 16.27 | 10.85 | 0.24 | 90 | 71.52 | 32.27 | 1 | 0 | 8.25 | 9054.6 | 96.87 | 2664.06 | 157.81 | 71.44 | 41186.06 | 0.45 | 0.7 | 6.96 | 2.66 | 4 | 10
0 | 15 | CONCLUIDO | 4.4198 | 22.63 | 18.94 | 6.35 | 0.43 | 179 | 39.78 | 19.54 | 1 | 0 | 4.24 | 5140 | 76.14 | 2672.4 | 240.36 | 71.44 | 82015.28 | 0.3 | 0.6 | 7.22 | 5.31 | 4 | 10
0 | 70 | CONCLUIDO | 4.1695 | 23.98 | 17.71 | 7.59 | 0.12 | 140 | 141.81 | 47.83 | 1 | 138 | 22.98 | 17723.39 | 192.82 | 2660.12 | 209.47 | 71.44 | 66765.04 | 0.34 | 0.64 | 6.91 | 4.1 | 4 | 10
1 | 70 | CONCLUIDO | 5.2823 | 18.93 | 15.14 | 16.83 | 0.25 | 54 | 143.17 | 47.83 | 2 | 52 | 23.34 | 17891.86 | 146.56 | 2658.06 | 125.24 | 71.44 | 25078.24 | 0.57 | 0.75 | 6.78 | 1.54 | 4 | 10
2 | 70 | CONCLUIDO | 5.5294 | 18.08 | 14.73 | 22.66 | 0.37 | 39 | 144.54 | 47.83 | 3 | 0 | 23.71 | 18060.85 | 132.6 | 2659.85 | 110.38 | 71.44 | 17727.44 | 0.65 | 0.77 | 6.8 | 1.13 | 4 | 10
0 | 90 | CONCLUIDO | 3.642 | 27.46 | 18.82 | 6.45 | 0.1 | 175 | 176.73 | 52.44 | 1 | 173 | 33.29 | 22031.19 | 241.39 | 2663.25 | 244.99 | 71.44 | 84349.8 | 0.29 | 0.61 | 6.97 | 5.19 | 4 | 10
1 | 90 | CONCLUIDO | 4.9044 | 20.39 | 15.55 | 13.72 | 0.2 | 68 | 178.21 | 52.44 | 2 | 66 | 33.77 | 22213.89 | 186.07 | 2658.86 | 138.6 | 71.44 | 31688.23 | 0.52 | 0.73 | 6.8 | 1.94 | 4 | 10
2 | 90 | CONCLUIDO | 5.3841 | 18.57 | 14.73 | 22.1 | 0.3 | 40 | 179.7 | 52.44 | 3 | 38 | 34.26 | 22397.24 | 161.03 | 2657.56 | 111.8 | 71.44 | 18428.47 | 0.64 | 0.77 | 6.76 | 1.13 | 4 | 10
3 | 90 | CONCLUIDO | 5.5444 | 18.04 | 14.51 | 28.09 | 0.39 | 31 | 181.19 | 52.44 | 4 | 0 | 34.75 | 22581.25 | 149.19 | 2659.14 | 103.63 | 71.44 | 14393.03 | 0.69 | 0.79 | 6.78 | 0.91 | 4 | 10
0 | 10 | CONCLUIDO | 3.8199 | 26.18 | 21.56 | 4.85 | 0.64 | 267 | 26.11 | 12.1 | 1 | 0 | 3.01 | 3454.41 | 62.95 | 2677.52 | 321.53 | 71.44 | 122158.24 | 0.22 | 0.53 | 7.48 | 7.93 | 4 | 10
0 | 45 | CONCLUIDO | 4.9343 | 20.27 | 16.35 | 10.43 | 0.18 | 94 | 98.71 | 39.72 | 1 | 92 | 12.99 | 12407.75 | 129.5 | 2661.16 | 164.42 | 71.44 | 44470.49 | 0.43 | 0.7 | 6.85 | 2.74 | 4 | 10
1 | 45 | CONCLUIDO | 5.3842 | 18.57 | 15.35 | 15.35 | 0.35 | 60 | 99.95 | 39.72 | 2 | 0 | 13.24 | 12561.45 | 111.89 | 2660.99 | 129.52 | 71.44 | 27191.11 | 0.55 | 0.74 | 6.86 | 1.75 | 4 | 10
0 | 60 | CONCLUIDO | 4.4463 | 22.49 | 17.22 | 8.4 | 0.14 | 123 | 124.63 | 45 | 1 | 121 | 18.64 | 15605.44 | 169 | 2660.54 | 192.53 | 71.44 | 58380.84 | 0.37 | 0.66 | 6.9 | 3.6 | 4 | 10
1 | 60 | CONCLUIDO | 5.4517 | 18.34 | 14.98 | 18.73 | 0.28 | 48 | 125.95 | 45 | 2 | 24 | 18.95 | 15767.7 | 126.1 | 2658.1 | 119.27 | 71.44 | 22123.53 | 0.6 | 0.76 | 6.8 | 1.38 | 4 | 10
2 | 60 | CONCLUIDO | 5.4694 | 18.28 | 14.98 | 19.53 | 0.42 | 46 | 127.27 | 45 | 3 | 0 | 19.27 | 15930.42 | 125.8 | 2660.67 | 117.99 | 71.44 | 21497.96 | 0.61 | 0.76 | 6.82 | 1.37 | 4 | 10
0 | 80 | CONCLUIDO | 3.8902 | 25.71 | 18.29 | 6.95 | 0.11 | 158 | 159.12 | 50.28 | 1 | 156 | 27.84 | 19859.16 | 217.45 | 2662.61 | 227.37 | 71.44 | 75624.36 | 0.31 | 0.62 | 6.96 | 4.67 | 4 | 10
1 | 80 | CONCLUIDO | 5.0924 | 19.64 | 15.35 | 15.1 | 0.22 | 61 | 160.54 | 50.28 | 2 | 59 | 28.26 | 20034.4 | 166.77 | 2659.49 | 131.81 | 71.44 | 28332.25 | 0.54 | 0.74 | 6.79 | 1.74 | 4 | 10
2 | 80 | CONCLUIDO | 5.5217 | 18.11 | 14.63 | 24.38 | 0.33 | 36 | 161.97 | 50.28 | 3 | 19 | 28.69 | 20210.21 | 142.09 | 2658.71 | 107.81 | 71.44 | 16455.65 | 0.66 | 0.78 | 6.77 | 1.02 | 4 | 10
3 | 80 | CONCLUIDO | 5.525 | 18.1 | 14.65 | 25.11 | 0.43 | 35 | 163.4 | 50.28 | 4 | 0 | 29.12 | 20386.62 | 141.85 | 2658.72 | 107.87 | 71.44 | 16490.39 | 0.66 | 0.78 | 6.79 | 1.04 | 4 | 10
0 | 35 | CONCLUIDO | 5.2049 | 19.21 | 15.94 | 11.96 | 0.22 | 80 | 80.84 | 35.1 | 1 | 25 | 9.74 | 10204.21 | 103.08 | 2662.78 | 148.88 | 71.44 | 36770.88 | 0.48 | 0.72 | 6.89 | 2.33 | 4 | 10
1 | 35 | CONCLUIDO | 5.2345 | 19.1 | 15.89 | 12.38 | 0.43 | 77 | 82.04 | 35.1 | 2 | 0 | 9.94 | 10352.53 | 103.18 | 2663.2 | 145.9 | 71.44 | 35293.79 | 0.49 | 0.72 | 6.93 | 2.28 | 4 | 10
0 | 50 | CONCLUIDO | 4.7689 | 20.97 | 16.62 | 9.59 | 0.16 | 104 | 107.41 | 41.65 | 1 | 102 | 14.77 | 13481.73 | 143.07 | 2659.3 | 173.82 | 71.44 | 49120.24 | 0.41 | 0.69 | 6.85 | 3.01 | 4 | 10
1 | 50 | CONCLUIDO | 5.4117 | 18.48 | 15.22 | 16.6 | 0.32 | 55 | 108.68 | 41.65 | 2 | 0 | 15.03 | 13638.32 | 116.3 | 2661.5 | 125.14 | 71.44 | 25027.13 | 0.57 | 0.75 | 6.86 | 1.61 | 4 | 10
0 | 25 | CONCLUIDO | 4.9654 | 20.14 | 16.84 | 9.36 | 0.28 | 108 | 61.76 | 28.92 | 1 | 0 | 6.84 | 7851.41 | 91.46 | 2666.29 | 175.11 | 71.44 | 49746.04 | 0.41 | 0.68 | 7.03 | 3.23 | 4 | 10
0 | 85 | CONCLUIDO | 3.7565 | 26.62 | 18.59 | 6.68 | 0.11 | 167 | 167.88 | 51.39 | 1 | 165 | 30.49 | 20939.59 | 229.77 | 2663.94 | 237.47 | 71.44 | 80631.16 | 0.3 | 0.62 | 6.97 | 4.97 | 4 | 10
1 | 85 | CONCLUIDO | 4.9909 | 20.04 | 15.46 | 14.27 | 0.21 | 65 | 169.33 | 51.39 | 2 | 63 | 30.94 | 21118.46 | 176.61 | 2658 | 135.51 | 71.44 | 30158.72 | 0.53 | 0.74 | 6.8 | 1.86 | 4 | 10
2 | 85 | CONCLUIDO | 5.4735 | 18.27 | 14.64 | 23.75 | 0.31 | 37 | 170.79 | 51.39 | 3 | 34 | 31.4 | 21297.94 | 150.3 | 2657.24 | 109.02 | 71.44 | 17057.65 | 0.66 | 0.78 | 6.75 | 1.04 | 4 | 10
3 | 85 | CONCLUIDO | 5.5405 | 18.05 | 14.56 | 26.47 | 0.41 | 33 | 172.25 | 51.39 | 4 | 0 | 31.86 | 21478.05 | 145.05 | 2658.97 | 104.65 | 71.44 | 14891.21 | 0.68 | 0.78 | 6.8 | 0.96 | 4 | 10
0 | 20 | CONCLUIDO | 4.7623 | 21 | 17.61 | 7.89 | 0.34 | 134 | 51.33 | 24.83 | 1 | 0 | 5.51 | 6564.78 | 84.49 | 2671.56 | 199.45 | 71.44 | 61786.03 | 0.36 | 0.65 | 7.09 | 3.99 | 4 | 10
0 | 65 | CONCLUIDO | 4.3 | 23.26 | 17.48 | 7.95 | 0.13 | 132 | 133.21 | 46.47 | 1 | 130 | 20.75 | 16663.42 | 181.22 | 2661.87 | 201.13 | 71.44 | 62636.39 | 0.36 | 0.65 | 6.92 | 3.87 | 4 | 10
1 | 65 | CONCLUIDO | 5.3936 | 18.54 | 15 | 18 | 0.26 | 50 | 134.55 | 46.47 | 2 | 46 | 21.09 | 16828.84 | 135.18 | 2658.59 | 120.89 | 71.44 | 22927.64 | 0.59 | 0.76 | 6.77 | 1.39 | 4 | 10
2 | 65 | CONCLUIDO | 5.5115 | 18.14 | 14.82 | 21.17 | 0.39 | 42 | 135.9 | 46.47 | 3 | 0 | 21.43 | 16994.64 | 129.13 | 2659.35 | 112.73 | 71.44 | 18883.3 | 0.63 | 0.77 | 6.82 | 1.22 | 4 | 10
0 | 75 | CONCLUIDO | 4.0257 | 24.84 | 18.01 | 7.25 | 0.12 | 149 | 150.44 | 49.1 | 1 | 147 | 25.34 | 18787.76 | 205.25 | 2661.72 | 218.02 | 71.44 | 70993.46 | 0.33 | 0.63 | 6.95 | 4.39 | 4 | 10
1 | 75 | CONCLUIDO | 5.1788 | 19.31 | 15.26 | 15.79 | 0.23 | 58 | 151.83 | 49.1 | 2 | 56 | 25.73 | 18959.54 | 157.07 | 2658.26 | 128.94 | 71.44 | 26911.21 | 0.55 | 0.75 | 6.79 | 1.66 | 4 | 10
2 | 75 | CONCLUIDO | 5.5262 | 18.1 | 14.69 | 23.82 | 0.35 | 37 | 153.23 | 49.1 | 3 | 0 | 26.13 | 19131.85 | 136.55 | 2659.17 | 108.98 | 71.44 | 17033.38 | 0.66 | 0.78 | 6.8 | 1.08 | 4 | 10
0 | 95 | CONCLUIDO | 3.5201 | 28.41 | 19.09 | 6.23 | 0.1 | 184 | 185.69 | 53.44 | 1 | 182 | 36.26 | 23136.14 | 253.7 | 2664.35 | 253.66 | 71.44 | 88638.46 | 0.28 | 0.6 | 7 | 5.47 | 4 | 10
1 | 95 | CONCLUIDO | 4.8037 | 20.82 | 15.67 | 13.06 | 0.19 | 72 | 187.21 | 53.44 | 2 | 70 | 36.77 | 23322.88 | 195.68 | 2658.68 | 142.39 | 71.44 | 33565.19 | 0.5 | 0.73 | 6.81 | 2.06 | 4 | 10
2 | 95 | CONCLUIDO | 5.3173 | 18.81 | 14.77 | 21.11 | 0.28 | 42 | 188.73 | 53.44 | 3 | 40 | 37.29 | 23510.33 | 170.34 | 2659.37 | 113.12 | 71.44 | 19079.02 | 0.63 | 0.77 | 6.76 | 1.17 | 4 | 10
3 | 95 | CONCLUIDO | 5.5402 | 18.05 | 14.46 | 28.93 | 0.37 | 30 | 190.25 | 53.44 | 4 | 12 | 37.82 | 23698.48 | 153.34 | 2657.09 | 102.5 | 71.44 | 13831.88 | 0.7 | 0.79 | 6.77 | 0.86 | 4 | 10
4 | 95 | CONCLUIDO | 5.5581 | 17.99 | 14.44 | 29.88 | 0.46 | 29 | 191.78 | 53.44 | 5 | 0 | 38.35 | 23887.36 | 153.42 | 2658.23 | 101.18 | 71.44 | 13174.24 | 0.71 | 0.79 | 6.78 | 0.84 | 4 | 10
0 | 55 | CONCLUIDO | 4.6149 | 21.67 | 16.89 | 8.97 | 0.15 | 113 | 116.05 | 43.4 | 1 | 111 | 16.65 | 14546.17 | 155.92 | 2660.01 | 181.83 | 71.44 | 53080.69 | 0.39 | 0.68 | 6.88 | 3.27 | 4 | 10
1 | 55 | CONCLUIDO | 5.4488 | 18.35 | 15.07 | 18.09 | 0.3 | 50 | 117.34 | 43.4 | 2 | 0 | 16.94 | 14705.49 | 120.41 | 2659.77 | 121.08 | 71.44 | 23022.95 | 0.59 | 0.76 | 6.84 | 1.47 | 4 | 10

## gráficos
Selecione o eixo X:
Selecione o eixo Y:
Selecione o eixo Z:
Eixo X | Eixo Y | Eixo Z
0 | 0 | 0
0 | 0 | 0
0 | 0 | 0
0 | 0 | 0
0 | 0 | 0
0 | 0 | 0
0 | 0 | 0
0 | 0 | 0
0 | 0 | 0
0 | 0 | 0
0 | 0 | 0
0 | 0 | 0
0 | 0 | 0
0 | 0 | 0
0 | 0 | 0
0 | 0 | 0
0 | 0 | 0
0 | 0 | 0
0 | 0 | 0
0 | 0 | 0
0 | 0 | 0
0 | 0 | 0
0 | 0 | 0
0 | 0 | 0
0 | 0 | 0
0 | 0 | 0
0 | 0 | 0
0 | 0 | 0
0 | 0 | 0
0 | 0 | 0
0 | 0 | 0
0 | 0 | 0
0 | 0 | 0
0 | 0 | 0
0 | 0 | 0
0 | 0 | 0
0 | 0 | 0
0 | 0 | 0
0 | 0 | 0
0 | 0 | 0
0 | 0 | 0
0 | 0 | 0
0 | 0 | 0
0 | 0 | 0
0 | 0 | 0
0 | 0 | 0
0 | 0 | 0
0 | 0 | 0
0 | 0 | 0

## hidden (hidden)
Unnamed: 0
Volume de calda [L]
STATUS
Capacidade operacional [ha/h]
Tempo de missao [h]
Tempo util [h]
Tempo por voo [min]
Autonomia Projetada [h]
N° Voos
MTOW [kg]
Massa Estrutura [kg]
Combustível [kg]
Abastecimentos
Massa gerador
Potência gerador [W]
Combustível consumido [L]
Calda cons [L]
Distância percorrida [km]
Distância Pulverizando [km]
RTL ACUMULADO[m]
EOC [km/km]
EOC [h/h]
Tempo de manobra [h]
Tempo rtl_rtw [h]
V pulv [m/s]
V desloc [m/s]