## RESULTADOS_18
Unnamed: 0 | Volume de calda [L] | STATUS | Capacidade operacional [ha/h] | Tempo de missao [h] | Tempo util [h] | Tempo por voo [min] | Autonomia Projetada [h] | N° Voos | MTOW [kg] | Massa Estrutura [kg] | Combustível [kg] | Abastecimentos | Massa gerador | Potência gerador [W] | Combustível consumido [L] | Calda cons [L] | Distância percorrida [km] | Distância Pulverizando [km] | RTL ACUMULADO[m] | EOC [km/km] | EOC [h/h] | Tempo de manobra [h] | Tempo rtl_rtw [h] | V pulv [m/s] | V desloc [m/s] | Preço Total por ha Simples [R$/ha] | Preço Total por ha Presumido [R$/ha] | Preço Total por ha Real [R$/ha] | Preço Total Simples [R$] | Preço Total Presumido [R$] | Prod CAPEX [ha/h/R$] | Dias Trabalhados | Preço Total Real [R$]
0 | 100 | CONCLUIDO | 2.8688 | 34.86 | 23.43 | 6.14 | 0.09 | 229 | 194.77 | 54.38 | 1 | 227 | 39.4 | 24256.19 | 315.97 | 4779.68 | 309.92 | 83.61 | 110644.21 | 0.27 | 0.62 | 8.71 | 6.81 | 4 | 10 | 368.3262 | 503.9602 | 455.863 | 368326.247 | 503960.2206 | 1.5066e-06 | 0.48417 | 455862.9645
1 | 100 | CONCLUIDO | 4.0167 | 24.9 | 19.07 | 13.46 | 0.18 | 85 | 196.32 | 54.38 | 2 | 83 | 39.95 | 24447.22 | 233.84 | 4771.58 | 167.68 | 83.61 | 40244.16 | 0.5 | 0.76 | 8.47 | 2.47 | 4 | 10 | 200.9646 | 274.9686 | 248.726 | 200964.584 | 274968.6097 | 2.1095e-06 | 0.34583 | 248725.9915
2 | 100 | CONCLUIDO | 4.4267 | 22.59 | 18.09 | 21.28 | 0.27 | 51 | 197.88 | 54.38 | 3 | 18 | 40.5 | 24639 | 197.56 | 4772.39 | 133.91 | 83.61 | 23530.28 | 0.62 | 0.8 | 8.46 | 1.49 | 4 | 10 | 160.0053 | 218.9264 | 198.0323 | 160005.3416 | 218926.3674 | 2.3248e-06 | 0.31375 | 198032.3421
3 | 100 | CONCLUIDO | 4.4499 | 22.47 | 18.05 | 22.1 | 0.36 | 49 | 199.44 | 54.38 | 4 | 0 | 41.06 | 24831.54 | 196.6 | 4772.26 | 131.79 | 83.61 | 22481.81 | 0.63 | 0.8 | 8.48 | 1.45 | 4 | 10 | 158.5492 | 216.934 | 196.2301 | 158549.167 | 216933.965 | 2.337e-06 | 0.31208 | 196230.0919

## RESULTADOS_6
Unnamed: 0 | Volume de calda [L] | STATUS | Capacidade operacional [ha/h] | Tempo de missao [h] | Tempo util [h] | Tempo por voo [min] | Autonomia Projetada [h] | N° Voos | MTOW [kg] | Massa Estrutura [kg] | Combustível [kg] | Abastecimentos | Massa gerador | Potência gerador [W] | Combustível consumido [L] | Calda cons [L] | Distância percorrida [km] | Distância Pulverizando [km] | RTL ACUMULADO[m] | EOC [km/km] | EOC [h/h] | Tempo de manobra [h] | Tempo rtl_rtw [h] | V pulv [m/s] | V desloc [m/s] | Preço Total por ha Simples [R$/ha] | Preço Total por ha Presumido [R$/ha] | Preço Total por ha Real [R$/ha] | Preço Total Simples [R$] | Preço Total Presumido [R$] | Prod CAPEX [ha/h/R$] | Dias Trabalhados | Preço Total Real [R$]
0 | 40 | CONCLUIDO | 4.0918 | 24.44 | 20.21 | 10.02 | 0.2 | 121 | 89.87 | 37.55 | 1 | 4 | 11.32 | 11317.98 | 138.37 | 4780.33 | 199.27 | 83.61 | 55858.51 | 0.42 | 0.72 | 8.68 | 3.6 | 4 | 10 | 125.6714 | 171.9492 | 155.5386 | 125671.4155 | 171949.1749 | 2.4411e-06 | 0.33944 | 155538.5869
1 | 40 | CONCLUIDO | 4.09 | 24.45 | 20.22 | 10.03 | 0.39 | 121 | 91.1 | 37.55 | 2 | 0 | 11.54 | 11468.97 | 140.03 | 4780.32 | 199.24 | 83.61 | 55847.08 | 0.42 | 0.72 | 8.69 | 3.61 | 4 | 10 | 126.728 | 173.3949 | 156.8463 | 126728.0351 | 173394.8884 | 2.44e-06 | 0.33958 | 156846.3237

## RESULTADOS_4
Unnamed: 0 | Volume de calda [L] | STATUS | Capacidade operacional [ha/h] | Tempo de missao [h] | Tempo util [h] | Tempo por voo [min] | Autonomia Projetada [h] | N° Voos | MTOW [kg] | Massa Estrutura [kg] | Combustível [kg] | Abastecimentos | Massa gerador | Potência gerador [W] | Combustível consumido [L] | Calda cons [L] | Distância percorrida [km] | Distância Pulverizando [km] | RTL ACUMULADO[m] | EOC [km/km] | EOC [h/h] | Tempo de manobra [h] | Tempo rtl_rtw [h] | V pulv [m/s] | V desloc [m/s] | Preço Total por ha Simples [R$/ha] | Preço Total por ha Presumido [R$/ha] | Preço Total por ha Real [R$/ha] | Preço Total Simples [R$] | Preço Total Presumido [R$] | Prod CAPEX [ha/h/R$] | Dias Trabalhados | Preço Total Real [R$]
0 | 30 | CONCLUIDO | 3.8856 | 25.74 | 21.4 | 8.03 | 0.24 | 160 | 71.52 | 32.27 | 1 | 0 | 8.25 | 9054.6 | 127.48 | 4785.62 | 235.74 | 83.61 | 73898.68 | 0.35 | 0.68 | 8.81 | 4.78 | 4 | 10 | 122.9608 | 168.2404 | 152.1838 | 122960.8248 | 168240.4251 | 2.3979e-06 | 0.3575 | 152183.7951

## RESULTADOS_1
Unnamed: 0 | Volume de calda [L] | STATUS | Capacidade operacional [ha/h] | Tempo de missao [h] | Tempo util [h] | Tempo por voo [min] | Autonomia Projetada [h] | N° Voos | MTOW [kg] | Massa Estrutura [kg] | Combustível [kg] | Abastecimentos | Massa gerador | Potência gerador [W] | Combustível consumido [L] | Calda cons [L] | Distância percorrida [km] | Distância Pulverizando [km] | RTL ACUMULADO[m] | EOC [km/km] | EOC [h/h] | Tempo de manobra [h] | Tempo rtl_rtw [h] | V pulv [m/s] | V desloc [m/s] | Preço Total por ha Simples [R$/ha] | Preço Total por ha Presumido [R$/ha] | Preço Total por ha Real [R$/ha] | Preço Total Simples [R$] | Preço Total Presumido [R$] | Prod CAPEX [ha/h/R$] | Dias Trabalhados | Preço Total Real [R$]
0 | 15 | CONCLUIDO | 3.1829 | 31.42 | 26.17 | 4.92 | 0.43 | 319 | 39.78 | 19.54 | 1 | 0 | 4.24 | 5140 | 105.06 | 4804 | 383.56 | 83.61 | 147013.38 | 0.22 | 0.55 | 9.27 | 9.53 | 4 | 10 | 128.8608 | 176.313 | 159.4859 | 128860.7553 | 176312.9703 | 2.1083e-06 | 0.43639 | 159485.9079

## RESULTADOS_12
Unnamed: 0 | Volume de calda [L] | STATUS | Capacidade operacional [ha/h] | Tempo de missao [h] | Tempo util [h] | Tempo por voo [min] | Autonomia Projetada [h] | N° Voos | MTOW [kg] | Massa Estrutura [kg] | Combustível [kg] | Abastecimentos | Massa gerador | Potência gerador [W] | Combustível consumido [L] | Calda cons [L] | Distância percorrida [km] | Distância Pulverizando [km] | RTL ACUMULADO[m] | EOC [km/km] | EOC [h/h] | Tempo de manobra [h] | Tempo rtl_rtw [h] | V pulv [m/s] | V desloc [m/s] | Preço Total por ha Simples [R$/ha] | Preço Total por ha Presumido [R$/ha] | Preço Total por ha Real [R$/ha] | Preço Total Simples [R$] | Preço Total Presumido [R$] | Prod CAPEX [ha/h/R$] | Dias Trabalhados | Preço Total Real [R$]
0 | 70 | CONCLUIDO | 3.5359 | 28.28 | 21.37 | 7.92 | 0.12 | 162 | 141.81 | 47.83 | 1 | 160 | 22.98 | 17723.39 | 223.52 | 4776.74 | 242.46 | 83.61 | 77249.82 | 0.34 | 0.68 | 8.59 | 4.76 | 4 | 10 | 219.0181 | 299.6702 | 271.0701 | 219018.0693 | 299670.1848 | 1.9586e-06 | 0.39278 | 271070.083
1 | 70 | CONCLUIDO | 4.3549 | 22.96 | 18.71 | 16.04 | 0.25 | 70 | 143.17 | 47.83 | 2 | 1 | 23.34 | 17891.86 | 168.18 | 4773.43 | 152.76 | 83.61 | 32861.24 | 0.55 | 0.77 | 8.54 | 2.11 | 4 | 10 | 141.0105 | 192.9368 | 174.5232 | 141010.5383 | 192936.8394 | 2.4123e-06 | 0.31889 | 174523.2182
2 | 70 | CONCLUIDO | 4.3568 | 22.95 | 18.7 | 16.03 | 0.37 | 70 | 144.54 | 47.83 | 3 | 0 | 23.71 | 18060.85 | 169.27 | 4776.22 | 152.44 | 83.61 | 32700.4 | 0.55 | 0.77 | 8.54 | 2.1 | 4 | 10 | 141.5309 | 193.6488 | 175.1672 | 141530.85 | 193648.7529 | 2.4134e-06 | 0.31875 | 175167.1877

## RESULTADOS_16
Unnamed: 0 | Volume de calda [L] | STATUS | Capacidade operacional [ha/h] | Tempo de missao [h] | Tempo util [h] | Tempo por voo [min] | Autonomia Projetada [h] | N° Voos | MTOW [kg] | Massa Estrutura [kg] | Combustível [kg] | Abastecimentos | Massa gerador | Potência gerador [W] | Combustível consumido [L] | Calda cons [L] | Distância percorrida [km] | Distância Pulverizando [km] | RTL ACUMULADO[m] | EOC [km/km] | EOC [h/h] | Tempo de manobra [h] | Tempo rtl_rtw [h] | V pulv [m/s] | V desloc [m/s] | Preço Total por ha Simples [R$/ha] | Preço Total por ha Presumido [R$/ha] | Preço Total por ha Real [R$/ha] | Preço Total Simples [R$] | Preço Total Presumido [R$] | Prod CAPEX [ha/h/R$] | Dias Trabalhados | Preço Total Real [R$]
0 | 90 | CONCLUIDO | 3.0726 | 32.55 | 22.76 | 6.6 | 0.1 | 207 | 176.73 | 52.44 | 1 | 205 | 33.29 | 22031.19 | 285.23 | 4776.91 | 287.41 | 83.61 | 99502.23 | 0.29 | 0.64 | 8.68 | 6.14 | 4 | 10 | 313.4255 | 428.8427 | 387.9145 | 313425.5439 | 428842.6565 | 1.6401e-06 | 0.45208 | 387914.5152
1 | 90 | CONCLUIDO | 4.1796 | 23.93 | 18.8 | 14.84 | 0.2 | 76 | 178.21 | 52.44 | 2 | 74 | 33.77 | 22213.89 | 207.79 | 4769.24 | 158.44 | 83.61 | 35671.31 | 0.53 | 0.77 | 8.46 | 2.2 | 4 | 10 | 175.0624 | 239.528 | 216.6678 | 175062.3506 | 239528.0314 | 2.231e-06 | 0.33236 | 216667.8122
2 | 90 | CONCLUIDO | 4.4426 | 22.51 | 18.17 | 20.19 | 0.3 | 54 | 179.7 | 52.44 | 3 | 1 | 34.26 | 22397.24 | 185.41 | 4771.57 | 136.05 | 83.61 | 24586.35 | 0.61 | 0.8 | 8.48 | 1.57 | 4 | 10 | 150.9692 | 206.5628 | 186.8487 | 150969.2382 | 206562.7719 | 2.3714e-06 | 0.31264 | 186848.7109
3 | 90 | CONCLUIDO | 4.4421 | 22.51 | 18.17 | 20.19 | 0.39 | 54 | 181.19 | 52.44 | 4 | 0 | 34.75 | 22581.25 | 186.87 | 4771.03 | 136.04 | 83.61 | 24578.73 | 0.61 | 0.8 | 8.48 | 1.57 | 4 | 10 | 151.7809 | 207.6733 | 187.8532 | 151780.8753 | 207673.2897 | 2.3711e-06 | 0.31264 | 187853.2424

## RESULTADOS_0
Unnamed: 0 | Volume de calda [L] | STATUS | Capacidade operacional [ha/h] | Tempo de missao [h] | Tempo util [h] | Tempo por voo [min] | Autonomia Projetada [h] | N° Voos | MTOW [kg] | Massa Estrutura [kg] | Combustível [kg] | Abastecimentos | Massa gerador | Potência gerador [W] | Combustível consumido [L] | Calda cons [L] | Distância percorrida [km] | Distância Pulverizando [km] | RTL ACUMULADO[m] | EOC [km/km] | EOC [h/h] | Tempo de manobra [h] | Tempo rtl_rtw [h] | V pulv [m/s] | V desloc [m/s] | Preço Total por ha Simples [R$/ha] | Preço Total por ha Presumido [R$/ha] | Preço Total por ha Real [R$/ha] | Preço Total Simples [R$] | Preço Total Presumido [R$] | Prod CAPEX [ha/h/R$] | Dias Trabalhados | Preço Total Real [R$]
0 | 10 | CONCLUIDO | 2.6355 | 37.94 | 30.99 | 3.89 | 0.64 | 478 | 26.11 | 12.1 | 1 | 0 | 3.01 | 3454.41 | 90.27 | 4822.74 | 532.87 | 83.61 | 220874.97 | 0.16 | 0.47 | 9.73 | 14.32 | 4 | 10 | 141.9744 | 194.2556 | 175.7161 | 141974.3739 | 194255.6018 | 1.8076e-06 | 0.52694 | 175716.1198

## RESULTADOS_7
Unnamed: 0 | Volume de calda [L] | STATUS | Capacidade operacional [ha/h] | Tempo de missao [h] | Tempo util [h] | Tempo por voo [min] | Autonomia Projetada [h] | N° Voos | MTOW [kg] | Massa Estrutura [kg] | Combustível [kg] | Abastecimentos | Massa gerador | Potência gerador [W] | Combustível consumido [L] | Calda cons [L] | Distância percorrida [km] | Distância Pulverizando [km] | RTL ACUMULADO[m] | EOC [km/km] | EOC [h/h] | Tempo de manobra [h] | Tempo rtl_rtw [h] | V pulv [m/s] | V desloc [m/s] | Preço Total por ha Simples [R$/ha] | Preço Total por ha Presumido [R$/ha] | Preço Total por ha Real [R$/ha] | Preço Total Simples [R$] | Preço Total Presumido [R$] | Prod CAPEX [ha/h/R$] | Dias Trabalhados | Preço Total Real [R$]
0 | 45 | CONCLUIDO | 4.1321 | 24.2 | 19.91 | 10.67 | 0.18 | 112 | 98.71 | 39.72 | 1 | 39 | 12.99 | 12407.75 | 145.33 | 4778.3 | 191.25 | 83.61 | 51894.78 | 0.44 | 0.73 | 8.61 | 3.3 | 4 | 10 | 129.9007 | 177.7359 | 160.773 | 129900.7194 | 177735.8951 | 2.4292e-06 | 0.33611 | 160773.0308
1 | 45 | CONCLUIDO | 4.1684 | 23.99 | 19.8 | 11.1 | 0.35 | 107 | 99.95 | 39.72 | 2 | 0 | 13.24 | 12561.45 | 144.74 | 4779.5 | 186.03 | 83.61 | 49308.82 | 0.45 | 0.73 | 8.66 | 3.19 | 4 | 10 | 128.2104 | 175.4231 | 158.681 | 128210.3999 | 175423.1253 | 2.4505e-06 | 0.33319 | 158680.9885

## RESULTADOS_10
Unnamed: 0 | Volume de calda [L] | STATUS | Capacidade operacional [ha/h] | Tempo de missao [h] | Tempo util [h] | Tempo por voo [min] | Autonomia Projetada [h] | N° Voos | MTOW [kg] | Massa Estrutura [kg] | Combustível [kg] | Abastecimentos | Massa gerador | Potência gerador [W] | Combustível consumido [L] | Calda cons [L] | Distância percorrida [km] | Distância Pulverizando [km] | RTL ACUMULADO[m] | EOC [km/km] | EOC [h/h] | Tempo de manobra [h] | Tempo rtl_rtw [h] | V pulv [m/s] | V desloc [m/s] | Preço Total por ha Simples [R$/ha] | Preço Total por ha Presumido [R$/ha] | Preço Total por ha Real [R$/ha] | Preço Total Simples [R$] | Preço Total Presumido [R$] | Prod CAPEX [ha/h/R$] | Dias Trabalhados | Preço Total Real [R$]
0 | 60 | CONCLUIDO | 3.7937 | 26.36 | 20.67 | 8.92 | 0.14 | 139 | 124.63 | 45 | 1 | 137 | 18.64 | 15605.44 | 191.75 | 4773.97 | 219.54 | 83.61 | 65906.11 | 0.38 | 0.7 | 8.57 | 4.06 | 4 | 10 | 178.6004 | 244.3689 | 221.0467 | 178600.3622 | 244368.8949 | 2.1472e-06 | 0.36611 | 221046.6705
1 | 60 | CONCLUIDO | 4.3069 | 23.22 | 19.02 | 14.09 | 0.28 | 81 | 125.95 | 45 | 2 | 0 | 18.95 | 15767.7 | 158.5 | 4774.85 | 161.9 | 83.61 | 37375.39 | 0.52 | 0.76 | 8.57 | 2.41 | 4 | 10 | 135.0747 | 184.8151 | 167.1766 | 135074.6689 | 184815.1211 | 2.4377e-06 | 0.3225 | 167176.6253

## RESULTADOS_14
Unnamed: 0 | Volume de calda [L] | STATUS | Capacidade operacional [ha/h] | Tempo de missao [h] | Tempo util [h] | Tempo por voo [min] | Autonomia Projetada [h] | N° Voos | MTOW [kg] | Massa Estrutura [kg] | Combustível [kg] | Abastecimentos | Massa gerador | Potência gerador [W] | Combustível consumido [L] | Calda cons [L] | Distância percorrida [km] | Distância Pulverizando [km] | RTL ACUMULADO[m] | EOC [km/km] | EOC [h/h] | Tempo de manobra [h] | Tempo rtl_rtw [h] | V pulv [m/s] | V desloc [m/s] | Preço Total por ha Simples [R$/ha] | Preço Total por ha Presumido [R$/ha] | Preço Total por ha Real [R$/ha] | Preço Total Simples [R$] | Preço Total Presumido [R$] | Prod CAPEX [ha/h/R$] | Dias Trabalhados | Preço Total Real [R$]
0 | 80 | CONCLUIDO | 3.2998 | 30.31 | 22.05 | 7.19 | 0.11 | 184 | 159.12 | 50.28 | 1 | 182 | 27.84 | 19859.16 | 254.27 | 4777.81 | 264.11 | 83.61 | 87964.56 | 0.32 | 0.66 | 8.64 | 5.44 | 4 | 10 | 263.1608 | 360.0682 | 325.7038 | 263160.8204 | 360068.2442 | 1.7928e-06 | 0.42097 | 325703.8364
1 | 80 | CONCLUIDO | 4.3447 | 23.02 | 18.53 | 16.6 | 0.22 | 67 | 160.54 | 50.28 | 2 | 49 | 28.26 | 20034.4 | 181.32 | 4768.94 | 149.32 | 83.61 | 31156.38 | 0.56 | 0.78 | 8.46 | 1.93 | 4 | 10 | 150.7079 | 206.2052 | 186.5253 | 150707.8935 | 206205.1886 | 2.3605e-06 | 0.31972 | 186525.2549
2 | 80 | CONCLUIDO | 4.4078 | 22.69 | 18.4 | 18.1 | 0.33 | 61 | 161.97 | 50.28 | 3 | 0 | 28.69 | 20210.21 | 177.48 | 4772.68 | 142.87 | 83.61 | 27962.01 | 0.59 | 0.79 | 8.51 | 1.79 | 4 | 10 | 146.1411 | 199.9567 | 180.8731 | 146141.0745 | 199956.6654 | 2.3947e-06 | 0.31514 | 180873.0819

## RESULTADOS_5
Unnamed: 0 | Volume de calda [L] | STATUS | Capacidade operacional [ha/h] | Tempo de missao [h] | Tempo util [h] | Tempo por voo [min] | Autonomia Projetada [h] | N° Voos | MTOW [kg] | Massa Estrutura [kg] | Combustível [kg] | Abastecimentos | Massa gerador | Potência gerador [W] | Combustível consumido [L] | Calda cons [L] | Distância percorrida [km] | Distância Pulverizando [km] | RTL ACUMULADO[m] | EOC [km/km] | EOC [h/h] | Tempo de manobra [h] | Tempo rtl_rtw [h] | V pulv [m/s] | V desloc [m/s] | Preço Total por ha Simples [R$/ha] | Preço Total por ha Presumido [R$/ha] | Preço Total por ha Real [R$/ha] | Preço Total Simples [R$] | Preço Total Presumido [R$] | Prod CAPEX [ha/h/R$] | Dias Trabalhados | Preço Total Real [R$]
0 | 35 | CONCLUIDO | 4.0017 | 24.99 | 20.72 | 9.01 | 0.22 | 138 | 80.84 | 35.1 | 1 | 0 | 9.74 | 10204.21 | 133.23 | 4783.01 | 215.04 | 83.61 | 63661.94 | 0.39 | 0.7 | 8.73 | 4.11 | 4 | 10 | 124.1392 | 169.8527 | 153.6422 | 124139.1536 | 169852.6665 | 2.426e-06 | 0.34708 | 153642.1664

## RESULTADOS_8
Unnamed: 0 | Volume de calda [L] | STATUS | Capacidade operacional [ha/h] | Tempo de missao [h] | Tempo util [h] | Tempo por voo [min] | Autonomia Projetada [h] | N° Voos | MTOW [kg] | Massa Estrutura [kg] | Combustível [kg] | Abastecimentos | Massa gerador | Potência gerador [W] | Combustível consumido [L] | Calda cons [L] | Distância percorrida [km] | Distância Pulverizando [km] | RTL ACUMULADO[m] | EOC [km/km] | EOC [h/h] | Tempo de manobra [h] | Tempo rtl_rtw [h] | V pulv [m/s] | V desloc [m/s] | Preço Total por ha Simples [R$/ha] | Preço Total por ha Presumido [R$/ha] | Preço Total por ha Real [R$/ha] | Preço Total Simples [R$] | Preço Total Presumido [R$] | Prod CAPEX [ha/h/R$] | Dias Trabalhados | Preço Total Real [R$]
0 | 50 | CONCLUIDO | 4.0596 | 24.63 | 20.02 | 10.35 | 0.16 | 116 | 107.41 | 41.65 | 1 | 95 | 14.77 | 13481.73 | 158.72 | 4776.33 | 196.75 | 83.61 | 54626.99 | 0.42 | 0.72 | 8.56 | 3.41 | 4 | 10 | 142.2938 | 194.6927 | 176.1115 | 142293.8433 | 194692.714 | 2.3544e-06 | 0.34208 | 176111.5147
1 | 50 | CONCLUIDO | 4.2203 | 23.69 | 19.5 | 12.06 | 0.32 | 97 | 108.68 | 41.65 | 2 | 0 | 15.03 | 13638.32 | 149.59 | 4776.45 | 177.16 | 83.61 | 44923.92 | 0.47 | 0.74 | 8.62 | 2.9 | 4 | 10 | 130.5799 | 178.6651 | 161.6136 | 130579.8564 | 178665.1203 | 2.4476e-06 | 0.32903 | 161613.572

## RESULTADOS_3
Unnamed: 0 | Volume de calda [L] | STATUS | Capacidade operacional [ha/h] | Tempo de missao [h] | Tempo util [h] | Tempo por voo [min] | Autonomia Projetada [h] | N° Voos | MTOW [kg] | Massa Estrutura [kg] | Combustível [kg] | Abastecimentos | Massa gerador | Potência gerador [W] | Combustível consumido [L] | Calda cons [L] | Distância percorrida [km] | Distância Pulverizando [km] | RTL ACUMULADO[m] | EOC [km/km] | EOC [h/h] | Tempo de manobra [h] | Tempo rtl_rtw [h] | V pulv [m/s] | V desloc [m/s] | Preço Total por ha Simples [R$/ha] | Preço Total por ha Presumido [R$/ha] | Preço Total por ha Real [R$/ha] | Preço Total Simples [R$] | Preço Total Presumido [R$] | Prod CAPEX [ha/h/R$] | Dias Trabalhados | Preço Total Real [R$]
0 | 25 | CONCLUIDO | 3.7317 | 26.8 | 22.34 | 6.98 | 0.28 | 192 | 61.76 | 28.92 | 1 | 0 | 6.84 | 7851.41 | 121.19 | 4788.08 | 265.17 | 83.61 | 88456.66 | 0.32 | 0.65 | 8.89 | 5.71 | 4 | 10 | 122.5846 | 167.7256 | 151.7181 | 122584.5895 | 167725.6434 | 2.3496e-06 | 0.37222 | 151718.1434

## RESULTADOS_15
Unnamed: 0 | Volume de calda [L] | STATUS | Capacidade operacional [ha/h] | Tempo de missao [h] | Tempo util [h] | Tempo por voo [min] | Autonomia Projetada [h] | N° Voos | MTOW [kg] | Massa Estrutura [kg] | Combustível [kg] | Abastecimentos | Massa gerador | Potência gerador [W] | Combustível consumido [L] | Calda cons [L] | Distância percorrida [km] | Distância Pulverizando [km] | RTL ACUMULADO[m] | EOC [km/km] | EOC [h/h] | Tempo de manobra [h] | Tempo rtl_rtw [h] | V pulv [m/s] | V desloc [m/s] | Preço Total por ha Simples [R$/ha] | Preço Total por ha Presumido [R$/ha] | Preço Total por ha Real [R$/ha] | Preço Total Simples [R$] | Preço Total Presumido [R$] | Prod CAPEX [ha/h/R$] | Dias Trabalhados | Preço Total Real [R$]
0 | 85 | CONCLUIDO | 3.1796 | 31.45 | 22.44 | 6.87 | 0.11 | 196 | 167.88 | 51.39 | 1 | 194 | 30.49 | 20939.59 | 269.89 | 4776.01 | 276.78 | 83.61 | 94237.67 | 0.3 | 0.65 | 8.66 | 5.82 | 4 | 10 | 288.2245 | 394.3615 | 356.7242 | 288224.5443 | 394361.5371 | 1.7119e-06 | 0.43681 | 356724.2255
1 | 85 | CONCLUIDO | 4.2685 | 23.43 | 18.65 | 15.76 | 0.21 | 71 | 169.33 | 51.39 | 2 | 67 | 30.94 | 21118.46 | 194.18 | 4770.18 | 153.74 | 83.61 | 33346.12 | 0.54 | 0.78 | 8.45 | 2.05 | 4 | 10 | 162.1697 | 221.8878 | 200.7111 | 162169.7222 | 221887.7683 | 2.2982e-06 | 0.32542 | 200711.1111
2 | 85 | CONCLUIDO | 4.4142 | 22.65 | 18.32 | 18.95 | 0.31 | 58 | 170.79 | 51.39 | 3 | 0 | 31.4 | 21297.94 | 182.18 | 4772.73 | 140.45 | 83.61 | 26764.66 | 0.6 | 0.79 | 8.5 | 1.71 | 4 | 10 | 149.4496 | 204.4836 | 184.968 | 149449.6444 | 204483.5967 | 2.3767e-06 | 0.31458 | 184967.9692

## RESULTADOS_2
Unnamed: 0 | Volume de calda [L] | STATUS | Capacidade operacional [ha/h] | Tempo de missao [h] | Tempo util [h] | Tempo por voo [min] | Autonomia Projetada [h] | N° Voos | MTOW [kg] | Massa Estrutura [kg] | Combustível [kg] | Abastecimentos | Massa gerador | Potência gerador [W] | Combustível consumido [L] | Calda cons [L] | Distância percorrida [km] | Distância Pulverizando [km] | RTL ACUMULADO[m] | EOC [km/km] | EOC [h/h] | Tempo de manobra [h] | Tempo rtl_rtw [h] | V pulv [m/s] | V desloc [m/s] | Preço Total por ha Simples [R$/ha] | Preço Total por ha Presumido [R$/ha] | Preço Total por ha Real [R$/ha] | Preço Total Simples [R$] | Preço Total Presumido [R$] | Prod CAPEX [ha/h/R$] | Dias Trabalhados | Preço Total Real [R$]
0 | 20 | CONCLUIDO | 3.511 | 28.48 | 23.8 | 5.95 | 0.34 | 240 | 51.33 | 24.83 | 1 | 0 | 5.51 | 6564.78 | 114.36 | 4797.11 | 310.42 | 83.61 | 110841.95 | 0.27 | 0.61 | 9.03 | 7.17 | 4 | 10 | 124.3001 | 170.0729 | 153.8414 | 124300.0996 | 170072.88 | 2.2623e-06 | 0.39556 | 153841.363

## RESULTADOS_11
Unnamed: 0 | Volume de calda [L] | STATUS | Capacidade operacional [ha/h] | Tempo de missao [h] | Tempo util [h] | Tempo por voo [min] | Autonomia Projetada [h] | N° Voos | MTOW [kg] | Massa Estrutura [kg] | Combustível [kg] | Abastecimentos | Massa gerador | Potência gerador [W] | Combustível consumido [L] | Calda cons [L] | Distância percorrida [km] | Distância Pulverizando [km] | RTL ACUMULADO[m] | EOC [km/km] | EOC [h/h] | Tempo de manobra [h] | Tempo rtl_rtw [h] | V pulv [m/s] | V desloc [m/s] | Preço Total por ha Simples [R$/ha] | Preço Total por ha Presumido [R$/ha] | Preço Total por ha Real [R$/ha] | Preço Total Simples [R$] | Preço Total Presumido [R$] | Prod CAPEX [ha/h/R$] | Dias Trabalhados | Preço Total Real [R$]
0 | 65 | CONCLUIDO | 3.6618 | 27.31 | 21.02 | 8.35 | 0.13 | 151 | 133.21 | 46.47 | 1 | 149 | 20.75 | 16663.42 | 207.89 | 4774.91 | 230.73 | 83.61 | 71442.11 | 0.36 | 0.69 | 8.58 | 4.4 | 4 | 10 | 198.4396 | 271.5138 | 245.6009 | 198439.6008 | 271513.8164 | 2.0497e-06 | 0.37931 | 245600.9188
1 | 65 | CONCLUIDO | 4.335 | 23.07 | 18.85 | 15.08 | 0.26 | 75 | 134.55 | 46.47 | 2 | 0 | 21.09 | 16828.84 | 163.33 | 4772.74 | 156.93 | 83.61 | 34920.54 | 0.53 | 0.77 | 8.55 | 2.24 | 4 | 10 | 137.9325 | 188.7253 | 170.7136 | 137932.4636 | 188725.2818 | 2.4266e-06 | 0.32042 | 170713.6058

## RESULTADOS_13
Unnamed: 0 | Volume de calda [L] | STATUS | Capacidade operacional [ha/h] | Tempo de missao [h] | Tempo util [h] | Tempo por voo [min] | Autonomia Projetada [h] | N° Voos | MTOW [kg] | Massa Estrutura [kg] | Combustível [kg] | Abastecimentos | Massa gerador | Potência gerador [W] | Combustível consumido [L] | Calda cons [L] | Distância percorrida [km] | Distância Pulverizando [km] | RTL ACUMULADO[m] | EOC [km/km] | EOC [h/h] | Tempo de manobra [h] | Tempo rtl_rtw [h] | V pulv [m/s] | V desloc [m/s] | Preço Total por ha Simples [R$/ha] | Preço Total por ha Presumido [R$/ha] | Preço Total por ha Real [R$/ha] | Preço Total Simples [R$] | Preço Total Presumido [R$] | Prod CAPEX [ha/h/R$] | Dias Trabalhados | Preço Total Real [R$]
0 | 75 | CONCLUIDO | 3.4059 | 29.36 | 21.77 | 7.51 | 0.12 | 174 | 150.44 | 49.1 | 1 | 172 | 25.34 | 18787.76 | 239.48 | 4777.09 | 254.89 | 83.61 | 83406.66 | 0.33 | 0.67 | 8.63 | 5.15 | 4 | 10 | 241.7775 | 330.8106 | 299.2385 | 241777.4862 | 330810.6231 | 1.868e-06 | 0.40778 | 299238.5215
1 | 75 | CONCLUIDO | 4.3822 | 22.82 | 18.53 | 16.84 | 0.23 | 66 | 151.83 | 49.1 | 2 | 18 | 25.73 | 18959.54 | 172.46 | 4773.47 | 147.59 | 83.61 | 30294.24 | 0.57 | 0.78 | 8.5 | 1.92 | 4 | 10 | 143.333 | 196.1146 | 177.3977 | 143333.0121 | 196114.5505 | 2.4034e-06 | 0.31694 | 177397.6531
2 | 75 | CONCLUIDO | 4.3897 | 22.78 | 18.52 | 17.09 | 0.35 | 65 | 153.23 | 49.1 | 3 | 0 | 26.13 | 19131.85 | 172.97 | 4771.64 | 146.72 | 83.61 | 29867.21 | 0.57 | 0.78 | 8.52 | 1.92 | 4 | 10 | 143.3474 | 196.1342 | 177.4154 | 143347.3614 | 196134.1839 | 2.4076e-06 | 0.31639 | 177415.4127

## RESULTADOS_17
Unnamed: 0 | Volume de calda [L] | STATUS | Capacidade operacional [ha/h] | Tempo de missao [h] | Tempo util [h] | Tempo por voo [min] | Autonomia Projetada [h] | N° Voos | MTOW [kg] | Massa Estrutura [kg] | Combustível [kg] | Abastecimentos | Massa gerador | Potência gerador [W] | Combustível consumido [L] | Calda cons [L] | Distância percorrida [km] | Distância Pulverizando [km] | RTL ACUMULADO[m] | EOC [km/km] | EOC [h/h] | Tempo de manobra [h] | Tempo rtl_rtw [h] | V pulv [m/s] | V desloc [m/s] | Preço Total por ha Simples [R$/ha] | Preço Total por ha Presumido [R$/ha] | Preço Total por ha Real [R$/ha] | Preço Total Simples [R$] | Preço Total Presumido [R$] | Prod CAPEX [ha/h/R$] | Dias Trabalhados | Preço Total Real [R$]
0 | 95 | CONCLUIDO | 2.9681 | 33.69 | 23.11 | 6.36 | 0.1 | 218 | 185.69 | 53.44 | 1 | 216 | 36.26 | 23136.14 | 300.76 | 4781.54 | 298.78 | 83.61 | 105131.11 | 0.28 | 0.63 | 8.69 | 6.48 | 4 | 10 | 340.4231 | 465.782 | 421.3284 | 340423.1494 | 465781.9714 | 1.5713e-06 | 0.46792 | 421328.3938
1 | 95 | CONCLUIDO | 4.1043 | 24.36 | 18.92 | 14.19 | 0.19 | 80 | 187.21 | 53.44 | 2 | 78 | 36.77 | 23322.88 | 220.26 | 4769.66 | 162.43 | 83.61 | 37647.23 | 0.51 | 0.76 | 8.46 | 2.32 | 4 | 10 | 187.1165 | 256.0211 | 231.5868 | 187116.5439 | 256021.1104 | 2.1727e-06 | 0.33833 | 231586.815
2 | 95 | CONCLUIDO | 4.4381 | 22.53 | 18.13 | 20.92 | 0.28 | 52 | 188.73 | 53.44 | 3 | 2 | 37.29 | 23510.33 | 190.92 | 4770.03 | 134.67 | 83.61 | 23907.29 | 0.62 | 0.8 | 8.48 | 1.53 | 4 | 10 | 155.0701 | 212.1737 | 191.9242 | 155070.0961 | 212173.7467 | 2.3495e-06 | 0.31292 | 191924.1821
3 | 95 | CONCLUIDO | 4.4391 | 22.53 | 18.12 | 20.91 | 0.37 | 52 | 190.25 | 53.44 | 4 | 0 | 37.82 | 23698.48 | 191.96 | 4771.58 | 134.28 | 83.61 | 23710.32 | 0.62 | 0.8 | 8.48 | 1.52 | 4 | 10 | 155.5758 | 212.8656 | 192.55 | 155575.7565 | 212865.6136 | 2.35e-06 | 0.31292 | 192550.0182

## RESULTADOS_9
Unnamed: 0 | Volume de calda [L] | STATUS | Capacidade operacional [ha/h] | Tempo de missao [h] | Tempo util [h] | Tempo por voo [min] | Autonomia Projetada [h] | N° Voos | MTOW [kg] | Massa Estrutura [kg] | Combustível [kg] | Abastecimentos | Massa gerador | Potência gerador [W] | Combustível consumido [L] | Calda cons [L] | Distância percorrida [km] | Distância Pulverizando [km] | RTL ACUMULADO[m] | EOC [km/km] | EOC [h/h] | Tempo de manobra [h] | Tempo rtl_rtw [h] | V pulv [m/s] | V desloc [m/s] | Preço Total por ha Simples [R$/ha] | Preço Total por ha Presumido [R$/ha] | Preço Total por ha Real [R$/ha] | Preço Total Simples [R$] | Preço Total Presumido [R$] | Prod CAPEX [ha/h/R$] | Dias Trabalhados | Preço Total Real [R$]
0 | 55 | CONCLUIDO | 3.9291 | 25.45 | 20.33 | 9.61 | 0.15 | 127 | 116.05 | 43.4 | 1 | 124 | 16.65 | 14546.17 | 175.07 | 4771.59 | 207.95 | 83.61 | 60171.66 | 0.4 | 0.71 | 8.56 | 3.72 | 4 | 10 | 159.6166 | 218.3944 | 197.5512 | 159616.5535 | 218394.4103 | 2.2502e-06 | 0.35347 | 197551.1543
1 | 55 | CONCLUIDO | 4.2733 | 23.4 | 19.21 | 13.1 | 0.3 | 88 | 117.34 | 43.4 | 2 | 0 | 16.94 | 14705.49 | 154.25 | 4777.35 | 167.78 | 83.61 | 40279.11 | 0.5 | 0.75 | 8.6 | 2.61 | 4 | 10 | 132.6198 | 181.4562 | 164.1383 | 132619.7877 | 181456.2443 | 2.4474e-06 | 0.325 | 164138.315

## resultados
Unnamed: 0 | Volume de calda [L] | STATUS | Capacidade operacional [ha/h] | Tempo de missao [h] | Tempo util [h] | Tempo por voo [min] | Autonomia Projetada [h] | N° Voos | MTOW [kg] | Massa Estrutura [kg] | Combustível [kg] | Abastecimentos | Massa gerador | Potência gerador [W] | Combustível consumido [L] | Calda cons [L] | Distância percorrida [km] | Distância Pulverizando [km] | RTL ACUMULADO[m] | EOC [km/km] | EOC [h/h] | Tempo de manobra [h] | Tempo rtl_rtw [h] | V pulv [m/s] | V desloc [m/s]
0 | 100 | CONCLUIDO | 2.8688 | 34.86 | 23.43 | 6.14 | 0.09 | 229 | 194.77 | 54.38 | 1 | 227 | 39.4 | 24256.19 | 315.97 | 4779.68 | 309.92 | 83.61 | 110644.21 | 0.27 | 0.62 | 8.71 | 6.81 | 4 | 10
1 | 100 | CONCLUIDO | 4.0167 | 24.9 | 19.07 | 13.46 | 0.18 | 85 | 196.32 | 54.38 | 2 | 83 | 39.95 | 24447.22 | 233.84 | 4771.58 | 167.68 | 83.61 | 40244.16 | 0.5 | 0.76 | 8.47 | 2.47 | 4 | 10
2 | 100 | CONCLUIDO | 4.4267 | 22.59 | 18.09 | 21.28 | 0.27 | 51 | 197.88 | 54.38 | 3 | 18 | 40.5 | 24639 | 197.56 | 4772.39 | 133.91 | 83.61 | 23530.28 | 0.62 | 0.8 | 8.46 | 1.49 | 4 | 10
3 | 100 | CONCLUIDO | 4.4499 | 22.47 | 18.05 | 22.1 | 0.36 | 49 | 199.44 | 54.38 | 4 | 0 | 41.06 | 24831.54 | 196.6 | 4772.26 | 131.79 | 83.61 | 22481.81 | 0.63 | 0.8 | 8.48 | 1.45 | 4 | 10
0 | 40 | CONCLUIDO | 4.0918 | 24.44 | 20.21 | 10.02 | 0.2 | 121 | 89.87 | 37.55 | 1 | 4 | 11.32 | 11317.98 | 138.37 | 4780.33 | 199.27 | 83.61 | 55858.51 | 0.42 | 0.72 | 8.68 | 3.6 | 4 | 10
1 | 40 | CONCLUIDO | 4.09 | 24.45 | 20.22 | 10.03 | 0.39 | 121 | 91.1 | 37.55 | 2 | 0 | 11.54 | 11468.97 | 140.03 | 4780.32 | 199.24 | 83.61 | 55847.08 | 0.42 | 0.72 | 8.69 | 3.61 | 4 | 10
0 | 30 | CONCLUIDO | 3.8856 | 25.74 | 21.4 | 8.03 | 0.24 | 160 | 71.52 | 32.27 | 1 | 0 | 8.25 | 9054.6 | 127.48 | 4785.62 | 235.74 | 83.61 | 73898.68 | 0.35 | 0.68 | 8.81 | 4.78 | 4 | 10
0 | 15 | CONCLUIDO | 3.1829 | 31.42 | 26.17 | 4.92 | 0.43 | 319 | 39.78 | 19.54 | 1 | 0 | 4.24 | 5140 | 105.06 | 4804 | 383.56 | 83.61 | 147013.38 | 0.22 | 0.55 | 9.27 | 9.53 | 4 | 10
0 | 70 | CONCLUIDO | 3.5359 | 28.28 | 21.37 | 7.92 | 0.12 | 162 | 141.81 | 47.83 | 1 | 160 | 22.98 | 17723.39 | 223.52 | 4776.74 | 242.46 | 83.61 | 77249.82 | 0.34 | 0.68 | 8.59 | 4.76 | 4 | 10
1 | 70 | CONCLUIDO | 4.3549 | 22.96 | 18.71 | 16.04 | 0.25 | 70 | 143.17 | 47.83 | 2 | 1 | 23.34 | 17891.86 | 168.18 | 4773.43 | 152.76 | 83.61 | 32861.24 | 0.55 | 0.77 | 8.54 | 2.11 | 4 | 10
2 | 70 | CONCLUIDO | 4.3568 | 22.95 | 18.7 | 16.03 | 0.37 | 70 | 144.54 | 47.83 | 3 | 0 | 23.71 | 18060.85 | 169.27 | 4776.22 | 152.44 | 83.61 | 32700.4 | 0.55 | 0.77 | 8.54 | 2.1 | 4 | 10
0 | 90 | CONCLUIDO | 3.0726 | 32.55 | 22.76 | 6.6 | 0.1 | 207 | 176.73 | 52.44 | 1 | 205 | 33.29 | 22031.19 | 285.23 | 4776.91 | 287.41 | 83.61 | 99502.23 | 0.29 | 0.64 | 8.68 | 6.14 | 4 | 10
1 | 90 | CONCLUIDO | 4.1796 | 23.93 | 18.8 | 14.84 | 0.2 | 76 | 178.21 | 52.44 | 2 | 74 | 33.77 | 22213.89 | 207.79 | 4769.24 | 158.44 | 83.61 | 35671.31 | 0.53 | 0.77 | 8.46 | 2.2 | 4 | 10
2 | 90 | CONCLUIDO | 4.4426 | 22.51 | 18.17 | 20.19 | 0.3 | 54 | 179.7 | 52.44 | 3 | 1 | 34.26 | 22397.24 | 185.41 | 4771.57 | 136.05 | 83.61 | 24586.35 | 0.61 | 0.8 | 8.48 | 1.57 | 4 | 10
3 | 90 | CONCLUIDO | 4.4421 | 22.51 | 18.17 | 20.19 | 0.39 | 54 | 181.19 | 52.44 | 4 | 0 | 34.75 | 22581.25 | 186.87 | 4771.03 | 136.04 | 83.61 | 24578.73 | 0.61 | 0.8 | 8.48 | 1.57 | 4 | 10
0 | 10 | CONCLUIDO | 2.6355 | 37.94 | 30.99 | 3.89 | 0.64 | 478 | 26.11 | 12.1 | 1 | 0 | 3.01 | 3454.41 | 90.27 | 4822.74 | 532.87 | 83.61 | 220874.97 | 0.16 | 0.47 | 9.73 | 14.32 | 4 | 10
0 | 45 | CONCLUIDO | 4.1321 | 24.2 | 19.91 | 10.67 | 0.18 | 112 | 98.71 | 39.72 | 1 | 39 | 12.99 | 12407.75 | 145.33 | 4778.3 | 191.25 | 83.61 | 51894.78 | 0.44 | 0.73 | 8.61 | 3.3 | 4 | 10
1 | 45 | CONCLUIDO | 4.1684 | 23.99 | 19.8 | 11.1 | 0.35 | 107 | 99.95 | 39.72 | 2 | 0 | 13.24 | 12561.45 | 144.74 | 4779.5 | 186.03 | 83.61 | 49308.82 | 0.45 | 0.73 | 8.66 | 3.19 | 4 | 10
0 | 60 | CONCLUIDO | 3.7937 | 26.36 | 20.67 | 8.92 | 0.14 | 139 | 124.63 | 45 | 1 | 137 | 18.64 | 15605.44 | 191.75 | 4773.97 | 219.54 | 83.61 | 65906.11 | 0.38 | 0.7 | 8.57 | 4.06 | 4 | 10
1 | 60 | CONCLUIDO | 4.3069 | 23.22 | 19.02 | 14.09 | 0.28 | 81 | 125.95 | 45 | 2 | 0 | 18.95 | 15767.7 | 158.5 | 4774.85 | 161.9 | 83.61 | 37375.39 | 0.52 | 0.76 | 8.57 | 2.41 | 4 | 10
0 | 80 | CONCLUIDO | 3.2998 | 30.31 | 22.05 | 7.19 | 0.11 | 184 | 159.12 | 50.28 | 1 | 182 | 27.84 | 19859.16 | 254.27 | 4777.81 | 264.11 | 83.61 | 87964.56 | 0.32 | 0.66 | 8.64 | 5.44 | 4 | 10
1 | 80 | CONCLUIDO | 4.3447 | 23.02 | 18.53 | 16.6 | 0.22 | 67 | 160.54 | 50.28 | 2 | 49 | 28.26 | 20034.4 | 181.32 | 4768.94 | 149.32 | 83.61 | 31156.38 | 0.56 | 0.78 | 8.46 | 1.93 | 4 | 10
2 | 80 | CONCLUIDO | 4.4078 | 22.69 | 18.4 | 18.1 | 0.33 | 61 | 161.97 | 50.28 | 3 | 0 | 28.69 | 20210.21 | 177.48 | 4772.68 | 142.87 | 83.61 | 27962.01 | 0.59 | 0.79 | 8.51 | 1.79 | 4 | 10
0 | 35 | CONCLUIDO | 4.0017 | 24.99 | 20.72 | 9.01 | 0.22 | 138 | 80.84 | 35.1 | 1 | 0 | 9.74 | 10204.21 | 133.23 | 4783.01 | 215.04 | 83.61 | 63661.94 | 0.39 | 0.7 | 8.73 | 4.11 | 4 | 10
0 | 50 | CONCLUIDO | 4.0596 | 24.63 | 20.02 | 10.35 | 0.16 | 116 | 107.41 | 41.65 | 1 | 95 | 14.77 | 13481.73 | 158.72 | 4776.33 | 196.75 | 83.61 | 54626.99 | 0.42 | 0.72 | 8.56 | 3.41 | 4 | 10
1 | 50 | CONCLUIDO | 4.2203 | 23.69 | 19.5 | 12.06 | 0.32 | 97 | 108.68 | 41.65 | 2 | 0 | 15.03 | 13638.32 | 149.59 | 4776.45 | 177.16 | 83.61 | 44923.92 | 0.47 | 0.74 | 8.62 | 2.9 | 4 | 10
0 | 25 | CONCLUIDO | 3.7317 | 26.8 | 22.34 | 6.98 | 0.28 | 192 | 61.76 | 28.92 | 1 | 0 | 6.84 | 7851.41 | 121.19 | 4788.08 | 265.17 | 83.61 | 88456.66 | 0.32 | 0.65 | 8.89 | 5.71 | 4 | 10
0 | 85 | CONCLUIDO | 3.1796 | 31.45 | 22.44 | 6.87 | 0.11 | 196 | 167.88 | 51.39 | 1 | 194 | 30.49 | 20939.59 | 269.89 | 4776.01 | 276.78 | 83.61 | 94237.67 | 0.3 | 0.65 | 8.66 | 5.82 | 4 | 10
1 | 85 | CONCLUIDO | 4.2685 | 23.43 | 18.65 | 15.76 | 0.21 | 71 | 169.33 | 51.39 | 2 | 67 | 30.94 | 21118.46 | 194.18 | 4770.18 | 153.74 | 83.61 | 33346.12 | 0.54 | 0.78 | 8.45 | 2.05 | 4 | 10
2 | 85 | CONCLUIDO | 4.4142 | 22.65 | 18.32 | 18.95 | 0.31 | 58 | 170.79 | 51.39 | 3 | 0 | 31.4 | 21297.94 | 182.18 | 4772.73 | 140.45 | 83.61 | 26764.66 | 0.6 | 0.79 | 8.5 | 1.71 | 4 | 10
0 | 20 | CONCLUIDO | 3.511 | 28.48 | 23.8 | 5.95 | 0.34 | 240 | 51.33 | 24.83 | 1 | 0 | 5.51 | 6564.78 | 114.36 | 4797.11 | 310.42 | 83.61 | 110841.95 | 0.27 | 0.61 | 9.03 | 7.17 | 4 | 10
0 | 65 | CONCLUIDO | 3.6618 | 27.31 | 21.02 | 8.35 | 0.13 | 151 | 133.21 | 46.47 | 1 | 149 | 20.75 | 16663.42 | 207.89 | 4774.91 | 230.73 | 83.61 | 71442.11 | 0.36 | 0.69 | 8.58 | 4.4 | 4 | 10
1 | 65 | CONCLUIDO | 4.335 | 23.07 | 18.85 | 15.08 | 0.26 | 75 | 134.55 | 46.47 | 2 | 0 | 21.09 | 16828.84 | 163.33 | 4772.74 | 156.93 | 83.61 | 34920.54 | 0.53 | 0.77 | 8.55 | 2.24 | 4 | 10
0 | 75 | CONCLUIDO | 3.4059 | 29.36 | 21.77 | 7.51 | 0.12 | 174 | 150.44 | 49.1 | 1 | 172 | 25.34 | 18787.76 | 239.48 | 4777.09 | 254.89 | 83.61 | 83406.66 | 0.33 | 0.67 | 8.63 | 5.15 | 4 | 10
1 | 75 | CONCLUIDO | 4.3822 | 22.82 | 18.53 | 16.84 | 0.23 | 66 | 151.83 | 49.1 | 2 | 18 | 25.73 | 18959.54 | 172.46 | 4773.47 | 147.59 | 83.61 | 30294.24 | 0.57 | 0.78 | 8.5 | 1.92 | 4 | 10
2 | 75 | CONCLUIDO | 4.3897 | 22.78 | 18.52 | 17.09 | 0.35 | 65 | 153.23 | 49.1 | 3 | 0 | 26.13 | 19131.85 | 172.97 | 4771.64 | 146.72 | 83.61 | 29867.21 | 0.57 | 0.78 | 8.52 | 1.92 | 4 | 10
0 | 95 | CONCLUIDO | 2.9681 | 33.69 | 23.11 | 6.36 | 0.1 | 218 | 185.69 | 53.44 | 1 | 216 | 36.26 | 23136.14 | 300.76 | 4781.54 | 298.78 | 83.61 | 105131.11 | 0.28 | 0.63 | 8.69 | 6.48 | 4 | 10
1 | 95 | CONCLUIDO | 4.1043 | 24.36 | 18.92 | 14.19 | 0.19 | 80 | 187.21 | 53.44 | 2 | 78 | 36.77 | 23322.88 | 220.26 | 4769.66 | 162.43 | 83.61 | 37647.23 | 0.51 | 0.76 | 8.46 | 2.32 | 4 | 10
2 | 95 | CONCLUIDO | 4.4381 | 22.53 | 18.13 | 20.92 | 0.28 | 52 | 188.73 | 53.44 | 3 | 2 | 37.29 | 23510.33 | 190.92 | 4770.03 | 134.67 | 83.61 | 23907.29 | 0.62 | 0.8 | 8.48 | 1.53 | 4 | 10
3 | 95 | CONCLUIDO | 4.4391 | 22.53 | 18.12 | 20.91 | 0.37 | 52 | 190.25 | 53.44 | 4 | 0 | 37.82 | 23698.48 | 191.96 | 4771.58 | 134.28 | 83.61 | 23710.32 | 0.62 | 0.8 | 8.48 | 1.52 | 4 | 10
0 | 55 | CONCLUIDO | 3.9291 | 25.45 | 20.33 | 9.61 | 0.15 | 127 | 116.05 | 43.4 | 1 | 124 | 16.65 | 14546.17 | 175.07 | 4771.59 | 207.95 | 83.61 | 60171.66 | 0.4 | 0.71 | 8.56 | 3.72 | 4 | 10
1 | 55 | CONCLUIDO | 4.2733 | 23.4 | 19.21 | 13.1 | 0.3 | 88 | 117.34 | 43.4 | 2 | 0 | 16.94 | 14705.49 | 154.25 | 4777.35 | 167.78 | 83.61 | 40279.11 | 0.5 | 0.75 | 8.6 | 2.61 | 4 | 10

## gráficos
Selecione o eixo X:
Selecione o eixo Y:
Selecione o eixo Z:
Eixo X | Eixo Y | Eixo Z

## hidden (hidden)
Unnamed: 0
Volume de calda [L]
STATUS
Capacidade operacional [ha/h]
Tempo de missao [h]
Tempo util [h]
Tempo por voo [min]
Autonomia Projetada [h]
N° Voos
MTOW [kg]
Massa Estrutura [kg]
Combustível [kg]
Abastecimentos
Massa gerador
Potência gerador [W]
Combustível consumido [L]
Calda cons [L]
Distância percorrida [km]
Distância Pulverizando [km]
RTL ACUMULADO[m]
EOC [km/km]
EOC [h/h]
Tempo de manobra [h]
Tempo rtl_rtw [h]
V pulv [m/s]
V desloc [m/s]