## RESULTADOS_18
Unnamed: 0 | Volume de calda [L] | STATUS | Capacidade operacional [ha/h] | Tempo de missao [h] | Tempo util [h] | Tempo por voo [min] | Autonomia Projetada [h] | N° Voos | MTOW [kg] | Massa Estrutura [kg] | Combustível [kg] | Abastecimentos | Massa gerador | Potência gerador [W] | Combustível consumido [L] | Calda cons [L] | Distância percorrida [km] | Distância Pulverizando [km] | RTL ACUMULADO[m] | EOC [km/km] | EOC [h/h] | Tempo de manobra [h] | Tempo rtl_rtw [h] | V pulv [m/s] | V desloc [m/s] | Preço Total por ha Simples [R$/ha] | Preço Total por ha Presumido [R$/ha] | Preço Total por ha Real [R$/ha] | Preço Total Simples [R$] | Preço Total Presumido [R$] | Prod CAPEX [ha/h/R$] | Dias Trabalhados | Preço Total Real [R$]
0 | 100 | CONCLUIDO | 8.7476 | 11.43 | 6.39 | 5.9 | 0.09 | 65 | 194.77 | 54.38 | 1 | 63 | 39.4 | 24256.19 | 88.38 | 534.79 | 100.07 | 29.18 | 31623.58 | 0.29 | 0.52 | 1.56 | 1.94 | 4 | 10 | 35.4314 | 48.4789 | 43.8521 | 35431.4456 | 48478.867 | 4.5941e-06 | 0.15875 | 43852.112
1 | 100 | CONCLUIDO | 11.4858 | 8.71 | 5.18 | 11.95 | 0.18 | 26 | 196.32 | 54.38 | 2 | 24 | 39.95 | 24447.22 | 69.4 | 534.34 | 60.62 | 29.18 | 12096.76 | 0.48 | 0.64 | 1.49 | 0.73 | 4 | 10 | 22.1047 | 30.2446 | 27.3581 | 22104.7163 | 30244.6481 | 6.0322e-06 | 0.12097 | 27358.1413
2 | 100 | CONCLUIDO | 12.3542 | 8.09 | 4.92 | 17.35 | 0.27 | 17 | 197.88 | 54.38 | 3 | 15 | 40.5 | 24639 | 63.51 | 534.46 | 52.04 | 29.18 | 7852.28 | 0.56 | 0.67 | 1.48 | 0.47 | 4 | 10 | 19.258 | 26.3496 | 23.8349 | 19257.9854 | 26349.6253 | 6.4882e-06 | 0.11236 | 23834.854
3 | 100 | CONCLUIDO | 12.919 | 7.74 | 4.76 | 23.79 | 0.36 | 12 | 199.44 | 54.38 | 4 | 10 | 41.06 | 24831.54 | 59.25 | 534.65 | 46.78 | 29.18 | 5246.14 | 0.62 | 0.69 | 1.47 | 0.31 | 4 | 10 | 17.5405 | 23.9996 | 21.7091 | 17540.4543 | 23999.6233 | 6.7849e-06 | 0.1075 | 21709.133
4 | 100 | CONCLUIDO | 13.2587 | 7.54 | 4.68 | 31.17 | 0.44 | 9 | 201.01 | 54.38 | 5 | 7 | 41.63 | 25024.84 | 55.09 | 534.36 | 44.13 | 29.18 | 3936.35 | 0.66 | 0.7 | 1.46 | 0.23 | 4 | 10 | 16.301 | 22.3038 | 20.1752 | 16301.0491 | 22303.8145 | 6.9633e-06 | 0.10472 | 20175.1698
5 | 100 | CONCLUIDO | 13.3844 | 7.47 | 4.64 | 34.83 | 0.53 | 8 | 202.58 | 54.38 | 6 | 6 | 42.2 | 25218.93 | 51.83 | 534.34 | 43.33 | 29.18 | 3538.16 | 0.67 | 0.71 | 1.46 | 0.2 | 4 | 10 | 15.5381 | 21.2599 | 19.2309 | 15538.1236 | 21259.9462 | 7.0293e-06 | 0.10375 | 19230.9268
6 | 100 | CONCLUIDO | 13.4943 | 7.41 | 4.62 | 39.61 | 0.61 | 7 | 204.16 | 54.38 | 7 | 1 | 42.78 | 25413.94 | 50.88 | 534.92 | 42.34 | 29.18 | 3048.99 | 0.69 | 0.71 | 1.46 | 0.17 | 4 | 10 | 15.2367 | 20.8476 | 18.8579 | 15236.7379 | 20847.577 | 7.087e-06 | 0.10292 | 18857.9135
7 | 100 | CONCLUIDO | 13.4872 | 7.41 | 4.63 | 39.65 | 0.69 | 7 | 205.75 | 54.38 | 8 | 0 | 43.37 | 25609.61 | 51.01 | 534.92 | 42.46 | 29.18 | 3110.01 | 0.69 | 0.71 | 1.46 | 0.18 | 4 | 10 | 15.276 | 20.9013 | 18.9065 | 15275.9857 | 20901.2776 | 7.0833e-06 | 0.10292 | 18906.489

## RESULTADOS_6
Unnamed: 0 | Volume de calda [L] | STATUS | Capacidade operacional [ha/h] | Tempo de missao [h] | Tempo util [h] | Tempo por voo [min] | Autonomia Projetada [h] | N° Voos | MTOW [kg] | Massa Estrutura [kg] | Combustível [kg] | Abastecimentos | Massa gerador | Potência gerador [W] | Combustível consumido [L] | Calda cons [L] | Distância percorrida [km] | Distância Pulverizando [km] | RTL ACUMULADO[m] | EOC [km/km] | EOC [h/h] | Tempo de manobra [h] | Tempo rtl_rtw [h] | V pulv [m/s] | V desloc [m/s] | Preço Total por ha Simples [R$/ha] | Preço Total por ha Presumido [R$/ha] | Preço Total por ha Real [R$/ha] | Preço Total Simples [R$] | Preço Total Presumido [R$] | Prod CAPEX [ha/h/R$] | Dias Trabalhados | Preço Total Real [R$]
0 | 40 | CONCLUIDO | 12.7384 | 7.85 | 5.32 | 10.31 | 0.2 | 31 | 89.87 | 37.55 | 1 | 29 | 11.32 | 11317.98 | 41.18 | 534.59 | 65.21 | 29.18 | 14363.35 | 0.45 | 0.62 | 1.5 | 0.88 | 4 | 10 | 13.2649 | 18.1497 | 16.4175 | 13264.9217 | 18149.6511 | 7.5994e-06 | 0.10903 | 16417.4739
1 | 40 | CONCLUIDO | 14.1143 | 7.08 | 4.86 | 19.45 | 0.39 | 15 | 91.1 | 37.55 | 2 | 0 | 11.54 | 11468.97 | 32.81 | 535.01 | 49.68 | 29.18 | 6679.1 | 0.59 | 0.68 | 1.49 | 0.41 | 4 | 10 | 10.4244 | 14.2632 | 12.9019 | 10424.4359 | 14263.1731 | 8.4202e-06 | 0.098333 | 12901.9159

## RESULTADOS_4
Unnamed: 0 | Volume de calda [L] | STATUS | Capacidade operacional [ha/h] | Tempo de missao [h] | Tempo util [h] | Tempo por voo [min] | Autonomia Projetada [h] | N° Voos | MTOW [kg] | Massa Estrutura [kg] | Combustível [kg] | Abastecimentos | Massa gerador | Potência gerador [W] | Combustível consumido [L] | Calda cons [L] | Distância percorrida [km] | Distância Pulverizando [km] | RTL ACUMULADO[m] | EOC [km/km] | EOC [h/h] | Tempo de manobra [h] | Tempo rtl_rtw [h] | V pulv [m/s] | V desloc [m/s] | Preço Total por ha Simples [R$/ha] | Preço Total por ha Presumido [R$/ha] | Preço Total por ha Real [R$/ha] | Preço Total Simples [R$] | Preço Total Presumido [R$] | Prod CAPEX [ha/h/R$] | Dias Trabalhados | Preço Total Real [R$]
0 | 30 | CONCLUIDO | 13.6343 | 7.33 | 5.12 | 12.79 | 0.24 | 24 | 71.52 | 32.27 | 1 | 21 | 8.25 | 9054.6 | 31.49 | 534.51 | 58.42 | 29.18 | 11007.19 | 0.5 | 0.64 | 1.49 | 0.67 | 4 | 10 | 10.3059 | 14.101 | 12.7552 | 10305.8861 | 14100.968 | 8.4141e-06 | 0.10181 | 12755.1914
1 | 30 | CONCLUIDO | 14.0302 | 7.13 | 4.99 | 15.75 | 0.48 | 19 | 72.7 | 32.27 | 2 | 0 | 8.43 | 9200.25 | 29.57 | 535.35 | 53.64 | 29.18 | 8640.92 | 0.54 | 0.66 | 1.5 | 0.54 | 4 | 10 | 9.6616 | 13.2194 | 11.9577 | 9661.5676 | 13219.383 | 8.6584e-06 | 0.099028 | 11957.7437

## RESULTADOS_1
Unnamed: 0 | Volume de calda [L] | STATUS | Capacidade operacional [ha/h] | Tempo de missao [h] | Tempo util [h] | Tempo por voo [min] | Autonomia Projetada [h] | N° Voos | MTOW [kg] | Massa Estrutura [kg] | Combustível [kg] | Abastecimentos | Massa gerador | Potência gerador [W] | Combustível consumido [L] | Calda cons [L] | Distância percorrida [km] | Distância Pulverizando [km] | RTL ACUMULADO[m] | EOC [km/km] | EOC [h/h] | Tempo de manobra [h] | Tempo rtl_rtw [h] | V pulv [m/s] | V desloc [m/s] | Preço Total por ha Simples [R$/ha] | Preço Total por ha Presumido [R$/ha] | Preço Total por ha Real [R$/ha] | Preço Total Simples [R$] | Preço Total Presumido [R$] | Prod CAPEX [ha/h/R$] | Dias Trabalhados | Preço Total Real [R$]
0 | 15 | CONCLUIDO | 13.1128 | 7.63 | 5.52 | 8.95 | 0.43 | 37 | 39.78 | 19.54 | 1 | 0 | 4.24 | 5140 | 21.97 | 536.64 | 70.11 | 29.18 | 16784.88 | 0.42 | 0.6 | 1.55 | 1.07 | 4 | 10 | 8.3388 | 11.4095 | 10.3206 | 8338.7856 | 11409.4944 | 8.6855e-06 | 0.10597 | 10320.5882

## RESULTADOS_12
Unnamed: 0 | Volume de calda [L] | STATUS | Capacidade operacional [ha/h] | Tempo de missao [h] | Tempo util [h] | Tempo por voo [min] | Autonomia Projetada [h] | N° Voos | MTOW [kg] | Massa Estrutura [kg] | Combustível [kg] | Abastecimentos | Massa gerador | Potência gerador [W] | Combustível consumido [L] | Calda cons [L] | Distância percorrida [km] | Distância Pulverizando [km] | RTL ACUMULADO[m] | EOC [km/km] | EOC [h/h] | Tempo de manobra [h] | Tempo rtl_rtw [h] | V pulv [m/s] | V desloc [m/s] | Preço Total por ha Simples [R$/ha] | Preço Total por ha Presumido [R$/ha] | Preço Total por ha Real [R$/ha] | Preço Total Simples [R$] | Preço Total Presumido [R$] | Prod CAPEX [ha/h/R$] | Dias Trabalhados | Preço Total Real [R$]
0 | 70 | CONCLUIDO | 10.5829 | 9.45 | 5.83 | 7.29 | 0.12 | 48 | 141.81 | 47.83 | 1 | 46 | 22.98 | 17723.39 | 64.76 | 534.68 | 81.75 | 29.18 | 22552.79 | 0.36 | 0.56 | 1.53 | 1.39 | 4 | 10 | 22.6189 | 30.9481 | 27.9945 | 22618.8736 | 30948.1407 | 5.8622e-06 | 0.13125 | 27994.4936
1 | 70 | CONCLUIDO | 12.8246 | 7.8 | 4.99 | 14.97 | 0.25 | 20 | 143.17 | 47.83 | 2 | 18 | 23.34 | 17891.86 | 52.13 | 534.64 | 54.45 | 29.18 | 9042.84 | 0.54 | 0.66 | 1.48 | 0.54 | 4 | 10 | 15.8835 | 21.7325 | 19.6584 | 15883.4761 | 21732.4727 | 7.1039e-06 | 0.10833 | 19658.356
2 | 70 | CONCLUIDO | 13.625 | 7.34 | 4.76 | 23.82 | 0.37 | 12 | 144.54 | 47.83 | 3 | 10 | 23.71 | 18060.85 | 45.91 | 534.33 | 46.99 | 29.18 | 5350.29 | 0.62 | 0.69 | 1.47 | 0.32 | 4 | 10 | 13.7655 | 18.8346 | 17.037 | 13765.4937 | 18834.5558 | 7.5473e-06 | 0.10194 | 17037.0122
3 | 70 | CONCLUIDO | 13.9438 | 7.17 | 4.68 | 31.22 | 0.49 | 9 | 145.92 | 47.83 | 4 | 0 | 24.09 | 18230.35 | 41.64 | 534.67 | 44.2 | 29.18 | 3968.57 | 0.66 | 0.7 | 1.47 | 0.24 | 4 | 10 | 12.6873 | 17.3594 | 15.7026 | 12687.3209 | 17359.3522 | 7.7239e-06 | 0.099583 | 15702.6

## RESULTADOS_16
Unnamed: 0 | Volume de calda [L] | STATUS | Capacidade operacional [ha/h] | Tempo de missao [h] | Tempo util [h] | Tempo por voo [min] | Autonomia Projetada [h] | N° Voos | MTOW [kg] | Massa Estrutura [kg] | Combustível [kg] | Abastecimentos | Massa gerador | Potência gerador [W] | Combustível consumido [L] | Calda cons [L] | Distância percorrida [km] | Distância Pulverizando [km] | RTL ACUMULADO[m] | EOC [km/km] | EOC [h/h] | Tempo de manobra [h] | Tempo rtl_rtw [h] | V pulv [m/s] | V desloc [m/s] | Preço Total por ha Simples [R$/ha] | Preço Total por ha Presumido [R$/ha] | Preço Total por ha Real [R$/ha] | Preço Total Simples [R$] | Preço Total Presumido [R$] | Prod CAPEX [ha/h/R$] | Dias Trabalhados | Preço Total Real [R$]
0 | 90 | CONCLUIDO | 9.259 | 10.8 | 6.25 | 6.25 | 0.1 | 60 | 176.73 | 52.44 | 1 | 58 | 33.29 | 22031.19 | 80.97 | 535.42 | 95.15 | 29.18 | 29192.21 | 0.31 | 0.53 | 1.56 | 1.8 | 4 | 10 | 31.0993 | 42.5514 | 38.4904 | 31099.2735 | 42551.398 | 4.9423e-06 | 0.15 | 38490.3523
1 | 90 | CONCLUIDO | 11.9439 | 8.37 | 5.1 | 12.75 | 0.2 | 24 | 178.21 | 52.44 | 2 | 22 | 33.77 | 22213.89 | 63.6 | 534.53 | 57.89 | 29.18 | 10739.99 | 0.5 | 0.65 | 1.49 | 0.65 | 4 | 10 | 19.8431 | 27.1503 | 24.5591 | 19843.1337 | 27150.2509 | 6.3755e-06 | 0.11625 | 24559.069
2 | 90 | CONCLUIDO | 12.8173 | 7.8 | 4.85 | 19.39 | 0.3 | 15 | 179.7 | 52.44 | 3 | 13 | 34.26 | 22397.24 | 57.79 | 534.37 | 49.64 | 29.18 | 6659.92 | 0.59 | 0.68 | 1.48 | 0.4 | 4 | 10 | 17.2801 | 23.6434 | 21.3869 | 17280.0743 | 23643.3601 | 6.8417e-06 | 0.10833 | 21386.871
3 | 90 | CONCLUIDO | 13.2606 | 7.54 | 4.73 | 25.8 | 0.39 | 11 | 181.19 | 52.44 | 4 | 9 | 34.75 | 22581.25 | 53.71 | 534.38 | 46.02 | 29.18 | 4871.45 | 0.63 | 0.7 | 1.46 | 0.28 | 4 | 10 | 15.9081 | 21.7661 | 19.6888 | 15908.0853 | 21766.1441 | 7.0783e-06 | 0.10472 | 19688.8139
4 | 90 | CONCLUIDO | 13.4943 | 7.41 | 4.67 | 31.13 | 0.49 | 9 | 182.69 | 52.44 | 5 | 7 | 35.25 | 22766.06 | 49.47 | 534.31 | 44.05 | 29.18 | 3895.2 | 0.66 | 0.71 | 1.46 | 0.22 | 4 | 10 | 14.8495 | 20.3177 | 18.3786 | 14849.4525 | 20317.676 | 7.2031e-06 | 0.10292 | 18378.5855
5 | 90 | CONCLUIDO | 13.7038 | 7.3 | 4.63 | 39.67 | 0.58 | 7 | 184.19 | 52.44 | 6 | 0 | 35.75 | 22951.43 | 46.7 | 534.3 | 42.42 | 29.18 | 3089.87 | 0.69 | 0.71 | 1.47 | 0.18 | 4 | 10 | 14.1249 | 19.3263 | 17.4818 | 14124.867 | 19326.2662 | 7.3149e-06 | 0.10139 | 17481.7945

## RESULTADOS_0
Unnamed: 0 | Volume de calda [L] | STATUS | Capacidade operacional [ha/h] | Tempo de missao [h] | Tempo util [h] | Tempo por voo [min] | Autonomia Projetada [h] | N° Voos | MTOW [kg] | Massa Estrutura [kg] | Combustível [kg] | Abastecimentos | Massa gerador | Potência gerador [W] | Combustível consumido [L] | Calda cons [L] | Distância percorrida [km] | Distância Pulverizando [km] | RTL ACUMULADO[m] | EOC [km/km] | EOC [h/h] | Tempo de manobra [h] | Tempo rtl_rtw [h] | V pulv [m/s] | V desloc [m/s] | Preço Total por ha Simples [R$/ha] | Preço Total por ha Presumido [R$/ha] | Preço Total por ha Real [R$/ha] | Preço Total Simples [R$] | Preço Total Presumido [R$] | Prod CAPEX [ha/h/R$] | Dias Trabalhados | Preço Total Real [R$]
0 | 10 | CONCLUIDO | 12.0136 | 8.32 | 6.07 | 6.62 | 0.64 | 55 | 26.11 | 12.1 | 1 | 0 | 3.01 | 3454.41 | 17.63 | 537.51 | 87.02 | 29.18 | 25149.16 | 0.34 | 0.54 | 1.61 | 1.61 | 4 | 10 | 7.897 | 10.805 | 9.7738 | 7896.9844 | 10805.0024 | 8.2399e-06 | 0.11556 | 9773.7881

## RESULTADOS_7
Unnamed: 0 | Volume de calda [L] | STATUS | Capacidade operacional [ha/h] | Tempo de missao [h] | Tempo util [h] | Tempo por voo [min] | Autonomia Projetada [h] | N° Voos | MTOW [kg] | Massa Estrutura [kg] | Combustível [kg] | Abastecimentos | Massa gerador | Potência gerador [W] | Combustível consumido [L] | Calda cons [L] | Distância percorrida [km] | Distância Pulverizando [km] | RTL ACUMULADO[m] | EOC [km/km] | EOC [h/h] | Tempo de manobra [h] | Tempo rtl_rtw [h] | V pulv [m/s] | V desloc [m/s] | Preço Total por ha Simples [R$/ha] | Preço Total por ha Presumido [R$/ha] | Preço Total por ha Real [R$/ha] | Preço Total Simples [R$] | Preço Total Presumido [R$] | Prod CAPEX [ha/h/R$] | Dias Trabalhados | Preço Total Real [R$]
0 | 45 | CONCLUIDO | 12.3482 | 8.1 | 5.41 | 9.55 | 0.18 | 34 | 98.71 | 39.72 | 1 | 32 | 12.99 | 12407.75 | 45.38 | 534.59 | 68.35 | 29.18 | 15922.28 | 0.43 | 0.61 | 1.5 | 0.96 | 4 | 10 | 14.6988 | 20.1115 | 18.1921 | 14698.7705 | 20111.5063 | 7.2592e-06 | 0.1125 | 18192.0924
1 | 45 | CONCLUIDO | 14.1049 | 7.09 | 4.81 | 20.63 | 0.35 | 14 | 99.95 | 39.72 | 2 | 7 | 13.24 | 12561.45 | 35.16 | 534.84 | 48.57 | 29.18 | 6129.4 | 0.6 | 0.68 | 1.47 | 0.37 | 4 | 10 | 10.9466 | 14.9776 | 13.5481 | 10946.5558 | 14977.5606 | 8.292e-06 | 0.098472 | 13548.1233
2 | 45 | CONCLUIDO | 14.1637 | 7.06 | 4.8 | 22.18 | 0.52 | 13 | 101.2 | 39.72 | 3 | 0 | 13.49 | 12715.54 | 34.66 | 535.16 | 47.81 | 29.18 | 5755.82 | 0.61 | 0.69 | 1.49 | 0.36 | 4 | 10 | 10.8163 | 14.7993 | 13.3869 | 10816.3039 | 14799.3441 | 8.3265e-06 | 0.098056 | 13386.9155

## RESULTADOS_10
Unnamed: 0 | Volume de calda [L] | STATUS | Capacidade operacional [ha/h] | Tempo de missao [h] | Tempo util [h] | Tempo por voo [min] | Autonomia Projetada [h] | N° Voos | MTOW [kg] | Massa Estrutura [kg] | Combustível [kg] | Abastecimentos | Massa gerador | Potência gerador [W] | Combustível consumido [L] | Calda cons [L] | Distância percorrida [km] | Distância Pulverizando [km] | RTL ACUMULADO[m] | EOC [km/km] | EOC [h/h] | Tempo de manobra [h] | Tempo rtl_rtw [h] | V pulv [m/s] | V desloc [m/s] | Preço Total por ha Simples [R$/ha] | Preço Total por ha Presumido [R$/ha] | Preço Total por ha Real [R$/ha] | Preço Total Simples [R$] | Preço Total Presumido [R$] | Prod CAPEX [ha/h/R$] | Dias Trabalhados | Preço Total Real [R$]
0 | 60 | CONCLUIDO | 11.2118 | 8.92 | 5.69 | 7.94 | 0.14 | 43 | 124.63 | 45 | 1 | 41 | 18.64 | 15605.44 | 57.36 | 534.97 | 77.44 | 29.18 | 20418.67 | 0.38 | 0.58 | 1.51 | 1.24 | 4 | 10 | 19.3865 | 26.5255 | 23.994 | 19386.5345 | 26525.5118 | 6.3459e-06 | 0.12389 | 23993.9542
1 | 60 | CONCLUIDO | 13.3038 | 7.52 | 4.92 | 16.41 | 0.28 | 18 | 125.95 | 45 | 2 | 16 | 18.95 | 15767.7 | 45.6 | 534.52 | 52.37 | 29.18 | 8011.46 | 0.56 | 0.67 | 1.47 | 0.48 | 4 | 10 | 13.8879 | 19.0021 | 17.1885 | 13887.9223 | 19002.068 | 7.53e-06 | 0.10444 | 17188.5373
2 | 60 | CONCLUIDO | 13.98 | 7.15 | 4.74 | 25.85 | 0.42 | 11 | 127.27 | 45 | 3 | 5 | 19.27 | 15930.42 | 39.92 | 534.67 | 45.93 | 29.18 | 4825.15 | 0.64 | 0.69 | 1.48 | 0.29 | 4 | 10 | 12.1856 | 16.6729 | 15.0817 | 12185.6156 | 16672.8969 | 7.9127e-06 | 0.099306 | 15081.659
3 | 60 | CONCLUIDO | 14.0922 | 7.1 | 4.71 | 28.25 | 0.55 | 10 | 128.59 | 45 | 4 | 0 | 19.59 | 16093.6 | 39.1 | 534.35 | 44.84 | 29.18 | 4285.12 | 0.65 | 0.7 | 1.48 | 0.26 | 4 | 10 | 11.9402 | 16.3372 | 14.778 | 11940.2336 | 16337.1543 | 7.9762e-06 | 0.098611 | 14777.9593

## RESULTADOS_14
Unnamed: 0 | Volume de calda [L] | STATUS | Capacidade operacional [ha/h] | Tempo de missao [h] | Tempo util [h] | Tempo por voo [min] | Autonomia Projetada [h] | N° Voos | MTOW [kg] | Massa Estrutura [kg] | Combustível [kg] | Abastecimentos | Massa gerador | Potência gerador [W] | Combustível consumido [L] | Calda cons [L] | Distância percorrida [km] | Distância Pulverizando [km] | RTL ACUMULADO[m] | EOC [km/km] | EOC [h/h] | Tempo de manobra [h] | Tempo rtl_rtw [h] | V pulv [m/s] | V desloc [m/s] | Preço Total por ha Simples [R$/ha] | Preço Total por ha Presumido [R$/ha] | Preço Total por ha Real [R$/ha] | Preço Total Simples [R$] | Preço Total Presumido [R$] | Prod CAPEX [ha/h/R$] | Dias Trabalhados | Preço Total Real [R$]
0 | 80 | CONCLUIDO | 9.9881 | 10.01 | 5.98 | 6.77 | 0.11 | 53 | 159.12 | 50.28 | 1 | 51 | 27.84 | 19859.16 | 72.07 | 534.92 | 86.75 | 29.18 | 25025.91 | 0.34 | 0.55 | 1.53 | 1.53 | 4 | 10 | 26.1507 | 35.7806 | 32.3657 | 26150.7181 | 35780.5662 | 5.4265e-06 | 0.13903 | 32365.7192
1 | 80 | CONCLUIDO | 12.3873 | 8.07 | 5.04 | 13.74 | 0.22 | 22 | 160.54 | 50.28 | 2 | 20 | 28.26 | 20034.4 | 57.76 | 534.43 | 55.99 | 29.18 | 9801.29 | 0.52 | 0.65 | 1.48 | 0.59 | 4 | 10 | 17.7701 | 24.3138 | 21.9934 | 17770.1071 | 24313.8445 | 6.73e-06 | 0.11208 | 21993.3653
2 | 80 | CONCLUIDO | 13.1757 | 7.59 | 4.81 | 20.63 | 0.33 | 14 | 161.97 | 50.28 | 3 | 12 | 28.69 | 20210.21 | 52.29 | 534.31 | 48.69 | 29.18 | 6192.94 | 0.6 | 0.68 | 1.47 | 0.37 | 4 | 10 | 15.6078 | 21.3552 | 19.3171 | 15607.7727 | 21355.2431 | 7.1583e-06 | 0.10542 | 19317.1287
3 | 80 | CONCLUIDO | 13.5839 | 7.36 | 4.71 | 28.29 | 0.43 | 10 | 163.4 | 50.28 | 4 | 8 | 29.12 | 20386.62 | 47.54 | 534.35 | 45.49 | 29.18 | 4609.39 | 0.64 | 0.7 | 1.46 | 0.27 | 4 | 10 | 14.2607 | 19.5121 | 17.6499 | 14260.7065 | 19512.1278 | 7.3801e-06 | 0.10222 | 17649.9177
4 | 80 | CONCLUIDO | 13.836 | 7.23 | 4.65 | 34.84 | 0.54 | 8 | 164.83 | 50.28 | 5 | 1 | 29.55 | 20563.61 | 44.58 | 534.42 | 42.91 | 29.18 | 3329.32 | 0.68 | 0.71 | 1.47 | 0.2 | 4 | 10 | 13.4655 | 18.4241 | 16.6657 | 13465.4951 | 18424.0844 | 7.517e-06 | 0.10042 | 16665.7156
5 | 80 | CONCLUIDO | 13.8329 | 7.23 | 4.65 | 34.85 | 0.64 | 8 | 166.27 | 50.28 | 6 | 0 | 29.99 | 20741.2 | 44.95 | 534.52 | 42.91 | 29.18 | 3331.51 | 0.68 | 0.71 | 1.47 | 0.2 | 4 | 10 | 13.5328 | 18.5161 | 16.749 | 13532.7666 | 18516.1283 | 7.5154e-06 | 0.10042 | 16748.975

## RESULTADOS_5
Unnamed: 0 | Volume de calda [L] | STATUS | Capacidade operacional [ha/h] | Tempo de missao [h] | Tempo util [h] | Tempo por voo [min] | Autonomia Projetada [h] | N° Voos | MTOW [kg] | Massa Estrutura [kg] | Combustível [kg] | Abastecimentos | Massa gerador | Potência gerador [W] | Combustível consumido [L] | Calda cons [L] | Distância percorrida [km] | Distância Pulverizando [km] | RTL ACUMULADO[m] | EOC [km/km] | EOC [h/h] | Tempo de manobra [h] | Tempo rtl_rtw [h] | V pulv [m/s] | V desloc [m/s] | Preço Total por ha Simples [R$/ha] | Preço Total por ha Presumido [R$/ha] | Preço Total por ha Real [R$/ha] | Preço Total Simples [R$] | Preço Total Presumido [R$] | Prod CAPEX [ha/h/R$] | Dias Trabalhados | Preço Total Real [R$]
0 | 35 | CONCLUIDO | 13.1262 | 7.62 | 5.24 | 11.24 | 0.22 | 28 | 80.84 | 35.1 | 1 | 26 | 9.74 | 10204.21 | 36.78 | 534.49 | 62.72 | 29.18 | 13133.2 | 0.47 | 0.63 | 1.49 | 0.8 | 4 | 10 | 11.8802 | 16.255 | 14.7036 | 11880.1627 | 16254.9628 | 7.9576e-06 | 0.10583 | 14703.6119
1 | 35 | CONCLUIDO | 14.0433 | 7.12 | 4.94 | 17.42 | 0.43 | 17 | 82.04 | 35.1 | 2 | 0 | 9.94 | 10352.53 | 31.46 | 534.68 | 51.96 | 29.18 | 7811.18 | 0.56 | 0.67 | 1.5 | 0.49 | 4 | 10 | 10.1256 | 13.8543 | 12.5321 | 10125.6302 | 13854.334 | 8.5136e-06 | 0.098889 | 12532.0958

## RESULTADOS_8
Unnamed: 0 | Volume de calda [L] | STATUS | Capacidade operacional [ha/h] | Tempo de missao [h] | Tempo util [h] | Tempo por voo [min] | Autonomia Projetada [h] | N° Voos | MTOW [kg] | Massa Estrutura [kg] | Combustível [kg] | Abastecimentos | Massa gerador | Potência gerador [W] | Combustível consumido [L] | Calda cons [L] | Distância percorrida [km] | Distância Pulverizando [km] | RTL ACUMULADO[m] | EOC [km/km] | EOC [h/h] | Tempo de manobra [h] | Tempo rtl_rtw [h] | V pulv [m/s] | V desloc [m/s] | Preço Total por ha Simples [R$/ha] | Preço Total por ha Presumido [R$/ha] | Preço Total por ha Real [R$/ha] | Preço Total Simples [R$] | Preço Total Presumido [R$] | Prod CAPEX [ha/h/R$] | Dias Trabalhados | Preço Total Real [R$]
0 | 50 | CONCLUIDO | 11.9625 | 8.36 | 5.5 | 8.92 | 0.16 | 37 | 107.41 | 41.65 | 1 | 35 | 14.77 | 13481.73 | 49.39 | 534.8 | 71.02 | 29.18 | 17240.57 | 0.41 | 0.6 | 1.51 | 1.05 | 4 | 10 | 16.1759 | 22.1326 | 20.0203 | 16175.9437 | 22132.6398 | 6.9379e-06 | 0.11611 | 20020.3317
1 | 50 | CONCLUIDO | 13.8654 | 7.21 | 4.84 | 19.37 | 0.32 | 15 | 108.68 | 41.65 | 2 | 13 | 15.03 | 13638.32 | 38.7 | 534.88 | 49.46 | 29.18 | 6568.26 | 0.59 | 0.68 | 1.47 | 0.39 | 4 | 10 | 11.8804 | 16.2553 | 14.7039 | 11880.3965 | 16255.2826 | 8.0415e-06 | 0.10014 | 14703.9012
2 | 50 | CONCLUIDO | 14.1337 | 7.08 | 4.77 | 23.86 | 0.48 | 12 | 109.96 | 41.65 | 3 | 0 | 15.31 | 13795.21 | 36.14 | 535.22 | 47.06 | 29.18 | 5383.14 | 0.62 | 0.69 | 1.48 | 0.32 | 4 | 10 | 11.2028 | 15.3282 | 13.8653 | 11202.8391 | 15328.2187 | 8.1971e-06 | 0.098333 | 13865.3151

## RESULTADOS_3
Unnamed: 0 | Volume de calda [L] | STATUS | Capacidade operacional [ha/h] | Tempo de missao [h] | Tempo util [h] | Tempo por voo [min] | Autonomia Projetada [h] | N° Voos | MTOW [kg] | Massa Estrutura [kg] | Combustível [kg] | Abastecimentos | Massa gerador | Potência gerador [W] | Combustível consumido [L] | Calda cons [L] | Distância percorrida [km] | Distância Pulverizando [km] | RTL ACUMULADO[m] | EOC [km/km] | EOC [h/h] | Tempo de manobra [h] | Tempo rtl_rtw [h] | V pulv [m/s] | V desloc [m/s] | Preço Total por ha Simples [R$/ha] | Preço Total por ha Presumido [R$/ha] | Preço Total por ha Real [R$/ha] | Preço Total Simples [R$] | Preço Total Presumido [R$] | Prod CAPEX [ha/h/R$] | Dias Trabalhados | Preço Total Real [R$]
0 | 25 | CONCLUIDO | 13.8616 | 7.21 | 5.1 | 13.3 | 0.28 | 23 | 61.76 | 28.92 | 1 | 6 | 6.84 | 7851.41 | 27.33 | 534.41 | 57.44 | 29.18 | 10520.81 | 0.51 | 0.65 | 1.5 | 0.65 | 4 | 10 | 9.2277 | 12.6257 | 11.4208 | 9227.7011 | 12625.7478 | 8.7277e-06 | 0.10014 | 11420.7641
1 | 25 | CONCLUIDO | 13.86 | 7.22 | 5.1 | 13.3 | 0.55 | 23 | 62.92 | 28.92 | 2 | 0 | 7 | 7994.37 | 27.69 | 535.72 | 57.09 | 29.18 | 10347.53 | 0.51 | 0.65 | 1.51 | 0.65 | 4 | 10 | 9.2918 | 12.7134 | 11.5001 | 9291.7627 | 12713.3996 | 8.7267e-06 | 0.10028 | 11500.0506

## RESULTADOS_15
Unnamed: 0 | Volume de calda [L] | STATUS | Capacidade operacional [ha/h] | Tempo de missao [h] | Tempo util [h] | Tempo por voo [min] | Autonomia Projetada [h] | N° Voos | MTOW [kg] | Massa Estrutura [kg] | Combustível [kg] | Abastecimentos | Massa gerador | Potência gerador [W] | Combustível consumido [L] | Calda cons [L] | Distância percorrida [km] | Distância Pulverizando [km] | RTL ACUMULADO[m] | EOC [km/km] | EOC [h/h] | Tempo de manobra [h] | Tempo rtl_rtw [h] | V pulv [m/s] | V desloc [m/s] | Preço Total por ha Simples [R$/ha] | Preço Total por ha Presumido [R$/ha] | Preço Total por ha Real [R$/ha] | Preço Total Simples [R$] | Preço Total Presumido [R$] | Prod CAPEX [ha/h/R$] | Dias Trabalhados | Preço Total Real [R$]
0 | 85 | CONCLUIDO | 9.6626 | 10.35 | 6.08 | 6.51 | 0.11 | 56 | 167.88 | 51.39 | 1 | 54 | 30.49 | 20939.59 | 76.07 | 534.84 | 89.6 | 29.18 | 26433.3 | 0.33 | 0.54 | 1.55 | 1.63 | 4 | 10 | 28.2683 | 38.678 | 34.9866 | 28268.3319 | 38677.9789 | 5.2025e-06 | 0.14375 | 34986.6069
1 | 85 | CONCLUIDO | 12.1425 | 8.24 | 5.08 | 13.26 | 0.21 | 23 | 169.33 | 51.39 | 2 | 21 | 30.94 | 21118.46 | 60.87 | 534.62 | 57.43 | 29.18 | 10514.82 | 0.51 | 0.65 | 1.49 | 0.64 | 4 | 10 | 18.8692 | 25.8177 | 23.3537 | 18869.2184 | 25817.697 | 6.5377e-06 | 0.11444 | 23353.6923
2 | 85 | CONCLUIDO | 12.9106 | 7.75 | 4.86 | 19.46 | 0.31 | 15 | 170.79 | 51.39 | 3 | 13 | 31.4 | 21297.94 | 55.48 | 534.49 | 50.38 | 29.18 | 7032.27 | 0.58 | 0.68 | 1.47 | 0.42 | 4 | 10 | 16.6412 | 22.7693 | 20.5962 | 16641.2244 | 22769.2574 | 6.9513e-06 | 0.10764 | 20596.1914
3 | 85 | CONCLUIDO | 13.361 | 7.48 | 4.74 | 25.85 | 0.41 | 11 | 172.25 | 51.39 | 4 | 9 | 31.86 | 21478.05 | 50.95 | 534.3 | 46.19 | 29.18 | 4953.96 | 0.63 | 0.69 | 1.47 | 0.29 | 4 | 10 | 15.2132 | 20.8154 | 18.8288 | 15213.2392 | 20815.425 | 7.1938e-06 | 0.10389 | 18828.8301
4 | 85 | CONCLUIDO | 13.7368 | 7.28 | 4.64 | 34.77 | 0.51 | 8 | 173.71 | 51.39 | 5 | 4 | 32.32 | 21658.78 | 46.32 | 534.44 | 42.85 | 29.18 | 3299.41 | 0.68 | 0.71 | 1.46 | 0.19 | 4 | 10 | 13.9444 | 19.0793 | 17.2584 | 13944.3598 | 19079.2882 | 7.3961e-06 | 0.10111 | 17258.3878
5 | 85 | CONCLUIDO | 13.7122 | 7.29 | 4.65 | 34.87 | 0.61 | 8 | 175.18 | 51.39 | 6 | 0 | 32.79 | 21840.16 | 46.35 | 534.66 | 43.02 | 29.18 | 3387.25 | 0.68 | 0.71 | 1.47 | 0.2 | 4 | 10 | 13.9798 | 19.1278 | 17.3023 | 13979.8491 | 19127.8462 | 7.3829e-06 | 0.10125 | 17302.3114

## RESULTADOS_2
Unnamed: 0 | Volume de calda [L] | STATUS | Capacidade operacional [ha/h] | Tempo de missao [h] | Tempo util [h] | Tempo por voo [min] | Autonomia Projetada [h] | N° Voos | MTOW [kg] | Massa Estrutura [kg] | Combustível [kg] | Abastecimentos | Massa gerador | Potência gerador [W] | Combustível consumido [L] | Calda cons [L] | Distância percorrida [km] | Distância Pulverizando [km] | RTL ACUMULADO[m] | EOC [km/km] | EOC [h/h] | Tempo de manobra [h] | Tempo rtl_rtw [h] | V pulv [m/s] | V desloc [m/s] | Preço Total por ha Simples [R$/ha] | Preço Total por ha Presumido [R$/ha] | Preço Total por ha Real [R$/ha] | Preço Total Simples [R$] | Preço Total Presumido [R$] | Prod CAPEX [ha/h/R$] | Dias Trabalhados | Preço Total Real [R$]
0 | 20 | CONCLUIDO | 13.5962 | 7.36 | 5.26 | 11.28 | 0.34 | 28 | 51.33 | 24.83 | 1 | 0 | 5.51 | 6564.78 | 24.91 | 535.93 | 62.12 | 29.18 | 12837.83 | 0.47 | 0.63 | 1.53 | 0.82 | 4 | 10 | 8.7908 | 12.028 | 10.88 | 8790.8055 | 12027.9679 | 8.7607e-06 | 0.10222 | 10880.0355

## RESULTADOS_11
Unnamed: 0 | Volume de calda [L] | STATUS | Capacidade operacional [ha/h] | Tempo de missao [h] | Tempo util [h] | Tempo por voo [min] | Autonomia Projetada [h] | N° Voos | MTOW [kg] | Massa Estrutura [kg] | Combustível [kg] | Abastecimentos | Massa gerador | Potência gerador [W] | Combustível consumido [L] | Calda cons [L] | Distância percorrida [km] | Distância Pulverizando [km] | RTL ACUMULADO[m] | EOC [km/km] | EOC [h/h] | Tempo de manobra [h] | Tempo rtl_rtw [h] | V pulv [m/s] | V desloc [m/s] | Preço Total por ha Simples [R$/ha] | Preço Total por ha Presumido [R$/ha] | Preço Total por ha Real [R$/ha] | Preço Total Simples [R$] | Preço Total Presumido [R$] | Prod CAPEX [ha/h/R$] | Dias Trabalhados | Preço Total Real [R$]
0 | 65 | CONCLUIDO | 10.9124 | 9.16 | 5.76 | 7.68 | 0.13 | 45 | 133.21 | 46.47 | 1 | 43 | 20.75 | 16663.42 | 61.02 | 534.78 | 79.38 | 29.18 | 21380.26 | 0.37 | 0.57 | 1.52 | 1.31 | 4 | 10 | 20.9222 | 28.6267 | 25.8946 | 20922.2418 | 28626.7342 | 6.1084e-06 | 0.12722 | 25894.6389
1 | 65 | CONCLUIDO | 13.0515 | 7.66 | 4.96 | 15.68 | 0.26 | 19 | 134.55 | 46.47 | 2 | 17 | 21.09 | 16828.84 | 49.07 | 534.38 | 53.64 | 29.18 | 8639.71 | 0.54 | 0.66 | 1.48 | 0.52 | 4 | 10 | 14.9239 | 20.4196 | 18.4708 | 14923.9263 | 20419.5744 | 7.3057e-06 | 0.10639 | 18470.7589
2 | 65 | CONCLUIDO | 13.7499 | 7.27 | 4.77 | 23.83 | 0.39 | 12 | 135.9 | 46.47 | 3 | 10 | 21.43 | 16994.64 | 42.89 | 534.54 | 47.12 | 29.18 | 5415.12 | 0.62 | 0.69 | 1.47 | 0.32 | 4 | 10 | 13.0214 | 17.8165 | 16.1161 | 13021.4026 | 17816.4575 | 7.6967e-06 | 0.10097 | 16116.0798
3 | 65 | CONCLUIDO | 13.9616 | 7.16 | 4.71 | 28.26 | 0.52 | 10 | 137.25 | 46.47 | 4 | 0 | 21.78 | 17160.92 | 40.6 | 534.63 | 45.1 | 29.18 | 4416.83 | 0.65 | 0.7 | 1.47 | 0.26 | 4 | 10 | 12.4084 | 16.9777 | 15.3574 | 12408.3825 | 16977.6964 | 7.8152e-06 | 0.099444 | 15357.3689

## RESULTADOS_13
Unnamed: 0 | Volume de calda [L] | STATUS | Capacidade operacional [ha/h] | Tempo de missao [h] | Tempo util [h] | Tempo por voo [min] | Autonomia Projetada [h] | N° Voos | MTOW [kg] | Massa Estrutura [kg] | Combustível [kg] | Abastecimentos | Massa gerador | Potência gerador [W] | Combustível consumido [L] | Calda cons [L] | Distância percorrida [km] | Distância Pulverizando [km] | RTL ACUMULADO[m] | EOC [km/km] | EOC [h/h] | Tempo de manobra [h] | Tempo rtl_rtw [h] | V pulv [m/s] | V desloc [m/s] | Preço Total por ha Simples [R$/ha] | Preço Total por ha Presumido [R$/ha] | Preço Total por ha Real [R$/ha] | Preço Total Simples [R$] | Preço Total Presumido [R$] | Prod CAPEX [ha/h/R$] | Dias Trabalhados | Preço Total Real [R$]
0 | 75 | CONCLUIDO | 10.2375 | 9.77 | 5.93 | 6.98 | 0.12 | 51 | 150.44 | 49.1 | 1 | 49 | 25.34 | 18787.76 | 68.74 | 534.59 | 85.29 | 29.18 | 24306.53 | 0.34 | 0.56 | 1.53 | 1.49 | 4 | 10 | 24.5446 | 33.583 | 30.3779 | 24544.6205 | 33583.0326 | 5.6148e-06 | 0.13569 | 30377.9151
1 | 75 | CONCLUIDO | 12.5738 | 7.95 | 5.04 | 14.39 | 0.23 | 21 | 151.83 | 49.1 | 2 | 19 | 25.73 | 18959.54 | 55.13 | 534.77 | 55.75 | 29.18 | 9683.24 | 0.52 | 0.65 | 1.49 | 0.59 | 4 | 10 | 16.9079 | 23.1341 | 20.9262 | 16907.868 | 23134.0909 | 6.8962e-06 | 0.11042 | 20926.2058
2 | 75 | CONCLUIDO | 13.366 | 7.48 | 4.81 | 22.19 | 0.35 | 13 | 153.23 | 49.1 | 3 | 11 | 26.13 | 19131.85 | 49.51 | 534.38 | 48.3 | 29.18 | 6000.36 | 0.6 | 0.68 | 1.48 | 0.36 | 4 | 10 | 14.8005 | 20.2507 | 18.318 | 14800.4999 | 20250.6969 | 7.3307e-06 | 0.10389 | 18317.9988
3 | 75 | CONCLUIDO | 13.8451 | 7.22 | 4.67 | 31.14 | 0.46 | 9 | 154.63 | 49.1 | 4 | 6 | 26.53 | 19304.72 | 43.91 | 534.3 | 43.97 | 29.18 | 3856.78 | 0.66 | 0.7 | 1.46 | 0.23 | 4 | 10 | 13.2577 | 18.1398 | 16.4086 | 13257.7326 | 18139.8146 | 7.5934e-06 | 0.10028 | 16408.5762
4 | 75 | CONCLUIDO | 13.8196 | 7.24 | 4.68 | 31.23 | 0.57 | 9 | 156.03 | 49.1 | 5 | 0 | 26.94 | 19478.15 | 43.45 | 534.47 | 44.18 | 29.18 | 3959.16 | 0.66 | 0.7 | 1.47 | 0.24 | 4 | 10 | 13.2068 | 18.0701 | 16.3455 | 13206.7608 | 18070.0728 | 7.5794e-06 | 0.10056 | 16345.4904

## RESULTADOS_17
Unnamed: 0 | Volume de calda [L] | STATUS | Capacidade operacional [ha/h] | Tempo de missao [h] | Tempo util [h] | Tempo por voo [min] | Autonomia Projetada [h] | N° Voos | MTOW [kg] | Massa Estrutura [kg] | Combustível [kg] | Abastecimentos | Massa gerador | Potência gerador [W] | Combustível consumido [L] | Calda cons [L] | Distância percorrida [km] | Distância Pulverizando [km] | RTL ACUMULADO[m] | EOC [km/km] | EOC [h/h] | Tempo de manobra [h] | Tempo rtl_rtw [h] | V pulv [m/s] | V desloc [m/s] | Preço Total por ha Simples [R$/ha] | Preço Total por ha Presumido [R$/ha] | Preço Total por ha Real [R$/ha] | Preço Total Simples [R$] | Preço Total Presumido [R$] | Prod CAPEX [ha/h/R$] | Dias Trabalhados | Preço Total Real [R$]
0 | 95 | CONCLUIDO | 9.048 | 11.05 | 6.28 | 6.07 | 0.1 | 62 | 185.69 | 53.44 | 1 | 60 | 36.26 | 23136.14 | 84.11 | 535.01 | 96.2 | 29.18 | 29705.45 | 0.3 | 0.53 | 1.55 | 1.83 | 4 | 10 | 32.8453 | 44.9405 | 40.6514 | 32845.3468 | 44940.4525 | 4.7899e-06 | 0.15347 | 40651.3988
1 | 95 | CONCLUIDO | 11.6959 | 8.55 | 5.15 | 12.36 | 0.19 | 25 | 187.21 | 53.44 | 2 | 23 | 36.77 | 23322.88 | 66.64 | 534.46 | 59.47 | 29.18 | 11523.13 | 0.49 | 0.64 | 1.49 | 0.7 | 4 | 10 | 21.0231 | 28.7647 | 26.0194 | 21023.0848 | 28764.7121 | 6.1916e-06 | 0.11875 | 26019.4483
2 | 95 | CONCLUIDO | 12.5813 | 7.95 | 4.88 | 18.32 | 0.28 | 16 | 188.73 | 53.44 | 3 | 14 | 37.29 | 23510.33 | 60.79 | 534.43 | 51.09 | 29.18 | 7378.28 | 0.57 | 0.67 | 1.47 | 0.44 | 4 | 10 | 18.28 | 25.0115 | 22.6245 | 18280.0304 | 25011.5441 | 6.6603e-06 | 0.11042 | 22624.4774
3 | 95 | CONCLUIDO | 13.0114 | 7.69 | 4.77 | 23.85 | 0.37 | 12 | 190.25 | 53.44 | 4 | 10 | 37.82 | 23698.48 | 56.59 | 534.35 | 47.26 | 29.18 | 5487.72 | 0.62 | 0.69 | 1.47 | 0.32 | 4 | 10 | 16.8491 | 23.0537 | 20.8535 | 16849.1128 | 23053.6995 | 6.888e-06 | 0.10681 | 20853.4868
4 | 95 | CONCLUIDO | 13.3482 | 7.49 | 4.69 | 31.25 | 0.46 | 9 | 191.78 | 53.44 | 5 | 7 | 38.35 | 23887.36 | 53.09 | 534.3 | 44.57 | 29.18 | 4156.53 | 0.65 | 0.7 | 1.46 | 0.24 | 4 | 10 | 15.7598 | 21.5632 | 19.5053 | 15759.7908 | 21563.2411 | 7.0663e-06 | 0.10403 | 19505.2756
5 | 95 | CONCLUIDO | 13.6075 | 7.35 | 4.62 | 39.6 | 0.55 | 7 | 193.32 | 53.44 | 6 | 3 | 38.89 | 24076.95 | 49.11 | 534.44 | 42.35 | 29.18 | 3055.26 | 0.69 | 0.71 | 1.46 | 0.17 | 4 | 10 | 14.7224 | 20.1439 | 18.2214 | 14722.4266 | 20143.8736 | 7.2036e-06 | 0.10208 | 18221.3705
6 | 95 | CONCLUIDO | 13.5967 | 7.35 | 4.63 | 39.65 | 0.64 | 7 | 194.86 | 53.44 | 7 | 0 | 39.43 | 24267.28 | 49.28 | 534.44 | 42.36 | 29.18 | 3058.11 | 0.69 | 0.71 | 1.47 | 0.18 | 4 | 10 | 14.7715 | 20.211 | 18.2821 | 14771.4947 | 20211.0107 | 7.1979e-06 | 0.10208 | 18282.1002

## RESULTADOS_9
Unnamed: 0 | Volume de calda [L] | STATUS | Capacidade operacional [ha/h] | Tempo de missao [h] | Tempo util [h] | Tempo por voo [min] | Autonomia Projetada [h] | N° Voos | MTOW [kg] | Massa Estrutura [kg] | Combustível [kg] | Abastecimentos | Massa gerador | Potência gerador [W] | Combustível consumido [L] | Calda cons [L] | Distância percorrida [km] | Distância Pulverizando [km] | RTL ACUMULADO[m] | EOC [km/km] | EOC [h/h] | Tempo de manobra [h] | Tempo rtl_rtw [h] | V pulv [m/s] | V desloc [m/s] | Preço Total por ha Simples [R$/ha] | Preço Total por ha Presumido [R$/ha] | Preço Total por ha Real [R$/ha] | Preço Total Simples [R$] | Preço Total Presumido [R$] | Prod CAPEX [ha/h/R$] | Dias Trabalhados | Preço Total Real [R$]
0 | 55 | CONCLUIDO | 11.5377 | 8.67 | 5.63 | 8.44 | 0.15 | 40 | 116.05 | 43.4 | 1 | 38 | 16.65 | 14546.17 | 53.76 | 534.83 | 75.14 | 29.18 | 19284.66 | 0.39 | 0.59 | 1.52 | 1.18 | 4 | 10 | 17.9097 | 24.5048 | 22.1661 | 17909.6572 | 24504.783 | 6.6078e-06 | 0.12042 | 22166.0809
1 | 55 | CONCLUIDO | 13.4902 | 7.41 | 4.92 | 17.37 | 0.3 | 17 | 117.34 | 43.4 | 2 | 15 | 16.94 | 14705.49 | 42.67 | 534.48 | 52.21 | 29.18 | 7937.73 | 0.56 | 0.67 | 1.48 | 0.47 | 4 | 10 | 13.0657 | 17.8771 | 16.1709 | 13065.7219 | 17877.0971 | 7.726e-06 | 0.10292 | 16170.9321
2 | 55 | CONCLUIDO | 14.121 | 7.08 | 4.73 | 25.83 | 0.45 | 11 | 118.63 | 43.4 | 3 | 0 | 17.23 | 14865.24 | 37.43 | 535.07 | 45.7 | 29.18 | 4712.69 | 0.64 | 0.7 | 1.48 | 0.29 | 4 | 10 | 11.5298 | 15.7756 | 14.27 | 11529.8214 | 15775.6102 | 8.0872e-06 | 0.098333 | 14270.0081

## resultados
Unnamed: 0 | Volume de calda [L] | STATUS | Capacidade operacional [ha/h] | Tempo de missao [h] | Tempo util [h] | Tempo por voo [min] | Autonomia Projetada [h] | N° Voos | MTOW [kg] | Massa Estrutura [kg] | Combustível [kg] | Abastecimentos | Massa gerador | Potência gerador [W] | Combustível consumido [L] | Calda cons [L] | Distância percorrida [km] | Distância Pulverizando [km] | RTL ACUMULADO[m] | EOC [km/km] | EOC [h/h] | Tempo de manobra [h] | Tempo rtl_rtw [h] | V pulv [m/s] | V desloc [m/s]
0 | 100 | CONCLUIDO | 8.7476 | 11.43 | 6.39 | 5.9 | 0.09 | 65 | 194.77 | 54.38 | 1 | 63 | 39.4 | 24256.19 | 88.38 | 534.79 | 100.07 | 29.18 | 31623.58 | 0.29 | 0.52 | 1.56 | 1.94 | 4 | 10
1 | 100 | CONCLUIDO | 11.4858 | 8.71 | 5.18 | 11.95 | 0.18 | 26 | 196.32 | 54.38 | 2 | 24 | 39.95 | 24447.22 | 69.4 | 534.34 | 60.62 | 29.18 | 12096.76 | 0.48 | 0.64 | 1.49 | 0.73 | 4 | 10
2 | 100 | CONCLUIDO | 12.3542 | 8.09 | 4.92 | 17.35 | 0.27 | 17 | 197.88 | 54.38 | 3 | 15 | 40.5 | 24639 | 63.51 | 534.46 | 52.04 | 29.18 | 7852.28 | 0.56 | 0.67 | 1.48 | 0.47 | 4 | 10
3 | 100 | CONCLUIDO | 12.919 | 7.74 | 4.76 | 23.79 | 0.36 | 12 | 199.44 | 54.38 | 4 | 10 | 41.06 | 24831.54 | 59.25 | 534.65 | 46.78 | 29.18 | 5246.14 | 0.62 | 0.69 | 1.47 | 0.31 | 4 | 10
4 | 100 | CONCLUIDO | 13.2587 | 7.54 | 4.68 | 31.17 | 0.44 | 9 | 201.01 | 54.38 | 5 | 7 | 41.63 | 25024.84 | 55.09 | 534.36 | 44.13 | 29.18 | 3936.35 | 0.66 | 0.7 | 1.46 | 0.23 | 4 | 10
5 | 100 | CONCLUIDO | 13.3844 | 7.47 | 4.64 | 34.83 | 0.53 | 8 | 202.58 | 54.38 | 6 | 6 | 42.2 | 25218.93 | 51.83 | 534.34 | 43.33 | 29.18 | 3538.16 | 0.67 | 0.71 | 1.46 | 0.2 | 4 | 10
6 | 100 | CONCLUIDO | 13.4943 | 7.41 | 4.62 | 39.61 | 0.61 | 7 | 204.16 | 54.38 | 7 | 1 | 42.78 | 25413.94 | 50.88 | 534.92 | 42.34 | 29.18 | 3048.99 | 0.69 | 0.71 | 1.46 | 0.17 | 4 | 10
7 | 100 | CONCLUIDO | 13.4872 | 7.41 | 4.63 | 39.65 | 0.69 | 7 | 205.75 | 54.38 | 8 | 0 | 43.37 | 25609.61 | 51.01 | 534.92 | 42.46 | 29.18 | 3110.01 | 0.69 | 0.71 | 1.46 | 0.18 | 4 | 10
0 | 40 | CONCLUIDO | 12.7384 | 7.85 | 5.32 | 10.31 | 0.2 | 31 | 89.87 | 37.55 | 1 | 29 | 11.32 | 11317.98 | 41.18 | 534.59 | 65.21 | 29.18 | 14363.35 | 0.45 | 0.62 | 1.5 | 0.88 | 4 | 10
1 | 40 | CONCLUIDO | 14.1143 | 7.08 | 4.86 | 19.45 | 0.39 | 15 | 91.1 | 37.55 | 2 | 0 | 11.54 | 11468.97 | 32.81 | 535.01 | 49.68 | 29.18 | 6679.1 | 0.59 | 0.68 | 1.49 | 0.41 | 4 | 10
0 | 30 | CONCLUIDO | 13.6343 | 7.33 | 5.12 | 12.79 | 0.24 | 24 | 71.52 | 32.27 | 1 | 21 | 8.25 | 9054.6 | 31.49 | 534.51 | 58.42 | 29.18 | 11007.19 | 0.5 | 0.64 | 1.49 | 0.67 | 4 | 10
1 | 30 | CONCLUIDO | 14.0302 | 7.13 | 4.99 | 15.75 | 0.48 | 19 | 72.7 | 32.27 | 2 | 0 | 8.43 | 9200.25 | 29.57 | 535.35 | 53.64 | 29.18 | 8640.92 | 0.54 | 0.66 | 1.5 | 0.54 | 4 | 10
0 | 15 | CONCLUIDO | 13.1128 | 7.63 | 5.52 | 8.95 | 0.43 | 37 | 39.78 | 19.54 | 1 | 0 | 4.24 | 5140 | 21.97 | 536.64 | 70.11 | 29.18 | 16784.88 | 0.42 | 0.6 | 1.55 | 1.07 | 4 | 10
0 | 70 | CONCLUIDO | 10.5829 | 9.45 | 5.83 | 7.29 | 0.12 | 48 | 141.81 | 47.83 | 1 | 46 | 22.98 | 17723.39 | 64.76 | 534.68 | 81.75 | 29.18 | 22552.79 | 0.36 | 0.56 | 1.53 | 1.39 | 4 | 10
1 | 70 | CONCLUIDO | 12.8246 | 7.8 | 4.99 | 14.97 | 0.25 | 20 | 143.17 | 47.83 | 2 | 18 | 23.34 | 17891.86 | 52.13 | 534.64 | 54.45 | 29.18 | 9042.84 | 0.54 | 0.66 | 1.48 | 0.54 | 4 | 10
2 | 70 | CONCLUIDO | 13.625 | 7.34 | 4.76 | 23.82 | 0.37 | 12 | 144.54 | 47.83 | 3 | 10 | 23.71 | 18060.85 | 45.91 | 534.33 | 46.99 | 29.18 | 5350.29 | 0.62 | 0.69 | 1.47 | 0.32 | 4 | 10
3 | 70 | CONCLUIDO | 13.9438 | 7.17 | 4.68 | 31.22 | 0.49 | 9 | 145.92 | 47.83 | 4 | 0 | 24.09 | 18230.35 | 41.64 | 534.67 | 44.2 | 29.18 | 3968.57 | 0.66 | 0.7 | 1.47 | 0.24 | 4 | 10
0 | 90 | CONCLUIDO | 9.259 | 10.8 | 6.25 | 6.25 | 0.1 | 60 | 176.73 | 52.44 | 1 | 58 | 33.29 | 22031.19 | 80.97 | 535.42 | 95.15 | 29.18 | 29192.21 | 0.31 | 0.53 | 1.56 | 1.8 | 4 | 10
1 | 90 | CONCLUIDO | 11.9439 | 8.37 | 5.1 | 12.75 | 0.2 | 24 | 178.21 | 52.44 | 2 | 22 | 33.77 | 22213.89 | 63.6 | 534.53 | 57.89 | 29.18 | 10739.99 | 0.5 | 0.65 | 1.49 | 0.65 | 4 | 10
2 | 90 | CONCLUIDO | 12.8173 | 7.8 | 4.85 | 19.39 | 0.3 | 15 | 179.7 | 52.44 | 3 | 13 | 34.26 | 22397.24 | 57.79 | 534.37 | 49.64 | 29.18 | 6659.92 | 0.59 | 0.68 | 1.48 | 0.4 | 4 | 10
3 | 90 | CONCLUIDO | 13.2606 | 7.54 | 4.73 | 25.8 | 0.39 | 11 | 181.19 | 52.44 | 4 | 9 | 34.75 | 22581.25 | 53.71 | 534.38 | 46.02 | 29.18 | 4871.45 | 0.63 | 0.7 | 1.46 | 0.28 | 4 | 10
4 | 90 | CONCLUIDO | 13.4943 | 7.41 | 4.67 | 31.13 | 0.49 | 9 | 182.69 | 52.44 | 5 | 7 | 35.25 | 22766.06 | 49.47 | 534.31 | 44.05 | 29.18 | 3895.2 | 0.66 | 0.71 | 1.46 | 0.22 | 4 | 10
5 | 90 | CONCLUIDO | 13.7038 | 7.3 | 4.63 | 39.67 | 0.58 | 7 | 184.19 | 52.44 | 6 | 0 | 35.75 | 22951.43 | 46.7 | 534.3 | 42.42 | 29.18 | 3089.87 | 0.69 | 0.71 | 1.47 | 0.18 | 4 | 10
0 | 10 | CONCLUIDO | 12.0136 | 8.32 | 6.07 | 6.62 | 0.64 | 55 | 26.11 | 12.1 | 1 | 0 | 3.01 | 3454.41 | 17.63 | 537.51 | 87.02 | 29.18 | 25149.16 | 0.34 | 0.54 | 1.61 | 1.61 | 4 | 10
0 | 45 | CONCLUIDO | 12.3482 | 8.1 | 5.41 | 9.55 | 0.18 | 34 | 98.71 | 39.72 | 1 | 32 | 12.99 | 12407.75 | 45.38 | 534.59 | 68.35 | 29.18 | 15922.28 | 0.43 | 0.61 | 1.5 | 0.96 | 4 | 10
1 | 45 | CONCLUIDO | 14.1049 | 7.09 | 4.81 | 20.63 | 0.35 | 14 | 99.95 | 39.72 | 2 | 7 | 13.24 | 12561.45 | 35.16 | 534.84 | 48.57 | 29.18 | 6129.4 | 0.6 | 0.68 | 1.47 | 0.37 | 4 | 10
2 | 45 | CONCLUIDO | 14.1637 | 7.06 | 4.8 | 22.18 | 0.52 | 13 | 101.2 | 39.72 | 3 | 0 | 13.49 | 12715.54 | 34.66 | 535.16 | 47.81 | 29.18 | 5755.82 | 0.61 | 0.69 | 1.49 | 0.36 | 4 | 10
0 | 60 | CONCLUIDO | 11.2118 | 8.92 | 5.69 | 7.94 | 0.14 | 43 | 124.63 | 45 | 1 | 41 | 18.64 | 15605.44 | 57.36 | 534.97 | 77.44 | 29.18 | 20418.67 | 0.38 | 0.58 | 1.51 | 1.24 | 4 | 10
1 | 60 | CONCLUIDO | 13.3038 | 7.52 | 4.92 | 16.41 | 0.28 | 18 | 125.95 | 45 | 2 | 16 | 18.95 | 15767.7 | 45.6 | 534.52 | 52.37 | 29.18 | 8011.46 | 0.56 | 0.67 | 1.47 | 0.48 | 4 | 10
2 | 60 | CONCLUIDO | 13.98 | 7.15 | 4.74 | 25.85 | 0.42 | 11 | 127.27 | 45 | 3 | 5 | 19.27 | 15930.42 | 39.92 | 534.67 | 45.93 | 29.18 | 4825.15 | 0.64 | 0.69 | 1.48 | 0.29 | 4 | 10
3 | 60 | CONCLUIDO | 14.0922 | 7.1 | 4.71 | 28.25 | 0.55 | 10 | 128.59 | 45 | 4 | 0 | 19.59 | 16093.6 | 39.1 | 534.35 | 44.84 | 29.18 | 4285.12 | 0.65 | 0.7 | 1.48 | 0.26 | 4 | 10
0 | 80 | CONCLUIDO | 9.9881 | 10.01 | 5.98 | 6.77 | 0.11 | 53 | 159.12 | 50.28 | 1 | 51 | 27.84 | 19859.16 | 72.07 | 534.92 | 86.75 | 29.18 | 25025.91 | 0.34 | 0.55 | 1.53 | 1.53 | 4 | 10
1 | 80 | CONCLUIDO | 12.3873 | 8.07 | 5.04 | 13.74 | 0.22 | 22 | 160.54 | 50.28 | 2 | 20 | 28.26 | 20034.4 | 57.76 | 534.43 | 55.99 | 29.18 | 9801.29 | 0.52 | 0.65 | 1.48 | 0.59 | 4 | 10
2 | 80 | CONCLUIDO | 13.1757 | 7.59 | 4.81 | 20.63 | 0.33 | 14 | 161.97 | 50.28 | 3 | 12 | 28.69 | 20210.21 | 52.29 | 534.31 | 48.69 | 29.18 | 6192.94 | 0.6 | 0.68 | 1.47 | 0.37 | 4 | 10
3 | 80 | CONCLUIDO | 13.5839 | 7.36 | 4.71 | 28.29 | 0.43 | 10 | 163.4 | 50.28 | 4 | 8 | 29.12 | 20386.62 | 47.54 | 534.35 | 45.49 | 29.18 | 4609.39 | 0.64 | 0.7 | 1.46 | 0.27 | 4 | 10
4 | 80 | CONCLUIDO | 13.836 | 7.23 | 4.65 | 34.84 | 0.54 | 8 | 164.83 | 50.28 | 5 | 1 | 29.55 | 20563.61 | 44.58 | 534.42 | 42.91 | 29.18 | 3329.32 | 0.68 | 0.71 | 1.47 | 0.2 | 4 | 10
5 | 80 | CONCLUIDO | 13.8329 | 7.23 | 4.65 | 34.85 | 0.64 | 8 | 166.27 | 50.28 | 6 | 0 | 29.99 | 20741.2 | 44.95 | 534.52 | 42.91 | 29.18 | 3331.51 | 0.68 | 0.71 | 1.47 | 0.2 | 4 | 10
0 | 35 | CONCLUIDO | 13.1262 | 7.62 | 5.24 | 11.24 | 0.22 | 28 | 80.84 | 35.1 | 1 | 26 | 9.74 | 10204.21 | 36.78 | 534.49 | 62.72 | 29.18 | 13133.2 | 0.47 | 0.63 | 1.49 | 0.8 | 4 | 10
1 | 35 | CONCLUIDO | 14.0433 | 7.12 | 4.94 | 17.42 | 0.43 | 17 | 82.04 | 35.1 | 2 | 0 | 9.94 | 10352.53 | 31.46 | 534.68 | 51.96 | 29.18 | 7811.18 | 0.56 | 0.67 | 1.5 | 0.49 | 4 | 10
0 | 50 | CONCLUIDO | 11.9625 | 8.36 | 5.5 | 8.92 | 0.16 | 37 | 107.41 | 41.65 | 1 | 35 | 14.77 | 13481.73 | 49.39 | 534.8 | 71.02 | 29.18 | 17240.57 | 0.41 | 0.6 | 1.51 | 1.05 | 4 | 10
1 | 50 | CONCLUIDO | 13.8654 | 7.21 | 4.84 | 19.37 | 0.32 | 15 | 108.68 | 41.65 | 2 | 13 | 15.03 | 13638.32 | 38.7 | 534.88 | 49.46 | 29.18 | 6568.26 | 0.59 | 0.68 | 1.47 | 0.39 | 4 | 10
2 | 50 | CONCLUIDO | 14.1337 | 7.08 | 4.77 | 23.86 | 0.48 | 12 | 109.96 | 41.65 | 3 | 0 | 15.31 | 13795.21 | 36.14 | 535.22 | 47.06 | 29.18 | 5383.14 | 0.62 | 0.69 | 1.48 | 0.32 | 4 | 10
0 | 25 | CONCLUIDO | 13.8616 | 7.21 | 5.1 | 13.3 | 0.28 | 23 | 61.76 | 28.92 | 1 | 6 | 6.84 | 7851.41 | 27.33 | 534.41 | 57.44 | 29.18 | 10520.81 | 0.51 | 0.65 | 1.5 | 0.65 | 4 | 10
1 | 25 | CONCLUIDO | 13.86 | 7.22 | 5.1 | 13.3 | 0.55 | 23 | 62.92 | 28.92 | 2 | 0 | 7 | 7994.37 | 27.69 | 535.72 | 57.09 | 29.18 | 10347.53 | 0.51 | 0.65 | 1.51 | 0.65 | 4 | 10
0 | 85 | CONCLUIDO | 9.6626 | 10.35 | 6.08 | 6.51 | 0.11 | 56 | 167.88 | 51.39 | 1 | 54 | 30.49 | 20939.59 | 76.07 | 534.84 | 89.6 | 29.18 | 26433.3 | 0.33 | 0.54 | 1.55 | 1.63 | 4 | 10
1 | 85 | CONCLUIDO | 12.1425 | 8.24 | 5.08 | 13.26 | 0.21 | 23 | 169.33 | 51.39 | 2 | 21 | 30.94 | 21118.46 | 60.87 | 534.62 | 57.43 | 29.18 | 10514.82 | 0.51 | 0.65 | 1.49 | 0.64 | 4 | 10
2 | 85 | CONCLUIDO | 12.9106 | 7.75 | 4.86 | 19.46 | 0.31 | 15 | 170.79 | 51.39 | 3 | 13 | 31.4 | 21297.94 | 55.48 | 534.49 | 50.38 | 29.18 | 7032.27 | 0.58 | 0.68 | 1.47 | 0.42 | 4 | 10
3 | 85 | CONCLUIDO | 13.361 | 7.48 | 4.74 | 25.85 | 0.41 | 11 | 172.25 | 51.39 | 4 | 9 | 31.86 | 21478.05 | 50.95 | 534.3 | 46.19 | 29.18 | 4953.96 | 0.63 | 0.69 | 1.47 | 0.29 | 4 | 10
4 | 85 | CONCLUIDO | 13.7368 | 7.28 | 4.64 | 34.77 | 0.51 | 8 | 173.71 | 51.39 | 5 | 4 | 32.32 | 21658.78 | 46.32 | 534.44 | 42.85 | 29.18 | 3299.41 | 0.68 | 0.71 | 1.46 | 0.19 | 4 | 10
5 | 85 | CONCLUIDO | 13.7122 | 7.29 | 4.65 | 34.87 | 0.61 | 8 | 175.18 | 51.39 | 6 | 0 | 32.79 | 21840.16 | 46.35 | 534.66 | 43.02 | 29.18 | 3387.25 | 0.68 | 0.71 | 1.47 | 0.2 | 4 | 10
0 | 20 | CONCLUIDO | 13.5962 | 7.36 | 5.26 | 11.28 | 0.34 | 28 | 51.33 | 24.83 | 1 | 0 | 5.51 | 6564.78 | 24.91 | 535.93 | 62.12 | 29.18 | 12837.83 | 0.47 | 0.63 | 1.53 | 0.82 | 4 | 10
0 | 65 | CONCLUIDO | 10.9124 | 9.16 | 5.76 | 7.68 | 0.13 | 45 | 133.21 | 46.47 | 1 | 43 | 20.75 | 16663.42 | 61.02 | 534.78 | 79.38 | 29.18 | 21380.26 | 0.37 | 0.57 | 1.52 | 1.31 | 4 | 10
1 | 65 | CONCLUIDO | 13.0515 | 7.66 | 4.96 | 15.68 | 0.26 | 19 | 134.55 | 46.47 | 2 | 17 | 21.09 | 16828.84 | 49.07 | 534.38 | 53.64 | 29.18 | 8639.71 | 0.54 | 0.66 | 1.48 | 0.52 | 4 | 10
2 | 65 | CONCLUIDO | 13.7499 | 7.27 | 4.77 | 23.83 | 0.39 | 12 | 135.9 | 46.47 | 3 | 10 | 21.43 | 16994.64 | 42.89 | 534.54 | 47.12 | 29.18 | 5415.12 | 0.62 | 0.69 | 1.47 | 0.32 | 4 | 10
3 | 65 | CONCLUIDO | 13.9616 | 7.16 | 4.71 | 28.26 | 0.52 | 10 | 137.25 | 46.47 | 4 | 0 | 21.78 | 17160.92 | 40.6 | 534.63 | 45.1 | 29.18 | 4416.83 | 0.65 | 0.7 | 1.47 | 0.26 | 4 | 10
0 | 75 | CONCLUIDO | 10.2375 | 9.77 | 5.93 | 6.98 | 0.12 | 51 | 150.44 | 49.1 | 1 | 49 | 25.34 | 18787.76 | 68.74 | 534.59 | 85.29 | 29.18 | 24306.53 | 0.34 | 0.56 | 1.53 | 1.49 | 4 | 10
1 | 75 | CONCLUIDO | 12.5738 | 7.95 | 5.04 | 14.39 | 0.23 | 21 | 151.83 | 49.1 | 2 | 19 | 25.73 | 18959.54 | 55.13 | 534.77 | 55.75 | 29.18 | 9683.24 | 0.52 | 0.65 | 1.49 | 0.59 | 4 | 10
2 | 75 | CONCLUIDO | 13.366 | 7.48 | 4.81 | 22.19 | 0.35 | 13 | 153.23 | 49.1 | 3 | 11 | 26.13 | 19131.85 | 49.51 | 534.38 | 48.3 | 29.18 | 6000.36 | 0.6 | 0.68 | 1.48 | 0.36 | 4 | 10
3 | 75 | CONCLUIDO | 13.8451 | 7.22 | 4.67 | 31.14 | 0.46 | 9 | 154.63 | 49.1 | 4 | 6 | 26.53 | 19304.72 | 43.91 | 534.3 | 43.97 | 29.18 | 3856.78 | 0.66 | 0.7 | 1.46 | 0.23 | 4 | 10
4 | 75 | CONCLUIDO | 13.8196 | 7.24 | 4.68 | 31.23 | 0.57 | 9 | 156.03 | 49.1 | 5 | 0 | 26.94 | 19478.15 | 43.45 | 534.47 | 44.18 | 29.18 | 3959.16 | 0.66 | 0.7 | 1.47 | 0.24 | 4 | 10
0 | 95 | CONCLUIDO | 9.048 | 11.05 | 6.28 | 6.07 | 0.1 | 62 | 185.69 | 53.44 | 1 | 60 | 36.26 | 23136.14 | 84.11 | 535.01 | 96.2 | 29.18 | 29705.45 | 0.3 | 0.53 | 1.55 | 1.83 | 4 | 10
1 | 95 | CONCLUIDO | 11.6959 | 8.55 | 5.15 | 12.36 | 0.19 | 25 | 187.21 | 53.44 | 2 | 23 | 36.77 | 23322.88 | 66.64 | 534.46 | 59.47 | 29.18 | 11523.13 | 0.49 | 0.64 | 1.49 | 0.7 | 4 | 10
2 | 95 | CONCLUIDO | 12.5813 | 7.95 | 4.88 | 18.32 | 0.28 | 16 | 188.73 | 53.44 | 3 | 14 | 37.29 | 23510.33 | 60.79 | 534.43 | 51.09 | 29.18 | 7378.28 | 0.57 | 0.67 | 1.47 | 0.44 | 4 | 10
3 | 95 | CONCLUIDO | 13.0114 | 7.69 | 4.77 | 23.85 | 0.37 | 12 | 190.25 | 53.44 | 4 | 10 | 37.82 | 23698.48 | 56.59 | 534.35 | 47.26 | 29.18 | 5487.72 | 0.62 | 0.69 | 1.47 | 0.32 | 4 | 10
4 | 95 | CONCLUIDO | 13.3482 | 7.49 | 4.69 | 31.25 | 0.46 | 9 | 191.78 | 53.44 | 5 | 7 | 38.35 | 23887.36 | 53.09 | 534.3 | 44.57 | 29.18 | 4156.53 | 0.65 | 0.7 | 1.46 | 0.24 | 4 | 10
5 | 95 | CONCLUIDO | 13.6075 | 7.35 | 4.62 | 39.6 | 0.55 | 7 | 193.32 | 53.44 | 6 | 3 | 38.89 | 24076.95 | 49.11 | 534.44 | 42.35 | 29.18 | 3055.26 | 0.69 | 0.71 | 1.46 | 0.17 | 4 | 10
6 | 95 | CONCLUIDO | 13.5967 | 7.35 | 4.63 | 39.65 | 0.64 | 7 | 194.86 | 53.44 | 7 | 0 | 39.43 | 24267.28 | 49.28 | 534.44 | 42.36 | 29.18 | 3058.11 | 0.69 | 0.71 | 1.47 | 0.18 | 4 | 10
0 | 55 | CONCLUIDO | 11.5377 | 8.67 | 5.63 | 8.44 | 0.15 | 40 | 116.05 | 43.4 | 1 | 38 | 16.65 | 14546.17 | 53.76 | 534.83 | 75.14 | 29.18 | 19284.66 | 0.39 | 0.59 | 1.52 | 1.18 | 4 | 10
1 | 55 | CONCLUIDO | 13.4902 | 7.41 | 4.92 | 17.37 | 0.3 | 17 | 117.34 | 43.4 | 2 | 15 | 16.94 | 14705.49 | 42.67 | 534.48 | 52.21 | 29.18 | 7937.73 | 0.56 | 0.67 | 1.48 | 0.47 | 4 | 10
2 | 55 | CONCLUIDO | 14.121 | 7.08 | 4.73 | 25.83 | 0.45 | 11 | 118.63 | 43.4 | 3 | 0 | 17.23 | 14865.24 | 37.43 | 535.07 | 45.7 | 29.18 | 4712.69 | 0.64 | 0.7 | 1.48 | 0.29 | 4 | 10

## gráficos
Selecione o eixo X:
Selecione o eixo Y:
Selecione o eixo Z:
Eixo X | Eixo Y | Eixo Z

## hidden (hidden)
Unnamed: 0
Volume de calda [L]
STATUS
Capacidade operacional [ha/h]
Tempo de missao [h]
Tempo util [h]
Tempo por voo [min]
Autonomia Projetada [h]
N° Voos
MTOW [kg]
Massa Estrutura [kg]
Combustível [kg]
Abastecimentos
Massa gerador
Potência gerador [W]
Combustível consumido [L]
Calda cons [L]
Distância percorrida [km]
Distância Pulverizando [km]
RTL ACUMULADO[m]
EOC [km/km]
EOC [h/h]
Tempo de manobra [h]
Tempo rtl_rtw [h]
V pulv [m/s]
V desloc [m/s]