## RESULTADOS_18
Unnamed: 0 | Volume de calda [L] | STATUS | Capacidade operacional [ha/h] | Tempo de missao [h] | Tempo util [h] | Tempo por voo [min] | Autonomia Projetada [h] | N° Voos | MTOW [kg] | Massa Estrutura [kg] | Combustível [kg] | Abastecimentos | Massa gerador | Potência gerador [W] | Combustível consumido [L] | Calda cons [L] | Distância percorrida [km] | Distância Pulverizando [km] | RTL ACUMULADO[m] | EOC [km/km] | EOC [h/h] | Tempo de manobra [h] | Tempo rtl_rtw [h] | V pulv [m/s] | V desloc [m/s] | Preço Total por ha Simples [R$/ha] | Preço Total por ha Presumido [R$/ha] | Preço Total por ha Real [R$/ha] | Preço Total Simples [R$] | Preço Total Presumido [R$] | Prod CAPEX [ha/h/R$] | Dias Trabalhados | Preço Total Real [R$]
0 | 100 | CONCLUIDO | 4.4906 | 22.27 | 14.5 | 6.45 | 0.09 | 135 | 194.77 | 54.38 | 1 | 133 | 39.4 | 24256.19 | 184.01 | 4510.3 | 280.14 | 107.88 | 85797.91 | 0.39 | 0.64 | 0.44 | 5.15 | 4 | 10 | 80.3703 | 109.9662 | 99.4712 | 80370.3264 | 109966.2262 | 4.1927e-06 | 0.30931 | 99471.204
1 | 100 | CONCLUIDO | 6.4523 | 15.5 | 11.15 | 14.24 | 0.18 | 47 | 196.32 | 54.38 | 2 | 3 | 39.95 | 24447.22 | 114.74 | 4506.17 | 166.55 | 107.88 | 29442.97 | 0.65 | 0.83 | 0.36 | 1.81 | 4 | 10 | 38.2978 | 52.4008 | 47.3997 | 38297.8106 | 52400.754 | 6.0243e-06 | 0.21528 | 47399.6996
2 | 100 | CONCLUIDO | 6.4488 | 15.51 | 11.16 | 14.25 | 0.27 | 47 | 197.88 | 54.38 | 3 | 0 | 40.5 | 24639 | 115.66 | 4506.41 | 166.74 | 107.88 | 29540.94 | 0.65 | 0.83 | 0.36 | 1.82 | 4 | 10 | 38.5224 | 52.7081 | 47.6777 | 38522.4124 | 52708.0641 | 6.021e-06 | 0.21542 | 47677.6805

## RESULTADOS_6
Unnamed: 0 | Volume de calda [L] | STATUS | Capacidade operacional [ha/h] | Tempo de missao [h] | Tempo util [h] | Tempo por voo [min] | Autonomia Projetada [h] | N° Voos | MTOW [kg] | Massa Estrutura [kg] | Combustível [kg] | Abastecimentos | Massa gerador | Potência gerador [W] | Combustível consumido [L] | Calda cons [L] | Distância percorrida [km] | Distância Pulverizando [km] | RTL ACUMULADO[m] | EOC [km/km] | EOC [h/h] | Tempo de manobra [h] | Tempo rtl_rtw [h] | V pulv [m/s] | V desloc [m/s] | Preço Total por ha Simples [R$/ha] | Preço Total por ha Presumido [R$/ha] | Preço Total por ha Real [R$/ha] | Preço Total Simples [R$] | Preço Total Presumido [R$] | Prod CAPEX [ha/h/R$] | Dias Trabalhados | Preço Total Real [R$]
0 | 40 | CONCLUIDO | 5.6197 | 17.79 | 13.7 | 7.21 | 0.2 | 114 | 89.87 | 37.55 | 1 | 0 | 11.32 | 11317.98 | 89.78 | 4509.93 | 248.19 | 107.88 | 69931.59 | 0.43 | 0.67 | 0.55 | 4.35 | 4 | 10 | 35.556 | 48.6493 | 44.0063 | 35556.01 | 48649.3015 | 5.9601e-06 | 0.24708 | 44006.2805

## RESULTADOS_4
Unnamed: 0 | Volume de calda [L] | STATUS | Capacidade operacional [ha/h] | Tempo de missao [h] | Tempo util [h] | Tempo por voo [min] | Autonomia Projetada [h] | N° Voos | MTOW [kg] | Massa Estrutura [kg] | Combustível [kg] | Abastecimentos | Massa gerador | Potência gerador [W] | Combustível consumido [L] | Calda cons [L] | Distância percorrida [km] | Distância Pulverizando [km] | RTL ACUMULADO[m] | EOC [km/km] | EOC [h/h] | Tempo de manobra [h] | Tempo rtl_rtw [h] | V pulv [m/s] | V desloc [m/s] | Preço Total por ha Simples [R$/ha] | Preço Total por ha Presumido [R$/ha] | Preço Total por ha Real [R$/ha] | Preço Total Simples [R$] | Preço Total Presumido [R$] | Prod CAPEX [ha/h/R$] | Dias Trabalhados | Preço Total Real [R$]
0 | 30 | CONCLUIDO | 5.1782 | 19.31 | 15.12 | 6.01 | 0.24 | 151 | 71.52 | 32.27 | 1 | 0 | 8.25 | 9054.6 | 86.62 | 4511.95 | 293.77 | 107.88 | 92537.3 | 0.37 | 0.61 | 0.66 | 5.76 | 4 | 10 | 37.3782 | 51.1426 | 46.2616 | 37378.2415 | 51142.559 | 5.6811e-06 | 0.26819 | 46261.5849

## RESULTADOS_1
Unnamed: 0 | Volume de calda [L] | STATUS | Capacidade operacional [ha/h] | Tempo de missao [h] | Tempo util [h] | Tempo por voo [min] | Autonomia Projetada [h] | N° Voos | MTOW [kg] | Massa Estrutura [kg] | Combustível [kg] | Abastecimentos | Massa gerador | Potência gerador [W] | Combustível consumido [L] | Calda cons [L] | Distância percorrida [km] | Distância Pulverizando [km] | RTL ACUMULADO[m] | EOC [km/km] | EOC [h/h] | Tempo de manobra [h] | Tempo rtl_rtw [h] | V pulv [m/s] | V desloc [m/s] | Preço Total por ha Simples [R$/ha] | Preço Total por ha Presumido [R$/ha] | Preço Total por ha Real [R$/ha] | Preço Total Simples [R$] | Preço Total Presumido [R$] | Prod CAPEX [ha/h/R$] | Dias Trabalhados | Preço Total Real [R$]
0 | 15 | CONCLUIDO | 3.8477 | 25.99 | 20.95 | 4.18 | 0.43 | 301 | 39.78 | 19.54 | 1 | 0 | 4.24 | 5140 | 82.31 | 4518.72 | 481.59 | 107.88 | 185695.66 | 0.22 | 0.44 | 1.09 | 11.58 | 4 | 10 | 48.9294 | 66.9474 | 60.558 | 48929.4099 | 66947.3773 | 4.5308e-06 | 0.36097 | 60558.0136

## RESULTADOS_12
Unnamed: 0 | Volume de calda [L] | STATUS | Capacidade operacional [ha/h] | Tempo de missao [h] | Tempo util [h] | Tempo por voo [min] | Autonomia Projetada [h] | N° Voos | MTOW [kg] | Massa Estrutura [kg] | Combustível [kg] | Abastecimentos | Massa gerador | Potência gerador [W] | Combustível consumido [L] | Calda cons [L] | Distância percorrida [km] | Distância Pulverizando [km] | RTL ACUMULADO[m] | EOC [km/km] | EOC [h/h] | Tempo de manobra [h] | Tempo rtl_rtw [h] | V pulv [m/s] | V desloc [m/s] | Preço Total por ha Simples [R$/ha] | Preço Total por ha Presumido [R$/ha] | Preço Total por ha Real [R$/ha] | Preço Total Simples [R$] | Preço Total Presumido [R$] | Prod CAPEX [ha/h/R$] | Dias Trabalhados | Preço Total Real [R$]
0 | 70 | CONCLUIDO | 6.0591 | 16.5 | 11.99 | 9.11 | 0.12 | 79 | 141.81 | 47.83 | 1 | 65 | 22.98 | 17723.39 | 107.07 | 4506.72 | 195.79 | 107.88 | 43906.84 | 0.55 | 0.77 | 0.34 | 2.65 | 4 | 10 | 38.0563 | 52.0704 | 47.1008 | 38056.3418 | 52070.3658 | 5.9668e-06 | 0.22917 | 47100.8431
1 | 70 | CONCLUIDO | 6.2825 | 15.92 | 11.78 | 10.71 | 0.25 | 66 | 143.17 | 47.83 | 2 | 0 | 23.34 | 17891.86 | 100.96 | 4507.83 | 186.33 | 107.88 | 39238.02 | 0.58 | 0.78 | 0.41 | 2.43 | 4 | 10 | 35.2416 | 48.2191 | 43.6172 | 35241.6166 | 48219.1346 | 6.1868e-06 | 0.22111 | 43617.1681

## RESULTADOS_16
Unnamed: 0 | Volume de calda [L] | STATUS | Capacidade operacional [ha/h] | Tempo de missao [h] | Tempo util [h] | Tempo por voo [min] | Autonomia Projetada [h] | N° Voos | MTOW [kg] | Massa Estrutura [kg] | Combustível [kg] | Abastecimentos | Massa gerador | Potência gerador [W] | Combustível consumido [L] | Calda cons [L] | Distância percorrida [km] | Distância Pulverizando [km] | RTL ACUMULADO[m] | EOC [km/km] | EOC [h/h] | Tempo de manobra [h] | Tempo rtl_rtw [h] | V pulv [m/s] | V desloc [m/s] | Preço Total por ha Simples [R$/ha] | Preço Total por ha Presumido [R$/ha] | Preço Total por ha Real [R$/ha] | Preço Total Simples [R$] | Preço Total Presumido [R$] | Prod CAPEX [ha/h/R$] | Dias Trabalhados | Preço Total Real [R$]
0 | 90 | CONCLUIDO | 4.9472 | 20.21 | 13.67 | 7.07 | 0.1 | 116 | 176.73 | 52.44 | 1 | 114 | 33.29 | 22031.19 | 158.27 | 4509.93 | 252.09 | 107.88 | 71871.01 | 0.43 | 0.68 | 0.41 | 4.31 | 4 | 10 | 64.0885 | 87.6888 | 79.3199 | 64088.5334 | 87688.7588 | 4.6947e-06 | 0.28069 | 79319.8667
1 | 90 | CONCLUIDO | 6.4162 | 15.59 | 11.32 | 13.06 | 0.2 | 52 | 178.21 | 52.44 | 2 | 0 | 33.77 | 22213.89 | 109.71 | 4507.53 | 171.47 | 107.88 | 31877.75 | 0.63 | 0.82 | 0.37 | 1.97 | 4 | 10 | 37.1076 | 50.7722 | 45.9266 | 37107.5775 | 50772.2246 | 6.0887e-06 | 0.21653 | 45926.5947

## RESULTADOS_0
Unnamed: 0 | Volume de calda [L] | STATUS | Capacidade operacional [ha/h] | Tempo de missao [h] | Tempo util [h] | Tempo por voo [min] | Autonomia Projetada [h] | N° Voos | MTOW [kg] | Massa Estrutura [kg] | Combustível [kg] | Abastecimentos | Massa gerador | Potência gerador [W] | Combustível consumido [L] | Calda cons [L] | Distância percorrida [km] | Distância Pulverizando [km] | RTL ACUMULADO[m] | EOC [km/km] | EOC [h/h] | Tempo de manobra [h] | Tempo rtl_rtw [h] | V pulv [m/s] | V desloc [m/s] | Preço Total por ha Simples [R$/ha] | Preço Total por ha Presumido [R$/ha] | Preço Total por ha Real [R$/ha] | Preço Total Simples [R$] | Preço Total Presumido [R$] | Prod CAPEX [ha/h/R$] | Dias Trabalhados | Preço Total Real [R$]
0 | 10 | CONCLUIDO | 2.9994 | 33.34 | 26.69 | 3.56 | 0.64 | 450 | 26.11 | 12.1 | 1 | 0 | 3.01 | 3454.41 | 77.03 | 4528.82 | 665.89 | 107.88 | 277098.42 | 0.16 | 0.35 | 1.54 | 17.31 | 4 | 10 | 61.6758 | 84.3876 | 76.3337 | 61675.8217 | 84387.5802 | 3.6573e-06 | 0.46306 | 76333.748

## RESULTADOS_7
Unnamed: 0 | Volume de calda [L] | STATUS | Capacidade operacional [ha/h] | Tempo de missao [h] | Tempo util [h] | Tempo por voo [min] | Autonomia Projetada [h] | N° Voos | MTOW [kg] | Massa Estrutura [kg] | Combustível [kg] | Abastecimentos | Massa gerador | Potência gerador [W] | Combustível consumido [L] | Calda cons [L] | Distância percorrida [km] | Distância Pulverizando [km] | RTL ACUMULADO[m] | EOC [km/km] | EOC [h/h] | Tempo de manobra [h] | Tempo rtl_rtw [h] | V pulv [m/s] | V desloc [m/s] | Preço Total por ha Simples [R$/ha] | Preço Total por ha Presumido [R$/ha] | Preço Total por ha Real [R$/ha] | Preço Total Simples [R$] | Preço Total Presumido [R$] | Prod CAPEX [ha/h/R$] | Dias Trabalhados | Preço Total Real [R$]
0 | 45 | CONCLUIDO | 5.799 | 17.24 | 13.18 | 7.83 | 0.18 | 101 | 98.71 | 39.72 | 1 | 0 | 12.99 | 12407.75 | 91.04 | 4510.4 | 231.42 | 107.88 | 61609.62 | 0.47 | 0.7 | 0.51 | 3.83 | 4 | 10 | 34.9111 | 47.7668 | 43.208 | 34911.0556 | 47766.8464 | 6.0606e-06 | 0.23944 | 43208.0456

## RESULTADOS_10
Unnamed: 0 | Volume de calda [L] | STATUS | Capacidade operacional [ha/h] | Tempo de missao [h] | Tempo util [h] | Tempo por voo [min] | Autonomia Projetada [h] | N° Voos | MTOW [kg] | Massa Estrutura [kg] | Combustível [kg] | Abastecimentos | Massa gerador | Potência gerador [W] | Combustível consumido [L] | Calda cons [L] | Distância percorrida [km] | Distância Pulverizando [km] | RTL ACUMULADO[m] | EOC [km/km] | EOC [h/h] | Tempo de manobra [h] | Tempo rtl_rtw [h] | V pulv [m/s] | V desloc [m/s] | Preço Total por ha Simples [R$/ha] | Preço Total por ha Presumido [R$/ha] | Preço Total por ha Real [R$/ha] | Preço Total Simples [R$] | Preço Total Presumido [R$] | Prod CAPEX [ha/h/R$] | Dias Trabalhados | Preço Total Real [R$]
0 | 60 | CONCLUIDO | 6.1194 | 16.34 | 12.24 | 9.54 | 0.14 | 77 | 124.63 | 45 | 1 | 7 | 18.64 | 15605.44 | 96.8 | 4508.67 | 201.5 | 107.88 | 46771.95 | 0.54 | 0.75 | 0.43 | 2.89 | 4 | 10 | 34.9302 | 47.7931 | 43.2318 | 34930.2271 | 47793.0778 | 6.1575e-06 | 0.22694 | 43231.7735
1 | 60 | CONCLUIDO | 6.1056 | 16.38 | 12.28 | 9.57 | 0.28 | 77 | 125.95 | 45 | 2 | 0 | 18.95 | 15767.7 | 97.9 | 4508.42 | 202.63 | 107.88 | 47333.6 | 0.53 | 0.75 | 0.44 | 2.93 | 4 | 10 | 35.287 | 48.2812 | 43.6733 | 35286.9589 | 48281.1739 | 6.1436e-06 | 0.2275 | 43673.2864

## RESULTADOS_14
Unnamed: 0 | Volume de calda [L] | STATUS | Capacidade operacional [ha/h] | Tempo de missao [h] | Tempo util [h] | Tempo por voo [min] | Autonomia Projetada [h] | N° Voos | MTOW [kg] | Massa Estrutura [kg] | Combustível [kg] | Abastecimentos | Massa gerador | Potência gerador [W] | Combustível consumido [L] | Calda cons [L] | Distância percorrida [km] | Distância Pulverizando [km] | RTL ACUMULADO[m] | EOC [km/km] | EOC [h/h] | Tempo de manobra [h] | Tempo rtl_rtw [h] | V pulv [m/s] | V desloc [m/s] | Preço Total por ha Simples [R$/ha] | Preço Total por ha Presumido [R$/ha] | Preço Total por ha Real [R$/ha] | Preço Total Simples [R$] | Preço Total Presumido [R$] | Prod CAPEX [ha/h/R$] | Dias Trabalhados | Preço Total Real [R$]
0 | 80 | CONCLUIDO | 5.5095 | 18.15 | 12.73 | 7.96 | 0.11 | 96 | 159.12 | 50.28 | 1 | 94 | 27.84 | 19859.16 | 131.26 | 4508.14 | 220.84 | 107.88 | 56346.13 | 0.49 | 0.73 | 0.37 | 3.38 | 4 | 10 | 49.2213 | 67.3468 | 60.9193 | 49221.3101 | 67346.7679 | 5.3214e-06 | 0.25208 | 60919.2869
1 | 80 | CONCLUIDO | 6.3495 | 15.75 | 11.56 | 11.95 | 0.22 | 58 | 160.54 | 50.28 | 2 | 0 | 28.26 | 20034.4 | 105.7 | 4506.4 | 179.39 | 107.88 | 35808.89 | 0.6 | 0.8 | 0.39 | 2.21 | 4 | 10 | 36.3047 | 49.6736 | 44.9329 | 36304.661 | 49673.6388 | 6.1327e-06 | 0.21875 | 44932.8564

## RESULTADOS_5
Unnamed: 0 | Volume de calda [L] | STATUS | Capacidade operacional [ha/h] | Tempo de missao [h] | Tempo util [h] | Tempo por voo [min] | Autonomia Projetada [h] | N° Voos | MTOW [kg] | Massa Estrutura [kg] | Combustível [kg] | Abastecimentos | Massa gerador | Potência gerador [W] | Combustível consumido [L] | Calda cons [L] | Distância percorrida [km] | Distância Pulverizando [km] | RTL ACUMULADO[m] | EOC [km/km] | EOC [h/h] | Tempo de manobra [h] | Tempo rtl_rtw [h] | V pulv [m/s] | V desloc [m/s] | Preço Total por ha Simples [R$/ha] | Preço Total por ha Presumido [R$/ha] | Preço Total por ha Real [R$/ha] | Preço Total Simples [R$] | Preço Total Presumido [R$] | Prod CAPEX [ha/h/R$] | Dias Trabalhados | Preço Total Real [R$]
0 | 35 | CONCLUIDO | 5.4129 | 18.47 | 14.34 | 6.62 | 0.22 | 130 | 80.84 | 35.1 | 1 | 0 | 9.74 | 10204.21 | 88.31 | 4511.75 | 268.85 | 107.88 | 80178.11 | 0.4 | 0.64 | 0.6 | 4.99 | 4 | 10 | 36.3738 | 49.7683 | 45.0184 | 36373.811 | 49768.253 | 5.8338e-06 | 0.25653 | 45018.4408

## RESULTADOS_8
Unnamed: 0 | Volume de calda [L] | STATUS | Capacidade operacional [ha/h] | Tempo de missao [h] | Tempo util [h] | Tempo por voo [min] | Autonomia Projetada [h] | N° Voos | MTOW [kg] | Massa Estrutura [kg] | Combustível [kg] | Abastecimentos | Massa gerador | Potência gerador [W] | Combustível consumido [L] | Calda cons [L] | Distância percorrida [km] | Distância Pulverizando [km] | RTL ACUMULADO[m] | EOC [km/km] | EOC [h/h] | Tempo de manobra [h] | Tempo rtl_rtw [h] | V pulv [m/s] | V desloc [m/s] | Preço Total por ha Simples [R$/ha] | Preço Total por ha Presumido [R$/ha] | Preço Total por ha Real [R$/ha] | Preço Total Simples [R$] | Preço Total Presumido [R$] | Prod CAPEX [ha/h/R$] | Dias Trabalhados | Preço Total Real [R$]
0 | 50 | CONCLUIDO | 5.8898 | 16.98 | 12.9 | 8.41 | 0.16 | 92 | 107.41 | 41.65 | 1 | 0 | 14.77 | 13481.73 | 93.64 | 4508.9 | 222.38 | 107.88 | 57135.59 | 0.49 | 0.72 | 0.49 | 3.55 | 4 | 10 | 35.2423 | 48.22 | 43.618 | 35242.2842 | 48220.0481 | 6.0727e-06 | 0.23583 | 43617.9944

## RESULTADOS_3
Unnamed: 0 | Volume de calda [L] | STATUS | Capacidade operacional [ha/h] | Tempo de missao [h] | Tempo util [h] | Tempo por voo [min] | Autonomia Projetada [h] | N° Voos | MTOW [kg] | Massa Estrutura [kg] | Combustível [kg] | Abastecimentos | Massa gerador | Potência gerador [W] | Combustível consumido [L] | Calda cons [L] | Distância percorrida [km] | Distância Pulverizando [km] | RTL ACUMULADO[m] | EOC [km/km] | EOC [h/h] | Tempo de manobra [h] | Tempo rtl_rtw [h] | V pulv [m/s] | V desloc [m/s] | Preço Total por ha Simples [R$/ha] | Preço Total por ha Presumido [R$/ha] | Preço Total por ha Real [R$/ha] | Preço Total Simples [R$] | Preço Total Presumido [R$] | Prod CAPEX [ha/h/R$] | Dias Trabalhados | Preço Total Real [R$]
0 | 25 | CONCLUIDO | 4.8558 | 20.59 | 16.28 | 5.4 | 0.28 | 181 | 61.76 | 28.92 | 1 | 0 | 6.84 | 7851.41 | 85.41 | 4515.28 | 331.52 | 107.88 | 111259.75 | 0.33 | 0.57 | 0.74 | 6.93 | 4 | 10 | 39.4017 | 53.9111 | 48.7659 | 39401.7039 | 53911.1496 | 5.4353e-06 | 0.28597 | 48765.9451

## RESULTADOS_15
Unnamed: 0 | Volume de calda [L] | STATUS | Capacidade operacional [ha/h] | Tempo de missao [h] | Tempo util [h] | Tempo por voo [min] | Autonomia Projetada [h] | N° Voos | MTOW [kg] | Massa Estrutura [kg] | Combustível [kg] | Abastecimentos | Massa gerador | Potência gerador [W] | Combustível consumido [L] | Calda cons [L] | Distância percorrida [km] | Distância Pulverizando [km] | RTL ACUMULADO[m] | EOC [km/km] | EOC [h/h] | Tempo de manobra [h] | Tempo rtl_rtw [h] | V pulv [m/s] | V desloc [m/s] | Preço Total por ha Simples [R$/ha] | Preço Total por ha Presumido [R$/ha] | Preço Total por ha Real [R$/ha] | Preço Total Simples [R$] | Preço Total Presumido [R$] | Prod CAPEX [ha/h/R$] | Dias Trabalhados | Preço Total Real [R$]
0 | 85 | CONCLUIDO | 5.2208 | 19.15 | 13.19 | 7.47 | 0.11 | 106 | 167.88 | 51.39 | 1 | 104 | 30.49 | 20939.59 | 144.7 | 4508.21 | 236.13 | 107.88 | 63942.17 | 0.46 | 0.7 | 0.39 | 3.84 | 4 | 10 | 56.2982 | 77.0297 | 69.6781 | 56298.1816 | 77029.6558 | 4.9973e-06 | 0.26597 | 69678.0535
1 | 85 | CONCLUIDO | 6.4184 | 15.58 | 11.38 | 12.64 | 0.21 | 54 | 169.33 | 51.39 | 2 | 0 | 30.94 | 21118.46 | 107.04 | 4506.89 | 173.35 | 107.88 | 32809.8 | 0.62 | 0.81 | 0.38 | 2.03 | 4 | 10 | 36.321 | 49.696 | 44.9531 | 36321.0223 | 49696.025 | 6.1436e-06 | 0.21639 | 44953.1062

## RESULTADOS_2
Unnamed: 0 | Volume de calda [L] | STATUS | Capacidade operacional [ha/h] | Tempo de missao [h] | Tempo util [h] | Tempo por voo [min] | Autonomia Projetada [h] | N° Voos | MTOW [kg] | Massa Estrutura [kg] | Combustível [kg] | Abastecimentos | Massa gerador | Potência gerador [W] | Combustível consumido [L] | Calda cons [L] | Distância percorrida [km] | Distância Pulverizando [km] | RTL ACUMULADO[m] | EOC [km/km] | EOC [h/h] | Tempo de manobra [h] | Tempo rtl_rtw [h] | V pulv [m/s] | V desloc [m/s] | Preço Total por ha Simples [R$/ha] | Preço Total por ha Presumido [R$/ha] | Preço Total por ha Real [R$/ha] | Preço Total Simples [R$] | Preço Total Presumido [R$] | Prod CAPEX [ha/h/R$] | Dias Trabalhados | Preço Total Real [R$]
0 | 20 | CONCLUIDO | 4.4355 | 22.55 | 18.04 | 4.79 | 0.34 | 226 | 51.33 | 24.83 | 1 | 0 | 5.51 | 6564.78 | 84.14 | 4517.42 | 387.52 | 107.88 | 139036.27 | 0.28 | 0.51 | 0.88 | 8.67 | 4 | 10 | 42.7535 | 58.4973 | 52.9144 | 42753.5376 | 58497.2763 | 5.0809e-06 | 0.31319 | 52914.3783

## RESULTADOS_11
Unnamed: 0 | Volume de calda [L] | STATUS | Capacidade operacional [ha/h] | Tempo de missao [h] | Tempo util [h] | Tempo por voo [min] | Autonomia Projetada [h] | N° Voos | MTOW [kg] | Massa Estrutura [kg] | Combustível [kg] | Abastecimentos | Massa gerador | Potência gerador [W] | Combustível consumido [L] | Calda cons [L] | Distância percorrida [km] | Distância Pulverizando [km] | RTL ACUMULADO[m] | EOC [km/km] | EOC [h/h] | Tempo de manobra [h] | Tempo rtl_rtw [h] | V pulv [m/s] | V desloc [m/s] | Preço Total por ha Simples [R$/ha] | Preço Total por ha Presumido [R$/ha] | Preço Total por ha Real [R$/ha] | Preço Total Simples [R$] | Preço Total Presumido [R$] | Prod CAPEX [ha/h/R$] | Dias Trabalhados | Preço Total Real [R$]
0 | 65 | CONCLUIDO | 6.1373 | 16.29 | 12.04 | 9.51 | 0.13 | 76 | 133.21 | 46.47 | 1 | 36 | 20.75 | 16663.42 | 100.81 | 4507.33 | 195.7 | 107.88 | 43876.68 | 0.55 | 0.77 | 0.4 | 2.7 | 4 | 10 | 35.9053 | 49.1272 | 44.4386 | 35905.2775 | 49127.1847 | 6.1074e-06 | 0.22625 | 44438.5552
1 | 65 | CONCLUIDO | 6.1878 | 16.16 | 12.05 | 10.18 | 0.26 | 71 | 134.55 | 46.47 | 2 | 0 | 21.09 | 16828.84 | 99.69 | 4508.27 | 194.4 | 107.88 | 43250.51 | 0.55 | 0.77 | 0.44 | 2.7 | 4 | 10 | 35.3887 | 48.4204 | 43.7992 | 35388.6824 | 48420.3565 | 6.1577e-06 | 0.22444 | 43799.1857

## RESULTADOS_13
Unnamed: 0 | Volume de calda [L] | STATUS | Capacidade operacional [ha/h] | Tempo de missao [h] | Tempo util [h] | Tempo por voo [min] | Autonomia Projetada [h] | N° Voos | MTOW [kg] | Massa Estrutura [kg] | Combustível [kg] | Abastecimentos | Massa gerador | Potência gerador [W] | Combustível consumido [L] | Calda cons [L] | Distância percorrida [km] | Distância Pulverizando [km] | RTL ACUMULADO[m] | EOC [km/km] | EOC [h/h] | Tempo de manobra [h] | Tempo rtl_rtw [h] | V pulv [m/s] | V desloc [m/s] | Preço Total por ha Simples [R$/ha] | Preço Total por ha Presumido [R$/ha] | Preço Total por ha Real [R$/ha] | Preço Total Simples [R$] | Preço Total Presumido [R$] | Prod CAPEX [ha/h/R$] | Dias Trabalhados | Preço Total Real [R$]
0 | 75 | CONCLUIDO | 5.8284 | 17.16 | 12.25 | 8.55 | 0.12 | 86 | 150.44 | 49.1 | 1 | 83 | 25.34 | 18787.76 | 117.73 | 4507.41 | 204.66 | 107.88 | 48303.66 | 0.53 | 0.75 | 0.35 | 2.9 | 4 | 10 | 42.6055 | 58.2948 | 52.7312 | 42605.5283 | 58294.7635 | 5.6829e-06 | 0.23833 | 52731.1931
1 | 75 | CONCLUIDO | 6.304 | 15.86 | 11.69 | 11.32 | 0.23 | 62 | 151.83 | 49.1 | 2 | 0 | 25.73 | 18959.54 | 103.44 | 4506.32 | 183.59 | 107.88 | 37890.2 | 0.59 | 0.79 | 0.4 | 2.35 | 4 | 10 | 35.8926 | 49.1099 | 44.4229 | 35892.649 | 49109.9058 | 6.1466e-06 | 0.22028 | 44422.9253

## RESULTADOS_17
Unnamed: 0 | Volume de calda [L] | STATUS | Capacidade operacional [ha/h] | Tempo de missao [h] | Tempo util [h] | Tempo por voo [min] | Autonomia Projetada [h] | N° Voos | MTOW [kg] | Massa Estrutura [kg] | Combustível [kg] | Abastecimentos | Massa gerador | Potência gerador [W] | Combustível consumido [L] | Calda cons [L] | Distância percorrida [km] | Distância Pulverizando [km] | RTL ACUMULADO[m] | EOC [km/km] | EOC [h/h] | Tempo de manobra [h] | Tempo rtl_rtw [h] | V pulv [m/s] | V desloc [m/s] | Preço Total por ha Simples [R$/ha] | Preço Total por ha Presumido [R$/ha] | Preço Total por ha Real [R$/ha] | Preço Total Simples [R$] | Preço Total Presumido [R$] | Prod CAPEX [ha/h/R$] | Dias Trabalhados | Preço Total Real [R$]
0 | 95 | CONCLUIDO | 4.6948 | 21.3 | 14.14 | 6.73 | 0.1 | 126 | 185.69 | 53.44 | 1 | 124 | 36.26 | 23136.14 | 171.8 | 4510.18 | 268.1 | 107.88 | 79825.79 | 0.4 | 0.65 | 0.42 | 4.79 | 4 | 10 | 72.4595 | 99.1423 | 89.6803 | 72459.5206 | 99142.3128 | 4.4184e-06 | 0.29583 | 89680.3096
1 | 95 | CONCLUIDO | 6.4542 | 15.49 | 11.2 | 13.72 | 0.19 | 49 | 187.21 | 53.44 | 2 | 0 | 36.77 | 23322.88 | 111.73 | 4507.88 | 167.76 | 107.88 | 30041.17 | 0.64 | 0.82 | 0.36 | 1.85 | 4 | 10 | 37.4579 | 51.2516 | 46.3602 | 37457.927 | 51251.5882 | 6.0742e-06 | 0.21514 | 46360.2086

## RESULTADOS_9
Unnamed: 0 | Volume de calda [L] | STATUS | Capacidade operacional [ha/h] | Tempo de missao [h] | Tempo util [h] | Tempo por voo [min] | Autonomia Projetada [h] | N° Voos | MTOW [kg] | Massa Estrutura [kg] | Combustível [kg] | Abastecimentos | Massa gerador | Potência gerador [W] | Combustível consumido [L] | Calda cons [L] | Distância percorrida [km] | Distância Pulverizando [km] | RTL ACUMULADO[m] | EOC [km/km] | EOC [h/h] | Tempo de manobra [h] | Tempo rtl_rtw [h] | V pulv [m/s] | V desloc [m/s] | Preço Total por ha Simples [R$/ha] | Preço Total por ha Presumido [R$/ha] | Preço Total por ha Real [R$/ha] | Preço Total Simples [R$] | Preço Total Presumido [R$] | Prod CAPEX [ha/h/R$] | Dias Trabalhados | Preço Total Real [R$]
0 | 55 | CONCLUIDO | 6.0338 | 16.57 | 12.51 | 9.04 | 0.15 | 83 | 116.05 | 43.4 | 1 | 1 | 16.65 | 14546.17 | 94.62 | 4509.8 | 209.81 | 107.88 | 50893.59 | 0.51 | 0.74 | 0.46 | 3.16 | 4 | 10 | 34.7549 | 47.5532 | 43.0148 | 34754.9123 | 47553.2044 | 6.1433e-06 | 0.23014 | 43014.7933
1 | 55 | CONCLUIDO | 6.0324 | 16.58 | 12.51 | 9.04 | 0.3 | 83 | 117.34 | 43.4 | 2 | 0 | 16.94 | 14705.49 | 95.66 | 4509.93 | 209.88 | 107.88 | 50931.61 | 0.51 | 0.74 | 0.46 | 3.16 | 4 | 10 | 34.9974 | 47.885 | 43.3149 | 34997.4174 | 47885.0105 | 6.1419e-06 | 0.23028 | 43314.9323

## resultados
Unnamed: 0 | Volume de calda [L] | STATUS | Capacidade operacional [ha/h] | Tempo de missao [h] | Tempo util [h] | Tempo por voo [min] | Autonomia Projetada [h] | N° Voos | MTOW [kg] | Massa Estrutura [kg] | Combustível [kg] | Abastecimentos | Massa gerador | Potência gerador [W] | Combustível consumido [L] | Calda cons [L] | Distância percorrida [km] | Distância Pulverizando [km] | RTL ACUMULADO[m] | EOC [km/km] | EOC [h/h] | Tempo de manobra [h] | Tempo rtl_rtw [h] | V pulv [m/s] | V desloc [m/s]
0 | 100 | CONCLUIDO | 4.4906 | 22.27 | 14.5 | 6.45 | 0.09 | 135 | 194.77 | 54.38 | 1 | 133 | 39.4 | 24256.19 | 184.01 | 4510.3 | 280.14 | 107.88 | 85797.91 | 0.39 | 0.64 | 0.44 | 5.15 | 4 | 10
1 | 100 | CONCLUIDO | 6.4523 | 15.5 | 11.15 | 14.24 | 0.18 | 47 | 196.32 | 54.38 | 2 | 3 | 39.95 | 24447.22 | 114.74 | 4506.17 | 166.55 | 107.88 | 29442.97 | 0.65 | 0.83 | 0.36 | 1.81 | 4 | 10
2 | 100 | CONCLUIDO | 6.4488 | 15.51 | 11.16 | 14.25 | 0.27 | 47 | 197.88 | 54.38 | 3 | 0 | 40.5 | 24639 | 115.66 | 4506.41 | 166.74 | 107.88 | 29540.94 | 0.65 | 0.83 | 0.36 | 1.82 | 4 | 10
0 | 40 | CONCLUIDO | 5.6197 | 17.79 | 13.7 | 7.21 | 0.2 | 114 | 89.87 | 37.55 | 1 | 0 | 11.32 | 11317.98 | 89.78 | 4509.93 | 248.19 | 107.88 | 69931.59 | 0.43 | 0.67 | 0.55 | 4.35 | 4 | 10
0 | 30 | CONCLUIDO | 5.1782 | 19.31 | 15.12 | 6.01 | 0.24 | 151 | 71.52 | 32.27 | 1 | 0 | 8.25 | 9054.6 | 86.62 | 4511.95 | 293.77 | 107.88 | 92537.3 | 0.37 | 0.61 | 0.66 | 5.76 | 4 | 10
0 | 15 | CONCLUIDO | 3.8477 | 25.99 | 20.95 | 4.18 | 0.43 | 301 | 39.78 | 19.54 | 1 | 0 | 4.24 | 5140 | 82.31 | 4518.72 | 481.59 | 107.88 | 185695.66 | 0.22 | 0.44 | 1.09 | 11.58 | 4 | 10
0 | 70 | CONCLUIDO | 6.0591 | 16.5 | 11.99 | 9.11 | 0.12 | 79 | 141.81 | 47.83 | 1 | 65 | 22.98 | 17723.39 | 107.07 | 4506.72 | 195.79 | 107.88 | 43906.84 | 0.55 | 0.77 | 0.34 | 2.65 | 4 | 10
1 | 70 | CONCLUIDO | 6.2825 | 15.92 | 11.78 | 10.71 | 0.25 | 66 | 143.17 | 47.83 | 2 | 0 | 23.34 | 17891.86 | 100.96 | 4507.83 | 186.33 | 107.88 | 39238.02 | 0.58 | 0.78 | 0.41 | 2.43 | 4 | 10
0 | 90 | CONCLUIDO | 4.9472 | 20.21 | 13.67 | 7.07 | 0.1 | 116 | 176.73 | 52.44 | 1 | 114 | 33.29 | 22031.19 | 158.27 | 4509.93 | 252.09 | 107.88 | 71871.01 | 0.43 | 0.68 | 0.41 | 4.31 | 4 | 10
1 | 90 | CONCLUIDO | 6.4162 | 15.59 | 11.32 | 13.06 | 0.2 | 52 | 178.21 | 52.44 | 2 | 0 | 33.77 | 22213.89 | 109.71 | 4507.53 | 171.47 | 107.88 | 31877.75 | 0.63 | 0.82 | 0.37 | 1.97 | 4 | 10
0 | 10 | CONCLUIDO | 2.9994 | 33.34 | 26.69 | 3.56 | 0.64 | 450 | 26.11 | 12.1 | 1 | 0 | 3.01 | 3454.41 | 77.03 | 4528.82 | 665.89 | 107.88 | 277098.42 | 0.16 | 0.35 | 1.54 | 17.31 | 4 | 10
0 | 45 | CONCLUIDO | 5.799 | 17.24 | 13.18 | 7.83 | 0.18 | 101 | 98.71 | 39.72 | 1 | 0 | 12.99 | 12407.75 | 91.04 | 4510.4 | 231.42 | 107.88 | 61609.62 | 0.47 | 0.7 | 0.51 | 3.83 | 4 | 10
0 | 60 | CONCLUIDO | 6.1194 | 16.34 | 12.24 | 9.54 | 0.14 | 77 | 124.63 | 45 | 1 | 7 | 18.64 | 15605.44 | 96.8 | 4508.67 | 201.5 | 107.88 | 46771.95 | 0.54 | 0.75 | 0.43 | 2.89 | 4 | 10
1 | 60 | CONCLUIDO | 6.1056 | 16.38 | 12.28 | 9.57 | 0.28 | 77 | 125.95 | 45 | 2 | 0 | 18.95 | 15767.7 | 97.9 | 4508.42 | 202.63 | 107.88 | 47333.6 | 0.53 | 0.75 | 0.44 | 2.93 | 4 | 10
0 | 80 | CONCLUIDO | 5.5095 | 18.15 | 12.73 | 7.96 | 0.11 | 96 | 159.12 | 50.28 | 1 | 94 | 27.84 | 19859.16 | 131.26 | 4508.14 | 220.84 | 107.88 | 56346.13 | 0.49 | 0.73 | 0.37 | 3.38 | 4 | 10
1 | 80 | CONCLUIDO | 6.3495 | 15.75 | 11.56 | 11.95 | 0.22 | 58 | 160.54 | 50.28 | 2 | 0 | 28.26 | 20034.4 | 105.7 | 4506.4 | 179.39 | 107.88 | 35808.89 | 0.6 | 0.8 | 0.39 | 2.21 | 4 | 10
0 | 35 | CONCLUIDO | 5.4129 | 18.47 | 14.34 | 6.62 | 0.22 | 130 | 80.84 | 35.1 | 1 | 0 | 9.74 | 10204.21 | 88.31 | 4511.75 | 268.85 | 107.88 | 80178.11 | 0.4 | 0.64 | 0.6 | 4.99 | 4 | 10
0 | 50 | CONCLUIDO | 5.8898 | 16.98 | 12.9 | 8.41 | 0.16 | 92 | 107.41 | 41.65 | 1 | 0 | 14.77 | 13481.73 | 93.64 | 4508.9 | 222.38 | 107.88 | 57135.59 | 0.49 | 0.72 | 0.49 | 3.55 | 4 | 10
0 | 25 | CONCLUIDO | 4.8558 | 20.59 | 16.28 | 5.4 | 0.28 | 181 | 61.76 | 28.92 | 1 | 0 | 6.84 | 7851.41 | 85.41 | 4515.28 | 331.52 | 107.88 | 111259.75 | 0.33 | 0.57 | 0.74 | 6.93 | 4 | 10
0 | 85 | CONCLUIDO | 5.2208 | 19.15 | 13.19 | 7.47 | 0.11 | 106 | 167.88 | 51.39 | 1 | 104 | 30.49 | 20939.59 | 144.7 | 4508.21 | 236.13 | 107.88 | 63942.17 | 0.46 | 0.7 | 0.39 | 3.84 | 4 | 10
1 | 85 | CONCLUIDO | 6.4184 | 15.58 | 11.38 | 12.64 | 0.21 | 54 | 169.33 | 51.39 | 2 | 0 | 30.94 | 21118.46 | 107.04 | 4506.89 | 173.35 | 107.88 | 32809.8 | 0.62 | 0.81 | 0.38 | 2.03 | 4 | 10
0 | 20 | CONCLUIDO | 4.4355 | 22.55 | 18.04 | 4.79 | 0.34 | 226 | 51.33 | 24.83 | 1 | 0 | 5.51 | 6564.78 | 84.14 | 4517.42 | 387.52 | 107.88 | 139036.27 | 0.28 | 0.51 | 0.88 | 8.67 | 4 | 10
0 | 65 | CONCLUIDO | 6.1373 | 16.29 | 12.04 | 9.51 | 0.13 | 76 | 133.21 | 46.47 | 1 | 36 | 20.75 | 16663.42 | 100.81 | 4507.33 | 195.7 | 107.88 | 43876.68 | 0.55 | 0.77 | 0.4 | 2.7 | 4 | 10
1 | 65 | CONCLUIDO | 6.1878 | 16.16 | 12.05 | 10.18 | 0.26 | 71 | 134.55 | 46.47 | 2 | 0 | 21.09 | 16828.84 | 99.69 | 4508.27 | 194.4 | 107.88 | 43250.51 | 0.55 | 0.77 | 0.44 | 2.7 | 4 | 10
0 | 75 | CONCLUIDO | 5.8284 | 17.16 | 12.25 | 8.55 | 0.12 | 86 | 150.44 | 49.1 | 1 | 83 | 25.34 | 18787.76 | 117.73 | 4507.41 | 204.66 | 107.88 | 48303.66 | 0.53 | 0.75 | 0.35 | 2.9 | 4 | 10
1 | 75 | CONCLUIDO | 6.304 | 15.86 | 11.69 | 11.32 | 0.23 | 62 | 151.83 | 49.1 | 2 | 0 | 25.73 | 18959.54 | 103.44 | 4506.32 | 183.59 | 107.88 | 37890.2 | 0.59 | 0.79 | 0.4 | 2.35 | 4 | 10
0 | 95 | CONCLUIDO | 4.6948 | 21.3 | 14.14 | 6.73 | 0.1 | 126 | 185.69 | 53.44 | 1 | 124 | 36.26 | 23136.14 | 171.8 | 4510.18 | 268.1 | 107.88 | 79825.79 | 0.4 | 0.65 | 0.42 | 4.79 | 4 | 10
1 | 95 | CONCLUIDO | 6.4542 | 15.49 | 11.2 | 13.72 | 0.19 | 49 | 187.21 | 53.44 | 2 | 0 | 36.77 | 23322.88 | 111.73 | 4507.88 | 167.76 | 107.88 | 30041.17 | 0.64 | 0.82 | 0.36 | 1.85 | 4 | 10
0 | 55 | CONCLUIDO | 6.0338 | 16.57 | 12.51 | 9.04 | 0.15 | 83 | 116.05 | 43.4 | 1 | 1 | 16.65 | 14546.17 | 94.62 | 4509.8 | 209.81 | 107.88 | 50893.59 | 0.51 | 0.74 | 0.46 | 3.16 | 4 | 10
1 | 55 | CONCLUIDO | 6.0324 | 16.58 | 12.51 | 9.04 | 0.3 | 83 | 117.34 | 43.4 | 2 | 0 | 16.94 | 14705.49 | 95.66 | 4509.93 | 209.88 | 107.88 | 50931.61 | 0.51 | 0.74 | 0.46 | 3.16 | 4 | 10

## gráficos
Selecione o eixo X:
Selecione o eixo Y:
Selecione o eixo Z:
Eixo X | Eixo Y | Eixo Z

## hidden (hidden)
Unnamed: 0
Volume de calda [L]
STATUS
Capacidade operacional [ha/h]
Tempo de missao [h]
Tempo util [h]
Tempo por voo [min]
Autonomia Projetada [h]
N° Voos
MTOW [kg]
Massa Estrutura [kg]
Combustível [kg]
Abastecimentos
Massa gerador
Potência gerador [W]
Combustível consumido [L]
Calda cons [L]
Distância percorrida [km]
Distância Pulverizando [km]
RTL ACUMULADO[m]
EOC [km/km]
EOC [h/h]
Tempo de manobra [h]
Tempo rtl_rtw [h]
V pulv [m/s]
V desloc [m/s]