## RESULTADOS_18
Unnamed: 0 | Volume de calda [L] | STATUS | Capacidade operacional [ha/h] | Tempo de missao [h] | Tempo util [h] | Tempo por voo [min] | Autonomia Projetada [h] | N° Voos | MTOW [kg] | Massa Estrutura [kg] | Combustível [kg] | Abastecimentos | Massa gerador | Potência gerador [W] | Combustível consumido [L] | Calda cons [L] | Distância percorrida [km] | Distância Pulverizando [km] | RTL ACUMULADO[m] | EOC [km/km] | EOC [h/h] | Tempo de manobra [h] | Tempo rtl_rtw [h] | V pulv [m/s] | V desloc [m/s] | Preço Total por ha Simples [R$/ha] | Preço Total por ha Presumido [R$/ha] | Preço Total por ha Real [R$/ha] | Preço Total Simples [R$] | Preço Total Presumido [R$] | Prod CAPEX [ha/h/R$] | Dias Trabalhados | Preço Total Real [R$]
0 | 100 | CONCLUIDO | 8.2325 | 12.15 | 7.14 | 6.7 | 0.09 | 64 | 194.77 | 54.38 | 1 | 3 | 39.4 | 24256.19 | 73.4 | 6225.13 | 132.85 | 54.2 | 39473.91 | 0.41 | 0.65 | 0.29 | 2.43 | 4 | 10 | 20.2277 | 27.6764 | 25.035 | 20227.7074 | 27676.4416 | 7.6864e-06 | 0.16875 | 25035.0409
1 | 100 | CONCLUIDO | 8.2263 | 12.16 | 7.15 | 6.7 | 0.18 | 64 | 196.32 | 54.38 | 2 | 0 | 39.95 | 24447.22 | 73.98 | 6225.01 | 133.02 | 54.2 | 39563.36 | 0.41 | 0.65 | 0.29 | 2.44 | 4 | 10 | 20.3459 | 27.8382 | 25.1814 | 20345.9442 | 27838.2184 | 7.6806e-06 | 0.16889 | 25181.3779

## RESULTADOS_6
Unnamed: 0 | Volume de calda [L] | STATUS | Capacidade operacional [ha/h] | Tempo de missao [h] | Tempo util [h] | Tempo por voo [min] | Autonomia Projetada [h] | N° Voos | MTOW [kg] | Massa Estrutura [kg] | Combustível [kg] | Abastecimentos | Massa gerador | Potência gerador [W] | Combustível consumido [L] | Calda cons [L] | Distância percorrida [km] | Distância Pulverizando [km] | RTL ACUMULADO[m] | EOC [km/km] | EOC [h/h] | Tempo de manobra [h] | Tempo rtl_rtw [h] | V pulv [m/s] | V desloc [m/s] | Preço Total por ha Simples [R$/ha] | Preço Total por ha Presumido [R$/ha] | Preço Total por ha Real [R$/ha] | Preço Total Simples [R$] | Preço Total Presumido [R$] | Prod CAPEX [ha/h/R$] | Dias Trabalhados | Preço Total Real [R$]
0 | 40 | CONCLUIDO | 6.3892 | 15.65 | 10.75 | 4.11 | 0.2 | 157 | 89.87 | 37.55 | 1 | 0 | 11.32 | 11317.98 | 70.9 | 6237.37 | 248.75 | 54.2 | 96958.61 | 0.22 | 0.44 | 0.57 | 6.02 | 4 | 10 | 25.2822 | 34.5922 | 31.2908 | 25282.2196 | 34592.2482 | 6.7762e-06 | 0.21736 | 31290.8126

## RESULTADOS_4
Unnamed: 0 | Volume de calda [L] | STATUS | Capacidade operacional [ha/h] | Tempo de missao [h] | Tempo util [h] | Tempo por voo [min] | Autonomia Projetada [h] | N° Voos | MTOW [kg] | Massa Estrutura [kg] | Combustível [kg] | Abastecimentos | Massa gerador | Potência gerador [W] | Combustível consumido [L] | Calda cons [L] | Distância percorrida [km] | Distância Pulverizando [km] | RTL ACUMULADO[m] | EOC [km/km] | EOC [h/h] | Tempo de manobra [h] | Tempo rtl_rtw [h] | V pulv [m/s] | V desloc [m/s] | Preço Total por ha Simples [R$/ha] | Preço Total por ha Presumido [R$/ha] | Preço Total por ha Real [R$/ha] | Preço Total Simples [R$] | Preço Total Presumido [R$] | Prod CAPEX [ha/h/R$] | Dias Trabalhados | Preço Total Real [R$]
0 | 30 | CONCLUIDO | 5.6234 | 17.78 | 12.7 | 3.66 | 0.24 | 208 | 71.52 | 32.27 | 1 | 0 | 8.25 | 9054.6 | 73.14 | 6246.12 | 311.62 | 54.2 | 128140.54 | 0.17 | 0.37 | 0.71 | 7.98 | 4 | 10 | 29.4877 | 40.3463 | 36.4957 | 29487.6546 | 40346.3099 | 6.1695e-06 | 0.24694 | 36495.7147

## RESULTADOS_1
Unnamed: 0 | Volume de calda [L] | STATUS | Capacidade operacional [ha/h] | Tempo de missao [h] | Tempo util [h] | Tempo por voo [min] | Autonomia Projetada [h] | N° Voos | MTOW [kg] | Massa Estrutura [kg] | Combustível [kg] | Abastecimentos | Massa gerador | Potência gerador [W] | Combustível consumido [L] | Calda cons [L] | Distância percorrida [km] | Distância Pulverizando [km] | RTL ACUMULADO[m] | EOC [km/km] | EOC [h/h] | Tempo de manobra [h] | Tempo rtl_rtw [h] | V pulv [m/s] | V desloc [m/s] | Preço Total por ha Simples [R$/ha] | Preço Total por ha Presumido [R$/ha] | Preço Total por ha Real [R$/ha] | Preço Total Simples [R$] | Preço Total Presumido [R$] | Prod CAPEX [ha/h/R$] | Dias Trabalhados | Preço Total Real [R$]
0 | 15 | CONCLUIDO | 3.7096 | 26.96 | 20.66 | 2.99 | 0.43 | 414 | 39.78 | 19.54 | 1 | 0 | 4.24 | 5140 | 81.17 | 6268.51 | 567.73 | 54.2 | 255165.89 | 0.1 | 0.23 | 1.31 | 15.92 | 4 | 10 | 50.025 | 68.4464 | 61.914 | 50025.0158 | 68446.4336 | 4.3682e-06 | 0.37444 | 61914.0021

## RESULTADOS_12
Unnamed: 0 | Volume de calda [L] | STATUS | Capacidade operacional [ha/h] | Tempo de missao [h] | Tempo util [h] | Tempo por voo [min] | Autonomia Projetada [h] | N° Voos | MTOW [kg] | Massa Estrutura [kg] | Combustível [kg] | Abastecimentos | Massa gerador | Potência gerador [W] | Combustível consumido [L] | Calda cons [L] | Distância percorrida [km] | Distância Pulverizando [km] | RTL ACUMULADO[m] | EOC [km/km] | EOC [h/h] | Tempo de manobra [h] | Tempo rtl_rtw [h] | V pulv [m/s] | V desloc [m/s] | Preço Total por ha Simples [R$/ha] | Preço Total por ha Presumido [R$/ha] | Preço Total por ha Real [R$/ha] | Preço Total Simples [R$] | Preço Total Presumido [R$] | Prod CAPEX [ha/h/R$] | Dias Trabalhados | Preço Total Real [R$]
0 | 70 | CONCLUIDO | 7.7111 | 12.97 | 8.14 | 5.43 | 0.12 | 90 | 141.81 | 47.83 | 1 | 0 | 22.98 | 17723.39 | 69.58 | 6229.76 | 164.85 | 54.2 | 55344.01 | 0.33 | 0.57 | 0.37 | 3.42 | 4 | 10 | 20.7007 | 28.3236 | 25.6205 | 20700.7244 | 28323.6444 | 7.5936e-06 | 0.18014 | 25620.4755

## RESULTADOS_16
Unnamed: 0 | Volume de calda [L] | STATUS | Capacidade operacional [ha/h] | Tempo de missao [h] | Tempo util [h] | Tempo por voo [min] | Autonomia Projetada [h] | N° Voos | MTOW [kg] | Massa Estrutura [kg] | Combustível [kg] | Abastecimentos | Massa gerador | Potência gerador [W] | Combustível consumido [L] | Calda cons [L] | Distância percorrida [km] | Distância Pulverizando [km] | RTL ACUMULADO[m] | EOC [km/km] | EOC [h/h] | Tempo de manobra [h] | Tempo rtl_rtw [h] | V pulv [m/s] | V desloc [m/s] | Preço Total por ha Simples [R$/ha] | Preço Total por ha Presumido [R$/ha] | Preço Total por ha Real [R$/ha] | Preço Total Simples [R$] | Preço Total Presumido [R$] | Prod CAPEX [ha/h/R$] | Dias Trabalhados | Preço Total Real [R$]
0 | 90 | CONCLUIDO | 8.0649 | 12.4 | 7.45 | 6.3 | 0.1 | 71 | 176.73 | 52.44 | 1 | 0 | 33.29 | 22031.19 | 72.44 | 6225.96 | 142.95 | 54.2 | 44492.95 | 0.38 | 0.63 | 0.31 | 2.74 | 4 | 10 | 20.4431 | 27.9711 | 25.3016 | 20443.0978 | 27971.1482 | 7.6532e-06 | 0.17222 | 25301.6211

## RESULTADOS_0
Unnamed: 0 | Volume de calda [L] | STATUS | Capacidade operacional [ha/h] | Tempo de missao [h] | Tempo util [h] | Tempo por voo [min] | Autonomia Projetada [h] | N° Voos | MTOW [kg] | Massa Estrutura [kg] | Combustível [kg] | Abastecimentos | Massa gerador | Potência gerador [W] | Combustível consumido [L] | Calda cons [L] | Distância percorrida [km] | Distância Pulverizando [km] | RTL ACUMULADO[m] | EOC [km/km] | EOC [h/h] | Tempo de manobra [h] | Tempo rtl_rtw [h] | V pulv [m/s] | V desloc [m/s] | Preço Total por ha Simples [R$/ha] | Preço Total por ha Presumido [R$/ha] | Preço Total por ha Real [R$/ha] | Preço Total Simples [R$] | Preço Total Presumido [R$] | Prod CAPEX [ha/h/R$] | Dias Trabalhados | Preço Total Real [R$]
0 | 10 | CONCLUIDO | 2.6977 | 37.07 | 28.54 | 2.77 | 0.64 | 619 | 26.11 | 12.1 | 1 | 0 | 3.01 | 3454.41 | 82.02 | 6307.05 | 820.65 | 54.2 | 380603.01 | 0.07 | 0.17 | 1.91 | 23.77 | 4 | 10 | 72.7482 | 99.5373 | 90.0376 | 72748.2221 | 99537.3269 | 3.2894e-06 | 0.51486 | 90037.6241

## RESULTADOS_7
Unnamed: 0 | Volume de calda [L] | STATUS | Capacidade operacional [ha/h] | Tempo de missao [h] | Tempo util [h] | Tempo por voo [min] | Autonomia Projetada [h] | N° Voos | MTOW [kg] | Massa Estrutura [kg] | Combustível [kg] | Abastecimentos | Massa gerador | Potência gerador [W] | Combustível consumido [L] | Calda cons [L] | Distância percorrida [km] | Distância Pulverizando [km] | RTL ACUMULADO[m] | EOC [km/km] | EOC [h/h] | Tempo de manobra [h] | Tempo rtl_rtw [h] | V pulv [m/s] | V desloc [m/s] | Preço Total por ha Simples [R$/ha] | Preço Total por ha Presumido [R$/ha] | Preço Total por ha Real [R$/ha] | Preço Total Simples [R$] | Preço Total Presumido [R$] | Prod CAPEX [ha/h/R$] | Dias Trabalhados | Preço Total Real [R$]
0 | 45 | CONCLUIDO | 6.7213 | 14.88 | 10.03 | 4.33 | 0.18 | 139 | 98.71 | 39.72 | 1 | 0 | 12.99 | 12407.75 | 69.78 | 6233.28 | 225.71 | 54.2 | 85533.31 | 0.24 | 0.47 | 0.51 | 5.31 | 4 | 10 | 23.7338 | 32.4736 | 29.3744 | 23733.787 | 32473.6145 | 7.0246e-06 | 0.20667 | 29374.3783

## RESULTADOS_10
Unnamed: 0 | Volume de calda [L] | STATUS | Capacidade operacional [ha/h] | Tempo de missao [h] | Tempo util [h] | Tempo por voo [min] | Autonomia Projetada [h] | N° Voos | MTOW [kg] | Massa Estrutura [kg] | Combustível [kg] | Abastecimentos | Massa gerador | Potência gerador [W] | Combustível consumido [L] | Calda cons [L] | Distância percorrida [km] | Distância Pulverizando [km] | RTL ACUMULADO[m] | EOC [km/km] | EOC [h/h] | Tempo de manobra [h] | Tempo rtl_rtw [h] | V pulv [m/s] | V desloc [m/s] | Preço Total por ha Simples [R$/ha] | Preço Total por ha Presumido [R$/ha] | Preço Total por ha Real [R$/ha] | Preço Total Simples [R$] | Preço Total Presumido [R$] | Prod CAPEX [ha/h/R$] | Dias Trabalhados | Preço Total Real [R$]
0 | 60 | CONCLUIDO | 7.3986 | 13.52 | 8.7 | 4.97 | 0.14 | 105 | 124.63 | 45 | 1 | 0 | 18.64 | 15605.44 | 69.15 | 6228.71 | 182.82 | 54.2 | 64254 | 0.3 | 0.54 | 0.41 | 3.98 | 4 | 10 | 21.4431 | 29.3394 | 26.5393 | 21443.0865 | 29339.377 | 7.4447e-06 | 0.18778 | 26539.268

## RESULTADOS_14
Unnamed: 0 | Volume de calda [L] | STATUS | Capacidade operacional [ha/h] | Tempo de missao [h] | Tempo util [h] | Tempo por voo [min] | Autonomia Projetada [h] | N° Voos | MTOW [kg] | Massa Estrutura [kg] | Combustível [kg] | Abastecimentos | Massa gerador | Potência gerador [W] | Combustível consumido [L] | Calda cons [L] | Distância percorrida [km] | Distância Pulverizando [km] | RTL ACUMULADO[m] | EOC [km/km] | EOC [h/h] | Tempo de manobra [h] | Tempo rtl_rtw [h] | V pulv [m/s] | V desloc [m/s] | Preço Total por ha Simples [R$/ha] | Preço Total por ha Presumido [R$/ha] | Preço Total por ha Real [R$/ha] | Preço Total Simples [R$] | Preço Total Presumido [R$] | Prod CAPEX [ha/h/R$] | Dias Trabalhados | Preço Total Real [R$]
0 | 80 | CONCLUIDO | 7.9379 | 12.6 | 7.73 | 5.87 | 0.11 | 79 | 159.12 | 50.28 | 1 | 0 | 27.84 | 19859.16 | 70.59 | 6224.31 | 151.69 | 54.2 | 48820.01 | 0.36 | 0.6 | 0.34 | 3.02 | 4 | 10 | 20.3527 | 27.8475 | 25.1898 | 20352.7468 | 27847.5261 | 7.6669e-06 | 0.175 | 25189.7973

## RESULTADOS_5
Unnamed: 0 | Volume de calda [L] | STATUS | Capacidade operacional [ha/h] | Tempo de missao [h] | Tempo util [h] | Tempo por voo [min] | Autonomia Projetada [h] | N° Voos | MTOW [kg] | Massa Estrutura [kg] | Combustível [kg] | Abastecimentos | Massa gerador | Potência gerador [W] | Combustível consumido [L] | Calda cons [L] | Distância percorrida [km] | Distância Pulverizando [km] | RTL ACUMULADO[m] | EOC [km/km] | EOC [h/h] | Tempo de manobra [h] | Tempo rtl_rtw [h] | V pulv [m/s] | V desloc [m/s] | Preço Total por ha Simples [R$/ha] | Preço Total por ha Presumido [R$/ha] | Preço Total por ha Real [R$/ha] | Preço Total Simples [R$] | Preço Total Presumido [R$] | Prod CAPEX [ha/h/R$] | Dias Trabalhados | Preço Total Real [R$]
0 | 35 | CONCLUIDO | 6.0361 | 16.57 | 11.59 | 3.89 | 0.22 | 179 | 80.84 | 35.1 | 1 | 0 | 9.74 | 10204.21 | 71.85 | 6238.96 | 276.2 | 54.2 | 110575.45 | 0.2 | 0.4 | 0.62 | 6.87 | 4 | 10 | 27.0502 | 37.0113 | 33.479 | 27050.186 | 37011.2578 | 6.5055e-06 | 0.23014 | 33478.9553

## RESULTADOS_8
Unnamed: 0 | Volume de calda [L] | STATUS | Capacidade operacional [ha/h] | Tempo de missao [h] | Tempo util [h] | Tempo por voo [min] | Autonomia Projetada [h] | N° Voos | MTOW [kg] | Massa Estrutura [kg] | Combustível [kg] | Abastecimentos | Massa gerador | Potência gerador [W] | Combustível consumido [L] | Calda cons [L] | Distância percorrida [km] | Distância Pulverizando [km] | RTL ACUMULADO[m] | EOC [km/km] | EOC [h/h] | Tempo de manobra [h] | Tempo rtl_rtw [h] | V pulv [m/s] | V desloc [m/s] | Preço Total por ha Simples [R$/ha] | Preço Total por ha Presumido [R$/ha] | Preço Total por ha Real [R$/ha] | Preço Total Simples [R$] | Preço Total Presumido [R$] | Prod CAPEX [ha/h/R$] | Dias Trabalhados | Preço Total Real [R$]
0 | 50 | CONCLUIDO | 6.9526 | 14.38 | 9.55 | 4.55 | 0.16 | 126 | 107.41 | 41.65 | 1 | 0 | 14.77 | 13481.73 | 69.78 | 6232.62 | 210.06 | 54.2 | 77773.47 | 0.26 | 0.49 | 0.48 | 4.83 | 4 | 10 | 22.9599 | 31.4147 | 28.4166 | 22959.8918 | 31414.7368 | 7.1685e-06 | 0.19972 | 28416.5584

## RESULTADOS_3
Unnamed: 0 | Volume de calda [L] | STATUS | Capacidade operacional [ha/h] | Tempo de missao [h] | Tempo util [h] | Tempo por voo [min] | Autonomia Projetada [h] | N° Voos | MTOW [kg] | Massa Estrutura [kg] | Combustível [kg] | Abastecimentos | Massa gerador | Potência gerador [W] | Combustível consumido [L] | Calda cons [L] | Distância percorrida [km] | Distância Pulverizando [km] | RTL ACUMULADO[m] | EOC [km/km] | EOC [h/h] | Tempo de manobra [h] | Tempo rtl_rtw [h] | V pulv [m/s] | V desloc [m/s] | Preço Total por ha Simples [R$/ha] | Preço Total por ha Presumido [R$/ha] | Preço Total por ha Real [R$/ha] | Preço Total Simples [R$] | Preço Total Presumido [R$] | Prod CAPEX [ha/h/R$] | Dias Trabalhados | Preço Total Real [R$]
0 | 25 | CONCLUIDO | 5.1238 | 19.52 | 14.26 | 3.44 | 0.28 | 249 | 61.76 | 28.92 | 1 | 0 | 6.84 | 7851.41 | 75.04 | 6254.13 | 361.52 | 54.2 | 152885.77 | 0.15 | 0.33 | 0.83 | 9.53 | 4 | 10 | 33.1415 | 45.3457 | 41.0179 | 33141.5057 | 45345.6701 | 5.7353e-06 | 0.27111 | 41017.943

## RESULTADOS_15
Unnamed: 0 | Volume de calda [L] | STATUS | Capacidade operacional [ha/h] | Tempo de missao [h] | Tempo util [h] | Tempo por voo [min] | Autonomia Projetada [h] | N° Voos | MTOW [kg] | Massa Estrutura [kg] | Combustível [kg] | Abastecimentos | Massa gerador | Potência gerador [W] | Combustível consumido [L] | Calda cons [L] | Distância percorrida [km] | Distância Pulverizando [km] | RTL ACUMULADO[m] | EOC [km/km] | EOC [h/h] | Tempo de manobra [h] | Tempo rtl_rtw [h] | V pulv [m/s] | V desloc [m/s] | Preço Total por ha Simples [R$/ha] | Preço Total por ha Presumido [R$/ha] | Preço Total por ha Real [R$/ha] | Preço Total Simples [R$] | Preço Total Presumido [R$] | Prod CAPEX [ha/h/R$] | Dias Trabalhados | Preço Total Real [R$]
0 | 85 | CONCLUIDO | 7.9986 | 12.5 | 7.59 | 6.07 | 0.11 | 75 | 167.88 | 51.39 | 1 | 0 | 30.49 | 20939.59 | 71.61 | 6227.39 | 147.22 | 54.2 | 46604.92 | 0.37 | 0.62 | 0.32 | 2.87 | 4 | 10 | 20.4261 | 27.9479 | 25.2806 | 20426.0914 | 27947.8793 | 7.6561e-06 | 0.17361 | 25280.5729

## RESULTADOS_2
Unnamed: 0 | Volume de calda [L] | STATUS | Capacidade operacional [ha/h] | Tempo de missao [h] | Tempo util [h] | Tempo por voo [min] | Autonomia Projetada [h] | N° Voos | MTOW [kg] | Massa Estrutura [kg] | Combustível [kg] | Abastecimentos | Massa gerador | Potência gerador [W] | Combustível consumido [L] | Calda cons [L] | Distância percorrida [km] | Distância Pulverizando [km] | RTL ACUMULADO[m] | EOC [km/km] | EOC [h/h] | Tempo de manobra [h] | Tempo rtl_rtw [h] | V pulv [m/s] | V desloc [m/s] | Preço Total por ha Simples [R$/ha] | Preço Total por ha Presumido [R$/ha] | Preço Total por ha Real [R$/ha] | Preço Total Simples [R$] | Preço Total Presumido [R$] | Prod CAPEX [ha/h/R$] | Dias Trabalhados | Preço Total Real [R$]
0 | 20 | CONCLUIDO | 4.5028 | 22.21 | 16.66 | 3.21 | 0.34 | 311 | 51.33 | 24.83 | 1 | 0 | 5.51 | 6564.78 | 77.86 | 6264.02 | 438.68 | 54.2 | 191157.91 | 0.12 | 0.28 | 1.01 | 11.92 | 4 | 10 | 39.1533 | 53.5712 | 48.4585 | 39153.2799 | 53571.2448 | 5.158e-06 | 0.30847 | 48458.4804

## RESULTADOS_11
Unnamed: 0 | Volume de calda [L] | STATUS | Capacidade operacional [ha/h] | Tempo de missao [h] | Tempo util [h] | Tempo por voo [min] | Autonomia Projetada [h] | N° Voos | MTOW [kg] | Massa Estrutura [kg] | Combustível [kg] | Abastecimentos | Massa gerador | Potência gerador [W] | Combustível consumido [L] | Calda cons [L] | Distância percorrida [km] | Distância Pulverizando [km] | RTL ACUMULADO[m] | EOC [km/km] | EOC [h/h] | Tempo de manobra [h] | Tempo rtl_rtw [h] | V pulv [m/s] | V desloc [m/s] | Preço Total por ha Simples [R$/ha] | Preço Total por ha Presumido [R$/ha] | Preço Total por ha Real [R$/ha] | Preço Total Simples [R$] | Preço Total Presumido [R$] | Prod CAPEX [ha/h/R$] | Dias Trabalhados | Preço Total Real [R$]
0 | 65 | CONCLUIDO | 7.5443 | 13.26 | 8.43 | 5.22 | 0.13 | 97 | 133.21 | 46.47 | 1 | 0 | 20.75 | 16663.42 | 69.58 | 6229.07 | 174.6 | 54.2 | 60186.19 | 0.31 | 0.55 | 0.38 | 3.72 | 4 | 10 | 21.1491 | 28.9371 | 26.1754 | 21149.1104 | 28937.1459 | 7.5076e-06 | 0.18417 | 26175.4253

## RESULTADOS_13
Unnamed: 0 | Volume de calda [L] | STATUS | Capacidade operacional [ha/h] | Tempo de missao [h] | Tempo util [h] | Tempo por voo [min] | Autonomia Projetada [h] | N° Voos | MTOW [kg] | Massa Estrutura [kg] | Combustível [kg] | Abastecimentos | Massa gerador | Potência gerador [W] | Combustível consumido [L] | Calda cons [L] | Distância percorrida [km] | Distância Pulverizando [km] | RTL ACUMULADO[m] | EOC [km/km] | EOC [h/h] | Tempo de manobra [h] | Tempo rtl_rtw [h] | V pulv [m/s] | V desloc [m/s] | Preço Total por ha Simples [R$/ha] | Preço Total por ha Presumido [R$/ha] | Preço Total por ha Real [R$/ha] | Preço Total Simples [R$] | Preço Total Presumido [R$] | Prod CAPEX [ha/h/R$] | Dias Trabalhados | Preço Total Real [R$]
0 | 75 | CONCLUIDO | 7.846 | 12.75 | 7.9 | 5.64 | 0.12 | 84 | 150.44 | 49.1 | 1 | 0 | 25.34 | 18787.76 | 69.81 | 6228.31 | 157.11 | 54.2 | 51506.26 | 0.34 | 0.59 | 0.35 | 3.19 | 4 | 10 | 20.4055 | 27.9197 | 25.2551 | 20405.5304 | 27919.7469 | 7.6501e-06 | 0.17708 | 25255.1254

## RESULTADOS_17
Unnamed: 0 | Volume de calda [L] | STATUS | Capacidade operacional [ha/h] | Tempo de missao [h] | Tempo util [h] | Tempo por voo [min] | Autonomia Projetada [h] | N° Voos | MTOW [kg] | Massa Estrutura [kg] | Combustível [kg] | Abastecimentos | Massa gerador | Potência gerador [W] | Combustível consumido [L] | Calda cons [L] | Distância percorrida [km] | Distância Pulverizando [km] | RTL ACUMULADO[m] | EOC [km/km] | EOC [h/h] | Tempo de manobra [h] | Tempo rtl_rtw [h] | V pulv [m/s] | V desloc [m/s] | Preço Total por ha Simples [R$/ha] | Preço Total por ha Presumido [R$/ha] | Preço Total por ha Real [R$/ha] | Preço Total Simples [R$] | Preço Total Presumido [R$] | Prod CAPEX [ha/h/R$] | Dias Trabalhados | Preço Total Real [R$]
0 | 95 | CONCLUIDO | 8.1638 | 12.25 | 7.29 | 6.53 | 0.1 | 67 | 185.69 | 53.44 | 1 | 0 | 36.26 | 23136.14 | 72.83 | 6224.57 | 137.54 | 54.2 | 41804.19 | 0.39 | 0.64 | 0.3 | 2.57 | 4 | 10 | 20.2853 | 27.7553 | 25.1063 | 20285.3198 | 27755.2695 | 7.6831e-06 | 0.17014 | 25106.3455

## RESULTADOS_9
Unnamed: 0 | Volume de calda [L] | STATUS | Capacidade operacional [ha/h] | Tempo de missao [h] | Tempo util [h] | Tempo por voo [min] | Autonomia Projetada [h] | N° Voos | MTOW [kg] | Massa Estrutura [kg] | Combustível [kg] | Abastecimentos | Massa gerador | Potência gerador [W] | Combustível consumido [L] | Calda cons [L] | Distância percorrida [km] | Distância Pulverizando [km] | RTL ACUMULADO[m] | EOC [km/km] | EOC [h/h] | Tempo de manobra [h] | Tempo rtl_rtw [h] | V pulv [m/s] | V desloc [m/s] | Preço Total por ha Simples [R$/ha] | Preço Total por ha Presumido [R$/ha] | Preço Total por ha Real [R$/ha] | Preço Total Simples [R$] | Preço Total Presumido [R$] | Prod CAPEX [ha/h/R$] | Dias Trabalhados | Preço Total Real [R$]
0 | 55 | CONCLUIDO | 7.2128 | 13.86 | 9.06 | 4.77 | 0.15 | 114 | 116.05 | 43.4 | 1 | 0 | 16.65 | 14546.17 | 69.09 | 6228.84 | 194.27 | 54.2 | 69937.36 | 0.28 | 0.52 | 0.44 | 4.34 | 4 | 10 | 21.9714 | 30.0622 | 27.1931 | 21971.3794 | 30062.2106 | 7.3437e-06 | 0.1925 | 27193.1154

## resultados
Unnamed: 0 | Volume de calda [L] | STATUS | Capacidade operacional [ha/h] | Tempo de missao [h] | Tempo util [h] | Tempo por voo [min] | Autonomia Projetada [h] | N° Voos | MTOW [kg] | Massa Estrutura [kg] | Combustível [kg] | Abastecimentos | Massa gerador | Potência gerador [W] | Combustível consumido [L] | Calda cons [L] | Distância percorrida [km] | Distância Pulverizando [km] | RTL ACUMULADO[m] | EOC [km/km] | EOC [h/h] | Tempo de manobra [h] | Tempo rtl_rtw [h] | V pulv [m/s] | V desloc [m/s]
0 | 100 | CONCLUIDO | 8.2325 | 12.15 | 7.14 | 6.7 | 0.09 | 64 | 194.77 | 54.38 | 1 | 3 | 39.4 | 24256.19 | 73.4 | 6225.13 | 132.85 | 54.2 | 39473.91 | 0.41 | 0.65 | 0.29 | 2.43 | 4 | 10
1 | 100 | CONCLUIDO | 8.2263 | 12.16 | 7.15 | 6.7 | 0.18 | 64 | 196.32 | 54.38 | 2 | 0 | 39.95 | 24447.22 | 73.98 | 6225.01 | 133.02 | 54.2 | 39563.36 | 0.41 | 0.65 | 0.29 | 2.44 | 4 | 10
0 | 40 | CONCLUIDO | 6.3892 | 15.65 | 10.75 | 4.11 | 0.2 | 157 | 89.87 | 37.55 | 1 | 0 | 11.32 | 11317.98 | 70.9 | 6237.37 | 248.75 | 54.2 | 96958.61 | 0.22 | 0.44 | 0.57 | 6.02 | 4 | 10
0 | 30 | CONCLUIDO | 5.6234 | 17.78 | 12.7 | 3.66 | 0.24 | 208 | 71.52 | 32.27 | 1 | 0 | 8.25 | 9054.6 | 73.14 | 6246.12 | 311.62 | 54.2 | 128140.54 | 0.17 | 0.37 | 0.71 | 7.98 | 4 | 10
0 | 15 | CONCLUIDO | 3.7096 | 26.96 | 20.66 | 2.99 | 0.43 | 414 | 39.78 | 19.54 | 1 | 0 | 4.24 | 5140 | 81.17 | 6268.51 | 567.73 | 54.2 | 255165.89 | 0.1 | 0.23 | 1.31 | 15.92 | 4 | 10
0 | 70 | CONCLUIDO | 7.7111 | 12.97 | 8.14 | 5.43 | 0.12 | 90 | 141.81 | 47.83 | 1 | 0 | 22.98 | 17723.39 | 69.58 | 6229.76 | 164.85 | 54.2 | 55344.01 | 0.33 | 0.57 | 0.37 | 3.42 | 4 | 10
0 | 90 | CONCLUIDO | 8.0649 | 12.4 | 7.45 | 6.3 | 0.1 | 71 | 176.73 | 52.44 | 1 | 0 | 33.29 | 22031.19 | 72.44 | 6225.96 | 142.95 | 54.2 | 44492.95 | 0.38 | 0.63 | 0.31 | 2.74 | 4 | 10
0 | 10 | CONCLUIDO | 2.6977 | 37.07 | 28.54 | 2.77 | 0.64 | 619 | 26.11 | 12.1 | 1 | 0 | 3.01 | 3454.41 | 82.02 | 6307.05 | 820.65 | 54.2 | 380603.01 | 0.07 | 0.17 | 1.91 | 23.77 | 4 | 10
0 | 45 | CONCLUIDO | 6.7213 | 14.88 | 10.03 | 4.33 | 0.18 | 139 | 98.71 | 39.72 | 1 | 0 | 12.99 | 12407.75 | 69.78 | 6233.28 | 225.71 | 54.2 | 85533.31 | 0.24 | 0.47 | 0.51 | 5.31 | 4 | 10
0 | 60 | CONCLUIDO | 7.3986 | 13.52 | 8.7 | 4.97 | 0.14 | 105 | 124.63 | 45 | 1 | 0 | 18.64 | 15605.44 | 69.15 | 6228.71 | 182.82 | 54.2 | 64254 | 0.3 | 0.54 | 0.41 | 3.98 | 4 | 10
0 | 80 | CONCLUIDO | 7.9379 | 12.6 | 7.73 | 5.87 | 0.11 | 79 | 159.12 | 50.28 | 1 | 0 | 27.84 | 19859.16 | 70.59 | 6224.31 | 151.69 | 54.2 | 48820.01 | 0.36 | 0.6 | 0.34 | 3.02 | 4 | 10
0 | 35 | CONCLUIDO | 6.0361 | 16.57 | 11.59 | 3.89 | 0.22 | 179 | 80.84 | 35.1 | 1 | 0 | 9.74 | 10204.21 | 71.85 | 6238.96 | 276.2 | 54.2 | 110575.45 | 0.2 | 0.4 | 0.62 | 6.87 | 4 | 10
0 | 50 | CONCLUIDO | 6.9526 | 14.38 | 9.55 | 4.55 | 0.16 | 126 | 107.41 | 41.65 | 1 | 0 | 14.77 | 13481.73 | 69.78 | 6232.62 | 210.06 | 54.2 | 77773.47 | 0.26 | 0.49 | 0.48 | 4.83 | 4 | 10
0 | 25 | CONCLUIDO | 5.1238 | 19.52 | 14.26 | 3.44 | 0.28 | 249 | 61.76 | 28.92 | 1 | 0 | 6.84 | 7851.41 | 75.04 | 6254.13 | 361.52 | 54.2 | 152885.77 | 0.15 | 0.33 | 0.83 | 9.53 | 4 | 10
0 | 85 | CONCLUIDO | 7.9986 | 12.5 | 7.59 | 6.07 | 0.11 | 75 | 167.88 | 51.39 | 1 | 0 | 30.49 | 20939.59 | 71.61 | 6227.39 | 147.22 | 54.2 | 46604.92 | 0.37 | 0.62 | 0.32 | 2.87 | 4 | 10
0 | 20 | CONCLUIDO | 4.5028 | 22.21 | 16.66 | 3.21 | 0.34 | 311 | 51.33 | 24.83 | 1 | 0 | 5.51 | 6564.78 | 77.86 | 6264.02 | 438.68 | 54.2 | 191157.91 | 0.12 | 0.28 | 1.01 | 11.92 | 4 | 10
0 | 65 | CONCLUIDO | 7.5443 | 13.26 | 8.43 | 5.22 | 0.13 | 97 | 133.21 | 46.47 | 1 | 0 | 20.75 | 16663.42 | 69.58 | 6229.07 | 174.6 | 54.2 | 60186.19 | 0.31 | 0.55 | 0.38 | 3.72 | 4 | 10
0 | 75 | CONCLUIDO | 7.846 | 12.75 | 7.9 | 5.64 | 0.12 | 84 | 150.44 | 49.1 | 1 | 0 | 25.34 | 18787.76 | 69.81 | 6228.31 | 157.11 | 54.2 | 51506.26 | 0.34 | 0.59 | 0.35 | 3.19 | 4 | 10
0 | 95 | CONCLUIDO | 8.1638 | 12.25 | 7.29 | 6.53 | 0.1 | 67 | 185.69 | 53.44 | 1 | 0 | 36.26 | 23136.14 | 72.83 | 6224.57 | 137.54 | 54.2 | 41804.19 | 0.39 | 0.64 | 0.3 | 2.57 | 4 | 10
0 | 55 | CONCLUIDO | 7.2128 | 13.86 | 9.06 | 4.77 | 0.15 | 114 | 116.05 | 43.4 | 1 | 0 | 16.65 | 14546.17 | 69.09 | 6228.84 | 194.27 | 54.2 | 69937.36 | 0.28 | 0.52 | 0.44 | 4.34 | 4 | 10

## gráficos
Selecione o eixo X:
Selecione o eixo Y:
Selecione o eixo Z:
Eixo X | Eixo Y | Eixo Z

## hidden (hidden)
Unnamed: 0
Volume de calda [L]
STATUS
Capacidade operacional [ha/h]
Tempo de missao [h]
Tempo util [h]
Tempo por voo [min]
Autonomia Projetada [h]
N° Voos
MTOW [kg]
Massa Estrutura [kg]
Combustível [kg]
Abastecimentos
Massa gerador
Potência gerador [W]
Combustível consumido [L]
Calda cons [L]
Distância percorrida [km]
Distância Pulverizando [km]
RTL ACUMULADO[m]
EOC [km/km]
EOC [h/h]
Tempo de manobra [h]
Tempo rtl_rtw [h]
V pulv [m/s]
V desloc [m/s]