## RESULTADOS_18
Unnamed: 0 | Volume de calda [L] | STATUS | Capacidade operacional [ha/h] | Tempo de missao [h] | Tempo util [h] | Tempo por voo [min] | Autonomia Projetada [h] | N° Voos | MTOW [kg] | Massa Estrutura [kg] | Combustível [kg] | Abastecimentos | Massa gerador | Potência gerador [W] | Combustível consumido [L] | Calda cons [L] | Distância percorrida [km] | Distância Pulverizando [km] | RTL ACUMULADO[m] | EOC [km/km] | EOC [h/h] | Tempo de manobra [h] | Tempo rtl_rtw [h] | V pulv [m/s] | V desloc [m/s] | Preço Total por ha Simples [R$/ha] | Preço Total por ha Presumido [R$/ha] | Preço Total por ha Real [R$/ha] | Preço Total Simples [R$] | Preço Total Presumido [R$] | Prod CAPEX [ha/h/R$] | Dias Trabalhados | Preço Total Real [R$]
0 | 100 | CONCLUIDO | 0.4316 | 231.68 | 163.68 | 5.83 | 0.09 | 1684 | 194.77 | 54.38 | 1 | 1682 | 39.4 | 24256.19 | 2280.03 | 3560.47 | 3089.44 | 137.76 | 1460635.47 | 0.04 | 0.42 | 9.01 | 86.24 | 0.5 | 10 | 6176.0919 | 8450.4014 | 7643.907 | 6176091.9093 | 8450401.4203 | 6.2964e-07 | 2.4133 | 7643906.9689
1 | 100 | CONCLUIDO | 0.81 | 123.45 | 101.26 | 12.01 | 0.18 | 506 | 196.32 | 54.38 | 2 | 504 | 39.95 | 24447.22 | 1393.52 | 3559.68 | 961.02 | 137.76 | 402317.96 | 0.14 | 0.68 | 7.03 | 23.84 | 0.5 | 10 | 2020.0967 | 2763.9854 | 2500.1945 | 2020096.6857 | 2763985.4058 | 1.1817e-06 | 1.2859 | 2500194.518
2 | 100 | CONCLUIDO | 0.9476 | 105.53 | 91.34 | 18.27 | 0.27 | 300 | 197.88 | 54.38 | 3 | 298 | 40.5 | 24639 | 1243.09 | 3559.33 | 624.06 | 137.76 | 234867.76 | 0.22 | 0.75 | 6.72 | 13.94 | 0.5 | 10 | 1545.5088 | 2114.6333 | 1912.8156 | 1545508.7629 | 2114633.2724 | 1.3824e-06 | 1.0993 | 1912815.6408
3 | 100 | CONCLUIDO | 1.0208 | 97.96 | 87.2 | 24.68 | 0.36 | 212 | 199.44 | 54.38 | 4 | 210 | 41.06 | 24831.54 | 1172.94 | 3559.46 | 483.43 | 137.76 | 164995.16 | 0.28 | 0.79 | 6.58 | 9.79 | 0.5 | 10 | 1358.2025 | 1858.3526 | 1680.994 | 1358202.4809 | 1858352.5541 | 1.4892e-06 | 1.0204 | 1680993.9945
4 | 100 | CONCLUIDO | 1.0671 | 93.71 | 84.86 | 31.24 | 0.44 | 163 | 201.01 | 54.38 | 5 | 161 | 41.63 | 25024.84 | 1127.09 | 3559.36 | 404.71 | 137.76 | 125876.04 | 0.34 | 0.81 | 6.48 | 7.45 | 0.5 | 10 | 1252.8682 | 1714.2296 | 1550.6259 | 1252868.2205 | 1714229.5719 | 1.5567e-06 | 0.97615 | 1550625.9075
5 | 100 | CONCLUIDO | 1.0978 | 91.1 | 83.45 | 37.93 | 0.53 | 132 | 202.58 | 54.38 | 6 | 130 | 42.2 | 25218.93 | 1094.37 | 3559.4 | 356.49 | 137.76 | 101922.59 | 0.39 | 0.82 | 6.44 | 6.04 | 0.5 | 10 | 1186.6179 | 1623.583 | 1468.6305 | 1186617.9072 | 1623582.9705 | 1.6015e-06 | 0.94896 | 1468630.4905
6 | 100 | CONCLUIDO | 1.1197 | 89.31 | 82.48 | 44.58 | 0.61 | 111 | 204.16 | 54.38 | 7 | 109 | 42.78 | 25413.94 | 1068.59 | 3559.35 | 323.28 | 137.76 | 85423.13 | 0.43 | 0.83 | 6.42 | 5.07 | 0.5 | 10 | 1139.8131 | 1559.5426 | 1410.7021 | 1139813.1447 | 1559542.6296 | 1.6335e-06 | 0.93031 | 1410702.0699
7 | 100 | CONCLUIDO | 1.1377 | 87.89 | 81.68 | 51.59 | 0.69 | 95 | 205.75 | 54.38 | 8 | 93 | 43.37 | 25609.61 | 1045.3 | 3559.4 | 296.9 | 137.76 | 72314.33 | 0.46 | 0.84 | 6.38 | 4.27 | 0.5 | 10 | 1101.0748 | 1506.5391 | 1362.7571 | 1101074.7515 | 1506539.051 | 1.6597e-06 | 0.91552 | 1362757.0784
8 | 100 | CONCLUIDO | 1.1504 | 86.92 | 81.18 | 58.68 | 0.77 | 83 | 207.34 | 54.38 | 9 | 81 | 43.96 | 25806.1 | 1022.27 | 3559.33 | 279.51 | 137.76 | 63678.37 | 0.49 | 0.85 | 6.37 | 3.77 | 0.5 | 10 | 1069.7101 | 1463.6246 | 1323.9383 | 1069710.1429 | 1463624.6098 | 1.6783e-06 | 0.90542 | 1323938.3312
9 | 100 | CONCLUIDO | 1.1621 | 86.05 | 80.69 | 66.32 | 0.85 | 73 | 208.94 | 54.38 | 10 | 71 | 44.56 | 26003.41 | 1001.31 | 3559.32 | 263.45 | 137.76 | 55699.18 | 0.52 | 0.85 | 6.34 | 3.28 | 0.5 | 10 | 1041.5099 | 1425.0397 | 1289.0359 | 1041509.852 | 1425039.7276 | 1.6953e-06 | 0.89635 | 1289035.9361
10 | 100 | CONCLUIDO | 1.1716 | 85.35 | 80.31 | 74.13 | 0.93 | 65 | 210.55 | 54.38 | 11 | 63 | 45.17 | 26201.54 | 982.55 | 3559.31 | 250.53 | 137.76 | 49279.83 | 0.55 | 0.86 | 6.33 | 2.9 | 0.5 | 10 | 1017.7953 | 1392.5924 | 1259.6854 | 1017795.2979 | 1392592.4286 | 1.7092e-06 | 0.88906 | 1259685.3617
11 | 100 | CONCLUIDO | 1.1786 | 84.85 | 80.04 | 81.39 | 1 | 59 | 212.16 | 54.38 | 12 | 57 | 45.78 | 26400.51 | 963.93 | 3559.35 | 241.19 | 137.76 | 44636.25 | 0.57 | 0.86 | 6.32 | 2.63 | 0.5 | 10 | 997.0576 | 1364.2182 | 1234.0191 | 997057.6172 | 1364218.2189 | 1.7194e-06 | 0.88385 | 1234019.1468
12 | 100 | CONCLUIDO | 1.1855 | 84.35 | 79.77 | 90.31 | 1.08 | 53 | 213.78 | 54.38 | 13 | 51 | 46.4 | 26600.32 | 942.83 | 3559.32 | 232.3 | 137.76 | 40220.78 | 0.59 | 0.86 | 6.31 | 2.37 | 0.5 | 10 | 974.8252 | 1333.7988 | 1206.5029 | 974825.164 | 1333798.7956 | 1.7295e-06 | 0.87865 | 1206502.9105
13 | 100 | CONCLUIDO | 1.1902 | 84.02 | 79.6 | 97.46 | 1.15 | 49 | 215.41 | 54.38 | 14 | 47 | 47.03 | 26801 | 924.33 | 3559.32 | 226.56 | 137.76 | 37372.67 | 0.61 | 0.86 | 6.3 | 2.19 | 0.5 | 10 | 956.8579 | 1309.2152 | 1184.2655 | 956857.8746 | 1309215.1577 | 1.7363e-06 | 0.87521 | 1184265.5005
14 | 100 | CONCLUIDO | 1.1951 | 83.67 | 79.41 | 105.87 | 1.23 | 45 | 217.04 | 54.38 | 15 | 43 | 47.66 | 27002.55 | 904.83 | 3559.34 | 219.9 | 137.76 | 34065.13 | 0.63 | 0.87 | 6.3 | 2 | 0.5 | 10 | 938.0771 | 1283.5184 | 1161.0212 | 938077.0566 | 1283518.4139 | 1.7435e-06 | 0.87156 | 1161021.2179
15 | 100 | CONCLUIDO | 1.1999 | 83.34 | 79.23 | 115.95 | 1.3 | 41 | 218.68 | 54.38 | 16 | 33 | 48.31 | 27204.98 | 888.6 | 3559.32 | 213.83 | 137.76 | 31046.73 | 0.64 | 0.87 | 6.29 | 1.82 | 0.5 | 10 | 921.9338 | 1261.4304 | 1141.0413 | 921933.7582 | 1261430.4408 | 1.7505e-06 | 0.86813 | 1141041.29
16 | 100 | CONCLUIDO | 1.2022 | 83.18 | 79.15 | 121.76 | 1.37 | 39 | 220.33 | 54.38 | 17 | 23 | 48.95 | 27408.3 | 870.89 | 3559.3 | 210.52 | 137.76 | 29405.23 | 0.65 | 0.87 | 6.3 | 1.74 | 0.5 | 10 | 907.0713 | 1241.0949 | 1122.6466 | 907071.2785 | 1241094.9405 | 1.7538e-06 | 0.86646 | 1122646.5812
17 | 100 | CONCLUIDO | 1.2045 | 83.02 | 79.07 | 128.22 | 1.44 | 37 | 221.99 | 54.38 | 18 | 8 | 49.61 | 27612.53 | 865.7 | 3559.28 | 207.19 | 137.76 | 27748.74 | 0.66 | 0.87 | 6.32 | 1.66 | 0.5 | 10 | 901.316 | 1233.2204 | 1115.5236 | 901316.0433 | 1233220.3737 | 1.7572e-06 | 0.86479 | 1115523.5521
18 | 100 | CONCLUIDO | 1.2044 | 83.03 | 79.07 | 128.22 | 1.51 | 37 | 223.65 | 54.38 | 19 | 1 | 50.27 | 27817.81 | 871.24 | 3559.29 | 207.06 | 137.76 | 27684.17 | 0.67 | 0.87 | 6.32 | 1.66 | 0.5 | 10 | 905.3959 | 1238.8027 | 1120.5731 | 905395.9476 | 1238802.6788 | 1.757e-06 | 0.8649 | 1120573.0898
19 | 100 | CONCLUIDO | 1.2044 | 83.03 | 79.07 | 128.22 | 1.58 | 37 | 225.32 | 54.38 | 20 | 0 | 50.95 | 28023.89 | 877.34 | 3559.29 | 207 | 137.76 | 27655.09 | 0.67 | 0.87 | 6.33 | 1.67 | 0.5 | 10 | 909.8059 | 1244.8366 | 1126.0311 | 909805.9041 | 1244836.5758 | 1.757e-06 | 0.8649 | 1126031.1201

## RESULTADOS_6
Unnamed: 0 | Volume de calda [L] | STATUS | Capacidade operacional [ha/h] | Tempo de missao [h] | Tempo util [h] | Tempo por voo [min] | Autonomia Projetada [h] | N° Voos | MTOW [kg] | Massa Estrutura [kg] | Combustível [kg] | Abastecimentos | Massa gerador | Potência gerador [W] | Combustível consumido [L] | Calda cons [L] | Distância percorrida [km] | Distância Pulverizando [km] | RTL ACUMULADO[m] | EOC [km/km] | EOC [h/h] | Tempo de manobra [h] | Tempo rtl_rtw [h] | V pulv [m/s] | V desloc [m/s] | Preço Total por ha Simples [R$/ha] | Preço Total por ha Presumido [R$/ha] | Preço Total por ha Real [R$/ha] | Preço Total Simples [R$] | Preço Total Presumido [R$] | Prod CAPEX [ha/h/R$] | Dias Trabalhados | Preço Total Real [R$]
0 | 40 | CONCLUIDO | 0.8163 | 122.5 | 108.34 | 10.05 | 0.2 | 647 | 89.87 | 37.55 | 1 | 645 | 11.32 | 11317.98 | 888 | 3559.6 | 1200.23 | 137.76 | 521217.05 | 0.11 | 0.63 | 7.32 | 30.93 | 0.5 | 10 | 1331.1668 | 1821.3612 | 1647.533 | 1331166.812 | 1821361.1591 | 1.3527e-06 | 1.276 | 1647533.0064
1 | 40 | CONCLUIDO | 1.0446 | 95.73 | 89.05 | 21.29 | 0.39 | 251 | 91.1 | 37.55 | 2 | 249 | 11.54 | 11468.97 | 693.36 | 3559.49 | 545.94 | 137.76 | 196054.89 | 0.25 | 0.77 | 6.65 | 11.64 | 0.5 | 10 | 825.6173 | 1129.6461 | 1021.8342 | 825617.3366 | 1129646.0636 | 1.7311e-06 | 0.99719 | 1021834.2288
2 | 40 | CONCLUIDO | 1.1237 | 89 | 84.24 | 33.92 | 0.57 | 149 | 92.32 | 37.55 | 3 | 147 | 11.77 | 11620.34 | 617.73 | 3559.36 | 383.67 | 137.76 | 115425.99 | 0.36 | 0.82 | 6.46 | 6.83 | 0.5 | 10 | 696.7881 | 953.3762 | 862.3873 | 696788.0533 | 953376.1547 | 1.8621e-06 | 0.92708 | 862387.2726
3 | 40 | CONCLUIDO | 1.1621 | 86.05 | 82.16 | 47.86 | 0.75 | 103 | 93.55 | 37.55 | 4 | 83 | 12 | 11772.07 | 562.62 | 3559.37 | 312.59 | 137.76 | 80119.12 | 0.44 | 0.84 | 6.41 | 4.76 | 0.5 | 10 | 627.4142 | 858.4558 | 776.526 | 627414.1867 | 858455.7699 | 1.9258e-06 | 0.89635 | 776525.956
4 | 40 | CONCLUIDO | 1.1724 | 85.3 | 81.64 | 53.83 | 0.93 | 91 | 94.79 | 37.55 | 5 | 5 | 12.23 | 11924.18 | 546.21 | 3559.4 | 291.5 | 137.76 | 69634.28 | 0.47 | 0.84 | 6.48 | 4.23 | 0.5 | 10 | 608.4626 | 832.5254 | 753.0704 | 608462.6413 | 832525.4293 | 1.9428e-06 | 0.88854 | 753070.3707
5 | 40 | CONCLUIDO | 1.1735 | 85.22 | 81.58 | 54.38 | 1.1 | 90 | 96.02 | 37.55 | 6 | 0 | 12.47 | 12076.67 | 551.25 | 3559.38 | 289.14 | 137.76 | 68459.15 | 0.48 | 0.84 | 6.49 | 4.17 | 0.5 | 10 | 611.4874 | 836.664 | 756.814 | 611487.3809 | 836664.0114 | 1.9447e-06 | 0.88771 | 756813.9725

## RESULTADOS_4
Unnamed: 0 | Volume de calda [L] | STATUS | Capacidade operacional [ha/h] | Tempo de missao [h] | Tempo util [h] | Tempo por voo [min] | Autonomia Projetada [h] | N° Voos | MTOW [kg] | Massa Estrutura [kg] | Combustível [kg] | Abastecimentos | Massa gerador | Potência gerador [W] | Combustível consumido [L] | Calda cons [L] | Distância percorrida [km] | Distância Pulverizando [km] | RTL ACUMULADO[m] | EOC [km/km] | EOC [h/h] | Tempo de manobra [h] | Tempo rtl_rtw [h] | V pulv [m/s] | V desloc [m/s] | Preço Total por ha Simples [R$/ha] | Preço Total por ha Presumido [R$/ha] | Preço Total por ha Real [R$/ha] | Preço Total Simples [R$] | Preço Total Presumido [R$] | Prod CAPEX [ha/h/R$] | Dias Trabalhados | Preço Total Real [R$]
0 | 30 | CONCLUIDO | 0.8997 | 111.15 | 101.42 | 12 | 0.24 | 507 | 71.52 | 32.27 | 1 | 505 | 8.25 | 9054.6 | 698.01 | 3559.56 | 965.25 | 137.76 | 404427.89 | 0.14 | 0.68 | 7.09 | 24.01 | 0.5 | 10 | 966.7072 | 1322.6915 | 1196.4557 | 966707.2323 | 1322691.4833 | 1.5423e-06 | 1.1578 | 1196455.6646
1 | 30 | CONCLUIDO | 1.0938 | 91.42 | 86.5 | 26.21 | 0.48 | 198 | 72.7 | 32.27 | 2 | 196 | 8.43 | 9200.25 | 547.27 | 3559.45 | 459.87 | 137.76 | 153281.42 | 0.3 | 0.8 | 6.55 | 9.09 | 0.5 | 10 | 640.7674 | 876.7262 | 793.0527 | 640767.3957 | 876726.2195 | 1.875e-06 | 0.95229 | 793052.6996
2 | 30 | CONCLUIDO | 1.1506 | 86.91 | 83.14 | 40.23 | 0.71 | 124 | 73.88 | 32.27 | 3 | 39 | 8.61 | 9346.23 | 483.56 | 3559.34 | 342.19 | 137.76 | 94815.08 | 0.4 | 0.83 | 6.54 | 5.73 | 0.5 | 10 | 553.578 | 757.4298 | 685.1418 | 553577.9684 | 757429.7985 | 1.9724e-06 | 0.90531 | 685141.7616
3 | 30 | CONCLUIDO | 1.1534 | 86.7 | 82.99 | 41.49 | 0.93 | 120 | 75.07 | 32.27 | 4 | 0 | 8.8 | 9492.55 | 485.22 | 3559.39 | 335.7 | 137.76 | 91586 | 0.41 | 0.83 | 6.58 | 5.58 | 0.5 | 10 | 553.1605 | 756.8586 | 684.6251 | 553160.5309 | 756858.642 | 1.9772e-06 | 0.90313 | 684625.1155

## RESULTADOS_1
Unnamed: 0 | Volume de calda [L] | STATUS | Capacidade operacional [ha/h] | Tempo de missao [h] | Tempo util [h] | Tempo por voo [min] | Autonomia Projetada [h] | N° Voos | MTOW [kg] | Massa Estrutura [kg] | Combustível [kg] | Abastecimentos | Massa gerador | Potência gerador [W] | Combustível consumido [L] | Calda cons [L] | Distância percorrida [km] | Distância Pulverizando [km] | RTL ACUMULADO[m] | EOC [km/km] | EOC [h/h] | Tempo de manobra [h] | Tempo rtl_rtw [h] | V pulv [m/s] | V desloc [m/s] | Preço Total por ha Simples [R$/ha] | Preço Total por ha Presumido [R$/ha] | Preço Total por ha Real [R$/ha] | Preço Total Simples [R$] | Preço Total Presumido [R$] | Prod CAPEX [ha/h/R$] | Dias Trabalhados | Preço Total Real [R$]
0 | 15 | CONCLUIDO | 1.056 | 94.7 | 89.99 | 19.92 | 0.43 | 271 | 39.78 | 19.54 | 1 | 164 | 4.24 | 5140 | 359.75 | 3559.46 | 573.76 | 137.76 | 209861.9 | 0.24 | 0.76 | 6.8 | 12.58 | 0.5 | 10 | 464.3908 | 635.4 | 574.7583 | 464390.8057 | 635399.9878 | 1.9429e-06 | 0.98646 | 574758.3047
1 | 15 | CONCLUIDO | 1.0774 | 92.82 | 88.47 | 22.3 | 0.84 | 238 | 40.89 | 19.54 | 2 | 0 | 4.35 | 5277.26 | 352.79 | 3559.65 | 516.35 | 137.76 | 181324.39 | 0.27 | 0.78 | 6.91 | 11.06 | 0.5 | 10 | 446.8619 | 611.4162 | 553.0635 | 446861.8966 | 611416.1611 | 1.9823e-06 | 0.96687 | 553063.4608

## RESULTADOS_12
Unnamed: 0 | Volume de calda [L] | STATUS | Capacidade operacional [ha/h] | Tempo de missao [h] | Tempo util [h] | Tempo por voo [min] | Autonomia Projetada [h] | N° Voos | MTOW [kg] | Massa Estrutura [kg] | Combustível [kg] | Abastecimentos | Massa gerador | Potência gerador [W] | Combustível consumido [L] | Calda cons [L] | Distância percorrida [km] | Distância Pulverizando [km] | RTL ACUMULADO[m] | EOC [km/km] | EOC [h/h] | Tempo de manobra [h] | Tempo rtl_rtw [h] | V pulv [m/s] | V desloc [m/s] | Preço Total por ha Simples [R$/ha] | Preço Total por ha Presumido [R$/ha] | Preço Total por ha Real [R$/ha] | Preço Total Simples [R$] | Preço Total Presumido [R$] | Prod CAPEX [ha/h/R$] | Dias Trabalhados | Preço Total Real [R$]
0 | 70 | CONCLUIDO | 0.6097 | 164.02 | 130.56 | 7.25 | 0.12 | 1081 | 141.81 | 47.83 | 1 | 1079 | 22.98 | 17723.39 | 1474.56 | 3560.14 | 1957.89 | 137.76 | 897878.54 | 0.07 | 0.53 | 8 | 53.13 | 0.5 | 10 | 2878.6723 | 3938.7264 | 3562.8199 | 2878672.2892 | 3938726.4242 | 9.3814e-07 | 1.7085 | 3562819.9023
1 | 70 | CONCLUIDO | 0.9216 | 108.51 | 95.24 | 14.96 | 0.25 | 382 | 143.17 | 47.83 | 2 | 380 | 23.34 | 17891.86 | 1053.5 | 3559.71 | 756.59 | 137.76 | 300720.68 | 0.18 | 0.72 | 6.85 | 17.83 | 0.5 | 10 | 1370.0109 | 1874.5093 | 1695.6088 | 1370010.8538 | 1874509.2907 | 1.4181e-06 | 1.1303 | 1695608.7549
2 | 70 | CONCLUIDO | 1.0317 | 96.93 | 88.06 | 22.97 | 0.37 | 230 | 144.54 | 47.83 | 3 | 228 | 23.71 | 18060.85 | 952.21 | 3559.43 | 512.75 | 137.76 | 179562.51 | 0.27 | 0.78 | 6.61 | 10.65 | 0.5 | 10 | 1113.589 | 1523.6616 | 1378.2455 | 1113589.0369 | 1523661.6483 | 1.5875e-06 | 1.0097 | 1378245.5191
3 | 70 | CONCLUIDO | 1.0901 | 91.74 | 84.83 | 31.42 | 0.49 | 162 | 145.92 | 47.83 | 4 | 160 | 24.09 | 18230.35 | 895.96 | 3559.34 | 403.24 | 137.76 | 125148.72 | 0.34 | 0.81 | 6.49 | 7.42 | 0.5 | 10 | 998.484 | 1366.1698 | 1235.7845 | 998483.9703 | 1366169.8182 | 1.6773e-06 | 0.95562 | 1235784.4882
4 | 70 | CONCLUIDO | 1.1253 | 88.87 | 83.06 | 40.19 | 0.6 | 124 | 147.3 | 47.83 | 5 | 122 | 24.47 | 18400.38 | 856.8 | 3559.44 | 343.56 | 137.76 | 95498.98 | 0.4 | 0.83 | 6.42 | 5.65 | 0.5 | 10 | 931.3719 | 1274.3442 | 1152.7225 | 931371.9268 | 1274344.1595 | 1.7315e-06 | 0.92573 | 1152722.5414
5 | 70 | CONCLUIDO | 1.1482 | 87.1 | 81.98 | 49.19 | 0.71 | 100 | 148.68 | 47.83 | 6 | 98 | 24.85 | 18570.94 | 824.69 | 3559.4 | 306.92 | 137.76 | 77298.32 | 0.45 | 0.84 | 6.39 | 4.57 | 0.5 | 10 | 885.1127 | 1211.0502 | 1095.4693 | 885112.6536 | 1211050.1811 | 1.7667e-06 | 0.90729 | 1095469.2516
6 | 70 | CONCLUIDO | 1.1664 | 85.74 | 81.14 | 59.37 | 0.83 | 82 | 150.07 | 47.83 | 7 | 80 | 25.24 | 18742.03 | 789.58 | 3559.32 | 278.38 | 137.76 | 63115.68 | 0.49 | 0.85 | 6.36 | 3.73 | 0.5 | 10 | 842.5402 | 1152.8007 | 1042.779 | 842540.2145 | 1152800.6917 | 1.7947e-06 | 0.89312 | 1042779.0117
7 | 70 | CONCLUIDO | 1.1802 | 84.73 | 80.51 | 70.01 | 0.94 | 69 | 151.46 | 47.83 | 8 | 67 | 25.63 | 18913.66 | 759.03 | 3559.36 | 257.52 | 137.76 | 52752.58 | 0.53 | 0.85 | 6.33 | 3.1 | 0.5 | 10 | 808.258 | 1105.8943 | 1000.3493 | 808258.0083 | 1105894.2648 | 1.816e-06 | 0.8826 | 1000349.2683
8 | 70 | CONCLUIDO | 1.1893 | 84.08 | 80.12 | 80.12 | 1.04 | 60 | 152.85 | 47.83 | 9 | 49 | 26.03 | 19085.83 | 729.97 | 3559.34 | 243.78 | 137.76 | 45929.62 | 0.57 | 0.86 | 6.33 | 2.71 | 0.5 | 10 | 779.6369 | 1066.7336 | 964.926 | 779636.8878 | 1066733.585 | 1.83e-06 | 0.87583 | 964926.0288
9 | 70 | CONCLUIDO | 1.1955 | 83.64 | 79.86 | 88.73 | 1.15 | 54 | 154.25 | 47.83 | 10 | 21 | 26.43 | 19258.55 | 712.4 | 3559.31 | 233.55 | 137.76 | 40845.21 | 0.59 | 0.86 | 6.36 | 2.45 | 0.5 | 10 | 762.0269 | 1042.6388 | 943.1308 | 762026.8966 | 1042638.8182 | 1.8395e-06 | 0.87125 | 943130.8327
10 | 70 | CONCLUIDO | 1.1974 | 83.52 | 79.78 | 92.06 | 1.25 | 52 | 155.66 | 47.83 | 11 | 1 | 26.83 | 19431.82 | 707.3 | 3559.4 | 230.47 | 137.76 | 39312.07 | 0.6 | 0.86 | 6.37 | 2.38 | 0.5 | 10 | 756.873 | 1035.587 | 936.7521 | 756873.0113 | 1035587.045 | 1.8424e-06 | 0.87 | 936752.0709
11 | 70 | CONCLUIDO | 1.1974 | 83.52 | 79.79 | 92.06 | 1.35 | 52 | 157.07 | 47.83 | 12 | 0 | 27.24 | 19605.66 | 713.52 | 3559.4 | 230.43 | 137.76 | 39291.97 | 0.6 | 0.86 | 6.37 | 2.38 | 0.5 | 10 | 761.4259 | 1041.8165 | 942.387 | 761425.8988 | 1041816.5064 | 1.8424e-06 | 0.87 | 942387.0013

## RESULTADOS_16
Unnamed: 0 | Volume de calda [L] | STATUS | Capacidade operacional [ha/h] | Tempo de missao [h] | Tempo util [h] | Tempo por voo [min] | Autonomia Projetada [h] | N° Voos | MTOW [kg] | Massa Estrutura [kg] | Combustível [kg] | Abastecimentos | Massa gerador | Potência gerador [W] | Combustível consumido [L] | Calda cons [L] | Distância percorrida [km] | Distância Pulverizando [km] | RTL ACUMULADO[m] | EOC [km/km] | EOC [h/h] | Tempo de manobra [h] | Tempo rtl_rtw [h] | V pulv [m/s] | V desloc [m/s] | Preço Total por ha Simples [R$/ha] | Preço Total por ha Presumido [R$/ha] | Preço Total por ha Real [R$/ha] | Preço Total Simples [R$] | Preço Total Presumido [R$] | Prod CAPEX [ha/h/R$] | Dias Trabalhados | Preço Total Real [R$]
0 | 90 | CONCLUIDO | 0.4892 | 204.41 | 150.47 | 6.23 | 0.1 | 1449 | 176.73 | 52.44 | 1 | 1447 | 33.29 | 22031.19 | 1967.17 | 3560.02 | 2636.85 | 137.76 | 1235518.82 | 0.05 | 0.46 | 8.65 | 73.04 | 0.5 | 10 | 4727.6571 | 6468.589 | 5851.2359 | 4727657.0928 | 6468589.0039 | 7.2536e-07 | 2.1293 | 5851235.948
1 | 90 | CONCLUIDO | 0.8463 | 118.17 | 99.25 | 12.83 | 0.2 | 464 | 178.21 | 52.44 | 2 | 462 | 33.77 | 22213.89 | 1279.15 | 3559.51 | 891.72 | 137.76 | 367880.07 | 0.15 | 0.69 | 7 | 21.84 | 0.5 | 10 | 1785.8041 | 2443.4159 | 2210.2197 | 1785804.0632 | 2443415.9034 | 1.2548e-06 | 1.2309 | 2210219.7189
2 | 90 | CONCLUIDO | 0.9756 | 102.5 | 90.23 | 19.54 | 0.3 | 277 | 179.7 | 52.44 | 3 | 275 | 34.26 | 22397.24 | 1146.53 | 3559.41 | 587.28 | 137.76 | 216591.27 | 0.23 | 0.76 | 6.66 | 12.82 | 0.5 | 10 | 1394.3582 | 1907.8224 | 1725.7425 | 1394358.1644 | 1907822.3553 | 1.4466e-06 | 1.0677 | 1725742.4674
3 | 90 | CONCLUIDO | 1.0439 | 95.79 | 86.4 | 26.45 | 0.39 | 196 | 181.19 | 52.44 | 4 | 194 | 34.75 | 22581.25 | 1082.34 | 3559.37 | 457.12 | 137.76 | 151920.12 | 0.3 | 0.8 | 6.54 | 9 | 0.5 | 10 | 1235.1624 | 1690.0037 | 1528.7121 | 1235162.3905 | 1690003.6743 | 1.5478e-06 | 0.99781 | 1528712.0955
4 | 90 | CONCLUIDO | 1.0862 | 92.06 | 84.27 | 33.49 | 0.49 | 151 | 182.69 | 52.44 | 5 | 149 | 35.25 | 22766.06 | 1039.94 | 3559.34 | 384.89 | 137.76 | 116026.56 | 0.36 | 0.82 | 6.46 | 6.87 | 0.5 | 10 | 1145.3694 | 1567.1449 | 1417.5788 | 1145369.3673 | 1567144.8984 | 1.6105e-06 | 0.95896 | 1417578.7888
5 | 90 | CONCLUIDO | 1.1143 | 89.74 | 82.98 | 40.81 | 0.58 | 122 | 184.19 | 52.44 | 6 | 120 | 35.75 | 22951.43 | 1008.29 | 3559.34 | 340.77 | 137.76 | 94114.51 | 0.4 | 0.83 | 6.43 | 5.58 | 0.5 | 10 | 1087.2104 | 1487.5692 | 1345.5977 | 1087210.3966 | 1487569.229 | 1.6522e-06 | 0.93479 | 1345597.7096
6 | 90 | CONCLUIDO | 1.1348 | 88.12 | 82.08 | 48.28 | 0.67 | 102 | 185.7 | 52.44 | 7 | 100 | 36.26 | 23137.49 | 982.92 | 3559.34 | 310.47 | 137.76 | 79061.53 | 0.44 | 0.84 | 6.39 | 4.67 | 0.5 | 10 | 1044.9923 | 1429.8046 | 1293.346 | 1044992.315 | 1429804.5871 | 1.6826e-06 | 0.91792 | 1293346.0441
7 | 90 | CONCLUIDO | 1.1509 | 86.89 | 81.38 | 56.12 | 0.76 | 87 | 187.22 | 52.44 | 8 | 85 | 36.78 | 23324.24 | 957.19 | 3559.36 | 286.28 | 137.76 | 67044.08 | 0.48 | 0.85 | 6.38 | 3.97 | 0.5 | 10 | 1008.5217 | 1379.9039 | 1248.2078 | 1008521.6797 | 1379903.855 | 1.7065e-06 | 0.9051 | 1248207.7678
8 | 90 | CONCLUIDO | 1.1635 | 85.95 | 80.82 | 63.81 | 0.85 | 76 | 188.74 | 52.44 | 9 | 74 | 37.3 | 23511.69 | 931.16 | 3559.34 | 267.84 | 137.76 | 57878.99 | 0.51 | 0.85 | 6.35 | 3.42 | 0.5 | 10 | 976.2316 | 1335.7231 | 1208.2436 | 976231.5897 | 1335723.1293 | 1.7252e-06 | 0.89531 | 1208243.5886
9 | 90 | CONCLUIDO | 1.1731 | 85.24 | 80.44 | 72.04 | 0.93 | 67 | 190.26 | 52.44 | 10 | 65 | 37.82 | 23699.85 | 910.4 | 3559.29 | 255.03 | 137.76 | 51518.87 | 0.54 | 0.86 | 6.33 | 3.04 | 0.5 | 10 | 951.564 | 1301.9719 | 1177.7135 | 951564.021 | 1301971.8736 | 1.7394e-06 | 0.88792 | 1177713.5053
10 | 90 | CONCLUIDO | 1.1826 | 84.56 | 80.04 | 81.4 | 1.02 | 59 | 191.79 | 52.44 | 11 | 57 | 38.35 | 23888.73 | 887.84 | 3559.35 | 241.54 | 137.76 | 44815.12 | 0.57 | 0.86 | 6.32 | 2.64 | 0.5 | 10 | 925.9833 | 1266.9711 | 1146.0532 | 925983.2538 | 1266971.1393 | 1.7535e-06 | 0.88083 | 1146053.192
11 | 90 | CONCLUIDO | 1.1893 | 84.08 | 79.78 | 90.32 | 1.1 | 53 | 193.33 | 52.44 | 12 | 51 | 38.89 | 24078.33 | 863.61 | 3559.31 | 232.65 | 137.76 | 40399.14 | 0.59 | 0.86 | 6.31 | 2.37 | 0.5 | 10 | 902.1705 | 1234.3895 | 1116.5811 | 902170.5152 | 1234389.4999 | 1.7634e-06 | 0.87583 | 1116581.0985
12 | 90 | CONCLUIDO | 1.1946 | 83.71 | 79.59 | 99.48 | 1.18 | 48 | 194.88 | 52.44 | 13 | 44 | 39.43 | 24268.67 | 841.77 | 3559.32 | 225.8 | 137.76 | 37000.12 | 0.61 | 0.86 | 6.31 | 2.18 | 0.5 | 10 | 881.6267 | 1206.2805 | 1091.1548 | 881626.6647 | 1206280.4973 | 1.7713e-06 | 0.87198 | 1091154.7797
13 | 90 | CONCLUIDO | 1.1997 | 83.35 | 79.37 | 108.23 | 1.27 | 44 | 196.42 | 52.44 | 14 | 31 | 39.98 | 24459.75 | 826.01 | 3559.36 | 218.05 | 137.76 | 33140.8 | 0.63 | 0.87 | 6.31 | 1.96 | 0.5 | 10 | 865.7211 | 1184.5177 | 1071.469 | 865721.0601 | 1184517.7473 | 1.7788e-06 | 0.86823 | 1071469.036
14 | 90 | CONCLUIDO | 1.2017 | 83.22 | 79.3 | 113.29 | 1.35 | 42 | 197.98 | 52.44 | 15 | 14 | 40.54 | 24651.58 | 813.12 | 3559.31 | 215.33 | 137.76 | 31791.02 | 0.64 | 0.87 | 6.32 | 1.9 | 0.5 | 10 | 854.7128 | 1169.4558 | 1057.8446 | 854712.8115 | 1169455.7759 | 1.7818e-06 | 0.86687 | 1057844.558
15 | 90 | CONCLUIDO | 1.2028 | 83.14 | 79.26 | 115.99 | 1.42 | 41 | 199.54 | 52.44 | 16 | 2 | 41.1 | 24844.17 | 813.03 | 3559.28 | 213.48 | 137.76 | 30874.47 | 0.65 | 0.87 | 6.33 | 1.85 | 0.5 | 10 | 853.7356 | 1168.1188 | 1056.6352 | 853735.6499 | 1168118.7804 | 1.7834e-06 | 0.86604 | 1056635.1635
16 | 90 | CONCLUIDO | 1.2027 | 83.14 | 79.27 | 116 | 1.5 | 41 | 201.11 | 52.44 | 17 | 1 | 41.67 | 25037.53 | 819.07 | 3559.28 | 213.67 | 137.76 | 30965.5 | 0.64 | 0.87 | 6.33 | 1.86 | 0.5 | 10 | 858.212 | 1174.2435 | 1062.1753 | 858211.973 | 1174243.4831 | 1.7833e-06 | 0.86604 | 1062175.3331
17 | 90 | CONCLUIDO | 1.2027 | 83.15 | 79.27 | 116 | 1.58 | 41 | 202.68 | 52.44 | 18 | 0 | 42.24 | 25231.66 | 825.12 | 3559.28 | 213.69 | 137.76 | 30975.62 | 0.64 | 0.87 | 6.34 | 1.86 | 0.5 | 10 | 862.5923 | 1180.2368 | 1067.5967 | 862592.2701 | 1180236.7988 | 1.7833e-06 | 0.86615 | 1067596.6552

## RESULTADOS_0
Unnamed: 0 | Volume de calda [L] | STATUS | Capacidade operacional [ha/h] | Tempo de missao [h] | Tempo util [h] | Tempo por voo [min] | Autonomia Projetada [h] | N° Voos | MTOW [kg] | Massa Estrutura [kg] | Combustível [kg] | Abastecimentos | Massa gerador | Potência gerador [W] | Combustível consumido [L] | Calda cons [L] | Distância percorrida [km] | Distância Pulverizando [km] | RTL ACUMULADO[m] | EOC [km/km] | EOC [h/h] | Tempo de manobra [h] | Tempo rtl_rtw [h] | V pulv [m/s] | V desloc [m/s] | Preço Total por ha Simples [R$/ha] | Preço Total por ha Presumido [R$/ha] | Preço Total por ha Real [R$/ha] | Preço Total Simples [R$] | Preço Total Presumido [R$] | Prod CAPEX [ha/h/R$] | Dias Trabalhados | Preço Total Real [R$]
0 | 10 | CONCLUIDO | 1.0039 | 99.62 | 94 | 15.8 | 0.64 | 357 | 26.11 | 12.1 | 1 | 0 | 3.01 | 3454.41 | 271.62 | 3559.62 | 697.8 | 137.76 | 271452.33 | 0.2 | 0.73 | 7.26 | 16.59 | 0.5 | 10 | 392.3952 | 536.8925 | 485.6522 | 392395.2231 | 536892.4555 | 1.9127e-06 | 1.0377 | 485652.1931

## RESULTADOS_7
Unnamed: 0 | Volume de calda [L] | STATUS | Capacidade operacional [ha/h] | Tempo de missao [h] | Tempo util [h] | Tempo por voo [min] | Autonomia Projetada [h] | N° Voos | MTOW [kg] | Massa Estrutura [kg] | Combustível [kg] | Abastecimentos | Massa gerador | Potência gerador [W] | Combustível consumido [L] | Calda cons [L] | Distância percorrida [km] | Distância Pulverizando [km] | RTL ACUMULADO[m] | EOC [km/km] | EOC [h/h] | Tempo de manobra [h] | Tempo rtl_rtw [h] | V pulv [m/s] | V desloc [m/s] | Preço Total por ha Simples [R$/ha] | Preço Total por ha Presumido [R$/ha] | Preço Total por ha Real [R$/ha] | Preço Total Simples [R$] | Preço Total Presumido [R$] | Prod CAPEX [ha/h/R$] | Dias Trabalhados | Preço Total Real [R$]
0 | 45 | CONCLUIDO | 0.7788 | 128.41 | 111.72 | 9.38 | 0.18 | 715 | 98.71 | 39.72 | 1 | 713 | 12.99 | 12407.75 | 980.6 | 3559.68 | 1315.14 | 137.76 | 578332.42 | 0.1 | 0.62 | 7.43 | 34.3 | 0.5 | 10 | 1531.098 | 2094.9159 | 1894.98 | 1531098.0358 | 2094915.8798 | 1.2718e-06 | 1.3376 | 1894980.0485
1 | 45 | CONCLUIDO | 1.0236 | 97.69 | 90.07 | 19.72 | 0.35 | 274 | 99.95 | 39.72 | 2 | 272 | 13.24 | 12561.45 | 757.38 | 3559.42 | 581.88 | 137.76 | 213909.18 | 0.24 | 0.76 | 6.65 | 12.67 | 0.5 | 10 | 912.0956 | 1247.9694 | 1128.865 | 912095.5875 | 1247969.4216 | 1.6715e-06 | 1.0176 | 1128864.9716
2 | 45 | CONCLUIDO | 1.1075 | 90.29 | 84.93 | 31.07 | 0.52 | 164 | 101.2 | 39.72 | 3 | 162 | 13.49 | 12715.54 | 680.97 | 3559.42 | 406.49 | 137.76 | 126763.04 | 0.34 | 0.81 | 6.5 | 7.52 | 0.5 | 10 | 769.1501 | 1052.3851 | 951.9469 | 769150.0661 | 1052385.0529 | 1.8085e-06 | 0.94052 | 951946.9005
3 | 45 | CONCLUIDO | 1.1498 | 86.97 | 82.64 | 43.49 | 0.69 | 114 | 102.45 | 39.72 | 4 | 112 | 13.74 | 12870.03 | 625.55 | 3559.38 | 329.3 | 137.76 | 88416.17 | 0.42 | 0.83 | 6.41 | 5.23 | 0.5 | 10 | 692.9813 | 948.1675 | 857.6757 | 692981.2552 | 948167.5255 | 1.8776e-06 | 0.90594 | 857675.7477
4 | 45 | CONCLUIDO | 1.1747 | 85.13 | 81.35 | 56.1 | 0.85 | 87 | 103.71 | 39.72 | 5 | 55 | 14 | 13024.91 | 584.38 | 3559.39 | 284.64 | 137.76 | 66223.8 | 0.48 | 0.85 | 6.39 | 3.94 | 0.5 | 10 | 644.5221 | 881.8635 | 797.6997 | 644522.0794 | 881863.5433 | 1.9183e-06 | 0.88677 | 797699.7244
5 | 45 | CONCLUIDO | 1.1792 | 84.8 | 81.15 | 60.11 | 1.01 | 81 | 104.97 | 39.72 | 6 | 3 | 14.25 | 13180.19 | 573.16 | 3559.4 | 275.54 | 137.76 | 61705.04 | 0.5 | 0.85 | 6.45 | 3.74 | 0.5 | 10 | 633.2759 | 866.476 | 783.7807 | 633275.8724 | 866475.9867 | 1.9256e-06 | 0.88333 | 783780.7347
6 | 45 | CONCLUIDO | 1.1792 | 84.8 | 81.15 | 60.11 | 1.16 | 81 | 106.23 | 39.72 | 7 | 0 | 14.52 | 13335.87 | 579.2 | 3559.43 | 275.49 | 137.76 | 61676.91 | 0.5 | 0.85 | 6.46 | 3.74 | 0.5 | 10 | 637.7358 | 872.5782 | 789.3006 | 637735.7679 | 872578.2125 | 1.9256e-06 | 0.88333 | 789300.5726

## RESULTADOS_10
Unnamed: 0 | Volume de calda [L] | STATUS | Capacidade operacional [ha/h] | Tempo de missao [h] | Tempo util [h] | Tempo por voo [min] | Autonomia Projetada [h] | N° Voos | MTOW [kg] | Massa Estrutura [kg] | Combustível [kg] | Abastecimentos | Massa gerador | Potência gerador [W] | Combustível consumido [L] | Calda cons [L] | Distância percorrida [km] | Distância Pulverizando [km] | RTL ACUMULADO[m] | EOC [km/km] | EOC [h/h] | Tempo de manobra [h] | Tempo rtl_rtw [h] | V pulv [m/s] | V desloc [m/s] | Preço Total por ha Simples [R$/ha] | Preço Total por ha Presumido [R$/ha] | Preço Total por ha Real [R$/ha] | Preço Total Simples [R$] | Preço Total Presumido [R$] | Prod CAPEX [ha/h/R$] | Dias Trabalhados | Preço Total Real [R$]
0 | 60 | CONCLUIDO | 0.674 | 148.37 | 122.55 | 7.93 | 0.14 | 927 | 124.63 | 45 | 1 | 925 | 18.64 | 15605.44 | 1267.51 | 3559.85 | 1683.62 | 137.76 | 761510.7 | 0.08 | 0.56 | 7.78 | 45.13 | 0.5 | 10 | 2254.8548 | 3085.1918 | 2790.7454 | 2254854.7572 | 3085191.7559 | 1.0597e-06 | 1.5455 | 2790745.3848
1 | 60 | CONCLUIDO | 0.9607 | 104.09 | 93.27 | 16.46 | 0.28 | 340 | 125.95 | 45 | 2 | 338 | 18.95 | 15767.7 | 938.94 | 3559.5 | 688.92 | 137.76 | 267097.81 | 0.2 | 0.74 | 6.8 | 15.86 | 0.5 | 10 | 1182.1313 | 1617.4443 | 1463.0777 | 1182131.3477 | 1617444.2619 | 1.5104e-06 | 1.0843 | 1463077.6517
2 | 60 | CONCLUIDO | 1.0613 | 94.22 | 86.85 | 25.42 | 0.42 | 205 | 127.27 | 45 | 3 | 203 | 19.27 | 15930.42 | 848.68 | 3559.43 | 472.01 | 137.76 | 159317.38 | 0.29 | 0.79 | 6.56 | 9.44 | 0.5 | 10 | 975.8363 | 1335.1822 | 1207.7543 | 975836.2544 | 1335182.2142 | 1.6686e-06 | 0.98146 | 1207754.2976
3 | 60 | CONCLUIDO | 1.1136 | 89.8 | 83.99 | 35 | 0.55 | 144 | 128.59 | 45 | 4 | 142 | 19.59 | 16093.6 | 795.85 | 3559.38 | 375.27 | 137.76 | 111254.39 | 0.37 | 0.82 | 6.45 | 6.58 | 0.5 | 10 | 880.1382 | 1204.2439 | 1089.3125 | 880138.1628 | 1204243.8633 | 1.7508e-06 | 0.93542 | 1089312.5192
4 | 60 | CONCLUIDO | 1.1447 | 87.36 | 82.42 | 44.96 | 0.68 | 110 | 129.92 | 45 | 5 | 108 | 19.92 | 16257.24 | 754.92 | 3559.36 | 321.49 | 137.76 | 84533.03 | 0.43 | 0.83 | 6.41 | 5.01 | 0.5 | 10 | 820.5242 | 1122.6774 | 1015.5306 | 820524.1649 | 1122677.3614 | 1.7997e-06 | 0.91 | 1015530.6097
5 | 60 | CONCLUIDO | 1.1667 | 85.71 | 81.36 | 56.11 | 0.81 | 87 | 131.25 | 45 | 6 | 85 | 20.25 | 16421.36 | 717.18 | 3559.34 | 286.02 | 137.76 | 66911.63 | 0.48 | 0.85 | 6.36 | 3.95 | 0.5 | 10 | 773.8614 | 1058.8313 | 957.7779 | 773861.373 | 1058831.2708 | 1.8343e-06 | 0.89281 | 957777.9004
6 | 60 | CONCLUIDO | 1.1813 | 84.65 | 80.68 | 67.23 | 0.93 | 72 | 132.58 | 45 | 7 | 65 | 20.59 | 16585.95 | 683.33 | 3559.32 | 262.68 | 137.76 | 55315.67 | 0.52 | 0.85 | 6.35 | 3.27 | 0.5 | 10 | 737.431 | 1008.9856 | 912.6894 | 737430.9779 | 1008985.5972 | 1.8573e-06 | 0.88177 | 912689.4279
7 | 60 | CONCLUIDO | 1.1899 | 84.04 | 80.3 | 76.47 | 1.06 | 63 | 133.92 | 45 | 8 | 21 | 20.93 | 16751.02 | 656.85 | 3559.28 | 248.15 | 137.76 | 48100.04 | 0.56 | 0.86 | 6.38 | 2.89 | 0.5 | 10 | 711.6621 | 973.7275 | 880.7964 | 711662.147 | 973727.5458 | 1.8708e-06 | 0.87542 | 880796.3555
8 | 60 | CONCLUIDO | 1.1919 | 83.9 | 80.21 | 78.89 | 1.18 | 61 | 135.27 | 45 | 9 | 2 | 21.27 | 16916.71 | 655.84 | 3559.32 | 244.62 | 137.76 | 46344.23 | 0.56 | 0.86 | 6.39 | 2.8 | 0.5 | 10 | 709.479 | 970.7404 | 878.0943 | 709478.9622 | 970740.4161 | 1.8739e-06 | 0.87396 | 878094.3132
9 | 60 | CONCLUIDO | 1.1919 | 83.9 | 80.21 | 78.89 | 1.29 | 61 | 136.61 | 45 | 10 | 0 | 21.61 | 17082.76 | 661.33 | 3559.37 | 244.51 | 137.76 | 46289.5 | 0.56 | 0.86 | 6.39 | 2.8 | 0.5 | 10 | 713.4895 | 976.2279 | 883.0581 | 713489.5473 | 976227.8756 | 1.8739e-06 | 0.87396 | 883058.0573

## RESULTADOS_14
Unnamed: 0 | Volume de calda [L] | STATUS | Capacidade operacional [ha/h] | Tempo de missao [h] | Tempo util [h] | Tempo por voo [min] | Autonomia Projetada [h] | N° Voos | MTOW [kg] | Massa Estrutura [kg] | Combustível [kg] | Abastecimentos | Massa gerador | Potência gerador [W] | Combustível consumido [L] | Calda cons [L] | Distância percorrida [km] | Distância Pulverizando [km] | RTL ACUMULADO[m] | EOC [km/km] | EOC [h/h] | Tempo de manobra [h] | Tempo rtl_rtw [h] | V pulv [m/s] | V desloc [m/s] | Preço Total por ha Simples [R$/ha] | Preço Total por ha Presumido [R$/ha] | Preço Total por ha Real [R$/ha] | Preço Total Simples [R$] | Preço Total Presumido [R$] | Prod CAPEX [ha/h/R$] | Dias Trabalhados | Preço Total Real [R$]
0 | 80 | CONCLUIDO | 0.5482 | 182.42 | 139.72 | 6.69 | 0.11 | 1253 | 159.12 | 50.28 | 1 | 1251 | 27.84 | 19859.16 | 1704.52 | 3560.33 | 2270.31 | 137.76 | 1053225.66 | 0.06 | 0.49 | 8.29 | 62.29 | 0.5 | 10 | 3677.0792 | 5031.142 | 4550.9769 | 3677079.2468 | 5031142.0468 | 8.2732e-07 | 1.9002 | 4550976.9111
1 | 80 | CONCLUIDO | 0.8836 | 113.18 | 97.22 | 13.79 | 0.22 | 423 | 160.54 | 50.28 | 2 | 421 | 28.26 | 20034.4 | 1165.8 | 3559.56 | 822.52 | 137.76 | 333482.44 | 0.17 | 0.71 | 6.95 | 19.81 | 0.5 | 10 | 1569.4044 | 2147.3283 | 1942.3903 | 1569404.3753 | 2147328.3035 | 1.3335e-06 | 1.179 | 1942390.304
2 | 80 | CONCLUIDO | 1.0036 | 99.64 | 89.14 | 21.06 | 0.33 | 254 | 161.97 | 50.28 | 3 | 252 | 28.69 | 20210.21 | 1050.94 | 3559.55 | 548.8 | 137.76 | 197465.8 | 0.25 | 0.77 | 6.66 | 11.72 | 0.5 | 10 | 1251.8856 | 1712.8852 | 1549.4098 | 1251885.6453 | 1712885.1692 | 1.5146e-06 | 1.0379 | 1549409.8127
3 | 80 | CONCLUIDO | 1.0662 | 93.79 | 85.67 | 28.56 | 0.43 | 180 | 163.4 | 50.28 | 4 | 178 | 29.12 | 20386.62 | 991.78 | 3559.45 | 431.71 | 137.76 | 139292.76 | 0.32 | 0.8 | 6.52 | 8.26 | 0.5 | 10 | 1117.8735 | 1529.5239 | 1383.5483 | 1117873.5328 | 1529523.8847 | 1.6091e-06 | 0.97698 | 1383548.2718
4 | 80 | CONCLUIDO | 1.1049 | 90.51 | 83.73 | 36.41 | 0.54 | 138 | 164.83 | 50.28 | 5 | 136 | 29.55 | 20563.61 | 950.17 | 3559.33 | 366.21 | 137.76 | 106754.61 | 0.38 | 0.82 | 6.45 | 6.33 | 0.5 | 10 | 1039.354 | 1422.0899 | 1286.3677 | 1039353.9573 | 1422089.9374 | 1.6675e-06 | 0.94281 | 1286367.6697
5 | 80 | CONCLUIDO | 1.1313 | 88.39 | 82.49 | 44.59 | 0.64 | 111 | 166.27 | 50.28 | 6 | 109 | 29.99 | 20741.2 | 918.53 | 3559.32 | 323.62 | 137.76 | 85590.85 | 0.43 | 0.83 | 6.42 | 5.08 | 0.5 | 10 | 986.6455 | 1349.9719 | 1221.1325 | 986645.5131 | 1349971.9188 | 1.7073e-06 | 0.92073 | 1221132.4935
6 | 80 | CONCLUIDO | 1.1509 | 86.89 | 81.6 | 53.22 | 0.74 | 92 | 167.72 | 50.28 | 7 | 90 | 30.44 | 20919.39 | 887.37 | 3559.36 | 294.33 | 137.76 | 71040.85 | 0.47 | 0.84 | 6.37 | 4.19 | 0.5 | 10 | 943.3758 | 1290.7684 | 1167.5793 | 943375.8095 | 1290768.4014 | 1.7369e-06 | 0.9051 | 1167579.2768
7 | 80 | CONCLUIDO | 1.165 | 85.83 | 80.96 | 61.49 | 0.84 | 79 | 169.17 | 50.28 | 8 | 77 | 30.89 | 21098.19 | 863.69 | 3559.37 | 272.55 | 137.76 | 60215.75 | 0.51 | 0.85 | 6.35 | 3.56 | 0.5 | 10 | 912.2044 | 1248.1183 | 1128.9996 | 912204.3963 | 1248118.2987 | 1.7582e-06 | 0.89406 | 1128999.64
8 | 80 | CONCLUIDO | 1.1765 | 85 | 80.48 | 71.01 | 0.94 | 68 | 170.62 | 50.28 | 9 | 66 | 31.34 | 21277.6 | 834.01 | 3559.34 | 256.43 | 137.76 | 52214.89 | 0.54 | 0.85 | 6.33 | 3.08 | 0.5 | 10 | 879.7972 | 1203.7774 | 1088.8906 | 879797.2298 | 1203777.3838 | 1.7755e-06 | 0.88542 | 1088890.5598
9 | 80 | CONCLUIDO | 1.1869 | 84.26 | 80.03 | 81.39 | 1.03 | 59 | 172.08 | 50.28 | 10 | 57 | 31.8 | 21457.64 | 808.01 | 3559.33 | 240.95 | 137.76 | 44515.99 | 0.57 | 0.86 | 6.32 | 2.62 | 0.5 | 10 | 851.5969 | 1165.1924 | 1053.9881 | 851596.8963 | 1165192.4434 | 1.7912e-06 | 0.87771 | 1053988.1119
10 | 80 | CONCLUIDO | 1.1932 | 83.81 | 79.77 | 90.31 | 1.12 | 53 | 173.55 | 50.28 | 11 | 42 | 32.27 | 21638.31 | 782.44 | 3559.34 | 231.79 | 137.76 | 39966.7 | 0.59 | 0.86 | 6.32 | 2.37 | 0.5 | 10 | 827.6268 | 1132.3955 | 1024.3212 | 827626.7824 | 1132395.476 | 1.8007e-06 | 0.87302 | 1024321.2411
11 | 80 | CONCLUIDO | 1.1986 | 83.43 | 79.56 | 99.45 | 1.22 | 48 | 175.02 | 50.28 | 12 | 23 | 32.74 | 21819.6 | 763.01 | 3559.28 | 224.42 | 137.76 | 36306.95 | 0.61 | 0.86 | 6.32 | 2.15 | 0.5 | 10 | 809.1289 | 1107.0858 | 1001.4271 | 809128.8656 | 1107085.8101 | 1.8089e-06 | 0.86906 | 1001427.0942
12 | 80 | CONCLUIDO | 1.2003 | 83.32 | 79.51 | 103.71 | 1.31 | 46 | 176.49 | 50.28 | 13 | 7 | 33.21 | 22001.54 | 759.77 | 3559.32 | 221.74 | 137.76 | 34977.66 | 0.62 | 0.87 | 6.35 | 2.1 | 0.5 | 10 | 805.4778 | 1102.0902 | 996.9083 | 805477.7656 | 1102090.2141 | 1.8114e-06 | 0.86792 | 996908.2708
13 | 80 | CONCLUIDO | 1.2001 | 83.33 | 79.52 | 103.72 | 1.4 | 46 | 177.97 | 50.28 | 14 | 1 | 33.69 | 22184.13 | 765.58 | 3559.34 | 221.86 | 137.76 | 35038.06 | 0.62 | 0.86 | 6.36 | 2.12 | 0.5 | 10 | 809.8584 | 1108.084 | 1002.3301 | 809858.4379 | 1108084.0431 | 1.8111e-06 | 0.86802 | 1002330.0573
14 | 80 | CONCLUIDO | 1.2 | 83.33 | 79.53 | 103.73 | 1.48 | 46 | 179.46 | 50.28 | 15 | 0 | 34.18 | 22367.38 | 771.52 | 3559.34 | 221.87 | 137.76 | 35041.89 | 0.62 | 0.86 | 6.36 | 2.12 | 0.5 | 10 | 814.2671 | 1114.1162 | 1007.7865 | 814267.0888 | 1114116.1538 | 1.811e-06 | 0.86802 | 1007786.4718

## RESULTADOS_5
Unnamed: 0 | Volume de calda [L] | STATUS | Capacidade operacional [ha/h] | Tempo de missao [h] | Tempo util [h] | Tempo por voo [min] | Autonomia Projetada [h] | N° Voos | MTOW [kg] | Massa Estrutura [kg] | Combustível [kg] | Abastecimentos | Massa gerador | Potência gerador [W] | Combustível consumido [L] | Calda cons [L] | Distância percorrida [km] | Distância Pulverizando [km] | RTL ACUMULADO[m] | EOC [km/km] | EOC [h/h] | Tempo de manobra [h] | Tempo rtl_rtw [h] | V pulv [m/s] | V desloc [m/s] | Preço Total por ha Simples [R$/ha] | Preço Total por ha Presumido [R$/ha] | Preço Total por ha Real [R$/ha] | Preço Total Simples [R$] | Preço Total Presumido [R$] | Prod CAPEX [ha/h/R$] | Dias Trabalhados | Preço Total Real [R$]
0 | 35 | CONCLUIDO | 0.8567 | 116.73 | 104.89 | 10.89 | 0.22 | 578 | 80.84 | 35.1 | 1 | 576 | 9.74 | 10204.21 | 794.11 | 3559.74 | 1082.85 | 137.76 | 462874.85 | 0.13 | 0.66 | 7.21 | 27.47 | 0.5 | 10 | 1143.1527 | 1564.1119 | 1414.8353 | 1143152.6871 | 1564111.9389 | 1.4427e-06 | 1.2159 | 1414835.2907
1 | 35 | CONCLUIDO | 1.0679 | 93.64 | 87.86 | 23.32 | 0.43 | 226 | 82.04 | 35.1 | 2 | 224 | 9.94 | 10352.53 | 623.34 | 3559.45 | 506.37 | 137.76 | 176390.55 | 0.27 | 0.78 | 6.58 | 10.45 | 0.5 | 10 | 735.001 | 1005.6608 | 909.6819 | 735000.9857 | 1005660.7746 | 1.7983e-06 | 0.97542 | 909681.9217
2 | 35 | CONCLUIDO | 1.1415 | 87.61 | 83.44 | 37.93 | 0.63 | 132 | 83.25 | 35.1 | 3 | 124 | 10.15 | 10501.19 | 546.28 | 3559.41 | 356.07 | 137.76 | 101710.66 | 0.39 | 0.82 | 6.45 | 6.03 | 0.5 | 10 | 618.4581 | 846.2017 | 765.4414 | 618458.1324 | 846201.7012 | 1.9223e-06 | 0.9126 | 765441.3984
3 | 35 | CONCLUIDO | 1.1646 | 85.87 | 82.18 | 47.41 | 0.83 | 104 | 84.46 | 35.1 | 4 | 12 | 10.36 | 10650.22 | 514.57 | 3559.62 | 309.59 | 137.76 | 78613.82 | 0.44 | 0.84 | 6.51 | 4.78 | 0.5 | 10 | 579.5875 | 793.0172 | 717.3328 | 579587.5305 | 793017.2288 | 1.9612e-06 | 0.89448 | 717332.7775
4 | 35 | CONCLUIDO | 1.1648 | 85.85 | 82.18 | 47.87 | 1.02 | 103 | 85.67 | 35.1 | 5 | 0 | 10.57 | 10799.59 | 519.59 | 3559.42 | 309.22 | 137.76 | 78435.24 | 0.45 | 0.84 | 6.53 | 4.78 | 0.5 | 10 | 583.2407 | 798.0157 | 721.8542 | 583240.7134 | 798015.6748 | 1.9615e-06 | 0.89427 | 721854.1788

## RESULTADOS_8
Unnamed: 0 | Volume de calda [L] | STATUS | Capacidade operacional [ha/h] | Tempo de missao [h] | Tempo util [h] | Tempo por voo [min] | Autonomia Projetada [h] | N° Voos | MTOW [kg] | Massa Estrutura [kg] | Combustível [kg] | Abastecimentos | Massa gerador | Potência gerador [W] | Combustível consumido [L] | Calda cons [L] | Distância percorrida [km] | Distância Pulverizando [km] | RTL ACUMULADO[m] | EOC [km/km] | EOC [h/h] | Tempo de manobra [h] | Tempo rtl_rtw [h] | V pulv [m/s] | V desloc [m/s] | Preço Total por ha Simples [R$/ha] | Preço Total por ha Presumido [R$/ha] | Preço Total por ha Real [R$/ha] | Preço Total Simples [R$] | Preço Total Presumido [R$] | Prod CAPEX [ha/h/R$] | Dias Trabalhados | Preço Total Real [R$]
0 | 50 | CONCLUIDO | 0.7427 | 134.65 | 115.19 | 8.82 | 0.16 | 784 | 107.41 | 41.65 | 1 | 782 | 14.77 | 13481.73 | 1074.21 | 3559.69 | 1433.12 | 137.76 | 636975.47 | 0.1 | 0.6 | 7.54 | 37.77 | 0.5 | 10 | 1749.3974 | 2393.6027 | 2165.1606 | 1749397.4102 | 2393602.7146 | 1.1965e-06 | 1.4026 | 2165160.6309
1 | 50 | CONCLUIDO | 1.0013 | 99.87 | 91.23 | 18.43 | 0.32 | 297 | 108.68 | 41.65 | 2 | 295 | 15.03 | 13638.32 | 820.91 | 3559.46 | 619.58 | 137.76 | 232642.9 | 0.22 | 0.75 | 6.74 | 13.82 | 0.5 | 10 | 1002.9739 | 1372.3132 | 1241.3415 | 1002973.9334 | 1372313.1837 | 1.6131e-06 | 1.0403 | 1241341.5395
2 | 50 | CONCLUIDO | 1.0912 | 91.65 | 85.63 | 28.7 | 0.48 | 179 | 109.96 | 41.65 | 3 | 177 | 15.31 | 13795.21 | 740.42 | 3559.45 | 430.27 | 137.76 | 138580.21 | 0.32 | 0.8 | 6.53 | 8.22 | 0.5 | 10 | 840.2147 | 1149.6188 | 1039.9008 | 840214.6837 | 1149618.7979 | 1.758e-06 | 0.95469 | 1039900.7933
3 | 50 | CONCLUIDO | 1.1375 | 87.91 | 83.1 | 39.89 | 0.63 | 125 | 111.23 | 41.65 | 4 | 123 | 15.58 | 13952.52 | 687.68 | 3559.32 | 345.42 | 137.76 | 96424.8 | 0.4 | 0.83 | 6.42 | 5.69 | 0.5 | 10 | 758.7608 | 1038.17 | 939.0885 | 758760.7966 | 1038169.996 | 1.8325e-06 | 0.91573 | 939088.5087
4 | 50 | CONCLUIDO | 1.1666 | 85.72 | 81.61 | 52.65 | 0.78 | 93 | 112.51 | 41.65 | 5 | 89 | 15.86 | 14110.24 | 640.42 | 3559.43 | 294.91 | 137.76 | 71328.08 | 0.47 | 0.84 | 6.36 | 4.21 | 0.5 | 10 | 700.6105 | 958.6061 | 867.1181 | 700610.4545 | 958606.1326 | 1.8794e-06 | 0.89292 | 867118.1087
5 | 50 | CONCLUIDO | 1.1819 | 84.61 | 80.88 | 63.85 | 0.93 | 76 | 113.79 | 41.65 | 6 | 35 | 16.14 | 14268.39 | 605.62 | 3559.32 | 268.28 | 137.76 | 58100.17 | 0.51 | 0.85 | 6.39 | 3.48 | 0.5 | 10 | 663.9946 | 908.5067 | 821.8001 | 663994.5867 | 908506.6869 | 1.9041e-06 | 0.88135 | 821800.0838
6 | 50 | CONCLUIDO | 1.1843 | 84.44 | 80.78 | 66.4 | 1.07 | 73 | 115.08 | 41.65 | 7 | 3 | 16.43 | 14426.96 | 604.74 | 3559.34 | 263.44 | 137.76 | 55693.16 | 0.52 | 0.85 | 6.43 | 3.37 | 0.5 | 10 | 661.7415 | 905.4239 | 819.0115 | 661741.503 | 905423.9183 | 1.9079e-06 | 0.87958 | 819011.5303
7 | 50 | CONCLUIDO | 1.1844 | 84.43 | 80.77 | 66.39 | 1.21 | 73 | 116.37 | 41.65 | 8 | 0 | 16.72 | 14585.96 | 609.89 | 3559.34 | 263.09 | 137.76 | 55517.23 | 0.52 | 0.85 | 6.43 | 3.37 | 0.5 | 10 | 665.4453 | 910.4917 | 823.5956 | 665445.3363 | 910491.6665 | 1.9081e-06 | 0.87948 | 823595.6197

## RESULTADOS_3
Unnamed: 0 | Volume de calda [L] | STATUS | Capacidade operacional [ha/h] | Tempo de missao [h] | Tempo util [h] | Tempo por voo [min] | Autonomia Projetada [h] | N° Voos | MTOW [kg] | Massa Estrutura [kg] | Combustível [kg] | Abastecimentos | Massa gerador | Potência gerador [W] | Combustível consumido [L] | Calda cons [L] | Distância percorrida [km] | Distância Pulverizando [km] | RTL ACUMULADO[m] | EOC [km/km] | EOC [h/h] | Tempo de manobra [h] | Tempo rtl_rtw [h] | V pulv [m/s] | V desloc [m/s] | Preço Total por ha Simples [R$/ha] | Preço Total por ha Presumido [R$/ha] | Preço Total por ha Real [R$/ha] | Preço Total Simples [R$] | Preço Total Presumido [R$] | Prod CAPEX [ha/h/R$] | Dias Trabalhados | Preço Total Real [R$]
0 | 25 | CONCLUIDO | 0.9468 | 105.62 | 97.81 | 13.55 | 0.28 | 433 | 61.76 | 28.92 | 1 | 431 | 6.84 | 7851.41 | 596.71 | 3559.48 | 842.52 | 137.76 | 343431.58 | 0.16 | 0.7 | 6.97 | 20.4 | 0.5 | 10 | 797.1564 | 1090.7046 | 986.6093 | 797156.4356 | 1090704.6033 | 1.6559e-06 | 1.1002 | 986609.2868
1 | 25 | CONCLUIDO | 1.1198 | 89.3 | 85.16 | 30.23 | 0.55 | 169 | 62.92 | 28.92 | 2 | 134 | 7 | 7994.37 | 461.79 | 3559.45 | 413.47 | 137.76 | 130229.12 | 0.33 | 0.81 | 6.53 | 7.75 | 0.5 | 10 | 542.656 | 742.4859 | 671.6241 | 542656.0175 | 742485.9034 | 1.9585e-06 | 0.93021 | 671624.0909
2 | 25 | CONCLUIDO | 1.1377 | 87.9 | 84.1 | 35.04 | 0.81 | 144 | 64.08 | 28.92 | 3 | 2 | 7.16 | 8137.65 | 446.75 | 3559.36 | 371.9 | 137.76 | 109569.54 | 0.37 | 0.82 | 6.66 | 6.69 | 0.5 | 10 | 520.4322 | 712.0782 | 644.1185 | 520432.1567 | 712078.2366 | 1.9898e-06 | 0.91563 | 644118.4891
3 | 25 | CONCLUIDO | 1.1375 | 87.91 | 84.12 | 35.05 | 1.07 | 144 | 65.25 | 28.92 | 4 | 0 | 7.33 | 8281.25 | 453.76 | 3559.39 | 372.35 | 137.76 | 109791.7 | 0.37 | 0.82 | 6.66 | 6.71 | 0.5 | 10 | 525.9307 | 719.6015 | 650.9238 | 525930.6666 | 719601.5404 | 1.9895e-06 | 0.91573 | 650923.7794

## RESULTADOS_15
Unnamed: 0 | Volume de calda [L] | STATUS | Capacidade operacional [ha/h] | Tempo de missao [h] | Tempo util [h] | Tempo por voo [min] | Autonomia Projetada [h] | N° Voos | MTOW [kg] | Massa Estrutura [kg] | Combustível [kg] | Abastecimentos | Massa gerador | Potência gerador [W] | Combustível consumido [L] | Calda cons [L] | Distância percorrida [km] | Distância Pulverizando [km] | RTL ACUMULADO[m] | EOC [km/km] | EOC [h/h] | Tempo de manobra [h] | Tempo rtl_rtw [h] | V pulv [m/s] | V desloc [m/s] | Preço Total por ha Simples [R$/ha] | Preço Total por ha Presumido [R$/ha] | Preço Total por ha Real [R$/ha] | Preço Total Simples [R$] | Preço Total Presumido [R$] | Prod CAPEX [ha/h/R$] | Dias Trabalhados | Preço Total Real [R$]
0 | 85 | CONCLUIDO | 0.5181 | 193 | 144.94 | 6.45 | 0.11 | 1348 | 167.88 | 51.39 | 1 | 1346 | 30.49 | 20939.59 | 1832.02 | 3560.22 | 2447.86 | 137.76 | 1141526.18 | 0.06 | 0.47 | 8.49 | 67.51 | 0.5 | 10 | 4169.3266 | 5704.6566 | 5160.2122 | 4169326.6118 | 5704656.608 | 7.7487e-07 | 2.0104 | 5160212.1879
1 | 85 | CONCLUIDO | 0.8644 | 115.68 | 98.27 | 13.28 | 0.21 | 444 | 169.33 | 51.39 | 2 | 442 | 30.94 | 21118.46 | 1222.63 | 3559.56 | 858.86 | 137.76 | 351548.95 | 0.16 | 0.7 | 6.96 | 20.85 | 0.5 | 10 | 1676.7246 | 2294.1686 | 2075.2163 | 1676724.5903 | 2294168.5563 | 1.2928e-06 | 1.205 | 2075216.3292
2 | 85 | CONCLUIDO | 0.9898 | 101.03 | 89.68 | 20.3 | 0.31 | 265 | 170.79 | 51.39 | 3 | 263 | 31.4 | 21297.94 | 1098.79 | 3559.56 | 567.34 | 137.76 | 206680.45 | 0.24 | 0.77 | 6.67 | 12.27 | 0.5 | 10 | 1321.9723 | 1808.7808 | 1636.1533 | 1321972.2683 | 1808780.7788 | 1.4803e-06 | 1.0524 | 1636153.2799
3 | 85 | CONCLUIDO | 1.0549 | 94.79 | 86.05 | 27.46 | 0.41 | 188 | 172.25 | 51.39 | 4 | 186 | 31.86 | 21478.05 | 1036.37 | 3559.44 | 444.46 | 137.76 | 145625.74 | 0.31 | 0.8 | 6.54 | 8.64 | 0.5 | 10 | 1175.6509 | 1608.5774 | 1455.057 | 1175650.8767 | 1608577.3955 | 1.5777e-06 | 0.9874 | 1455057.0265
4 | 85 | CONCLUIDO | 1.0961 | 91.23 | 83.98 | 34.99 | 0.51 | 144 | 173.71 | 51.39 | 5 | 142 | 32.32 | 21658.78 | 994.26 | 3559.33 | 374.79 | 137.76 | 111014.11 | 0.37 | 0.82 | 6.46 | 6.57 | 0.5 | 10 | 1090.7614 | 1492.4279 | 1349.9927 | 1090761.4434 | 1492427.9279 | 1.6393e-06 | 0.95031 | 1349992.7011
5 | 85 | CONCLUIDO | 1.1225 | 89.09 | 82.75 | 42.44 | 0.61 | 117 | 175.18 | 51.39 | 6 | 115 | 32.79 | 21840.16 | 963.07 | 3559.35 | 333.07 | 137.76 | 90285.98 | 0.41 | 0.83 | 6.42 | 5.34 | 0.5 | 10 | 1036.7114 | 1418.4743 | 1283.0971 | 1036711.3942 | 1418474.266 | 1.6788e-06 | 0.92802 | 1283097.0729
6 | 85 | CONCLUIDO | 1.144 | 87.41 | 81.75 | 50.57 | 0.7 | 97 | 176.66 | 51.39 | 7 | 95 | 33.27 | 22022.17 | 934.02 | 3559.35 | 299.72 | 137.76 | 73711.8 | 0.46 | 0.84 | 6.37 | 4.35 | 0.5 | 10 | 991.7645 | 1356.976 | 1227.4681 | 991764.5417 | 1356975.9996 | 1.711e-06 | 0.91052 | 1227468.1147
7 | 85 | CONCLUIDO | 1.1577 | 86.38 | 81.19 | 58.69 | 0.8 | 83 | 178.14 | 51.39 | 8 | 81 | 33.75 | 22204.83 | 908.76 | 3559.34 | 279.68 | 137.76 | 63761.16 | 0.49 | 0.85 | 6.38 | 3.78 | 0.5 | 10 | 959.1772 | 1312.3885 | 1187.136 | 959177.1694 | 1312388.5191 | 1.7315e-06 | 0.89979 | 1187136.0008
8 | 85 | CONCLUIDO | 1.1695 | 85.51 | 80.7 | 67.25 | 0.89 | 72 | 179.63 | 51.39 | 9 | 70 | 34.24 | 22388.15 | 885.53 | 3559.33 | 263.73 | 137.76 | 55841.34 | 0.52 | 0.85 | 6.34 | 3.29 | 0.5 | 10 | 930.5989 | 1273.2865 | 1151.7659 | 930598.9488 | 1273286.5368 | 1.7491e-06 | 0.89073 | 1151765.8568
9 | 85 | CONCLUIDO | 1.1802 | 84.73 | 80.22 | 76.4 | 0.98 | 63 | 181.12 | 51.39 | 10 | 61 | 34.73 | 22572.13 | 861.31 | 3559.31 | 247.64 | 137.76 | 47841.12 | 0.56 | 0.86 | 6.32 | 2.82 | 0.5 | 10 | 902.7336 | 1235.16 | 1117.278 | 902733.6139 | 1235159.9564 | 1.7651e-06 | 0.8826 | 1117278.0237
10 | 85 | CONCLUIDO | 1.1878 | 84.19 | 79.92 | 85.62 | 1.07 | 56 | 182.62 | 51.39 | 11 | 54 | 35.22 | 22756.91 | 833.52 | 3559.33 | 237.06 | 137.76 | 42588.79 | 0.58 | 0.86 | 6.32 | 2.51 | 0.5 | 10 | 875.6191 | 1198.0607 | 1083.7195 | 875619.1242 | 1198060.7153 | 1.7765e-06 | 0.87698 | 1083719.4821
11 | 85 | CONCLUIDO | 1.1946 | 83.71 | 79.64 | 95.57 | 1.16 | 50 | 184.12 | 51.39 | 12 | 43 | 35.73 | 22942.24 | 811.04 | 3559.28 | 227.86 | 137.76 | 38015.53 | 0.6 | 0.86 | 6.3 | 2.23 | 0.5 | 10 | 853.3518 | 1167.5936 | 1056.1601 | 853351.8076 | 1167593.5904 | 1.7866e-06 | 0.87198 | 1056160.0968
12 | 85 | CONCLUIDO | 1.1989 | 83.41 | 79.48 | 103.67 | 1.24 | 46 | 185.63 | 51.39 | 13 | 29 | 36.24 | 23128.27 | 795.61 | 3559.33 | 221.9 | 137.76 | 35058.64 | 0.62 | 0.87 | 6.31 | 2.07 | 0.5 | 10 | 838.5743 | 1147.3743 | 1037.8705 | 838574.2742 | 1147374.3172 | 1.7931e-06 | 0.86885 | 1037870.5227
13 | 85 | CONCLUIDO | 1.2007 | 83.28 | 79.42 | 108.3 | 1.33 | 44 | 187.14 | 51.39 | 14 | 9 | 36.75 | 23314.98 | 784.91 | 3559.32 | 218.81 | 137.76 | 33521.58 | 0.63 | 0.87 | 6.34 | 2.01 | 0.5 | 10 | 829.3667 | 1134.7761 | 1026.4747 | 829366.6925 | 1134776.0978 | 1.7958e-06 | 0.8675 | 1026474.6597
14 | 85 | CONCLUIDO | 1.2019 | 83.2 | 79.37 | 110.75 | 1.41 | 43 | 188.66 | 51.39 | 15 | 1 | 37.27 | 23502.4 | 789.08 | 3559.38 | 217.14 | 137.76 | 32694.77 | 0.63 | 0.87 | 6.34 | 1.97 | 0.5 | 10 | 831.4003 | 1137.5586 | 1028.9916 | 831400.2886 | 1137558.5537 | 1.7976e-06 | 0.86667 | 1028991.5619
15 | 85 | CONCLUIDO | 1.2018 | 83.21 | 79.38 | 110.76 | 1.49 | 43 | 190.19 | 51.39 | 16 | 0 | 37.79 | 23690.52 | 795.18 | 3559.38 | 217.28 | 137.76 | 32762.07 | 0.63 | 0.87 | 6.34 | 1.97 | 0.5 | 10 | 835.9211 | 1143.7442 | 1034.5868 | 835921.1291 | 1143744.1671 | 1.7974e-06 | 0.86677 | 1034586.829

## RESULTADOS_2
Unnamed: 0 | Volume de calda [L] | STATUS | Capacidade operacional [ha/h] | Tempo de missao [h] | Tempo util [h] | Tempo por voo [min] | Autonomia Projetada [h] | N° Voos | MTOW [kg] | Massa Estrutura [kg] | Combustível [kg] | Abastecimentos | Massa gerador | Potência gerador [W] | Combustível consumido [L] | Calda cons [L] | Distância percorrida [km] | Distância Pulverizando [km] | RTL ACUMULADO[m] | EOC [km/km] | EOC [h/h] | Tempo de manobra [h] | Tempo rtl_rtw [h] | V pulv [m/s] | V desloc [m/s] | Preço Total por ha Simples [R$/ha] | Preço Total por ha Presumido [R$/ha] | Preço Total por ha Real [R$/ha] | Preço Total Simples [R$] | Preço Total Presumido [R$] | Prod CAPEX [ha/h/R$] | Dias Trabalhados | Preço Total Real [R$]
0 | 20 | CONCLUIDO | 1.0014 | 99.86 | 93.82 | 16.04 | 0.34 | 351 | 51.33 | 24.83 | 1 | 349 | 5.51 | 6564.78 | 484.51 | 3559.45 | 708.02 | 137.76 | 276593.21 | 0.19 | 0.73 | 6.81 | 16.41 | 0.5 | 10 | 627.6928 | 858.837 | 776.8708 | 627692.8443 | 858837.0414 | 1.7924e-06 | 1.0402 | 776870.8396
1 | 20 | CONCLUIDO | 1.1146 | 89.72 | 85.77 | 28.59 | 0.66 | 180 | 52.47 | 24.83 | 2 | 9 | 5.64 | 6705.1 | 400.67 | 3559.66 | 427.61 | 137.76 | 137240.49 | 0.32 | 0.8 | 6.74 | 8.36 | 0.5 | 10 | 483.0198 | 660.889 | 597.8146 | 483019.7734 | 660888.9633 | 1.995e-06 | 0.93458 | 597814.6482
2 | 20 | CONCLUIDO | 1.1152 | 89.67 | 85.74 | 28.74 | 0.97 | 179 | 53.61 | 24.83 | 3 | 0 | 5.78 | 6845.59 | 407.94 | 3559.48 | 425.64 | 137.76 | 136262.04 | 0.32 | 0.8 | 6.76 | 8.33 | 0.5 | 10 | 488.3788 | 668.2215 | 604.4474 | 488378.8375 | 668221.4712 | 1.9961e-06 | 0.93406 | 604447.3519

## RESULTADOS_11
Unnamed: 0 | Volume de calda [L] | STATUS | Capacidade operacional [ha/h] | Tempo de missao [h] | Tempo util [h] | Tempo por voo [min] | Autonomia Projetada [h] | N° Voos | MTOW [kg] | Massa Estrutura [kg] | Combustível [kg] | Abastecimentos | Massa gerador | Potência gerador [W] | Combustível consumido [L] | Calda cons [L] | Distância percorrida [km] | Distância Pulverizando [km] | RTL ACUMULADO[m] | EOC [km/km] | EOC [h/h] | Tempo de manobra [h] | Tempo rtl_rtw [h] | V pulv [m/s] | V desloc [m/s] | Preço Total por ha Simples [R$/ha] | Preço Total por ha Presumido [R$/ha] | Preço Total por ha Real [R$/ha] | Preço Total Simples [R$] | Preço Total Presumido [R$] | Prod CAPEX [ha/h/R$] | Dias Trabalhados | Preço Total Real [R$]
0 | 65 | CONCLUIDO | 0.6417 | 155.84 | 126.38 | 7.57 | 0.13 | 1002 | 133.21 | 46.47 | 1 | 1000 | 20.75 | 16663.42 | 1368.05 | 3559.98 | 1815.81 | 137.76 | 827231.76 | 0.08 | 0.54 | 7.86 | 48.96 | 0.5 | 10 | 2546.5552 | 3484.3092 | 3151.7716 | 2546555.1907 | 3484309.158 | 9.9778e-07 | 1.6233 | 3151771.5822
1 | 65 | CONCLUIDO | 0.9414 | 106.22 | 94.21 | 15.66 | 0.26 | 361 | 134.55 | 46.47 | 2 | 359 | 21.09 | 16828.84 | 995.95 | 3559.55 | 722.1 | 137.76 | 283583.31 | 0.19 | 0.73 | 6.79 | 16.8 | 0.5 | 10 | 1273.502 | 1742.4616 | 1576.1635 | 1273501.9682 | 1742461.5759 | 1.4638e-06 | 1.1065 | 1576163.4886
2 | 65 | CONCLUIDO | 1.0475 | 95.46 | 87.38 | 24.16 | 0.39 | 217 | 135.9 | 46.47 | 3 | 215 | 21.43 | 16994.64 | 899.83 | 3559.43 | 490.26 | 137.76 | 168382.75 | 0.28 | 0.79 | 6.56 | 9.97 | 0.5 | 10 | 1042.129 | 1425.8869 | 1289.8023 | 1042129.0249 | 1425886.9073 | 1.6288e-06 | 0.99437 | 1289802.2622
3 | 65 | CONCLUIDO | 1.1007 | 90.85 | 84.48 | 32.91 | 0.52 | 154 | 137.25 | 46.47 | 4 | 152 | 21.78 | 17160.92 | 847.7 | 3559.35 | 391.84 | 137.76 | 119487.35 | 0.35 | 0.81 | 6.47 | 7.07 | 0.5 | 10 | 941.4494 | 1288.1326 | 1165.195 | 941449.3964 | 1288132.598 | 1.7115e-06 | 0.94635 | 1165195.0308
4 | 65 | CONCLUIDO | 1.1348 | 88.12 | 82.75 | 42.44 | 0.64 | 117 | 138.6 | 46.47 | 5 | 115 | 22.13 | 17327.69 | 805.4 | 3559.45 | 333.1 | 137.76 | 90300.52 | 0.41 | 0.83 | 6.41 | 5.34 | 0.5 | 10 | 875.4569 | 1197.8387 | 1083.5187 | 875456.8976 | 1197838.7498 | 1.7645e-06 | 0.91792 | 1083518.7007
5 | 65 | CONCLUIDO | 1.1583 | 86.33 | 81.62 | 52.66 | 0.76 | 93 | 139.95 | 46.47 | 6 | 91 | 22.49 | 17494.97 | 769.4 | 3559.39 | 295.45 | 137.76 | 71599.07 | 0.47 | 0.84 | 6.36 | 4.21 | 0.5 | 10 | 827.2778 | 1131.918 | 1023.8894 | 827277.8302 | 1131918.0243 | 1.801e-06 | 0.89927 | 1023889.3567
6 | 65 | CONCLUIDO | 1.1739 | 85.18 | 80.91 | 63.04 | 0.88 | 77 | 141.31 | 46.47 | 7 | 75 | 22.85 | 17662.75 | 737.1 | 3559.29 | 270.41 | 137.76 | 59156.04 | 0.51 | 0.85 | 6.36 | 3.5 | 0.5 | 10 | 790.247 | 1081.2508 | 978.0578 | 790247.0187 | 1081250.8342 | 1.8253e-06 | 0.88729 | 978057.7722
7 | 65 | CONCLUIDO | 1.1863 | 84.3 | 80.35 | 74.17 | 0.99 | 65 | 142.68 | 46.47 | 8 | 57 | 23.21 | 17831.04 | 705.19 | 3559.36 | 251.57 | 137.76 | 49799.73 | 0.55 | 0.86 | 6.33 | 2.94 | 0.5 | 10 | 756.9433 | 1035.6833 | 936.8391 | 756943.342 | 1035683.2745 | 1.8446e-06 | 0.87812 | 936839.1164
8 | 65 | CONCLUIDO | 1.1933 | 83.8 | 80.04 | 82.8 | 1.11 | 58 | 144.05 | 46.47 | 9 | 22 | 23.58 | 17999.83 | 684.22 | 3559.45 | 240.16 | 137.76 | 44127.14 | 0.57 | 0.86 | 6.35 | 2.63 | 0.5 | 10 | 736.3089 | 1007.4504 | 911.3007 | 736308.9283 | 1007450.3593 | 1.8555e-06 | 0.87292 | 911300.711
9 | 65 | CONCLUIDO | 1.194 | 83.75 | 80.02 | 84.23 | 1.22 | 57 | 145.42 | 46.47 | 10 | 2 | 23.95 | 18169.15 | 683.01 | 3559.35 | 238.3 | 137.76 | 43201.46 | 0.58 | 0.86 | 6.39 | 2.61 | 0.5 | 10 | 734.9376 | 1005.5741 | 909.6035 | 734937.6225 | 1005574.0783 | 1.8565e-06 | 0.8724 | 909603.4996
10 | 65 | CONCLUIDO | 1.1951 | 83.68 | 79.97 | 85.68 | 1.33 | 56 | 146.8 | 46.47 | 11 | 0 | 24.33 | 18338.99 | 688.87 | 3559.35 | 236.56 | 137.76 | 42336.95 | 0.58 | 0.86 | 6.38 | 2.56 | 0.5 | 10 | 738.387 | 1010.2936 | 913.8726 | 738386.9654 | 1010293.6213 | 1.8583e-06 | 0.87167 | 913872.6161

## RESULTADOS_13
Unnamed: 0 | Volume de calda [L] | STATUS | Capacidade operacional [ha/h] | Tempo de missao [h] | Tempo util [h] | Tempo por voo [min] | Autonomia Projetada [h] | N° Voos | MTOW [kg] | Massa Estrutura [kg] | Combustível [kg] | Abastecimentos | Massa gerador | Potência gerador [W] | Combustível consumido [L] | Calda cons [L] | Distância percorrida [km] | Distância Pulverizando [km] | RTL ACUMULADO[m] | EOC [km/km] | EOC [h/h] | Tempo de manobra [h] | Tempo rtl_rtw [h] | V pulv [m/s] | V desloc [m/s] | Preço Total por ha Simples [R$/ha] | Preço Total por ha Presumido [R$/ha] | Preço Total por ha Real [R$/ha] | Preço Total Simples [R$] | Preço Total Presumido [R$] | Prod CAPEX [ha/h/R$] | Dias Trabalhados | Preço Total Real [R$]
0 | 75 | CONCLUIDO | 0.5784 | 172.9 | 135.03 | 6.95 | 0.12 | 1165 | 150.44 | 49.1 | 1 | 1163 | 25.34 | 18787.76 | 1586.78 | 3560.1 | 2110.18 | 137.76 | 973602.36 | 0.07 | 0.51 | 8.15 | 57.6 | 0.5 | 10 | 3254.5908 | 4453.0747 | 4028.0795 | 3254590.7966 | 4453074.7103 | 8.8119e-07 | 1.801 | 4028079.5099
1 | 75 | CONCLUIDO | 0.9018 | 110.89 | 96.3 | 14.34 | 0.23 | 403 | 151.83 | 49.1 | 2 | 401 | 25.73 | 18959.54 | 1110.51 | 3559.62 | 791.93 | 137.76 | 318287.5 | 0.17 | 0.71 | 6.89 | 18.89 | 0.5 | 10 | 1470.1277 | 2011.4935 | 1819.5194 | 1470127.6526 | 2011493.5118 | 1.3739e-06 | 1.1551 | 1819519.3942
2 | 75 | CONCLUIDO | 1.0178 | 98.25 | 88.58 | 21.96 | 0.35 | 242 | 153.23 | 49.1 | 3 | 240 | 26.13 | 19131.85 | 1002.26 | 3559.48 | 530.46 | 137.76 | 188357.96 | 0.26 | 0.78 | 6.62 | 11.17 | 0.5 | 10 | 1182.242 | 1617.5957 | 1463.2146 | 1182242.0309 | 1617595.7036 | 1.5506e-06 | 1.0234 | 1463214.6399
3 | 75 | CONCLUIDO | 1.0783 | 92.74 | 85.24 | 29.91 | 0.46 | 171 | 154.63 | 49.1 | 4 | 169 | 26.53 | 19304.72 | 943.45 | 3559.32 | 417.38 | 137.76 | 132174.42 | 0.33 | 0.81 | 6.5 | 7.83 | 0.5 | 10 | 1057.1148 | 1446.3911 | 1308.3495 | 1057114.7732 | 1446391.0693 | 1.6428e-06 | 0.96604 | 1308349.5356
4 | 75 | CONCLUIDO | 1.1154 | 89.66 | 83.38 | 38.19 | 0.57 | 131 | 156.03 | 49.1 | 5 | 129 | 26.94 | 19478.15 | 903.14 | 3559.43 | 354.33 | 137.76 | 100846.74 | 0.39 | 0.82 | 6.44 | 5.97 | 0.5 | 10 | 984.4041 | 1346.9051 | 1218.3583 | 984404.0574 | 1346905.0601 | 1.6993e-06 | 0.93396 | 1218358.3316
5 | 75 | CONCLUIDO | 1.1405 | 87.68 | 82.19 | 46.97 | 0.67 | 105 | 157.44 | 49.1 | 6 | 103 | 27.35 | 19652.13 | 869.74 | 3559.41 | 314.29 | 137.76 | 80957.97 | 0.44 | 0.84 | 6.39 | 4.79 | 0.5 | 10 | 933.4362 | 1277.1686 | 1155.2774 | 933436.1956 | 1277168.5832 | 1.7375e-06 | 0.91333 | 1155277.4061
6 | 75 | CONCLUIDO | 1.1592 | 86.27 | 81.33 | 56.09 | 0.78 | 87 | 158.86 | 49.1 | 7 | 85 | 27.77 | 19826.68 | 839.78 | 3559.32 | 285.27 | 137.76 | 66536.53 | 0.48 | 0.85 | 6.36 | 3.92 | 0.5 | 10 | 893.1705 | 1222.0753 | 1105.4422 | 893170.5239 | 1222075.3147 | 1.766e-06 | 0.89865 | 1105442.1619
7 | 75 | CONCLUIDO | 1.1722 | 85.31 | 80.77 | 65.49 | 0.88 | 74 | 160.28 | 49.1 | 8 | 72 | 28.19 | 20001.93 | 812.7 | 3559.31 | 265.91 | 137.76 | 56924.01 | 0.52 | 0.85 | 6.35 | 3.36 | 0.5 | 10 | 861.4099 | 1178.619 | 1066.1332 | 861409.8718 | 1178618.9894 | 1.7858e-06 | 0.88865 | 1066133.2472
8 | 75 | CONCLUIDO | 1.183 | 84.53 | 80.3 | 75.28 | 0.99 | 64 | 161.71 | 49.1 | 9 | 62 | 28.61 | 20177.64 | 782.64 | 3559.29 | 250.16 | 137.76 | 49098.57 | 0.55 | 0.86 | 6.33 | 2.89 | 0.5 | 10 | 829.9738 | 1135.6067 | 1027.226 | 829973.7854 | 1135606.7491 | 1.8023e-06 | 0.88052 | 1027226.0348
9 | 75 | CONCLUIDO | 1.1919 | 83.9 | 79.91 | 85.62 | 1.09 | 56 | 163.13 | 49.1 | 10 | 51 | 29.04 | 20353.94 | 756.09 | 3559.31 | 236.52 | 137.76 | 42315.7 | 0.58 | 0.86 | 6.33 | 2.51 | 0.5 | 10 | 803.189 | 1098.9586 | 994.0755 | 803188.9518 | 1098958.5581 | 1.8158e-06 | 0.87396 | 994075.4957
10 | 75 | CONCLUIDO | 1.1963 | 83.59 | 79.76 | 93.83 | 1.18 | 51 | 164.57 | 49.1 | 11 | 24 | 29.47 | 20530.82 | 734.37 | 3559.33 | 230.62 | 137.76 | 39390.55 | 0.6 | 0.86 | 6.34 | 2.35 | 0.5 | 10 | 783.9707 | 1072.6633 | 970.2898 | 783970.6991 | 1072663.2969 | 1.8225e-06 | 0.87073 | 970289.8173
11 | 75 | CONCLUIDO | 1.1988 | 83.42 | 79.64 | 97.52 | 1.28 | 49 | 166.01 | 49.1 | 12 | 5 | 29.91 | 20708.3 | 735.15 | 3559.33 | 225.94 | 137.76 | 37062.25 | 0.61 | 0.86 | 6.36 | 2.24 | 0.5 | 10 | 782.5375 | 1070.7023 | 968.516 | 782537.4843 | 1070702.3091 | 1.8264e-06 | 0.86896 | 968515.9835
12 | 75 | CONCLUIDO | 1.1988 | 83.42 | 79.64 | 97.52 | 1.38 | 49 | 167.45 | 49.1 | 13 | 1 | 30.36 | 20886.38 | 739.11 | 3559.38 | 225.55 | 137.76 | 36865.83 | 0.61 | 0.86 | 6.37 | 2.23 | 0.5 | 10 | 785.4137 | 1074.6377 | 972.0758 | 785413.7146 | 1074637.6944 | 1.8264e-06 | 0.86896 | 972075.7811
13 | 75 | CONCLUIDO | 1.1988 | 83.42 | 79.64 | 97.52 | 1.47 | 49 | 168.9 | 49.1 | 14 | 0 | 30.81 | 21065.06 | 744.65 | 3559.4 | 225.59 | 137.76 | 36886.2 | 0.61 | 0.86 | 6.37 | 2.24 | 0.5 | 10 | 789.4375 | 1080.1433 | 977.0559 | 789437.5319 | 1080143.2586 | 1.8264e-06 | 0.86896 | 977055.902

## RESULTADOS_17
Unnamed: 0 | Volume de calda [L] | STATUS | Capacidade operacional [ha/h] | Tempo de missao [h] | Tempo util [h] | Tempo por voo [min] | Autonomia Projetada [h] | N° Voos | MTOW [kg] | Massa Estrutura [kg] | Combustível [kg] | Abastecimentos | Massa gerador | Potência gerador [W] | Combustível consumido [L] | Calda cons [L] | Distância percorrida [km] | Distância Pulverizando [km] | RTL ACUMULADO[m] | EOC [km/km] | EOC [h/h] | Tempo de manobra [h] | Tempo rtl_rtw [h] | V pulv [m/s] | V desloc [m/s] | Preço Total por ha Simples [R$/ha] | Preço Total por ha Presumido [R$/ha] | Preço Total por ha Real [R$/ha] | Preço Total Simples [R$] | Preço Total Presumido [R$] | Prod CAPEX [ha/h/R$] | Dias Trabalhados | Preço Total Real [R$]
0 | 95 | CONCLUIDO | 0.4602 | 217.31 | 156.73 | 6.02 | 0.1 | 1561 | 185.69 | 53.44 | 1 | 1559 | 36.26 | 23136.14 | 2116.43 | 3560.49 | 2851.05 | 137.76 | 1342059.4 | 0.05 | 0.44 | 8.81 | 79.3 | 0.5 | 10 | 5391.5484 | 7376.9544 | 6672.9082 | 5391548.3931 | 7376954.3697 | 6.7673e-07 | 2.2636 | 6672908.1983
1 | 95 | CONCLUIDO | 0.8279 | 120.79 | 100.27 | 12.4 | 0.19 | 485 | 187.21 | 53.44 | 2 | 483 | 36.77 | 23322.88 | 1336.17 | 3559.69 | 926.21 | 137.76 | 385015.63 | 0.15 | 0.69 | 7.04 | 22.85 | 0.5 | 10 | 1900.9159 | 2600.917 | 2352.6891 | 1900915.8825 | 2600916.973 | 1.2174e-06 | 1.2582 | 2352689.1075
2 | 95 | CONCLUIDO | 0.9623 | 103.92 | 90.73 | 18.9 | 0.28 | 288 | 188.73 | 53.44 | 3 | 286 | 37.29 | 23510.33 | 1194.01 | 3559.4 | 604.06 | 137.76 | 224926.51 | 0.23 | 0.76 | 6.68 | 13.32 | 0.5 | 10 | 1466.889 | 2007.0623 | 1815.5111 | 1466889.0097 | 2007062.2577 | 1.4151e-06 | 1.0825 | 1815511.0527
3 | 95 | CONCLUIDO | 1.0328 | 96.82 | 86.76 | 25.52 | 0.37 | 204 | 190.25 | 53.44 | 4 | 202 | 37.82 | 23698.48 | 1127.07 | 3559.42 | 469.01 | 137.76 | 157820.75 | 0.29 | 0.79 | 6.55 | 9.35 | 0.5 | 10 | 1294.8735 | 1771.703 | 1602.6141 | 1294873.4583 | 1771702.9914 | 1.5187e-06 | 1.0085 | 1602614.1445
4 | 95 | CONCLUIDO | 1.0764 | 92.9 | 84.59 | 32.33 | 0.46 | 157 | 191.78 | 53.44 | 5 | 155 | 38.35 | 23887.36 | 1084.09 | 3559.41 | 395.58 | 137.76 | 121344.4 | 0.35 | 0.81 | 6.48 | 7.18 | 0.5 | 10 | 1199.5622 | 1641.2939 | 1484.6511 | 1199562.1569 | 1641293.8641 | 1.5829e-06 | 0.96771 | 1484651.0813
5 | 95 | CONCLUIDO | 1.1062 | 90.4 | 83.21 | 39.31 | 0.55 | 127 | 193.32 | 53.44 | 6 | 125 | 38.89 | 24076.95 | 1051.87 | 3559.32 | 347.83 | 137.76 | 97620.04 | 0.4 | 0.83 | 6.45 | 5.8 | 0.5 | 10 | 1136.8799 | 1555.5292 | 1407.0717 | 1136879.9093 | 1555529.2475 | 1.6267e-06 | 0.94167 | 1407071.7193
6 | 95 | CONCLUIDO | 1.1284 | 88.62 | 82.21 | 46.53 | 0.64 | 106 | 194.86 | 53.44 | 7 | 104 | 39.43 | 24267.28 | 1024.64 | 3559.33 | 315.08 | 137.76 | 81349.98 | 0.44 | 0.84 | 6.39 | 4.8 | 0.5 | 10 | 1089.946 | 1491.3122 | 1348.9834 | 1089945.9674 | 1491312.1576 | 1.6593e-06 | 0.92313 | 1348983.4183
7 | 95 | CONCLUIDO | 1.1444 | 87.39 | 81.53 | 53.76 | 0.72 | 91 | 196.41 | 53.44 | 8 | 89 | 39.98 | 24458.36 | 999.99 | 3559.29 | 291.73 | 137.76 | 69747 | 0.47 | 0.84 | 6.37 | 4.12 | 0.5 | 10 | 1053.5701 | 1441.5411 | 1303.9624 | 1053570.0919 | 1441541.08 | 1.6828e-06 | 0.91031 | 1303962.4225
8 | 95 | CONCLUIDO | 1.1575 | 86.39 | 80.98 | 61.51 | 0.81 | 79 | 197.97 | 53.44 | 9 | 77 | 40.53 | 24650.18 | 978.61 | 3559.34 | 273.12 | 137.76 | 60504.52 | 0.5 | 0.85 | 6.36 | 3.58 | 0.5 | 10 | 1023.6581 | 1400.6142 | 1266.9415 | 1023658.1003 | 1400614.1735 | 1.7021e-06 | 0.8999 | 1266941.5225
9 | 95 | CONCLUIDO | 1.1681 | 85.61 | 80.53 | 69.03 | 0.89 | 70 | 199.53 | 53.44 | 10 | 68 | 41.1 | 24842.77 | 955.53 | 3559.33 | 257.99 | 137.76 | 52981.95 | 0.53 | 0.85 | 6.34 | 3.13 | 0.5 | 10 | 995.6202 | 1362.2515 | 1232.2401 | 995620.1931 | 1362251.4719 | 1.7177e-06 | 0.89177 | 1232240.1033
10 | 95 | CONCLUIDO | 1.1773 | 84.94 | 80.17 | 77.58 | 0.97 | 62 | 201.1 | 53.44 | 11 | 60 | 41.66 | 25036.12 | 934.78 | 3559.36 | 245.66 | 137.76 | 46857.88 | 0.56 | 0.86 | 6.32 | 2.76 | 0.5 | 10 | 971.2684 | 1328.9323 | 1202.1008 | 971268.3933 | 1328932.265 | 1.7312e-06 | 0.88479 | 1202100.8348
11 | 95 | CONCLUIDO | 1.1837 | 84.48 | 79.93 | 85.64 | 1.05 | 56 | 202.67 | 53.44 | 12 | 54 | 42.24 | 25230.25 | 915.72 | 3559.37 | 237.39 | 137.76 | 42752.88 | 0.58 | 0.86 | 6.32 | 2.52 | 0.5 | 10 | 951.1847 | 1301.4529 | 1177.244 | 951184.7071 | 1301452.8795 | 1.7406e-06 | 0.88 | 1177244.0433
12 | 95 | CONCLUIDO | 1.1894 | 84.08 | 79.71 | 93.78 | 1.13 | 51 | 204.25 | 53.44 | 13 | 49 | 42.82 | 25425.3 | 891.41 | 3559.32 | 230.37 | 137.76 | 39270.23 | 0.6 | 0.86 | 6.31 | 2.31 | 0.5 | 10 | 928.0891 | 1269.8525 | 1148.6595 | 928089.1015 | 1269852.453 | 1.749e-06 | 0.87583 | 1148659.5172
13 | 95 | CONCLUIDO | 1.1955 | 83.65 | 79.47 | 103.66 | 1.21 | 46 | 205.84 | 53.44 | 14 | 43 | 43.4 | 25621.03 | 872.99 | 3559.34 | 222.12 | 137.76 | 35167.76 | 0.62 | 0.87 | 6.3 | 2.06 | 0.5 | 10 | 909.1334 | 1243.9164 | 1125.1988 | 909133.4114 | 1243916.4417 | 1.758e-06 | 0.87135 | 1125198.8023
14 | 95 | CONCLUIDO | 1.2002 | 83.32 | 79.29 | 113.27 | 1.28 | 42 | 207.43 | 53.44 | 15 | 28 | 44 | 25817.56 | 850.64 | 3559.32 | 215.22 | 137.76 | 31735.37 | 0.64 | 0.87 | 6.31 | 1.88 | 0.5 | 10 | 888.7581 | 1216.038 | 1099.9811 | 888758.089 | 1216038.0266 | 1.7649e-06 | 0.86792 | 1099981.0641
15 | 95 | CONCLUIDO | 1.2026 | 83.16 | 79.2 | 118.8 | 1.36 | 40 | 209.03 | 53.44 | 16 | 16 | 44.6 | 26014.91 | 842.55 | 3559.34 | 211.98 | 137.76 | 30125.84 | 0.65 | 0.87 | 6.31 | 1.79 | 0.5 | 10 | 880.8275 | 1205.1871 | 1090.1657 | 880827.5411 | 1205187.1011 | 1.7684e-06 | 0.86625 | 1090165.7357
16 | 95 | CONCLUIDO | 1.2037 | 83.08 | 79.16 | 121.78 | 1.43 | 39 | 210.64 | 53.44 | 17 | 6 | 45.21 | 26213.09 | 843.28 | 3559.31 | 210.3 | 137.76 | 29293.9 | 0.66 | 0.87 | 6.32 | 1.75 | 0.5 | 10 | 880.4175 | 1204.6261 | 1089.6582 | 880417.4972 | 1204626.0609 | 1.77e-06 | 0.86542 | 1089658.2403
17 | 95 | CONCLUIDO | 1.2034 | 83.1 | 79.18 | 121.81 | 1.51 | 39 | 212.25 | 53.44 | 18 | 1 | 45.82 | 26412.11 | 849.58 | 3559.29 | 210.67 | 137.76 | 29479 | 0.65 | 0.87 | 6.33 | 1.77 | 0.5 | 10 | 885.2622 | 1211.2547 | 1095.6543 | 885262.16 | 1211254.7423 | 1.7696e-06 | 0.86562 | 1095654.2897
18 | 95 | CONCLUIDO | 1.2035 | 83.09 | 79.17 | 121.81 | 1.58 | 39 | 213.87 | 53.44 | 19 | 0 | 46.44 | 26611.98 | 855.07 | 3559.28 | 210.56 | 137.76 | 29423.12 | 0.65 | 0.87 | 6.33 | 1.77 | 0.5 | 10 | 889.1269 | 1216.5427 | 1100.4376 | 889126.9349 | 1216542.6979 | 1.7698e-06 | 0.86552 | 1100437.5702

## RESULTADOS_9
Unnamed: 0 | Volume de calda [L] | STATUS | Capacidade operacional [ha/h] | Tempo de missao [h] | Tempo util [h] | Tempo por voo [min] | Autonomia Projetada [h] | N° Voos | MTOW [kg] | Massa Estrutura [kg] | Combustível [kg] | Abastecimentos | Massa gerador | Potência gerador [W] | Combustível consumido [L] | Calda cons [L] | Distância percorrida [km] | Distância Pulverizando [km] | RTL ACUMULADO[m] | EOC [km/km] | EOC [h/h] | Tempo de manobra [h] | Tempo rtl_rtw [h] | V pulv [m/s] | V desloc [m/s] | Preço Total por ha Simples [R$/ha] | Preço Total por ha Presumido [R$/ha] | Preço Total por ha Real [R$/ha] | Preço Total Simples [R$] | Preço Total Presumido [R$] | Prod CAPEX [ha/h/R$] | Dias Trabalhados | Preço Total Real [R$]
0 | 55 | CONCLUIDO | 0.7076 | 141.32 | 118.81 | 8.34 | 0.15 | 855 | 116.05 | 43.4 | 1 | 853 | 16.65 | 14546.17 | 1169.76 | 3559.83 | 1557.08 | 137.76 | 698601.29 | 0.09 | 0.58 | 7.64 | 41.39 | 0.5 | 10 | 1990.2742 | 2723.1809 | 2463.2844 | 1990274.1825 | 2723180.9412 | 1.1257e-06 | 1.4721 | 2463284.3742
1 | 55 | CONCLUIDO | 0.981 | 101.94 | 92.23 | 17.35 | 0.3 | 319 | 117.34 | 43.4 | 2 | 317 | 16.94 | 14705.49 | 880.46 | 3559.5 | 653.83 | 137.76 | 249656.15 | 0.21 | 0.75 | 6.76 | 14.82 | 0.5 | 10 | 1091.2893 | 1493.1502 | 1350.6461 | 1091289.3428 | 1493150.2232 | 1.5606e-06 | 1.0619 | 1350646.0615
2 | 55 | CONCLUIDO | 1.0762 | 92.92 | 86.25 | 26.95 | 0.45 | 192 | 118.63 | 43.4 | 3 | 190 | 17.23 | 14865.24 | 795.89 | 3559.43 | 451.57 | 137.76 | 149161.71 | 0.31 | 0.8 | 6.54 | 8.84 | 0.5 | 10 | 908.4328 | 1242.9578 | 1124.3316 | 908432.7551 | 1242957.7727 | 1.7121e-06 | 0.96792 | 1124331.6274
3 | 55 | CONCLUIDO | 1.1249 | 88.9 | 83.59 | 37.15 | 0.59 | 135 | 119.93 | 43.4 | 4 | 133 | 17.53 | 15025.44 | 743.22 | 3559.37 | 361.63 | 137.76 | 104476.46 | 0.38 | 0.82 | 6.44 | 6.18 | 0.5 | 10 | 820.7278 | 1122.956 | 1015.7827 | 820727.8289 | 1122956.0234 | 1.7896e-06 | 0.92604 | 1015782.6766
4 | 55 | CONCLUIDO | 1.1567 | 86.45 | 81.95 | 48.69 | 0.73 | 101 | 121.23 | 43.4 | 5 | 99 | 17.83 | 15186.08 | 697.06 | 3559.35 | 306.38 | 137.76 | 77021.82 | 0.45 | 0.84 | 6.38 | 4.55 | 0.5 | 10 | 758.8578 | 1038.3027 | 939.2086 | 758857.7996 | 1038302.7199 | 1.8402e-06 | 0.90052 | 939208.5655
5 | 55 | CONCLUIDO | 1.1759 | 85.04 | 81.05 | 60.78 | 0.86 | 80 | 122.54 | 43.4 | 6 | 75 | 18.14 | 15347.16 | 659.59 | 3559.35 | 275.11 | 137.76 | 61491.3 | 0.5 | 0.85 | 6.36 | 3.64 | 0.5 | 10 | 716.2633 | 980.0231 | 886.4911 | 716263.3289 | 980023.0859 | 1.8707e-06 | 0.88583 | 886491.0581
6 | 55 | CONCLUIDO | 1.1876 | 84.2 | 80.49 | 71.02 | 1 | 68 | 123.85 | 43.4 | 7 | 31 | 18.45 | 15508.69 | 630.28 | 3559.3 | 254.81 | 137.76 | 51402.21 | 0.54 | 0.85 | 6.39 | 3.09 | 0.5 | 10 | 686.2024 | 938.8924 | 849.2859 | 686202.4252 | 938892.4313 | 1.8893e-06 | 0.87708 | 849285.8554
7 | 55 | CONCLUIDO | 1.1889 | 84.11 | 80.45 | 73.13 | 1.13 | 66 | 125.16 | 43.4 | 8 | 2 | 18.76 | 15670.68 | 630.63 | 3559.34 | 252.43 | 137.76 | 50223.27 | 0.55 | 0.85 | 6.41 | 3.04 | 0.5 | 10 | 685.601 | 938.0696 | 848.5415 | 685601.019 | 938069.5607 | 1.8914e-06 | 0.87615 | 848541.5185
8 | 55 | CONCLUIDO | 1.1891 | 84.1 | 80.44 | 73.13 | 1.26 | 66 | 126.48 | 43.4 | 9 | 0 | 19.08 | 15833.12 | 636.23 | 3559.36 | 252 | 137.76 | 50005.9 | 0.55 | 0.86 | 6.41 | 3.03 | 0.5 | 10 | 689.5594 | 943.4855 | 853.4406 | 689559.364 | 943485.5431 | 1.8917e-06 | 0.87604 | 853440.607

## resultados
Unnamed: 0 | Volume de calda [L] | STATUS | Capacidade operacional [ha/h] | Tempo de missao [h] | Tempo util [h] | Tempo por voo [min] | Autonomia Projetada [h] | N° Voos | MTOW [kg] | Massa Estrutura [kg] | Combustível [kg] | Abastecimentos | Massa gerador | Potência gerador [W] | Combustível consumido [L] | Calda cons [L] | Distância percorrida [km] | Distância Pulverizando [km] | RTL ACUMULADO[m] | EOC [km/km] | EOC [h/h] | Tempo de manobra [h] | Tempo rtl_rtw [h] | V pulv [m/s] | V desloc [m/s]
0 | 100 | CONCLUIDO | 0.4316 | 231.68 | 163.68 | 5.83 | 0.09 | 1684 | 194.77 | 54.38 | 1 | 1682 | 39.4 | 24256.19 | 2280.03 | 3560.47 | 3089.44 | 137.76 | 1460635.47 | 0.04 | 0.42 | 9.01 | 86.24 | 0.5 | 10
1 | 100 | CONCLUIDO | 0.81 | 123.45 | 101.26 | 12.01 | 0.18 | 506 | 196.32 | 54.38 | 2 | 504 | 39.95 | 24447.22 | 1393.52 | 3559.68 | 961.02 | 137.76 | 402317.96 | 0.14 | 0.68 | 7.03 | 23.84 | 0.5 | 10
2 | 100 | CONCLUIDO | 0.9476 | 105.53 | 91.34 | 18.27 | 0.27 | 300 | 197.88 | 54.38 | 3 | 298 | 40.5 | 24639 | 1243.09 | 3559.33 | 624.06 | 137.76 | 234867.76 | 0.22 | 0.75 | 6.72 | 13.94 | 0.5 | 10
3 | 100 | CONCLUIDO | 1.0208 | 97.96 | 87.2 | 24.68 | 0.36 | 212 | 199.44 | 54.38 | 4 | 210 | 41.06 | 24831.54 | 1172.94 | 3559.46 | 483.43 | 137.76 | 164995.16 | 0.28 | 0.79 | 6.58 | 9.79 | 0.5 | 10
4 | 100 | CONCLUIDO | 1.0671 | 93.71 | 84.86 | 31.24 | 0.44 | 163 | 201.01 | 54.38 | 5 | 161 | 41.63 | 25024.84 | 1127.09 | 3559.36 | 404.71 | 137.76 | 125876.04 | 0.34 | 0.81 | 6.48 | 7.45 | 0.5 | 10
5 | 100 | CONCLUIDO | 1.0978 | 91.1 | 83.45 | 37.93 | 0.53 | 132 | 202.58 | 54.38 | 6 | 130 | 42.2 | 25218.93 | 1094.37 | 3559.4 | 356.49 | 137.76 | 101922.59 | 0.39 | 0.82 | 6.44 | 6.04 | 0.5 | 10
6 | 100 | CONCLUIDO | 1.1197 | 89.31 | 82.48 | 44.58 | 0.61 | 111 | 204.16 | 54.38 | 7 | 109 | 42.78 | 25413.94 | 1068.59 | 3559.35 | 323.28 | 137.76 | 85423.13 | 0.43 | 0.83 | 6.42 | 5.07 | 0.5 | 10
7 | 100 | CONCLUIDO | 1.1377 | 87.89 | 81.68 | 51.59 | 0.69 | 95 | 205.75 | 54.38 | 8 | 93 | 43.37 | 25609.61 | 1045.3 | 3559.4 | 296.9 | 137.76 | 72314.33 | 0.46 | 0.84 | 6.38 | 4.27 | 0.5 | 10
8 | 100 | CONCLUIDO | 1.1504 | 86.92 | 81.18 | 58.68 | 0.77 | 83 | 207.34 | 54.38 | 9 | 81 | 43.96 | 25806.1 | 1022.27 | 3559.33 | 279.51 | 137.76 | 63678.37 | 0.49 | 0.85 | 6.37 | 3.77 | 0.5 | 10
9 | 100 | CONCLUIDO | 1.1621 | 86.05 | 80.69 | 66.32 | 0.85 | 73 | 208.94 | 54.38 | 10 | 71 | 44.56 | 26003.41 | 1001.31 | 3559.32 | 263.45 | 137.76 | 55699.18 | 0.52 | 0.85 | 6.34 | 3.28 | 0.5 | 10
10 | 100 | CONCLUIDO | 1.1716 | 85.35 | 80.31 | 74.13 | 0.93 | 65 | 210.55 | 54.38 | 11 | 63 | 45.17 | 26201.54 | 982.55 | 3559.31 | 250.53 | 137.76 | 49279.83 | 0.55 | 0.86 | 6.33 | 2.9 | 0.5 | 10
11 | 100 | CONCLUIDO | 1.1786 | 84.85 | 80.04 | 81.39 | 1 | 59 | 212.16 | 54.38 | 12 | 57 | 45.78 | 26400.51 | 963.93 | 3559.35 | 241.19 | 137.76 | 44636.25 | 0.57 | 0.86 | 6.32 | 2.63 | 0.5 | 10
12 | 100 | CONCLUIDO | 1.1855 | 84.35 | 79.77 | 90.31 | 1.08 | 53 | 213.78 | 54.38 | 13 | 51 | 46.4 | 26600.32 | 942.83 | 3559.32 | 232.3 | 137.76 | 40220.78 | 0.59 | 0.86 | 6.31 | 2.37 | 0.5 | 10
13 | 100 | CONCLUIDO | 1.1902 | 84.02 | 79.6 | 97.46 | 1.15 | 49 | 215.41 | 54.38 | 14 | 47 | 47.03 | 26801 | 924.33 | 3559.32 | 226.56 | 137.76 | 37372.67 | 0.61 | 0.86 | 6.3 | 2.19 | 0.5 | 10
14 | 100 | CONCLUIDO | 1.1951 | 83.67 | 79.41 | 105.87 | 1.23 | 45 | 217.04 | 54.38 | 15 | 43 | 47.66 | 27002.55 | 904.83 | 3559.34 | 219.9 | 137.76 | 34065.13 | 0.63 | 0.87 | 6.3 | 2 | 0.5 | 10
15 | 100 | CONCLUIDO | 1.1999 | 83.34 | 79.23 | 115.95 | 1.3 | 41 | 218.68 | 54.38 | 16 | 33 | 48.31 | 27204.98 | 888.6 | 3559.32 | 213.83 | 137.76 | 31046.73 | 0.64 | 0.87 | 6.29 | 1.82 | 0.5 | 10
16 | 100 | CONCLUIDO | 1.2022 | 83.18 | 79.15 | 121.76 | 1.37 | 39 | 220.33 | 54.38 | 17 | 23 | 48.95 | 27408.3 | 870.89 | 3559.3 | 210.52 | 137.76 | 29405.23 | 0.65 | 0.87 | 6.3 | 1.74 | 0.5 | 10
17 | 100 | CONCLUIDO | 1.2045 | 83.02 | 79.07 | 128.22 | 1.44 | 37 | 221.99 | 54.38 | 18 | 8 | 49.61 | 27612.53 | 865.7 | 3559.28 | 207.19 | 137.76 | 27748.74 | 0.66 | 0.87 | 6.32 | 1.66 | 0.5 | 10
18 | 100 | CONCLUIDO | 1.2044 | 83.03 | 79.07 | 128.22 | 1.51 | 37 | 223.65 | 54.38 | 19 | 1 | 50.27 | 27817.81 | 871.24 | 3559.29 | 207.06 | 137.76 | 27684.17 | 0.67 | 0.87 | 6.32 | 1.66 | 0.5 | 10
19 | 100 | CONCLUIDO | 1.2044 | 83.03 | 79.07 | 128.22 | 1.58 | 37 | 225.32 | 54.38 | 20 | 0 | 50.95 | 28023.89 | 877.34 | 3559.29 | 207 | 137.76 | 27655.09 | 0.67 | 0.87 | 6.33 | 1.67 | 0.5 | 10
0 | 40 | CONCLUIDO | 0.8163 | 122.5 | 108.34 | 10.05 | 0.2 | 647 | 89.87 | 37.55 | 1 | 645 | 11.32 | 11317.98 | 888 | 3559.6 | 1200.23 | 137.76 | 521217.05 | 0.11 | 0.63 | 7.32 | 30.93 | 0.5 | 10
1 | 40 | CONCLUIDO | 1.0446 | 95.73 | 89.05 | 21.29 | 0.39 | 251 | 91.1 | 37.55 | 2 | 249 | 11.54 | 11468.97 | 693.36 | 3559.49 | 545.94 | 137.76 | 196054.89 | 0.25 | 0.77 | 6.65 | 11.64 | 0.5 | 10
2 | 40 | CONCLUIDO | 1.1237 | 89 | 84.24 | 33.92 | 0.57 | 149 | 92.32 | 37.55 | 3 | 147 | 11.77 | 11620.34 | 617.73 | 3559.36 | 383.67 | 137.76 | 115425.99 | 0.36 | 0.82 | 6.46 | 6.83 | 0.5 | 10
3 | 40 | CONCLUIDO | 1.1621 | 86.05 | 82.16 | 47.86 | 0.75 | 103 | 93.55 | 37.55 | 4 | 83 | 12 | 11772.07 | 562.62 | 3559.37 | 312.59 | 137.76 | 80119.12 | 0.44 | 0.84 | 6.41 | 4.76 | 0.5 | 10
4 | 40 | CONCLUIDO | 1.1724 | 85.3 | 81.64 | 53.83 | 0.93 | 91 | 94.79 | 37.55 | 5 | 5 | 12.23 | 11924.18 | 546.21 | 3559.4 | 291.5 | 137.76 | 69634.28 | 0.47 | 0.84 | 6.48 | 4.23 | 0.5 | 10
5 | 40 | CONCLUIDO | 1.1735 | 85.22 | 81.58 | 54.38 | 1.1 | 90 | 96.02 | 37.55 | 6 | 0 | 12.47 | 12076.67 | 551.25 | 3559.38 | 289.14 | 137.76 | 68459.15 | 0.48 | 0.84 | 6.49 | 4.17 | 0.5 | 10
0 | 30 | CONCLUIDO | 0.8997 | 111.15 | 101.42 | 12 | 0.24 | 507 | 71.52 | 32.27 | 1 | 505 | 8.25 | 9054.6 | 698.01 | 3559.56 | 965.25 | 137.76 | 404427.89 | 0.14 | 0.68 | 7.09 | 24.01 | 0.5 | 10
1 | 30 | CONCLUIDO | 1.0938 | 91.42 | 86.5 | 26.21 | 0.48 | 198 | 72.7 | 32.27 | 2 | 196 | 8.43 | 9200.25 | 547.27 | 3559.45 | 459.87 | 137.76 | 153281.42 | 0.3 | 0.8 | 6.55 | 9.09 | 0.5 | 10
2 | 30 | CONCLUIDO | 1.1506 | 86.91 | 83.14 | 40.23 | 0.71 | 124 | 73.88 | 32.27 | 3 | 39 | 8.61 | 9346.23 | 483.56 | 3559.34 | 342.19 | 137.76 | 94815.08 | 0.4 | 0.83 | 6.54 | 5.73 | 0.5 | 10
3 | 30 | CONCLUIDO | 1.1534 | 86.7 | 82.99 | 41.49 | 0.93 | 120 | 75.07 | 32.27 | 4 | 0 | 8.8 | 9492.55 | 485.22 | 3559.39 | 335.7 | 137.76 | 91586 | 0.41 | 0.83 | 6.58 | 5.58 | 0.5 | 10
0 | 15 | CONCLUIDO | 1.056 | 94.7 | 89.99 | 19.92 | 0.43 | 271 | 39.78 | 19.54 | 1 | 164 | 4.24 | 5140 | 359.75 | 3559.46 | 573.76 | 137.76 | 209861.9 | 0.24 | 0.76 | 6.8 | 12.58 | 0.5 | 10
1 | 15 | CONCLUIDO | 1.0774 | 92.82 | 88.47 | 22.3 | 0.84 | 238 | 40.89 | 19.54 | 2 | 0 | 4.35 | 5277.26 | 352.79 | 3559.65 | 516.35 | 137.76 | 181324.39 | 0.27 | 0.78 | 6.91 | 11.06 | 0.5 | 10
0 | 70 | CONCLUIDO | 0.6097 | 164.02 | 130.56 | 7.25 | 0.12 | 1081 | 141.81 | 47.83 | 1 | 1079 | 22.98 | 17723.39 | 1474.56 | 3560.14 | 1957.89 | 137.76 | 897878.54 | 0.07 | 0.53 | 8 | 53.13 | 0.5 | 10
1 | 70 | CONCLUIDO | 0.9216 | 108.51 | 95.24 | 14.96 | 0.25 | 382 | 143.17 | 47.83 | 2 | 380 | 23.34 | 17891.86 | 1053.5 | 3559.71 | 756.59 | 137.76 | 300720.68 | 0.18 | 0.72 | 6.85 | 17.83 | 0.5 | 10
2 | 70 | CONCLUIDO | 1.0317 | 96.93 | 88.06 | 22.97 | 0.37 | 230 | 144.54 | 47.83 | 3 | 228 | 23.71 | 18060.85 | 952.21 | 3559.43 | 512.75 | 137.76 | 179562.51 | 0.27 | 0.78 | 6.61 | 10.65 | 0.5 | 10
3 | 70 | CONCLUIDO | 1.0901 | 91.74 | 84.83 | 31.42 | 0.49 | 162 | 145.92 | 47.83 | 4 | 160 | 24.09 | 18230.35 | 895.96 | 3559.34 | 403.24 | 137.76 | 125148.72 | 0.34 | 0.81 | 6.49 | 7.42 | 0.5 | 10
4 | 70 | CONCLUIDO | 1.1253 | 88.87 | 83.06 | 40.19 | 0.6 | 124 | 147.3 | 47.83 | 5 | 122 | 24.47 | 18400.38 | 856.8 | 3559.44 | 343.56 | 137.76 | 95498.98 | 0.4 | 0.83 | 6.42 | 5.65 | 0.5 | 10
5 | 70 | CONCLUIDO | 1.1482 | 87.1 | 81.98 | 49.19 | 0.71 | 100 | 148.68 | 47.83 | 6 | 98 | 24.85 | 18570.94 | 824.69 | 3559.4 | 306.92 | 137.76 | 77298.32 | 0.45 | 0.84 | 6.39 | 4.57 | 0.5 | 10
6 | 70 | CONCLUIDO | 1.1664 | 85.74 | 81.14 | 59.37 | 0.83 | 82 | 150.07 | 47.83 | 7 | 80 | 25.24 | 18742.03 | 789.58 | 3559.32 | 278.38 | 137.76 | 63115.68 | 0.49 | 0.85 | 6.36 | 3.73 | 0.5 | 10
7 | 70 | CONCLUIDO | 1.1802 | 84.73 | 80.51 | 70.01 | 0.94 | 69 | 151.46 | 47.83 | 8 | 67 | 25.63 | 18913.66 | 759.03 | 3559.36 | 257.52 | 137.76 | 52752.58 | 0.53 | 0.85 | 6.33 | 3.1 | 0.5 | 10
8 | 70 | CONCLUIDO | 1.1893 | 84.08 | 80.12 | 80.12 | 1.04 | 60 | 152.85 | 47.83 | 9 | 49 | 26.03 | 19085.83 | 729.97 | 3559.34 | 243.78 | 137.76 | 45929.62 | 0.57 | 0.86 | 6.33 | 2.71 | 0.5 | 10
9 | 70 | CONCLUIDO | 1.1955 | 83.64 | 79.86 | 88.73 | 1.15 | 54 | 154.25 | 47.83 | 10 | 21 | 26.43 | 19258.55 | 712.4 | 3559.31 | 233.55 | 137.76 | 40845.21 | 0.59 | 0.86 | 6.36 | 2.45 | 0.5 | 10
10 | 70 | CONCLUIDO | 1.1974 | 83.52 | 79.78 | 92.06 | 1.25 | 52 | 155.66 | 47.83 | 11 | 1 | 26.83 | 19431.82 | 707.3 | 3559.4 | 230.47 | 137.76 | 39312.07 | 0.6 | 0.86 | 6.37 | 2.38 | 0.5 | 10
11 | 70 | CONCLUIDO | 1.1974 | 83.52 | 79.79 | 92.06 | 1.35 | 52 | 157.07 | 47.83 | 12 | 0 | 27.24 | 19605.66 | 713.52 | 3559.4 | 230.43 | 137.76 | 39291.97 | 0.6 | 0.86 | 6.37 | 2.38 | 0.5 | 10
0 | 90 | CONCLUIDO | 0.4892 | 204.41 | 150.47 | 6.23 | 0.1 | 1449 | 176.73 | 52.44 | 1 | 1447 | 33.29 | 22031.19 | 1967.17 | 3560.02 | 2636.85 | 137.76 | 1235518.82 | 0.05 | 0.46 | 8.65 | 73.04 | 0.5 | 10
1 | 90 | CONCLUIDO | 0.8463 | 118.17 | 99.25 | 12.83 | 0.2 | 464 | 178.21 | 52.44 | 2 | 462 | 33.77 | 22213.89 | 1279.15 | 3559.51 | 891.72 | 137.76 | 367880.07 | 0.15 | 0.69 | 7 | 21.84 | 0.5 | 10
2 | 90 | CONCLUIDO | 0.9756 | 102.5 | 90.23 | 19.54 | 0.3 | 277 | 179.7 | 52.44 | 3 | 275 | 34.26 | 22397.24 | 1146.53 | 3559.41 | 587.28 | 137.76 | 216591.27 | 0.23 | 0.76 | 6.66 | 12.82 | 0.5 | 10
3 | 90 | CONCLUIDO | 1.0439 | 95.79 | 86.4 | 26.45 | 0.39 | 196 | 181.19 | 52.44 | 4 | 194 | 34.75 | 22581.25 | 1082.34 | 3559.37 | 457.12 | 137.76 | 151920.12 | 0.3 | 0.8 | 6.54 | 9 | 0.5 | 10
4 | 90 | CONCLUIDO | 1.0862 | 92.06 | 84.27 | 33.49 | 0.49 | 151 | 182.69 | 52.44 | 5 | 149 | 35.25 | 22766.06 | 1039.94 | 3559.34 | 384.89 | 137.76 | 116026.56 | 0.36 | 0.82 | 6.46 | 6.87 | 0.5 | 10
5 | 90 | CONCLUIDO | 1.1143 | 89.74 | 82.98 | 40.81 | 0.58 | 122 | 184.19 | 52.44 | 6 | 120 | 35.75 | 22951.43 | 1008.29 | 3559.34 | 340.77 | 137.76 | 94114.51 | 0.4 | 0.83 | 6.43 | 5.58 | 0.5 | 10
6 | 90 | CONCLUIDO | 1.1348 | 88.12 | 82.08 | 48.28 | 0.67 | 102 | 185.7 | 52.44 | 7 | 100 | 36.26 | 23137.49 | 982.92 | 3559.34 | 310.47 | 137.76 | 79061.53 | 0.44 | 0.84 | 6.39 | 4.67 | 0.5 | 10
7 | 90 | CONCLUIDO | 1.1509 | 86.89 | 81.38 | 56.12 | 0.76 | 87 | 187.22 | 52.44 | 8 | 85 | 36.78 | 23324.24 | 957.19 | 3559.36 | 286.28 | 137.76 | 67044.08 | 0.48 | 0.85 | 6.38 | 3.97 | 0.5 | 10
8 | 90 | CONCLUIDO | 1.1635 | 85.95 | 80.82 | 63.81 | 0.85 | 76 | 188.74 | 52.44 | 9 | 74 | 37.3 | 23511.69 | 931.16 | 3559.34 | 267.84 | 137.76 | 57878.99 | 0.51 | 0.85 | 6.35 | 3.42 | 0.5 | 10
9 | 90 | CONCLUIDO | 1.1731 | 85.24 | 80.44 | 72.04 | 0.93 | 67 | 190.26 | 52.44 | 10 | 65 | 37.82 | 23699.85 | 910.4 | 3559.29 | 255.03 | 137.76 | 51518.87 | 0.54 | 0.86 | 6.33 | 3.04 | 0.5 | 10
10 | 90 | CONCLUIDO | 1.1826 | 84.56 | 80.04 | 81.4 | 1.02 | 59 | 191.79 | 52.44 | 11 | 57 | 38.35 | 23888.73 | 887.84 | 3559.35 | 241.54 | 137.76 | 44815.12 | 0.57 | 0.86 | 6.32 | 2.64 | 0.5 | 10
11 | 90 | CONCLUIDO | 1.1893 | 84.08 | 79.78 | 90.32 | 1.1 | 53 | 193.33 | 52.44 | 12 | 51 | 38.89 | 24078.33 | 863.61 | 3559.31 | 232.65 | 137.76 | 40399.14 | 0.59 | 0.86 | 6.31 | 2.37 | 0.5 | 10
12 | 90 | CONCLUIDO | 1.1946 | 83.71 | 79.59 | 99.48 | 1.18 | 48 | 194.88 | 52.44 | 13 | 44 | 39.43 | 24268.67 | 841.77 | 3559.32 | 225.8 | 137.76 | 37000.12 | 0.61 | 0.86 | 6.31 | 2.18 | 0.5 | 10
13 | 90 | CONCLUIDO | 1.1997 | 83.35 | 79.37 | 108.23 | 1.27 | 44 | 196.42 | 52.44 | 14 | 31 | 39.98 | 24459.75 | 826.01 | 3559.36 | 218.05 | 137.76 | 33140.8 | 0.63 | 0.87 | 6.31 | 1.96 | 0.5 | 10
14 | 90 | CONCLUIDO | 1.2017 | 83.22 | 79.3 | 113.29 | 1.35 | 42 | 197.98 | 52.44 | 15 | 14 | 40.54 | 24651.58 | 813.12 | 3559.31 | 215.33 | 137.76 | 31791.02 | 0.64 | 0.87 | 6.32 | 1.9 | 0.5 | 10
15 | 90 | CONCLUIDO | 1.2028 | 83.14 | 79.26 | 115.99 | 1.42 | 41 | 199.54 | 52.44 | 16 | 2 | 41.1 | 24844.17 | 813.03 | 3559.28 | 213.48 | 137.76 | 30874.47 | 0.65 | 0.87 | 6.33 | 1.85 | 0.5 | 10
16 | 90 | CONCLUIDO | 1.2027 | 83.14 | 79.27 | 116 | 1.5 | 41 | 201.11 | 52.44 | 17 | 1 | 41.67 | 25037.53 | 819.07 | 3559.28 | 213.67 | 137.76 | 30965.5 | 0.64 | 0.87 | 6.33 | 1.86 | 0.5 | 10
17 | 90 | CONCLUIDO | 1.2027 | 83.15 | 79.27 | 116 | 1.58 | 41 | 202.68 | 52.44 | 18 | 0 | 42.24 | 25231.66 | 825.12 | 3559.28 | 213.69 | 137.76 | 30975.62 | 0.64 | 0.87 | 6.34 | 1.86 | 0.5 | 10
0 | 10 | CONCLUIDO | 1.0039 | 99.62 | 94 | 15.8 | 0.64 | 357 | 26.11 | 12.1 | 1 | 0 | 3.01 | 3454.41 | 271.62 | 3559.62 | 697.8 | 137.76 | 271452.33 | 0.2 | 0.73 | 7.26 | 16.59 | 0.5 | 10
0 | 45 | CONCLUIDO | 0.7788 | 128.41 | 111.72 | 9.38 | 0.18 | 715 | 98.71 | 39.72 | 1 | 713 | 12.99 | 12407.75 | 980.6 | 3559.68 | 1315.14 | 137.76 | 578332.42 | 0.1 | 0.62 | 7.43 | 34.3 | 0.5 | 10
1 | 45 | CONCLUIDO | 1.0236 | 97.69 | 90.07 | 19.72 | 0.35 | 274 | 99.95 | 39.72 | 2 | 272 | 13.24 | 12561.45 | 757.38 | 3559.42 | 581.88 | 137.76 | 213909.18 | 0.24 | 0.76 | 6.65 | 12.67 | 0.5 | 10
2 | 45 | CONCLUIDO | 1.1075 | 90.29 | 84.93 | 31.07 | 0.52 | 164 | 101.2 | 39.72 | 3 | 162 | 13.49 | 12715.54 | 680.97 | 3559.42 | 406.49 | 137.76 | 126763.04 | 0.34 | 0.81 | 6.5 | 7.52 | 0.5 | 10
3 | 45 | CONCLUIDO | 1.1498 | 86.97 | 82.64 | 43.49 | 0.69 | 114 | 102.45 | 39.72 | 4 | 112 | 13.74 | 12870.03 | 625.55 | 3559.38 | 329.3 | 137.76 | 88416.17 | 0.42 | 0.83 | 6.41 | 5.23 | 0.5 | 10
4 | 45 | CONCLUIDO | 1.1747 | 85.13 | 81.35 | 56.1 | 0.85 | 87 | 103.71 | 39.72 | 5 | 55 | 14 | 13024.91 | 584.38 | 3559.39 | 284.64 | 137.76 | 66223.8 | 0.48 | 0.85 | 6.39 | 3.94 | 0.5 | 10
5 | 45 | CONCLUIDO | 1.1792 | 84.8 | 81.15 | 60.11 | 1.01 | 81 | 104.97 | 39.72 | 6 | 3 | 14.25 | 13180.19 | 573.16 | 3559.4 | 275.54 | 137.76 | 61705.04 | 0.5 | 0.85 | 6.45 | 3.74 | 0.5 | 10
6 | 45 | CONCLUIDO | 1.1792 | 84.8 | 81.15 | 60.11 | 1.16 | 81 | 106.23 | 39.72 | 7 | 0 | 14.52 | 13335.87 | 579.2 | 3559.43 | 275.49 | 137.76 | 61676.91 | 0.5 | 0.85 | 6.46 | 3.74 | 0.5 | 10
0 | 60 | CONCLUIDO | 0.674 | 148.37 | 122.55 | 7.93 | 0.14 | 927 | 124.63 | 45 | 1 | 925 | 18.64 | 15605.44 | 1267.51 | 3559.85 | 1683.62 | 137.76 | 761510.7 | 0.08 | 0.56 | 7.78 | 45.13 | 0.5 | 10
1 | 60 | CONCLUIDO | 0.9607 | 104.09 | 93.27 | 16.46 | 0.28 | 340 | 125.95 | 45 | 2 | 338 | 18.95 | 15767.7 | 938.94 | 3559.5 | 688.92 | 137.76 | 267097.81 | 0.2 | 0.74 | 6.8 | 15.86 | 0.5 | 10
2 | 60 | CONCLUIDO | 1.0613 | 94.22 | 86.85 | 25.42 | 0.42 | 205 | 127.27 | 45 | 3 | 203 | 19.27 | 15930.42 | 848.68 | 3559.43 | 472.01 | 137.76 | 159317.38 | 0.29 | 0.79 | 6.56 | 9.44 | 0.5 | 10
3 | 60 | CONCLUIDO | 1.1136 | 89.8 | 83.99 | 35 | 0.55 | 144 | 128.59 | 45 | 4 | 142 | 19.59 | 16093.6 | 795.85 | 3559.38 | 375.27 | 137.76 | 111254.39 | 0.37 | 0.82 | 6.45 | 6.58 | 0.5 | 10
4 | 60 | CONCLUIDO | 1.1447 | 87.36 | 82.42 | 44.96 | 0.68 | 110 | 129.92 | 45 | 5 | 108 | 19.92 | 16257.24 | 754.92 | 3559.36 | 321.49 | 137.76 | 84533.03 | 0.43 | 0.83 | 6.41 | 5.01 | 0.5 | 10
5 | 60 | CONCLUIDO | 1.1667 | 85.71 | 81.36 | 56.11 | 0.81 | 87 | 131.25 | 45 | 6 | 85 | 20.25 | 16421.36 | 717.18 | 3559.34 | 286.02 | 137.76 | 66911.63 | 0.48 | 0.85 | 6.36 | 3.95 | 0.5 | 10
6 | 60 | CONCLUIDO | 1.1813 | 84.65 | 80.68 | 67.23 | 0.93 | 72 | 132.58 | 45 | 7 | 65 | 20.59 | 16585.95 | 683.33 | 3559.32 | 262.68 | 137.76 | 55315.67 | 0.52 | 0.85 | 6.35 | 3.27 | 0.5 | 10
7 | 60 | CONCLUIDO | 1.1899 | 84.04 | 80.3 | 76.47 | 1.06 | 63 | 133.92 | 45 | 8 | 21 | 20.93 | 16751.02 | 656.85 | 3559.28 | 248.15 | 137.76 | 48100.04 | 0.56 | 0.86 | 6.38 | 2.89 | 0.5 | 10
8 | 60 | CONCLUIDO | 1.1919 | 83.9 | 80.21 | 78.89 | 1.18 | 61 | 135.27 | 45 | 9 | 2 | 21.27 | 16916.71 | 655.84 | 3559.32 | 244.62 | 137.76 | 46344.23 | 0.56 | 0.86 | 6.39 | 2.8 | 0.5 | 10
9 | 60 | CONCLUIDO | 1.1919 | 83.9 | 80.21 | 78.89 | 1.29 | 61 | 136.61 | 45 | 10 | 0 | 21.61 | 17082.76 | 661.33 | 3559.37 | 244.51 | 137.76 | 46289.5 | 0.56 | 0.86 | 6.39 | 2.8 | 0.5 | 10
0 | 80 | CONCLUIDO | 0.5482 | 182.42 | 139.72 | 6.69 | 0.11 | 1253 | 159.12 | 50.28 | 1 | 1251 | 27.84 | 19859.16 | 1704.52 | 3560.33 | 2270.31 | 137.76 | 1053225.66 | 0.06 | 0.49 | 8.29 | 62.29 | 0.5 | 10
1 | 80 | CONCLUIDO | 0.8836 | 113.18 | 97.22 | 13.79 | 0.22 | 423 | 160.54 | 50.28 | 2 | 421 | 28.26 | 20034.4 | 1165.8 | 3559.56 | 822.52 | 137.76 | 333482.44 | 0.17 | 0.71 | 6.95 | 19.81 | 0.5 | 10
2 | 80 | CONCLUIDO | 1.0036 | 99.64 | 89.14 | 21.06 | 0.33 | 254 | 161.97 | 50.28 | 3 | 252 | 28.69 | 20210.21 | 1050.94 | 3559.55 | 548.8 | 137.76 | 197465.8 | 0.25 | 0.77 | 6.66 | 11.72 | 0.5 | 10
3 | 80 | CONCLUIDO | 1.0662 | 93.79 | 85.67 | 28.56 | 0.43 | 180 | 163.4 | 50.28 | 4 | 178 | 29.12 | 20386.62 | 991.78 | 3559.45 | 431.71 | 137.76 | 139292.76 | 0.32 | 0.8 | 6.52 | 8.26 | 0.5 | 10
4 | 80 | CONCLUIDO | 1.1049 | 90.51 | 83.73 | 36.41 | 0.54 | 138 | 164.83 | 50.28 | 5 | 136 | 29.55 | 20563.61 | 950.17 | 3559.33 | 366.21 | 137.76 | 106754.61 | 0.38 | 0.82 | 6.45 | 6.33 | 0.5 | 10
5 | 80 | CONCLUIDO | 1.1313 | 88.39 | 82.49 | 44.59 | 0.64 | 111 | 166.27 | 50.28 | 6 | 109 | 29.99 | 20741.2 | 918.53 | 3559.32 | 323.62 | 137.76 | 85590.85 | 0.43 | 0.83 | 6.42 | 5.08 | 0.5 | 10
6 | 80 | CONCLUIDO | 1.1509 | 86.89 | 81.6 | 53.22 | 0.74 | 92 | 167.72 | 50.28 | 7 | 90 | 30.44 | 20919.39 | 887.37 | 3559.36 | 294.33 | 137.76 | 71040.85 | 0.47 | 0.84 | 6.37 | 4.19 | 0.5 | 10
7 | 80 | CONCLUIDO | 1.165 | 85.83 | 80.96 | 61.49 | 0.84 | 79 | 169.17 | 50.28 | 8 | 77 | 30.89 | 21098.19 | 863.69 | 3559.37 | 272.55 | 137.76 | 60215.75 | 0.51 | 0.85 | 6.35 | 3.56 | 0.5 | 10
8 | 80 | CONCLUIDO | 1.1765 | 85 | 80.48 | 71.01 | 0.94 | 68 | 170.62 | 50.28 | 9 | 66 | 31.34 | 21277.6 | 834.01 | 3559.34 | 256.43 | 137.76 | 52214.89 | 0.54 | 0.85 | 6.33 | 3.08 | 0.5 | 10
9 | 80 | CONCLUIDO | 1.1869 | 84.26 | 80.03 | 81.39 | 1.03 | 59 | 172.08 | 50.28 | 10 | 57 | 31.8 | 21457.64 | 808.01 | 3559.33 | 240.95 | 137.76 | 44515.99 | 0.57 | 0.86 | 6.32 | 2.62 | 0.5 | 10
10 | 80 | CONCLUIDO | 1.1932 | 83.81 | 79.77 | 90.31 | 1.12 | 53 | 173.55 | 50.28 | 11 | 42 | 32.27 | 21638.31 | 782.44 | 3559.34 | 231.79 | 137.76 | 39966.7 | 0.59 | 0.86 | 6.32 | 2.37 | 0.5 | 10
11 | 80 | CONCLUIDO | 1.1986 | 83.43 | 79.56 | 99.45 | 1.22 | 48 | 175.02 | 50.28 | 12 | 23 | 32.74 | 21819.6 | 763.01 | 3559.28 | 224.42 | 137.76 | 36306.95 | 0.61 | 0.86 | 6.32 | 2.15 | 0.5 | 10
12 | 80 | CONCLUIDO | 1.2003 | 83.32 | 79.51 | 103.71 | 1.31 | 46 | 176.49 | 50.28 | 13 | 7 | 33.21 | 22001.54 | 759.77 | 3559.32 | 221.74 | 137.76 | 34977.66 | 0.62 | 0.87 | 6.35 | 2.1 | 0.5 | 10
13 | 80 | CONCLUIDO | 1.2001 | 83.33 | 79.52 | 103.72 | 1.4 | 46 | 177.97 | 50.28 | 14 | 1 | 33.69 | 22184.13 | 765.58 | 3559.34 | 221.86 | 137.76 | 35038.06 | 0.62 | 0.86 | 6.36 | 2.12 | 0.5 | 10
14 | 80 | CONCLUIDO | 1.2 | 83.33 | 79.53 | 103.73 | 1.48 | 46 | 179.46 | 50.28 | 15 | 0 | 34.18 | 22367.38 | 771.52 | 3559.34 | 221.87 | 137.76 | 35041.89 | 0.62 | 0.86 | 6.36 | 2.12 | 0.5 | 10
0 | 35 | CONCLUIDO | 0.8567 | 116.73 | 104.89 | 10.89 | 0.22 | 578 | 80.84 | 35.1 | 1 | 576 | 9.74 | 10204.21 | 794.11 | 3559.74 | 1082.85 | 137.76 | 462874.85 | 0.13 | 0.66 | 7.21 | 27.47 | 0.5 | 10
1 | 35 | CONCLUIDO | 1.0679 | 93.64 | 87.86 | 23.32 | 0.43 | 226 | 82.04 | 35.1 | 2 | 224 | 9.94 | 10352.53 | 623.34 | 3559.45 | 506.37 | 137.76 | 176390.55 | 0.27 | 0.78 | 6.58 | 10.45 | 0.5 | 10
2 | 35 | CONCLUIDO | 1.1415 | 87.61 | 83.44 | 37.93 | 0.63 | 132 | 83.25 | 35.1 | 3 | 124 | 10.15 | 10501.19 | 546.28 | 3559.41 | 356.07 | 137.76 | 101710.66 | 0.39 | 0.82 | 6.45 | 6.03 | 0.5 | 10
3 | 35 | CONCLUIDO | 1.1646 | 85.87 | 82.18 | 47.41 | 0.83 | 104 | 84.46 | 35.1 | 4 | 12 | 10.36 | 10650.22 | 514.57 | 3559.62 | 309.59 | 137.76 | 78613.82 | 0.44 | 0.84 | 6.51 | 4.78 | 0.5 | 10
4 | 35 | CONCLUIDO | 1.1648 | 85.85 | 82.18 | 47.87 | 1.02 | 103 | 85.67 | 35.1 | 5 | 0 | 10.57 | 10799.59 | 519.59 | 3559.42 | 309.22 | 137.76 | 78435.24 | 0.45 | 0.84 | 6.53 | 4.78 | 0.5 | 10
0 | 50 | CONCLUIDO | 0.7427 | 134.65 | 115.19 | 8.82 | 0.16 | 784 | 107.41 | 41.65 | 1 | 782 | 14.77 | 13481.73 | 1074.21 | 3559.69 | 1433.12 | 137.76 | 636975.47 | 0.1 | 0.6 | 7.54 | 37.77 | 0.5 | 10
1 | 50 | CONCLUIDO | 1.0013 | 99.87 | 91.23 | 18.43 | 0.32 | 297 | 108.68 | 41.65 | 2 | 295 | 15.03 | 13638.32 | 820.91 | 3559.46 | 619.58 | 137.76 | 232642.9 | 0.22 | 0.75 | 6.74 | 13.82 | 0.5 | 10
2 | 50 | CONCLUIDO | 1.0912 | 91.65 | 85.63 | 28.7 | 0.48 | 179 | 109.96 | 41.65 | 3 | 177 | 15.31 | 13795.21 | 740.42 | 3559.45 | 430.27 | 137.76 | 138580.21 | 0.32 | 0.8 | 6.53 | 8.22 | 0.5 | 10
3 | 50 | CONCLUIDO | 1.1375 | 87.91 | 83.1 | 39.89 | 0.63 | 125 | 111.23 | 41.65 | 4 | 123 | 15.58 | 13952.52 | 687.68 | 3559.32 | 345.42 | 137.76 | 96424.8 | 0.4 | 0.83 | 6.42 | 5.69 | 0.5 | 10
4 | 50 | CONCLUIDO | 1.1666 | 85.72 | 81.61 | 52.65 | 0.78 | 93 | 112.51 | 41.65 | 5 | 89 | 15.86 | 14110.24 | 640.42 | 3559.43 | 294.91 | 137.76 | 71328.08 | 0.47 | 0.84 | 6.36 | 4.21 | 0.5 | 10
5 | 50 | CONCLUIDO | 1.1819 | 84.61 | 80.88 | 63.85 | 0.93 | 76 | 113.79 | 41.65 | 6 | 35 | 16.14 | 14268.39 | 605.62 | 3559.32 | 268.28 | 137.76 | 58100.17 | 0.51 | 0.85 | 6.39 | 3.48 | 0.5 | 10
6 | 50 | CONCLUIDO | 1.1843 | 84.44 | 80.78 | 66.4 | 1.07 | 73 | 115.08 | 41.65 | 7 | 3 | 16.43 | 14426.96 | 604.74 | 3559.34 | 263.44 | 137.76 | 55693.16 | 0.52 | 0.85 | 6.43 | 3.37 | 0.5 | 10
7 | 50 | CONCLUIDO | 1.1844 | 84.43 | 80.77 | 66.39 | 1.21 | 73 | 116.37 | 41.65 | 8 | 0 | 16.72 | 14585.96 | 609.89 | 3559.34 | 263.09 | 137.76 | 55517.23 | 0.52 | 0.85 | 6.43 | 3.37 | 0.5 | 10
0 | 25 | CONCLUIDO | 0.9468 | 105.62 | 97.81 | 13.55 | 0.28 | 433 | 61.76 | 28.92 | 1 | 431 | 6.84 | 7851.41 | 596.71 | 3559.48 | 842.52 | 137.76 | 343431.58 | 0.16 | 0.7 | 6.97 | 20.4 | 0.5 | 10
1 | 25 | CONCLUIDO | 1.1198 | 89.3 | 85.16 | 30.23 | 0.55 | 169 | 62.92 | 28.92 | 2 | 134 | 7 | 7994.37 | 461.79 | 3559.45 | 413.47 | 137.76 | 130229.12 | 0.33 | 0.81 | 6.53 | 7.75 | 0.5 | 10
2 | 25 | CONCLUIDO | 1.1377 | 87.9 | 84.1 | 35.04 | 0.81 | 144 | 64.08 | 28.92 | 3 | 2 | 7.16 | 8137.65 | 446.75 | 3559.36 | 371.9 | 137.76 | 109569.54 | 0.37 | 0.82 | 6.66 | 6.69 | 0.5 | 10
3 | 25 | CONCLUIDO | 1.1375 | 87.91 | 84.12 | 35.05 | 1.07 | 144 | 65.25 | 28.92 | 4 | 0 | 7.33 | 8281.25 | 453.76 | 3559.39 | 372.35 | 137.76 | 109791.7 | 0.37 | 0.82 | 6.66 | 6.71 | 0.5 | 10
0 | 85 | CONCLUIDO | 0.5181 | 193 | 144.94 | 6.45 | 0.11 | 1348 | 167.88 | 51.39 | 1 | 1346 | 30.49 | 20939.59 | 1832.02 | 3560.22 | 2447.86 | 137.76 | 1141526.18 | 0.06 | 0.47 | 8.49 | 67.51 | 0.5 | 10
1 | 85 | CONCLUIDO | 0.8644 | 115.68 | 98.27 | 13.28 | 0.21 | 444 | 169.33 | 51.39 | 2 | 442 | 30.94 | 21118.46 | 1222.63 | 3559.56 | 858.86 | 137.76 | 351548.95 | 0.16 | 0.7 | 6.96 | 20.85 | 0.5 | 10
2 | 85 | CONCLUIDO | 0.9898 | 101.03 | 89.68 | 20.3 | 0.31 | 265 | 170.79 | 51.39 | 3 | 263 | 31.4 | 21297.94 | 1098.79 | 3559.56 | 567.34 | 137.76 | 206680.45 | 0.24 | 0.77 | 6.67 | 12.27 | 0.5 | 10
3 | 85 | CONCLUIDO | 1.0549 | 94.79 | 86.05 | 27.46 | 0.41 | 188 | 172.25 | 51.39 | 4 | 186 | 31.86 | 21478.05 | 1036.37 | 3559.44 | 444.46 | 137.76 | 145625.74 | 0.31 | 0.8 | 6.54 | 8.64 | 0.5 | 10
4 | 85 | CONCLUIDO | 1.0961 | 91.23 | 83.98 | 34.99 | 0.51 | 144 | 173.71 | 51.39 | 5 | 142 | 32.32 | 21658.78 | 994.26 | 3559.33 | 374.79 | 137.76 | 111014.11 | 0.37 | 0.82 | 6.46 | 6.57 | 0.5 | 10
5 | 85 | CONCLUIDO | 1.1225 | 89.09 | 82.75 | 42.44 | 0.61 | 117 | 175.18 | 51.39 | 6 | 115 | 32.79 | 21840.16 | 963.07 | 3559.35 | 333.07 | 137.76 | 90285.98 | 0.41 | 0.83 | 6.42 | 5.34 | 0.5 | 10
6 | 85 | CONCLUIDO | 1.144 | 87.41 | 81.75 | 50.57 | 0.7 | 97 | 176.66 | 51.39 | 7 | 95 | 33.27 | 22022.17 | 934.02 | 3559.35 | 299.72 | 137.76 | 73711.8 | 0.46 | 0.84 | 6.37 | 4.35 | 0.5 | 10
7 | 85 | CONCLUIDO | 1.1577 | 86.38 | 81.19 | 58.69 | 0.8 | 83 | 178.14 | 51.39 | 8 | 81 | 33.75 | 22204.83 | 908.76 | 3559.34 | 279.68 | 137.76 | 63761.16 | 0.49 | 0.85 | 6.38 | 3.78 | 0.5 | 10
8 | 85 | CONCLUIDO | 1.1695 | 85.51 | 80.7 | 67.25 | 0.89 | 72 | 179.63 | 51.39 | 9 | 70 | 34.24 | 22388.15 | 885.53 | 3559.33 | 263.73 | 137.76 | 55841.34 | 0.52 | 0.85 | 6.34 | 3.29 | 0.5 | 10
9 | 85 | CONCLUIDO | 1.1802 | 84.73 | 80.22 | 76.4 | 0.98 | 63 | 181.12 | 51.39 | 10 | 61 | 34.73 | 22572.13 | 861.31 | 3559.31 | 247.64 | 137.76 | 47841.12 | 0.56 | 0.86 | 6.32 | 2.82 | 0.5 | 10
10 | 85 | CONCLUIDO | 1.1878 | 84.19 | 79.92 | 85.62 | 1.07 | 56 | 182.62 | 51.39 | 11 | 54 | 35.22 | 22756.91 | 833.52 | 3559.33 | 237.06 | 137.76 | 42588.79 | 0.58 | 0.86 | 6.32 | 2.51 | 0.5 | 10
11 | 85 | CONCLUIDO | 1.1946 | 83.71 | 79.64 | 95.57 | 1.16 | 50 | 184.12 | 51.39 | 12 | 43 | 35.73 | 22942.24 | 811.04 | 3559.28 | 227.86 | 137.76 | 38015.53 | 0.6 | 0.86 | 6.3 | 2.23 | 0.5 | 10
12 | 85 | CONCLUIDO | 1.1989 | 83.41 | 79.48 | 103.67 | 1.24 | 46 | 185.63 | 51.39 | 13 | 29 | 36.24 | 23128.27 | 795.61 | 3559.33 | 221.9 | 137.76 | 35058.64 | 0.62 | 0.87 | 6.31 | 2.07 | 0.5 | 10
13 | 85 | CONCLUIDO | 1.2007 | 83.28 | 79.42 | 108.3 | 1.33 | 44 | 187.14 | 51.39 | 14 | 9 | 36.75 | 23314.98 | 784.91 | 3559.32 | 218.81 | 137.76 | 33521.58 | 0.63 | 0.87 | 6.34 | 2.01 | 0.5 | 10
14 | 85 | CONCLUIDO | 1.2019 | 83.2 | 79.37 | 110.75 | 1.41 | 43 | 188.66 | 51.39 | 15 | 1 | 37.27 | 23502.4 | 789.08 | 3559.38 | 217.14 | 137.76 | 32694.77 | 0.63 | 0.87 | 6.34 | 1.97 | 0.5 | 10
15 | 85 | CONCLUIDO | 1.2018 | 83.21 | 79.38 | 110.76 | 1.49 | 43 | 190.19 | 51.39 | 16 | 0 | 37.79 | 23690.52 | 795.18 | 3559.38 | 217.28 | 137.76 | 32762.07 | 0.63 | 0.87 | 6.34 | 1.97 | 0.5 | 10
0 | 20 | CONCLUIDO | 1.0014 | 99.86 | 93.82 | 16.04 | 0.34 | 351 | 51.33 | 24.83 | 1 | 349 | 5.51 | 6564.78 | 484.51 | 3559.45 | 708.02 | 137.76 | 276593.21 | 0.19 | 0.73 | 6.81 | 16.41 | 0.5 | 10
1 | 20 | CONCLUIDO | 1.1146 | 89.72 | 85.77 | 28.59 | 0.66 | 180 | 52.47 | 24.83 | 2 | 9 | 5.64 | 6705.1 | 400.67 | 3559.66 | 427.61 | 137.76 | 137240.49 | 0.32 | 0.8 | 6.74 | 8.36 | 0.5 | 10
2 | 20 | CONCLUIDO | 1.1152 | 89.67 | 85.74 | 28.74 | 0.97 | 179 | 53.61 | 24.83 | 3 | 0 | 5.78 | 6845.59 | 407.94 | 3559.48 | 425.64 | 137.76 | 136262.04 | 0.32 | 0.8 | 6.76 | 8.33 | 0.5 | 10
0 | 65 | CONCLUIDO | 0.6417 | 155.84 | 126.38 | 7.57 | 0.13 | 1002 | 133.21 | 46.47 | 1 | 1000 | 20.75 | 16663.42 | 1368.05 | 3559.98 | 1815.81 | 137.76 | 827231.76 | 0.08 | 0.54 | 7.86 | 48.96 | 0.5 | 10
1 | 65 | CONCLUIDO | 0.9414 | 106.22 | 94.21 | 15.66 | 0.26 | 361 | 134.55 | 46.47 | 2 | 359 | 21.09 | 16828.84 | 995.95 | 3559.55 | 722.1 | 137.76 | 283583.31 | 0.19 | 0.73 | 6.79 | 16.8 | 0.5 | 10
2 | 65 | CONCLUIDO | 1.0475 | 95.46 | 87.38 | 24.16 | 0.39 | 217 | 135.9 | 46.47 | 3 | 215 | 21.43 | 16994.64 | 899.83 | 3559.43 | 490.26 | 137.76 | 168382.75 | 0.28 | 0.79 | 6.56 | 9.97 | 0.5 | 10
3 | 65 | CONCLUIDO | 1.1007 | 90.85 | 84.48 | 32.91 | 0.52 | 154 | 137.25 | 46.47 | 4 | 152 | 21.78 | 17160.92 | 847.7 | 3559.35 | 391.84 | 137.76 | 119487.35 | 0.35 | 0.81 | 6.47 | 7.07 | 0.5 | 10
4 | 65 | CONCLUIDO | 1.1348 | 88.12 | 82.75 | 42.44 | 0.64 | 117 | 138.6 | 46.47 | 5 | 115 | 22.13 | 17327.69 | 805.4 | 3559.45 | 333.1 | 137.76 | 90300.52 | 0.41 | 0.83 | 6.41 | 5.34 | 0.5 | 10
5 | 65 | CONCLUIDO | 1.1583 | 86.33 | 81.62 | 52.66 | 0.76 | 93 | 139.95 | 46.47 | 6 | 91 | 22.49 | 17494.97 | 769.4 | 3559.39 | 295.45 | 137.76 | 71599.07 | 0.47 | 0.84 | 6.36 | 4.21 | 0.5 | 10
6 | 65 | CONCLUIDO | 1.1739 | 85.18 | 80.91 | 63.04 | 0.88 | 77 | 141.31 | 46.47 | 7 | 75 | 22.85 | 17662.75 | 737.1 | 3559.29 | 270.41 | 137.76 | 59156.04 | 0.51 | 0.85 | 6.36 | 3.5 | 0.5 | 10
7 | 65 | CONCLUIDO | 1.1863 | 84.3 | 80.35 | 74.17 | 0.99 | 65 | 142.68 | 46.47 | 8 | 57 | 23.21 | 17831.04 | 705.19 | 3559.36 | 251.57 | 137.76 | 49799.73 | 0.55 | 0.86 | 6.33 | 2.94 | 0.5 | 10
8 | 65 | CONCLUIDO | 1.1933 | 83.8 | 80.04 | 82.8 | 1.11 | 58 | 144.05 | 46.47 | 9 | 22 | 23.58 | 17999.83 | 684.22 | 3559.45 | 240.16 | 137.76 | 44127.14 | 0.57 | 0.86 | 6.35 | 2.63 | 0.5 | 10
9 | 65 | CONCLUIDO | 1.194 | 83.75 | 80.02 | 84.23 | 1.22 | 57 | 145.42 | 46.47 | 10 | 2 | 23.95 | 18169.15 | 683.01 | 3559.35 | 238.3 | 137.76 | 43201.46 | 0.58 | 0.86 | 6.39 | 2.61 | 0.5 | 10
10 | 65 | CONCLUIDO | 1.1951 | 83.68 | 79.97 | 85.68 | 1.33 | 56 | 146.8 | 46.47 | 11 | 0 | 24.33 | 18338.99 | 688.87 | 3559.35 | 236.56 | 137.76 | 42336.95 | 0.58 | 0.86 | 6.38 | 2.56 | 0.5 | 10
0 | 75 | CONCLUIDO | 0.5784 | 172.9 | 135.03 | 6.95 | 0.12 | 1165 | 150.44 | 49.1 | 1 | 1163 | 25.34 | 18787.76 | 1586.78 | 3560.1 | 2110.18 | 137.76 | 973602.36 | 0.07 | 0.51 | 8.15 | 57.6 | 0.5 | 10
1 | 75 | CONCLUIDO | 0.9018 | 110.89 | 96.3 | 14.34 | 0.23 | 403 | 151.83 | 49.1 | 2 | 401 | 25.73 | 18959.54 | 1110.51 | 3559.62 | 791.93 | 137.76 | 318287.5 | 0.17 | 0.71 | 6.89 | 18.89 | 0.5 | 10
2 | 75 | CONCLUIDO | 1.0178 | 98.25 | 88.58 | 21.96 | 0.35 | 242 | 153.23 | 49.1 | 3 | 240 | 26.13 | 19131.85 | 1002.26 | 3559.48 | 530.46 | 137.76 | 188357.96 | 0.26 | 0.78 | 6.62 | 11.17 | 0.5 | 10
3 | 75 | CONCLUIDO | 1.0783 | 92.74 | 85.24 | 29.91 | 0.46 | 171 | 154.63 | 49.1 | 4 | 169 | 26.53 | 19304.72 | 943.45 | 3559.32 | 417.38 | 137.76 | 132174.42 | 0.33 | 0.81 | 6.5 | 7.83 | 0.5 | 10
4 | 75 | CONCLUIDO | 1.1154 | 89.66 | 83.38 | 38.19 | 0.57 | 131 | 156.03 | 49.1 | 5 | 129 | 26.94 | 19478.15 | 903.14 | 3559.43 | 354.33 | 137.76 | 100846.74 | 0.39 | 0.82 | 6.44 | 5.97 | 0.5 | 10
5 | 75 | CONCLUIDO | 1.1405 | 87.68 | 82.19 | 46.97 | 0.67 | 105 | 157.44 | 49.1 | 6 | 103 | 27.35 | 19652.13 | 869.74 | 3559.41 | 314.29 | 137.76 | 80957.97 | 0.44 | 0.84 | 6.39 | 4.79 | 0.5 | 10
6 | 75 | CONCLUIDO | 1.1592 | 86.27 | 81.33 | 56.09 | 0.78 | 87 | 158.86 | 49.1 | 7 | 85 | 27.77 | 19826.68 | 839.78 | 3559.32 | 285.27 | 137.76 | 66536.53 | 0.48 | 0.85 | 6.36 | 3.92 | 0.5 | 10
7 | 75 | CONCLUIDO | 1.1722 | 85.31 | 80.77 | 65.49 | 0.88 | 74 | 160.28 | 49.1 | 8 | 72 | 28.19 | 20001.93 | 812.7 | 3559.31 | 265.91 | 137.76 | 56924.01 | 0.52 | 0.85 | 6.35 | 3.36 | 0.5 | 10
8 | 75 | CONCLUIDO | 1.183 | 84.53 | 80.3 | 75.28 | 0.99 | 64 | 161.71 | 49.1 | 9 | 62 | 28.61 | 20177.64 | 782.64 | 3559.29 | 250.16 | 137.76 | 49098.57 | 0.55 | 0.86 | 6.33 | 2.89 | 0.5 | 10
9 | 75 | CONCLUIDO | 1.1919 | 83.9 | 79.91 | 85.62 | 1.09 | 56 | 163.13 | 49.1 | 10 | 51 | 29.04 | 20353.94 | 756.09 | 3559.31 | 236.52 | 137.76 | 42315.7 | 0.58 | 0.86 | 6.33 | 2.51 | 0.5 | 10
10 | 75 | CONCLUIDO | 1.1963 | 83.59 | 79.76 | 93.83 | 1.18 | 51 | 164.57 | 49.1 | 11 | 24 | 29.47 | 20530.82 | 734.37 | 3559.33 | 230.62 | 137.76 | 39390.55 | 0.6 | 0.86 | 6.34 | 2.35 | 0.5 | 10
11 | 75 | CONCLUIDO | 1.1988 | 83.42 | 79.64 | 97.52 | 1.28 | 49 | 166.01 | 49.1 | 12 | 5 | 29.91 | 20708.3 | 735.15 | 3559.33 | 225.94 | 137.76 | 37062.25 | 0.61 | 0.86 | 6.36 | 2.24 | 0.5 | 10
12 | 75 | CONCLUIDO | 1.1988 | 83.42 | 79.64 | 97.52 | 1.38 | 49 | 167.45 | 49.1 | 13 | 1 | 30.36 | 20886.38 | 739.11 | 3559.38 | 225.55 | 137.76 | 36865.83 | 0.61 | 0.86 | 6.37 | 2.23 | 0.5 | 10
13 | 75 | CONCLUIDO | 1.1988 | 83.42 | 79.64 | 97.52 | 1.47 | 49 | 168.9 | 49.1 | 14 | 0 | 30.81 | 21065.06 | 744.65 | 3559.4 | 225.59 | 137.76 | 36886.2 | 0.61 | 0.86 | 6.37 | 2.24 | 0.5 | 10
0 | 95 | CONCLUIDO | 0.4602 | 217.31 | 156.73 | 6.02 | 0.1 | 1561 | 185.69 | 53.44 | 1 | 1559 | 36.26 | 23136.14 | 2116.43 | 3560.49 | 2851.05 | 137.76 | 1342059.4 | 0.05 | 0.44 | 8.81 | 79.3 | 0.5 | 10
1 | 95 | CONCLUIDO | 0.8279 | 120.79 | 100.27 | 12.4 | 0.19 | 485 | 187.21 | 53.44 | 2 | 483 | 36.77 | 23322.88 | 1336.17 | 3559.69 | 926.21 | 137.76 | 385015.63 | 0.15 | 0.69 | 7.04 | 22.85 | 0.5 | 10
2 | 95 | CONCLUIDO | 0.9623 | 103.92 | 90.73 | 18.9 | 0.28 | 288 | 188.73 | 53.44 | 3 | 286 | 37.29 | 23510.33 | 1194.01 | 3559.4 | 604.06 | 137.76 | 224926.51 | 0.23 | 0.76 | 6.68 | 13.32 | 0.5 | 10
3 | 95 | CONCLUIDO | 1.0328 | 96.82 | 86.76 | 25.52 | 0.37 | 204 | 190.25 | 53.44 | 4 | 202 | 37.82 | 23698.48 | 1127.07 | 3559.42 | 469.01 | 137.76 | 157820.75 | 0.29 | 0.79 | 6.55 | 9.35 | 0.5 | 10
4 | 95 | CONCLUIDO | 1.0764 | 92.9 | 84.59 | 32.33 | 0.46 | 157 | 191.78 | 53.44 | 5 | 155 | 38.35 | 23887.36 | 1084.09 | 3559.41 | 395.58 | 137.76 | 121344.4 | 0.35 | 0.81 | 6.48 | 7.18 | 0.5 | 10
5 | 95 | CONCLUIDO | 1.1062 | 90.4 | 83.21 | 39.31 | 0.55 | 127 | 193.32 | 53.44 | 6 | 125 | 38.89 | 24076.95 | 1051.87 | 3559.32 | 347.83 | 137.76 | 97620.04 | 0.4 | 0.83 | 6.45 | 5.8 | 0.5 | 10
6 | 95 | CONCLUIDO | 1.1284 | 88.62 | 82.21 | 46.53 | 0.64 | 106 | 194.86 | 53.44 | 7 | 104 | 39.43 | 24267.28 | 1024.64 | 3559.33 | 315.08 | 137.76 | 81349.98 | 0.44 | 0.84 | 6.39 | 4.8 | 0.5 | 10
7 | 95 | CONCLUIDO | 1.1444 | 87.39 | 81.53 | 53.76 | 0.72 | 91 | 196.41 | 53.44 | 8 | 89 | 39.98 | 24458.36 | 999.99 | 3559.29 | 291.73 | 137.76 | 69747 | 0.47 | 0.84 | 6.37 | 4.12 | 0.5 | 10
8 | 95 | CONCLUIDO | 1.1575 | 86.39 | 80.98 | 61.51 | 0.81 | 79 | 197.97 | 53.44 | 9 | 77 | 40.53 | 24650.18 | 978.61 | 3559.34 | 273.12 | 137.76 | 60504.52 | 0.5 | 0.85 | 6.36 | 3.58 | 0.5 | 10
9 | 95 | CONCLUIDO | 1.1681 | 85.61 | 80.53 | 69.03 | 0.89 | 70 | 199.53 | 53.44 | 10 | 68 | 41.1 | 24842.77 | 955.53 | 3559.33 | 257.99 | 137.76 | 52981.95 | 0.53 | 0.85 | 6.34 | 3.13 | 0.5 | 10
10 | 95 | CONCLUIDO | 1.1773 | 84.94 | 80.17 | 77.58 | 0.97 | 62 | 201.1 | 53.44 | 11 | 60 | 41.66 | 25036.12 | 934.78 | 3559.36 | 245.66 | 137.76 | 46857.88 | 0.56 | 0.86 | 6.32 | 2.76 | 0.5 | 10
11 | 95 | CONCLUIDO | 1.1837 | 84.48 | 79.93 | 85.64 | 1.05 | 56 | 202.67 | 53.44 | 12 | 54 | 42.24 | 25230.25 | 915.72 | 3559.37 | 237.39 | 137.76 | 42752.88 | 0.58 | 0.86 | 6.32 | 2.52 | 0.5 | 10
12 | 95 | CONCLUIDO | 1.1894 | 84.08 | 79.71 | 93.78 | 1.13 | 51 | 204.25 | 53.44 | 13 | 49 | 42.82 | 25425.3 | 891.41 | 3559.32 | 230.37 | 137.76 | 39270.23 | 0.6 | 0.86 | 6.31 | 2.31 | 0.5 | 10
13 | 95 | CONCLUIDO | 1.1955 | 83.65 | 79.47 | 103.66 | 1.21 | 46 | 205.84 | 53.44 | 14 | 43 | 43.4 | 25621.03 | 872.99 | 3559.34 | 222.12 | 137.76 | 35167.76 | 0.62 | 0.87 | 6.3 | 2.06 | 0.5 | 10
14 | 95 | CONCLUIDO | 1.2002 | 83.32 | 79.29 | 113.27 | 1.28 | 42 | 207.43 | 53.44 | 15 | 28 | 44 | 25817.56 | 850.64 | 3559.32 | 215.22 | 137.76 | 31735.37 | 0.64 | 0.87 | 6.31 | 1.88 | 0.5 | 10
15 | 95 | CONCLUIDO | 1.2026 | 83.16 | 79.2 | 118.8 | 1.36 | 40 | 209.03 | 53.44 | 16 | 16 | 44.6 | 26014.91 | 842.55 | 3559.34 | 211.98 | 137.76 | 30125.84 | 0.65 | 0.87 | 6.31 | 1.79 | 0.5 | 10
16 | 95 | CONCLUIDO | 1.2037 | 83.08 | 79.16 | 121.78 | 1.43 | 39 | 210.64 | 53.44 | 17 | 6 | 45.21 | 26213.09 | 843.28 | 3559.31 | 210.3 | 137.76 | 29293.9 | 0.66 | 0.87 | 6.32 | 1.75 | 0.5 | 10
17 | 95 | CONCLUIDO | 1.2034 | 83.1 | 79.18 | 121.81 | 1.51 | 39 | 212.25 | 53.44 | 18 | 1 | 45.82 | 26412.11 | 849.58 | 3559.29 | 210.67 | 137.76 | 29479 | 0.65 | 0.87 | 6.33 | 1.77 | 0.5 | 10
18 | 95 | CONCLUIDO | 1.2035 | 83.09 | 79.17 | 121.81 | 1.58 | 39 | 213.87 | 53.44 | 19 | 0 | 46.44 | 26611.98 | 855.07 | 3559.28 | 210.56 | 137.76 | 29423.12 | 0.65 | 0.87 | 6.33 | 1.77 | 0.5 | 10
0 | 55 | CONCLUIDO | 0.7076 | 141.32 | 118.81 | 8.34 | 0.15 | 855 | 116.05 | 43.4 | 1 | 853 | 16.65 | 14546.17 | 1169.76 | 3559.83 | 1557.08 | 137.76 | 698601.29 | 0.09 | 0.58 | 7.64 | 41.39 | 0.5 | 10
1 | 55 | CONCLUIDO | 0.981 | 101.94 | 92.23 | 17.35 | 0.3 | 319 | 117.34 | 43.4 | 2 | 317 | 16.94 | 14705.49 | 880.46 | 3559.5 | 653.83 | 137.76 | 249656.15 | 0.21 | 0.75 | 6.76 | 14.82 | 0.5 | 10
2 | 55 | CONCLUIDO | 1.0762 | 92.92 | 86.25 | 26.95 | 0.45 | 192 | 118.63 | 43.4 | 3 | 190 | 17.23 | 14865.24 | 795.89 | 3559.43 | 451.57 | 137.76 | 149161.71 | 0.31 | 0.8 | 6.54 | 8.84 | 0.5 | 10
3 | 55 | CONCLUIDO | 1.1249 | 88.9 | 83.59 | 37.15 | 0.59 | 135 | 119.93 | 43.4 | 4 | 133 | 17.53 | 15025.44 | 743.22 | 3559.37 | 361.63 | 137.76 | 104476.46 | 0.38 | 0.82 | 6.44 | 6.18 | 0.5 | 10
4 | 55 | CONCLUIDO | 1.1567 | 86.45 | 81.95 | 48.69 | 0.73 | 101 | 121.23 | 43.4 | 5 | 99 | 17.83 | 15186.08 | 697.06 | 3559.35 | 306.38 | 137.76 | 77021.82 | 0.45 | 0.84 | 6.38 | 4.55 | 0.5 | 10
5 | 55 | CONCLUIDO | 1.1759 | 85.04 | 81.05 | 60.78 | 0.86 | 80 | 122.54 | 43.4 | 6 | 75 | 18.14 | 15347.16 | 659.59 | 3559.35 | 275.11 | 137.76 | 61491.3 | 0.5 | 0.85 | 6.36 | 3.64 | 0.5 | 10
6 | 55 | CONCLUIDO | 1.1876 | 84.2 | 80.49 | 71.02 | 1 | 68 | 123.85 | 43.4 | 7 | 31 | 18.45 | 15508.69 | 630.28 | 3559.3 | 254.81 | 137.76 | 51402.21 | 0.54 | 0.85 | 6.39 | 3.09 | 0.5 | 10
7 | 55 | CONCLUIDO | 1.1889 | 84.11 | 80.45 | 73.13 | 1.13 | 66 | 125.16 | 43.4 | 8 | 2 | 18.76 | 15670.68 | 630.63 | 3559.34 | 252.43 | 137.76 | 50223.27 | 0.55 | 0.85 | 6.41 | 3.04 | 0.5 | 10
8 | 55 | CONCLUIDO | 1.1891 | 84.1 | 80.44 | 73.13 | 1.26 | 66 | 126.48 | 43.4 | 9 | 0 | 19.08 | 15833.12 | 636.23 | 3559.36 | 252 | 137.76 | 50005.9 | 0.55 | 0.86 | 6.41 | 3.03 | 0.5 | 10

## gráficos
Selecione o eixo X:
Selecione o eixo Y:
Selecione o eixo Z:
Eixo X | Eixo Y | Eixo Z

## hidden (hidden)
Unnamed: 0
Volume de calda [L]
STATUS
Capacidade operacional [ha/h]
Tempo de missao [h]
Tempo util [h]
Tempo por voo [min]
Autonomia Projetada [h]
N° Voos
MTOW [kg]
Massa Estrutura [kg]
Combustível [kg]
Abastecimentos
Massa gerador
Potência gerador [W]
Combustível consumido [L]
Calda cons [L]
Distância percorrida [km]
Distância Pulverizando [km]
RTL ACUMULADO[m]
EOC [km/km]
EOC [h/h]
Tempo de manobra [h]
Tempo rtl_rtw [h]
V pulv [m/s]
V desloc [m/s]