## RESULTADOS_18
Unnamed: 0 | Volume de calda [L] | STATUS | Capacidade operacional [ha/h] | Tempo de missao [h] | Tempo util [h] | Tempo por voo [min] | Autonomia Projetada [h] | N° Voos | MTOW [kg] | Massa Estrutura [kg] | Combustível [kg] | Abastecimentos | Massa gerador | Potência gerador [W] | Combustível consumido [L] | Calda cons [L] | Distância percorrida [km] | Distância Pulverizando [km] | RTL ACUMULADO[m] | EOC [km/km] | EOC [h/h] | Tempo de manobra [h] | Tempo rtl_rtw [h] | V pulv [m/s] | V desloc [m/s] | Preço Total por ha Simples [R$/ha] | Preço Total por ha Presumido [R$/ha] | Preço Total por ha Real [R$/ha] | Preço Total Simples [R$] | Preço Total Presumido [R$] | Prod CAPEX [ha/h/R$] | Dias Trabalhados | Preço Total Real [R$]
0 | 100 | CONCLUIDO | 3.8817 | 25.76 | 16.75 | 6.02 | 0.09 | 167 | 194.77 | 54.38 | 1 | 165 | 39.4 | 24256.19 | 230.97 | 934.11 | 131.8 | 24.41 | 52122.29 | 0.19 | 0.73 | 1.35 | 3.38 | 0.5 | 10 | 437.703 | 598.8845 | 541.7278 | 437702.9918 | 598884.5434 | 9.0605e-07 | 0.26833 | 541727.8432
1 | 100 | CONCLUIDO | 4.9607 | 20.16 | 14.8 | 12.17 | 0.18 | 73 | 196.32 | 54.38 | 2 | 71 | 39.95 | 24447.22 | 200.43 | 934.07 | 71.13 | 24.41 | 22257.85 | 0.34 | 0.83 | 1.19 | 1.44 | 0.5 | 10 | 299.1972 | 409.3749 | 370.3047 | 299197.2347 | 409374.8562 | 1.1579e-06 | 0.21 | 370304.6945
2 | 100 | CONCLUIDO | 5.3711 | 18.62 | 14.27 | 18.22 | 0.27 | 47 | 197.88 | 54.38 | 3 | 45 | 40.5 | 24639 | 189.63 | 933.98 | 54.49 | 24.41 | 14067.5 | 0.45 | 0.86 | 1.15 | 0.91 | 0.5 | 10 | 262.9694 | 359.8063 | 325.4669 | 262969.364 | 359806.2852 | 1.2537e-06 | 0.19396 | 325466.8783
3 | 100 | CONCLUIDO | 5.6035 | 17.85 | 14.01 | 24.72 | 0.36 | 34 | 199.44 | 54.38 | 4 | 32 | 41.06 | 24831.54 | 181.76 | 933.96 | 46.23 | 24.41 | 10001.1 | 0.53 | 0.87 | 1.13 | 0.64 | 0.5 | 10 | 243.2891 | 332.8789 | 301.1094 | 243289.1137 | 332878.8985 | 1.3079e-06 | 0.18594 | 301109.4036
4 | 100 | CONCLUIDO | 5.7348 | 17.44 | 13.87 | 30.82 | 0.44 | 27 | 201.01 | 54.38 | 5 | 25 | 41.63 | 25024.84 | 176.26 | 933.95 | 41.78 | 24.41 | 7812.71 | 0.58 | 0.88 | 1.12 | 0.5 | 0.5 | 10 | 231.9066 | 317.3048 | 287.0217 | 231906.5538 | 317304.7779 | 1.3386e-06 | 0.18167 | 287021.6553
5 | 100 | CONCLUIDO | 5.8273 | 17.16 | 13.79 | 37.6 | 0.53 | 22 | 202.58 | 54.38 | 6 | 20 | 42.2 | 25218.93 | 170.8 | 934.01 | 39.11 | 24.41 | 6503.26 | 0.62 | 0.89 | 1.12 | 0.42 | 0.5 | 10 | 222.7976 | 304.8416 | 275.7479 | 222797.635 | 304841.5534 | 1.3602e-06 | 0.17875 | 275747.9034
6 | 100 | CONCLUIDO | 5.9125 | 16.91 | 13.7 | 45.66 | 0.61 | 18 | 204.16 | 54.38 | 7 | 16 | 42.78 | 25413.94 | 165.67 | 933.93 | 36.7 | 24.41 | 5317.12 | 0.67 | 0.89 | 1.1 | 0.33 | 0.5 | 10 | 214.4956 | 293.4824 | 265.4728 | 214495.6128 | 293482.3603 | 1.3801e-06 | 0.17615 | 265472.8158
7 | 100 | CONCLUIDO | 5.9471 | 16.82 | 13.68 | 51.29 | 0.69 | 16 | 205.75 | 54.38 | 8 | 14 | 43.37 | 25609.61 | 161.21 | 933.95 | 35.95 | 24.41 | 4952.51 | 0.68 | 0.89 | 1.1 | 0.31 | 0.5 | 10 | 209.0894 | 286.0854 | 258.7818 | 209089.4078 | 286085.3521 | 1.3881e-06 | 0.17521 | 258781.7677
8 | 100 | CONCLUIDO | 5.9993 | 16.67 | 13.61 | 58.32 | 0.77 | 14 | 207.34 | 54.38 | 9 | 12 | 43.96 | 25806.1 | 155.67 | 933.96 | 33.8 | 24.41 | 3886.73 | 0.72 | 0.9 | 1.1 | 0.24 | 0.5 | 10 | 201.9575 | 276.3272 | 249.9549 | 201957.4961 | 276327.156 | 1.4003e-06 | 0.17365 | 249954.88
9 | 100 | CONCLUIDO | 6.0355 | 16.57 | 13.59 | 67.93 | 0.85 | 12 | 208.94 | 54.38 | 10 | 10 | 44.56 | 26003.41 | 150.31 | 933.95 | 32.88 | 24.41 | 3437.03 | 0.74 | 0.9 | 1.1 | 0.22 | 0.5 | 10 | 195.8375 | 267.9535 | 242.3804 | 195837.4965 | 267953.5024 | 1.4088e-06 | 0.1726 | 242380.3962
10 | 100 | CONCLUIDO | 6.0538 | 16.52 | 13.57 | 74.04 | 0.93 | 11 | 210.55 | 54.38 | 11 | 3 | 45.17 | 26201.54 | 145.45 | 933.93 | 32.44 | 24.41 | 3221.03 | 0.75 | 0.9 | 1.11 | 0.21 | 0.5 | 10 | 190.7963 | 261.0559 | 236.1411 | 190796.2908 | 261055.9024 | 1.413e-06 | 0.17208 | 236141.0935
11 | 100 | CONCLUIDO | 6.0511 | 16.53 | 13.58 | 74.08 | 1 | 11 | 212.16 | 54.38 | 12 | 0 | 45.78 | 26400.51 | 146.04 | 933.93 | 32.6 | 24.41 | 3302.21 | 0.75 | 0.9 | 1.11 | 0.21 | 0.5 | 10 | 191.4541 | 261.9559 | 236.9552 | 191454.0709 | 261955.9062 | 1.4124e-06 | 0.17219 | 236955.2021

## RESULTADOS_6
Unnamed: 0 | Volume de calda [L] | STATUS | Capacidade operacional [ha/h] | Tempo de missao [h] | Tempo util [h] | Tempo por voo [min] | Autonomia Projetada [h] | N° Voos | MTOW [kg] | Massa Estrutura [kg] | Combustível [kg] | Abastecimentos | Massa gerador | Potência gerador [W] | Combustível consumido [L] | Calda cons [L] | Distância percorrida [km] | Distância Pulverizando [km] | RTL ACUMULADO[m] | EOC [km/km] | EOC [h/h] | Tempo de manobra [h] | Tempo rtl_rtw [h] | V pulv [m/s] | V desloc [m/s] | Preço Total por ha Simples [R$/ha] | Preço Total por ha Presumido [R$/ha] | Preço Total por ha Real [R$/ha] | Preço Total Simples [R$] | Preço Total Presumido [R$] | Prod CAPEX [ha/h/R$] | Dias Trabalhados | Preço Total Real [R$]
0 | 40 | CONCLUIDO | 5.3471 | 18.7 | 15.12 | 10.43 | 0.2 | 87 | 89.87 | 37.55 | 1 | 85 | 11.32 | 11317.98 | 120.09 | 933.99 | 80.33 | 24.41 | 26784.2 | 0.3 | 0.81 | 1.23 | 1.75 | 0.5 | 10 | 174.8305 | 239.2108 | 216.3808 | 174830.4707 | 239210.763 | 1.4178e-06 | 0.19479 | 216380.8235
1 | 40 | CONCLUIDO | 5.9617 | 16.77 | 14.12 | 22.29 | 0.39 | 38 | 91.1 | 37.55 | 2 | 36 | 11.54 | 11468.97 | 102.13 | 934.01 | 49.38 | 24.41 | 11553.87 | 0.49 | 0.87 | 1.15 | 0.75 | 0.5 | 10 | 137.5871 | 188.2527 | 170.2861 | 137587.0511 | 188252.6732 | 1.5807e-06 | 0.17469 | 170286.1023
2 | 40 | CONCLUIDO | 6.1388 | 16.29 | 13.88 | 33.31 | 0.57 | 25 | 92.32 | 37.55 | 3 | 3 | 11.77 | 11620.34 | 91.65 | 933.95 | 41.07 | 24.41 | 7463.97 | 0.59 | 0.88 | 1.15 | 0.51 | 0.5 | 10 | 123.6768 | 169.22 | 153.0699 | 123676.7881 | 169220.0378 | 1.6277e-06 | 0.16969 | 153069.9149
3 | 40 | CONCLUIDO | 6.1415 | 16.28 | 13.87 | 33.29 | 0.75 | 25 | 93.55 | 37.55 | 4 | 0 | 12 | 11772.07 | 92.45 | 933.99 | 41.04 | 24.41 | 7451.08 | 0.59 | 0.88 | 1.15 | 0.5 | 0.5 | 10 | 124.3029 | 170.0767 | 153.8448 | 124302.871 | 170076.6719 | 1.6284e-06 | 0.16958 | 153844.793

## RESULTADOS_4
Unnamed: 0 | Volume de calda [L] | STATUS | Capacidade operacional [ha/h] | Tempo de missao [h] | Tempo util [h] | Tempo por voo [min] | Autonomia Projetada [h] | N° Voos | MTOW [kg] | Massa Estrutura [kg] | Combustível [kg] | Abastecimentos | Massa gerador | Potência gerador [W] | Combustível consumido [L] | Calda cons [L] | Distância percorrida [km] | Distância Pulverizando [km] | RTL ACUMULADO[m] | EOC [km/km] | EOC [h/h] | Tempo de manobra [h] | Tempo rtl_rtw [h] | V pulv [m/s] | V desloc [m/s] | Preço Total por ha Simples [R$/ha] | Preço Total por ha Presumido [R$/ha] | Preço Total por ha Real [R$/ha] | Preço Total Simples [R$] | Preço Total Presumido [R$] | Prod CAPEX [ha/h/R$] | Dias Trabalhados | Preço Total Real [R$]
0 | 30 | CONCLUIDO | 5.6383 | 17.74 | 14.79 | 12.5 | 0.24 | 71 | 71.52 | 32.27 | 1 | 69 | 8.25 | 9054.6 | 96.69 | 934.03 | 70.16 | 24.41 | 21781.09 | 0.35 | 0.83 | 1.2 | 1.42 | 0.5 | 10 | 137.1085 | 187.5979 | 169.6938 | 137108.4813 | 187597.8729 | 1.5465e-06 | 0.18479 | 169693.7952
1 | 30 | CONCLUIDO | 6.0948 | 16.41 | 14.03 | 24.77 | 0.48 | 34 | 72.7 | 32.27 | 2 | 6 | 8.43 | 9200.25 | 81.07 | 934.02 | 46.01 | 24.41 | 9893.23 | 0.53 | 0.87 | 1.16 | 0.67 | 0.5 | 10 | 111.0326 | 151.9197 | 137.4207 | 111032.6189 | 151919.7276 | 1.6717e-06 | 0.17094 | 137420.722
2 | 30 | CONCLUIDO | 6.1012 | 16.39 | 14.03 | 25.51 | 0.71 | 33 | 73.88 | 32.27 | 3 | 0 | 8.61 | 9346.23 | 81.82 | 934.04 | 45.56 | 24.41 | 9672.28 | 0.54 | 0.87 | 1.18 | 0.67 | 0.5 | 10 | 111.5868 | 152.6779 | 138.1065 | 111586.7504 | 152677.9147 | 1.6734e-06 | 0.17073 | 138106.5488

## RESULTADOS_1
Unnamed: 0 | Volume de calda [L] | STATUS | Capacidade operacional [ha/h] | Tempo de missao [h] | Tempo util [h] | Tempo por voo [min] | Autonomia Projetada [h] | N° Voos | MTOW [kg] | Massa Estrutura [kg] | Combustível [kg] | Abastecimentos | Massa gerador | Potência gerador [W] | Combustível consumido [L] | Calda cons [L] | Distância percorrida [km] | Distância Pulverizando [km] | RTL ACUMULADO[m] | EOC [km/km] | EOC [h/h] | Tempo de manobra [h] | Tempo rtl_rtw [h] | V pulv [m/s] | V desloc [m/s] | Preço Total por ha Simples [R$/ha] | Preço Total por ha Presumido [R$/ha] | Preço Total por ha Real [R$/ha] | Preço Total Simples [R$] | Preço Total Presumido [R$] | Prod CAPEX [ha/h/R$] | Dias Trabalhados | Preço Total Real [R$]
0 | 15 | CONCLUIDO | 5.847 | 17.1 | 14.69 | 13.77 | 0.43 | 64 | 39.78 | 19.54 | 1 | 0 | 4.24 | 5140 | 57.9 | 934.02 | 64.72 | 24.41 | 19098.18 | 0.38 | 0.83 | 1.27 | 1.33 | 0.5 | 10 | 86.1251 | 117.8401 | 106.5936 | 86125.087 | 117840.1436 | 1.7213e-06 | 0.17813 | 106593.6457

## RESULTADOS_12
Unnamed: 0 | Volume de calda [L] | STATUS | Capacidade operacional [ha/h] | Tempo de missao [h] | Tempo util [h] | Tempo por voo [min] | Autonomia Projetada [h] | N° Voos | MTOW [kg] | Massa Estrutura [kg] | Combustível [kg] | Abastecimentos | Massa gerador | Potência gerador [W] | Combustível consumido [L] | Calda cons [L] | Distância percorrida [km] | Distância Pulverizando [km] | RTL ACUMULADO[m] | EOC [km/km] | EOC [h/h] | Tempo de manobra [h] | Tempo rtl_rtw [h] | V pulv [m/s] | V desloc [m/s] | Preço Total por ha Simples [R$/ha] | Preço Total por ha Presumido [R$/ha] | Preço Total por ha Real [R$/ha] | Preço Total Simples [R$] | Preço Total Presumido [R$] | Prod CAPEX [ha/h/R$] | Dias Trabalhados | Preço Total Real [R$]
0 | 70 | CONCLUIDO | 4.5729 | 21.87 | 15.94 | 7.47 | 0.12 | 128 | 141.81 | 47.83 | 1 | 126 | 22.98 | 17723.39 | 177.3 | 934.09 | 106.33 | 24.41 | 39580.67 | 0.23 | 0.77 | 1.29 | 2.57 | 0.5 | 10 | 291.2421 | 398.4902 | 360.4589 | 291242.0614 | 398490.2371 | 1.1258e-06 | 0.22781 | 360458.8881
1 | 70 | CONCLUIDO | 5.4499 | 18.35 | 14.47 | 15.24 | 0.25 | 57 | 143.17 | 47.83 | 2 | 55 | 23.34 | 17891.86 | 155.56 | 933.95 | 60.99 | 24.41 | 17265.57 | 0.4 | 0.84 | 1.16 | 1.11 | 0.5 | 10 | 216.8961 | 296.7669 | 268.4438 | 216896.1288 | 296766.8522 | 1.3417e-06 | 0.19115 | 268443.8403
2 | 70 | CONCLUIDO | 5.7718 | 17.33 | 14.06 | 23.43 | 0.37 | 36 | 144.54 | 47.83 | 3 | 34 | 23.71 | 18060.85 | 145.47 | 933.94 | 47.61 | 24.41 | 10680.65 | 0.51 | 0.87 | 1.14 | 0.69 | 0.5 | 10 | 193.7884 | 265.1498 | 239.8443 | 193788.3805 | 265149.8116 | 1.421e-06 | 0.18052 | 239844.2857
3 | 70 | CONCLUIDO | 5.9392 | 16.84 | 13.86 | 31.98 | 0.49 | 26 | 145.92 | 47.83 | 4 | 24 | 24.09 | 18230.35 | 136.92 | 933.93 | 41.67 | 24.41 | 7761.89 | 0.59 | 0.88 | 1.12 | 0.49 | 0.5 | 10 | 179.7849 | 245.9896 | 222.5127 | 179784.8718 | 245989.5931 | 1.4622e-06 | 0.17542 | 222512.6916
4 | 70 | CONCLUIDO | 6.0464 | 16.54 | 13.73 | 41.2 | 0.6 | 20 | 147.3 | 47.83 | 5 | 18 | 24.47 | 18400.38 | 129.46 | 933.94 | 37.6 | 24.41 | 5753.61 | 0.65 | 0.89 | 1.11 | 0.37 | 0.5 | 10 | 169.4311 | 231.8231 | 209.6982 | 169431.0869 | 231823.0879 | 1.4886e-06 | 0.17229 | 209698.2178
5 | 70 | CONCLUIDO | 6.1108 | 16.36 | 13.67 | 51.28 | 0.71 | 16 | 148.68 | 47.83 | 6 | 9 | 24.85 | 18570.94 | 121.88 | 933.93 | 35.67 | 24.41 | 4811.53 | 0.68 | 0.89 | 1.11 | 0.31 | 0.5 | 10 | 160.6926 | 219.8666 | 198.8829 | 160692.5569 | 219866.6455 | 1.5044e-06 | 0.17042 | 198882.8815
6 | 70 | CONCLUIDO | 6.1231 | 16.33 | 13.67 | 54.68 | 0.83 | 15 | 150.07 | 47.83 | 7 | 1 | 25.24 | 18742.03 | 119.34 | 933.96 | 35.14 | 24.41 | 4548.57 | 0.69 | 0.89 | 1.12 | 0.3 | 0.5 | 10 | 158.1157 | 216.3408 | 195.6936 | 158115.6767 | 216340.8444 | 1.5075e-06 | 0.1701 | 195693.5778
7 | 70 | CONCLUIDO | 6.1256 | 16.32 | 13.66 | 54.65 | 0.94 | 15 | 151.46 | 47.83 | 8 | 0 | 25.63 | 18913.66 | 120.68 | 934 | 34.97 | 24.41 | 4464.57 | 0.7 | 0.89 | 1.12 | 0.3 | 0.5 | 10 | 159.2056 | 217.8322 | 197.0426 | 159205.648 | 217832.1913 | 1.5081e-06 | 0.17 | 197042.5927

## RESULTADOS_16
Unnamed: 0 | Volume de calda [L] | STATUS | Capacidade operacional [ha/h] | Tempo de missao [h] | Tempo util [h] | Tempo por voo [min] | Autonomia Projetada [h] | N° Voos | MTOW [kg] | Massa Estrutura [kg] | Combustível [kg] | Abastecimentos | Massa gerador | Potência gerador [W] | Combustível consumido [L] | Calda cons [L] | Distância percorrida [km] | Distância Pulverizando [km] | RTL ACUMULADO[m] | EOC [km/km] | EOC [h/h] | Tempo de manobra [h] | Tempo rtl_rtw [h] | V pulv [m/s] | V desloc [m/s] | Preço Total por ha Simples [R$/ha] | Preço Total por ha Presumido [R$/ha] | Preço Total por ha Real [R$/ha] | Preço Total Simples [R$] | Preço Total Presumido [R$] | Prod CAPEX [ha/h/R$] | Dias Trabalhados | Preço Total Real [R$]
0 | 90 | CONCLUIDO | 4.0999 | 24.39 | 16.49 | 6.43 | 0.1 | 154 | 176.73 | 52.44 | 1 | 152 | 33.29 | 22031.19 | 213.18 | 934.1 | 123.63 | 24.41 | 48100.37 | 0.2 | 0.74 | 1.33 | 3.13 | 0.5 | 10 | 384.9076 | 526.6476 | 476.3851 | 384907.6047 | 526647.5656 | 9.7265e-07 | 0.25406 | 476385.0611
1 | 90 | CONCLUIDO | 5.1114 | 19.56 | 14.73 | 12.99 | 0.2 | 68 | 178.21 | 52.44 | 2 | 66 | 33.77 | 22213.89 | 186 | 934.06 | 68.58 | 24.41 | 21007.45 | 0.36 | 0.83 | 1.19 | 1.36 | 0.5 | 10 | 271.5991 | 371.6139 | 336.1476 | 271599.1263 | 371613.9067 | 1.2126e-06 | 0.20375 | 336147.597
2 | 90 | CONCLUIDO | 5.5034 | 18.17 | 14.22 | 19.84 | 0.3 | 43 | 179.7 | 52.44 | 3 | 41 | 34.26 | 22397.24 | 175.32 | 933.97 | 52.53 | 24.41 | 13105.83 | 0.46 | 0.86 | 1.16 | 0.85 | 0.5 | 10 | 239.515 | 327.715 | 296.4384 | 239515.0271 | 327715.0267 | 1.3056e-06 | 0.18927 | 296438.3645
3 | 90 | CONCLUIDO | 5.7022 | 17.54 | 13.98 | 26.21 | 0.39 | 32 | 181.19 | 52.44 | 4 | 30 | 34.75 | 22581.25 | 168.05 | 933.93 | 45.37 | 24.41 | 9578.6 | 0.54 | 0.87 | 1.13 | 0.61 | 0.5 | 10 | 223.2415 | 305.4489 | 276.2973 | 223241.533 | 305448.9142 | 1.3528e-06 | 0.18271 | 276297.2985
4 | 90 | CONCLUIDO | 5.829 | 17.16 | 13.85 | 33.23 | 0.49 | 25 | 182.69 | 52.44 | 5 | 23 | 35.25 | 22766.06 | 162.06 | 933.93 | 41.09 | 24.41 | 7477.65 | 0.59 | 0.88 | 1.12 | 0.48 | 0.5 | 10 | 212.2765 | 290.4461 | 262.7263 | 212276.4884 | 290446.0564 | 1.3829e-06 | 0.17875 | 262726.2924
5 | 90 | CONCLUIDO | 5.9311 | 16.86 | 13.73 | 41.19 | 0.58 | 20 | 184.19 | 52.44 | 6 | 18 | 35.75 | 22951.43 | 155.83 | 933.93 | 37.4 | 24.41 | 5654.37 | 0.65 | 0.89 | 1.11 | 0.36 | 0.5 | 10 | 202.4332 | 276.978 | 250.5436 | 202433.187 | 276978.0171 | 1.4071e-06 | 0.17563 | 250543.6239
6 | 90 | CONCLUIDO | 5.9834 | 16.71 | 13.69 | 48.31 | 0.67 | 17 | 185.7 | 52.44 | 7 | 15 | 36.26 | 23137.49 | 150.22 | 933.95 | 36.17 | 24.41 | 5054.39 | 0.67 | 0.89 | 1.11 | 0.32 | 0.5 | 10 | 195.4101 | 267.3687 | 241.8514 | 195410.099 | 267368.7183 | 1.4195e-06 | 0.17406 | 241851.4231
7 | 90 | CONCLUIDO | 6.0486 | 16.53 | 13.61 | 58.35 | 0.76 | 14 | 187.22 | 52.44 | 8 | 12 | 36.78 | 23324.24 | 142.76 | 933.93 | 33.85 | 24.41 | 3911.83 | 0.72 | 0.9 | 1.1 | 0.25 | 0.5 | 10 | 186.2821 | 254.8794 | 230.554 | 186282.0858 | 254879.368 | 1.435e-06 | 0.17219 | 230554.0388
8 | 90 | CONCLUIDO | 6.0664 | 16.48 | 13.6 | 62.78 | 0.85 | 13 | 188.74 | 52.44 | 9 | 6 | 37.3 | 23511.69 | 137.66 | 933.95 | 33.42 | 24.41 | 3700.5 | 0.73 | 0.9 | 1.1 | 0.23 | 0.5 | 10 | 181.1244 | 247.8224 | 224.1706 | 181124.4013 | 247822.3965 | 1.4392e-06 | 0.17167 | 224170.5748
9 | 90 | CONCLUIDO | 6.0858 | 16.43 | 13.58 | 67.92 | 0.93 | 12 | 190.26 | 52.44 | 10 | 1 | 37.82 | 23699.85 | 137.46 | 933.93 | 32.57 | 24.41 | 3282.09 | 0.75 | 0.9 | 1.11 | 0.22 | 0.5 | 10 | 180.2921 | 246.6836 | 223.1405 | 180292.1088 | 246683.6171 | 1.4438e-06 | 0.17115 | 223140.4789
10 | 90 | CONCLUIDO | 6.0863 | 16.43 | 13.58 | 67.92 | 1.02 | 12 | 191.79 | 52.44 | 11 | 0 | 38.35 | 23888.73 | 138.3 | 933.93 | 32.52 | 24.41 | 3254.83 | 0.75 | 0.9 | 1.11 | 0.22 | 0.5 | 10 | 181.0285 | 247.6912 | 224.0519 | 181028.5441 | 247691.2405 | 1.4439e-06 | 0.17115 | 224051.9361

## RESULTADOS_0
Unnamed: 0 | Volume de calda [L] | STATUS | Capacidade operacional [ha/h] | Tempo de missao [h] | Tempo util [h] | Tempo por voo [min] | Autonomia Projetada [h] | N° Voos | MTOW [kg] | Massa Estrutura [kg] | Combustível [kg] | Abastecimentos | Massa gerador | Potência gerador [W] | Combustível consumido [L] | Calda cons [L] | Distância percorrida [km] | Distância Pulverizando [km] | RTL ACUMULADO[m] | EOC [km/km] | EOC [h/h] | Tempo de manobra [h] | Tempo rtl_rtw [h] | V pulv [m/s] | V desloc [m/s] | Preço Total por ha Simples [R$/ha] | Preço Total por ha Presumido [R$/ha] | Preço Total por ha Real [R$/ha] | Preço Total Simples [R$] | Preço Total Presumido [R$] | Prod CAPEX [ha/h/R$] | Dias Trabalhados | Preço Total Real [R$]
0 | 10 | CONCLUIDO | 5.5428 | 18.04 | 15.35 | 9.8 | 0.64 | 94 | 26.11 | 12.1 | 1 | 0 | 3.01 | 3454.41 | 44.84 | 934.01 | 83.97 | 24.41 | 28571.74 | 0.29 | 0.8 | 1.36 | 1.98 | 0.5 | 10 | 74.3331 | 101.7059 | 91.9992 | 74333.1467 | 101705.8907 | 1.6897e-06 | 0.18792 | 91999.2232

## RESULTADOS_7
Unnamed: 0 | Volume de calda [L] | STATUS | Capacidade operacional [ha/h] | Tempo de missao [h] | Tempo util [h] | Tempo por voo [min] | Autonomia Projetada [h] | N° Voos | MTOW [kg] | Massa Estrutura [kg] | Combustível [kg] | Abastecimentos | Massa gerador | Potência gerador [W] | Combustível consumido [L] | Calda cons [L] | Distância percorrida [km] | Distância Pulverizando [km] | RTL ACUMULADO[m] | EOC [km/km] | EOC [h/h] | Tempo de manobra [h] | Tempo rtl_rtw [h] | V pulv [m/s] | V desloc [m/s] | Preço Total por ha Simples [R$/ha] | Preço Total por ha Presumido [R$/ha] | Preço Total por ha Real [R$/ha] | Preço Total Simples [R$] | Preço Total Presumido [R$] | Prod CAPEX [ha/h/R$] | Dias Trabalhados | Preço Total Real [R$]
0 | 45 | CONCLUIDO | 5.2052 | 19.21 | 15.27 | 9.64 | 0.18 | 95 | 98.71 | 39.72 | 1 | 93 | 12.99 | 12407.75 | 130.42 | 934 | 85.15 | 24.41 | 29153.61 | 0.29 | 0.8 | 1.24 | 1.9 | 0.5 | 10 | 193.4224 | 264.6491 | 239.3914 | 193422.445 | 264649.1225 | 1.36e-06 | 0.2001 | 239391.3817
1 | 45 | CONCLUIDO | 5.8654 | 17.05 | 14.2 | 20.28 | 0.35 | 42 | 99.95 | 39.72 | 2 | 40 | 13.24 | 12561.45 | 112.52 | 933.96 | 52.16 | 24.41 | 12925.21 | 0.47 | 0.86 | 1.15 | 0.83 | 0.5 | 10 | 151.8127 | 207.7168 | 187.8926 | 151812.7037 | 207716.8388 | 1.5325e-06 | 0.1776 | 187892.6352
2 | 45 | CONCLUIDO | 6.0999 | 16.39 | 13.87 | 32.01 | 0.52 | 26 | 101.2 | 39.72 | 3 | 20 | 13.49 | 12715.54 | 99.58 | 933.93 | 41.67 | 24.41 | 7762.68 | 0.59 | 0.88 | 1.13 | 0.51 | 0.5 | 10 | 133.4823 | 182.6364 | 165.2058 | 133482.3023 | 182636.3748 | 1.5938e-06 | 0.17073 | 165205.8155
3 | 45 | CONCLUIDO | 6.1626 | 16.23 | 13.79 | 37.6 | 0.69 | 22 | 102.45 | 39.72 | 4 | 0 | 13.74 | 12870.03 | 96.98 | 933.96 | 38.57 | 24.41 | 6231.33 | 0.63 | 0.89 | 1.14 | 0.42 | 0.5 | 10 | 129.6021 | 177.3273 | 160.4034 | 129602.0734 | 177327.2744 | 1.6102e-06 | 0.16906 | 160403.4082

## RESULTADOS_10
Unnamed: 0 | Volume de calda [L] | STATUS | Capacidade operacional [ha/h] | Tempo de missao [h] | Tempo util [h] | Tempo por voo [min] | Autonomia Projetada [h] | N° Voos | MTOW [kg] | Massa Estrutura [kg] | Combustível [kg] | Abastecimentos | Massa gerador | Potência gerador [W] | Combustível consumido [L] | Calda cons [L] | Distância percorrida [km] | Distância Pulverizando [km] | RTL ACUMULADO[m] | EOC [km/km] | EOC [h/h] | Tempo de manobra [h] | Tempo rtl_rtw [h] | V pulv [m/s] | V desloc [m/s] | Preço Total por ha Simples [R$/ha] | Preço Total por ha Presumido [R$/ha] | Preço Total por ha Real [R$/ha] | Preço Total Simples [R$] | Preço Total Presumido [R$] | Prod CAPEX [ha/h/R$] | Dias Trabalhados | Preço Total Real [R$]
0 | 60 | CONCLUIDO | 4.82 | 20.75 | 15.68 | 8.18 | 0.14 | 115 | 124.63 | 45 | 1 | 113 | 18.64 | 15605.44 | 159.08 | 934.03 | 98.03 | 24.41 | 35495.39 | 0.25 | 0.78 | 1.27 | 2.31 | 0.5 | 10 | 250.2164 | 342.3571 | 309.683 | 250216.375 | 342357.0831 | 1.2125e-06 | 0.21615 | 309683.0036
1 | 60 | CONCLUIDO | 5.6146 | 17.81 | 14.38 | 16.91 | 0.28 | 51 | 125.95 | 45 | 2 | 49 | 18.95 | 15767.7 | 139.2 | 933.94 | 57.42 | 24.41 | 15512.33 | 0.43 | 0.85 | 1.17 | 1.01 | 0.5 | 10 | 190.9 | 261.1978 | 236.2695 | 190900.0071 | 261197.8117 | 1.4124e-06 | 0.18552 | 236269.4591
2 | 60 | CONCLUIDO | 5.9008 | 16.95 | 14 | 26.24 | 0.42 | 32 | 127.27 | 45 | 3 | 30 | 19.27 | 15930.42 | 129.07 | 933.97 | 45.73 | 24.41 | 9761.08 | 0.53 | 0.87 | 1.14 | 0.63 | 0.5 | 10 | 171.0243 | 234.003 | 211.6701 | 171024.3272 | 234003.0296 | 1.4844e-06 | 0.17656 | 211670.1089
3 | 60 | CONCLUIDO | 6.054 | 16.52 | 13.8 | 35.99 | 0.55 | 23 | 128.59 | 45 | 4 | 21 | 19.59 | 16093.6 | 119.54 | 933.93 | 39.5 | 24.41 | 6689.96 | 0.62 | 0.89 | 1.12 | 0.43 | 0.5 | 10 | 157.4768 | 215.4667 | 194.9028 | 157476.7706 | 215466.6649 | 1.5229e-06 | 0.17208 | 194902.8288
4 | 60 | CONCLUIDO | 6.1386 | 16.29 | 13.7 | 45.66 | 0.68 | 18 | 129.92 | 45 | 5 | 7 | 19.92 | 16257.24 | 111.13 | 933.94 | 36.07 | 24.41 | 4999.74 | 0.68 | 0.89 | 1.12 | 0.33 | 0.5 | 10 | 147.5309 | 201.8583 | 182.5932 | 147530.9005 | 201858.2866 | 1.5442e-06 | 0.16969 | 182593.2151
5 | 60 | CONCLUIDO | 6.1571 | 16.24 | 13.67 | 48.26 | 0.81 | 17 | 131.25 | 45 | 6 | 0 | 20.25 | 16421.36 | 110.37 | 933.93 | 35.29 | 24.41 | 4616.22 | 0.69 | 0.89 | 1.12 | 0.31 | 0.5 | 10 | 146.3183 | 200.1992 | 181.0925 | 146318.349 | 200199.2202 | 1.5489e-06 | 0.16917 | 181092.4876

## RESULTADOS_14
Unnamed: 0 | Volume de calda [L] | STATUS | Capacidade operacional [ha/h] | Tempo de missao [h] | Tempo util [h] | Tempo por voo [min] | Autonomia Projetada [h] | N° Voos | MTOW [kg] | Massa Estrutura [kg] | Combustível [kg] | Abastecimentos | Massa gerador | Potência gerador [W] | Combustível consumido [L] | Calda cons [L] | Distância percorrida [km] | Distância Pulverizando [km] | RTL ACUMULADO[m] | EOC [km/km] | EOC [h/h] | Tempo de manobra [h] | Tempo rtl_rtw [h] | V pulv [m/s] | V desloc [m/s] | Preço Total por ha Simples [R$/ha] | Preço Total por ha Presumido [R$/ha] | Preço Total por ha Real [R$/ha] | Preço Total Simples [R$] | Preço Total Presumido [R$] | Prod CAPEX [ha/h/R$] | Dias Trabalhados | Preço Total Real [R$]
0 | 80 | CONCLUIDO | 4.3308 | 23.09 | 16.22 | 6.9 | 0.11 | 141 | 159.12 | 50.28 | 1 | 139 | 27.84 | 19859.16 | 195.33 | 934.31 | 115.13 | 24.41 | 43916.5 | 0.21 | 0.75 | 1.31 | 2.85 | 0.5 | 10 | 336.1845 | 459.9825 | 416.0824 | 336184.5422 | 459982.5221 | 1.0457e-06 | 0.24052 | 416082.4358
1 | 80 | CONCLUIDO | 5.2724 | 18.97 | 14.61 | 13.92 | 0.22 | 63 | 160.54 | 50.28 | 2 | 61 | 28.26 | 20034.4 | 171.11 | 934.02 | 64.53 | 24.41 | 19005.69 | 0.38 | 0.84 | 1.19 | 1.24 | 0.5 | 10 | 244.2294 | 334.1654 | 302.2731 | 244229.3603 | 334165.3854 | 1.2731e-06 | 0.1976 | 302273.11
2 | 80 | CONCLUIDO | 5.634 | 17.75 | 14.14 | 21.2 | 0.33 | 40 | 161.97 | 50.28 | 3 | 38 | 28.69 | 20210.21 | 160.71 | 933.97 | 50.1 | 24.41 | 11907.33 | 0.49 | 0.86 | 1.14 | 0.77 | 0.5 | 10 | 216.6442 | 296.4221 | 268.132 | 216644.1828 | 296422.1286 | 1.3604e-06 | 0.1849 | 268132.0167
3 | 80 | CONCLUIDO | 5.8151 | 17.2 | 13.94 | 28.84 | 0.43 | 29 | 163.4 | 50.28 | 4 | 27 | 29.12 | 20386.62 | 153.24 | 933.93 | 44.03 | 24.41 | 8928.28 | 0.55 | 0.88 | 1.13 | 0.57 | 0.5 | 10 | 202.1456 | 276.5845 | 250.1877 | 202145.5737 | 276584.492 | 1.4041e-06 | 0.17917 | 250187.6563
4 | 80 | CONCLUIDO | 5.9482 | 16.81 | 13.78 | 37.58 | 0.54 | 22 | 164.83 | 50.28 | 5 | 20 | 29.55 | 20563.61 | 145.68 | 933.94 | 39.13 | 24.41 | 6509.66 | 0.62 | 0.89 | 1.11 | 0.41 | 0.5 | 10 | 190.1071 | 260.1129 | 235.2881 | 190107.0654 | 260112.8738 | 1.4363e-06 | 0.1751 | 235288.0662
5 | 80 | CONCLUIDO | 6.0258 | 16.6 | 13.69 | 45.64 | 0.64 | 18 | 166.27 | 50.28 | 6 | 16 | 29.99 | 20741.2 | 139.03 | 933.95 | 36.37 | 24.41 | 5148.88 | 0.67 | 0.89 | 1.11 | 0.32 | 0.5 | 10 | 181.3218 | 248.0925 | 224.4149 | 181321.8306 | 248092.528 | 1.455e-06 | 0.17292 | 224414.9253
6 | 80 | CONCLUIDO | 6.0783 | 16.45 | 13.64 | 54.58 | 0.74 | 15 | 167.72 | 50.28 | 7 | 13 | 30.44 | 20919.39 | 132.88 | 933.96 | 34.9 | 24.41 | 4429.21 | 0.7 | 0.9 | 1.1 | 0.28 | 0.5 | 10 | 174.0693 | 238.1692 | 215.4387 | 174069.2659 | 238169.249 | 1.4677e-06 | 0.17135 | 215438.7101
7 | 80 | CONCLUIDO | 6.096 | 16.4 | 13.63 | 58.41 | 0.84 | 14 | 169.17 | 50.28 | 8 | 3 | 30.89 | 21098.19 | 128.79 | 933.98 | 33.93 | 24.41 | 3949.21 | 0.72 | 0.9 | 1.12 | 0.26 | 0.5 | 10 | 169.8786 | 232.4354 | 210.2521 | 169878.6142 | 232435.4145 | 1.472e-06 | 0.17083 | 210252.1048
8 | 80 | CONCLUIDO | 6.1132 | 16.36 | 13.61 | 62.84 | 0.94 | 13 | 170.62 | 50.28 | 9 | 0 | 31.34 | 21277.6 | 128.18 | 934.03 | 33.51 | 24.41 | 3747.21 | 0.73 | 0.9 | 1.11 | 0.25 | 0.5 | 10 | 168.7852 | 230.9393 | 208.8988 | 168785.1717 | 230939.3182 | 1.4761e-06 | 0.17042 | 208898.7938

## RESULTADOS_5
Unnamed: 0 | Volume de calda [L] | STATUS | Capacidade operacional [ha/h] | Tempo de missao [h] | Tempo util [h] | Tempo por voo [min] | Autonomia Projetada [h] | N° Voos | MTOW [kg] | Massa Estrutura [kg] | Combustível [kg] | Abastecimentos | Massa gerador | Potência gerador [W] | Combustível consumido [L] | Calda cons [L] | Distância percorrida [km] | Distância Pulverizando [km] | RTL ACUMULADO[m] | EOC [km/km] | EOC [h/h] | Tempo de manobra [h] | Tempo rtl_rtw [h] | V pulv [m/s] | V desloc [m/s] | Preço Total por ha Simples [R$/ha] | Preço Total por ha Presumido [R$/ha] | Preço Total por ha Real [R$/ha] | Preço Total Simples [R$] | Preço Total Presumido [R$] | Prod CAPEX [ha/h/R$] | Dias Trabalhados | Preço Total Real [R$]
0 | 35 | CONCLUIDO | 5.492 | 18.21 | 14.96 | 11.36 | 0.22 | 79 | 80.84 | 35.1 | 1 | 77 | 9.74 | 10204.21 | 108.81 | 933.98 | 75.58 | 24.41 | 24450.61 | 0.32 | 0.82 | 1.21 | 1.59 | 0.5 | 10 | 156.0056 | 213.4538 | 193.082 | 156005.6155 | 213453.7656 | 1.4798e-06 | 0.18969 | 193082.0378
1 | 35 | CONCLUIDO | 6.0631 | 16.49 | 14.02 | 24.73 | 0.43 | 34 | 82.04 | 35.1 | 2 | 26 | 9.94 | 10352.53 | 89.74 | 933.97 | 46.35 | 24.41 | 10060.73 | 0.53 | 0.87 | 1.14 | 0.65 | 0.5 | 10 | 121.7262 | 166.5512 | 150.6558 | 121726.2233 | 166551.1889 | 1.6336e-06 | 0.17177 | 150655.7772
2 | 35 | CONCLUIDO | 6.1311 | 16.31 | 13.94 | 29.86 | 0.63 | 28 | 83.25 | 35.1 | 3 | 0 | 10.15 | 10501.19 | 86.49 | 934.01 | 42.92 | 24.41 | 8378.48 | 0.57 | 0.88 | 1.16 | 0.57 | 0.5 | 10 | 117.289 | 160.4799 | 145.164 | 117288.9639 | 160479.9349 | 1.652e-06 | 0.1699 | 145163.9551

## RESULTADOS_8
Unnamed: 0 | Volume de calda [L] | STATUS | Capacidade operacional [ha/h] | Tempo de missao [h] | Tempo util [h] | Tempo por voo [min] | Autonomia Projetada [h] | N° Voos | MTOW [kg] | Massa Estrutura [kg] | Combustível [kg] | Abastecimentos | Massa gerador | Potência gerador [W] | Combustível consumido [L] | Calda cons [L] | Distância percorrida [km] | Distância Pulverizando [km] | RTL ACUMULADO[m] | EOC [km/km] | EOC [h/h] | Tempo de manobra [h] | Tempo rtl_rtw [h] | V pulv [m/s] | V desloc [m/s] | Preço Total por ha Simples [R$/ha] | Preço Total por ha Presumido [R$/ha] | Preço Total por ha Real [R$/ha] | Preço Total Simples [R$] | Preço Total Presumido [R$] | Prod CAPEX [ha/h/R$] | Dias Trabalhados | Preço Total Real [R$]
0 | 50 | CONCLUIDO | 5.0743 | 19.71 | 15.4 | 9.06 | 0.16 | 102 | 107.41 | 41.65 | 1 | 100 | 14.77 | 13481.73 | 140.23 | 934.07 | 89.54 | 24.41 | 31313.82 | 0.27 | 0.79 | 1.25 | 2.04 | 0.5 | 10 | 211.8447 | 289.8553 | 262.1919 | 211844.7178 | 289855.2888 | 1.308e-06 | 0.20531 | 262191.9069
1 | 50 | CONCLUIDO | 5.7866 | 17.28 | 14.25 | 18.99 | 0.32 | 45 | 108.68 | 41.65 | 2 | 43 | 15.03 | 13638.32 | 122.2 | 933.95 | 53.61 | 24.41 | 13637.09 | 0.46 | 0.86 | 1.15 | 0.88 | 0.5 | 10 | 165.1312 | 225.9398 | 204.3764 | 165131.1852 | 225939.7726 | 1.4916e-06 | 0.18 | 204376.3978
2 | 50 | CONCLUIDO | 6.0417 | 16.55 | 13.89 | 29.77 | 0.48 | 28 | 109.96 | 41.65 | 3 | 26 | 15.31 | 13795.21 | 109.69 | 933.93 | 42.74 | 24.41 | 8284.5 | 0.57 | 0.88 | 1.12 | 0.53 | 0.5 | 10 | 145.7959 | 199.4843 | 180.4458 | 145795.8675 | 199484.338 | 1.5573e-06 | 0.1724 | 180445.8327
3 | 50 | CONCLUIDO | 6.1428 | 16.28 | 13.78 | 39.36 | 0.63 | 21 | 111.23 | 41.65 | 4 | 5 | 15.58 | 13952.52 | 101.05 | 933.93 | 38.42 | 24.41 | 6162.08 | 0.64 | 0.89 | 1.13 | 0.41 | 0.5 | 10 | 135.4193 | 185.2866 | 167.6031 | 135419.2812 | 185286.6348 | 1.5834e-06 | 0.16958 | 167603.1384
4 | 50 | CONCLUIDO | 6.155 | 16.25 | 13.77 | 41.3 | 0.78 | 20 | 112.51 | 41.65 | 5 | 0 | 15.86 | 14110.24 | 102.57 | 933.93 | 37.98 | 24.41 | 5945.35 | 0.64 | 0.89 | 1.14 | 0.4 | 0.5 | 10 | 136.4663 | 186.7193 | 168.899 | 136466.3441 | 186719.2725 | 1.5865e-06 | 0.16927 | 168899.0472

## RESULTADOS_3
Unnamed: 0 | Volume de calda [L] | STATUS | Capacidade operacional [ha/h] | Tempo de missao [h] | Tempo util [h] | Tempo por voo [min] | Autonomia Projetada [h] | N° Voos | MTOW [kg] | Massa Estrutura [kg] | Combustível [kg] | Abastecimentos | Massa gerador | Potência gerador [W] | Combustível consumido [L] | Calda cons [L] | Distância percorrida [km] | Distância Pulverizando [km] | RTL ACUMULADO[m] | EOC [km/km] | EOC [h/h] | Tempo de manobra [h] | Tempo rtl_rtw [h] | V pulv [m/s] | V desloc [m/s] | Preço Total por ha Simples [R$/ha] | Preço Total por ha Presumido [R$/ha] | Preço Total por ha Real [R$/ha] | Preço Total Simples [R$] | Preço Total Presumido [R$] | Prod CAPEX [ha/h/R$] | Dias Trabalhados | Preço Total Real [R$]
0 | 25 | CONCLUIDO | 5.8038 | 17.23 | 14.59 | 14.35 | 0.28 | 61 | 61.76 | 28.92 | 1 | 59 | 6.84 | 7851.41 | 83.03 | 934 | 63.8 | 24.41 | 18651.63 | 0.38 | 0.84 | 1.19 | 1.22 | 0.5 | 10 | 117.0464 | 160.1481 | 144.8638 | 117046.4471 | 160148.1126 | 1.6241e-06 | 0.17948 | 144863.8015
1 | 25 | CONCLUIDO | 6.0537 | 16.52 | 14.18 | 21.82 | 0.55 | 39 | 62.92 | 28.92 | 2 | 0 | 7 | 7994.37 | 74.6 | 933.93 | 50.01 | 24.41 | 11866.37 | 0.49 | 0.86 | 1.2 | 0.82 | 0.5 | 10 | 103.7039 | 141.8923 | 128.3503 | 103703.9258 | 141892.2864 | 1.694e-06 | 0.17208 | 128350.2858

## RESULTADOS_15
Unnamed: 0 | Volume de calda [L] | STATUS | Capacidade operacional [ha/h] | Tempo de missao [h] | Tempo util [h] | Tempo por voo [min] | Autonomia Projetada [h] | N° Voos | MTOW [kg] | Massa Estrutura [kg] | Combustível [kg] | Abastecimentos | Massa gerador | Potência gerador [W] | Combustível consumido [L] | Calda cons [L] | Distância percorrida [km] | Distância Pulverizando [km] | RTL ACUMULADO[m] | EOC [km/km] | EOC [h/h] | Tempo de manobra [h] | Tempo rtl_rtw [h] | V pulv [m/s] | V desloc [m/s] | Preço Total por ha Simples [R$/ha] | Preço Total por ha Presumido [R$/ha] | Preço Total por ha Real [R$/ha] | Preço Total Simples [R$] | Preço Total Presumido [R$] | Prod CAPEX [ha/h/R$] | Dias Trabalhados | Preço Total Real [R$]
0 | 85 | CONCLUIDO | 4.2106 | 23.75 | 16.36 | 6.63 | 0.11 | 148 | 167.88 | 51.39 | 1 | 146 | 30.49 | 20939.59 | 204.26 | 934.07 | 119.35 | 24.41 | 45990.82 | 0.2 | 0.75 | 1.33 | 2.99 | 0.5 | 10 | 360.3391 | 493.0319 | 445.9776 | 360339.0979 | 493031.8508 | 1.0076e-06 | 0.2474 | 445977.5829
1 | 85 | CONCLUIDO | 5.1992 | 19.23 | 14.66 | 13.53 | 0.21 | 65 | 169.33 | 51.39 | 2 | 63 | 30.94 | 21118.46 | 178.64 | 933.96 | 66.19 | 24.41 | 19825.79 | 0.37 | 0.83 | 1.19 | 1.29 | 0.5 | 10 | 257.4068 | 352.1953 | 318.5823 | 257406.7868 | 352195.3217 | 1.2441e-06 | 0.20031 | 318582.2945
2 | 85 | CONCLUIDO | 5.5594 | 17.99 | 14.19 | 20.27 | 0.31 | 42 | 170.79 | 51.39 | 3 | 40 | 31.4 | 21297.94 | 168.31 | 933.93 | 52.03 | 24.41 | 12863.37 | 0.47 | 0.86 | 1.14 | 0.83 | 0.5 | 10 | 228.6781 | 312.8875 | 283.026 | 228678.1331 | 312887.5102 | 1.3303e-06 | 0.1874 | 283025.9654
3 | 85 | CONCLUIDO | 5.7675 | 17.34 | 13.95 | 27.9 | 0.41 | 30 | 172.25 | 51.39 | 4 | 28 | 31.86 | 21478.05 | 160.38 | 933.97 | 44.27 | 24.41 | 9041.93 | 0.55 | 0.88 | 1.13 | 0.58 | 0.5 | 10 | 211.9969 | 290.0635 | 262.3803 | 211996.9187 | 290063.5368 | 1.3801e-06 | 0.18063 | 262380.2799
4 | 85 | CONCLUIDO | 5.873 | 17.03 | 13.84 | 34.6 | 0.51 | 24 | 173.71 | 51.39 | 5 | 22 | 32.32 | 21658.78 | 154.13 | 933.93 | 40.9 | 24.41 | 7386.76 | 0.6 | 0.88 | 1.12 | 0.47 | 0.5 | 10 | 201.9737 | 276.3493 | 249.9749 | 201973.6903 | 276349.3135 | 1.4054e-06 | 0.1774 | 249974.9228
5 | 85 | CONCLUIDO | 5.976 | 16.73 | 13.72 | 43.32 | 0.61 | 19 | 175.18 | 51.39 | 6 | 17 | 32.79 | 21840.16 | 147.04 | 933.93 | 36.98 | 24.41 | 5453.03 | 0.66 | 0.89 | 1.12 | 0.35 | 0.5 | 10 | 191.5783 | 262.1259 | 237.109 | 191578.3237 | 262125.9143 | 1.43e-06 | 0.17427 | 237108.9849
6 | 85 | CONCLUIDO | 6.0262 | 16.59 | 13.68 | 51.3 | 0.7 | 16 | 176.66 | 51.39 | 7 | 14 | 33.27 | 22022.17 | 141.72 | 933.98 | 35.9 | 24.41 | 4925.47 | 0.68 | 0.89 | 1.11 | 0.31 | 0.5 | 10 | 185.0312 | 253.1679 | 229.0059 | 185031.2048 | 253167.8575 | 1.442e-06 | 0.17281 | 229005.8725
7 | 85 | CONCLUIDO | 6.0704 | 16.47 | 13.63 | 58.4 | 0.8 | 14 | 178.14 | 51.39 | 8 | 8 | 33.75 | 22204.83 | 135.8 | 933.96 | 34.04 | 24.41 | 4007.08 | 0.72 | 0.9 | 1.11 | 0.26 | 0.5 | 10 | 178.1895 | 243.8067 | 220.5381 | 178189.4783 | 243806.7053 | 1.4526e-06 | 0.17156 | 220538.1356
8 | 85 | CONCLUIDO | 6.0852 | 16.43 | 13.62 | 62.86 | 0.89 | 13 | 179.63 | 51.39 | 9 | 2 | 34.24 | 22388.15 | 133.54 | 933.96 | 33.84 | 24.41 | 3909.44 | 0.72 | 0.9 | 1.11 | 0.25 | 0.5 | 10 | 175.6992 | 240.3994 | 217.456 | 175699.2123 | 240399.4136 | 1.4562e-06 | 0.17115 | 217456.031
9 | 85 | CONCLUIDO | 6.1066 | 16.38 | 13.6 | 67.98 | 0.98 | 12 | 181.12 | 51.39 | 10 | 0 | 34.73 | 22572.13 | 132.35 | 933.99 | 33.09 | 24.41 | 3538.64 | 0.74 | 0.9 | 1.11 | 0.23 | 0.5 | 10 | 173.9497 | 238.0057 | 215.2908 | 173949.7322 | 238005.6978 | 1.4613e-06 | 0.17062 | 215290.768

## RESULTADOS_2
Unnamed: 0 | Volume de calda [L] | STATUS | Capacidade operacional [ha/h] | Tempo de missao [h] | Tempo util [h] | Tempo por voo [min] | Autonomia Projetada [h] | N° Voos | MTOW [kg] | Massa Estrutura [kg] | Combustível [kg] | Abastecimentos | Massa gerador | Potência gerador [W] | Combustível consumido [L] | Calda cons [L] | Distância percorrida [km] | Distância Pulverizando [km] | RTL ACUMULADO[m] | EOC [km/km] | EOC [h/h] | Tempo de manobra [h] | Tempo rtl_rtw [h] | V pulv [m/s] | V desloc [m/s] | Preço Total por ha Simples [R$/ha] | Preço Total por ha Presumido [R$/ha] | Preço Total por ha Real [R$/ha] | Preço Total Simples [R$] | Preço Total Presumido [R$] | Prod CAPEX [ha/h/R$] | Dias Trabalhados | Preço Total Real [R$]
0 | 20 | CONCLUIDO | 5.938 | 16.84 | 14.45 | 16.35 | 0.34 | 53 | 51.33 | 24.83 | 1 | 24 | 5.51 | 6564.78 | 68.23 | 934.07 | 58.29 | 24.41 | 15936.57 | 0.42 | 0.85 | 1.21 | 1.08 | 0.5 | 10 | 97.4224 | 133.2976 | 120.5758 | 97422.3547 | 133297.5636 | 1.7005e-06 | 0.17542 | 120575.8312
1 | 20 | CONCLUIDO | 5.9917 | 16.69 | 14.36 | 17.94 | 0.66 | 48 | 52.47 | 24.83 | 2 | 0 | 5.64 | 6705.1 | 67.73 | 933.97 | 55.04 | 24.41 | 14335.21 | 0.44 | 0.85 | 1.22 | 0.99 | 0.5 | 10 | 95.907 | 131.2242 | 118.7004 | 95907.0378 | 131224.2402 | 1.7159e-06 | 0.17385 | 118700.3829

## RESULTADOS_11
Unnamed: 0 | Volume de calda [L] | STATUS | Capacidade operacional [ha/h] | Tempo de missao [h] | Tempo util [h] | Tempo por voo [min] | Autonomia Projetada [h] | N° Voos | MTOW [kg] | Massa Estrutura [kg] | Combustível [kg] | Abastecimentos | Massa gerador | Potência gerador [W] | Combustível consumido [L] | Calda cons [L] | Distância percorrida [km] | Distância Pulverizando [km] | RTL ACUMULADO[m] | EOC [km/km] | EOC [h/h] | Tempo de manobra [h] | Tempo rtl_rtw [h] | V pulv [m/s] | V desloc [m/s] | Preço Total por ha Simples [R$/ha] | Preço Total por ha Presumido [R$/ha] | Preço Total por ha Real [R$/ha] | Preço Total Simples [R$] | Preço Total Presumido [R$] | Prod CAPEX [ha/h/R$] | Dias Trabalhados | Preço Total Real [R$]
0 | 65 | CONCLUIDO | 4.6881 | 21.33 | 15.83 | 7.78 | 0.13 | 122 | 133.21 | 46.47 | 1 | 120 | 20.75 | 16663.42 | 168.56 | 934.08 | 102.53 | 24.41 | 37709.28 | 0.24 | 0.77 | 1.29 | 2.46 | 0.5 | 10 | 271.2236 | 371.1002 | 335.6829 | 271223.6421 | 371100.1527 | 1.1663e-06 | 0.22219 | 335682.875
1 | 65 | CONCLUIDO | 5.5362 | 18.06 | 14.41 | 16.01 | 0.26 | 54 | 134.55 | 46.47 | 2 | 52 | 21.09 | 16828.84 | 147.38 | 933.94 | 58.98 | 24.41 | 16275.44 | 0.41 | 0.85 | 1.16 | 1.05 | 0.5 | 10 | 203.5365 | 278.4876 | 251.9092 | 203536.5192 | 278487.645 | 1.3773e-06 | 0.18812 | 251909.175
2 | 65 | CONCLUIDO | 5.8444 | 17.11 | 14 | 24.71 | 0.39 | 34 | 135.9 | 46.47 | 3 | 32 | 21.43 | 16994.64 | 136.81 | 933.99 | 46.16 | 24.41 | 9966.93 | 0.53 | 0.87 | 1.13 | 0.64 | 0.5 | 10 | 181.5242 | 248.3694 | 224.6654 | 181524.1694 | 248369.3768 | 1.454e-06 | 0.17823 | 224665.3521
3 | 65 | CONCLUIDO | 5.9928 | 16.69 | 13.83 | 33.18 | 0.52 | 25 | 137.25 | 46.47 | 4 | 23 | 21.78 | 17160.92 | 128.87 | 933.95 | 40.72 | 24.41 | 7288.79 | 0.6 | 0.88 | 1.11 | 0.46 | 0.5 | 10 | 169.2436 | 231.5665 | 209.4661 | 169243.5811 | 231566.5342 | 1.4909e-06 | 0.17385 | 209466.1491
4 | 65 | CONCLUIDO | 6.107 | 16.37 | 13.7 | 45.68 | 0.64 | 18 | 138.6 | 46.47 | 5 | 16 | 22.13 | 17327.69 | 118.62 | 933.93 | 36.73 | 24.41 | 5332.13 | 0.66 | 0.89 | 1.11 | 0.34 | 0.5 | 10 | 156.5131 | 214.1482 | 193.7102 | 156513.1173 | 214148.1519 | 1.5193e-06 | 0.17052 | 193710.1529
5 | 65 | CONCLUIDO | 6.1363 | 16.3 | 13.68 | 51.3 | 0.76 | 16 | 139.95 | 46.47 | 6 | 2 | 22.49 | 17494.97 | 115.01 | 933.93 | 35.42 | 24.41 | 4685.86 | 0.69 | 0.89 | 1.13 | 0.31 | 0.5 | 10 | 152.5015 | 208.6593 | 188.7452 | 152501.5447 | 208659.3414 | 1.5266e-06 | 0.16979 | 188745.1867
6 | 65 | CONCLUIDO | 6.132 | 16.31 | 13.69 | 51.34 | 0.88 | 16 | 141.31 | 46.47 | 7 | 0 | 22.85 | 17662.75 | 116.13 | 933.95 | 35.78 | 24.41 | 4866.86 | 0.68 | 0.89 | 1.13 | 0.33 | 0.5 | 10 | 153.6367 | 210.2125 | 190.1501 | 153636.668 | 210212.4671 | 1.5255e-06 | 0.1699 | 190150.0843

## RESULTADOS_13
Unnamed: 0 | Volume de calda [L] | STATUS | Capacidade operacional [ha/h] | Tempo de missao [h] | Tempo util [h] | Tempo por voo [min] | Autonomia Projetada [h] | N° Voos | MTOW [kg] | Massa Estrutura [kg] | Combustível [kg] | Abastecimentos | Massa gerador | Potência gerador [W] | Combustível consumido [L] | Calda cons [L] | Distância percorrida [km] | Distância Pulverizando [km] | RTL ACUMULADO[m] | EOC [km/km] | EOC [h/h] | Tempo de manobra [h] | Tempo rtl_rtw [h] | V pulv [m/s] | V desloc [m/s] | Preço Total por ha Simples [R$/ha] | Preço Total por ha Presumido [R$/ha] | Preço Total por ha Real [R$/ha] | Preço Total Simples [R$] | Preço Total Presumido [R$] | Prod CAPEX [ha/h/R$] | Dias Trabalhados | Preço Total Real [R$]
0 | 75 | CONCLUIDO | 4.4465 | 22.49 | 16.09 | 7.15 | 0.12 | 135 | 150.44 | 49.1 | 1 | 133 | 25.34 | 18787.76 | 186.4 | 934.01 | 110.97 | 24.41 | 41867.48 | 0.22 | 0.76 | 1.3 | 2.72 | 0.5 | 10 | 313.658 | 429.1607 | 388.2022 | 313657.9928 | 429160.7034 | 1.0839e-06 | 0.23427 | 388202.2082
1 | 75 | CONCLUIDO | 5.3582 | 18.66 | 14.55 | 14.55 | 0.23 | 60 | 151.83 | 49.1 | 2 | 58 | 25.73 | 18959.54 | 163.4 | 933.95 | 63.19 | 24.41 | 18351.84 | 0.39 | 0.84 | 1.18 | 1.19 | 0.5 | 10 | 230.5967 | 315.5125 | 285.4005 | 230596.6674 | 315512.5335 | 1.3061e-06 | 0.19437 | 285400.4601
2 | 75 | CONCLUIDO | 5.7027 | 17.54 | 14.1 | 22.26 | 0.35 | 38 | 153.23 | 49.1 | 3 | 36 | 26.13 | 19131.85 | 153.15 | 934.02 | 49 | 24.41 | 11365.51 | 0.5 | 0.87 | 1.14 | 0.73 | 0.5 | 10 | 205.1689 | 280.7211 | 253.9295 | 205168.8921 | 280721.1296 | 1.3901e-06 | 0.18271 | 253929.499
3 | 75 | CONCLUIDO | 5.8874 | 16.99 | 13.88 | 30.85 | 0.46 | 27 | 154.63 | 49.1 | 4 | 25 | 26.53 | 19304.72 | 145.12 | 933.93 | 42.16 | 24.41 | 8001.07 | 0.58 | 0.88 | 1.13 | 0.52 | 0.5 | 10 | 190.5016 | 260.6527 | 235.7764 | 190501.6311 | 260652.7361 | 1.4351e-06 | 0.17698 | 235776.4048
4 | 75 | CONCLUIDO | 5.9913 | 16.69 | 13.77 | 39.35 | 0.57 | 21 | 156.03 | 49.1 | 5 | 19 | 26.94 | 19478.15 | 138.18 | 933.93 | 38.65 | 24.41 | 6277.8 | 0.63 | 0.89 | 1.12 | 0.41 | 0.5 | 10 | 180.5002 | 246.9683 | 223.398 | 180500.19 | 246968.323 | 1.4604e-06 | 0.17385 | 223398.0129
5 | 75 | CONCLUIDO | 6.0634 | 16.49 | 13.7 | 48.34 | 0.67 | 17 | 157.44 | 49.1 | 6 | 15 | 27.35 | 19652.13 | 130.46 | 933.99 | 36.65 | 24.41 | 5293.62 | 0.67 | 0.89 | 1.1 | 0.33 | 0.5 | 10 | 171.1789 | 234.2146 | 211.8615 | 171178.9268 | 234214.5596 | 1.478e-06 | 0.17177 | 211861.4507
6 | 75 | CONCLUIDO | 6.1209 | 16.34 | 13.63 | 58.43 | 0.78 | 14 | 158.86 | 49.1 | 7 | 5 | 27.77 | 19826.68 | 123.49 | 933.93 | 34.3 | 24.41 | 4136.79 | 0.71 | 0.9 | 1.11 | 0.27 | 0.5 | 10 | 163.1264 | 223.1968 | 201.8952 | 163126.4389 | 223196.7903 | 1.492e-06 | 0.17021 | 201895.2019
7 | 75 | CONCLUIDO | 6.1203 | 16.34 | 13.63 | 58.44 | 0.88 | 14 | 160.28 | 49.1 | 8 | 0 | 28.19 | 20001.93 | 123.91 | 934.05 | 34.13 | 24.41 | 4052.33 | 0.72 | 0.9 | 1.12 | 0.27 | 0.5 | 10 | 163.5157 | 223.7294 | 202.3769 | 163515.6727 | 223729.3572 | 1.4919e-06 | 0.17021 | 202376.9414

## RESULTADOS_17
Unnamed: 0 | Volume de calda [L] | STATUS | Capacidade operacional [ha/h] | Tempo de missao [h] | Tempo util [h] | Tempo por voo [min] | Autonomia Projetada [h] | N° Voos | MTOW [kg] | Massa Estrutura [kg] | Combustível [kg] | Abastecimentos | Massa gerador | Potência gerador [W] | Combustível consumido [L] | Calda cons [L] | Distância percorrida [km] | Distância Pulverizando [km] | RTL ACUMULADO[m] | EOC [km/km] | EOC [h/h] | Tempo de manobra [h] | Tempo rtl_rtw [h] | V pulv [m/s] | V desloc [m/s] | Preço Total por ha Simples [R$/ha] | Preço Total por ha Presumido [R$/ha] | Preço Total por ha Real [R$/ha] | Preço Total Simples [R$] | Preço Total Presumido [R$] | Prod CAPEX [ha/h/R$] | Dias Trabalhados | Preço Total Real [R$]
0 | 95 | CONCLUIDO | 3.9836 | 25.1 | 16.64 | 6.2 | 0.1 | 161 | 185.69 | 53.44 | 1 | 159 | 36.26 | 23136.14 | 222.4 | 934.05 | 127.96 | 24.41 | 50231.97 | 0.19 | 0.73 | 1.35 | 3.27 | 0.5 | 10 | 411.9115 | 563.5955 | 509.8068 | 411911.5318 | 563595.5301 | 9.3727e-07 | 0.26146 | 509806.7637
1 | 95 | CONCLUIDO | 5.0305 | 19.88 | 14.77 | 12.48 | 0.19 | 71 | 187.21 | 53.44 | 2 | 69 | 36.77 | 23322.88 | 193.28 | 933.96 | 69.92 | 24.41 | 21662.81 | 0.35 | 0.83 | 1.19 | 1.4 | 0.5 | 10 | 285.6212 | 390.7996 | 353.5022 | 285621.2258 | 390799.5618 | 1.1836e-06 | 0.20708 | 353502.2001
2 | 95 | CONCLUIDO | 5.4389 | 18.39 | 14.24 | 18.99 | 0.28 | 45 | 188.73 | 53.44 | 3 | 43 | 37.29 | 23510.33 | 182.61 | 933.94 | 53.38 | 24.41 | 13521.17 | 0.46 | 0.86 | 1.16 | 0.88 | 0.5 | 10 | 251.1555 | 343.642 | 310.8453 | 251155.4775 | 343642.0045 | 1.2797e-06 | 0.19156 | 310845.2939
3 | 95 | CONCLUIDO | 5.6448 | 17.72 | 14.02 | 25.49 | 0.37 | 33 | 190.25 | 53.44 | 4 | 31 | 37.82 | 23698.48 | 175.54 | 933.94 | 46.64 | 24.41 | 10208.65 | 0.52 | 0.87 | 1.13 | 0.65 | 0.5 | 10 | 234.2519 | 320.5137 | 289.9244 | 234251.8674 | 320513.7395 | 1.3281e-06 | 0.18458 | 289924.358
4 | 95 | CONCLUIDO | 5.78 | 17.3 | 13.86 | 32 | 0.46 | 26 | 191.78 | 53.44 | 5 | 24 | 38.35 | 23887.36 | 169.35 | 934.01 | 41.74 | 24.41 | 7794.58 | 0.58 | 0.88 | 1.12 | 0.5 | 0.5 | 10 | 222.2821 | 304.1362 | 275.1099 | 222282.1443 | 304136.2362 | 1.3599e-06 | 0.18021 | 275109.9007
5 | 95 | CONCLUIDO | 5.8798 | 17.01 | 13.76 | 39.31 | 0.55 | 21 | 193.32 | 53.44 | 6 | 19 | 38.89 | 24076.95 | 163.21 | 933.93 | 38.51 | 24.41 | 6208.11 | 0.63 | 0.89 | 1.11 | 0.39 | 0.5 | 10 | 212.424 | 290.6479 | 262.9089 | 212424.004 | 290647.8938 | 1.3834e-06 | 0.17719 | 262908.8667
6 | 95 | CONCLUIDO | 5.9596 | 16.78 | 13.68 | 48.28 | 0.64 | 17 | 194.86 | 53.44 | 7 | 15 | 39.43 | 24267.28 | 156.1 | 933.93 | 35.94 | 24.41 | 4943.42 | 0.68 | 0.89 | 1.11 | 0.31 | 0.5 | 10 | 202.7693 | 277.4379 | 250.9597 | 202769.3339 | 277437.9483 | 1.4022e-06 | 0.17479 | 250959.6599
7 | 95 | CONCLUIDO | 5.9974 | 16.67 | 13.65 | 54.59 | 0.72 | 15 | 196.41 | 53.44 | 8 | 13 | 39.98 | 24458.36 | 152.42 | 933.93 | 34.88 | 24.41 | 4419.89 | 0.7 | 0.9 | 1.11 | 0.28 | 0.5 | 10 | 198.0358 | 270.9613 | 245.1011 | 198035.7512 | 270961.2515 | 1.4111e-06 | 0.17365 | 245101.09
8 | 95 | CONCLUIDO | 6.0385 | 16.56 | 13.61 | 62.81 | 0.81 | 13 | 197.97 | 53.44 | 9 | 11 | 40.53 | 24650.18 | 147.39 | 933.96 | 33.75 | 24.41 | 3863.94 | 0.72 | 0.9 | 1.1 | 0.24 | 0.5 | 10 | 191.9984 | 262.7007 | 237.6289 | 191998.388 | 262700.6649 | 1.4207e-06 | 0.1725 | 237628.8821
9 | 95 | CONCLUIDO | 6.0572 | 16.51 | 13.59 | 67.97 | 0.89 | 12 | 199.53 | 53.44 | 10 | 6 | 41.1 | 24842.77 | 143.15 | 933.93 | 33.05 | 24.41 | 3523.39 | 0.74 | 0.9 | 1.11 | 0.23 | 0.5 | 10 | 187.5178 | 256.5702 | 232.0835 | 187517.8433 | 256570.1859 | 1.4251e-06 | 0.17198 | 232083.4875
10 | 95 | CONCLUIDO | 6.0764 | 16.46 | 13.58 | 74.07 | 0.97 | 11 | 201.1 | 53.44 | 11 | 0 | 41.66 | 25036.12 | 140.84 | 933.93 | 32.52 | 24.41 | 3261.49 | 0.75 | 0.9 | 1.11 | 0.21 | 0.5 | 10 | 184.8201 | 252.879 | 228.7446 | 184820.1073 | 252879.0245 | 1.4297e-06 | 0.17146 | 228744.6053

## RESULTADOS_9
Unnamed: 0 | Volume de calda [L] | STATUS | Capacidade operacional [ha/h] | Tempo de missao [h] | Tempo util [h] | Tempo por voo [min] | Autonomia Projetada [h] | N° Voos | MTOW [kg] | Massa Estrutura [kg] | Combustível [kg] | Abastecimentos | Massa gerador | Potência gerador [W] | Combustível consumido [L] | Calda cons [L] | Distância percorrida [km] | Distância Pulverizando [km] | RTL ACUMULADO[m] | EOC [km/km] | EOC [h/h] | Tempo de manobra [h] | Tempo rtl_rtw [h] | V pulv [m/s] | V desloc [m/s] | Preço Total por ha Simples [R$/ha] | Preço Total por ha Presumido [R$/ha] | Preço Total por ha Real [R$/ha] | Preço Total Simples [R$] | Preço Total Presumido [R$] | Prod CAPEX [ha/h/R$] | Dias Trabalhados | Preço Total Real [R$]
0 | 55 | CONCLUIDO | 4.9351 | 20.26 | 15.57 | 8.57 | 0.15 | 109 | 116.05 | 43.4 | 1 | 107 | 16.65 | 14546.17 | 150.07 | 934.01 | 94.73 | 24.41 | 33874.14 | 0.26 | 0.78 | 1.27 | 2.21 | 0.5 | 10 | 231.72 | 317.0495 | 286.7907 | 231719.9841 | 317049.505 | 1.2562e-06 | 0.21104 | 286790.7452
1 | 55 | CONCLUIDO | 5.7022 | 17.54 | 14.31 | 17.88 | 0.3 | 48 | 117.34 | 43.4 | 2 | 46 | 16.94 | 14705.49 | 130.88 | 933.98 | 55.18 | 24.41 | 14405.98 | 0.44 | 0.85 | 1.16 | 0.94 | 0.5 | 10 | 177.9684 | 243.5042 | 220.2645 | 177968.3814 | 243504.1909 | 1.4514e-06 | 0.18271 | 220264.4927
2 | 55 | CONCLUIDO | 5.9758 | 16.73 | 13.93 | 27.87 | 0.45 | 30 | 118.63 | 43.4 | 3 | 28 | 17.23 | 14865.24 | 119.76 | 933.94 | 43.98 | 24.41 | 8894.38 | 0.56 | 0.88 | 1.13 | 0.57 | 0.5 | 10 | 158.4775 | 216.8359 | 196.1414 | 158477.5313 | 216835.9499 | 1.5211e-06 | 0.17427 | 196141.4312
3 | 55 | CONCLUIDO | 6.1174 | 16.35 | 13.76 | 39.32 | 0.59 | 21 | 119.93 | 43.4 | 4 | 17 | 17.53 | 15025.44 | 108.87 | 933.96 | 38.44 | 24.41 | 6172.8 | 0.64 | 0.89 | 1.12 | 0.39 | 0.5 | 10 | 144.5956 | 197.8421 | 178.9604 | 144595.6359 | 197842.1282 | 1.5571e-06 | 0.17031 | 178960.3532
4 | 55 | CONCLUIDO | 6.1455 | 16.27 | 13.73 | 43.37 | 0.73 | 19 | 121.23 | 43.4 | 5 | 1 | 17.83 | 15186.08 | 105.22 | 933.93 | 37.05 | 24.41 | 5486.89 | 0.66 | 0.89 | 1.13 | 0.37 | 0.5 | 10 | 140.6106 | 192.3896 | 174.0282 | 140610.5773 | 192389.5952 | 1.5643e-06 | 0.16948 | 174028.2022
5 | 55 | CONCLUIDO | 6.1666 | 16.22 | 13.7 | 45.67 | 0.86 | 18 | 122.54 | 43.4 | 6 | 0 | 18.14 | 15347.16 | 106.03 | 933.93 | 36.11 | 24.41 | 5021.95 | 0.68 | 0.89 | 1.12 | 0.34 | 0.5 | 10 | 140.7513 | 192.5821 | 174.2023 | 140751.2841 | 192582.1164 | 1.5696e-06 | 0.16896 | 174202.3495

## resultados
Unnamed: 0 | Volume de calda [L] | STATUS | Capacidade operacional [ha/h] | Tempo de missao [h] | Tempo util [h] | Tempo por voo [min] | Autonomia Projetada [h] | N° Voos | MTOW [kg] | Massa Estrutura [kg] | Combustível [kg] | Abastecimentos | Massa gerador | Potência gerador [W] | Combustível consumido [L] | Calda cons [L] | Distância percorrida [km] | Distância Pulverizando [km] | RTL ACUMULADO[m] | EOC [km/km] | EOC [h/h] | Tempo de manobra [h] | Tempo rtl_rtw [h] | V pulv [m/s] | V desloc [m/s]
0 | 100 | CONCLUIDO | 3.8817 | 25.76 | 16.75 | 6.02 | 0.09 | 167 | 194.77 | 54.38 | 1 | 165 | 39.4 | 24256.19 | 230.97 | 934.11 | 131.8 | 24.41 | 52122.29 | 0.19 | 0.73 | 1.35 | 3.38 | 0.5 | 10
1 | 100 | CONCLUIDO | 4.9607 | 20.16 | 14.8 | 12.17 | 0.18 | 73 | 196.32 | 54.38 | 2 | 71 | 39.95 | 24447.22 | 200.43 | 934.07 | 71.13 | 24.41 | 22257.85 | 0.34 | 0.83 | 1.19 | 1.44 | 0.5 | 10
2 | 100 | CONCLUIDO | 5.3711 | 18.62 | 14.27 | 18.22 | 0.27 | 47 | 197.88 | 54.38 | 3 | 45 | 40.5 | 24639 | 189.63 | 933.98 | 54.49 | 24.41 | 14067.5 | 0.45 | 0.86 | 1.15 | 0.91 | 0.5 | 10
3 | 100 | CONCLUIDO | 5.6035 | 17.85 | 14.01 | 24.72 | 0.36 | 34 | 199.44 | 54.38 | 4 | 32 | 41.06 | 24831.54 | 181.76 | 933.96 | 46.23 | 24.41 | 10001.1 | 0.53 | 0.87 | 1.13 | 0.64 | 0.5 | 10
4 | 100 | CONCLUIDO | 5.7348 | 17.44 | 13.87 | 30.82 | 0.44 | 27 | 201.01 | 54.38 | 5 | 25 | 41.63 | 25024.84 | 176.26 | 933.95 | 41.78 | 24.41 | 7812.71 | 0.58 | 0.88 | 1.12 | 0.5 | 0.5 | 10
5 | 100 | CONCLUIDO | 5.8273 | 17.16 | 13.79 | 37.6 | 0.53 | 22 | 202.58 | 54.38 | 6 | 20 | 42.2 | 25218.93 | 170.8 | 934.01 | 39.11 | 24.41 | 6503.26 | 0.62 | 0.89 | 1.12 | 0.42 | 0.5 | 10
6 | 100 | CONCLUIDO | 5.9125 | 16.91 | 13.7 | 45.66 | 0.61 | 18 | 204.16 | 54.38 | 7 | 16 | 42.78 | 25413.94 | 165.67 | 933.93 | 36.7 | 24.41 | 5317.12 | 0.67 | 0.89 | 1.1 | 0.33 | 0.5 | 10
7 | 100 | CONCLUIDO | 5.9471 | 16.82 | 13.68 | 51.29 | 0.69 | 16 | 205.75 | 54.38 | 8 | 14 | 43.37 | 25609.61 | 161.21 | 933.95 | 35.95 | 24.41 | 4952.51 | 0.68 | 0.89 | 1.1 | 0.31 | 0.5 | 10
8 | 100 | CONCLUIDO | 5.9993 | 16.67 | 13.61 | 58.32 | 0.77 | 14 | 207.34 | 54.38 | 9 | 12 | 43.96 | 25806.1 | 155.67 | 933.96 | 33.8 | 24.41 | 3886.73 | 0.72 | 0.9 | 1.1 | 0.24 | 0.5 | 10
9 | 100 | CONCLUIDO | 6.0355 | 16.57 | 13.59 | 67.93 | 0.85 | 12 | 208.94 | 54.38 | 10 | 10 | 44.56 | 26003.41 | 150.31 | 933.95 | 32.88 | 24.41 | 3437.03 | 0.74 | 0.9 | 1.1 | 0.22 | 0.5 | 10
10 | 100 | CONCLUIDO | 6.0538 | 16.52 | 13.57 | 74.04 | 0.93 | 11 | 210.55 | 54.38 | 11 | 3 | 45.17 | 26201.54 | 145.45 | 933.93 | 32.44 | 24.41 | 3221.03 | 0.75 | 0.9 | 1.11 | 0.21 | 0.5 | 10
11 | 100 | CONCLUIDO | 6.0511 | 16.53 | 13.58 | 74.08 | 1 | 11 | 212.16 | 54.38 | 12 | 0 | 45.78 | 26400.51 | 146.04 | 933.93 | 32.6 | 24.41 | 3302.21 | 0.75 | 0.9 | 1.11 | 0.21 | 0.5 | 10
0 | 40 | CONCLUIDO | 5.3471 | 18.7 | 15.12 | 10.43 | 0.2 | 87 | 89.87 | 37.55 | 1 | 85 | 11.32 | 11317.98 | 120.09 | 933.99 | 80.33 | 24.41 | 26784.2 | 0.3 | 0.81 | 1.23 | 1.75 | 0.5 | 10
1 | 40 | CONCLUIDO | 5.9617 | 16.77 | 14.12 | 22.29 | 0.39 | 38 | 91.1 | 37.55 | 2 | 36 | 11.54 | 11468.97 | 102.13 | 934.01 | 49.38 | 24.41 | 11553.87 | 0.49 | 0.87 | 1.15 | 0.75 | 0.5 | 10
2 | 40 | CONCLUIDO | 6.1388 | 16.29 | 13.88 | 33.31 | 0.57 | 25 | 92.32 | 37.55 | 3 | 3 | 11.77 | 11620.34 | 91.65 | 933.95 | 41.07 | 24.41 | 7463.97 | 0.59 | 0.88 | 1.15 | 0.51 | 0.5 | 10
3 | 40 | CONCLUIDO | 6.1415 | 16.28 | 13.87 | 33.29 | 0.75 | 25 | 93.55 | 37.55 | 4 | 0 | 12 | 11772.07 | 92.45 | 933.99 | 41.04 | 24.41 | 7451.08 | 0.59 | 0.88 | 1.15 | 0.5 | 0.5 | 10
0 | 30 | CONCLUIDO | 5.6383 | 17.74 | 14.79 | 12.5 | 0.24 | 71 | 71.52 | 32.27 | 1 | 69 | 8.25 | 9054.6 | 96.69 | 934.03 | 70.16 | 24.41 | 21781.09 | 0.35 | 0.83 | 1.2 | 1.42 | 0.5 | 10
1 | 30 | CONCLUIDO | 6.0948 | 16.41 | 14.03 | 24.77 | 0.48 | 34 | 72.7 | 32.27 | 2 | 6 | 8.43 | 9200.25 | 81.07 | 934.02 | 46.01 | 24.41 | 9893.23 | 0.53 | 0.87 | 1.16 | 0.67 | 0.5 | 10
2 | 30 | CONCLUIDO | 6.1012 | 16.39 | 14.03 | 25.51 | 0.71 | 33 | 73.88 | 32.27 | 3 | 0 | 8.61 | 9346.23 | 81.82 | 934.04 | 45.56 | 24.41 | 9672.28 | 0.54 | 0.87 | 1.18 | 0.67 | 0.5 | 10
0 | 15 | CONCLUIDO | 5.847 | 17.1 | 14.69 | 13.77 | 0.43 | 64 | 39.78 | 19.54 | 1 | 0 | 4.24 | 5140 | 57.9 | 934.02 | 64.72 | 24.41 | 19098.18 | 0.38 | 0.83 | 1.27 | 1.33 | 0.5 | 10
0 | 70 | CONCLUIDO | 4.5729 | 21.87 | 15.94 | 7.47 | 0.12 | 128 | 141.81 | 47.83 | 1 | 126 | 22.98 | 17723.39 | 177.3 | 934.09 | 106.33 | 24.41 | 39580.67 | 0.23 | 0.77 | 1.29 | 2.57 | 0.5 | 10
1 | 70 | CONCLUIDO | 5.4499 | 18.35 | 14.47 | 15.24 | 0.25 | 57 | 143.17 | 47.83 | 2 | 55 | 23.34 | 17891.86 | 155.56 | 933.95 | 60.99 | 24.41 | 17265.57 | 0.4 | 0.84 | 1.16 | 1.11 | 0.5 | 10
2 | 70 | CONCLUIDO | 5.7718 | 17.33 | 14.06 | 23.43 | 0.37 | 36 | 144.54 | 47.83 | 3 | 34 | 23.71 | 18060.85 | 145.47 | 933.94 | 47.61 | 24.41 | 10680.65 | 0.51 | 0.87 | 1.14 | 0.69 | 0.5 | 10
3 | 70 | CONCLUIDO | 5.9392 | 16.84 | 13.86 | 31.98 | 0.49 | 26 | 145.92 | 47.83 | 4 | 24 | 24.09 | 18230.35 | 136.92 | 933.93 | 41.67 | 24.41 | 7761.89 | 0.59 | 0.88 | 1.12 | 0.49 | 0.5 | 10
4 | 70 | CONCLUIDO | 6.0464 | 16.54 | 13.73 | 41.2 | 0.6 | 20 | 147.3 | 47.83 | 5 | 18 | 24.47 | 18400.38 | 129.46 | 933.94 | 37.6 | 24.41 | 5753.61 | 0.65 | 0.89 | 1.11 | 0.37 | 0.5 | 10
5 | 70 | CONCLUIDO | 6.1108 | 16.36 | 13.67 | 51.28 | 0.71 | 16 | 148.68 | 47.83 | 6 | 9 | 24.85 | 18570.94 | 121.88 | 933.93 | 35.67 | 24.41 | 4811.53 | 0.68 | 0.89 | 1.11 | 0.31 | 0.5 | 10
6 | 70 | CONCLUIDO | 6.1231 | 16.33 | 13.67 | 54.68 | 0.83 | 15 | 150.07 | 47.83 | 7 | 1 | 25.24 | 18742.03 | 119.34 | 933.96 | 35.14 | 24.41 | 4548.57 | 0.69 | 0.89 | 1.12 | 0.3 | 0.5 | 10
7 | 70 | CONCLUIDO | 6.1256 | 16.32 | 13.66 | 54.65 | 0.94 | 15 | 151.46 | 47.83 | 8 | 0 | 25.63 | 18913.66 | 120.68 | 934 | 34.97 | 24.41 | 4464.57 | 0.7 | 0.89 | 1.12 | 0.3 | 0.5 | 10
0 | 90 | CONCLUIDO | 4.0999 | 24.39 | 16.49 | 6.43 | 0.1 | 154 | 176.73 | 52.44 | 1 | 152 | 33.29 | 22031.19 | 213.18 | 934.1 | 123.63 | 24.41 | 48100.37 | 0.2 | 0.74 | 1.33 | 3.13 | 0.5 | 10
1 | 90 | CONCLUIDO | 5.1114 | 19.56 | 14.73 | 12.99 | 0.2 | 68 | 178.21 | 52.44 | 2 | 66 | 33.77 | 22213.89 | 186 | 934.06 | 68.58 | 24.41 | 21007.45 | 0.36 | 0.83 | 1.19 | 1.36 | 0.5 | 10
2 | 90 | CONCLUIDO | 5.5034 | 18.17 | 14.22 | 19.84 | 0.3 | 43 | 179.7 | 52.44 | 3 | 41 | 34.26 | 22397.24 | 175.32 | 933.97 | 52.53 | 24.41 | 13105.83 | 0.46 | 0.86 | 1.16 | 0.85 | 0.5 | 10
3 | 90 | CONCLUIDO | 5.7022 | 17.54 | 13.98 | 26.21 | 0.39 | 32 | 181.19 | 52.44 | 4 | 30 | 34.75 | 22581.25 | 168.05 | 933.93 | 45.37 | 24.41 | 9578.6 | 0.54 | 0.87 | 1.13 | 0.61 | 0.5 | 10
4 | 90 | CONCLUIDO | 5.829 | 17.16 | 13.85 | 33.23 | 0.49 | 25 | 182.69 | 52.44 | 5 | 23 | 35.25 | 22766.06 | 162.06 | 933.93 | 41.09 | 24.41 | 7477.65 | 0.59 | 0.88 | 1.12 | 0.48 | 0.5 | 10
5 | 90 | CONCLUIDO | 5.9311 | 16.86 | 13.73 | 41.19 | 0.58 | 20 | 184.19 | 52.44 | 6 | 18 | 35.75 | 22951.43 | 155.83 | 933.93 | 37.4 | 24.41 | 5654.37 | 0.65 | 0.89 | 1.11 | 0.36 | 0.5 | 10
6 | 90 | CONCLUIDO | 5.9834 | 16.71 | 13.69 | 48.31 | 0.67 | 17 | 185.7 | 52.44 | 7 | 15 | 36.26 | 23137.49 | 150.22 | 933.95 | 36.17 | 24.41 | 5054.39 | 0.67 | 0.89 | 1.11 | 0.32 | 0.5 | 10
7 | 90 | CONCLUIDO | 6.0486 | 16.53 | 13.61 | 58.35 | 0.76 | 14 | 187.22 | 52.44 | 8 | 12 | 36.78 | 23324.24 | 142.76 | 933.93 | 33.85 | 24.41 | 3911.83 | 0.72 | 0.9 | 1.1 | 0.25 | 0.5 | 10
8 | 90 | CONCLUIDO | 6.0664 | 16.48 | 13.6 | 62.78 | 0.85 | 13 | 188.74 | 52.44 | 9 | 6 | 37.3 | 23511.69 | 137.66 | 933.95 | 33.42 | 24.41 | 3700.5 | 0.73 | 0.9 | 1.1 | 0.23 | 0.5 | 10
9 | 90 | CONCLUIDO | 6.0858 | 16.43 | 13.58 | 67.92 | 0.93 | 12 | 190.26 | 52.44 | 10 | 1 | 37.82 | 23699.85 | 137.46 | 933.93 | 32.57 | 24.41 | 3282.09 | 0.75 | 0.9 | 1.11 | 0.22 | 0.5 | 10
10 | 90 | CONCLUIDO | 6.0863 | 16.43 | 13.58 | 67.92 | 1.02 | 12 | 191.79 | 52.44 | 11 | 0 | 38.35 | 23888.73 | 138.3 | 933.93 | 32.52 | 24.41 | 3254.83 | 0.75 | 0.9 | 1.11 | 0.22 | 0.5 | 10
0 | 10 | CONCLUIDO | 5.5428 | 18.04 | 15.35 | 9.8 | 0.64 | 94 | 26.11 | 12.1 | 1 | 0 | 3.01 | 3454.41 | 44.84 | 934.01 | 83.97 | 24.41 | 28571.74 | 0.29 | 0.8 | 1.36 | 1.98 | 0.5 | 10
0 | 45 | CONCLUIDO | 5.2052 | 19.21 | 15.27 | 9.64 | 0.18 | 95 | 98.71 | 39.72 | 1 | 93 | 12.99 | 12407.75 | 130.42 | 934 | 85.15 | 24.41 | 29153.61 | 0.29 | 0.8 | 1.24 | 1.9 | 0.5 | 10
1 | 45 | CONCLUIDO | 5.8654 | 17.05 | 14.2 | 20.28 | 0.35 | 42 | 99.95 | 39.72 | 2 | 40 | 13.24 | 12561.45 | 112.52 | 933.96 | 52.16 | 24.41 | 12925.21 | 0.47 | 0.86 | 1.15 | 0.83 | 0.5 | 10
2 | 45 | CONCLUIDO | 6.0999 | 16.39 | 13.87 | 32.01 | 0.52 | 26 | 101.2 | 39.72 | 3 | 20 | 13.49 | 12715.54 | 99.58 | 933.93 | 41.67 | 24.41 | 7762.68 | 0.59 | 0.88 | 1.13 | 0.51 | 0.5 | 10
3 | 45 | CONCLUIDO | 6.1626 | 16.23 | 13.79 | 37.6 | 0.69 | 22 | 102.45 | 39.72 | 4 | 0 | 13.74 | 12870.03 | 96.98 | 933.96 | 38.57 | 24.41 | 6231.33 | 0.63 | 0.89 | 1.14 | 0.42 | 0.5 | 10
0 | 60 | CONCLUIDO | 4.82 | 20.75 | 15.68 | 8.18 | 0.14 | 115 | 124.63 | 45 | 1 | 113 | 18.64 | 15605.44 | 159.08 | 934.03 | 98.03 | 24.41 | 35495.39 | 0.25 | 0.78 | 1.27 | 2.31 | 0.5 | 10
1 | 60 | CONCLUIDO | 5.6146 | 17.81 | 14.38 | 16.91 | 0.28 | 51 | 125.95 | 45 | 2 | 49 | 18.95 | 15767.7 | 139.2 | 933.94 | 57.42 | 24.41 | 15512.33 | 0.43 | 0.85 | 1.17 | 1.01 | 0.5 | 10
2 | 60 | CONCLUIDO | 5.9008 | 16.95 | 14 | 26.24 | 0.42 | 32 | 127.27 | 45 | 3 | 30 | 19.27 | 15930.42 | 129.07 | 933.97 | 45.73 | 24.41 | 9761.08 | 0.53 | 0.87 | 1.14 | 0.63 | 0.5 | 10
3 | 60 | CONCLUIDO | 6.054 | 16.52 | 13.8 | 35.99 | 0.55 | 23 | 128.59 | 45 | 4 | 21 | 19.59 | 16093.6 | 119.54 | 933.93 | 39.5 | 24.41 | 6689.96 | 0.62 | 0.89 | 1.12 | 0.43 | 0.5 | 10
4 | 60 | CONCLUIDO | 6.1386 | 16.29 | 13.7 | 45.66 | 0.68 | 18 | 129.92 | 45 | 5 | 7 | 19.92 | 16257.24 | 111.13 | 933.94 | 36.07 | 24.41 | 4999.74 | 0.68 | 0.89 | 1.12 | 0.33 | 0.5 | 10
5 | 60 | CONCLUIDO | 6.1571 | 16.24 | 13.67 | 48.26 | 0.81 | 17 | 131.25 | 45 | 6 | 0 | 20.25 | 16421.36 | 110.37 | 933.93 | 35.29 | 24.41 | 4616.22 | 0.69 | 0.89 | 1.12 | 0.31 | 0.5 | 10
0 | 80 | CONCLUIDO | 4.3308 | 23.09 | 16.22 | 6.9 | 0.11 | 141 | 159.12 | 50.28 | 1 | 139 | 27.84 | 19859.16 | 195.33 | 934.31 | 115.13 | 24.41 | 43916.5 | 0.21 | 0.75 | 1.31 | 2.85 | 0.5 | 10
1 | 80 | CONCLUIDO | 5.2724 | 18.97 | 14.61 | 13.92 | 0.22 | 63 | 160.54 | 50.28 | 2 | 61 | 28.26 | 20034.4 | 171.11 | 934.02 | 64.53 | 24.41 | 19005.69 | 0.38 | 0.84 | 1.19 | 1.24 | 0.5 | 10
2 | 80 | CONCLUIDO | 5.634 | 17.75 | 14.14 | 21.2 | 0.33 | 40 | 161.97 | 50.28 | 3 | 38 | 28.69 | 20210.21 | 160.71 | 933.97 | 50.1 | 24.41 | 11907.33 | 0.49 | 0.86 | 1.14 | 0.77 | 0.5 | 10
3 | 80 | CONCLUIDO | 5.8151 | 17.2 | 13.94 | 28.84 | 0.43 | 29 | 163.4 | 50.28 | 4 | 27 | 29.12 | 20386.62 | 153.24 | 933.93 | 44.03 | 24.41 | 8928.28 | 0.55 | 0.88 | 1.13 | 0.57 | 0.5 | 10
4 | 80 | CONCLUIDO | 5.9482 | 16.81 | 13.78 | 37.58 | 0.54 | 22 | 164.83 | 50.28 | 5 | 20 | 29.55 | 20563.61 | 145.68 | 933.94 | 39.13 | 24.41 | 6509.66 | 0.62 | 0.89 | 1.11 | 0.41 | 0.5 | 10
5 | 80 | CONCLUIDO | 6.0258 | 16.6 | 13.69 | 45.64 | 0.64 | 18 | 166.27 | 50.28 | 6 | 16 | 29.99 | 20741.2 | 139.03 | 933.95 | 36.37 | 24.41 | 5148.88 | 0.67 | 0.89 | 1.11 | 0.32 | 0.5 | 10
6 | 80 | CONCLUIDO | 6.0783 | 16.45 | 13.64 | 54.58 | 0.74 | 15 | 167.72 | 50.28 | 7 | 13 | 30.44 | 20919.39 | 132.88 | 933.96 | 34.9 | 24.41 | 4429.21 | 0.7 | 0.9 | 1.1 | 0.28 | 0.5 | 10
7 | 80 | CONCLUIDO | 6.096 | 16.4 | 13.63 | 58.41 | 0.84 | 14 | 169.17 | 50.28 | 8 | 3 | 30.89 | 21098.19 | 128.79 | 933.98 | 33.93 | 24.41 | 3949.21 | 0.72 | 0.9 | 1.12 | 0.26 | 0.5 | 10
8 | 80 | CONCLUIDO | 6.1132 | 16.36 | 13.61 | 62.84 | 0.94 | 13 | 170.62 | 50.28 | 9 | 0 | 31.34 | 21277.6 | 128.18 | 934.03 | 33.51 | 24.41 | 3747.21 | 0.73 | 0.9 | 1.11 | 0.25 | 0.5 | 10
0 | 35 | CONCLUIDO | 5.492 | 18.21 | 14.96 | 11.36 | 0.22 | 79 | 80.84 | 35.1 | 1 | 77 | 9.74 | 10204.21 | 108.81 | 933.98 | 75.58 | 24.41 | 24450.61 | 0.32 | 0.82 | 1.21 | 1.59 | 0.5 | 10
1 | 35 | CONCLUIDO | 6.0631 | 16.49 | 14.02 | 24.73 | 0.43 | 34 | 82.04 | 35.1 | 2 | 26 | 9.94 | 10352.53 | 89.74 | 933.97 | 46.35 | 24.41 | 10060.73 | 0.53 | 0.87 | 1.14 | 0.65 | 0.5 | 10
2 | 35 | CONCLUIDO | 6.1311 | 16.31 | 13.94 | 29.86 | 0.63 | 28 | 83.25 | 35.1 | 3 | 0 | 10.15 | 10501.19 | 86.49 | 934.01 | 42.92 | 24.41 | 8378.48 | 0.57 | 0.88 | 1.16 | 0.57 | 0.5 | 10
0 | 50 | CONCLUIDO | 5.0743 | 19.71 | 15.4 | 9.06 | 0.16 | 102 | 107.41 | 41.65 | 1 | 100 | 14.77 | 13481.73 | 140.23 | 934.07 | 89.54 | 24.41 | 31313.82 | 0.27 | 0.79 | 1.25 | 2.04 | 0.5 | 10
1 | 50 | CONCLUIDO | 5.7866 | 17.28 | 14.25 | 18.99 | 0.32 | 45 | 108.68 | 41.65 | 2 | 43 | 15.03 | 13638.32 | 122.2 | 933.95 | 53.61 | 24.41 | 13637.09 | 0.46 | 0.86 | 1.15 | 0.88 | 0.5 | 10
2 | 50 | CONCLUIDO | 6.0417 | 16.55 | 13.89 | 29.77 | 0.48 | 28 | 109.96 | 41.65 | 3 | 26 | 15.31 | 13795.21 | 109.69 | 933.93 | 42.74 | 24.41 | 8284.5 | 0.57 | 0.88 | 1.12 | 0.53 | 0.5 | 10
3 | 50 | CONCLUIDO | 6.1428 | 16.28 | 13.78 | 39.36 | 0.63 | 21 | 111.23 | 41.65 | 4 | 5 | 15.58 | 13952.52 | 101.05 | 933.93 | 38.42 | 24.41 | 6162.08 | 0.64 | 0.89 | 1.13 | 0.41 | 0.5 | 10
4 | 50 | CONCLUIDO | 6.155 | 16.25 | 13.77 | 41.3 | 0.78 | 20 | 112.51 | 41.65 | 5 | 0 | 15.86 | 14110.24 | 102.57 | 933.93 | 37.98 | 24.41 | 5945.35 | 0.64 | 0.89 | 1.14 | 0.4 | 0.5 | 10
0 | 25 | CONCLUIDO | 5.8038 | 17.23 | 14.59 | 14.35 | 0.28 | 61 | 61.76 | 28.92 | 1 | 59 | 6.84 | 7851.41 | 83.03 | 934 | 63.8 | 24.41 | 18651.63 | 0.38 | 0.84 | 1.19 | 1.22 | 0.5 | 10
1 | 25 | CONCLUIDO | 6.0537 | 16.52 | 14.18 | 21.82 | 0.55 | 39 | 62.92 | 28.92 | 2 | 0 | 7 | 7994.37 | 74.6 | 933.93 | 50.01 | 24.41 | 11866.37 | 0.49 | 0.86 | 1.2 | 0.82 | 0.5 | 10
0 | 85 | CONCLUIDO | 4.2106 | 23.75 | 16.36 | 6.63 | 0.11 | 148 | 167.88 | 51.39 | 1 | 146 | 30.49 | 20939.59 | 204.26 | 934.07 | 119.35 | 24.41 | 45990.82 | 0.2 | 0.75 | 1.33 | 2.99 | 0.5 | 10
1 | 85 | CONCLUIDO | 5.1992 | 19.23 | 14.66 | 13.53 | 0.21 | 65 | 169.33 | 51.39 | 2 | 63 | 30.94 | 21118.46 | 178.64 | 933.96 | 66.19 | 24.41 | 19825.79 | 0.37 | 0.83 | 1.19 | 1.29 | 0.5 | 10
2 | 85 | CONCLUIDO | 5.5594 | 17.99 | 14.19 | 20.27 | 0.31 | 42 | 170.79 | 51.39 | 3 | 40 | 31.4 | 21297.94 | 168.31 | 933.93 | 52.03 | 24.41 | 12863.37 | 0.47 | 0.86 | 1.14 | 0.83 | 0.5 | 10
3 | 85 | CONCLUIDO | 5.7675 | 17.34 | 13.95 | 27.9 | 0.41 | 30 | 172.25 | 51.39 | 4 | 28 | 31.86 | 21478.05 | 160.38 | 933.97 | 44.27 | 24.41 | 9041.93 | 0.55 | 0.88 | 1.13 | 0.58 | 0.5 | 10
4 | 85 | CONCLUIDO | 5.873 | 17.03 | 13.84 | 34.6 | 0.51 | 24 | 173.71 | 51.39 | 5 | 22 | 32.32 | 21658.78 | 154.13 | 933.93 | 40.9 | 24.41 | 7386.76 | 0.6 | 0.88 | 1.12 | 0.47 | 0.5 | 10
5 | 85 | CONCLUIDO | 5.976 | 16.73 | 13.72 | 43.32 | 0.61 | 19 | 175.18 | 51.39 | 6 | 17 | 32.79 | 21840.16 | 147.04 | 933.93 | 36.98 | 24.41 | 5453.03 | 0.66 | 0.89 | 1.12 | 0.35 | 0.5 | 10
6 | 85 | CONCLUIDO | 6.0262 | 16.59 | 13.68 | 51.3 | 0.7 | 16 | 176.66 | 51.39 | 7 | 14 | 33.27 | 22022.17 | 141.72 | 933.98 | 35.9 | 24.41 | 4925.47 | 0.68 | 0.89 | 1.11 | 0.31 | 0.5 | 10
7 | 85 | CONCLUIDO | 6.0704 | 16.47 | 13.63 | 58.4 | 0.8 | 14 | 178.14 | 51.39 | 8 | 8 | 33.75 | 22204.83 | 135.8 | 933.96 | 34.04 | 24.41 | 4007.08 | 0.72 | 0.9 | 1.11 | 0.26 | 0.5 | 10
8 | 85 | CONCLUIDO | 6.0852 | 16.43 | 13.62 | 62.86 | 0.89 | 13 | 179.63 | 51.39 | 9 | 2 | 34.24 | 22388.15 | 133.54 | 933.96 | 33.84 | 24.41 | 3909.44 | 0.72 | 0.9 | 1.11 | 0.25 | 0.5 | 10
9 | 85 | CONCLUIDO | 6.1066 | 16.38 | 13.6 | 67.98 | 0.98 | 12 | 181.12 | 51.39 | 10 | 0 | 34.73 | 22572.13 | 132.35 | 933.99 | 33.09 | 24.41 | 3538.64 | 0.74 | 0.9 | 1.11 | 0.23 | 0.5 | 10
0 | 20 | CONCLUIDO | 5.938 | 16.84 | 14.45 | 16.35 | 0.34 | 53 | 51.33 | 24.83 | 1 | 24 | 5.51 | 6564.78 | 68.23 | 934.07 | 58.29 | 24.41 | 15936.57 | 0.42 | 0.85 | 1.21 | 1.08 | 0.5 | 10
1 | 20 | CONCLUIDO | 5.9917 | 16.69 | 14.36 | 17.94 | 0.66 | 48 | 52.47 | 24.83 | 2 | 0 | 5.64 | 6705.1 | 67.73 | 933.97 | 55.04 | 24.41 | 14335.21 | 0.44 | 0.85 | 1.22 | 0.99 | 0.5 | 10
0 | 65 | CONCLUIDO | 4.6881 | 21.33 | 15.83 | 7.78 | 0.13 | 122 | 133.21 | 46.47 | 1 | 120 | 20.75 | 16663.42 | 168.56 | 934.08 | 102.53 | 24.41 | 37709.28 | 0.24 | 0.77 | 1.29 | 2.46 | 0.5 | 10
1 | 65 | CONCLUIDO | 5.5362 | 18.06 | 14.41 | 16.01 | 0.26 | 54 | 134.55 | 46.47 | 2 | 52 | 21.09 | 16828.84 | 147.38 | 933.94 | 58.98 | 24.41 | 16275.44 | 0.41 | 0.85 | 1.16 | 1.05 | 0.5 | 10
2 | 65 | CONCLUIDO | 5.8444 | 17.11 | 14 | 24.71 | 0.39 | 34 | 135.9 | 46.47 | 3 | 32 | 21.43 | 16994.64 | 136.81 | 933.99 | 46.16 | 24.41 | 9966.93 | 0.53 | 0.87 | 1.13 | 0.64 | 0.5 | 10
3 | 65 | CONCLUIDO | 5.9928 | 16.69 | 13.83 | 33.18 | 0.52 | 25 | 137.25 | 46.47 | 4 | 23 | 21.78 | 17160.92 | 128.87 | 933.95 | 40.72 | 24.41 | 7288.79 | 0.6 | 0.88 | 1.11 | 0.46 | 0.5 | 10
4 | 65 | CONCLUIDO | 6.107 | 16.37 | 13.7 | 45.68 | 0.64 | 18 | 138.6 | 46.47 | 5 | 16 | 22.13 | 17327.69 | 118.62 | 933.93 | 36.73 | 24.41 | 5332.13 | 0.66 | 0.89 | 1.11 | 0.34 | 0.5 | 10
5 | 65 | CONCLUIDO | 6.1363 | 16.3 | 13.68 | 51.3 | 0.76 | 16 | 139.95 | 46.47 | 6 | 2 | 22.49 | 17494.97 | 115.01 | 933.93 | 35.42 | 24.41 | 4685.86 | 0.69 | 0.89 | 1.13 | 0.31 | 0.5 | 10
6 | 65 | CONCLUIDO | 6.132 | 16.31 | 13.69 | 51.34 | 0.88 | 16 | 141.31 | 46.47 | 7 | 0 | 22.85 | 17662.75 | 116.13 | 933.95 | 35.78 | 24.41 | 4866.86 | 0.68 | 0.89 | 1.13 | 0.33 | 0.5 | 10
0 | 75 | CONCLUIDO | 4.4465 | 22.49 | 16.09 | 7.15 | 0.12 | 135 | 150.44 | 49.1 | 1 | 133 | 25.34 | 18787.76 | 186.4 | 934.01 | 110.97 | 24.41 | 41867.48 | 0.22 | 0.76 | 1.3 | 2.72 | 0.5 | 10
1 | 75 | CONCLUIDO | 5.3582 | 18.66 | 14.55 | 14.55 | 0.23 | 60 | 151.83 | 49.1 | 2 | 58 | 25.73 | 18959.54 | 163.4 | 933.95 | 63.19 | 24.41 | 18351.84 | 0.39 | 0.84 | 1.18 | 1.19 | 0.5 | 10
2 | 75 | CONCLUIDO | 5.7027 | 17.54 | 14.1 | 22.26 | 0.35 | 38 | 153.23 | 49.1 | 3 | 36 | 26.13 | 19131.85 | 153.15 | 934.02 | 49 | 24.41 | 11365.51 | 0.5 | 0.87 | 1.14 | 0.73 | 0.5 | 10
3 | 75 | CONCLUIDO | 5.8874 | 16.99 | 13.88 | 30.85 | 0.46 | 27 | 154.63 | 49.1 | 4 | 25 | 26.53 | 19304.72 | 145.12 | 933.93 | 42.16 | 24.41 | 8001.07 | 0.58 | 0.88 | 1.13 | 0.52 | 0.5 | 10
4 | 75 | CONCLUIDO | 5.9913 | 16.69 | 13.77 | 39.35 | 0.57 | 21 | 156.03 | 49.1 | 5 | 19 | 26.94 | 19478.15 | 138.18 | 933.93 | 38.65 | 24.41 | 6277.8 | 0.63 | 0.89 | 1.12 | 0.41 | 0.5 | 10
5 | 75 | CONCLUIDO | 6.0634 | 16.49 | 13.7 | 48.34 | 0.67 | 17 | 157.44 | 49.1 | 6 | 15 | 27.35 | 19652.13 | 130.46 | 933.99 | 36.65 | 24.41 | 5293.62 | 0.67 | 0.89 | 1.1 | 0.33 | 0.5 | 10
6 | 75 | CONCLUIDO | 6.1209 | 16.34 | 13.63 | 58.43 | 0.78 | 14 | 158.86 | 49.1 | 7 | 5 | 27.77 | 19826.68 | 123.49 | 933.93 | 34.3 | 24.41 | 4136.79 | 0.71 | 0.9 | 1.11 | 0.27 | 0.5 | 10
7 | 75 | CONCLUIDO | 6.1203 | 16.34 | 13.63 | 58.44 | 0.88 | 14 | 160.28 | 49.1 | 8 | 0 | 28.19 | 20001.93 | 123.91 | 934.05 | 34.13 | 24.41 | 4052.33 | 0.72 | 0.9 | 1.12 | 0.27 | 0.5 | 10
0 | 95 | CONCLUIDO | 3.9836 | 25.1 | 16.64 | 6.2 | 0.1 | 161 | 185.69 | 53.44 | 1 | 159 | 36.26 | 23136.14 | 222.4 | 934.05 | 127.96 | 24.41 | 50231.97 | 0.19 | 0.73 | 1.35 | 3.27 | 0.5 | 10
1 | 95 | CONCLUIDO | 5.0305 | 19.88 | 14.77 | 12.48 | 0.19 | 71 | 187.21 | 53.44 | 2 | 69 | 36.77 | 23322.88 | 193.28 | 933.96 | 69.92 | 24.41 | 21662.81 | 0.35 | 0.83 | 1.19 | 1.4 | 0.5 | 10
2 | 95 | CONCLUIDO | 5.4389 | 18.39 | 14.24 | 18.99 | 0.28 | 45 | 188.73 | 53.44 | 3 | 43 | 37.29 | 23510.33 | 182.61 | 933.94 | 53.38 | 24.41 | 13521.17 | 0.46 | 0.86 | 1.16 | 0.88 | 0.5 | 10
3 | 95 | CONCLUIDO | 5.6448 | 17.72 | 14.02 | 25.49 | 0.37 | 33 | 190.25 | 53.44 | 4 | 31 | 37.82 | 23698.48 | 175.54 | 933.94 | 46.64 | 24.41 | 10208.65 | 0.52 | 0.87 | 1.13 | 0.65 | 0.5 | 10
4 | 95 | CONCLUIDO | 5.78 | 17.3 | 13.86 | 32 | 0.46 | 26 | 191.78 | 53.44 | 5 | 24 | 38.35 | 23887.36 | 169.35 | 934.01 | 41.74 | 24.41 | 7794.58 | 0.58 | 0.88 | 1.12 | 0.5 | 0.5 | 10
5 | 95 | CONCLUIDO | 5.8798 | 17.01 | 13.76 | 39.31 | 0.55 | 21 | 193.32 | 53.44 | 6 | 19 | 38.89 | 24076.95 | 163.21 | 933.93 | 38.51 | 24.41 | 6208.11 | 0.63 | 0.89 | 1.11 | 0.39 | 0.5 | 10
6 | 95 | CONCLUIDO | 5.9596 | 16.78 | 13.68 | 48.28 | 0.64 | 17 | 194.86 | 53.44 | 7 | 15 | 39.43 | 24267.28 | 156.1 | 933.93 | 35.94 | 24.41 | 4943.42 | 0.68 | 0.89 | 1.11 | 0.31 | 0.5 | 10
7 | 95 | CONCLUIDO | 5.9974 | 16.67 | 13.65 | 54.59 | 0.72 | 15 | 196.41 | 53.44 | 8 | 13 | 39.98 | 24458.36 | 152.42 | 933.93 | 34.88 | 24.41 | 4419.89 | 0.7 | 0.9 | 1.11 | 0.28 | 0.5 | 10
8 | 95 | CONCLUIDO | 6.0385 | 16.56 | 13.61 | 62.81 | 0.81 | 13 | 197.97 | 53.44 | 9 | 11 | 40.53 | 24650.18 | 147.39 | 933.96 | 33.75 | 24.41 | 3863.94 | 0.72 | 0.9 | 1.1 | 0.24 | 0.5 | 10
9 | 95 | CONCLUIDO | 6.0572 | 16.51 | 13.59 | 67.97 | 0.89 | 12 | 199.53 | 53.44 | 10 | 6 | 41.1 | 24842.77 | 143.15 | 933.93 | 33.05 | 24.41 | 3523.39 | 0.74 | 0.9 | 1.11 | 0.23 | 0.5 | 10
10 | 95 | CONCLUIDO | 6.0764 | 16.46 | 13.58 | 74.07 | 0.97 | 11 | 201.1 | 53.44 | 11 | 0 | 41.66 | 25036.12 | 140.84 | 933.93 | 32.52 | 24.41 | 3261.49 | 0.75 | 0.9 | 1.11 | 0.21 | 0.5 | 10
0 | 55 | CONCLUIDO | 4.9351 | 20.26 | 15.57 | 8.57 | 0.15 | 109 | 116.05 | 43.4 | 1 | 107 | 16.65 | 14546.17 | 150.07 | 934.01 | 94.73 | 24.41 | 33874.14 | 0.26 | 0.78 | 1.27 | 2.21 | 0.5 | 10
1 | 55 | CONCLUIDO | 5.7022 | 17.54 | 14.31 | 17.88 | 0.3 | 48 | 117.34 | 43.4 | 2 | 46 | 16.94 | 14705.49 | 130.88 | 933.98 | 55.18 | 24.41 | 14405.98 | 0.44 | 0.85 | 1.16 | 0.94 | 0.5 | 10
2 | 55 | CONCLUIDO | 5.9758 | 16.73 | 13.93 | 27.87 | 0.45 | 30 | 118.63 | 43.4 | 3 | 28 | 17.23 | 14865.24 | 119.76 | 933.94 | 43.98 | 24.41 | 8894.38 | 0.56 | 0.88 | 1.13 | 0.57 | 0.5 | 10
3 | 55 | CONCLUIDO | 6.1174 | 16.35 | 13.76 | 39.32 | 0.59 | 21 | 119.93 | 43.4 | 4 | 17 | 17.53 | 15025.44 | 108.87 | 933.96 | 38.44 | 24.41 | 6172.8 | 0.64 | 0.89 | 1.12 | 0.39 | 0.5 | 10
4 | 55 | CONCLUIDO | 6.1455 | 16.27 | 13.73 | 43.37 | 0.73 | 19 | 121.23 | 43.4 | 5 | 1 | 17.83 | 15186.08 | 105.22 | 933.93 | 37.05 | 24.41 | 5486.89 | 0.66 | 0.89 | 1.13 | 0.37 | 0.5 | 10
5 | 55 | CONCLUIDO | 6.1666 | 16.22 | 13.7 | 45.67 | 0.86 | 18 | 122.54 | 43.4 | 6 | 0 | 18.14 | 15347.16 | 106.03 | 933.93 | 36.11 | 24.41 | 5021.95 | 0.68 | 0.89 | 1.12 | 0.34 | 0.5 | 10

## gráficos
Selecione o eixo X:
Selecione o eixo Y:
Selecione o eixo Z:
Eixo X | Eixo Y | Eixo Z

## hidden (hidden)
Unnamed: 0
Volume de calda [L]
STATUS
Capacidade operacional [ha/h]
Tempo de missao [h]
Tempo util [h]
Tempo por voo [min]
Autonomia Projetada [h]
N° Voos
MTOW [kg]
Massa Estrutura [kg]
Combustível [kg]
Abastecimentos
Massa gerador
Potência gerador [W]
Combustível consumido [L]
Calda cons [L]
Distância percorrida [km]
Distância Pulverizando [km]
RTL ACUMULADO[m]
EOC [km/km]
EOC [h/h]
Tempo de manobra [h]
Tempo rtl_rtw [h]
V pulv [m/s]
V desloc [m/s]