## RESULTADOS_18
Unnamed: 0 | Volume de calda [L] | STATUS | Capacidade operacional [ha/h] | Tempo de missao [h] | Tempo util [h] | Tempo por voo [min] | Autonomia Projetada [h] | N° Voos | MTOW [kg] | Massa Estrutura [kg] | Combustível [kg] | Abastecimentos | Massa gerador | Potência gerador [W] | Combustível consumido [L] | Calda cons [L] | Distância percorrida [km] | Distância Pulverizando [km] | RTL ACUMULADO[m] | EOC [km/km] | EOC [h/h] | Tempo de manobra [h] | Tempo rtl_rtw [h] | V pulv [m/s] | V desloc [m/s] | Preço Total por ha Simples [R$/ha] | Preço Total por ha Presumido [R$/ha] | Preço Total por ha Real [R$/ha] | Preço Total Simples [R$] | Preço Total Presumido [R$] | Prod CAPEX [ha/h/R$] | Dias Trabalhados | Preço Total Real [R$]
0 | 100 | CONCLUIDO | 2.7666 | 36.15 | 24.41 | 6.18 | 0.09 | 237 | 194.77 | 54.38 | 1 | 235 | 39.4 | 24256.19 | 326.07 | 3684.19 | 261.6 | 30.45 | 114620.2 | 0.12 | 0.71 | 0.46 | 7.05 | 0.5 | 10 | 389.1073 | 532.3938 | 481.5829 | 389107.3215 | 532393.8034 | 1.453e-06 | 0.37656 | 481582.886
1 | 100 | CONCLUIDO | 3.853 | 25.95 | 19.94 | 13.29 | 0.18 | 90 | 196.32 | 54.38 | 2 | 88 | 39.95 | 24447.22 | 246.65 | 3683.69 | 114.78 | 30.45 | 41947.33 | 0.27 | 0.87 | 0.22 | 2.58 | 0.5 | 10 | 216.6811 | 296.4727 | 268.1777 | 216681.1224 | 296472.6709 | 2.0235e-06 | 0.27031 | 268177.7353
2 | 100 | CONCLUIDO | 4.2836 | 23.34 | 18.81 | 21.7 | 0.27 | 52 | 197.88 | 54.38 | 3 | 50 | 40.5 | 24639 | 210.54 | 3683.58 | 77.48 | 30.45 | 23485.29 | 0.39 | 0.92 | 0.17 | 1.45 | 0.5 | 10 | 171.6466 | 234.8545 | 212.4403 | 171646.6026 | 234854.4541 | 2.2497e-06 | 0.24313 | 212440.2746
3 | 100 | CONCLUIDO | 4.4545 | 22.45 | 18.45 | 29.14 | 0.36 | 38 | 199.44 | 54.38 | 4 | 1 | 41.06 | 24831.54 | 189.7 | 3683.53 | 64.88 | 30.45 | 17252.67 | 0.47 | 0.94 | 0.19 | 1.1 | 0.5 | 10 | 152.8808 | 209.1783 | 189.2146 | 152880.8468 | 209178.3193 | 2.3394e-06 | 0.23385 | 189214.6341
4 | 100 | CONCLUIDO | 4.4545 | 22.45 | 18.45 | 29.14 | 0.44 | 38 | 201.01 | 54.38 | 5 | 0 | 41.63 | 25024.84 | 191.04 | 3683.46 | 64.96 | 30.45 | 17296.33 | 0.47 | 0.94 | 0.19 | 1.1 | 0.5 | 10 | 153.6084 | 210.1738 | 190.1151 | 153608.4232 | 210173.8213 | 2.3394e-06 | 0.23385 | 190115.1268

## RESULTADOS_6
Unnamed: 0 | Volume de calda [L] | STATUS | Capacidade operacional [ha/h] | Tempo de missao [h] | Tempo util [h] | Tempo por voo [min] | Autonomia Projetada [h] | N° Voos | MTOW [kg] | Massa Estrutura [kg] | Combustível [kg] | Abastecimentos | Massa gerador | Potência gerador [W] | Combustível consumido [L] | Calda cons [L] | Distância percorrida [km] | Distância Pulverizando [km] | RTL ACUMULADO[m] | EOC [km/km] | EOC [h/h] | Tempo de manobra [h] | Tempo rtl_rtw [h] | V pulv [m/s] | V desloc [m/s] | Preço Total por ha Simples [R$/ha] | Preço Total por ha Presumido [R$/ha] | Preço Total por ha Real [R$/ha] | Preço Total Simples [R$] | Preço Total Presumido [R$] | Prod CAPEX [ha/h/R$] | Dias Trabalhados | Preço Total Real [R$]
0 | 40 | CONCLUIDO | 4.1526 | 24.08 | 20.27 | 12.29 | 0.2 | 99 | 89.87 | 37.55 | 1 | 55 | 11.32 | 11317.98 | 133.26 | 3683.61 | 123.86 | 30.45 | 46442.43 | 0.25 | 0.85 | 0.3 | 2.91 | 0.5 | 10 | 118.6229 | 162.3051 | 146.8149 | 118622.9038 | 162305.0903 | 2.4773e-06 | 0.25083 | 146814.9203
1 | 40 | CONCLUIDO | 4.1898 | 23.87 | 20.15 | 12.86 | 0.39 | 94 | 91.1 | 37.55 | 2 | 0 | 11.54 | 11468.97 | 132.39 | 3683.6 | 117.79 | 30.45 | 43429.73 | 0.26 | 0.86 | 0.35 | 2.79 | 0.5 | 10 | 116.8549 | 159.886 | 144.6267 | 116854.8564 | 159885.9697 | 2.4995e-06 | 0.24865 | 144626.6772

## RESULTADOS_4
Unnamed: 0 | Volume de calda [L] | STATUS | Capacidade operacional [ha/h] | Tempo de missao [h] | Tempo util [h] | Tempo por voo [min] | Autonomia Projetada [h] | N° Voos | MTOW [kg] | Massa Estrutura [kg] | Combustível [kg] | Abastecimentos | Massa gerador | Potência gerador [W] | Combustível consumido [L] | Calda cons [L] | Distância percorrida [km] | Distância Pulverizando [km] | RTL ACUMULADO[m] | EOC [km/km] | EOC [h/h] | Tempo de manobra [h] | Tempo rtl_rtw [h] | V pulv [m/s] | V desloc [m/s] | Preço Total por ha Simples [R$/ha] | Preço Total por ha Presumido [R$/ha] | Preço Total por ha Real [R$/ha] | Preço Total Simples [R$] | Preço Total Presumido [R$] | Prod CAPEX [ha/h/R$] | Dias Trabalhados | Preço Total Real [R$]
0 | 30 | CONCLUIDO | 4.0299 | 24.81 | 21.04 | 10.18 | 0.24 | 124 | 71.52 | 32.27 | 1 | 0 | 8.25 | 9054.6 | 119.47 | 3683.74 | 145.36 | 30.45 | 57064.05 | 0.21 | 0.82 | 0.44 | 3.68 | 0.5 | 10 | 110.8619 | 151.6861 | 137.2094 | 110861.8958 | 151686.1368 | 2.487e-06 | 0.25844 | 137209.4248

## RESULTADOS_1
Unnamed: 0 | Volume de calda [L] | STATUS | Capacidade operacional [ha/h] | Tempo de missao [h] | Tempo util [h] | Tempo por voo [min] | Autonomia Projetada [h] | N° Voos | MTOW [kg] | Massa Estrutura [kg] | Combustível [kg] | Abastecimentos | Massa gerador | Potência gerador [W] | Combustível consumido [L] | Calda cons [L] | Distância percorrida [km] | Distância Pulverizando [km] | RTL ACUMULADO[m] | EOC [km/km] | EOC [h/h] | Tempo de manobra [h] | Tempo rtl_rtw [h] | V pulv [m/s] | V desloc [m/s] | Preço Total por ha Simples [R$/ha] | Preço Total por ha Presumido [R$/ha] | Preço Total por ha Real [R$/ha] | Preço Total Simples [R$] | Preço Total Presumido [R$] | Prod CAPEX [ha/h/R$] | Dias Trabalhados | Preço Total Real [R$]
0 | 15 | CONCLUIDO | 3.4238 | 29.21 | 24.76 | 6.02 | 0.43 | 247 | 39.78 | 19.54 | 1 | 0 | 4.24 | 5140 | 97.23 | 3684.28 | 261.37 | 30.45 | 114456.08 | 0.12 | 0.7 | 0.8 | 7.4 | 0.5 | 10 | 109.6456 | 150.0219 | 135.704 | 109645.5833 | 150021.9243 | 2.2678e-06 | 0.30427 | 135704.0424

## RESULTADOS_12
Unnamed: 0 | Volume de calda [L] | STATUS | Capacidade operacional [ha/h] | Tempo de missao [h] | Tempo util [h] | Tempo por voo [min] | Autonomia Projetada [h] | N° Voos | MTOW [kg] | Massa Estrutura [kg] | Combustível [kg] | Abastecimentos | Massa gerador | Potência gerador [W] | Combustível consumido [L] | Calda cons [L] | Distância percorrida [km] | Distância Pulverizando [km] | RTL ACUMULADO[m] | EOC [km/km] | EOC [h/h] | Tempo de manobra [h] | Tempo rtl_rtw [h] | V pulv [m/s] | V desloc [m/s] | Preço Total por ha Simples [R$/ha] | Preço Total por ha Presumido [R$/ha] | Preço Total por ha Real [R$/ha] | Preço Total Simples [R$] | Preço Total Presumido [R$] | Prod CAPEX [ha/h/R$] | Dias Trabalhados | Preço Total Real [R$]
0 | 70 | CONCLUIDO | 3.3983 | 29.43 | 22.32 | 7.92 | 0.12 | 169 | 141.81 | 47.83 | 1 | 167 | 22.98 | 17723.39 | 233.04 | 3684.06 | 192.72 | 30.45 | 80519.02 | 0.16 | 0.77 | 0.35 | 4.96 | 0.5 | 10 | 233.6535 | 319.695 | 289.1838 | 233653.5009 | 319695.028 | 1.8824e-06 | 0.30656 | 289183.7832
1 | 70 | CONCLUIDO | 4.3212 | 23.14 | 19.12 | 18.51 | 0.25 | 62 | 143.17 | 47.83 | 2 | 55 | 23.34 | 17891.86 | 168.76 | 3683.49 | 87.94 | 30.45 | 28664.98 | 0.35 | 0.9 | 0.19 | 1.76 | 0.5 | 10 | 140.7588 | 192.5924 | 174.2116 | 140758.7643 | 192592.3512 | 2.3936e-06 | 0.24104 | 174211.6075
2 | 70 | CONCLUIDO | 4.3996 | 22.73 | 18.94 | 21.05 | 0.37 | 54 | 144.54 | 47.83 | 3 | 0 | 23.71 | 18060.85 | 161.6 | 3683.5 | 80 | 30.45 | 24737.05 | 0.38 | 0.91 | 0.24 | 1.58 | 0.5 | 10 | 133.9367 | 183.2581 | 165.7682 | 133936.7338 | 183258.148 | 2.4371e-06 | 0.23677 | 165768.2476

## RESULTADOS_16
Unnamed: 0 | Volume de calda [L] | STATUS | Capacidade operacional [ha/h] | Tempo de missao [h] | Tempo util [h] | Tempo por voo [min] | Autonomia Projetada [h] | N° Voos | MTOW [kg] | Massa Estrutura [kg] | Combustível [kg] | Abastecimentos | Massa gerador | Potência gerador [W] | Combustível consumido [L] | Calda cons [L] | Distância percorrida [km] | Distância Pulverizando [km] | RTL ACUMULADO[m] | EOC [km/km] | EOC [h/h] | Tempo de manobra [h] | Tempo rtl_rtw [h] | V pulv [m/s] | V desloc [m/s] | Preço Total por ha Simples [R$/ha] | Preço Total por ha Presumido [R$/ha] | Preço Total por ha Real [R$/ha] | Preço Total Simples [R$] | Preço Total Presumido [R$] | Prod CAPEX [ha/h/R$] | Dias Trabalhados | Preço Total Real [R$]
0 | 90 | CONCLUIDO | 2.9643 | 33.74 | 23.71 | 6.65 | 0.1 | 214 | 176.73 | 52.44 | 1 | 212 | 33.29 | 22031.19 | 294.73 | 3684.11 | 238.13 | 30.45 | 103000.11 | 0.13 | 0.73 | 0.43 | 6.35 | 0.5 | 10 | 331.1442 | 453.0861 | 409.8442 | 331144.2102 | 453086.1174 | 1.5823e-06 | 0.35146 | 409844.2143
1 | 90 | CONCLUIDO | 4.0067 | 24.96 | 19.66 | 14.56 | 0.2 | 81 | 178.21 | 52.44 | 2 | 79 | 33.77 | 22213.89 | 222.3 | 3683.64 | 105.62 | 30.45 | 37408.51 | 0.29 | 0.88 | 0.21 | 2.3 | 0.5 | 10 | 190.5733 | 260.7508 | 235.8651 | 190573.3225 | 260750.8273 | 2.1387e-06 | 0.26 | 235865.1343
2 | 90 | CONCLUIDO | 4.4022 | 22.72 | 18.66 | 24.34 | 0.3 | 46 | 179.7 | 52.44 | 3 | 36 | 34.26 | 22397.24 | 184.56 | 3683.79 | 72.57 | 30.45 | 21060.07 | 0.42 | 0.92 | 0.17 | 1.3 | 0.5 | 10 | 150.3644 | 205.7352 | 186.1001 | 150364.3734 | 205735.1692 | 2.3498e-06 | 0.23667 | 186100.0934
3 | 90 | CONCLUIDO | 4.4452 | 22.5 | 18.58 | 26.55 | 0.39 | 42 | 181.19 | 52.44 | 4 | 0 | 34.75 | 22581.25 | 180.46 | 3683.42 | 68.8 | 30.45 | 19195.06 | 0.44 | 0.93 | 0.2 | 1.22 | 0.5 | 10 | 146.4968 | 200.4434 | 181.3133 | 146496.7999 | 200443.3846 | 2.3728e-06 | 0.23438 | 181313.3493

## RESULTADOS_0
Unnamed: 0 | Volume de calda [L] | STATUS | Capacidade operacional [ha/h] | Tempo de missao [h] | Tempo util [h] | Tempo por voo [min] | Autonomia Projetada [h] | N° Voos | MTOW [kg] | Massa Estrutura [kg] | Combustível [kg] | Abastecimentos | Massa gerador | Potência gerador [W] | Combustível consumido [L] | Calda cons [L] | Distância percorrida [km] | Distância Pulverizando [km] | RTL ACUMULADO[m] | EOC [km/km] | EOC [h/h] | Tempo de manobra [h] | Tempo rtl_rtw [h] | V pulv [m/s] | V desloc [m/s] | Preço Total por ha Simples [R$/ha] | Preço Total por ha Presumido [R$/ha] | Preço Total por ha Real [R$/ha] | Preço Total Simples [R$] | Preço Total Presumido [R$] | Prod CAPEX [ha/h/R$] | Dias Trabalhados | Preço Total Real [R$]
0 | 10 | CONCLUIDO | 2.9271 | 34.16 | 28.42 | 4.62 | 0.64 | 369 | 26.11 | 12.1 | 1 | 0 | 3.01 | 3454.41 | 82.65 | 3684.45 | 375.21 | 30.45 | 170762.8 | 0.08 | 0.61 | 1.16 | 11.05 | 0.5 | 10 | 114.7497 | 157.0056 | 142.0212 | 114749.6809 | 157005.5758 | 2.0076e-06 | 0.35583 | 142021.184

## RESULTADOS_7
Unnamed: 0 | Volume de calda [L] | STATUS | Capacidade operacional [ha/h] | Tempo de missao [h] | Tempo util [h] | Tempo por voo [min] | Autonomia Projetada [h] | N° Voos | MTOW [kg] | Massa Estrutura [kg] | Combustível [kg] | Abastecimentos | Massa gerador | Potência gerador [W] | Combustível consumido [L] | Calda cons [L] | Distância percorrida [km] | Distância Pulverizando [km] | RTL ACUMULADO[m] | EOC [km/km] | EOC [h/h] | Tempo de manobra [h] | Tempo rtl_rtw [h] | V pulv [m/s] | V desloc [m/s] | Preço Total por ha Simples [R$/ha] | Preço Total por ha Presumido [R$/ha] | Preço Total por ha Real [R$/ha] | Preço Total Simples [R$] | Preço Total Presumido [R$] | Prod CAPEX [ha/h/R$] | Dias Trabalhados | Preço Total Real [R$]
0 | 45 | CONCLUIDO | 4.0323 | 24.8 | 20.55 | 11.21 | 0.18 | 110 | 98.71 | 39.72 | 1 | 107 | 12.99 | 12407.75 | 150.83 | 3683.46 | 134.86 | 30.45 | 51887.38 | 0.23 | 0.84 | 0.26 | 3.19 | 0.5 | 10 | 135.1809 | 184.9605 | 167.3081 | 135180.9096 | 184960.4843 | 2.3705e-06 | 0.25833 | 167308.1153
1 | 45 | CONCLUIDO | 4.2519 | 23.52 | 19.82 | 14.33 | 0.35 | 83 | 99.95 | 39.72 | 2 | 0 | 13.24 | 12561.45 | 136.89 | 3683.52 | 107.5 | 30.45 | 38338.7 | 0.28 | 0.87 | 0.32 | 2.47 | 0.5 | 10 | 118.9256 | 162.7193 | 147.1896 | 118925.6452 | 162719.3144 | 2.4996e-06 | 0.245 | 147189.6114

## RESULTADOS_10
Unnamed: 0 | Volume de calda [L] | STATUS | Capacidade operacional [ha/h] | Tempo de missao [h] | Tempo util [h] | Tempo por voo [min] | Autonomia Projetada [h] | N° Voos | MTOW [kg] | Massa Estrutura [kg] | Combustível [kg] | Abastecimentos | Massa gerador | Potência gerador [W] | Combustível consumido [L] | Calda cons [L] | Distância percorrida [km] | Distância Pulverizando [km] | RTL ACUMULADO[m] | EOC [km/km] | EOC [h/h] | Tempo de manobra [h] | Tempo rtl_rtw [h] | V pulv [m/s] | V desloc [m/s] | Preço Total por ha Simples [R$/ha] | Preço Total por ha Presumido [R$/ha] | Preço Total por ha Real [R$/ha] | Preço Total Simples [R$] | Preço Total Presumido [R$] | Prod CAPEX [ha/h/R$] | Dias Trabalhados | Preço Total Real [R$]
0 | 60 | CONCLUIDO | 3.6302 | 27.55 | 21.66 | 8.84 | 0.14 | 147 | 124.63 | 45 | 1 | 145 | 18.64 | 15605.44 | 202.04 | 3683.95 | 171.08 | 30.45 | 69811.22 | 0.18 | 0.8 | 0.32 | 4.3 | 0.5 | 10 | 192.7755 | 263.764 | 238.5907 | 192775.5101 | 263763.9575 | 2.0547e-06 | 0.28698 | 238590.6956
1 | 60 | CONCLUIDO | 4.3556 | 22.96 | 19.22 | 18.3 | 0.28 | 63 | 125.95 | 45 | 2 | 0 | 18.95 | 15767.7 | 150.85 | 3683.44 | 88.57 | 30.45 | 28974.92 | 0.34 | 0.9 | 0.26 | 1.86 | 0.5 | 10 | 127.2825 | 174.1536 | 157.5326 | 127282.5425 | 174153.59 | 2.4653e-06 | 0.23917 | 157532.6158

## RESULTADOS_14
Unnamed: 0 | Volume de calda [L] | STATUS | Capacidade operacional [ha/h] | Tempo de missao [h] | Tempo util [h] | Tempo por voo [min] | Autonomia Projetada [h] | N° Voos | MTOW [kg] | Massa Estrutura [kg] | Combustível [kg] | Abastecimentos | Massa gerador | Potência gerador [W] | Combustível consumido [L] | Calda cons [L] | Distância percorrida [km] | Distância Pulverizando [km] | RTL ACUMULADO[m] | EOC [km/km] | EOC [h/h] | Tempo de manobra [h] | Tempo rtl_rtw [h] | V pulv [m/s] | V desloc [m/s] | Preço Total por ha Simples [R$/ha] | Preço Total por ha Presumido [R$/ha] | Preço Total por ha Real [R$/ha] | Preço Total Simples [R$] | Preço Total Presumido [R$] | Prod CAPEX [ha/h/R$] | Dias Trabalhados | Preço Total Real [R$]
0 | 80 | CONCLUIDO | 3.1696 | 31.55 | 23.04 | 7.2 | 0.11 | 192 | 159.12 | 50.28 | 1 | 190 | 27.84 | 19859.16 | 264.13 | 3683.65 | 216.16 | 30.45 | 92126.45 | 0.14 | 0.75 | 0.4 | 5.68 | 0.5 | 10 | 280.396 | 383.6502 | 347.0352 | 280396.0339 | 383650.2238 | 1.722e-06 | 0.32865 | 347035.1849
1 | 80 | CONCLUIDO | 4.1558 | 24.06 | 19.42 | 16.18 | 0.22 | 72 | 160.54 | 50.28 | 2 | 70 | 28.26 | 20034.4 | 197.07 | 3683.45 | 97.91 | 30.45 | 33601.79 | 0.31 | 0.89 | 0.19 | 2.06 | 0.5 | 10 | 166.0758 | 227.2323 | 205.5455 | 166075.8276 | 227232.274 | 2.2578e-06 | 0.25062 | 205545.5447
2 | 80 | CONCLUIDO | 4.4169 | 22.64 | 18.77 | 23.46 | 0.33 | 48 | 161.97 | 50.28 | 3 | 0 | 28.69 | 20210.21 | 170.53 | 3683.37 | 74.68 | 30.45 | 22102.94 | 0.41 | 0.92 | 0.22 | 1.41 | 0.5 | 10 | 140.278 | 191.9345 | 173.6166 | 140277.9979 | 191934.5454 | 2.3997e-06 | 0.23583 | 173616.5817

## RESULTADOS_5
Unnamed: 0 | Volume de calda [L] | STATUS | Capacidade operacional [ha/h] | Tempo de missao [h] | Tempo util [h] | Tempo por voo [min] | Autonomia Projetada [h] | N° Voos | MTOW [kg] | Massa Estrutura [kg] | Combustível [kg] | Abastecimentos | Massa gerador | Potência gerador [W] | Combustível consumido [L] | Calda cons [L] | Distância percorrida [km] | Distância Pulverizando [km] | RTL ACUMULADO[m] | EOC [km/km] | EOC [h/h] | Tempo de manobra [h] | Tempo rtl_rtw [h] | V pulv [m/s] | V desloc [m/s] | Preço Total por ha Simples [R$/ha] | Preço Total por ha Presumido [R$/ha] | Preço Total por ha Real [R$/ha] | Preço Total Simples [R$] | Preço Total Presumido [R$] | Prod CAPEX [ha/h/R$] | Dias Trabalhados | Preço Total Real [R$]
0 | 35 | CONCLUIDO | 4.1178 | 24.28 | 20.55 | 11.52 | 0.22 | 107 | 80.84 | 35.1 | 1 | 0 | 9.74 | 10204.21 | 125.25 | 3683.78 | 129.95 | 30.45 | 49447.1 | 0.23 | 0.84 | 0.39 | 3.19 | 0.5 | 10 | 113.3587 | 155.1024 | 140.2996 | 113358.6883 | 155102.3584 | 2.4964e-06 | 0.25292 | 140299.607

## RESULTADOS_8
Unnamed: 0 | Volume de calda [L] | STATUS | Capacidade operacional [ha/h] | Tempo de missao [h] | Tempo util [h] | Tempo por voo [min] | Autonomia Projetada [h] | N° Voos | MTOW [kg] | Massa Estrutura [kg] | Combustível [kg] | Abastecimentos | Massa gerador | Potência gerador [W] | Combustível consumido [L] | Calda cons [L] | Distância percorrida [km] | Distância Pulverizando [km] | RTL ACUMULADO[m] | EOC [km/km] | EOC [h/h] | Tempo de manobra [h] | Tempo rtl_rtw [h] | V pulv [m/s] | V desloc [m/s] | Preço Total por ha Simples [R$/ha] | Preço Total por ha Presumido [R$/ha] | Preço Total por ha Real [R$/ha] | Preço Total Simples [R$] | Preço Total Presumido [R$] | Prod CAPEX [ha/h/R$] | Dias Trabalhados | Preço Total Real [R$]
0 | 50 | CONCLUIDO | 3.8899 | 25.71 | 20.94 | 10.21 | 0.16 | 123 | 107.41 | 41.65 | 1 | 121 | 14.77 | 13481.73 | 168.92 | 3683.78 | 147.58 | 30.45 | 58177.99 | 0.21 | 0.82 | 0.28 | 3.58 | 0.5 | 10 | 154.1066 | 210.8554 | 190.7317 | 154106.5924 | 210855.4385 | 2.256e-06 | 0.26781 | 190731.6914
1 | 50 | CONCLUIDO | 4.2986 | 23.26 | 19.56 | 15.65 | 0.32 | 75 | 108.68 | 41.65 | 2 | 0 | 15.03 | 13638.32 | 141.64 | 3683.53 | 99.49 | 30.45 | 34373.32 | 0.31 | 0.88 | 0.29 | 2.2 | 0.5 | 10 | 121.4737 | 166.2057 | 150.3432 | 121473.6878 | 166205.6587 | 2.4931e-06 | 0.24229 | 150343.2239

## RESULTADOS_3
Unnamed: 0 | Volume de calda [L] | STATUS | Capacidade operacional [ha/h] | Tempo de missao [h] | Tempo util [h] | Tempo por voo [min] | Autonomia Projetada [h] | N° Voos | MTOW [kg] | Massa Estrutura [kg] | Combustível [kg] | Abastecimentos | Massa gerador | Potência gerador [W] | Combustível consumido [L] | Calda cons [L] | Distância percorrida [km] | Distância Pulverizando [km] | RTL ACUMULADO[m] | EOC [km/km] | EOC [h/h] | Tempo de manobra [h] | Tempo rtl_rtw [h] | V pulv [m/s] | V desloc [m/s] | Preço Total por ha Simples [R$/ha] | Preço Total por ha Presumido [R$/ha] | Preço Total por ha Real [R$/ha] | Preço Total Simples [R$] | Preço Total Presumido [R$] | Prod CAPEX [ha/h/R$] | Dias Trabalhados | Preço Total Real [R$]
0 | 25 | CONCLUIDO | 3.8951 | 25.67 | 21.81 | 8.78 | 0.28 | 149 | 61.76 | 28.92 | 1 | 0 | 6.84 | 7851.41 | 113.64 | 3683.77 | 169.29 | 30.45 | 68906.65 | 0.18 | 0.79 | 0.51 | 4.45 | 0.5 | 10 | 109.5993 | 149.9586 | 135.6468 | 109599.3374 | 149958.6486 | 2.4525e-06 | 0.2674 | 135646.8056

## RESULTADOS_15
Unnamed: 0 | Volume de calda [L] | STATUS | Capacidade operacional [ha/h] | Tempo de missao [h] | Tempo util [h] | Tempo por voo [min] | Autonomia Projetada [h] | N° Voos | MTOW [kg] | Massa Estrutura [kg] | Combustível [kg] | Abastecimentos | Massa gerador | Potência gerador [W] | Combustível consumido [L] | Calda cons [L] | Distância percorrida [km] | Distância Pulverizando [km] | RTL ACUMULADO[m] | EOC [km/km] | EOC [h/h] | Tempo de manobra [h] | Tempo rtl_rtw [h] | V pulv [m/s] | V desloc [m/s] | Preço Total por ha Simples [R$/ha] | Preço Total por ha Presumido [R$/ha] | Preço Total por ha Real [R$/ha] | Preço Total Simples [R$] | Preço Total Presumido [R$] | Prod CAPEX [ha/h/R$] | Dias Trabalhados | Preço Total Real [R$]
0 | 85 | CONCLUIDO | 3.0653 | 32.62 | 23.37 | 6.91 | 0.11 | 203 | 167.88 | 51.39 | 1 | 201 | 30.49 | 20939.59 | 279.48 | 3684.01 | 227.15 | 30.45 | 97564.01 | 0.13 | 0.74 | 0.41 | 6.01 | 0.5 | 10 | 305.1123 | 417.4681 | 377.6255 | 305112.2973 | 417468.1057 | 1.6504e-06 | 0.33979 | 377625.5356
1 | 85 | CONCLUIDO | 4.0767 | 24.53 | 19.55 | 15.23 | 0.21 | 77 | 169.33 | 51.39 | 2 | 75 | 30.94 | 21118.46 | 209.69 | 3683.37 | 102 | 30.45 | 35618.92 | 0.3 | 0.88 | 0.2 | 2.19 | 0.5 | 10 | 178.3412 | 244.0144 | 220.726 | 178341.2495 | 244014.3655 | 2.195e-06 | 0.25552 | 220725.9769
2 | 85 | CONCLUIDO | 4.4318 | 22.56 | 18.67 | 24.89 | 0.31 | 45 | 170.79 | 51.39 | 3 | 8 | 31.4 | 21297.94 | 175.32 | 3683.41 | 71.72 | 30.45 | 20638.2 | 0.42 | 0.92 | 0.2 | 1.31 | 0.5 | 10 | 143.29 | 196.0557 | 177.3444 | 143289.9937 | 196055.6909 | 2.3861e-06 | 0.235 | 177344.4109
3 | 85 | CONCLUIDO | 4.4304 | 22.57 | 18.67 | 24.9 | 0.41 | 45 | 172.25 | 51.39 | 4 | 0 | 31.86 | 21478.05 | 176.59 | 3683.37 | 71.61 | 30.45 | 20586.9 | 0.43 | 0.92 | 0.21 | 1.32 | 0.5 | 10 | 144.0282 | 197.0657 | 178.258 | 144028.1637 | 197065.6876 | 2.3854e-06 | 0.2351 | 178258.015

## RESULTADOS_2
Unnamed: 0 | Volume de calda [L] | STATUS | Capacidade operacional [ha/h] | Tempo de missao [h] | Tempo util [h] | Tempo por voo [min] | Autonomia Projetada [h] | N° Voos | MTOW [kg] | Massa Estrutura [kg] | Combustível [kg] | Abastecimentos | Massa gerador | Potência gerador [W] | Combustível consumido [L] | Calda cons [L] | Distância percorrida [km] | Distância Pulverizando [km] | RTL ACUMULADO[m] | EOC [km/km] | EOC [h/h] | Tempo de manobra [h] | Tempo rtl_rtw [h] | V pulv [m/s] | V desloc [m/s] | Preço Total por ha Simples [R$/ha] | Preço Total por ha Presumido [R$/ha] | Preço Total por ha Real [R$/ha] | Preço Total Simples [R$] | Preço Total Presumido [R$] | Prod CAPEX [ha/h/R$] | Dias Trabalhados | Preço Total Real [R$]
0 | 20 | CONCLUIDO | 3.7182 | 26.89 | 22.89 | 7.42 | 0.34 | 185 | 51.33 | 24.83 | 1 | 0 | 5.51 | 6564.78 | 106.18 | 3683.91 | 202.95 | 30.45 | 85556.31 | 0.15 | 0.75 | 0.62 | 5.53 | 0.5 | 10 | 108.2946 | 148.1735 | 134.032 | 108294.6261 | 148173.485 | 2.3958e-06 | 0.2801 | 134032.0156

## RESULTADOS_11
Unnamed: 0 | Volume de calda [L] | STATUS | Capacidade operacional [ha/h] | Tempo de missao [h] | Tempo util [h] | Tempo por voo [min] | Autonomia Projetada [h] | N° Voos | MTOW [kg] | Massa Estrutura [kg] | Combustível [kg] | Abastecimentos | Massa gerador | Potência gerador [W] | Combustível consumido [L] | Calda cons [L] | Distância percorrida [km] | Distância Pulverizando [km] | RTL ACUMULADO[m] | EOC [km/km] | EOC [h/h] | Tempo de manobra [h] | Tempo rtl_rtw [h] | V pulv [m/s] | V desloc [m/s] | Preço Total por ha Simples [R$/ha] | Preço Total por ha Presumido [R$/ha] | Preço Total por ha Real [R$/ha] | Preço Total Simples [R$] | Preço Total Presumido [R$] | Prod CAPEX [ha/h/R$] | Dias Trabalhados | Preço Total Real [R$]
0 | 65 | CONCLUIDO | 3.5129 | 28.47 | 21.99 | 8.35 | 0.13 | 158 | 133.21 | 46.47 | 1 | 156 | 20.75 | 16663.42 | 217.68 | 3683.59 | 181.86 | 30.45 | 75147.02 | 0.17 | 0.78 | 0.33 | 4.63 | 0.5 | 10 | 212.7327 | 291.0703 | 263.291 | 212732.7469 | 291070.3294 | 1.9664e-06 | 0.29656 | 263290.9857
1 | 65 | CONCLUIDO | 4.3745 | 22.86 | 19.07 | 19.4 | 0.26 | 59 | 134.55 | 46.47 | 2 | 18 | 21.09 | 16828.84 | 156.35 | 3683.48 | 84.72 | 30.45 | 27070.23 | 0.36 | 0.9 | 0.23 | 1.72 | 0.5 | 10 | 130.8046 | 178.9726 | 161.8917 | 130804.6042 | 178972.6302 | 2.4487e-06 | 0.23813 | 161891.7336
2 | 65 | CONCLUIDO | 4.3802 | 22.83 | 19.07 | 19.73 | 0.39 | 58 | 135.9 | 46.47 | 3 | 0 | 21.43 | 16994.64 | 157.35 | 3683.68 | 84 | 30.45 | 26713.29 | 0.36 | 0.9 | 0.25 | 1.71 | 0.5 | 10 | 131.1887 | 179.4981 | 162.3671 | 131188.6819 | 179498.1422 | 2.4519e-06 | 0.23781 | 162367.0914

## RESULTADOS_13
Unnamed: 0 | Volume de calda [L] | STATUS | Capacidade operacional [ha/h] | Tempo de missao [h] | Tempo util [h] | Tempo por voo [min] | Autonomia Projetada [h] | N° Voos | MTOW [kg] | Massa Estrutura [kg] | Combustível [kg] | Abastecimentos | Massa gerador | Potência gerador [W] | Combustível consumido [L] | Calda cons [L] | Distância percorrida [km] | Distância Pulverizando [km] | RTL ACUMULADO[m] | EOC [km/km] | EOC [h/h] | Tempo de manobra [h] | Tempo rtl_rtw [h] | V pulv [m/s] | V desloc [m/s] | Preço Total por ha Simples [R$/ha] | Preço Total por ha Presumido [R$/ha] | Preço Total por ha Real [R$/ha] | Preço Total Simples [R$] | Preço Total Presumido [R$] | Prod CAPEX [ha/h/R$] | Dias Trabalhados | Preço Total Real [R$]
0 | 75 | CONCLUIDO | 3.2794 | 30.49 | 22.69 | 7.52 | 0.12 | 181 | 150.44 | 49.1 | 1 | 179 | 25.34 | 18787.76 | 248.82 | 3683.76 | 204.82 | 30.45 | 86509.38 | 0.15 | 0.76 | 0.37 | 5.33 | 0.5 | 10 | 256.7764 | 351.3328 | 317.802 | 256776.3654 | 351332.7513 | 1.7986e-06 | 0.3176 | 317802.0466
1 | 75 | CONCLUIDO | 4.2395 | 23.59 | 19.26 | 17.25 | 0.23 | 67 | 151.83 | 49.1 | 2 | 65 | 25.73 | 18959.54 | 182.74 | 3683.58 | 92.67 | 30.45 | 31006.97 | 0.33 | 0.9 | 0.19 | 1.91 | 0.5 | 10 | 153.026 | 209.377 | 189.3943 | 153026.0495 | 209376.9919 | 2.3252e-06 | 0.24573 | 189394.3457
2 | 75 | CONCLUIDO | 4.4052 | 22.7 | 18.87 | 22.19 | 0.35 | 51 | 153.23 | 49.1 | 3 | 0 | 26.13 | 19131.85 | 166.21 | 3683.53 | 77.61 | 30.45 | 23554.09 | 0.39 | 0.91 | 0.23 | 1.51 | 0.5 | 10 | 137.3507 | 187.9293 | 169.9935 | 137350.6749 | 187929.2528 | 2.4161e-06 | 0.23646 | 169993.5487

## RESULTADOS_17
Unnamed: 0 | Volume de calda [L] | STATUS | Capacidade operacional [ha/h] | Tempo de missao [h] | Tempo util [h] | Tempo por voo [min] | Autonomia Projetada [h] | N° Voos | MTOW [kg] | Massa Estrutura [kg] | Combustível [kg] | Abastecimentos | Massa gerador | Potência gerador [W] | Combustível consumido [L] | Calda cons [L] | Distância percorrida [km] | Distância Pulverizando [km] | RTL ACUMULADO[m] | EOC [km/km] | EOC [h/h] | Tempo de manobra [h] | Tempo rtl_rtw [h] | V pulv [m/s] | V desloc [m/s] | Preço Total por ha Simples [R$/ha] | Preço Total por ha Presumido [R$/ha] | Preço Total por ha Real [R$/ha] | Preço Total Simples [R$] | Preço Total Presumido [R$] | Prod CAPEX [ha/h/R$] | Dias Trabalhados | Preço Total Real [R$]
0 | 95 | CONCLUIDO | 2.8601 | 34.96 | 24.08 | 6.39 | 0.1 | 226 | 185.69 | 53.44 | 1 | 224 | 36.26 | 23136.14 | 310.62 | 3684.07 | 250.56 | 30.45 | 109153.7 | 0.12 | 0.72 | 0.44 | 6.72 | 0.5 | 10 | 360.0616 | 492.6522 | 445.6341 | 360061.5894 | 492652.1514 | 1.5141e-06 | 0.36417 | 445634.1215
1 | 95 | CONCLUIDO | 3.9234 | 25.49 | 19.82 | 13.83 | 0.19 | 86 | 187.21 | 53.44 | 2 | 84 | 36.77 | 23322.88 | 234.82 | 3683.48 | 111.03 | 30.45 | 40088.36 | 0.27 | 0.87 | 0.22 | 2.46 | 0.5 | 10 | 203.9842 | 279.1002 | 252.4633 | 203984.2162 | 279100.2038 | 2.077e-06 | 0.26552 | 252463.2721
2 | 95 | CONCLUIDO | 4.3431 | 23.03 | 18.73 | 22.94 | 0.28 | 49 | 188.73 | 53.44 | 3 | 47 | 37.29 | 23510.33 | 197.75 | 3683.5 | 75.44 | 30.45 | 22478.41 | 0.4 | 0.92 | 0.16 | 1.37 | 0.5 | 10 | 160.9636 | 220.2375 | 199.2184 | 160963.6126 | 220237.516 | 2.2992e-06 | 0.2399 | 199218.3566
3 | 95 | CONCLUIDO | 4.4466 | 22.49 | 18.53 | 27.8 | 0.37 | 40 | 190.25 | 53.44 | 4 | 0 | 37.82 | 23698.48 | 185.41 | 3683.43 | 67.28 | 30.45 | 18444.45 | 0.45 | 0.93 | 0.2 | 1.17 | 0.5 | 10 | 150.037 | 205.2872 | 185.6949 | 150036.9726 | 205287.2051 | 2.354e-06 | 0.23427 | 185694.8824

## RESULTADOS_9
Unnamed: 0 | Volume de calda [L] | STATUS | Capacidade operacional [ha/h] | Tempo de missao [h] | Tempo util [h] | Tempo por voo [min] | Autonomia Projetada [h] | N° Voos | MTOW [kg] | Massa Estrutura [kg] | Combustível [kg] | Abastecimentos | Massa gerador | Potência gerador [W] | Combustível consumido [L] | Calda cons [L] | Distância percorrida [km] | Distância Pulverizando [km] | RTL ACUMULADO[m] | EOC [km/km] | EOC [h/h] | Tempo de manobra [h] | Tempo rtl_rtw [h] | V pulv [m/s] | V desloc [m/s] | Preço Total por ha Simples [R$/ha] | Preço Total por ha Presumido [R$/ha] | Preço Total por ha Real [R$/ha] | Preço Total Simples [R$] | Preço Total Presumido [R$] | Prod CAPEX [ha/h/R$] | Dias Trabalhados | Preço Total Real [R$]
0 | 55 | CONCLUIDO | 3.76 | 26.6 | 21.29 | 9.46 | 0.15 | 135 | 116.05 | 43.4 | 1 | 133 | 16.65 | 14546.17 | 185.74 | 3683.74 | 159.19 | 30.45 | 63924.19 | 0.19 | 0.81 | 0.29 | 3.93 | 0.5 | 10 | 172.9384 | 236.622 | 214.0391 | 172938.4487 | 236622.015 | 2.1534e-06 | 0.27708 | 214039.142
1 | 55 | CONCLUIDO | 4.3329 | 23.08 | 19.37 | 17.09 | 0.3 | 68 | 117.34 | 43.4 | 2 | 0 | 16.94 | 14705.49 | 146.39 | 3683.61 | 93.4 | 30.45 | 31365.21 | 0.33 | 0.89 | 0.28 | 2.01 | 0.5 | 10 | 124.3258 | 170.108 | 153.8731 | 124325.7594 | 170107.9888 | 2.4815e-06 | 0.24042 | 153873.1211

## resultados
Unnamed: 0 | Volume de calda [L] | STATUS | Capacidade operacional [ha/h] | Tempo de missao [h] | Tempo util [h] | Tempo por voo [min] | Autonomia Projetada [h] | N° Voos | MTOW [kg] | Massa Estrutura [kg] | Combustível [kg] | Abastecimentos | Massa gerador | Potência gerador [W] | Combustível consumido [L] | Calda cons [L] | Distância percorrida [km] | Distância Pulverizando [km] | RTL ACUMULADO[m] | EOC [km/km] | EOC [h/h] | Tempo de manobra [h] | Tempo rtl_rtw [h] | V pulv [m/s] | V desloc [m/s]
0 | 100 | CONCLUIDO | 2.7666 | 36.15 | 24.41 | 6.18 | 0.09 | 237 | 194.77 | 54.38 | 1 | 235 | 39.4 | 24256.19 | 326.07 | 3684.19 | 261.6 | 30.45 | 114620.2 | 0.12 | 0.71 | 0.46 | 7.05 | 0.5 | 10
1 | 100 | CONCLUIDO | 3.853 | 25.95 | 19.94 | 13.29 | 0.18 | 90 | 196.32 | 54.38 | 2 | 88 | 39.95 | 24447.22 | 246.65 | 3683.69 | 114.78 | 30.45 | 41947.33 | 0.27 | 0.87 | 0.22 | 2.58 | 0.5 | 10
2 | 100 | CONCLUIDO | 4.2836 | 23.34 | 18.81 | 21.7 | 0.27 | 52 | 197.88 | 54.38 | 3 | 50 | 40.5 | 24639 | 210.54 | 3683.58 | 77.48 | 30.45 | 23485.29 | 0.39 | 0.92 | 0.17 | 1.45 | 0.5 | 10
3 | 100 | CONCLUIDO | 4.4545 | 22.45 | 18.45 | 29.14 | 0.36 | 38 | 199.44 | 54.38 | 4 | 1 | 41.06 | 24831.54 | 189.7 | 3683.53 | 64.88 | 30.45 | 17252.67 | 0.47 | 0.94 | 0.19 | 1.1 | 0.5 | 10
4 | 100 | CONCLUIDO | 4.4545 | 22.45 | 18.45 | 29.14 | 0.44 | 38 | 201.01 | 54.38 | 5 | 0 | 41.63 | 25024.84 | 191.04 | 3683.46 | 64.96 | 30.45 | 17296.33 | 0.47 | 0.94 | 0.19 | 1.1 | 0.5 | 10
0 | 40 | CONCLUIDO | 4.1526 | 24.08 | 20.27 | 12.29 | 0.2 | 99 | 89.87 | 37.55 | 1 | 55 | 11.32 | 11317.98 | 133.26 | 3683.61 | 123.86 | 30.45 | 46442.43 | 0.25 | 0.85 | 0.3 | 2.91 | 0.5 | 10
1 | 40 | CONCLUIDO | 4.1898 | 23.87 | 20.15 | 12.86 | 0.39 | 94 | 91.1 | 37.55 | 2 | 0 | 11.54 | 11468.97 | 132.39 | 3683.6 | 117.79 | 30.45 | 43429.73 | 0.26 | 0.86 | 0.35 | 2.79 | 0.5 | 10
0 | 30 | CONCLUIDO | 4.0299 | 24.81 | 21.04 | 10.18 | 0.24 | 124 | 71.52 | 32.27 | 1 | 0 | 8.25 | 9054.6 | 119.47 | 3683.74 | 145.36 | 30.45 | 57064.05 | 0.21 | 0.82 | 0.44 | 3.68 | 0.5 | 10
0 | 15 | CONCLUIDO | 3.4238 | 29.21 | 24.76 | 6.02 | 0.43 | 247 | 39.78 | 19.54 | 1 | 0 | 4.24 | 5140 | 97.23 | 3684.28 | 261.37 | 30.45 | 114456.08 | 0.12 | 0.7 | 0.8 | 7.4 | 0.5 | 10
0 | 70 | CONCLUIDO | 3.3983 | 29.43 | 22.32 | 7.92 | 0.12 | 169 | 141.81 | 47.83 | 1 | 167 | 22.98 | 17723.39 | 233.04 | 3684.06 | 192.72 | 30.45 | 80519.02 | 0.16 | 0.77 | 0.35 | 4.96 | 0.5 | 10
1 | 70 | CONCLUIDO | 4.3212 | 23.14 | 19.12 | 18.51 | 0.25 | 62 | 143.17 | 47.83 | 2 | 55 | 23.34 | 17891.86 | 168.76 | 3683.49 | 87.94 | 30.45 | 28664.98 | 0.35 | 0.9 | 0.19 | 1.76 | 0.5 | 10
2 | 70 | CONCLUIDO | 4.3996 | 22.73 | 18.94 | 21.05 | 0.37 | 54 | 144.54 | 47.83 | 3 | 0 | 23.71 | 18060.85 | 161.6 | 3683.5 | 80 | 30.45 | 24737.05 | 0.38 | 0.91 | 0.24 | 1.58 | 0.5 | 10
0 | 90 | CONCLUIDO | 2.9643 | 33.74 | 23.71 | 6.65 | 0.1 | 214 | 176.73 | 52.44 | 1 | 212 | 33.29 | 22031.19 | 294.73 | 3684.11 | 238.13 | 30.45 | 103000.11 | 0.13 | 0.73 | 0.43 | 6.35 | 0.5 | 10
1 | 90 | CONCLUIDO | 4.0067 | 24.96 | 19.66 | 14.56 | 0.2 | 81 | 178.21 | 52.44 | 2 | 79 | 33.77 | 22213.89 | 222.3 | 3683.64 | 105.62 | 30.45 | 37408.51 | 0.29 | 0.88 | 0.21 | 2.3 | 0.5 | 10
2 | 90 | CONCLUIDO | 4.4022 | 22.72 | 18.66 | 24.34 | 0.3 | 46 | 179.7 | 52.44 | 3 | 36 | 34.26 | 22397.24 | 184.56 | 3683.79 | 72.57 | 30.45 | 21060.07 | 0.42 | 0.92 | 0.17 | 1.3 | 0.5 | 10
3 | 90 | CONCLUIDO | 4.4452 | 22.5 | 18.58 | 26.55 | 0.39 | 42 | 181.19 | 52.44 | 4 | 0 | 34.75 | 22581.25 | 180.46 | 3683.42 | 68.8 | 30.45 | 19195.06 | 0.44 | 0.93 | 0.2 | 1.22 | 0.5 | 10
0 | 10 | CONCLUIDO | 2.9271 | 34.16 | 28.42 | 4.62 | 0.64 | 369 | 26.11 | 12.1 | 1 | 0 | 3.01 | 3454.41 | 82.65 | 3684.45 | 375.21 | 30.45 | 170762.8 | 0.08 | 0.61 | 1.16 | 11.05 | 0.5 | 10
0 | 45 | CONCLUIDO | 4.0323 | 24.8 | 20.55 | 11.21 | 0.18 | 110 | 98.71 | 39.72 | 1 | 107 | 12.99 | 12407.75 | 150.83 | 3683.46 | 134.86 | 30.45 | 51887.38 | 0.23 | 0.84 | 0.26 | 3.19 | 0.5 | 10
1 | 45 | CONCLUIDO | 4.2519 | 23.52 | 19.82 | 14.33 | 0.35 | 83 | 99.95 | 39.72 | 2 | 0 | 13.24 | 12561.45 | 136.89 | 3683.52 | 107.5 | 30.45 | 38338.7 | 0.28 | 0.87 | 0.32 | 2.47 | 0.5 | 10
0 | 60 | CONCLUIDO | 3.6302 | 27.55 | 21.66 | 8.84 | 0.14 | 147 | 124.63 | 45 | 1 | 145 | 18.64 | 15605.44 | 202.04 | 3683.95 | 171.08 | 30.45 | 69811.22 | 0.18 | 0.8 | 0.32 | 4.3 | 0.5 | 10
1 | 60 | CONCLUIDO | 4.3556 | 22.96 | 19.22 | 18.3 | 0.28 | 63 | 125.95 | 45 | 2 | 0 | 18.95 | 15767.7 | 150.85 | 3683.44 | 88.57 | 30.45 | 28974.92 | 0.34 | 0.9 | 0.26 | 1.86 | 0.5 | 10
0 | 80 | CONCLUIDO | 3.1696 | 31.55 | 23.04 | 7.2 | 0.11 | 192 | 159.12 | 50.28 | 1 | 190 | 27.84 | 19859.16 | 264.13 | 3683.65 | 216.16 | 30.45 | 92126.45 | 0.14 | 0.75 | 0.4 | 5.68 | 0.5 | 10
1 | 80 | CONCLUIDO | 4.1558 | 24.06 | 19.42 | 16.18 | 0.22 | 72 | 160.54 | 50.28 | 2 | 70 | 28.26 | 20034.4 | 197.07 | 3683.45 | 97.91 | 30.45 | 33601.79 | 0.31 | 0.89 | 0.19 | 2.06 | 0.5 | 10
2 | 80 | CONCLUIDO | 4.4169 | 22.64 | 18.77 | 23.46 | 0.33 | 48 | 161.97 | 50.28 | 3 | 0 | 28.69 | 20210.21 | 170.53 | 3683.37 | 74.68 | 30.45 | 22102.94 | 0.41 | 0.92 | 0.22 | 1.41 | 0.5 | 10
0 | 35 | CONCLUIDO | 4.1178 | 24.28 | 20.55 | 11.52 | 0.22 | 107 | 80.84 | 35.1 | 1 | 0 | 9.74 | 10204.21 | 125.25 | 3683.78 | 129.95 | 30.45 | 49447.1 | 0.23 | 0.84 | 0.39 | 3.19 | 0.5 | 10
0 | 50 | CONCLUIDO | 3.8899 | 25.71 | 20.94 | 10.21 | 0.16 | 123 | 107.41 | 41.65 | 1 | 121 | 14.77 | 13481.73 | 168.92 | 3683.78 | 147.58 | 30.45 | 58177.99 | 0.21 | 0.82 | 0.28 | 3.58 | 0.5 | 10
1 | 50 | CONCLUIDO | 4.2986 | 23.26 | 19.56 | 15.65 | 0.32 | 75 | 108.68 | 41.65 | 2 | 0 | 15.03 | 13638.32 | 141.64 | 3683.53 | 99.49 | 30.45 | 34373.32 | 0.31 | 0.88 | 0.29 | 2.2 | 0.5 | 10
0 | 25 | CONCLUIDO | 3.8951 | 25.67 | 21.81 | 8.78 | 0.28 | 149 | 61.76 | 28.92 | 1 | 0 | 6.84 | 7851.41 | 113.64 | 3683.77 | 169.29 | 30.45 | 68906.65 | 0.18 | 0.79 | 0.51 | 4.45 | 0.5 | 10
0 | 85 | CONCLUIDO | 3.0653 | 32.62 | 23.37 | 6.91 | 0.11 | 203 | 167.88 | 51.39 | 1 | 201 | 30.49 | 20939.59 | 279.48 | 3684.01 | 227.15 | 30.45 | 97564.01 | 0.13 | 0.74 | 0.41 | 6.01 | 0.5 | 10
1 | 85 | CONCLUIDO | 4.0767 | 24.53 | 19.55 | 15.23 | 0.21 | 77 | 169.33 | 51.39 | 2 | 75 | 30.94 | 21118.46 | 209.69 | 3683.37 | 102 | 30.45 | 35618.92 | 0.3 | 0.88 | 0.2 | 2.19 | 0.5 | 10
2 | 85 | CONCLUIDO | 4.4318 | 22.56 | 18.67 | 24.89 | 0.31 | 45 | 170.79 | 51.39 | 3 | 8 | 31.4 | 21297.94 | 175.32 | 3683.41 | 71.72 | 30.45 | 20638.2 | 0.42 | 0.92 | 0.2 | 1.31 | 0.5 | 10
3 | 85 | CONCLUIDO | 4.4304 | 22.57 | 18.67 | 24.9 | 0.41 | 45 | 172.25 | 51.39 | 4 | 0 | 31.86 | 21478.05 | 176.59 | 3683.37 | 71.61 | 30.45 | 20586.9 | 0.43 | 0.92 | 0.21 | 1.32 | 0.5 | 10
0 | 20 | CONCLUIDO | 3.7182 | 26.89 | 22.89 | 7.42 | 0.34 | 185 | 51.33 | 24.83 | 1 | 0 | 5.51 | 6564.78 | 106.18 | 3683.91 | 202.95 | 30.45 | 85556.31 | 0.15 | 0.75 | 0.62 | 5.53 | 0.5 | 10
0 | 65 | CONCLUIDO | 3.5129 | 28.47 | 21.99 | 8.35 | 0.13 | 158 | 133.21 | 46.47 | 1 | 156 | 20.75 | 16663.42 | 217.68 | 3683.59 | 181.86 | 30.45 | 75147.02 | 0.17 | 0.78 | 0.33 | 4.63 | 0.5 | 10
1 | 65 | CONCLUIDO | 4.3745 | 22.86 | 19.07 | 19.4 | 0.26 | 59 | 134.55 | 46.47 | 2 | 18 | 21.09 | 16828.84 | 156.35 | 3683.48 | 84.72 | 30.45 | 27070.23 | 0.36 | 0.9 | 0.23 | 1.72 | 0.5 | 10
2 | 65 | CONCLUIDO | 4.3802 | 22.83 | 19.07 | 19.73 | 0.39 | 58 | 135.9 | 46.47 | 3 | 0 | 21.43 | 16994.64 | 157.35 | 3683.68 | 84 | 30.45 | 26713.29 | 0.36 | 0.9 | 0.25 | 1.71 | 0.5 | 10
0 | 75 | CONCLUIDO | 3.2794 | 30.49 | 22.69 | 7.52 | 0.12 | 181 | 150.44 | 49.1 | 1 | 179 | 25.34 | 18787.76 | 248.82 | 3683.76 | 204.82 | 30.45 | 86509.38 | 0.15 | 0.76 | 0.37 | 5.33 | 0.5 | 10
1 | 75 | CONCLUIDO | 4.2395 | 23.59 | 19.26 | 17.25 | 0.23 | 67 | 151.83 | 49.1 | 2 | 65 | 25.73 | 18959.54 | 182.74 | 3683.58 | 92.67 | 30.45 | 31006.97 | 0.33 | 0.9 | 0.19 | 1.91 | 0.5 | 10
2 | 75 | CONCLUIDO | 4.4052 | 22.7 | 18.87 | 22.19 | 0.35 | 51 | 153.23 | 49.1 | 3 | 0 | 26.13 | 19131.85 | 166.21 | 3683.53 | 77.61 | 30.45 | 23554.09 | 0.39 | 0.91 | 0.23 | 1.51 | 0.5 | 10
0 | 95 | CONCLUIDO | 2.8601 | 34.96 | 24.08 | 6.39 | 0.1 | 226 | 185.69 | 53.44 | 1 | 224 | 36.26 | 23136.14 | 310.62 | 3684.07 | 250.56 | 30.45 | 109153.7 | 0.12 | 0.72 | 0.44 | 6.72 | 0.5 | 10
1 | 95 | CONCLUIDO | 3.9234 | 25.49 | 19.82 | 13.83 | 0.19 | 86 | 187.21 | 53.44 | 2 | 84 | 36.77 | 23322.88 | 234.82 | 3683.48 | 111.03 | 30.45 | 40088.36 | 0.27 | 0.87 | 0.22 | 2.46 | 0.5 | 10
2 | 95 | CONCLUIDO | 4.3431 | 23.03 | 18.73 | 22.94 | 0.28 | 49 | 188.73 | 53.44 | 3 | 47 | 37.29 | 23510.33 | 197.75 | 3683.5 | 75.44 | 30.45 | 22478.41 | 0.4 | 0.92 | 0.16 | 1.37 | 0.5 | 10
3 | 95 | CONCLUIDO | 4.4466 | 22.49 | 18.53 | 27.8 | 0.37 | 40 | 190.25 | 53.44 | 4 | 0 | 37.82 | 23698.48 | 185.41 | 3683.43 | 67.28 | 30.45 | 18444.45 | 0.45 | 0.93 | 0.2 | 1.17 | 0.5 | 10
0 | 55 | CONCLUIDO | 3.76 | 26.6 | 21.29 | 9.46 | 0.15 | 135 | 116.05 | 43.4 | 1 | 133 | 16.65 | 14546.17 | 185.74 | 3683.74 | 159.19 | 30.45 | 63924.19 | 0.19 | 0.81 | 0.29 | 3.93 | 0.5 | 10
1 | 55 | CONCLUIDO | 4.3329 | 23.08 | 19.37 | 17.09 | 0.3 | 68 | 117.34 | 43.4 | 2 | 0 | 16.94 | 14705.49 | 146.39 | 3683.61 | 93.4 | 30.45 | 31365.21 | 0.33 | 0.89 | 0.28 | 2.01 | 0.5 | 10

## gráficos
Selecione o eixo X:
Selecione o eixo Y:
Selecione o eixo Z:
Eixo X | Eixo Y | Eixo Z

## hidden (hidden)
Unnamed: 0
Volume de calda [L]
STATUS
Capacidade operacional [ha/h]
Tempo de missao [h]
Tempo util [h]
Tempo por voo [min]
Autonomia Projetada [h]
N° Voos
MTOW [kg]
Massa Estrutura [kg]
Combustível [kg]
Abastecimentos
Massa gerador
Potência gerador [W]
Combustível consumido [L]
Calda cons [L]
Distância percorrida [km]
Distância Pulverizando [km]
RTL ACUMULADO[m]
EOC [km/km]
EOC [h/h]
Tempo de manobra [h]
Tempo rtl_rtw [h]
V pulv [m/s]
V desloc [m/s]