## RESULTADOS_18
Unnamed: 0 | Volume de calda [L] | STATUS | Capacidade operacional [ha/h] | Tempo de missao [h] | Tempo util [h] | Tempo por voo [min] | Autonomia Projetada [h] | N° Voos | MTOW [kg] | Massa Estrutura [kg] | Combustível [kg] | Abastecimentos | Massa gerador | Potência gerador [W] | Combustível consumido [L] | Calda cons [L] | Distância percorrida [km] | Distância Pulverizando [km] | RTL ACUMULADO[m] | EOC [km/km] | EOC [h/h] | Tempo de manobra [h] | Tempo rtl_rtw [h] | V pulv [m/s] | V desloc [m/s] | Preço Total por ha Simples [R$/ha] | Preço Total por ha Presumido [R$/ha] | Preço Total por ha Real [R$/ha] | Preço Total Simples [R$] | Preço Total Presumido [R$] | Prod CAPEX [ha/h/R$] | Dias Trabalhados | Preço Total Real [R$]
0 | 100 | CONCLUIDO | 1.2646 | 79.08 | 54.86 | 5.9 | 0.09 | 558 | 194.77 | 54.38 | 1 | 556 | 39.4 | 24256.19 | 770.39 | 419.56 | 609.55 | 59.57 | 270119.35 | 0.1 | 0.63 | 7.72 | 16.68 | 0.5 | 10 | 1975.5446 | 2703.0273 | 2445.0542 | 1975544.6234 | 2703027.3087 | 6.6415e-07 | 0.82375 | 2445054.176
1 | 100 | CONCLUIDO | 1.7823 | 56.11 | 44.76 | 11.83 | 0.18 | 227 | 196.32 | 54.38 | 2 | 225 | 39.95 | 24447.22 | 628.36 | 419.5 | 278.83 | 59.57 | 106417.21 | 0.21 | 0.77 | 7.18 | 6.59 | 0.5 | 10 | 1144.3919 | 1565.8075 | 1416.369 | 1144391.8832 | 1565807.4616 | 9.3604e-07 | 0.58448 | 1416368.9951
2 | 100 | CONCLUIDO | 1.9864 | 50.34 | 42.27 | 17.73 | 0.27 | 143 | 197.88 | 54.38 | 3 | 141 | 40.5 | 24639 | 592.92 | 419.33 | 198.09 | 59.57 | 66466.06 | 0.3 | 0.82 | 7.02 | 4.1 | 0.5 | 10 | 969.4323 | 1326.42 | 1199.8284 | 969432.3041 | 1326420.0467 | 1.0432e-06 | 0.52438 | 1199828.3791
3 | 100 | CONCLUIDO | 2.0951 | 47.73 | 41.13 | 23.5 | 0.36 | 105 | 199.44 | 54.38 | 4 | 103 | 41.06 | 24831.54 | 576.8 | 419.27 | 161.13 | 59.57 | 48176.42 | 0.37 | 0.84 | 6.96 | 2.97 | 0.5 | 10 | 894.364 | 1223.7083 | 1106.9193 | 894364.0083 | 1223708.2927 | 1.1003e-06 | 0.49719 | 1106919.2908
4 | 100 | CONCLUIDO | 2.1633 | 46.22 | 40.48 | 29.26 | 0.44 | 83 | 201.01 | 54.38 | 5 | 81 | 41.63 | 25024.84 | 567.31 | 419.27 | 140.05 | 59.57 | 37745.76 | 0.43 | 0.85 | 6.92 | 2.31 | 0.5 | 10 | 852.1601 | 1165.9631 | 1054.6852 | 852160.1327 | 1165963.0882 | 1.1361e-06 | 0.48146 | 1054685.2075
5 | 100 | CONCLUIDO | 2.2055 | 45.34 | 40.14 | 34.91 | 0.53 | 69 | 202.58 | 54.38 | 6 | 67 | 42.2 | 25218.93 | 562.29 | 419.26 | 128.93 | 59.57 | 32255.29 | 0.46 | 0.86 | 6.91 | 1.98 | 0.5 | 10 | 828.6114 | 1133.7426 | 1025.5398 | 828611.3711 | 1133742.6337 | 1.1583e-06 | 0.47229 | 1025539.8279
6 | 100 | CONCLUIDO | 2.2383 | 44.68 | 39.86 | 40.54 | 0.61 | 59 | 204.16 | 54.38 | 7 | 57 | 42.78 | 25413.94 | 558.03 | 419.28 | 119.78 | 59.57 | 27730.7 | 0.5 | 0.87 | 6.89 | 1.7 | 0.5 | 10 | 810.4536 | 1108.8984 | 1003.0667 | 810453.6385 | 1108898.4228 | 1.1755e-06 | 0.46542 | 1003066.7137
7 | 100 | CONCLUIDO | 2.2675 | 44.1 | 39.6 | 46.59 | 0.69 | 51 | 205.75 | 54.38 | 8 | 49 | 43.37 | 25609.61 | 554.03 | 419.25 | 110.95 | 59.57 | 23356.7 | 0.54 | 0.87 | 6.88 | 1.44 | 0.5 | 10 | 794.4548 | 1087.0081 | 983.2656 | 794454.8259 | 1087008.1416 | 1.1909e-06 | 0.45937 | 983265.6102
8 | 100 | CONCLUIDO | 2.2894 | 43.68 | 39.41 | 52.55 | 0.77 | 45 | 207.34 | 54.38 | 9 | 43 | 43.96 | 25806.1 | 551.13 | 419.27 | 105.08 | 59.57 | 20450.55 | 0.57 | 0.88 | 6.86 | 1.25 | 0.5 | 10 | 782.8544 | 1071.136 | 968.9082 | 782854.4219 | 1071135.9571 | 1.2024e-06 | 0.455 | 968908.2447
9 | 100 | CONCLUIDO | 2.3038 | 43.41 | 39.3 | 57.51 | 0.85 | 41 | 208.94 | 54.38 | 10 | 39 | 44.56 | 26003.41 | 549.03 | 419.24 | 101.17 | 59.57 | 18515.1 | 0.59 | 0.88 | 6.86 | 1.13 | 0.5 | 10 | 775.2186 | 1060.6883 | 959.4577 | 775218.6269 | 1060688.3256 | 1.2099e-06 | 0.45219 | 959457.7205
10 | 100 | CONCLUIDO | 2.3162 | 43.17 | 39.22 | 63.6 | 0.93 | 37 | 210.55 | 54.38 | 11 | 35 | 45.17 | 26201.54 | 547.96 | 419.24 | 99.1 | 59.57 | 17501.97 | 0.6 | 0.88 | 6.84 | 1.05 | 0.5 | 10 | 769.5631 | 1052.9502 | 952.4581 | 769563.0828 | 1052950.1606 | 1.2164e-06 | 0.44969 | 952458.0751
11 | 100 | CONCLUIDO | 2.3299 | 42.92 | 39.08 | 68.97 | 1 | 34 | 212.16 | 54.38 | 12 | 32 | 45.78 | 26400.51 | 545.69 | 419.29 | 94.16 | 59.57 | 15045.3 | 0.63 | 0.88 | 6.85 | 0.92 | 0.5 | 10 | 762.0014 | 1042.604 | 943.0993 | 762001.4241 | 1042603.9655 | 1.2236e-06 | 0.44708 | 943099.3064
12 | 100 | CONCLUIDO | 2.3345 | 42.84 | 39.07 | 73.26 | 1.08 | 32 | 213.78 | 54.38 | 13 | 30 | 46.4 | 26600.32 | 545.6 | 419.25 | 93.94 | 59.57 | 14946.04 | 0.63 | 0.88 | 6.85 | 0.91 | 0.5 | 10 | 760.3609 | 1040.3593 | 941.0689 | 760360.8831 | 1040359.305 | 1.226e-06 | 0.44625 | 941068.8731
13 | 100 | CONCLUIDO | 2.3466 | 42.61 | 38.97 | 80.63 | 1.15 | 29 | 215.41 | 54.38 | 14 | 27 | 47.03 | 26801 | 543.66 | 419.26 | 90.41 | 59.57 | 13193.62 | 0.66 | 0.89 | 6.85 | 0.81 | 0.5 | 10 | 753.9595 | 1031.6007 | 933.1461 | 753959.5113 | 1031600.6657 | 1.2324e-06 | 0.44385 | 933146.1461
14 | 100 | CONCLUIDO | 2.3545 | 42.47 | 38.9 | 86.45 | 1.23 | 27 | 217.04 | 54.38 | 15 | 25 | 47.66 | 27002.55 | 542.79 | 419.24 | 88.61 | 59.57 | 12303.41 | 0.67 | 0.89 | 6.83 | 0.74 | 0.5 | 10 | 750.2003 | 1026.4572 | 928.4936 | 750200.3297 | 1026457.1877 | 1.2365e-06 | 0.4424 | 928493.5543
15 | 100 | CONCLUIDO | 2.3585 | 42.4 | 38.87 | 89.71 | 1.3 | 26 | 218.68 | 54.38 | 16 | 24 | 48.31 | 27204.98 | 541.74 | 419.25 | 87.55 | 59.57 | 11781.84 | 0.68 | 0.89 | 6.83 | 0.71 | 0.5 | 10 | 747.708 | 1023.0471 | 925.4089 | 747708.0235 | 1023047.1043 | 1.2386e-06 | 0.44167 | 925408.9245
16 | 100 | CONCLUIDO | 2.3657 | 42.27 | 38.82 | 97.05 | 1.37 | 24 | 220.33 | 54.38 | 17 | 22 | 48.95 | 27408.3 | 541.59 | 419.24 | 85.55 | 59.57 | 10791.63 | 0.7 | 0.89 | 6.84 | 0.66 | 0.5 | 10 | 745.0413 | 1019.3984 | 922.1085 | 745041.3232 | 1019398.4073 | 1.2424e-06 | 0.44031 | 922108.454
17 | 100 | CONCLUIDO | 2.3699 | 42.2 | 38.79 | 101.18 | 1.44 | 23 | 221.99 | 54.38 | 18 | 21 | 49.61 | 27612.53 | 540.89 | 419.25 | 84.72 | 59.57 | 10381.46 | 0.7 | 0.89 | 6.83 | 0.62 | 0.5 | 10 | 742.8643 | 1016.4197 | 919.414 | 742864.2651 | 1016419.6604 | 1.2446e-06 | 0.43958 | 919413.9946
18 | 100 | CONCLUIDO | 2.3729 | 42.14 | 38.77 | 105.74 | 1.51 | 22 | 223.65 | 54.38 | 19 | 20 | 50.27 | 27817.81 | 540.57 | 419.23 | 84.02 | 59.57 | 10035.06 | 0.71 | 0.89 | 6.83 | 0.61 | 0.5 | 10 | 741.504 | 1014.5585 | 917.7305 | 741504.0081 | 1014558.4968 | 1.2462e-06 | 0.43896 | 917730.4578
19 | 100 | CONCLUIDO | 2.3768 | 42.07 | 38.74 | 110.69 | 1.58 | 21 | 225.32 | 54.38 | 20 | 19 | 50.95 | 28023.89 | 540.21 | 419.25 | 82.95 | 59.57 | 9504.48 | 0.72 | 0.89 | 6.83 | 0.58 | 0.5 | 10 | 739.7787 | 1012.1979 | 915.5951 | 739778.7151 | 1012197.8747 | 1.2483e-06 | 0.43823 | 915595.1302
20 | 100 | CONCLUIDO | 2.3805 | 42.01 | 38.71 | 116.14 | 1.64 | 20 | 227 | 54.38 | 21 | 18 | 51.62 | 28230.92 | 540.05 | 419.23 | 82.3 | 59.57 | 9187.76 | 0.72 | 0.89 | 6.83 | 0.55 | 0.5 | 10 | 738.3243 | 1010.2079 | 913.7951 | 738324.3454 | 1010207.942 | 1.2502e-06 | 0.4376 | 913795.1139
21 | 100 | CONCLUIDO | 2.3854 | 41.92 | 38.67 | 122.11 | 1.71 | 19 | 228.69 | 54.38 | 22 | 17 | 52.31 | 28438.91 | 538.71 | 419.25 | 80.92 | 59.57 | 8499.94 | 0.74 | 0.89 | 6.82 | 0.5 | 0.5 | 10 | 735.2598 | 1006.0148 | 910.0022 | 735259.763 | 1006014.8451 | 1.2528e-06 | 0.43667 | 910002.2002
22 | 100 | CONCLUIDO | 2.3885 | 41.87 | 38.65 | 128.83 | 1.77 | 18 | 230.38 | 54.38 | 23 | 16 | 53 | 28647.87 | 538.91 | 419.24 | 80.19 | 59.57 | 8139.82 | 0.74 | 0.89 | 6.82 | 0.49 | 0.5 | 10 | 734.4141 | 1004.8578 | 908.9556 | 734414.1326 | 1004857.8163 | 1.2544e-06 | 0.43615 | 908955.5966
23 | 100 | CONCLUIDO | 2.3889 | 41.86 | 38.64 | 128.81 | 1.84 | 18 | 232.08 | 54.38 | 24 | 16 | 53.71 | 28857.81 | 537.48 | 419.23 | 79.9 | 59.57 | 7993.14 | 0.75 | 0.89 | 6.83 | 0.48 | 0.5 | 10 | 732.7955 | 1002.6431 | 906.9523 | 732795.4787 | 1002643.1026 | 1.2546e-06 | 0.43604 | 906952.2521
24 | 100 | CONCLUIDO | 2.3936 | 41.78 | 38.6 | 136.24 | 1.9 | 17 | 233.79 | 54.38 | 25 | 15 | 54.42 | 29068.74 | 538.65 | 419.24 | 78.6 | 59.57 | 7351.49 | 0.76 | 0.9 | 6.82 | 0.44 | 0.5 | 10 | 732.3503 | 1002.0339 | 906.4012 | 732350.2557 | 1002033.9288 | 1.2571e-06 | 0.43521 | 906401.217
25 | 100 | CONCLUIDO | 2.3963 | 41.73 | 38.59 | 144.72 | 1.96 | 16 | 235.51 | 54.38 | 26 | 14 | 55.14 | 29280.69 | 538.02 | 419.24 | 78.37 | 59.57 | 7241.2 | 0.76 | 0.9 | 6.82 | 0.43 | 0.5 | 10 | 730.8431 | 999.9717 | 904.5358 | 730843.0553 | 999971.7108 | 1.2585e-06 | 0.43469 | 904535.8142
26 | 100 | CONCLUIDO | 2.3958 | 41.74 | 38.6 | 144.75 | 2.02 | 16 | 237.24 | 54.38 | 27 | 14 | 55.86 | 29493.67 | 538.86 | 419.23 | 78.65 | 59.57 | 7379.93 | 0.76 | 0.9 | 6.82 | 0.44 | 0.5 | 10 | 731.8912 | 1001.4058 | 905.8331 | 731891.209 | 1001405.8409 | 1.2582e-06 | 0.43479 | 905833.0729
27 | 100 | CONCLUIDO | 2.4005 | 41.66 | 38.56 | 154.23 | 2.08 | 15 | 238.97 | 54.38 | 28 | 13 | 56.6 | 29707.68 | 537.37 | 419.23 | 77.09 | 59.57 | 6603.94 | 0.77 | 0.9 | 6.82 | 0.39 | 0.5 | 10 | 728.7689 | 997.1338 | 901.9687 | 728768.9116 | 997133.7759 | 1.2607e-06 | 0.43396 | 901968.7278
28 | 100 | CONCLUIDO | 2.4005 | 41.66 | 38.56 | 154.23 | 2.14 | 15 | 240.72 | 54.38 | 29 | 13 | 57.34 | 29922.88 | 537.3 | 419.23 | 77.09 | 59.57 | 6607 | 0.77 | 0.9 | 6.82 | 0.39 | 0.5 | 10 | 728.6984 | 997.0373 | 901.8814 | 728698.3824 | 997037.2747 | 1.2607e-06 | 0.43396 | 901881.4366
29 | 100 | CONCLUIDO | 2.4042 | 41.59 | 38.53 | 165.14 | 2.2 | 14 | 242.47 | 54.38 | 30 | 12 | 58.1 | 30139.04 | 538.22 | 419.23 | 76.42 | 59.57 | 6273.22 | 0.78 | 0.9 | 6.82 | 0.37 | 0.5 | 10 | 728.3615 | 996.5764 | 901.4645 | 728361.5433 | 996576.3966 | 1.2626e-06 | 0.43323 | 901464.544
30 | 100 | CONCLUIDO | 2.4043 | 41.59 | 38.53 | 165.14 | 2.26 | 14 | 244.23 | 54.38 | 31 | 12 | 58.86 | 30356.28 | 537.41 | 419.23 | 76.38 | 59.57 | 6255.43 | 0.78 | 0.9 | 6.82 | 0.37 | 0.5 | 10 | 727.5165 | 995.4202 | 900.4187 | 727516.537 | 995420.2217 | 1.2627e-06 | 0.43323 | 900418.7128
31 | 100 | CONCLUIDO | 2.4075 | 41.54 | 38.52 | 177.76 | 2.31 | 13 | 246 | 54.38 | 32 | 11 | 59.63 | 30574.64 | 535.67 | 419.23 | 75.89 | 59.57 | 6016.87 | 0.78 | 0.9 | 6.81 | 0.35 | 0.5 | 10 | 724.7561 | 991.6433 | 897.0023 | 724756.1294 | 991643.3102 | 1.2644e-06 | 0.43271 | 897002.2645
32 | 100 | CONCLUIDO | 2.4076 | 41.54 | 38.51 | 177.75 | 2.37 | 13 | 247.78 | 54.38 | 33 | 11 | 60.41 | 30794.11 | 538.66 | 419.23 | 75.61 | 59.57 | 5877.32 | 0.79 | 0.9 | 6.82 | 0.35 | 0.5 | 10 | 727.6822 | 995.6469 | 900.6237 | 727682.1862 | 995646.8702 | 1.2644e-06 | 0.43271 | 900623.7303
33 | 100 | CONCLUIDO | 2.4081 | 41.53 | 38.5 | 177.71 | 2.42 | 13 | 249.57 | 54.38 | 34 | 11 | 61.2 | 31014.73 | 538.8 | 419.23 | 75.42 | 59.57 | 5782.67 | 0.79 | 0.9 | 6.82 | 0.34 | 0.5 | 10 | 727.6243 | 995.5677 | 900.5521 | 727624.3324 | 995567.7121 | 1.2647e-06 | 0.4326 | 900552.127
34 | 100 | CONCLUIDO | 2.4127 | 41.45 | 38.46 | 192.32 | 2.48 | 12 | 251.37 | 54.38 | 35 | 10 | 61.99 | 31236.5 | 536.11 | 419.23 | 74.13 | 59.57 | 5140.75 | 0.8 | 0.9 | 6.81 | 0.3 | 0.5 | 10 | 723.3532 | 989.7237 | 895.2659 | 723353.1883 | 989723.7443 | 1.2671e-06 | 0.43177 | 895265.8993
35 | 100 | CONCLUIDO | 2.4129 | 41.44 | 38.46 | 192.3 | 2.53 | 12 | 253.18 | 54.38 | 36 | 10 | 62.8 | 31459.45 | 538.33 | 419.23 | 74 | 59.57 | 5074.05 | 0.81 | 0.9 | 6.81 | 0.3 | 0.5 | 10 | 725.5185 | 992.6864 | 897.9458 | 725518.4511 | 992686.3524 | 1.2672e-06 | 0.43167 | 897945.7602
36 | 100 | CONCLUIDO | 2.412 | 41.46 | 38.48 | 192.38 | 2.58 | 12 | 255 | 54.38 | 37 | 10 | 63.62 | 31683.59 | 539.49 | 419.23 | 74.43 | 59.57 | 5288.34 | 0.8 | 0.9 | 6.82 | 0.31 | 0.5 | 10 | 727.0471 | 994.7779 | 899.8377 | 727047.0874 | 994777.9001 | 1.2667e-06 | 0.43188 | 899837.6935
37 | 100 | CONCLUIDO | 2.4123 | 41.45 | 38.47 | 192.36 | 2.63 | 12 | 256.82 | 54.38 | 38 | 10 | 64.45 | 31909.08 | 537.61 | 419.25 | 74.43 | 59.57 | 5289.99 | 0.8 | 0.9 | 6.81 | 0.31 | 0.5 | 10 | 725.0242 | 992.0101 | 897.334 | 725024.1852 | 992010.076 | 1.2669e-06 | 0.43177 | 897334.0266
38 | 100 | CONCLUIDO | 2.4168 | 41.38 | 38.43 | 209.63 | 2.68 | 11 | 258.66 | 54.38 | 39 | 9 | 65.28 | 32135.68 | 537.77 | 419.25 | 73.18 | 59.57 | 4672.32 | 0.81 | 0.9 | 6.81 | 0.27 | 0.5 | 10 | 723.6476 | 990.1266 | 895.6303 | 723647.5958 | 990126.5657 | 1.2693e-06 | 0.43104 | 895630.2759
39 | 100 | CONCLUIDO | 2.4158 | 41.39 | 38.45 | 209.72 | 2.73 | 11 | 260.51 | 54.38 | 40 | 9 | 66.13 | 32363.54 | 539.65 | 419.23 | 73.47 | 59.57 | 4817.84 | 0.81 | 0.9 | 6.82 | 0.29 | 0.5 | 10 | 725.9235 | 993.2406 | 898.4471 | 725923.5043 | 993240.564 | 1.2687e-06 | 0.43115 | 898447.0786

## RESULTADOS_6
Unnamed: 0 | Volume de calda [L] | STATUS | Capacidade operacional [ha/h] | Tempo de missao [h] | Tempo util [h] | Tempo por voo [min] | Autonomia Projetada [h] | N° Voos | MTOW [kg] | Massa Estrutura [kg] | Combustível [kg] | Abastecimentos | Massa gerador | Potência gerador [W] | Combustível consumido [L] | Calda cons [L] | Distância percorrida [km] | Distância Pulverizando [km] | RTL ACUMULADO[m] | EOC [km/km] | EOC [h/h] | Tempo de manobra [h] | Tempo rtl_rtw [h] | V pulv [m/s] | V desloc [m/s] | Preço Total por ha Simples [R$/ha] | Preço Total por ha Presumido [R$/ha] | Preço Total por ha Real [R$/ha] | Preço Total Simples [R$] | Preço Total Presumido [R$] | Prod CAPEX [ha/h/R$] | Dias Trabalhados | Preço Total Real [R$]
0 | 40 | CONCLUIDO | 1.8601 | 53.76 | 46.46 | 9.81 | 0.2 | 284 | 89.87 | 37.55 | 1 | 282 | 11.32 | 11317.98 | 392.83 | 419.4 | 334.58 | 59.57 | 134006.92 | 0.18 | 0.74 | 7.26 | 8.28 | 0.5 | 10 | 712.0154 | 974.2109 | 881.2336 | 712015.4313 | 974210.9251 | 1.1097e-06 | 0.56 | 881233.6017
1 | 40 | CONCLUIDO | 2.167 | 46.15 | 41.81 | 19.75 | 0.39 | 127 | 91.1 | 37.55 | 2 | 125 | 11.54 | 11468.97 | 351.02 | 419.33 | 182.35 | 59.57 | 58677.02 | 0.33 | 0.83 | 7.02 | 3.64 | 0.5 | 10 | 547.7203 | 749.4151 | 677.8919 | 547720.284 | 749415.0562 | 1.2928e-06 | 0.48073 | 677891.9351
2 | 40 | CONCLUIDO | 2.2731 | 43.99 | 40.5 | 29.64 | 0.57 | 82 | 92.32 | 37.55 | 3 | 80 | 11.77 | 11620.34 | 337.59 | 419.27 | 140.76 | 59.57 | 38104.01 | 0.42 | 0.85 | 6.92 | 2.34 | 0.5 | 10 | 503.3691 | 688.7318 | 623.0002 | 503369.087 | 688731.7919 | 1.3561e-06 | 0.45823 | 623000.1964
3 | 40 | CONCLUIDO | 2.3302 | 42.92 | 39.84 | 39.84 | 0.75 | 60 | 93.55 | 37.55 | 4 | 58 | 12 | 11772.07 | 329.38 | 419.24 | 119.11 | 59.57 | 27390.99 | 0.5 | 0.87 | 6.89 | 1.68 | 0.5 | 10 | 480.3061 | 657.176 | 594.456 | 480306.0816 | 657175.9705 | 1.3901e-06 | 0.44708 | 594456.0182
4 | 40 | CONCLUIDO | 2.3614 | 42.35 | 39.5 | 49.38 | 0.93 | 48 | 94.79 | 37.55 | 5 | 46 | 12.23 | 11924.18 | 324.29 | 419.28 | 107.74 | 59.57 | 21766.11 | 0.55 | 0.88 | 6.87 | 1.34 | 0.5 | 10 | 467.6259 | 639.8264 | 578.7623 | 467625.9441 | 639826.4469 | 1.4088e-06 | 0.44115 | 578762.3088
5 | 40 | CONCLUIDO | 2.3821 | 41.98 | 39.28 | 58.93 | 1.1 | 40 | 96.02 | 37.55 | 6 | 38 | 12.47 | 12076.67 | 319.42 | 419.27 | 100.19 | 59.57 | 18031.56 | 0.59 | 0.88 | 6.88 | 1.12 | 0.5 | 10 | 457.8991 | 626.5178 | 566.7238 | 457899.137 | 626517.8004 | 1.4211e-06 | 0.43729 | 566723.8208
6 | 40 | CONCLUIDO | 2.3996 | 41.67 | 39.09 | 68.98 | 1.27 | 34 | 97.26 | 37.55 | 7 | 32 | 12.71 | 12229.54 | 315.34 | 419.23 | 94.39 | 59.57 | 15159.81 | 0.63 | 0.88 | 6.85 | 0.93 | 0.5 | 10 | 449.831 | 615.4787 | 556.7382 | 449831.0281 | 615478.6577 | 1.4315e-06 | 0.43406 | 556738.2385
7 | 40 | CONCLUIDO | 2.4124 | 41.45 | 38.96 | 80.62 | 1.43 | 29 | 98.5 | 37.55 | 8 | 27 | 12.95 | 12382.79 | 312 | 419.23 | 90.46 | 59.57 | 13220.01 | 0.66 | 0.89 | 6.84 | 0.8 | 0.5 | 10 | 443.6768 | 607.0582 | 549.1214 | 443676.8167 | 607058.1942 | 1.4392e-06 | 0.43177 | 549121.4122
8 | 40 | CONCLUIDO | 2.4193 | 41.33 | 38.9 | 89.78 | 1.59 | 26 | 99.75 | 37.55 | 9 | 24 | 13.2 | 12536.43 | 308.75 | 419.24 | 88.49 | 59.57 | 12251.14 | 0.67 | 0.89 | 6.84 | 0.74 | 0.5 | 10 | 438.9702 | 600.6183 | 543.2962 | 438970.1671 | 600618.3486 | 1.4433e-06 | 0.43052 | 543296.1764
9 | 40 | CONCLUIDO | 2.4298 | 41.16 | 38.78 | 101.17 | 1.74 | 23 | 101 | 37.55 | 10 | 21 | 13.45 | 12690.46 | 305.05 | 419.24 | 84.33 | 59.57 | 10186.02 | 0.71 | 0.89 | 6.84 | 0.62 | 0.5 | 10 | 433.0057 | 592.4575 | 535.9142 | 433005.7191 | 592457.5277 | 1.4496e-06 | 0.42875 | 535914.2128
10 | 40 | CONCLUIDO | 2.4348 | 41.07 | 38.74 | 110.67 | 1.89 | 21 | 102.25 | 37.55 | 11 | 19 | 13.7 | 12844.88 | 302.36 | 419.25 | 82.9 | 59.57 | 9480.99 | 0.72 | 0.89 | 6.83 | 0.57 | 0.5 | 10 | 429.3172 | 587.4108 | 531.3491 | 429317.2426 | 587410.7915 | 1.4525e-06 | 0.42781 | 531349.13
11 | 40 | CONCLUIDO | 2.4396 | 40.99 | 38.69 | 122.19 | 2.04 | 19 | 103.51 | 37.55 | 12 | 17 | 13.95 | 12999.7 | 298.39 | 419.24 | 81.48 | 59.57 | 8778.74 | 0.73 | 0.89 | 6.83 | 0.53 | 0.5 | 10 | 424.3773 | 580.6517 | 525.2351 | 424377.2904 | 580651.7309 | 1.4554e-06 | 0.42698 | 525235.1446
12 | 40 | CONCLUIDO | 2.4442 | 40.91 | 38.63 | 128.78 | 2.18 | 18 | 104.76 | 37.55 | 13 | 16 | 14.21 | 13154.91 | 295.7 | 419.25 | 79.64 | 59.57 | 7865.29 | 0.75 | 0.89 | 6.82 | 0.47 | 0.5 | 10 | 420.725 | 575.6545 | 520.7148 | 420724.9921 | 575654.4952 | 1.4581e-06 | 0.42615 | 520714.8381
13 | 40 | CONCLUIDO | 2.4485 | 40.84 | 38.6 | 144.75 | 2.33 | 16 | 106.03 | 37.55 | 14 | 14 | 14.47 | 13310.53 | 293.11 | 419.23 | 78.64 | 59.57 | 7373.69 | 0.76 | 0.9 | 6.82 | 0.44 | 0.5 | 10 | 417.3334 | 571.014 | 516.5172 | 417333.4224 | 571014 | 1.4607e-06 | 0.42542 | 516517.2253
14 | 40 | CONCLUIDO | 2.452 | 40.78 | 38.56 | 154.24 | 2.46 | 15 | 107.29 | 37.55 | 15 | 13 | 14.74 | 13466.55 | 289.22 | 419.24 | 77.09 | 59.57 | 6603.93 | 0.77 | 0.9 | 6.82 | 0.4 | 0.5 | 10 | 412.7735 | 564.7749 | 510.8736 | 412773.5038 | 564774.9182 | 1.4628e-06 | 0.42479 | 510873.5927
15 | 40 | CONCLUIDO | 2.4546 | 40.74 | 38.54 | 165.15 | 2.6 | 14 | 108.56 | 37.55 | 16 | 12 | 15.01 | 13623.1 | 287.8 | 419.24 | 76.4 | 59.57 | 6264.62 | 0.78 | 0.9 | 6.82 | 0.37 | 0.5 | 10 | 410.8743 | 562.1763 | 508.523 | 410874.2572 | 562176.2852 | 1.4644e-06 | 0.42438 | 508522.9695
16 | 40 | CONCLUIDO | 2.4567 | 40.71 | 38.52 | 177.78 | 2.73 | 13 | 109.83 | 37.55 | 17 | 11 | 15.28 | 13779.95 | 283.03 | 419.23 | 76 | 59.57 | 6068.06 | 0.78 | 0.9 | 6.82 | 0.36 | 0.5 | 10 | 405.7639 | 555.184 | 502.198 | 405763.8671 | 555184.024 | 1.4656e-06 | 0.42406 | 502198.04
17 | 40 | CONCLUIDO | 2.4576 | 40.69 | 38.5 | 177.71 | 2.86 | 13 | 111.11 | 37.55 | 18 | 9 | 15.55 | 13937.22 | 281.38 | 419.24 | 75.44 | 59.57 | 5791.86 | 0.79 | 0.9 | 6.82 | 0.34 | 0.5 | 10 | 403.9273 | 552.6712 | 499.925 | 403927.3262 | 552671.1878 | 1.4661e-06 | 0.42385 | 499925.0253
18 | 40 | CONCLUIDO | 2.46 | 40.65 | 38.48 | 192.42 | 2.98 | 12 | 112.39 | 37.55 | 19 | 5 | 15.83 | 14094.9 | 280.68 | 419.23 | 74.61 | 59.57 | 5380.67 | 0.8 | 0.9 | 6.82 | 0.32 | 0.5 | 10 | 402.7821 | 551.1042 | 498.5076 | 402782.1077 | 551104.2493 | 1.4676e-06 | 0.42344 | 498507.6332
19 | 40 | CONCLUIDO | 2.4601 | 40.65 | 38.48 | 192.41 | 3.1 | 12 | 113.67 | 37.55 | 20 | 2 | 16.12 | 14253 | 282.48 | 419.24 | 74.43 | 59.57 | 5290.14 | 0.8 | 0.9 | 6.82 | 0.32 | 0.5 | 10 | 404.5355 | 553.5033 | 500.6778 | 404535.5169 | 553503.3411 | 1.4676e-06 | 0.42344 | 500677.7591
20 | 40 | CONCLUIDO | 2.4591 | 40.67 | 38.5 | 192.49 | 3.22 | 12 | 114.95 | 37.55 | 21 | 0 | 16.4 | 14411.53 | 285.22 | 419.25 | 74.77 | 59.57 | 5459.95 | 0.8 | 0.9 | 6.83 | 0.34 | 0.5 | 10 | 407.4589 | 557.5032 | 504.2959 | 407458.898 | 557503.2401 | 1.467e-06 | 0.42365 | 504295.9133

## RESULTADOS_4
Unnamed: 0 | Volume de calda [L] | STATUS | Capacidade operacional [ha/h] | Tempo de missao [h] | Tempo util [h] | Tempo por voo [min] | Autonomia Projetada [h] | N° Voos | MTOW [kg] | Massa Estrutura [kg] | Combustível [kg] | Abastecimentos | Massa gerador | Potência gerador [W] | Combustível consumido [L] | Calda cons [L] | Distância percorrida [km] | Distância Pulverizando [km] | RTL ACUMULADO[m] | EOC [km/km] | EOC [h/h] | Tempo de manobra [h] | Tempo rtl_rtw [h] | V pulv [m/s] | V desloc [m/s] | Preço Total por ha Simples [R$/ha] | Preço Total por ha Presumido [R$/ha] | Preço Total por ha Real [R$/ha] | Preço Total Simples [R$] | Preço Total Presumido [R$] | Prod CAPEX [ha/h/R$] | Dias Trabalhados | Preço Total Real [R$]
0 | 30 | CONCLUIDO | 1.9801 | 50.5 | 45 | 11.49 | 0.24 | 235 | 71.52 | 32.27 | 1 | 233 | 8.25 | 9054.6 | 324.69 | 419.33 | 286.8 | 59.57 | 110360.1 | 0.21 | 0.77 | 7.19 | 6.83 | 0.5 | 10 | 560.0813 | 766.328 | 693.1907 | 560081.3154 | 766327.9648 | 1.222e-06 | 0.52604 | 693190.6994
1 | 30 | CONCLUIDO | 2.2347 | 44.75 | 41.24 | 23.13 | 0.48 | 107 | 72.7 | 32.27 | 2 | 105 | 8.43 | 9200.25 | 294.34 | 419.33 | 164.19 | 59.57 | 49697.79 | 0.36 | 0.84 | 6.98 | 3.07 | 0.5 | 10 | 451.7239 | 618.0686 | 559.081 | 451723.9191 | 618068.5948 | 1.3791e-06 | 0.46615 | 559080.9956
2 | 30 | CONCLUIDO | 2.324 | 43.03 | 40.11 | 34.88 | 0.71 | 69 | 73.88 | 32.27 | 3 | 67 | 8.61 | 9346.23 | 282.59 | 419.26 | 128.01 | 59.57 | 31794.38 | 0.47 | 0.86 | 6.9 | 1.95 | 0.5 | 10 | 418.766 | 572.9741 | 518.2902 | 418765.9747 | 572974.0812 | 1.4342e-06 | 0.44823 | 518290.2391
3 | 30 | CONCLUIDO | 2.3683 | 42.22 | 39.59 | 46.57 | 0.93 | 51 | 75.07 | 32.27 | 4 | 49 | 8.8 | 9492.55 | 275.61 | 419.29 | 110.6 | 59.57 | 23179.89 | 0.54 | 0.87 | 6.88 | 1.42 | 0.5 | 10 | 402.2839 | 550.4225 | 497.891 | 402283.8553 | 550422.5183 | 1.4615e-06 | 0.43979 | 497890.9657
4 | 30 | CONCLUIDO | 2.3933 | 41.78 | 39.32 | 58.98 | 1.15 | 40 | 76.26 | 32.27 | 5 | 38 | 8.99 | 9639.2 | 270.34 | 419.25 | 101.82 | 59.57 | 18846.19 | 0.59 | 0.88 | 6.86 | 1.15 | 0.5 | 10 | 391.976 | 536.3189 | 485.1334 | 391976.0428 | 536318.9146 | 1.477e-06 | 0.43521 | 485133.3901
5 | 30 | CONCLUIDO | 2.4131 | 41.44 | 39.08 | 71.06 | 1.36 | 33 | 77.45 | 32.27 | 6 | 31 | 9.18 | 9786.19 | 264.94 | 419.25 | 94.37 | 59.57 | 15154.73 | 0.63 | 0.88 | 6.85 | 0.92 | 0.5 | 10 | 382.6583 | 523.57 | 473.6012 | 382658.3156 | 523569.9891 | 1.4892e-06 | 0.43167 | 473601.2042
6 | 30 | CONCLUIDO | 2.4269 | 41.2 | 38.92 | 83.41 | 1.56 | 28 | 78.65 | 32.27 | 7 | 26 | 9.38 | 9933.52 | 260.16 | 419.23 | 89.01 | 59.57 | 12498.02 | 0.67 | 0.89 | 6.84 | 0.76 | 0.5 | 10 | 375.2621 | 513.4502 | 464.4473 | 375262.1482 | 513450.2266 | 1.4977e-06 | 0.42917 | 464447.2576
7 | 30 | CONCLUIDO | 2.4371 | 41.03 | 38.81 | 97.04 | 1.75 | 24 | 79.84 | 32.27 | 8 | 22 | 9.57 | 10081.19 | 255.82 | 419.25 | 85.58 | 59.57 | 10805.04 | 0.7 | 0.89 | 6.83 | 0.65 | 0.5 | 10 | 369.0725 | 504.9813 | 456.7866 | 369072.4946 | 504981.2694 | 1.504e-06 | 0.4274 | 456786.5658
8 | 30 | CONCLUIDO | 2.4449 | 40.9 | 38.73 | 110.66 | 1.94 | 21 | 81.04 | 32.27 | 9 | 19 | 9.77 | 10229.34 | 250.79 | 419.24 | 82.61 | 59.57 | 9336.37 | 0.72 | 0.89 | 6.83 | 0.57 | 0.5 | 10 | 362.6931 | 496.2528 | 448.8911 | 362693.1461 | 496252.7634 | 1.5088e-06 | 0.42604 | 448891.0962
9 | 30 | CONCLUIDO | 2.4501 | 40.81 | 38.68 | 122.13 | 2.13 | 19 | 82.25 | 32.27 | 10 | 17 | 9.98 | 10377.72 | 246.63 | 419.25 | 81.01 | 59.57 | 8546.89 | 0.74 | 0.89 | 6.82 | 0.51 | 0.5 | 10 | 357.676 | 489.3881 | 442.6816 | 357676.0123 | 489388.0996 | 1.512e-06 | 0.4251 | 442681.5862
10 | 30 | CONCLUIDO | 2.4553 | 40.73 | 38.62 | 136.31 | 2.31 | 17 | 83.45 | 32.27 | 11 | 14 | 10.18 | 10526.45 | 242.07 | 419.23 | 78.97 | 59.57 | 7535.68 | 0.75 | 0.9 | 6.83 | 0.46 | 0.5 | 10 | 352.2576 | 481.9744 | 435.9754 | 352257.5823 | 481974.3646 | 1.5152e-06 | 0.42427 | 435975.4077
11 | 30 | CONCLUIDO | 2.4567 | 40.7 | 38.61 | 144.79 | 2.48 | 16 | 84.66 | 32.27 | 12 | 6 | 10.39 | 10675.53 | 239.92 | 419.24 | 78.61 | 59.57 | 7362.5 | 0.76 | 0.9 | 6.83 | 0.45 | 0.5 | 10 | 349.9121 | 478.7652 | 433.0725 | 349912.1432 | 478765.2314 | 1.5161e-06 | 0.42396 | 433072.5497
12 | 30 | CONCLUIDO | 2.4566 | 40.71 | 38.61 | 144.8 | 2.65 | 16 | 85.87 | 32.27 | 13 | 3 | 10.6 | 10824.97 | 239.53 | 419.25 | 78.48 | 59.57 | 7296.51 | 0.76 | 0.9 | 6.84 | 0.45 | 0.5 | 10 | 349.5426 | 478.2596 | 432.6151 | 349542.5631 | 478259.5555 | 1.516e-06 | 0.42406 | 432615.1348
13 | 30 | CONCLUIDO | 2.4595 | 40.66 | 38.58 | 154.33 | 2.82 | 15 | 87.09 | 32.27 | 14 | 0 | 10.82 | 10974.76 | 242.34 | 419.23 | 77.44 | 59.57 | 6778.59 | 0.77 | 0.9 | 6.84 | 0.42 | 0.5 | 10 | 351.8095 | 481.3612 | 435.4208 | 351809.4564 | 481361.219 | 1.5178e-06 | 0.42354 | 435420.7799

## RESULTADOS_1
Unnamed: 0 | Volume de calda [L] | STATUS | Capacidade operacional [ha/h] | Tempo de missao [h] | Tempo util [h] | Tempo por voo [min] | Autonomia Projetada [h] | N° Voos | MTOW [kg] | Massa Estrutura [kg] | Combustível [kg] | Abastecimentos | Massa gerador | Potência gerador [W] | Combustível consumido [L] | Calda cons [L] | Distância percorrida [km] | Distância Pulverizando [km] | RTL ACUMULADO[m] | EOC [km/km] | EOC [h/h] | Tempo de manobra [h] | Tempo rtl_rtw [h] | V pulv [m/s] | V desloc [m/s] | Preço Total por ha Simples [R$/ha] | Preço Total por ha Presumido [R$/ha] | Preço Total por ha Real [R$/ha] | Preço Total Simples [R$] | Preço Total Presumido [R$] | Prod CAPEX [ha/h/R$] | Dias Trabalhados | Preço Total Real [R$]
0 | 15 | CONCLUIDO | 2.1971 | 45.51 | 42.24 | 17.85 | 0.43 | 142 | 39.78 | 19.54 | 1 | 140 | 4.24 | 5140 | 196.25 | 419.26 | 197.06 | 59.57 | 65955.09 | 0.3 | 0.82 | 7.02 | 4.07 | 0.5 | 10 | 321.4478 | 439.819 | 397.8433 | 321447.7563 | 439819.0015 | 1.4553e-06 | 0.47406 | 397843.2933
1 | 15 | CONCLUIDO | 2.3585 | 42.4 | 39.98 | 36.9 | 0.84 | 65 | 40.89 | 19.54 | 2 | 63 | 4.35 | 5277.26 | 178.64 | 419.26 | 123.38 | 59.57 | 29500.46 | 0.48 | 0.86 | 6.9 | 1.82 | 0.5 | 10 | 276.385 | 378.1622 | 342.0709 | 276385.0098 | 378162.1637 | 1.5622e-06 | 0.44167 | 342070.8976
2 | 15 | CONCLUIDO | 2.4127 | 41.45 | 39.29 | 57.5 | 1.22 | 41 | 42.01 | 19.54 | 3 | 39 | 4.46 | 5414.79 | 167.54 | 419.23 | 101.03 | 59.57 | 18443.93 | 0.59 | 0.88 | 6.86 | 1.13 | 0.5 | 10 | 257.5581 | 352.4024 | 318.7696 | 257558.1468 | 352402.4192 | 1.5981e-06 | 0.43177 | 318769.6269
3 | 15 | CONCLUIDO | 2.4344 | 41.08 | 39.03 | 75.55 | 1.59 | 31 | 43.13 | 19.54 | 4 | 16 | 4.58 | 5552.61 | 159.44 | 419.29 | 92.05 | 59.57 | 14003.02 | 0.65 | 0.89 | 6.86 | 0.87 | 0.5 | 10 | 246.6588 | 337.4895 | 305.28 | 246658.8413 | 337489.5085 | 1.6125e-06 | 0.42792 | 305279.9835
4 | 15 | CONCLUIDO | 2.4375 | 41.03 | 39.01 | 80.7 | 1.94 | 29 | 44.24 | 19.54 | 5 | 0 | 4.7 | 5690.71 | 160.92 | 419.29 | 90.41 | 59.57 | 13194.08 | 0.66 | 0.89 | 6.88 | 0.84 | 0.5 | 10 | 247.772 | 339.0126 | 306.6577 | 247772.0043 | 339012.5872 | 1.6145e-06 | 0.4274 | 306657.7017

## RESULTADOS_12
Unnamed: 0 | Volume de calda [L] | STATUS | Capacidade operacional [ha/h] | Tempo de missao [h] | Tempo util [h] | Tempo por voo [min] | Autonomia Projetada [h] | N° Voos | MTOW [kg] | Massa Estrutura [kg] | Combustível [kg] | Abastecimentos | Massa gerador | Potência gerador [W] | Combustível consumido [L] | Calda cons [L] | Distância percorrida [km] | Distância Pulverizando [km] | RTL ACUMULADO[m] | EOC [km/km] | EOC [h/h] | Tempo de manobra [h] | Tempo rtl_rtw [h] | V pulv [m/s] | V desloc [m/s] | Preço Total por ha Simples [R$/ha] | Preço Total por ha Presumido [R$/ha] | Preço Total por ha Real [R$/ha] | Preço Total Simples [R$] | Preço Total Presumido [R$] | Prod CAPEX [ha/h/R$] | Dias Trabalhados | Preço Total Real [R$]
0 | 70 | CONCLUIDO | 1.5412 | 64.89 | 50.55 | 7.24 | 0.12 | 419 | 141.81 | 47.83 | 1 | 417 | 22.98 | 17723.39 | 579.13 | 419.49 | 468.26 | 59.57 | 200171.38 | 0.13 | 0.68 | 7.49 | 12.38 | 0.5 | 10 | 1238.4619 | 1694.5183 | 1532.7958 | 1238461.9366 | 1694518.2587 | 8.5372e-07 | 0.67594 | 1532795.8144
1 | 70 | CONCLUIDO | 1.9712 | 50.73 | 43.33 | 14.52 | 0.25 | 179 | 143.17 | 47.83 | 2 | 177 | 23.34 | 17891.86 | 495.32 | 419.28 | 232.62 | 59.57 | 83552.42 | 0.26 | 0.8 | 7.09 | 5.16 | 0.5 | 10 | 829.4101 | 1134.8354 | 1026.5283 | 829410.0587 | 1134835.4333 | 1.0919e-06 | 0.52844 | 1026528.3323
2 | 70 | CONCLUIDO | 2.1298 | 46.95 | 41.43 | 21.81 | 0.37 | 114 | 144.54 | 47.83 | 3 | 112 | 23.71 | 18060.85 | 472.53 | 419.31 | 170.64 | 59.57 | 52885.89 | 0.35 | 0.83 | 6.98 | 3.26 | 0.5 | 10 | 733.018 | 1002.9475 | 907.2276 | 733017.9513 | 1002947.4994 | 1.1798e-06 | 0.48906 | 907227.5977
3 | 70 | CONCLUIDO | 2.212 | 45.21 | 40.55 | 28.97 | 0.49 | 84 | 145.92 | 47.83 | 4 | 82 | 24.09 | 18230.35 | 461.37 | 419.3 | 142.1 | 59.57 | 38766.94 | 0.42 | 0.85 | 6.93 | 2.39 | 0.5 | 10 | 689.6814 | 943.6526 | 853.5917 | 689681.4245 | 943652.5517 | 1.2253e-06 | 0.47094 | 853591.6766
4 | 70 | CONCLUIDO | 2.2611 | 44.23 | 40.06 | 35.88 | 0.6 | 67 | 147.3 | 47.83 | 5 | 65 | 24.47 | 18400.38 | 454.47 | 419.3 | 125.92 | 59.57 | 30761.54 | 0.47 | 0.86 | 6.91 | 1.9 | 0.5 | 10 | 665.2052 | 910.1631 | 823.2984 | 665205.1979 | 910163.0985 | 1.2525e-06 | 0.46073 | 823298.4098
5 | 70 | CONCLUIDO | 2.2977 | 43.52 | 39.71 | 43.31 | 0.71 | 55 | 148.68 | 47.83 | 6 | 53 | 24.85 | 18570.94 | 449.44 | 419.28 | 114.58 | 59.57 | 25150.97 | 0.52 | 0.87 | 6.88 | 1.54 | 0.5 | 10 | 647.8259 | 886.3839 | 801.7887 | 647825.8504 | 886383.9086 | 1.2728e-06 | 0.45333 | 801788.6724
6 | 70 | CONCLUIDO | 2.322 | 43.07 | 39.48 | 50.4 | 0.83 | 47 | 150.07 | 47.83 | 7 | 45 | 25.24 | 18742.03 | 445.79 | 419.25 | 107.03 | 59.57 | 21417.32 | 0.56 | 0.88 | 6.87 | 1.32 | 0.5 | 10 | 636.2768 | 870.5821 | 787.4949 | 636276.847 | 870582.0526 | 1.2862e-06 | 0.44865 | 787494.9234
7 | 70 | CONCLUIDO | 2.3414 | 42.71 | 39.3 | 57.51 | 0.94 | 41 | 151.46 | 47.83 | 8 | 39 | 25.63 | 18913.66 | 442.85 | 419.29 | 101.3 | 59.57 | 18581.18 | 0.59 | 0.88 | 6.86 | 1.13 | 0.5 | 10 | 627.217 | 858.186 | 776.2819 | 627217.033 | 858186.0154 | 1.297e-06 | 0.4449 | 776281.9465
8 | 70 | CONCLUIDO | 2.3533 | 42.49 | 39.2 | 63.56 | 1.04 | 37 | 152.85 | 47.83 | 9 | 35 | 26.03 | 19085.83 | 440.8 | 419.26 | 98.07 | 59.57 | 16983.46 | 0.61 | 0.88 | 6.85 | 1.03 | 0.5 | 10 | 621.5241 | 850.3967 | 769.2361 | 621524.1196 | 850396.7201 | 1.3036e-06 | 0.4426 | 769236.0507
9 | 70 | CONCLUIDO | 2.3665 | 42.26 | 39.07 | 71.04 | 1.15 | 33 | 154.25 | 47.83 | 10 | 31 | 26.43 | 19258.55 | 438.33 | 419.24 | 94.07 | 59.57 | 15007.6 | 0.63 | 0.88 | 6.85 | 0.91 | 0.5 | 10 | 614.9961 | 841.4648 | 761.1566 | 614996.0967 | 841464.7912 | 1.3109e-06 | 0.44021 | 761156.5726
10 | 70 | CONCLUIDO | 2.3755 | 42.1 | 39 | 78 | 1.25 | 30 | 155.66 | 47.83 | 11 | 28 | 26.83 | 19431.82 | 436.63 | 419.23 | 91.8 | 59.57 | 13885.5 | 0.65 | 0.89 | 6.84 | 0.84 | 0.5 | 10 | 610.6484 | 835.5161 | 755.7756 | 610648.4286 | 835516.1199 | 1.3159e-06 | 0.43854 | 755775.6341
11 | 70 | CONCLUIDO | 2.3852 | 41.93 | 38.92 | 86.48 | 1.35 | 27 | 157.07 | 47.83 | 12 | 25 | 27.24 | 19605.66 | 434.16 | 419.24 | 88.71 | 59.57 | 12353.58 | 0.67 | 0.89 | 6.85 | 0.75 | 0.5 | 10 | 605.3337 | 828.2442 | 749.1978 | 605333.668 | 828244.2299 | 1.3212e-06 | 0.43677 | 749197.7631
12 | 70 | CONCLUIDO | 2.3914 | 41.82 | 38.87 | 93.28 | 1.45 | 25 | 158.48 | 47.83 | 13 | 23 | 27.65 | 19780.06 | 432.55 | 419.25 | 87.21 | 59.57 | 11614.48 | 0.68 | 0.89 | 6.84 | 0.7 | 0.5 | 10 | 601.9323 | 823.5903 | 744.988 | 601932.2518 | 823590.2623 | 1.3247e-06 | 0.43562 | 744987.9636
13 | 70 | CONCLUIDO | 2.3996 | 41.67 | 38.78 | 101.17 | 1.55 | 23 | 159.9 | 47.83 | 14 | 21 | 28.07 | 19955.16 | 430.2 | 419.25 | 84.43 | 59.57 | 10235.45 | 0.71 | 0.89 | 6.83 | 0.62 | 0.5 | 10 | 597.1391 | 817.0321 | 739.0557 | 597139.1469 | 817032.1248 | 1.3292e-06 | 0.43406 | 739055.7255
14 | 70 | CONCLUIDO | 2.4029 | 41.62 | 38.75 | 105.69 | 1.65 | 22 | 161.32 | 47.83 | 15 | 20 | 28.5 | 20130.71 | 429.5 | 419.25 | 83.64 | 59.57 | 9845.14 | 0.71 | 0.89 | 6.83 | 0.59 | 0.5 | 10 | 595.4928 | 814.7795 | 737.0181 | 595492.8166 | 814779.5429 | 1.331e-06 | 0.43354 | 737018.1269
15 | 70 | CONCLUIDO | 2.4053 | 41.57 | 38.74 | 110.68 | 1.74 | 21 | 162.75 | 47.83 | 16 | 19 | 28.92 | 20306.85 | 428.08 | 419.25 | 82.98 | 59.57 | 9519.59 | 0.72 | 0.89 | 6.83 | 0.58 | 0.5 | 10 | 593.4308 | 811.9582 | 734.4661 | 593430.8036 | 811958.2058 | 1.3324e-06 | 0.43302 | 734466.0542
16 | 70 | CONCLUIDO | 2.4106 | 41.48 | 38.71 | 122.23 | 1.83 | 19 | 164.19 | 47.83 | 17 | 17 | 29.36 | 20483.57 | 425.69 | 419.25 | 81.7 | 59.57 | 8889.8 | 0.73 | 0.89 | 6.84 | 0.54 | 0.5 | 10 | 589.608 | 806.7277 | 729.7347 | 589607.9993 | 806727.6763 | 1.3353e-06 | 0.43208 | 729734.7191
17 | 70 | CONCLUIDO | 2.4164 | 41.38 | 38.64 | 128.79 | 1.93 | 18 | 165.62 | 47.83 | 18 | 16 | 29.8 | 20660.89 | 424.83 | 419.23 | 79.54 | 59.57 | 7816.8 | 0.75 | 0.89 | 6.83 | 0.47 | 0.5 | 10 | 587.0479 | 803.2248 | 726.5662 | 587047.8908 | 803224.8229 | 1.3385e-06 | 0.43104 | 726566.1731
18 | 70 | CONCLUIDO | 2.4192 | 41.34 | 38.62 | 136.3 | 2.02 | 17 | 167.07 | 47.83 | 19 | 15 | 30.24 | 20838.81 | 423.22 | 419.26 | 79.04 | 59.57 | 7570.81 | 0.75 | 0.9 | 6.82 | 0.45 | 0.5 | 10 | 584.6787 | 799.9832 | 723.634 | 584678.7355 | 799983.2401 | 1.3401e-06 | 0.43062 | 723633.9625
19 | 70 | CONCLUIDO | 2.4186 | 41.35 | 38.63 | 136.33 | 2.1 | 17 | 168.51 | 47.83 | 20 | 15 | 30.69 | 21017.33 | 423.16 | 419.23 | 79.44 | 59.57 | 7768.2 | 0.75 | 0.9 | 6.82 | 0.46 | 0.5 | 10 | 584.8045 | 800.1553 | 723.7896 | 584804.4727 | 800155.2793 | 1.3397e-06 | 0.43073 | 723789.5824
20 | 70 | CONCLUIDO | 2.4213 | 41.3 | 38.61 | 144.78 | 2.19 | 16 | 169.97 | 47.83 | 21 | 14 | 31.14 | 21196.47 | 422.38 | 419.26 | 78.7 | 59.57 | 7404.57 | 0.76 | 0.9 | 6.83 | 0.45 | 0.5 | 10 | 583.2928 | 798.0869 | 721.9186 | 583292.797 | 798086.9379 | 1.3412e-06 | 0.43021 | 721918.6407
21 | 70 | CONCLUIDO | 2.4256 | 41.23 | 38.56 | 154.26 | 2.28 | 15 | 171.42 | 47.83 | 22 | 13 | 31.6 | 21376.23 | 420.76 | 419.23 | 77.49 | 59.57 | 6805.99 | 0.77 | 0.9 | 6.82 | 0.4 | 0.5 | 10 | 580.4415 | 794.1856 | 718.3897 | 580441.4587 | 794185.6111 | 1.3436e-06 | 0.42948 | 718389.651
22 | 70 | CONCLUIDO | 2.4259 | 41.22 | 38.56 | 154.24 | 2.36 | 15 | 172.89 | 47.83 | 23 | 13 | 32.06 | 21556.61 | 419.07 | 419.23 | 77.2 | 59.57 | 6662.75 | 0.77 | 0.9 | 6.82 | 0.4 | 0.5 | 10 | 578.6848 | 791.7821 | 716.2155 | 578684.7882 | 791782.057 | 1.3438e-06 | 0.42938 | 716215.4887
23 | 70 | CONCLUIDO | 2.429 | 41.17 | 38.54 | 165.16 | 2.44 | 14 | 174.35 | 47.83 | 24 | 12 | 32.53 | 21737.62 | 418.47 | 419.23 | 76.58 | 59.57 | 6354.51 | 0.78 | 0.9 | 6.82 | 0.37 | 0.5 | 10 | 577.2691 | 789.8451 | 714.4634 | 577269.1031 | 789845.0542 | 1.3455e-06 | 0.42885 | 714463.3508
24 | 70 | CONCLUIDO | 2.4314 | 41.13 | 38.52 | 177.8 | 2.52 | 13 | 175.83 | 47.83 | 25 | 11 | 33 | 21919.27 | 416.19 | 419.24 | 76.14 | 59.57 | 6142.07 | 0.78 | 0.9 | 6.82 | 0.36 | 0.5 | 10 | 574.3511 | 785.8525 | 710.8519 | 574351.0994 | 785852.5127 | 1.3468e-06 | 0.42844 | 710851.8519
25 | 70 | CONCLUIDO | 2.4321 | 41.12 | 38.51 | 177.75 | 2.6 | 13 | 177.3 | 47.83 | 26 | 11 | 33.48 | 22101.56 | 418.06 | 419.23 | 75.63 | 59.57 | 5884.33 | 0.79 | 0.9 | 6.82 | 0.35 | 0.5 | 10 | 576.0051 | 788.1156 | 712.8989 | 576005.0952 | 788115.5828 | 1.3472e-06 | 0.42833 | 712898.9377
26 | 70 | CONCLUIDO | 2.4374 | 41.03 | 38.45 | 192.26 | 2.68 | 12 | 178.79 | 47.83 | 27 | 10 | 33.96 | 22284.51 | 413.23 | 419.23 | 73.75 | 59.57 | 4949.96 | 0.81 | 0.9 | 6.81 | 0.29 | 0.5 | 10 | 569.7186 | 779.5141 | 705.1183 | 569718.5643 | 779514.0738 | 1.3502e-06 | 0.4274 | 705118.3447
27 | 70 | CONCLUIDO | 2.4362 | 41.05 | 38.47 | 192.36 | 2.75 | 12 | 180.28 | 47.83 | 28 | 10 | 34.45 | 22468.11 | 415.29 | 419.23 | 74.39 | 59.57 | 5268.08 | 0.8 | 0.9 | 6.82 | 0.31 | 0.5 | 10 | 572.1252 | 782.8069 | 708.0969 | 572125.1557 | 782806.8784 | 1.3495e-06 | 0.4276 | 708096.8886
28 | 70 | CONCLUIDO | 2.4354 | 41.06 | 38.49 | 192.43 | 2.83 | 12 | 181.77 | 47.83 | 29 | 10 | 34.94 | 22652.51 | 413.68 | 419.23 | 74.97 | 59.57 | 5559.44 | 0.79 | 0.9 | 6.81 | 0.32 | 0.5 | 10 | 570.7952 | 780.9871 | 706.4508 | 570795.1713 | 780987.1351 | 1.349e-06 | 0.42771 | 706450.819
29 | 70 | CONCLUIDO | 2.4394 | 40.99 | 38.45 | 209.72 | 2.9 | 11 | 183.27 | 47.83 | 30 | 9 | 35.44 | 22837.46 | 412.09 | 419.23 | 73.51 | 59.57 | 4833.06 | 0.81 | 0.9 | 6.82 | 0.29 | 0.5 | 10 | 568.1223 | 777.33 | 703.1427 | 568122.3169 | 777330.0178 | 1.3513e-06 | 0.42698 | 703142.7319
30 | 70 | CONCLUIDO | 2.44 | 40.98 | 38.44 | 209.66 | 2.98 | 11 | 184.78 | 47.83 | 31 | 9 | 35.95 | 23023.09 | 412.3 | 419.23 | 73.38 | 59.57 | 4770.07 | 0.81 | 0.9 | 6.81 | 0.28 | 0.5 | 10 | 568.1504 | 777.3685 | 703.1775 | 568150.4361 | 777368.4917 | 1.3516e-06 | 0.42687 | 703177.5339
31 | 70 | CONCLUIDO | 2.4398 | 40.99 | 38.44 | 209.68 | 3.05 | 11 | 186.29 | 47.83 | 32 | 9 | 36.46 | 23209.42 | 410.3 | 419.23 | 73.42 | 59.57 | 4790.32 | 0.81 | 0.9 | 6.81 | 0.28 | 0.5 | 10 | 566.2144 | 774.7195 | 700.7814 | 566214.4095 | 774719.5347 | 1.3515e-06 | 0.42698 | 700781.3897
32 | 70 | CONCLUIDO | 2.4433 | 40.93 | 38.41 | 230.47 | 3.12 | 10 | 187.8 | 47.83 | 33 | 8 | 36.98 | 23396.44 | 408.75 | 419.23 | 72.48 | 59.57 | 4325.06 | 0.82 | 0.9 | 6.81 | 0.25 | 0.5 | 10 | 563.7492 | 771.3465 | 697.7303 | 563749.1844 | 771346.505 | 1.3534e-06 | 0.42635 | 697730.2772
33 | 70 | CONCLUIDO | 2.4427 | 40.94 | 38.42 | 230.52 | 3.19 | 10 | 189.33 | 47.83 | 34 | 8 | 37.5 | 23584.16 | 409.76 | 419.23 | 72.7 | 59.57 | 4434.48 | 0.82 | 0.9 | 6.81 | 0.26 | 0.5 | 10 | 564.928 | 772.9594 | 699.1893 | 564928.0104 | 772959.4266 | 1.3531e-06 | 0.42646 | 699189.2638
34 | 70 | CONCLUIDO | 2.4429 | 40.93 | 38.42 | 230.5 | 3.25 | 10 | 190.85 | 47.83 | 35 | 8 | 38.03 | 23772.6 | 408.22 | 419.24 | 72.73 | 59.57 | 4452.63 | 0.82 | 0.9 | 6.81 | 0.25 | 0.5 | 10 | 563.357 | 770.8099 | 697.2449 | 563356.9866 | 770809.8827 | 1.3532e-06 | 0.42635 | 697244.8693
35 | 70 | CONCLUIDO | 2.4427 | 40.94 | 38.42 | 230.53 | 3.32 | 10 | 192.39 | 47.83 | 36 | 8 | 38.56 | 23961.75 | 403.57 | 419.25 | 72.73 | 59.57 | 4450.32 | 0.82 | 0.9 | 6.81 | 0.26 | 0.5 | 10 | 558.799 | 764.5734 | 691.6036 | 558798.9594 | 764573.3888 | 1.3531e-06 | 0.42646 | 691603.5776
36 | 70 | CONCLUIDO | 2.4464 | 40.88 | 38.39 | 255.92 | 3.39 | 9 | 193.93 | 47.83 | 37 | 7 | 39.1 | 24151.64 | 405.5 | 419.23 | 71.7 | 59.57 | 3938.29 | 0.83 | 0.9 | 6.81 | 0.23 | 0.5 | 10 | 559.7425 | 765.8644 | 692.7714 | 559742.5345 | 765864.4298 | 1.3551e-06 | 0.42583 | 692771.4035
37 | 70 | CONCLUIDO | 2.4468 | 40.87 | 38.38 | 255.88 | 3.45 | 9 | 195.47 | 47.83 | 38 | 7 | 39.64 | 24342.26 | 407.11 | 419.23 | 71.48 | 59.57 | 3829.88 | 0.83 | 0.9 | 6.81 | 0.22 | 0.5 | 10 | 561.202 | 767.8614 | 694.5778 | 561202.0425 | 767861.3931 | 1.3554e-06 | 0.42573 | 694577.7794
38 | 70 | CONCLUIDO | 2.4464 | 40.88 | 38.39 | 255.93 | 3.51 | 9 | 197.02 | 47.83 | 39 | 7 | 40.2 | 24533.63 | 406.3 | 419.23 | 71.65 | 59.57 | 3917.99 | 0.83 | 0.9 | 6.81 | 0.23 | 0.5 | 10 | 560.5335 | 766.9466 | 693.7503 | 560533.4593 | 766946.6081 | 1.3551e-06 | 0.42583 | 693750.3002
39 | 70 | CONCLUIDO | 2.4457 | 40.89 | 38.4 | 256 | 3.58 | 9 | 198.58 | 47.83 | 40 | 7 | 40.75 | 24725.75 | 404.13 | 419.23 | 72.04 | 59.57 | 4110.34 | 0.83 | 0.9 | 6.81 | 0.24 | 0.5 | 10 | 558.588 | 764.2848 | 691.3425 | 558588.0282 | 764284.7834 | 1.3547e-06 | 0.42594 | 691342.5163

## RESULTADOS_16
Unnamed: 0 | Volume de calda [L] | STATUS | Capacidade operacional [ha/h] | Tempo de missao [h] | Tempo util [h] | Tempo por voo [min] | Autonomia Projetada [h] | N° Voos | MTOW [kg] | Massa Estrutura [kg] | Combustível [kg] | Abastecimentos | Massa gerador | Potência gerador [W] | Combustível consumido [L] | Calda cons [L] | Distância percorrida [km] | Distância Pulverizando [km] | RTL ACUMULADO[m] | EOC [km/km] | EOC [h/h] | Tempo de manobra [h] | Tempo rtl_rtw [h] | V pulv [m/s] | V desloc [m/s] | Preço Total por ha Simples [R$/ha] | Preço Total por ha Presumido [R$/ha] | Preço Total por ha Real [R$/ha] | Preço Total Simples [R$] | Preço Total Presumido [R$] | Prod CAPEX [ha/h/R$] | Dias Trabalhados | Preço Total Real [R$]
0 | 90 | CONCLUIDO | 1.352 | 73.96 | 53.41 | 6.28 | 0.1 | 510 | 176.73 | 52.44 | 1 | 508 | 33.29 | 22031.19 | 705.07 | 419.53 | 560.64 | 59.57 | 245904.98 | 0.11 | 0.65 | 7.67 | 15.23 | 0.5 | 10 | 1699.8648 | 2325.83 | 2103.856 | 1699864.759 | 2325829.956 | 7.2168e-07 | 0.77042 | 2103856.0093
1 | 90 | CONCLUIDO | 1.8451 | 54.2 | 44.28 | 12.59 | 0.2 | 211 | 178.21 | 52.44 | 2 | 209 | 33.77 | 22213.89 | 583.97 | 419.36 | 263.64 | 59.57 | 98902.79 | 0.23 | 0.78 | 7.13 | 6.11 | 0.5 | 10 | 1032.8288 | 1413.1619 | 1278.2917 | 1032828.7544 | 1413161.867 | 9.8489e-07 | 0.56458 | 1278291.6818
2 | 90 | CONCLUIDO | 2.0327 | 49.2 | 42.01 | 18.81 | 0.3 | 134 | 179.7 | 52.44 | 3 | 132 | 34.26 | 22397.24 | 553.6 | 419.32 | 189.5 | 59.57 | 62214.36 | 0.31 | 0.82 | 7.01 | 3.84 | 0.5 | 10 | 889.2355 | 1216.6912 | 1100.5719 | 889235.4867 | 1216691.2232 | 1.085e-06 | 0.5125 | 1100571.9205
3 | 90 | CONCLUIDO | 2.133 | 46.88 | 40.98 | 25.09 | 0.39 | 98 | 181.19 | 52.44 | 4 | 96 | 34.75 | 22581.25 | 539.3 | 419.28 | 155.72 | 59.57 | 45504.52 | 0.38 | 0.84 | 6.96 | 2.81 | 0.5 | 10 | 825.9696 | 1130.1281 | 1022.2702 | 825969.608 | 1130128.0569 | 1.1386e-06 | 0.48833 | 1022270.2213
4 | 90 | CONCLUIDO | 2.1974 | 45.51 | 40.35 | 31.44 | 0.49 | 77 | 182.69 | 52.44 | 5 | 75 | 35.25 | 22766.06 | 530.41 | 419.26 | 135.79 | 59.57 | 35643.31 | 0.44 | 0.86 | 6.91 | 2.19 | 0.5 | 10 | 788.8711 | 1079.3682 | 976.3548 | 788871.071 | 1079368.2019 | 1.1729e-06 | 0.47406 | 976354.8156
5 | 90 | CONCLUIDO | 2.2385 | 44.67 | 39.98 | 37.48 | 0.58 | 64 | 184.19 | 52.44 | 6 | 62 | 35.75 | 22951.43 | 525.22 | 419.35 | 123.37 | 59.57 | 29502.55 | 0.48 | 0.87 | 6.9 | 1.81 | 0.5 | 10 | 766.9906 | 1049.4304 | 949.2742 | 766990.5844 | 1049430.3548 | 1.1949e-06 | 0.46531 | 949274.1946
6 | 90 | CONCLUIDO | 2.2689 | 44.07 | 39.7 | 43.31 | 0.67 | 55 | 185.7 | 52.44 | 7 | 53 | 36.26 | 23137.49 | 520.93 | 419.24 | 114.3 | 59.57 | 25012.97 | 0.52 | 0.87 | 6.88 | 1.53 | 0.5 | 10 | 750.8049 | 1027.2844 | 929.2418 | 750804.9198 | 1027284.4145 | 1.2111e-06 | 0.45906 | 929241.8318
7 | 90 | CONCLUIDO | 2.2933 | 43.6 | 39.48 | 49.35 | 0.76 | 48 | 187.22 | 52.44 | 8 | 46 | 36.78 | 23324.24 | 517.36 | 419.26 | 107.35 | 59.57 | 21570.96 | 0.55 | 0.88 | 6.86 | 1.31 | 0.5 | 10 | 738.0133 | 1009.7824 | 913.4102 | 738013.3178 | 1009782.3802 | 1.2241e-06 | 0.45417 | 913410.1671
8 | 90 | CONCLUIDO | 2.3126 | 43.24 | 39.33 | 56.18 | 0.85 | 42 | 188.74 | 52.44 | 9 | 40 | 37.3 | 23511.69 | 514.93 | 419.31 | 102.44 | 59.57 | 19148 | 0.58 | 0.88 | 6.85 | 1.16 | 0.5 | 10 | 728.6128 | 996.9202 | 901.7756 | 728612.8392 | 996920.2307 | 1.2344e-06 | 0.45042 | 901775.5631
9 | 90 | CONCLUIDO | 2.3256 | 43 | 39.23 | 61.94 | 0.93 | 38 | 190.26 | 52.44 | 10 | 36 | 37.82 | 23699.85 | 513.34 | 419.27 | 99 | 59.57 | 17445.01 | 0.6 | 0.88 | 6.86 | 1.06 | 0.5 | 10 | 722.4224 | 988.4502 | 894.1139 | 722422.3893 | 988450.184 | 1.2414e-06 | 0.44792 | 894113.8857
10 | 90 | CONCLUIDO | 2.3352 | 42.82 | 39.16 | 67.13 | 1.02 | 35 | 191.79 | 52.44 | 11 | 33 | 38.35 | 23888.73 | 511.98 | 419.27 | 96.78 | 59.57 | 16349 | 0.62 | 0.88 | 6.85 | 0.99 | 0.5 | 10 | 717.7207 | 982.0172 | 888.2948 | 717720.719 | 982017.1514 | 1.2465e-06 | 0.44604 | 888294.8127
11 | 90 | CONCLUIDO | 2.3465 | 42.62 | 39.06 | 73.23 | 1.1 | 32 | 193.33 | 52.44 | 12 | 30 | 38.89 | 24078.33 | 510.06 | 419.24 | 93.47 | 59.57 | 14710.19 | 0.64 | 0.89 | 6.85 | 0.9 | 0.5 | 10 | 711.8245 | 973.9497 | 880.9973 | 711824.5359 | 973949.7335 | 1.2525e-06 | 0.44396 | 880997.3379
12 | 90 | CONCLUIDO | 2.3572 | 42.42 | 38.97 | 80.63 | 1.18 | 29 | 194.88 | 52.44 | 13 | 27 | 39.43 | 24268.67 | 508.13 | 419.23 | 90.52 | 59.57 | 13251.05 | 0.66 | 0.89 | 6.84 | 0.81 | 0.5 | 10 | 706.2002 | 966.2542 | 874.0363 | 706200.1808 | 966254.2427 | 1.2582e-06 | 0.44188 | 874036.2939
13 | 90 | CONCLUIDO | 2.3648 | 42.29 | 38.91 | 86.46 | 1.27 | 27 | 196.42 | 52.44 | 14 | 25 | 39.98 | 24459.75 | 507.14 | 419.25 | 88.6 | 59.57 | 12298.03 | 0.67 | 0.89 | 6.84 | 0.74 | 0.5 | 10 | 702.6443 | 961.389 | 869.6354 | 702644.3364 | 961388.9795 | 1.2623e-06 | 0.44052 | 869635.3646
14 | 90 | CONCLUIDO | 2.3674 | 42.24 | 38.9 | 89.76 | 1.35 | 26 | 197.98 | 52.44 | 15 | 24 | 40.54 | 24651.58 | 506.07 | 419.23 | 88.12 | 59.57 | 12067.28 | 0.68 | 0.89 | 6.84 | 0.73 | 0.5 | 10 | 700.7347 | 958.7761 | 867.2719 | 700734.7035 | 958776.1356 | 1.2637e-06 | 0.44 | 867271.8869
15 | 90 | CONCLUIDO | 2.3753 | 42.1 | 38.83 | 97.06 | 1.42 | 24 | 199.54 | 52.44 | 16 | 22 | 41.1 | 24844.17 | 505.74 | 419.24 | 85.81 | 59.57 | 10922.21 | 0.69 | 0.89 | 6.84 | 0.66 | 0.5 | 10 | 697.7493 | 954.6914 | 863.577 | 697749.3155 | 954691.396 | 1.2679e-06 | 0.43854 | 863576.9891
16 | 90 | CONCLUIDO | 2.3802 | 42.01 | 38.77 | 101.15 | 1.5 | 23 | 201.11 | 52.44 | 17 | 21 | 41.67 | 25037.53 | 503.9 | 419.24 | 84.14 | 59.57 | 10089.46 | 0.71 | 0.89 | 6.83 | 0.61 | 0.5 | 10 | 694.1691 | 949.7928 | 859.1459 | 694169.0827 | 949792.7635 | 1.2705e-06 | 0.4376 | 859145.8752
17 | 90 | CONCLUIDO | 2.3869 | 41.9 | 38.73 | 110.65 | 1.58 | 21 | 202.68 | 52.44 | 18 | 19 | 42.24 | 25231.66 | 502.81 | 419.24 | 82.79 | 59.57 | 9424.76 | 0.72 | 0.89 | 6.83 | 0.56 | 0.5 | 10 | 690.9365 | 945.3698 | 855.145 | 690936.5056 | 945369.8089 | 1.2741e-06 | 0.43646 | 855145.0412
18 | 90 | CONCLUIDO | 2.3907 | 41.83 | 38.7 | 116.09 | 1.65 | 20 | 204.26 | 52.44 | 19 | 18 | 42.82 | 25426.72 | 502.12 | 419.24 | 81.74 | 59.57 | 8907.67 | 0.73 | 0.89 | 6.83 | 0.53 | 0.5 | 10 | 689.0046 | 942.7265 | 852.754 | 689004.6271 | 942726.5275 | 1.2761e-06 | 0.43573 | 852754.0309
19 | 90 | CONCLUIDO | 2.3929 | 41.79 | 38.69 | 122.19 | 1.73 | 19 | 205.85 | 52.44 | 20 | 17 | 43.41 | 25622.45 | 501.09 | 419.23 | 81.63 | 59.57 | 8854.8 | 0.73 | 0.89 | 6.83 | 0.53 | 0.5 | 10 | 687.2856 | 940.3744 | 850.6264 | 687285.5571 | 940374.4202 | 1.2773e-06 | 0.43531 | 850626.4053
20 | 90 | CONCLUIDO | 2.3933 | 41.78 | 38.69 | 122.17 | 1.8 | 19 | 207.45 | 52.44 | 21 | 17 | 44 | 25818.99 | 501.2 | 419.23 | 81.28 | 59.57 | 8682.92 | 0.73 | 0.89 | 6.83 | 0.52 | 0.5 | 10 | 687.282 | 940.3696 | 850.622 | 687282.0347 | 940369.6006 | 1.2775e-06 | 0.43521 | 850622.0457
21 | 90 | CONCLUIDO | 2.398 | 41.7 | 38.64 | 128.8 | 1.87 | 18 | 209.05 | 52.44 | 22 | 16 | 44.6 | 26016.35 | 500.88 | 419.25 | 79.74 | 59.57 | 7917.83 | 0.75 | 0.89 | 6.83 | 0.48 | 0.5 | 10 | 685.3861 | 937.7755 | 848.2755 | 685386.0794 | 937775.4709 | 1.28e-06 | 0.43438 | 848275.4961
22 | 90 | CONCLUIDO | 2.4019 | 41.63 | 38.61 | 136.26 | 1.94 | 17 | 210.65 | 52.44 | 23 | 15 | 45.21 | 26214.54 | 500.62 | 419.24 | 78.76 | 59.57 | 7428.44 | 0.76 | 0.9 | 6.82 | 0.45 | 0.5 | 10 | 683.8766 | 935.7101 | 846.4072 | 683876.555 | 935710.073 | 1.2821e-06 | 0.43365 | 846407.2169
23 | 90 | CONCLUIDO | 2.4045 | 41.59 | 38.6 | 144.75 | 2.01 | 16 | 212.27 | 52.44 | 24 | 14 | 45.82 | 26413.56 | 499.89 | 419.26 | 78.63 | 59.57 | 7369.24 | 0.76 | 0.9 | 6.82 | 0.44 | 0.5 | 10 | 682.3589 | 933.6336 | 844.5289 | 682358.9411 | 933633.6067 | 1.2835e-06 | 0.43323 | 844528.9257
24 | 90 | CONCLUIDO | 2.4044 | 41.59 | 38.6 | 144.75 | 2.08 | 16 | 213.89 | 52.44 | 25 | 14 | 46.44 | 26613.43 | 500.22 | 419.23 | 78.77 | 59.57 | 7438.52 | 0.76 | 0.9 | 6.82 | 0.44 | 0.5 | 10 | 682.7192 | 934.1265 | 844.9747 | 682719.1555 | 934126.4679 | 1.2834e-06 | 0.43323 | 844974.7489
25 | 90 | CONCLUIDO | 2.4088 | 41.51 | 38.56 | 154.24 | 2.14 | 15 | 215.51 | 52.44 | 26 | 13 | 47.07 | 26814.17 | 498.67 | 419.27 | 77.18 | 59.57 | 6650.08 | 0.77 | 0.9 | 6.82 | 0.4 | 0.5 | 10 | 679.7359 | 930.0446 | 841.2825 | 679735.8951 | 930044.6395 | 1.2858e-06 | 0.4324 | 841282.4844
26 | 90 | CONCLUIDO | 2.409 | 41.51 | 38.56 | 154.23 | 2.21 | 15 | 217.15 | 52.44 | 27 | 13 | 47.71 | 27015.77 | 498.14 | 419.25 | 77.08 | 59.57 | 6600.85 | 0.77 | 0.9 | 6.82 | 0.39 | 0.5 | 10 | 679.1476 | 929.2397 | 840.5544 | 679147.5802 | 929239.6811 | 1.2859e-06 | 0.4324 | 840554.3501
27 | 90 | CONCLUIDO | 2.413 | 41.44 | 38.52 | 165.1 | 2.27 | 14 | 218.79 | 52.44 | 28 | 12 | 48.35 | 27218.26 | 498.42 | 419.23 | 76.06 | 59.57 | 6097.98 | 0.78 | 0.9 | 6.82 | 0.36 | 0.5 | 10 | 678.1227 | 927.8374 | 839.2859 | 678122.706 | 927837.403 | 1.288e-06 | 0.43167 | 839285.9035
28 | 90 | CONCLUIDO | 2.4119 | 41.46 | 38.54 | 165.18 | 2.34 | 14 | 220.44 | 52.44 | 29 | 12 | 49 | 27421.64 | 497.73 | 419.25 | 76.56 | 59.57 | 6345.43 | 0.78 | 0.9 | 6.82 | 0.38 | 0.5 | 10 | 677.8306 | 927.4377 | 838.9243 | 677830.5715 | 927437.6917 | 1.2874e-06 | 0.43188 | 838924.34
29 | 90 | CONCLUIDO | 2.4155 | 41.4 | 38.52 | 177.77 | 2.4 | 13 | 222.1 | 52.44 | 30 | 11 | 49.65 | 27625.93 | 497.18 | 419.23 | 75.96 | 59.57 | 6050.5 | 0.78 | 0.9 | 6.81 | 0.35 | 0.5 | 10 | 676.181 | 925.1807 | 836.8828 | 676181.0229 | 925180.7066 | 1.2894e-06 | 0.43125 | 836882.7585
30 | 90 | CONCLUIDO | 2.4159 | 41.39 | 38.51 | 177.74 | 2.46 | 13 | 223.76 | 52.44 | 31 | 11 | 50.32 | 27831.27 | 499.29 | 419.23 | 75.54 | 59.57 | 5842.29 | 0.79 | 0.9 | 6.82 | 0.35 | 0.5 | 10 | 678.1361 | 927.8557 | 839.3025 | 678136.1007 | 927855.7302 | 1.2896e-06 | 0.43115 | 839302.4816
31 | 90 | CONCLUIDO | 2.4158 | 41.39 | 38.51 | 177.74 | 2.52 | 13 | 225.43 | 52.44 | 32 | 11 | 50.99 | 28037.42 | 496.54 | 419.24 | 75.76 | 59.57 | 5948.69 | 0.79 | 0.9 | 6.81 | 0.35 | 0.5 | 10 | 675.4108 | 924.1269 | 835.9295 | 675410.8094 | 924126.8664 | 1.2895e-06 | 0.43115 | 835929.4953
32 | 90 | CONCLUIDO | 2.4207 | 41.31 | 38.46 | 192.32 | 2.58 | 12 | 227.11 | 52.44 | 33 | 10 | 51.67 | 28244.51 | 496.61 | 419.23 | 74.04 | 59.57 | 5096.07 | 0.8 | 0.9 | 6.82 | 0.3 | 0.5 | 10 | 673.8897 | 922.0457 | 834.0469 | 673889.7421 | 922045.6751 | 1.2921e-06 | 0.43031 | 834046.9299
33 | 90 | CONCLUIDO | 2.4199 | 41.32 | 38.48 | 192.38 | 2.64 | 12 | 228.8 | 52.44 | 34 | 10 | 52.36 | 28452.56 | 497.63 | 419.23 | 74.61 | 59.57 | 5378.21 | 0.8 | 0.9 | 6.81 | 0.31 | 0.5 | 10 | 675.2223 | 923.8689 | 835.6962 | 675222.2784 | 923868.91 | 1.2917e-06 | 0.43042 | 835696.1579
34 | 90 | CONCLUIDO | 2.4203 | 41.32 | 38.47 | 192.35 | 2.7 | 12 | 230.49 | 52.44 | 35 | 10 | 53.05 | 28661.58 | 495.68 | 419.23 | 74.43 | 59.57 | 5289.12 | 0.8 | 0.9 | 6.81 | 0.31 | 0.5 | 10 | 673.117 | 920.9884 | 833.0906 | 673117.0356 | 920988.424 | 1.2919e-06 | 0.43042 | 833090.5814
35 | 90 | CONCLUIDO | 2.4244 | 41.25 | 38.44 | 209.65 | 2.76 | 11 | 232.2 | 52.44 | 36 | 9 | 53.75 | 28871.58 | 495.71 | 419.23 | 73.25 | 59.57 | 4706.17 | 0.81 | 0.9 | 6.81 | 0.27 | 0.5 | 10 | 671.8752 | 919.2893 | 831.5537 | 671875.2409 | 919289.3457 | 1.2941e-06 | 0.42969 | 831553.6608
36 | 90 | CONCLUIDO | 2.4234 | 41.26 | 38.45 | 209.75 | 2.81 | 11 | 233.91 | 52.44 | 37 | 9 | 54.46 | 29082.59 | 497.51 | 419.28 | 73.8 | 59.57 | 4978.74 | 0.81 | 0.9 | 6.81 | 0.29 | 0.5 | 10 | 673.9935 | 922.1876 | 834.1753 | 673993.4688 | 922187.5986 | 1.2936e-06 | 0.42979 | 834175.3085
37 | 90 | CONCLUIDO | 2.4243 | 41.25 | 38.44 | 209.66 | 2.87 | 11 | 235.63 | 52.44 | 38 | 9 | 55.18 | 29294.6 | 497.03 | 419.25 | 73.19 | 59.57 | 4676.81 | 0.81 | 0.9 | 6.81 | 0.27 | 0.5 | 10 | 673.2198 | 921.129 | 833.2177 | 673219.7585 | 921128.9739 | 1.2941e-06 | 0.42969 | 833217.7175
38 | 90 | CONCLUIDO | 2.4235 | 41.26 | 38.45 | 209.73 | 2.92 | 11 | 237.35 | 52.44 | 39 | 9 | 55.91 | 29507.65 | 494.69 | 419.23 | 73.6 | 59.57 | 4879.8 | 0.81 | 0.9 | 6.82 | 0.29 | 0.5 | 10 | 671.1514 | 918.299 | 830.6578 | 671151.423 | 918298.9861 | 1.2936e-06 | 0.42979 | 830657.8197
39 | 90 | CONCLUIDO | 2.4278 | 41.19 | 38.41 | 230.48 | 2.98 | 10 | 239.09 | 52.44 | 40 | 8 | 56.65 | 29721.73 | 495.35 | 419.24 | 72.51 | 59.57 | 4340.71 | 0.82 | 0.9 | 6.81 | 0.25 | 0.5 | 10 | 670.4419 | 917.3282 | 829.7797 | 670441.937 | 917328.236 | 1.2959e-06 | 0.42906 | 829779.7166

## RESULTADOS_0
Unnamed: 0 | Volume de calda [L] | STATUS | Capacidade operacional [ha/h] | Tempo de missao [h] | Tempo util [h] | Tempo por voo [min] | Autonomia Projetada [h] | N° Voos | MTOW [kg] | Massa Estrutura [kg] | Combustível [kg] | Abastecimentos | Massa gerador | Potência gerador [W] | Combustível consumido [L] | Calda cons [L] | Distância percorrida [km] | Distância Pulverizando [km] | RTL ACUMULADO[m] | EOC [km/km] | EOC [h/h] | Tempo de manobra [h] | Tempo rtl_rtw [h] | V pulv [m/s] | V desloc [m/s] | Preço Total por ha Simples [R$/ha] | Preço Total por ha Presumido [R$/ha] | Preço Total por ha Real [R$/ha] | Preço Total Simples [R$] | Preço Total Presumido [R$] | Prod CAPEX [ha/h/R$] | Dias Trabalhados | Preço Total Real [R$]
0 | 10 | CONCLUIDO | 2.2894 | 43.68 | 40.95 | 25.33 | 0.64 | 97 | 26.11 | 12.1 | 1 | 95 | 3.01 | 3454.41 | 132.85 | 419.28 | 155.02 | 59.57 | 45160.26 | 0.38 | 0.84 | 6.96 | 2.79 | 0.5 | 10 | 224.1122 | 306.6402 | 277.3749 | 224112.1853 | 306640.179 | 1.5703e-06 | 0.455 | 277374.8707
1 | 10 | CONCLUIDO | 2.4027 | 41.62 | 39.47 | 52.63 | 1.23 | 45 | 27.2 | 12.1 | 2 | 18 | 3.1 | 3588.35 | 116.52 | 419.32 | 106 | 59.57 | 20908.98 | 0.56 | 0.88 | 6.9 | 1.31 | 0.5 | 10 | 194.3893 | 265.972 | 240.588 | 194389.2711 | 265971.9766 | 1.648e-06 | 0.43354 | 240587.9844
2 | 10 | CONCLUIDO | 2.4076 | 41.54 | 39.41 | 54.99 | 1.78 | 43 | 28.29 | 12.1 | 3 | 0 | 3.19 | 3722.55 | 119.23 | 419.33 | 103.1 | 59.57 | 19469.64 | 0.58 | 0.88 | 6.92 | 1.24 | 0.5 | 10 | 196.6065 | 269.0057 | 243.3322 | 196606.497 | 269005.6829 | 1.6513e-06 | 0.43271 | 243332.1581

## RESULTADOS_7
Unnamed: 0 | Volume de calda [L] | STATUS | Capacidade operacional [ha/h] | Tempo de missao [h] | Tempo util [h] | Tempo por voo [min] | Autonomia Projetada [h] | N° Voos | MTOW [kg] | Massa Estrutura [kg] | Combustível [kg] | Abastecimentos | Massa gerador | Potência gerador [W] | Combustível consumido [L] | Calda cons [L] | Distância percorrida [km] | Distância Pulverizando [km] | RTL ACUMULADO[m] | EOC [km/km] | EOC [h/h] | Tempo de manobra [h] | Tempo rtl_rtw [h] | V pulv [m/s] | V desloc [m/s] | Preço Total por ha Simples [R$/ha] | Preço Total por ha Presumido [R$/ha] | Preço Total por ha Real [R$/ha] | Preço Total Simples [R$] | Preço Total Presumido [R$] | Prod CAPEX [ha/h/R$] | Dias Trabalhados | Preço Total Real [R$]
0 | 45 | CONCLUIDO | 1.8044 | 55.42 | 47.12 | 9.21 | 0.18 | 307 | 98.71 | 39.72 | 1 | 305 | 12.99 | 12407.75 | 424.68 | 419.54 | 356.9 | 59.57 | 145049.38 | 0.17 | 0.73 | 7.29 | 8.95 | 0.5 | 10 | 789.6421 | 1080.4231 | 977.309 | 789642.0616 | 1080423.1052 | 1.0608e-06 | 0.57729 | 977309.0405
1 | 45 | CONCLUIDO | 2.1317 | 46.91 | 42.11 | 18.44 | 0.35 | 137 | 99.95 | 39.72 | 2 | 135 | 13.24 | 12561.45 | 377.39 | 419.31 | 192.39 | 59.57 | 63647.39 | 0.31 | 0.82 | 7.03 | 3.94 | 0.5 | 10 | 595.4446 | 814.7136 | 736.9585 | 595444.6362 | 814713.6204 | 1.2532e-06 | 0.48865 | 736958.496
2 | 45 | CONCLUIDO | 2.2489 | 44.47 | 40.67 | 27.73 | 0.52 | 88 | 101.2 | 39.72 | 3 | 86 | 13.49 | 12715.54 | 362.29 | 419.32 | 146.12 | 59.57 | 40756.31 | 0.41 | 0.85 | 6.93 | 2.5 | 0.5 | 10 | 542.9322 | 742.8638 | 671.9659 | 542932.2308 | 742863.8306 | 1.3221e-06 | 0.46323 | 671965.9492
3 | 45 | CONCLUIDO | 2.3072 | 43.34 | 40.02 | 36.94 | 0.69 | 65 | 102.45 | 39.72 | 4 | 63 | 13.74 | 12870.03 | 354.41 | 419.29 | 124.53 | 59.57 | 30073.76 | 0.48 | 0.86 | 6.91 | 1.85 | 0.5 | 10 | 518.6498 | 709.6396 | 641.9126 | 518649.8372 | 709639.5885 | 1.3564e-06 | 0.45146 | 641912.5821
4 | 45 | CONCLUIDO | 2.3459 | 42.63 | 39.59 | 46.58 | 0.85 | 51 | 103.71 | 39.72 | 5 | 49 | 14 | 13024.91 | 348.1 | 419.25 | 110.93 | 59.57 | 23347.18 | 0.54 | 0.87 | 6.87 | 1.43 | 0.5 | 10 | 502.0903 | 686.9821 | 621.4175 | 502090.3069 | 686982.1086 | 1.3791e-06 | 0.44406 | 621417.5004
5 | 45 | CONCLUIDO | 2.3675 | 42.24 | 39.37 | 54.93 | 1.01 | 43 | 104.97 | 39.72 | 6 | 41 | 14.25 | 13180.19 | 344.09 | 419.28 | 103.46 | 59.57 | 19649.04 | 0.58 | 0.88 | 6.87 | 1.2 | 0.5 | 10 | 492.6547 | 674.0719 | 609.7394 | 492654.6696 | 674071.8533 | 1.3918e-06 | 0.44 | 609739.3817
6 | 45 | CONCLUIDO | 2.3867 | 41.9 | 39.17 | 65.29 | 1.16 | 36 | 106.23 | 39.72 | 7 | 34 | 14.52 | 13335.87 | 340.36 | 419.26 | 96.88 | 59.57 | 16393.18 | 0.61 | 0.88 | 6.86 | 1.01 | 0.5 | 10 | 484.2276 | 662.5415 | 599.3095 | 484227.5715 | 662541.5259 | 1.4031e-06 | 0.43646 | 599309.4926
7 | 45 | CONCLUIDO | 2.397 | 41.72 | 39.07 | 73.26 | 1.31 | 32 | 107.5 | 39.72 | 8 | 30 | 14.78 | 13491.96 | 337.23 | 419.24 | 93.82 | 59.57 | 14885.64 | 0.63 | 0.88 | 6.85 | 0.91 | 0.5 | 10 | 478.6485 | 654.908 | 592.4045 | 478648.5251 | 654908.0285 | 1.4091e-06 | 0.43458 | 592404.5254
8 | 45 | CONCLUIDO | 2.4104 | 41.49 | 38.92 | 83.41 | 1.46 | 28 | 108.77 | 39.72 | 9 | 26 | 15.05 | 13648.58 | 333.71 | 419.25 | 88.87 | 59.57 | 12429.67 | 0.67 | 0.89 | 6.84 | 0.76 | 0.5 | 10 | 471.947 | 645.7387 | 584.1103 | 471947.0035 | 645738.711 | 1.417e-06 | 0.43219 | 584110.3147
9 | 45 | CONCLUIDO | 2.418 | 41.36 | 38.85 | 93.25 | 1.6 | 25 | 110.04 | 39.72 | 10 | 23 | 15.32 | 13805.5 | 330.38 | 419.25 | 86.95 | 59.57 | 11484.03 | 0.69 | 0.89 | 6.83 | 0.69 | 0.5 | 10 | 466.8971 | 638.8291 | 577.8602 | 466897.0543 | 638829.1478 | 1.4215e-06 | 0.43083 | 577860.1905
10 | 45 | CONCLUIDO | 2.4257 | 41.23 | 38.76 | 101.12 | 1.74 | 23 | 111.32 | 39.72 | 11 | 21 | 15.6 | 13962.83 | 327.91 | 419.27 | 84 | 59.57 | 10022.67 | 0.71 | 0.89 | 6.83 | 0.6 | 0.5 | 10 | 462.6487 | 633.0164 | 572.6022 | 462648.7121 | 633016.3785 | 1.426e-06 | 0.42948 | 572602.1838
11 | 45 | CONCLUIDO | 2.4294 | 41.16 | 38.74 | 110.69 | 1.88 | 21 | 112.59 | 39.72 | 12 | 19 | 15.88 | 14120.58 | 325.33 | 419.23 | 83.08 | 59.57 | 9568.7 | 0.72 | 0.89 | 6.83 | 0.58 | 0.5 | 10 | 459.3093 | 628.4473 | 568.4691 | 459309.3159 | 628447.2693 | 1.4282e-06 | 0.42875 | 568469.1439
12 | 45 | CONCLUIDO | 2.4356 | 41.06 | 38.68 | 122.14 | 2.01 | 19 | 113.88 | 39.72 | 13 | 17 | 16.16 | 14278.75 | 321.71 | 419.23 | 81.2 | 59.57 | 8642.46 | 0.73 | 0.89 | 6.82 | 0.52 | 0.5 | 10 | 454.3447 | 621.6544 | 562.3246 | 454344.6622 | 621654.4111 | 1.4318e-06 | 0.42771 | 562324.5866
13 | 45 | CONCLUIDO | 2.4388 | 41 | 38.65 | 128.82 | 2.14 | 18 | 115.16 | 39.72 | 14 | 16 | 16.45 | 14437.35 | 320.27 | 419.25 | 80.12 | 59.57 | 8104.38 | 0.74 | 0.89 | 6.82 | 0.48 | 0.5 | 10 | 452.22 | 618.7474 | 559.695 | 452220.049 | 618747.4216 | 1.4337e-06 | 0.42708 | 559695.0361
14 | 45 | CONCLUIDO | 2.4409 | 40.97 | 38.63 | 136.35 | 2.27 | 17 | 116.45 | 39.72 | 15 | 15 | 16.74 | 14596.38 | 317.6 | 419.25 | 79.57 | 59.57 | 7835.72 | 0.75 | 0.9 | 6.82 | 0.47 | 0.5 | 10 | 449.1187 | 614.504 | 555.8566 | 449118.7148 | 614504.0394 | 1.435e-06 | 0.42677 | 555856.6363
15 | 45 | CONCLUIDO | 2.4435 | 40.92 | 38.61 | 144.78 | 2.4 | 16 | 117.75 | 39.72 | 16 | 14 | 17.03 | 14755.84 | 314.66 | 419.23 | 78.89 | 59.57 | 7499.34 | 0.76 | 0.9 | 6.82 | 0.44 | 0.5 | 10 | 445.6642 | 609.7774 | 551.5811 | 445664.2045 | 609777.4259 | 1.4365e-06 | 0.42625 | 551581.1242
16 | 45 | CONCLUIDO | 2.4475 | 40.86 | 38.56 | 154.25 | 2.52 | 15 | 119.04 | 39.72 | 17 | 13 | 17.33 | 14915.73 | 311.32 | 419.23 | 77.18 | 59.57 | 6650.41 | 0.77 | 0.9 | 6.82 | 0.4 | 0.5 | 10 | 441.4681 | 604.0362 | 546.3878 | 441468.1313 | 604036.1735 | 1.4388e-06 | 0.42562 | 546387.8088
17 | 45 | CONCLUIDO | 2.45 | 40.82 | 38.54 | 165.18 | 2.64 | 14 | 120.34 | 39.72 | 18 | 12 | 17.63 | 15076.07 | 308.18 | 419.23 | 76.68 | 59.57 | 6405.47 | 0.78 | 0.9 | 6.82 | 0.38 | 0.5 | 10 | 437.8516 | 599.0879 | 541.9118 | 437851.639 | 599087.9291 | 1.4403e-06 | 0.42521 | 541911.818
18 | 45 | CONCLUIDO | 2.4536 | 40.76 | 38.5 | 177.7 | 2.76 | 13 | 121.65 | 39.72 | 19 | 11 | 17.93 | 15236.84 | 308.74 | 419.24 | 75.04 | 59.57 | 5590.59 | 0.79 | 0.9 | 6.82 | 0.34 | 0.5 | 10 | 437.628 | 598.7819 | 541.635 | 437628.0064 | 598781.9452 | 1.4424e-06 | 0.42458 | 541635.0367
19 | 45 | CONCLUIDO | 2.4571 | 40.7 | 38.46 | 192.32 | 2.87 | 12 | 122.95 | 39.72 | 20 | 10 | 18.24 | 15398.07 | 303.05 | 419.23 | 74.14 | 59.57 | 5145.53 | 0.8 | 0.9 | 6.81 | 0.3 | 0.5 | 10 | 431.2705 | 590.0834 | 533.7666 | 431270.5217 | 590083.3541 | 1.4445e-06 | 0.42396 | 533766.627
20 | 45 | CONCLUIDO | 2.4563 | 40.71 | 38.48 | 192.39 | 2.98 | 12 | 124.26 | 39.72 | 21 | 9 | 18.55 | 15559.74 | 302.27 | 419.23 | 74.59 | 59.57 | 5372.41 | 0.8 | 0.9 | 6.81 | 0.31 | 0.5 | 10 | 430.7101 | 589.3165 | 533.073 | 430710.0532 | 589316.4963 | 1.444e-06 | 0.42406 | 533072.957
21 | 45 | CONCLUIDO | 2.4593 | 40.66 | 38.45 | 209.71 | 3.09 | 11 | 125.58 | 39.72 | 22 | 5 | 18.86 | 15721.87 | 299.71 | 419.25 | 73.37 | 59.57 | 4763.67 | 0.81 | 0.9 | 6.82 | 0.28 | 0.5 | 10 | 427.5675 | 585.0167 | 529.1835 | 427567.4683 | 585016.6731 | 1.4458e-06 | 0.42354 | 529183.5029
22 | 45 | CONCLUIDO | 2.4594 | 40.66 | 38.45 | 209.71 | 3.2 | 11 | 126.9 | 39.72 | 23 | 3 | 19.18 | 15884.46 | 300.98 | 419.24 | 73.35 | 59.57 | 4754.15 | 0.81 | 0.9 | 6.82 | 0.28 | 0.5 | 10 | 428.7992 | 586.7019 | 530.7079 | 428799.1515 | 586701.9164 | 1.4458e-06 | 0.42354 | 530707.9089
23 | 45 | CONCLUIDO | 2.4585 | 40.67 | 38.46 | 209.78 | 3.31 | 11 | 128.22 | 39.72 | 24 | 0 | 19.5 | 16047.51 | 302.11 | 419.24 | 73.7 | 59.57 | 4932.22 | 0.81 | 0.9 | 6.82 | 0.3 | 0.5 | 10 | 430.1009 | 588.483 | 532.319 | 430100.9129 | 588483.0437 | 1.4453e-06 | 0.42365 | 532319.0479

## RESULTADOS_10
Unnamed: 0 | Volume de calda [L] | STATUS | Capacidade operacional [ha/h] | Tempo de missao [h] | Tempo util [h] | Tempo por voo [min] | Autonomia Projetada [h] | N° Voos | MTOW [kg] | Massa Estrutura [kg] | Combustível [kg] | Abastecimentos | Massa gerador | Potência gerador [W] | Combustível consumido [L] | Calda cons [L] | Distância percorrida [km] | Distância Pulverizando [km] | RTL ACUMULADO[m] | EOC [km/km] | EOC [h/h] | Tempo de manobra [h] | Tempo rtl_rtw [h] | V pulv [m/s] | V desloc [m/s] | Preço Total por ha Simples [R$/ha] | Preço Total por ha Presumido [R$/ha] | Preço Total por ha Real [R$/ha] | Preço Total Simples [R$] | Preço Total Presumido [R$] | Prod CAPEX [ha/h/R$] | Dias Trabalhados | Preço Total Real [R$]
0 | 60 | CONCLUIDO | 1.6412 | 60.93 | 49.22 | 7.87 | 0.14 | 375 | 124.63 | 45 | 1 | 373 | 18.64 | 15605.44 | 518.14 | 419.47 | 424.76 | 59.57 | 178642.15 | 0.14 | 0.7 | 7.41 | 11.04 | 0.5 | 10 | 1047.1464 | 1432.7519 | 1296.0121 | 1047146.3944 | 1432751.8937 | 9.2892e-07 | 0.63469 | 1296012.0638
1 | 60 | CONCLUIDO | 2.0332 | 49.18 | 42.89 | 15.79 | 0.28 | 163 | 125.95 | 45 | 2 | 161 | 18.95 | 15767.7 | 450.1 | 419.31 | 218.21 | 59.57 | 76424.96 | 0.27 | 0.81 | 7.06 | 4.72 | 0.5 | 10 | 735.5471 | 1006.408 | 910.3578 | 735547.1138 | 1006408.0112 | 1.1508e-06 | 0.51229 | 910357.8431
2 | 60 | CONCLUIDO | 2.1787 | 45.9 | 41.11 | 23.72 | 0.42 | 104 | 127.27 | 45 | 3 | 102 | 19.27 | 15930.42 | 429.81 | 419.27 | 159.8 | 59.57 | 47515 | 0.37 | 0.84 | 6.97 | 2.94 | 0.5 | 10 | 656.3769 | 898.0839 | 812.372 | 656376.9254 | 898083.8666 | 1.2331e-06 | 0.47813 | 812372.0029
3 | 60 | CONCLUIDO | 2.2495 | 44.45 | 40.35 | 31.44 | 0.55 | 77 | 128.59 | 45 | 4 | 75 | 19.59 | 16093.6 | 420.53 | 419.29 | 135.58 | 59.57 | 35538.7 | 0.44 | 0.86 | 6.92 | 2.19 | 0.5 | 10 | 622.6354 | 851.9173 | 770.6115 | 622635.4259 | 851917.2584 | 1.2732e-06 | 0.46302 | 770611.471
4 | 60 | CONCLUIDO | 2.2943 | 43.59 | 39.9 | 39.24 | 0.68 | 61 | 129.92 | 45 | 5 | 59 | 19.92 | 16257.24 | 414.18 | 419.3 | 120.26 | 59.57 | 27962.71 | 0.5 | 0.87 | 6.91 | 1.73 | 0.5 | 10 | 601.983 | 823.6597 | 745.0508 | 601982.9886 | 823659.6826 | 1.2986e-06 | 0.45406 | 745050.7585
5 | 60 | CONCLUIDO | 2.3265 | 42.98 | 39.57 | 47.49 | 0.81 | 50 | 131.25 | 45 | 6 | 48 | 20.25 | 16421.36 | 409.61 | 419.25 | 110.12 | 59.57 | 22947.87 | 0.54 | 0.87 | 6.88 | 1.41 | 0.5 | 10 | 587.5975 | 803.9768 | 727.2464 | 587597.4592 | 803976.7667 | 1.3168e-06 | 0.44771 | 727246.3524
6 | 60 | CONCLUIDO | 2.3477 | 42.6 | 39.36 | 54.93 | 0.93 | 43 | 132.58 | 45 | 7 | 41 | 20.59 | 16585.95 | 406.18 | 419.25 | 103.18 | 59.57 | 19510.36 | 0.58 | 0.88 | 6.87 | 1.2 | 0.5 | 10 | 577.937 | 790.759 | 715.29 | 577937.0381 | 790758.9524 | 1.3288e-06 | 0.44375 | 715290.0278
7 | 60 | CONCLUIDO | 2.3659 | 42.27 | 39.19 | 63.55 | 1.06 | 37 | 133.92 | 45 | 8 | 35 | 20.93 | 16751.02 | 401.82 | 419.25 | 97.88 | 59.57 | 16890.36 | 0.61 | 0.88 | 6.85 | 1.03 | 0.5 | 10 | 568.3752 | 777.676 | 703.4557 | 568375.1777 | 777675.993 | 1.3391e-06 | 0.44031 | 703455.6877
8 | 60 | CONCLUIDO | 2.3787 | 42.04 | 39.06 | 71.03 | 1.18 | 33 | 135.27 | 45 | 9 | 31 | 21.27 | 16916.71 | 399.7 | 419.23 | 93.84 | 59.57 | 14892.66 | 0.63 | 0.89 | 6.84 | 0.9 | 0.5 | 10 | 562.6592 | 769.8552 | 696.3813 | 562659.2316 | 769855.1835 | 1.3463e-06 | 0.43792 | 696381.2853
9 | 60 | CONCLUIDO | 2.386 | 41.91 | 39.01 | 78.02 | 1.29 | 30 | 136.61 | 45 | 10 | 28 | 21.61 | 17082.76 | 398.41 | 419.24 | 91.76 | 59.57 | 13867.02 | 0.65 | 0.89 | 6.85 | 0.85 | 0.5 | 10 | 559.4393 | 765.4495 | 692.3961 | 559439.2974 | 765449.5275 | 1.3505e-06 | 0.43656 | 692396.0989
10 | 60 | CONCLUIDO | 2.3955 | 41.75 | 38.92 | 86.5 | 1.41 | 27 | 137.96 | 45 | 11 | 25 | 21.96 | 17249.3 | 395.9 | 419.26 | 88.9 | 59.57 | 12450.81 | 0.67 | 0.89 | 6.84 | 0.76 | 0.5 | 10 | 554.3421 | 758.4753 | 686.0875 | 554342.091 | 758475.3047 | 1.3559e-06 | 0.4349 | 686087.4862
11 | 60 | CONCLUIDO | 2.4016 | 41.64 | 38.87 | 93.28 | 1.52 | 25 | 139.32 | 45 | 12 | 23 | 22.32 | 17416.34 | 393.54 | 419.25 | 87.28 | 59.57 | 11649.24 | 0.68 | 0.89 | 6.84 | 0.7 | 0.5 | 10 | 550.3669 | 753.0362 | 681.1675 | 550366.8543 | 753036.2105 | 1.3593e-06 | 0.43375 | 681167.4915
12 | 60 | CONCLUIDO | 2.4091 | 41.51 | 38.79 | 101.19 | 1.63 | 23 | 140.67 | 45 | 13 | 21 | 22.68 | 17583.88 | 391.58 | 419.23 | 84.78 | 59.57 | 10408.81 | 0.7 | 0.89 | 6.83 | 0.63 | 0.5 | 10 | 546.3805 | 747.5819 | 676.2338 | 546380.5222 | 747581.9351 | 1.3636e-06 | 0.4324 | 676233.7644
13 | 60 | CONCLUIDO | 2.4151 | 41.41 | 38.74 | 110.68 | 1.74 | 21 | 142.04 | 45 | 14 | 19 | 23.04 | 17751.93 | 389.54 | 419.25 | 82.84 | 59.57 | 9451.77 | 0.72 | 0.89 | 6.83 | 0.57 | 0.5 | 10 | 542.7908 | 742.6704 | 671.791 | 542790.8439 | 742670.3789 | 1.367e-06 | 0.43135 | 671790.9603
14 | 60 | CONCLUIDO | 2.4189 | 41.34 | 38.7 | 116.09 | 1.85 | 20 | 143.4 | 45 | 15 | 18 | 23.41 | 17920.49 | 388.4 | 419.26 | 81.9 | 59.57 | 8983.72 | 0.73 | 0.89 | 6.82 | 0.54 | 0.5 | 10 | 540.6462 | 739.736 | 669.1366 | 540646.1922 | 739735.9718 | 1.3691e-06 | 0.43062 | 669136.6088
15 | 60 | CONCLUIDO | 2.4214 | 41.3 | 38.68 | 122.15 | 1.96 | 19 | 144.77 | 45 | 16 | 17 | 23.78 | 18089.56 | 385.86 | 419.23 | 81.12 | 59.57 | 8602.37 | 0.73 | 0.89 | 6.83 | 0.52 | 0.5 | 10 | 537.4755 | 735.3977 | 665.2123 | 537475.4803 | 735397.6639 | 1.3705e-06 | 0.43021 | 665212.343
16 | 60 | CONCLUIDO | 2.4255 | 41.23 | 38.64 | 128.79 | 2.06 | 18 | 146.15 | 45 | 17 | 16 | 24.15 | 18259.16 | 383.8 | 419.24 | 79.9 | 59.57 | 7995.7 | 0.75 | 0.89 | 6.82 | 0.47 | 0.5 | 10 | 534.3615 | 731.1369 | 661.3582 | 534361.4506 | 731136.911 | 1.3728e-06 | 0.42948 | 661358.2304
17 | 60 | CONCLUIDO | 2.4273 | 41.2 | 38.63 | 136.34 | 2.16 | 17 | 147.53 | 45 | 18 | 15 | 24.53 | 18429.27 | 383.32 | 419.23 | 79.48 | 59.57 | 7791.77 | 0.75 | 0.9 | 6.83 | 0.47 | 0.5 | 10 | 533.4496 | 729.8893 | 660.2297 | 533449.6363 | 729889.3266 | 1.3739e-06 | 0.42917 | 660229.7137
18 | 60 | CONCLUIDO | 2.4304 | 41.15 | 38.6 | 144.77 | 2.26 | 16 | 148.91 | 45 | 19 | 14 | 24.92 | 18599.92 | 381.89 | 419.24 | 78.8 | 59.57 | 7457.22 | 0.76 | 0.9 | 6.82 | 0.44 | 0.5 | 10 | 531.233 | 726.8564 | 657.4862 | 531232.967 | 726856.3817 | 1.3756e-06 | 0.42865 | 657486.2288
19 | 60 | CONCLUIDO | 2.4343 | 41.08 | 38.56 | 154.26 | 2.36 | 15 | 150.3 | 45 | 20 | 13 | 25.3 | 18771.1 | 379.14 | 419.23 | 77.31 | 59.57 | 6714.58 | 0.77 | 0.9 | 6.82 | 0.4 | 0.5 | 10 | 527.4985 | 721.7468 | 652.8643 | 527498.5451 | 721746.781 | 1.3778e-06 | 0.42792 | 652864.2812
20 | 60 | CONCLUIDO | 2.4369 | 41.04 | 38.55 | 165.19 | 2.45 | 14 | 151.69 | 45 | 21 | 12 | 25.7 | 18942.82 | 378.62 | 419.24 | 76.92 | 59.57 | 6525.88 | 0.77 | 0.9 | 6.82 | 0.38 | 0.5 | 10 | 526.3832 | 720.2206 | 651.4838 | 526383.1507 | 720220.6492 | 1.3793e-06 | 0.4275 | 651483.8013
21 | 60 | CONCLUIDO | 2.4375 | 41.03 | 38.54 | 165.15 | 2.54 | 14 | 153.09 | 45 | 22 | 12 | 26.09 | 19115.09 | 375.1 | 419.23 | 76.5 | 59.57 | 6313.65 | 0.78 | 0.9 | 6.82 | 0.37 | 0.5 | 10 | 522.7229 | 715.2125 | 646.9536 | 522722.8804 | 715212.5059 | 1.3796e-06 | 0.4274 | 646953.6282
22 | 60 | CONCLUIDO | 2.441 | 40.97 | 38.5 | 177.7 | 2.64 | 13 | 154.49 | 45 | 23 | 11 | 26.49 | 19287.9 | 376.13 | 419.23 | 75.55 | 59.57 | 5844.43 | 0.79 | 0.9 | 6.81 | 0.34 | 0.5 | 10 | 522.8432 | 715.3771 | 647.1025 | 522843.1651 | 715377.0847 | 1.3816e-06 | 0.42677 | 647102.4998
23 | 60 | CONCLUIDO | 2.4403 | 40.98 | 38.51 | 177.76 | 2.73 | 13 | 155.9 | 45 | 24 | 11 | 26.9 | 19461.27 | 372.7 | 419.24 | 75.61 | 59.57 | 5876.49 | 0.79 | 0.9 | 6.82 | 0.35 | 0.5 | 10 | 519.6313 | 710.9825 | 643.1274 | 519631.3408 | 710982.525 | 1.3812e-06 | 0.42687 | 643127.3507
24 | 60 | CONCLUIDO | 2.4454 | 40.89 | 38.45 | 192.27 | 2.81 | 12 | 157.31 | 45 | 25 | 10 | 27.31 | 19635.2 | 372.34 | 419.23 | 73.79 | 59.57 | 4970.89 | 0.81 | 0.9 | 6.81 | 0.29 | 0.5 | 10 | 517.9656 | 708.7034 | 641.0657 | 517965.6145 | 708703.4047 | 1.3841e-06 | 0.42594 | 641065.7464
25 | 60 | CONCLUIDO | 2.444 | 40.92 | 38.48 | 192.39 | 2.9 | 12 | 158.72 | 45 | 26 | 10 | 27.72 | 19809.69 | 370.45 | 419.23 | 74.65 | 59.57 | 5401.83 | 0.8 | 0.9 | 6.81 | 0.32 | 0.5 | 10 | 516.5059 | 706.7061 | 639.2591 | 516505.8572 | 706706.1004 | 1.3833e-06 | 0.42625 | 639259.062
26 | 60 | CONCLUIDO | 2.4472 | 40.86 | 38.45 | 209.72 | 2.99 | 11 | 160.14 | 45 | 27 | 9 | 28.14 | 19984.89 | 368.91 | 419.23 | 73.52 | 59.57 | 4839.62 | 0.81 | 0.9 | 6.82 | 0.29 | 0.5 | 10 | 514.1959 | 703.5455 | 636.4001 | 514195.8542 | 703545.4525 | 1.3851e-06 | 0.42562 | 636400.0619
27 | 60 | CONCLUIDO | 2.4473 | 40.86 | 38.45 | 209.72 | 3.07 | 11 | 161.57 | 45 | 28 | 9 | 28.57 | 20160.55 | 368.14 | 419.23 | 73.45 | 59.57 | 4805.88 | 0.81 | 0.9 | 6.82 | 0.29 | 0.5 | 10 | 513.414 | 702.4756 | 635.4324 | 513413.9728 | 702475.6478 | 1.3852e-06 | 0.42562 | 635432.3579
28 | 60 | CONCLUIDO | 2.4504 | 40.81 | 38.42 | 230.53 | 3.15 | 10 | 163 | 45 | 29 | 8 | 29 | 20336.78 | 364 | 419.25 | 72.73 | 59.57 | 4450.06 | 0.82 | 0.9 | 6.81 | 0.26 | 0.5 | 10 | 508.5658 | 695.8422 | 629.432 | 508565.8344 | 695842.211 | 1.3869e-06 | 0.4251 | 629432.007
29 | 60 | CONCLUIDO | 2.4505 | 40.81 | 38.42 | 230.53 | 3.23 | 10 | 164.43 | 45 | 30 | 8 | 29.43 | 20513.61 | 364.7 | 419.24 | 72.73 | 59.57 | 4450.35 | 0.82 | 0.9 | 6.81 | 0.26 | 0.5 | 10 | 509.2361 | 696.7593 | 630.2616 | 509236.0966 | 696759.2933 | 1.387e-06 | 0.4251 | 630261.5642
30 | 60 | CONCLUIDO | 2.4501 | 40.81 | 38.43 | 230.56 | 3.31 | 10 | 165.87 | 45 | 31 | 8 | 29.87 | 20691.03 | 363.65 | 419.23 | 72.87 | 59.57 | 4521.26 | 0.82 | 0.9 | 6.81 | 0.26 | 0.5 | 10 | 508.3204 | 695.5064 | 629.1282 | 508320.3857 | 695506.3772 | 1.3868e-06 | 0.4251 | 629128.2247
31 | 60 | CONCLUIDO | 2.4538 | 40.75 | 38.39 | 255.94 | 3.39 | 9 | 167.31 | 45 | 32 | 7 | 30.31 | 20869.05 | 357.83 | 419.23 | 71.68 | 59.57 | 3931.01 | 0.83 | 0.9 | 6.81 | 0.23 | 0.5 | 10 | 501.6675 | 686.4036 | 620.8942 | 501667.4945 | 686403.5979 | 1.3889e-06 | 0.42448 | 620894.2019
32 | 60 | CONCLUIDO | 2.4539 | 40.75 | 38.39 | 255.93 | 3.47 | 9 | 168.76 | 45 | 33 | 7 | 30.76 | 21047.68 | 360.35 | 419.23 | 71.7 | 59.57 | 3942.57 | 0.83 | 0.9 | 6.81 | 0.23 | 0.5 | 10 | 504.131 | 689.7742 | 623.9431 | 504130.9636 | 689774.2251 | 1.3889e-06 | 0.42448 | 623943.1411
33 | 60 | CONCLUIDO | 2.4534 | 40.76 | 38.4 | 255.99 | 3.54 | 9 | 170.21 | 45 | 34 | 6 | 31.22 | 21226.92 | 360.87 | 419.23 | 71.95 | 59.57 | 4064.07 | 0.83 | 0.9 | 6.81 | 0.24 | 0.5 | 10 | 504.7841 | 690.6679 | 624.7515 | 504784.1344 | 690667.9222 | 1.3886e-06 | 0.42458 | 624751.5451
34 | 60 | CONCLUIDO | 2.4535 | 40.76 | 38.4 | 255.97 | 3.61 | 9 | 171.67 | 45 | 35 | 6 | 31.67 | 21406.78 | 359.41 | 419.24 | 71.91 | 59.57 | 4046 | 0.83 | 0.9 | 6.81 | 0.23 | 0.5 | 10 | 503.3244 | 688.6707 | 622.9449 | 503324.4137 | 688670.6679 | 1.3887e-06 | 0.42458 | 622944.9059
35 | 60 | CONCLUIDO | 2.4535 | 40.76 | 38.4 | 255.98 | 3.69 | 9 | 173.13 | 45 | 36 | 5 | 32.14 | 21587.26 | 357.42 | 419.23 | 71.94 | 59.57 | 4058.01 | 0.83 | 0.9 | 6.81 | 0.23 | 0.5 | 10 | 501.3627 | 685.9865 | 620.5169 | 501362.6815 | 685986.5393 | 1.3887e-06 | 0.42458 | 620516.9468
36 | 60 | CONCLUIDO | 2.4531 | 40.77 | 38.4 | 256.02 | 3.76 | 9 | 174.6 | 45 | 37 | 1 | 32.61 | 21768.38 | 357.45 | 419.23 | 71.84 | 59.57 | 4011.85 | 0.83 | 0.9 | 6.82 | 0.24 | 0.5 | 10 | 501.4738 | 686.1386 | 620.6545 | 501473.8417 | 686138.6337 | 1.3885e-06 | 0.42469 | 620654.5255
37 | 60 | CONCLUIDO | 2.4564 | 40.71 | 38.37 | 287.79 | 3.83 | 8 | 176.08 | 45 | 38 | 1 | 33.08 | 21950.14 | 358.67 | 419.25 | 70.81 | 59.57 | 3502.36 | 0.84 | 0.9 | 6.82 | 0.21 | 0.5 | 10 | 501.8893 | 686.7071 | 621.1688 | 501889.3423 | 686707.1399 | 1.3903e-06 | 0.42406 | 621168.7743
38 | 60 | CONCLUIDO | 2.4563 | 40.71 | 38.38 | 287.81 | 3.9 | 8 | 177.56 | 45 | 39 | 0 | 33.56 | 22132.55 | 361.42 | 419.23 | 70.87 | 59.57 | 3529.89 | 0.84 | 0.9 | 6.82 | 0.21 | 0.5 | 10 | 504.6555 | 690.492 | 624.5924 | 504655.5417 | 690491.976 | 1.3903e-06 | 0.42406 | 624592.3909

## RESULTADOS_14
Unnamed: 0 | Volume de calda [L] | STATUS | Capacidade operacional [ha/h] | Tempo de missao [h] | Tempo util [h] | Tempo por voo [min] | Autonomia Projetada [h] | N° Voos | MTOW [kg] | Massa Estrutura [kg] | Combustível [kg] | Abastecimentos | Massa gerador | Potência gerador [W] | Combustível consumido [L] | Calda cons [L] | Distância percorrida [km] | Distância Pulverizando [km] | RTL ACUMULADO[m] | EOC [km/km] | EOC [h/h] | Tempo de manobra [h] | Tempo rtl_rtw [h] | V pulv [m/s] | V desloc [m/s] | Preço Total por ha Simples [R$/ha] | Preço Total por ha Presumido [R$/ha] | Preço Total por ha Real [R$/ha] | Preço Total Simples [R$] | Preço Total Presumido [R$] | Prod CAPEX [ha/h/R$] | Dias Trabalhados | Preço Total Real [R$]
0 | 80 | CONCLUIDO | 1.4451 | 69.2 | 51.92 | 6.71 | 0.11 | 464 | 159.12 | 50.28 | 1 | 462 | 27.84 | 19859.16 | 640.77 | 419.52 | 513.97 | 59.57 | 222802.52 | 0.12 | 0.67 | 7.54 | 13.74 | 0.5 | 10 | 1453.1129 | 1988.2132 | 1798.4609 | 1453112.8833 | 1988213.1537 | 7.8512e-07 | 0.72083 | 1798460.8808
1 | 80 | CONCLUIDO | 1.9082 | 52.4 | 43.8 | 13.48 | 0.22 | 195 | 160.54 | 50.28 | 2 | 193 | 28.26 | 20034.4 | 539.79 | 419.33 | 247.69 | 59.57 | 91004.95 | 0.24 | 0.79 | 7.12 | 5.63 | 0.5 | 10 | 928.215 | 1270.0247 | 1148.8153 | 928215.0003 | 1270024.7134 | 1.0367e-06 | 0.54583 | 1148815.3372
2 | 80 | CONCLUIDO | 2.0808 | 48.06 | 41.74 | 20.2 | 0.33 | 124 | 161.97 | 50.28 | 3 | 122 | 28.69 | 20210.21 | 513.63 | 419.31 | 180.27 | 59.57 | 57651.16 | 0.33 | 0.83 | 7.01 | 3.57 | 0.5 | 10 | 810.5618 | 1109.0464 | 1003.2005 | 810561.7683 | 1109046.3709 | 1.1305e-06 | 0.50062 | 1003200.5418
3 | 80 | CONCLUIDO | 2.1729 | 46.02 | 40.77 | 26.88 | 0.43 | 91 | 163.4 | 50.28 | 4 | 89 | 29.12 | 20386.62 | 500.72 | 419.29 | 149.06 | 59.57 | 42211.96 | 0.4 | 0.85 | 6.94 | 2.6 | 0.5 | 10 | 757.2209 | 1036.063 | 937.1826 | 757220.866 | 1036062.995 | 1.1805e-06 | 0.47938 | 937182.5969
4 | 80 | CONCLUIDO | 2.2288 | 44.87 | 40.22 | 33.52 | 0.54 | 72 | 164.83 | 50.28 | 5 | 70 | 29.55 | 20563.61 | 493.13 | 419.26 | 131.24 | 59.57 | 33395.11 | 0.45 | 0.86 | 6.92 | 2.06 | 0.5 | 10 | 727.4447 | 995.3219 | 900.3298 | 727444.6727 | 995321.8938 | 1.2109e-06 | 0.4674 | 900329.7692
5 | 80 | CONCLUIDO | 2.267 | 44.11 | 39.85 | 39.85 | 0.64 | 60 | 166.27 | 50.28 | 6 | 58 | 29.99 | 20741.2 | 487.86 | 419.24 | 119.3 | 59.57 | 27485.19 | 0.5 | 0.87 | 6.89 | 1.69 | 0.5 | 10 | 707.8794 | 968.5518 | 876.1145 | 707879.3612 | 968551.7715 | 1.2317e-06 | 0.45948 | 876114.5498
6 | 80 | CONCLUIDO | 2.2958 | 43.56 | 39.59 | 46.58 | 0.74 | 51 | 167.72 | 50.28 | 7 | 49 | 30.44 | 20919.39 | 483.94 | 419.27 | 110.57 | 59.57 | 23166.1 | 0.54 | 0.87 | 6.88 | 1.42 | 0.5 | 10 | 693.7019 | 949.1535 | 858.5676 | 693701.8774 | 949153.5126 | 1.2473e-06 | 0.45375 | 858567.6335
7 | 80 | CONCLUIDO | 2.3185 | 43.13 | 39.39 | 53.71 | 0.84 | 44 | 169.17 | 50.28 | 8 | 42 | 30.89 | 21098.19 | 480.49 | 419.25 | 104.13 | 59.57 | 19979.99 | 0.57 | 0.88 | 6.87 | 1.23 | 0.5 | 10 | 682.4218 | 933.7196 | 844.6067 | 682421.7697 | 933719.5717 | 1.2596e-06 | 0.44927 | 844606.6862
8 | 80 | CONCLUIDO | 2.3349 | 42.83 | 39.25 | 60.38 | 0.94 | 39 | 170.62 | 50.28 | 9 | 37 | 31.34 | 21277.6 | 477.77 | 419.24 | 99.44 | 59.57 | 17662.93 | 0.6 | 0.88 | 6.86 | 1.08 | 0.5 | 10 | 674.1934 | 922.4612 | 834.4228 | 674193.4415 | 922461.21 | 1.2685e-06 | 0.44615 | 834422.8068
9 | 80 | CONCLUIDO | 2.3442 | 42.66 | 39.17 | 65.29 | 1.03 | 36 | 172.08 | 50.28 | 10 | 34 | 31.8 | 21457.64 | 476.67 | 419.25 | 97.26 | 59.57 | 16585.06 | 0.61 | 0.88 | 6.85 | 1.01 | 0.5 | 10 | 670.0322 | 916.7677 | 829.2727 | 670032.2414 | 916767.6725 | 1.2736e-06 | 0.44438 | 829272.6525
10 | 80 | CONCLUIDO | 2.3587 | 42.4 | 39.04 | 73.2 | 1.12 | 32 | 173.55 | 50.28 | 11 | 30 | 32.27 | 21638.31 | 474.14 | 419.24 | 92.78 | 59.57 | 14364.02 | 0.64 | 0.89 | 6.85 | 0.88 | 0.5 | 10 | 662.7508 | 906.8049 | 820.2607 | 662750.7895 | 906804.8687 | 1.2815e-06 | 0.44167 | 820260.6848
11 | 80 | CONCLUIDO | 2.3642 | 42.3 | 39.01 | 78.01 | 1.22 | 30 | 175.02 | 50.28 | 12 | 28 | 32.74 | 21819.6 | 473.13 | 419.24 | 91.9 | 59.57 | 13937.39 | 0.65 | 0.89 | 6.84 | 0.84 | 0.5 | 10 | 660.0463 | 903.1045 | 816.9135 | 660046.3494 | 903104.5345 | 1.2845e-06 | 0.44062 | 816913.5052
12 | 80 | CONCLUIDO | 2.3749 | 42.11 | 38.91 | 86.47 | 1.31 | 27 | 176.49 | 50.28 | 13 | 25 | 33.21 | 22001.54 | 471.12 | 419.24 | 88.65 | 59.57 | 12326.75 | 0.67 | 0.89 | 6.84 | 0.75 | 0.5 | 10 | 654.5911 | 895.6404 | 810.1618 | 654591.1062 | 895640.43 | 1.2903e-06 | 0.43865 | 810161.7644
13 | 80 | CONCLUIDO | 2.3813 | 41.99 | 38.86 | 93.27 | 1.4 | 25 | 177.97 | 50.28 | 14 | 23 | 33.69 | 22184.13 | 469.32 | 419.24 | 87.18 | 59.57 | 11600.48 | 0.68 | 0.89 | 6.83 | 0.7 | 0.5 | 10 | 650.7875 | 890.4361 | 805.4542 | 650787.4769 | 890436.1367 | 1.2937e-06 | 0.4374 | 805454.1615
14 | 80 | CONCLUIDO | 2.3843 | 41.94 | 38.84 | 97.11 | 1.48 | 24 | 179.46 | 50.28 | 15 | 22 | 34.18 | 22367.38 | 469.11 | 419.24 | 86.29 | 59.57 | 11158.45 | 0.69 | 0.89 | 6.84 | 0.68 | 0.5 | 10 | 649.6697 | 888.9068 | 804.0708 | 649669.7418 | 888906.8022 | 1.2954e-06 | 0.43688 | 804070.7846
15 | 80 | CONCLUIDO | 2.3929 | 41.79 | 38.76 | 105.7 | 1.57 | 22 | 180.95 | 50.28 | 16 | 20 | 34.67 | 22551.28 | 467.13 | 419.26 | 83.72 | 59.57 | 9887.57 | 0.71 | 0.89 | 6.83 | 0.59 | 0.5 | 10 | 644.9887 | 882.502 | 798.2772 | 644988.6681 | 882501.9506 | 1.3001e-06 | 0.43531 | 798277.203
16 | 80 | CONCLUIDO | 2.3959 | 41.74 | 38.74 | 110.68 | 1.65 | 21 | 182.45 | 50.28 | 17 | 19 | 35.17 | 22735.98 | 466.39 | 419.25 | 82.91 | 59.57 | 9484.61 | 0.72 | 0.89 | 6.83 | 0.57 | 0.5 | 10 | 643.3486 | 880.2579 | 796.2473 | 643348.5586 | 880257.8804 | 1.3017e-06 | 0.43479 | 796247.3038
17 | 80 | CONCLUIDO | 2.4002 | 41.66 | 38.69 | 116.08 | 1.74 | 20 | 183.95 | 50.28 | 18 | 18 | 35.67 | 22921.24 | 465.73 | 419.26 | 81.82 | 59.57 | 8947.08 | 0.73 | 0.89 | 6.82 | 0.53 | 0.5 | 10 | 641.3151 | 877.4756 | 793.7306 | 641315.1212 | 877475.6416 | 1.304e-06 | 0.43396 | 793730.598
18 | 80 | CONCLUIDO | 2.4033 | 41.61 | 38.67 | 122.13 | 1.82 | 19 | 185.46 | 50.28 | 19 | 17 | 36.18 | 23107.19 | 464.13 | 419.24 | 80.98 | 59.57 | 8532.23 | 0.74 | 0.89 | 6.83 | 0.51 | 0.5 | 10 | 638.7926 | 874.0242 | 790.6085 | 638792.5808 | 874024.1906 | 1.3057e-06 | 0.43344 | 790608.5485
19 | 80 | CONCLUIDO | 2.4058 | 41.57 | 38.66 | 128.87 | 1.9 | 18 | 186.97 | 50.28 | 20 | 16 | 36.69 | 23293.82 | 463.93 | 419.26 | 80.51 | 59.57 | 8300.24 | 0.74 | 0.89 | 6.82 | 0.5 | 0.5 | 10 | 637.8859 | 872.7836 | 789.4864 | 637885.8909 | 872783.6174 | 1.3071e-06 | 0.43302 | 789486.3739
20 | 80 | CONCLUIDO | 2.4106 | 41.48 | 38.61 | 136.28 | 1.98 | 17 | 188.49 | 50.28 | 21 | 15 | 37.21 | 23481.16 | 462.3 | 419.23 | 78.76 | 59.57 | 7431.21 | 0.76 | 0.9 | 6.83 | 0.45 | 0.5 | 10 | 634.7657 | 868.5144 | 785.6246 | 634765.7014 | 868514.4365 | 1.3097e-06 | 0.43208 | 785624.6377
21 | 80 | CONCLUIDO | 2.4093 | 41.51 | 38.63 | 136.35 | 2.05 | 17 | 190.01 | 50.28 | 22 | 15 | 37.74 | 23669.2 | 462 | 419.23 | 79.75 | 59.57 | 7923.06 | 0.75 | 0.89 | 6.82 | 0.47 | 0.5 | 10 | 634.8935 | 868.6893 | 785.7828 | 634893.4839 | 868689.2743 | 1.309e-06 | 0.4324 | 785782.7891
22 | 80 | CONCLUIDO | 2.4131 | 41.44 | 38.6 | 144.75 | 2.13 | 16 | 191.55 | 50.28 | 23 | 14 | 38.27 | 23857.96 | 461.61 | 419.23 | 78.7 | 59.57 | 7407.85 | 0.76 | 0.9 | 6.82 | 0.44 | 0.5 | 10 | 633.3748 | 866.6113 | 783.9032 | 633374.792 | 866611.3329 | 1.311e-06 | 0.43167 | 783903.1636
23 | 80 | CONCLUIDO | 2.4172 | 41.37 | 38.56 | 154.25 | 2.21 | 15 | 193.08 | 50.28 | 24 | 13 | 38.8 | 24047.45 | 460.01 | 419.25 | 77.3 | 59.57 | 6710.99 | 0.77 | 0.9 | 6.82 | 0.4 | 0.5 | 10 | 630.5287 | 862.7171 | 780.3806 | 630528.6747 | 862717.1497 | 1.3133e-06 | 0.43094 | 780380.6358
24 | 80 | CONCLUIDO | 2.4178 | 41.36 | 38.55 | 154.21 | 2.28 | 15 | 194.62 | 50.28 | 25 | 13 | 39.34 | 24237.67 | 458.79 | 419.23 | 76.94 | 59.57 | 6531.39 | 0.77 | 0.9 | 6.82 | 0.39 | 0.5 | 10 | 629.1088 | 860.7744 | 778.6233 | 629108.7938 | 860774.406 | 1.3136e-06 | 0.43083 | 778623.3048
25 | 80 | CONCLUIDO | 2.4211 | 41.3 | 38.53 | 165.12 | 2.35 | 14 | 196.17 | 50.28 | 26 | 12 | 39.89 | 24428.62 | 459.51 | 419.23 | 76.1 | 59.57 | 6117.08 | 0.78 | 0.9 | 6.82 | 0.37 | 0.5 | 10 | 628.886 | 860.4696 | 778.3476 | 628886.0251 | 860469.6041 | 1.3154e-06 | 0.43021 | 778347.5927
26 | 80 | CONCLUIDO | 2.4208 | 41.31 | 38.53 | 165.14 | 2.42 | 14 | 197.73 | 50.28 | 27 | 12 | 40.45 | 24620.33 | 455.88 | 419.23 | 76.41 | 59.57 | 6271.64 | 0.78 | 0.9 | 6.82 | 0.37 | 0.5 | 10 | 625.3371 | 855.6139 | 773.9553 | 625337.1309 | 855613.8505 | 1.3152e-06 | 0.43031 | 773955.2655
27 | 80 | CONCLUIDO | 2.424 | 41.25 | 38.51 | 177.74 | 2.49 | 13 | 199.29 | 50.28 | 28 | 11 | 41.01 | 24812.8 | 458.11 | 419.24 | 75.68 | 59.57 | 5911.11 | 0.79 | 0.9 | 6.82 | 0.35 | 0.5 | 10 | 626.6521 | 857.4131 | 775.5828 | 626652.1048 | 857413.0557 | 1.3169e-06 | 0.42969 | 775582.7571
28 | 80 | CONCLUIDO | 2.425 | 41.24 | 38.49 | 177.66 | 2.56 | 13 | 200.85 | 50.28 | 29 | 11 | 41.57 | 25006.03 | 457.3 | 419.24 | 75.11 | 59.57 | 5626.78 | 0.79 | 0.9 | 6.81 | 0.33 | 0.5 | 10 | 625.5002 | 855.8369 | 774.157 | 625500.1654 | 855836.9214 | 1.3175e-06 | 0.42958 | 774157.0468
29 | 80 | CONCLUIDO | 2.4285 | 41.18 | 38.47 | 192.33 | 2.63 | 12 | 202.43 | 50.28 | 30 | 10 | 42.15 | 25200.04 | 455.03 | 419.23 | 74.21 | 59.57 | 5179.03 | 0.8 | 0.9 | 6.81 | 0.3 | 0.5 | 10 | 622.2538 | 851.3951 | 770.1392 | 622253.8214 | 851395.1303 | 1.3194e-06 | 0.42896 | 770139.174
30 | 80 | CONCLUIDO | 2.4282 | 41.18 | 38.47 | 192.36 | 2.7 | 12 | 204.01 | 50.28 | 31 | 10 | 42.73 | 25394.96 | 457.13 | 419.23 | 74.52 | 59.57 | 5335.12 | 0.8 | 0.9 | 6.81 | 0.31 | 0.5 | 10 | 624.4221 | 854.3618 | 772.8227 | 624422.0849 | 854361.8441 | 1.3192e-06 | 0.42896 | 772822.7488
31 | 80 | CONCLUIDO | 2.428 | 41.19 | 38.48 | 192.38 | 2.76 | 12 | 205.59 | 50.28 | 32 | 10 | 43.31 | 25590.57 | 454.91 | 419.23 | 74.52 | 59.57 | 5333.77 | 0.8 | 0.9 | 6.81 | 0.31 | 0.5 | 10 | 622.3053 | 851.4656 | 770.2029 | 622305.3462 | 851465.6289 | 1.3191e-06 | 0.42906 | 770202.9443
32 | 80 | CONCLUIDO | 2.432 | 41.12 | 38.44 | 209.67 | 2.83 | 11 | 207.19 | 50.28 | 33 | 9 | 43.91 | 25786.97 | 454.03 | 419.23 | 73.25 | 59.57 | 4703.17 | 0.81 | 0.9 | 6.81 | 0.28 | 0.5 | 10 | 620.2367 | 848.6352 | 767.6427 | 620236.7027 | 848635.2195 | 1.3213e-06 | 0.42833 | 767642.6653
33 | 80 | CONCLUIDO | 2.4318 | 41.12 | 38.44 | 209.69 | 2.89 | 11 | 208.78 | 50.28 | 34 | 9 | 44.5 | 25984.2 | 454.88 | 419.23 | 73.58 | 59.57 | 4869.33 | 0.81 | 0.9 | 6.81 | 0.28 | 0.5 | 10 | 621.1329 | 849.8614 | 768.7518 | 621132.8806 | 849861.4096 | 1.3212e-06 | 0.42833 | 768751.8295
34 | 80 | CONCLUIDO | 2.4323 | 41.11 | 38.44 | 209.65 | 2.96 | 11 | 210.39 | 50.28 | 35 | 9 | 45.11 | 26182.25 | 454.36 | 419.24 | 73.23 | 59.57 | 4694.55 | 0.81 | 0.9 | 6.81 | 0.27 | 0.5 | 10 | 620.4884 | 848.9796 | 767.9542 | 620488.4042 | 848979.6086 | 1.3215e-06 | 0.42823 | 767954.1863
35 | 80 | CONCLUIDO | 2.4347 | 41.07 | 38.43 | 230.55 | 3.02 | 10 | 212 | 50.28 | 36 | 8 | 45.72 | 26381.14 | 451.42 | 419.23 | 72.79 | 59.57 | 4481.65 | 0.82 | 0.9 | 6.81 | 0.26 | 0.5 | 10 | 616.9147 | 844.0899 | 763.5311 | 616914.6743 | 844089.8738 | 1.3228e-06 | 0.42781 | 763531.1209
36 | 80 | CONCLUIDO | 2.4352 | 41.06 | 38.42 | 230.51 | 3.08 | 10 | 213.62 | 50.28 | 37 | 8 | 46.34 | 26580.87 | 452.74 | 419.24 | 72.7 | 59.57 | 4435.67 | 0.82 | 0.9 | 6.81 | 0.26 | 0.5 | 10 | 618.0562 | 845.6518 | 764.944 | 618056.2402 | 845651.8146 | 1.323e-06 | 0.42771 | 764943.9923
37 | 80 | CONCLUIDO | 2.4356 | 41.06 | 38.41 | 230.47 | 3.14 | 10 | 215.25 | 50.28 | 38 | 8 | 46.97 | 26781.46 | 453.17 | 419.24 | 72.43 | 59.57 | 4298.68 | 0.82 | 0.9 | 6.81 | 0.25 | 0.5 | 10 | 618.3391 | 846.0389 | 765.2941 | 618339.1366 | 846038.886 | 1.3233e-06 | 0.42771 | 765294.1221
38 | 80 | CONCLUIDO | 2.4351 | 41.07 | 38.42 | 230.51 | 3.2 | 10 | 216.88 | 50.28 | 39 | 8 | 47.6 | 26982.93 | 451.77 | 419.23 | 72.57 | 59.57 | 4370.46 | 0.82 | 0.9 | 6.81 | 0.26 | 0.5 | 10 | 617.1184 | 844.3686 | 763.7832 | 617118.3569 | 844368.5612 | 1.323e-06 | 0.42781 | 763783.2108
39 | 80 | CONCLUIDO | 2.4349 | 41.07 | 38.42 | 230.53 | 3.25 | 10 | 218.52 | 50.28 | 40 | 8 | 48.24 | 27185.27 | 448.05 | 419.24 | 72.69 | 59.57 | 4432.61 | 0.82 | 0.9 | 6.81 | 0.26 | 0.5 | 10 | 613.4736 | 839.3817 | 759.2723 | 613473.6402 | 839381.6991 | 1.3229e-06 | 0.42781 | 759272.2878

## RESULTADOS_5
Unnamed: 0 | Volume de calda [L] | STATUS | Capacidade operacional [ha/h] | Tempo de missao [h] | Tempo util [h] | Tempo por voo [min] | Autonomia Projetada [h] | N° Voos | MTOW [kg] | Massa Estrutura [kg] | Combustível [kg] | Abastecimentos | Massa gerador | Potência gerador [W] | Combustível consumido [L] | Calda cons [L] | Distância percorrida [km] | Distância Pulverizando [km] | RTL ACUMULADO[m] | EOC [km/km] | EOC [h/h] | Tempo de manobra [h] | Tempo rtl_rtw [h] | V pulv [m/s] | V desloc [m/s] | Preço Total por ha Simples [R$/ha] | Preço Total por ha Presumido [R$/ha] | Preço Total por ha Real [R$/ha] | Preço Total Simples [R$] | Preço Total Presumido [R$] | Prod CAPEX [ha/h/R$] | Dias Trabalhados | Preço Total Real [R$]
0 | 35 | CONCLUIDO | 1.9187 | 52.12 | 45.75 | 10.56 | 0.22 | 260 | 80.84 | 35.1 | 1 | 258 | 9.74 | 10204.21 | 359.65 | 419.41 | 311.38 | 59.57 | 122527.17 | 0.19 | 0.76 | 7.22 | 7.58 | 0.5 | 10 | 635.6149 | 869.6763 | 786.6757 | 635614.8985 | 869676.3454 | 1.1632e-06 | 0.54292 | 786675.6556
1 | 35 | CONCLUIDO | 2.2021 | 45.41 | 41.5 | 21.28 | 0.43 | 117 | 82.04 | 35.1 | 2 | 115 | 9.94 | 10352.53 | 323.34 | 419.26 | 173.42 | 59.57 | 54260.9 | 0.34 | 0.83 | 6.97 | 3.34 | 0.5 | 10 | 499.6363 | 683.6245 | 618.3803 | 499636.3162 | 683624.4502 | 1.335e-06 | 0.47302 | 618380.2921
2 | 35 | CONCLUIDO | 2.2988 | 43.5 | 40.3 | 31.82 | 0.63 | 76 | 83.25 | 35.1 | 3 | 74 | 10.15 | 10501.19 | 311.1 | 419.27 | 133.76 | 59.57 | 34636.73 | 0.45 | 0.86 | 6.92 | 2.13 | 0.5 | 10 | 461.8856 | 631.9722 | 571.6577 | 461885.5707 | 631972.2148 | 1.3936e-06 | 0.45312 | 571657.6736
3 | 35 | CONCLUIDO | 2.3475 | 42.6 | 39.74 | 42.58 | 0.83 | 56 | 84.46 | 35.1 | 4 | 54 | 10.36 | 10650.22 | 303.81 | 419.24 | 115.65 | 59.57 | 25678.53 | 0.52 | 0.87 | 6.89 | 1.58 | 0.5 | 10 | 443.0334 | 606.1778 | 548.325 | 443033.3684 | 606177.7998 | 1.4231e-06 | 0.44375 | 548325.0414
4 | 35 | CONCLUIDO | 2.3787 | 42.04 | 39.39 | 53.71 | 1.02 | 44 | 85.67 | 35.1 | 5 | 42 | 10.57 | 10799.59 | 298.55 | 419.24 | 103.95 | 59.57 | 19888.77 | 0.57 | 0.88 | 6.87 | 1.23 | 0.5 | 10 | 430.7894 | 589.425 | 533.1711 | 430789.3836 | 589425.0397 | 1.4421e-06 | 0.43792 | 533171.1412
5 | 35 | CONCLUIDO | 2.3965 | 41.73 | 39.2 | 63.56 | 1.21 | 37 | 86.88 | 35.1 | 6 | 35 | 10.78 | 10949.33 | 294.2 | 419.29 | 98.02 | 59.57 | 16959.67 | 0.61 | 0.88 | 6.85 | 1.03 | 0.5 | 10 | 422.6157 | 578.2415 | 523.0549 | 422615.7275 | 578241.4829 | 1.4529e-06 | 0.43469 | 523054.9273
6 | 35 | CONCLUIDO | 2.4129 | 41.44 | 39.02 | 75.52 | 1.39 | 31 | 88.1 | 35.1 | 7 | 29 | 11 | 11099.43 | 289.41 | 419.23 | 92.25 | 59.57 | 14107.52 | 0.65 | 0.89 | 6.84 | 0.85 | 0.5 | 10 | 414.3921 | 566.9895 | 512.8768 | 414392.0596 | 566989.4976 | 1.4628e-06 | 0.43167 | 512876.8158
7 | 35 | CONCLUIDO | 2.4245 | 41.25 | 38.89 | 86.42 | 1.57 | 27 | 89.32 | 35.1 | 8 | 25 | 11.22 | 11249.89 | 285.05 | 419.25 | 88.06 | 59.57 | 12028.24 | 0.68 | 0.89 | 6.84 | 0.73 | 0.5 | 10 | 407.6649 | 557.7851 | 504.5509 | 407664.9107 | 557785.1158 | 1.4698e-06 | 0.42969 | 504550.8872
8 | 35 | CONCLUIDO | 2.4306 | 41.14 | 38.84 | 97.09 | 1.75 | 24 | 90.54 | 35.1 | 9 | 22 | 11.44 | 11400.71 | 281.9 | 419.27 | 86.34 | 59.57 | 11187.43 | 0.69 | 0.89 | 6.83 | 0.67 | 0.5 | 10 | 403.3566 | 551.8903 | 499.2187 | 403356.5921 | 551890.2842 | 1.4735e-06 | 0.42854 | 499218.65
9 | 35 | CONCLUIDO | 2.4407 | 40.97 | 38.72 | 110.62 | 1.91 | 21 | 91.77 | 35.1 | 10 | 19 | 11.67 | 11551.91 | 277.76 | 419.25 | 82.33 | 59.57 | 9197.08 | 0.72 | 0.89 | 6.83 | 0.55 | 0.5 | 10 | 397.222 | 543.4967 | 491.6261 | 397222.0318 | 543496.7081 | 1.4796e-06 | 0.42677 | 491626.1451
10 | 35 | CONCLUIDO | 2.4442 | 40.91 | 38.69 | 122.19 | 2.08 | 19 | 93 | 35.1 | 11 | 17 | 11.9 | 11703.47 | 273.37 | 419.24 | 81.57 | 59.57 | 8825.39 | 0.73 | 0.89 | 6.83 | 0.53 | 0.5 | 10 | 392.2192 | 536.6516 | 485.4343 | 392219.1595 | 536651.5575 | 1.4818e-06 | 0.42615 | 485434.2861
11 | 35 | CONCLUIDO | 2.4486 | 40.84 | 38.64 | 128.79 | 2.24 | 18 | 94.23 | 35.1 | 12 | 16 | 12.13 | 11855.41 | 269.05 | 419.25 | 79.79 | 59.57 | 7940.74 | 0.75 | 0.89 | 6.82 | 0.47 | 0.5 | 10 | 387.0967 | 529.6428 | 479.0945 | 387096.7407 | 529642.8381 | 1.4844e-06 | 0.42542 | 479094.469
12 | 35 | CONCLUIDO | 2.4537 | 40.75 | 38.59 | 144.7 | 2.39 | 16 | 95.46 | 35.1 | 13 | 14 | 12.36 | 12007.73 | 266.76 | 419.23 | 78.14 | 59.57 | 7125.78 | 0.76 | 0.9 | 6.82 | 0.42 | 0.5 | 10 | 383.885 | 525.2483 | 475.1194 | 383884.9597 | 525248.3376 | 1.4875e-06 | 0.42448 | 475119.3735
13 | 35 | CONCLUIDO | 2.4561 | 40.71 | 38.56 | 154.26 | 2.55 | 15 | 96.7 | 35.1 | 14 | 13 | 12.6 | 12160.43 | 262.16 | 419.23 | 77.45 | 59.57 | 6785.42 | 0.77 | 0.9 | 6.82 | 0.4 | 0.5 | 10 | 378.8898 | 518.4137 | 468.937 | 378889.7621 | 518413.688 | 1.489e-06 | 0.42406 | 468937.0132
14 | 35 | CONCLUIDO | 2.4585 | 40.68 | 38.54 | 165.18 | 2.69 | 14 | 97.94 | 35.1 | 15 | 8 | 12.84 | 12313.51 | 259.83 | 419.23 | 76.55 | 59.57 | 6338.49 | 0.78 | 0.9 | 6.82 | 0.38 | 0.5 | 10 | 376.1684 | 514.6901 | 465.5688 | 376168.3598 | 514690.1452 | 1.4904e-06 | 0.42375 | 465568.8401
15 | 35 | CONCLUIDO | 2.4593 | 40.66 | 38.53 | 165.13 | 2.84 | 14 | 99.19 | 35.1 | 16 | 2 | 13.09 | 12466.97 | 259.72 | 419.26 | 75.77 | 59.57 | 5952.04 | 0.79 | 0.9 | 6.83 | 0.37 | 0.5 | 10 | 375.9076 | 514.3334 | 465.2461 | 375907.5983 | 514333.3598 | 1.4909e-06 | 0.42354 | 465246.1058
16 | 35 | CONCLUIDO | 2.4582 | 40.68 | 38.55 | 165.2 | 2.98 | 14 | 100.43 | 35.1 | 17 | 1 | 13.33 | 12620.82 | 261.12 | 419.26 | 76.28 | 59.57 | 6206.56 | 0.78 | 0.9 | 6.84 | 0.38 | 0.5 | 10 | 377.5138 | 516.531 | 467.234 | 377513.7593 | 516530.9802 | 1.4903e-06 | 0.42375 | 467233.9884
17 | 35 | CONCLUIDO | 2.4612 | 40.63 | 38.51 | 177.76 | 3.11 | 13 | 101.68 | 35.1 | 18 | 0 | 13.58 | 12775.06 | 263.74 | 419.3 | 75.18 | 59.57 | 5660.8 | 0.79 | 0.9 | 6.83 | 0.35 | 0.5 | 10 | 379.5081 | 519.2597 | 469.7023 | 379508.1173 | 519259.7489 | 1.4921e-06 | 0.42323 | 469702.3272

## RESULTADOS_8
Unnamed: 0 | Volume de calda [L] | STATUS | Capacidade operacional [ha/h] | Tempo de missao [h] | Tempo util [h] | Tempo por voo [min] | Autonomia Projetada [h] | N° Voos | MTOW [kg] | Massa Estrutura [kg] | Combustível [kg] | Abastecimentos | Massa gerador | Potência gerador [W] | Combustível consumido [L] | Calda cons [L] | Distância percorrida [km] | Distância Pulverizando [km] | RTL ACUMULADO[m] | EOC [km/km] | EOC [h/h] | Tempo de manobra [h] | Tempo rtl_rtw [h] | V pulv [m/s] | V desloc [m/s] | Preço Total por ha Simples [R$/ha] | Preço Total por ha Presumido [R$/ha] | Preço Total por ha Real [R$/ha] | Preço Total Simples [R$] | Preço Total Presumido [R$] | Prod CAPEX [ha/h/R$] | Dias Trabalhados | Preço Total Real [R$]
0 | 50 | CONCLUIDO | 1.7466 | 57.26 | 47.89 | 8.71 | 0.16 | 330 | 107.41 | 41.65 | 1 | 328 | 14.77 | 13481.73 | 456.82 | 419.52 | 379.98 | 59.57 | 156477.55 | 0.16 | 0.72 | 7.38 | 9.71 | 0.5 | 10 | 873.82 | 1195.5991 | 1081.4928 | 873820.0324 | 1195599.1186 | 1.013e-06 | 0.59646 | 1081492.8167
1 | 50 | CONCLUIDO | 2.0985 | 47.65 | 42.37 | 17.41 | 0.32 | 146 | 108.68 | 41.65 | 2 | 144 | 15.03 | 13638.32 | 402.4 | 419.33 | 201.42 | 59.57 | 68115.41 | 0.3 | 0.82 | 7.03 | 4.21 | 0.5 | 10 | 642.0071 | 878.4224 | 794.587 | 642007.0691 | 878422.3953 | 1.2171e-06 | 0.49635 | 794586.9948
2 | 50 | CONCLUIDO | 2.2246 | 44.95 | 40.83 | 26.06 | 0.48 | 94 | 109.96 | 41.65 | 3 | 92 | 15.31 | 13795.21 | 385.74 | 419.29 | 151.11 | 59.57 | 43222.86 | 0.39 | 0.85 | 6.95 | 2.66 | 0.5 | 10 | 581.5859 | 795.7515 | 719.8061 | 581585.8756 | 795751.4527 | 1.2902e-06 | 0.46823 | 719806.0509
3 | 50 | CONCLUIDO | 2.2885 | 43.7 | 40.13 | 34.89 | 0.63 | 69 | 111.23 | 41.65 | 4 | 67 | 15.58 | 13952.52 | 377.15 | 419.25 | 128.01 | 59.57 | 31797.71 | 0.47 | 0.86 | 6.91 | 1.96 | 0.5 | 10 | 553.6589 | 757.5406 | 685.2419 | 553658.9136 | 757540.5513 | 1.3273e-06 | 0.45521 | 685241.9443
4 | 50 | CONCLUIDO | 2.3275 | 42.96 | 39.71 | 43.32 | 0.78 | 55 | 112.51 | 41.65 | 5 | 53 | 15.86 | 14110.24 | 371.49 | 419.24 | 114.19 | 59.57 | 24956.77 | 0.52 | 0.87 | 6.9 | 1.54 | 0.5 | 10 | 536.9609 | 734.6936 | 664.5754 | 536960.8839 | 734693.5704 | 1.3499e-06 | 0.4475 | 664575.4472
5 | 50 | CONCLUIDO | 2.3553 | 42.46 | 39.42 | 52.56 | 0.93 | 45 | 113.79 | 41.65 | 6 | 43 | 16.14 | 14268.39 | 366.78 | 419.25 | 105.45 | 59.57 | 20636.25 | 0.56 | 0.88 | 6.86 | 1.26 | 0.5 | 10 | 524.7371 | 717.9684 | 649.4465 | 524737.0971 | 717968.4461 | 1.366e-06 | 0.44229 | 649446.5453
6 | 50 | CONCLUIDO | 2.3737 | 42.13 | 39.23 | 60.35 | 1.07 | 39 | 115.08 | 41.65 | 7 | 37 | 16.43 | 14426.96 | 362.88 | 419.25 | 99.02 | 59.57 | 17448.44 | 0.6 | 0.88 | 6.85 | 1.06 | 0.5 | 10 | 516.0135 | 706.0325 | 638.6497 | 516013.5426 | 706032.4939 | 1.3767e-06 | 0.43885 | 638649.7436
7 | 50 | CONCLUIDO | 2.3875 | 41.88 | 39.09 | 68.99 | 1.21 | 34 | 116.37 | 41.65 | 8 | 32 | 16.72 | 14585.96 | 359.49 | 419.29 | 94.42 | 59.57 | 15176.79 | 0.63 | 0.88 | 6.85 | 0.93 | 0.5 | 10 | 509.097 | 696.5689 | 630.0894 | 509096.9765 | 696568.943 | 1.3847e-06 | 0.43625 | 630089.3808
8 | 50 | CONCLUIDO | 2.3981 | 41.7 | 39 | 77.99 | 1.35 | 30 | 117.66 | 41.65 | 9 | 28 | 17.01 | 14745.39 | 357.62 | 419.27 | 91.76 | 59.57 | 13863.96 | 0.65 | 0.89 | 6.84 | 0.83 | 0.5 | 10 | 504.6423 | 690.4738 | 624.576 | 504642.263 | 690473.8074 | 1.3908e-06 | 0.43438 | 624575.9563
9 | 50 | CONCLUIDO | 2.4068 | 41.55 | 38.91 | 86.47 | 1.48 | 27 | 118.96 | 41.65 | 10 | 25 | 17.31 | 14905.25 | 354.54 | 419.27 | 88.54 | 59.57 | 12270.04 | 0.67 | 0.89 | 6.84 | 0.75 | 0.5 | 10 | 499.4043 | 683.307 | 618.0931 | 499404.2839 | 683306.9734 | 1.3959e-06 | 0.43281 | 618093.1148
10 | 50 | CONCLUIDO | 2.4165 | 41.38 | 38.81 | 97.03 | 1.61 | 24 | 120.26 | 41.65 | 11 | 22 | 17.61 | 15065.56 | 351.91 | 419.25 | 85.58 | 59.57 | 10804.94 | 0.7 | 0.89 | 6.83 | 0.65 | 0.5 | 10 | 494.4146 | 676.4798 | 611.9175 | 494414.5701 | 676479.8268 | 1.4015e-06 | 0.43104 | 611917.5416
11 | 50 | CONCLUIDO | 2.4222 | 41.29 | 38.76 | 105.71 | 1.74 | 22 | 121.56 | 41.65 | 12 | 20 | 17.91 | 15226.31 | 349.3 | 419.23 | 83.79 | 59.57 | 9918.36 | 0.71 | 0.89 | 6.83 | 0.6 | 0.5 | 10 | 490.4698 | 671.0824 | 607.0353 | 490469.7973 | 671082.4147 | 1.4048e-06 | 0.4301 | 607035.2509
12 | 50 | CONCLUIDO | 2.4252 | 41.23 | 38.73 | 110.66 | 1.87 | 21 | 122.87 | 41.65 | 13 | 19 | 18.22 | 15387.5 | 346.09 | 419.24 | 82.95 | 59.57 | 9506.02 | 0.72 | 0.89 | 6.82 | 0.57 | 0.5 | 10 | 486.5562 | 665.7276 | 602.1915 | 486556.1509 | 665727.591 | 1.4065e-06 | 0.42948 | 602191.484
13 | 50 | CONCLUIDO | 2.4312 | 41.13 | 38.67 | 122.13 | 1.99 | 19 | 124.18 | 41.65 | 14 | 17 | 18.53 | 15549.15 | 344.38 | 419.24 | 81.12 | 59.57 | 8599.79 | 0.73 | 0.89 | 6.82 | 0.51 | 0.5 | 10 | 483.4441 | 661.4695 | 598.3398 | 483444.0627 | 661469.4946 | 1.41e-06 | 0.42844 | 598339.7745
14 | 50 | CONCLUIDO | 2.4343 | 41.08 | 38.64 | 128.81 | 2.11 | 18 | 125.49 | 41.65 | 15 | 16 | 18.84 | 15711.24 | 342.44 | 419.25 | 79.92 | 59.57 | 8007.91 | 0.75 | 0.89 | 6.83 | 0.48 | 0.5 | 10 | 480.7961 | 657.8464 | 595.0624 | 480796.061 | 657846.3819 | 1.4118e-06 | 0.42792 | 595062.4465
15 | 50 | CONCLUIDO | 2.4364 | 41.04 | 38.63 | 136.35 | 2.23 | 17 | 126.81 | 41.65 | 16 | 15 | 19.16 | 15873.8 | 340.62 | 419.24 | 79.48 | 59.57 | 7791.6 | 0.75 | 0.9 | 6.82 | 0.47 | 0.5 | 10 | 478.5406 | 654.7603 | 592.2709 | 478540.5633 | 654760.3104 | 1.413e-06 | 0.4275 | 592270.9053
16 | 50 | CONCLUIDO | 2.4396 | 40.99 | 38.6 | 144.74 | 2.34 | 16 | 128.13 | 41.65 | 17 | 14 | 19.48 | 16036.82 | 338.93 | 419.23 | 78.39 | 59.57 | 7251.13 | 0.76 | 0.9 | 6.83 | 0.44 | 0.5 | 10 | 476.1329 | 651.466 | 589.291 | 476132.8903 | 651466.026 | 1.4149e-06 | 0.42698 | 589291.0228
17 | 50 | CONCLUIDO | 2.4434 | 40.93 | 38.56 | 154.23 | 2.46 | 15 | 129.46 | 41.65 | 18 | 13 | 19.81 | 16200.3 | 335.28 | 419.24 | 77.09 | 59.57 | 6605.11 | 0.77 | 0.9 | 6.82 | 0.39 | 0.5 | 10 | 471.6399 | 645.3186 | 583.7303 | 471639.9255 | 645318.5533 | 1.4171e-06 | 0.42635 | 583730.2563
18 | 50 | CONCLUIDO | 2.4463 | 40.88 | 38.53 | 165.13 | 2.57 | 14 | 130.79 | 41.65 | 19 | 12 | 20.14 | 16364.25 | 333.93 | 419.24 | 76.39 | 59.57 | 6261.38 | 0.78 | 0.9 | 6.82 | 0.37 | 0.5 | 10 | 469.6415 | 642.5842 | 581.2569 | 469641.5212 | 642584.2485 | 1.4188e-06 | 0.42583 | 581256.9097
19 | 50 | CONCLUIDO | 2.4482 | 40.85 | 38.52 | 177.79 | 2.67 | 13 | 132.12 | 41.65 | 20 | 11 | 20.47 | 16528.68 | 331.14 | 419.23 | 75.82 | 59.57 | 5979.19 | 0.79 | 0.9 | 6.82 | 0.36 | 0.5 | 10 | 466.4866 | 638.2675 | 577.3522 | 466486.58 | 638267.5187 | 1.4199e-06 | 0.42552 | 577352.1626
20 | 50 | CONCLUIDO | 2.449 | 40.83 | 38.51 | 177.73 | 2.78 | 13 | 133.46 | 41.65 | 21 | 11 | 20.81 | 16693.59 | 329.12 | 419.25 | 75.73 | 59.57 | 5933.06 | 0.79 | 0.9 | 6.81 | 0.35 | 0.5 | 10 | 464.3041 | 635.2814 | 574.651 | 464304.1353 | 635281.4015 | 1.4203e-06 | 0.42531 | 574651.0362
21 | 50 | CONCLUIDO | 2.4532 | 40.76 | 38.46 | 192.3 | 2.88 | 12 | 134.8 | 41.65 | 22 | 10 | 21.15 | 16859.1 | 327.69 | 419.25 | 73.97 | 59.57 | 5061.34 | 0.81 | 0.9 | 6.81 | 0.3 | 0.5 | 10 | 461.9252 | 632.0265 | 571.7068 | 461925.2455 | 632026.4996 | 1.4228e-06 | 0.42458 | 571706.7775
22 | 50 | CONCLUIDO | 2.452 | 40.78 | 38.48 | 192.4 | 2.99 | 12 | 136.14 | 41.65 | 23 | 10 | 21.49 | 17024.98 | 323.38 | 419.23 | 74.69 | 59.57 | 5418.8 | 0.8 | 0.9 | 6.81 | 0.32 | 0.5 | 10 | 457.9699 | 626.6147 | 566.8114 | 457969.9356 | 626614.6701 | 1.4221e-06 | 0.42479 | 566811.4455
23 | 50 | CONCLUIDO | 2.4552 | 40.73 | 38.45 | 209.72 | 3.09 | 11 | 137.49 | 41.65 | 24 | 9 | 21.84 | 17191.35 | 323.59 | 419.25 | 73.79 | 59.57 | 4976.9 | 0.81 | 0.9 | 6.81 | 0.29 | 0.5 | 10 | 457.4761 | 625.9389 | 566.2002 | 457476.067 | 625938.9373 | 1.4239e-06 | 0.42427 | 566200.2036
24 | 50 | CONCLUIDO | 2.4556 | 40.72 | 38.44 | 209.68 | 3.18 | 11 | 138.85 | 41.65 | 25 | 9 | 22.2 | 17358.22 | 319.34 | 419.26 | 73.43 | 59.57 | 4797.76 | 0.81 | 0.9 | 6.81 | 0.28 | 0.5 | 10 | 453.1803 | 620.0613 | 560.8835 | 453180.3255 | 620061.3142 | 1.4242e-06 | 0.42417 | 560883.5327
25 | 50 | CONCLUIDO | 2.4589 | 40.67 | 38.41 | 230.46 | 3.28 | 10 | 140.2 | 41.65 | 26 | 6 | 22.55 | 17525.59 | 318.82 | 419.25 | 72.21 | 59.57 | 4189.11 | 0.83 | 0.9 | 6.81 | 0.25 | 0.5 | 10 | 451.9571 | 618.3876 | 559.3695 | 451957.0612 | 618387.5901 | 1.4261e-06 | 0.42365 | 559369.5464
26 | 50 | CONCLUIDO | 2.4582 | 40.68 | 38.42 | 230.53 | 3.37 | 10 | 141.56 | 41.65 | 27 | 3 | 22.91 | 17693.46 | 319.64 | 419.24 | 72.49 | 59.57 | 4331.44 | 0.82 | 0.9 | 6.82 | 0.26 | 0.5 | 10 | 452.9274 | 619.7152 | 560.5705 | 452927.3687 | 619715.2077 | 1.4257e-06 | 0.42375 | 560570.458
27 | 50 | CONCLUIDO | 2.4582 | 40.68 | 38.42 | 230.53 | 3.47 | 10 | 142.93 | 41.65 | 28 | 1 | 23.28 | 17861.84 | 321 | 419.25 | 72.48 | 59.57 | 4325.08 | 0.82 | 0.9 | 6.82 | 0.26 | 0.5 | 10 | 454.2655 | 621.5461 | 562.2266 | 454265.4867 | 621546.0797 | 1.4257e-06 | 0.42375 | 562226.5942
28 | 50 | CONCLUIDO | 2.4579 | 40.68 | 38.43 | 230.56 | 3.56 | 10 | 144.3 | 41.65 | 29 | 0 | 23.65 | 18030.73 | 323.68 | 419.24 | 72.54 | 59.57 | 4353.12 | 0.82 | 0.9 | 6.82 | 0.26 | 0.5 | 10 | 456.9931 | 625.2781 | 565.6025 | 456993.1105 | 625278.1349 | 1.4255e-06 | 0.42375 | 565602.4673

## RESULTADOS_3
Unnamed: 0 | Volume de calda [L] | STATUS | Capacidade operacional [ha/h] | Tempo de missao [h] | Tempo util [h] | Tempo por voo [min] | Autonomia Projetada [h] | N° Voos | MTOW [kg] | Massa Estrutura [kg] | Combustível [kg] | Abastecimentos | Massa gerador | Potência gerador [W] | Combustível consumido [L] | Calda cons [L] | Distância percorrida [km] | Distância Pulverizando [km] | RTL ACUMULADO[m] | EOC [km/km] | EOC [h/h] | Tempo de manobra [h] | Tempo rtl_rtw [h] | V pulv [m/s] | V desloc [m/s] | Preço Total por ha Simples [R$/ha] | Preço Total por ha Presumido [R$/ha] | Preço Total por ha Real [R$/ha] | Preço Total Simples [R$] | Preço Total Presumido [R$] | Prod CAPEX [ha/h/R$] | Dias Trabalhados | Preço Total Real [R$]
0 | 25 | CONCLUIDO | 2.0454 | 48.89 | 44.21 | 12.75 | 0.28 | 208 | 61.76 | 28.92 | 1 | 206 | 6.84 | 7851.41 | 287.07 | 419.36 | 261.07 | 59.57 | 97628.39 | 0.23 | 0.78 | 7.14 | 6.04 | 0.5 | 10 | 484.1863 | 662.4851 | 599.2584 | 484186.3167 | 662485.0793 | 1.2878e-06 | 0.50927 | 599258.4332
1 | 25 | CONCLUIDO | 2.2732 | 43.99 | 40.87 | 25.82 | 0.55 | 95 | 62.92 | 28.92 | 2 | 93 | 7 | 7994.37 | 261.5 | 419.36 | 152.31 | 59.57 | 43814.64 | 0.39 | 0.85 | 6.95 | 2.71 | 0.5 | 10 | 398.9802 | 545.9023 | 493.8022 | 398980.214 | 545902.3306 | 1.4313e-06 | 0.45823 | 493802.1783
2 | 25 | CONCLUIDO | 2.3509 | 42.54 | 39.89 | 39.24 | 0.81 | 61 | 64.08 | 28.92 | 3 | 59 | 7.16 | 8137.65 | 251 | 419.24 | 120.21 | 59.57 | 27935.7 | 0.5 | 0.87 | 6.91 | 1.73 | 0.5 | 10 | 372.3091 | 509.4098 | 460.7924 | 372309.1235 | 509409.7679 | 1.4802e-06 | 0.44312 | 460792.4146
3 | 25 | CONCLUIDO | 2.389 | 41.86 | 39.44 | 52.58 | 1.07 | 45 | 65.25 | 28.92 | 4 | 43 | 7.33 | 8281.25 | 243.72 | 419.25 | 105.83 | 59.57 | 20824.09 | 0.56 | 0.88 | 6.87 | 1.27 | 0.5 | 10 | 357.791 | 489.5454 | 442.8238 | 357790.9532 | 489545.3668 | 1.5042e-06 | 0.43604 | 442823.8441
4 | 25 | CONCLUIDO | 2.4138 | 41.43 | 39.15 | 67.11 | 1.31 | 35 | 66.42 | 28.92 | 5 | 33 | 7.49 | 8425.16 | 237.51 | 419.26 | 96.33 | 59.57 | 16124.71 | 0.62 | 0.88 | 6.86 | 0.98 | 0.5 | 10 | 347.1207 | 474.9459 | 429.6177 | 347120.7437 | 474945.9154 | 1.5198e-06 | 0.43156 | 429617.7438
5 | 25 | CONCLUIDO | 2.4284 | 41.18 | 38.98 | 80.65 | 1.55 | 29 | 67.59 | 28.92 | 6 | 27 | 7.66 | 8569.4 | 231.86 | 419.26 | 90.87 | 59.57 | 13424.8 | 0.66 | 0.89 | 6.84 | 0.82 | 0.5 | 10 | 338.9568 | 463.7757 | 419.5136 | 338956.8378 | 463775.6992 | 1.529e-06 | 0.42896 | 419513.5974
6 | 25 | CONCLUIDO | 2.4407 | 40.97 | 38.83 | 93.19 | 1.78 | 25 | 68.76 | 28.92 | 7 | 23 | 7.83 | 8713.95 | 226.26 | 419.23 | 85.84 | 59.57 | 10932.78 | 0.69 | 0.89 | 6.84 | 0.67 | 0.5 | 10 | 331.3041 | 453.3049 | 410.0421 | 331304.0749 | 453304.8514 | 1.5367e-06 | 0.42677 | 410042.0726
7 | 25 | CONCLUIDO | 2.4501 | 40.81 | 38.73 | 110.65 | 2 | 21 | 69.93 | 28.92 | 8 | 18 | 8.01 | 8858.84 | 220.78 | 419.23 | 82.62 | 59.57 | 9339.63 | 0.72 | 0.89 | 6.83 | 0.56 | 0.5 | 10 | 324.3617 | 443.806 | 401.4497 | 324361.679 | 443805.9591 | 1.5427e-06 | 0.4251 | 401449.7412
8 | 25 | CONCLUIDO | 2.4543 | 40.74 | 38.69 | 122.16 | 2.21 | 19 | 71.11 | 28.92 | 9 | 8 | 8.19 | 9004.04 | 216.42 | 419.27 | 80.82 | 59.57 | 8449.54 | 0.74 | 0.89 | 6.84 | 0.52 | 0.5 | 10 | 319.4058 | 437.0251 | 395.316 | 319405.7681 | 437025.0631 | 1.5453e-06 | 0.42438 | 395316.0045
9 | 25 | CONCLUIDO | 2.4564 | 40.71 | 38.66 | 128.88 | 2.42 | 18 | 72.29 | 28.92 | 10 | 0 | 8.37 | 9149.58 | 216.7 | 419.28 | 79.77 | 59.57 | 7932.34 | 0.75 | 0.89 | 6.85 | 0.5 | 0.5 | 10 | 319.3298 | 436.9211 | 395.2219 | 319329.7687 | 436921.0773 | 1.5466e-06 | 0.42406 | 395221.9429

## RESULTADOS_15
Unnamed: 0 | Volume de calda [L] | STATUS | Capacidade operacional [ha/h] | Tempo de missao [h] | Tempo util [h] | Tempo por voo [min] | Autonomia Projetada [h] | N° Voos | MTOW [kg] | Massa Estrutura [kg] | Combustível [kg] | Abastecimentos | Massa gerador | Potência gerador [W] | Combustível consumido [L] | Calda cons [L] | Distância percorrida [km] | Distância Pulverizando [km] | RTL ACUMULADO[m] | EOC [km/km] | EOC [h/h] | Tempo de manobra [h] | Tempo rtl_rtw [h] | V pulv [m/s] | V desloc [m/s] | Preço Total por ha Simples [R$/ha] | Preço Total por ha Presumido [R$/ha] | Preço Total por ha Real [R$/ha] | Preço Total Simples [R$] | Preço Total Presumido [R$] | Prod CAPEX [ha/h/R$] | Dias Trabalhados | Preço Total Real [R$]
0 | 85 | CONCLUIDO | 1.3981 | 71.53 | 52.65 | 6.49 | 0.11 | 487 | 167.88 | 51.39 | 1 | 485 | 30.49 | 20939.59 | 672.54 | 419.53 | 537.01 | 59.57 | 234207.1 | 0.11 | 0.66 | 7.6 | 14.47 | 0.5 | 10 | 1572.1485 | 2151.083 | 1945.7866 | 1572148.5255 | 2151082.9709 | 7.5276e-07 | 0.7451 | 1945786.6312
1 | 85 | CONCLUIDO | 1.8754 | 53.32 | 44.07 | 13.03 | 0.21 | 203 | 169.33 | 51.39 | 2 | 201 | 30.94 | 21118.46 | 562.42 | 419.38 | 256.05 | 59.57 | 95144.24 | 0.23 | 0.78 | 7.15 | 5.9 | 0.5 | 10 | 981.2356 | 1342.5699 | 1214.4369 | 981235.6255 | 1342569.8718 | 1.0097e-06 | 0.55542 | 1214436.8876
2 | 85 | CONCLUIDO | 2.0568 | 48.62 | 41.88 | 19.48 | 0.31 | 129 | 170.79 | 51.39 | 3 | 127 | 31.4 | 21297.94 | 533.68 | 419.29 | 185.16 | 59.57 | 60071.63 | 0.32 | 0.83 | 7.01 | 3.71 | 0.5 | 10 | 849.5953 | 1162.4538 | 1051.5108 | 849595.2957 | 1162453.7651 | 1.1074e-06 | 0.50646 | 1051510.8092
3 | 85 | CONCLUIDO | 2.1523 | 46.46 | 40.87 | 25.81 | 0.41 | 95 | 172.25 | 51.39 | 4 | 93 | 31.86 | 21478.05 | 520.03 | 419.3 | 152.25 | 59.57 | 43785.1 | 0.39 | 0.85 | 6.95 | 2.7 | 0.5 | 10 | 791.5856 | 1083.0823 | 979.7145 | 791585.5873 | 1083082.3228 | 1.1588e-06 | 0.48396 | 979714.4661
4 | 85 | CONCLUIDO | 2.2126 | 45.2 | 40.28 | 32.23 | 0.51 | 75 | 173.71 | 51.39 | 5 | 73 | 32.32 | 21658.78 | 511.72 | 419.3 | 133.29 | 59.57 | 34406.92 | 0.45 | 0.86 | 6.91 | 2.12 | 0.5 | 10 | 758.1063 | 1037.2745 | 938.2785 | 758106.3444 | 1037274.5457 | 1.1913e-06 | 0.47083 | 938278.5189
5 | 85 | CONCLUIDO | 2.2527 | 44.39 | 39.92 | 38.63 | 0.61 | 62 | 175.18 | 51.39 | 6 | 60 | 32.79 | 21840.16 | 506.58 | 419.29 | 121.68 | 59.57 | 28663.69 | 0.49 | 0.87 | 6.89 | 1.75 | 0.5 | 10 | 737.4035 | 1008.9479 | 912.6554 | 737403.455 | 1008947.9391 | 1.2129e-06 | 0.4624 | 912655.3639
6 | 85 | CONCLUIDO | 2.2804 | 43.85 | 39.68 | 44.92 | 0.7 | 53 | 176.66 | 51.39 | 7 | 51 | 33.27 | 22022.17 | 503.11 | 419.27 | 113.64 | 59.57 | 24692.18 | 0.52 | 0.87 | 6.89 | 1.52 | 0.5 | 10 | 723.6541 | 990.1355 | 895.6383 | 723654.1108 | 990135.4798 | 1.2278e-06 | 0.45677 | 895638.3393
7 | 85 | CONCLUIDO | 2.3047 | 43.39 | 39.46 | 51.47 | 0.8 | 46 | 178.14 | 51.39 | 8 | 44 | 33.75 | 22204.83 | 499.54 | 419.26 | 106.52 | 59.57 | 21165.68 | 0.56 | 0.88 | 6.87 | 1.29 | 0.5 | 10 | 711.2686 | 973.1891 | 880.3093 | 711268.599 | 973189.0761 | 1.2409e-06 | 0.45198 | 880309.2766
8 | 85 | CONCLUIDO | 2.3219 | 43.07 | 39.31 | 57.52 | 0.89 | 41 | 179.63 | 51.39 | 9 | 39 | 34.24 | 22388.15 | 497.07 | 419.24 | 101.21 | 59.57 | 18533.75 | 0.59 | 0.88 | 6.87 | 1.14 | 0.5 | 10 | 702.7444 | 961.5258 | 869.7592 | 702744.3548 | 961525.8291 | 1.2501e-06 | 0.44865 | 869759.1535
9 | 85 | CONCLUIDO | 2.3346 | 42.83 | 39.21 | 63.58 | 0.98 | 37 | 181.12 | 51.39 | 10 | 35 | 34.73 | 22572.13 | 495.12 | 419.25 | 98.52 | 59.57 | 17212.69 | 0.6 | 0.88 | 6.85 | 1.04 | 0.5 | 10 | 696.4495 | 952.9129 | 861.9682 | 696449.4659 | 952912.8844 | 1.257e-06 | 0.44615 | 861968.2161
10 | 85 | CONCLUIDO | 2.3463 | 42.62 | 39.1 | 68.99 | 1.07 | 34 | 182.62 | 51.39 | 11 | 32 | 35.22 | 22756.91 | 492.76 | 419.27 | 94.51 | 59.57 | 15219.6 | 0.63 | 0.88 | 6.85 | 0.93 | 0.5 | 10 | 690.048 | 944.1541 | 854.0454 | 690047.9865 | 944154.0979 | 1.2633e-06 | 0.44396 | 854045.3559
11 | 85 | CONCLUIDO | 2.3567 | 42.43 | 39.01 | 75.5 | 1.16 | 31 | 184.12 | 51.39 | 12 | 29 | 35.73 | 22942.24 | 491.48 | 419.26 | 91.96 | 59.57 | 13958.53 | 0.65 | 0.89 | 6.84 | 0.85 | 0.5 | 10 | 685.2857 | 937.6382 | 848.1513 | 685285.746 | 937638.1904 | 1.2689e-06 | 0.44198 | 848151.3175
12 | 85 | CONCLUIDO | 2.3667 | 42.25 | 38.93 | 83.43 | 1.24 | 28 | 185.63 | 51.39 | 13 | 26 | 36.24 | 23128.27 | 489.85 | 419.26 | 89.29 | 59.57 | 12642.15 | 0.67 | 0.89 | 6.84 | 0.77 | 0.5 | 10 | 680.3679 | 930.9094 | 842.0647 | 680367.882 | 930909.3519 | 1.2743e-06 | 0.4401 | 842064.6699
13 | 85 | CONCLUIDO | 2.373 | 42.14 | 38.89 | 89.74 | 1.33 | 26 | 187.14 | 51.39 | 14 | 24 | 36.75 | 23314.98 | 488.29 | 419.26 | 87.92 | 59.57 | 11966.34 | 0.68 | 0.89 | 6.83 | 0.72 | 0.5 | 10 | 676.7948 | 926.0204 | 837.6423 | 676794.7543 | 926020.4409 | 1.2777e-06 | 0.43896 | 837642.3497
14 | 85 | CONCLUIDO | 2.3774 | 42.06 | 38.84 | 93.22 | 1.41 | 25 | 188.66 | 51.39 | 15 | 23 | 37.27 | 23502.4 | 487.35 | 419.23 | 86.36 | 59.57 | 11192 | 0.69 | 0.89 | 6.84 | 0.68 | 0.5 | 10 | 674.3627 | 922.6928 | 834.6323 | 674362.699 | 922692.7955 | 1.28e-06 | 0.43812 | 834632.2901
15 | 85 | CONCLUIDO | 2.3845 | 41.94 | 38.79 | 101.18 | 1.49 | 23 | 190.19 | 51.39 | 16 | 21 | 37.79 | 23690.52 | 486.25 | 419.23 | 84.51 | 59.57 | 10275.46 | 0.7 | 0.89 | 6.83 | 0.62 | 0.5 | 10 | 671.0186 | 918.1172 | 830.4934 | 671018.56 | 918117.1971 | 1.2839e-06 | 0.43688 | 830493.3804
16 | 85 | CONCLUIDO | 2.3877 | 41.88 | 38.76 | 105.72 | 1.57 | 22 | 191.72 | 51.39 | 17 | 20 | 38.33 | 23879.37 | 485.52 | 419.25 | 83.99 | 59.57 | 10021.51 | 0.71 | 0.89 | 6.83 | 0.6 | 0.5 | 10 | 669.2468 | 915.693 | 828.3005 | 669246.7835 | 915692.9743 | 1.2856e-06 | 0.43625 | 828300.522
17 | 85 | CONCLUIDO | 2.3912 | 41.82 | 38.74 | 110.67 | 1.65 | 21 | 193.26 | 51.39 | 18 | 19 | 38.86 | 24068.93 | 484.86 | 419.26 | 82.93 | 59.57 | 9495.9 | 0.72 | 0.89 | 6.83 | 0.57 | 0.5 | 10 | 667.5121 | 913.3195 | 826.1536 | 667512.1333 | 913319.5494 | 1.2875e-06 | 0.43562 | 826153.6134
18 | 85 | CONCLUIDO | 2.3961 | 41.74 | 38.69 | 116.06 | 1.73 | 20 | 194.8 | 51.39 | 19 | 18 | 39.41 | 24259.23 | 482.74 | 419.23 | 81.31 | 59.57 | 8688.5 | 0.73 | 0.89 | 6.82 | 0.52 | 0.5 | 10 | 663.7863 | 908.2217 | 821.5423 | 663786.2769 | 908221.6683 | 1.2901e-06 | 0.43479 | 821542.267
19 | 85 | CONCLUIDO | 2.3984 | 41.69 | 38.68 | 122.14 | 1.81 | 19 | 196.35 | 51.39 | 20 | 17 | 39.96 | 24450.27 | 482.83 | 419.24 | 81.22 | 59.57 | 8650.82 | 0.73 | 0.89 | 6.82 | 0.51 | 0.5 | 10 | 663.1969 | 907.4153 | 820.8128 | 663196.9195 | 907415.2834 | 1.2913e-06 | 0.43427 | 820812.8424
20 | 85 | CONCLUIDO | 2.4025 | 41.62 | 38.64 | 128.8 | 1.88 | 18 | 197.9 | 51.39 | 21 | 16 | 40.51 | 24642.07 | 482.7 | 419.23 | 79.76 | 59.57 | 7926.31 | 0.75 | 0.89 | 6.83 | 0.48 | 0.5 | 10 | 661.7581 | 905.4466 | 819.032 | 661758.0769 | 905446.5955 | 1.2935e-06 | 0.43354 | 819032.0433
21 | 85 | CONCLUIDO | 2.4058 | 41.57 | 38.62 | 136.3 | 1.96 | 17 | 199.46 | 51.39 | 22 | 15 | 41.07 | 24834.62 | 481.47 | 419.23 | 79.12 | 59.57 | 7609 | 0.75 | 0.9 | 6.82 | 0.45 | 0.5 | 10 | 659.5269 | 902.3937 | 816.2706 | 659526.8576 | 902393.7429 | 1.2953e-06 | 0.43302 | 816270.5506
22 | 85 | CONCLUIDO | 2.4086 | 41.52 | 38.6 | 144.76 | 2.03 | 16 | 201.03 | 51.39 | 23 | 14 | 41.64 | 25027.94 | 480.75 | 419.23 | 78.76 | 59.57 | 7435.08 | 0.76 | 0.9 | 6.82 | 0.44 | 0.5 | 10 | 657.9497 | 900.2358 | 814.3186 | 657949.7236 | 900235.8386 | 1.2968e-06 | 0.4325 | 814318.5936
23 | 85 | CONCLUIDO | 2.4088 | 41.52 | 38.6 | 144.75 | 2.1 | 16 | 202.61 | 51.39 | 24 | 14 | 42.21 | 25222.04 | 480.89 | 419.24 | 78.73 | 59.57 | 7418.81 | 0.76 | 0.9 | 6.82 | 0.44 | 0.5 | 10 | 658.0359 | 900.3538 | 814.4253 | 658035.9071 | 900353.7586 | 1.2969e-06 | 0.4325 | 814425.2595
24 | 85 | CONCLUIDO | 2.4129 | 41.44 | 38.56 | 154.25 | 2.17 | 15 | 204.19 | 51.39 | 25 | 13 | 42.79 | 25417.05 | 479.34 | 419.23 | 77.26 | 59.57 | 6688.5 | 0.77 | 0.9 | 6.82 | 0.4 | 0.5 | 10 | 655.1883 | 896.4576 | 810.9009 | 655188.3324 | 896457.5812 | 1.2991e-06 | 0.43167 | 810900.9279
25 | 85 | CONCLUIDO | 2.4135 | 41.43 | 38.55 | 154.21 | 2.24 | 15 | 205.77 | 51.39 | 26 | 13 | 43.38 | 25612.75 | 478.62 | 419.24 | 77.18 | 59.57 | 6652.28 | 0.77 | 0.9 | 6.81 | 0.39 | 0.5 | 10 | 654.2598 | 895.1871 | 809.7517 | 654259.7828 | 895187.0987 | 1.2995e-06 | 0.43156 | 809751.6984
26 | 85 | CONCLUIDO | 2.4164 | 41.38 | 38.54 | 165.16 | 2.31 | 14 | 207.37 | 51.39 | 27 | 12 | 43.97 | 25809.25 | 479.3 | 419.24 | 76.34 | 59.57 | 6237.56 | 0.78 | 0.9 | 6.82 | 0.37 | 0.5 | 10 | 654.1127 | 894.9858 | 809.5696 | 654112.6738 | 894985.8177 | 1.301e-06 | 0.43104 | 809569.6274
27 | 85 | CONCLUIDO | 2.4163 | 41.39 | 38.54 | 165.17 | 2.38 | 14 | 208.97 | 51.39 | 28 | 12 | 44.57 | 26006.56 | 476.89 | 419.24 | 76.49 | 59.57 | 6311.92 | 0.78 | 0.9 | 6.82 | 0.37 | 0.5 | 10 | 651.7276 | 891.7224 | 806.6177 | 651727.5858 | 891722.435 | 1.301e-06 | 0.43115 | 806617.6974
28 | 85 | CONCLUIDO | 2.4194 | 41.33 | 38.52 | 177.78 | 2.45 | 13 | 210.57 | 51.39 | 29 | 11 | 45.18 | 26204.71 | 477.71 | 419.23 | 75.84 | 59.57 | 5988.18 | 0.79 | 0.9 | 6.82 | 0.36 | 0.5 | 10 | 651.6253 | 891.5824 | 806.4911 | 651625.269 | 891582.4408 | 1.3026e-06 | 0.43052 | 806491.064
29 | 85 | CONCLUIDO | 2.42 | 41.32 | 38.51 | 177.73 | 2.51 | 13 | 212.19 | 51.39 | 30 | 11 | 45.79 | 26403.69 | 478.6 | 419.24 | 75.67 | 59.57 | 5903.31 | 0.79 | 0.9 | 6.81 | 0.35 | 0.5 | 10 | 652.3092 | 892.5182 | 807.3375 | 652309.196 | 892518.2198 | 1.303e-06 | 0.43042 | 807337.5335
30 | 85 | CONCLUIDO | 2.4246 | 41.24 | 38.46 | 192.32 | 2.58 | 12 | 213.81 | 51.39 | 31 | 10 | 46.41 | 26603.52 | 474.89 | 419.25 | 74.1 | 59.57 | 5125.77 | 0.8 | 0.9 | 6.81 | 0.3 | 0.5 | 10 | 647.1521 | 885.462 | 800.9547 | 647152.0582 | 885461.9963 | 1.3054e-06 | 0.42958 | 800954.7462
31 | 85 | CONCLUIDO | 2.4251 | 41.24 | 38.46 | 192.28 | 2.64 | 12 | 215.43 | 51.39 | 32 | 10 | 47.04 | 26804.21 | 476.78 | 419.23 | 73.91 | 59.57 | 5032.24 | 0.81 | 0.9 | 6.81 | 0.29 | 0.5 | 10 | 648.9042 | 887.8593 | 803.1233 | 648904.1961 | 887859.3487 | 1.3057e-06 | 0.42958 | 803123.2986
32 | 85 | CONCLUIDO | 2.424 | 41.25 | 38.47 | 192.37 | 2.7 | 12 | 217.07 | 51.39 | 33 | 10 | 47.68 | 27005.77 | 476.66 | 419.23 | 74.44 | 59.57 | 5293.37 | 0.8 | 0.9 | 6.82 | 0.31 | 0.5 | 10 | 649.1223 | 888.1577 | 803.3932 | 649122.281 | 888157.7421 | 1.3051e-06 | 0.42969 | 803393.2137
33 | 85 | CONCLUIDO | 2.4278 | 41.19 | 38.44 | 209.7 | 2.76 | 11 | 218.71 | 51.39 | 34 | 9 | 48.32 | 27208.22 | 474.06 | 419.23 | 73.5 | 59.57 | 4832.31 | 0.81 | 0.9 | 6.81 | 0.28 | 0.5 | 10 | 645.3859 | 883.0455 | 798.7689 | 645385.9109 | 883045.4758 | 1.3072e-06 | 0.42906 | 798768.8549
34 | 85 | CONCLUIDO | 2.4275 | 41.2 | 38.45 | 209.73 | 2.82 | 11 | 220.36 | 51.39 | 35 | 9 | 48.97 | 27411.55 | 475.5 | 419.23 | 73.63 | 59.57 | 4895.55 | 0.81 | 0.9 | 6.81 | 0.29 | 0.5 | 10 | 646.9447 | 885.1782 | 800.6981 | 646944.6572 | 885178.2211 | 1.307e-06 | 0.42917 | 800698.0541
35 | 85 | CONCLUIDO | 2.4275 | 41.19 | 38.45 | 209.72 | 2.88 | 11 | 222.01 | 51.39 | 36 | 9 | 49.62 | 27615.8 | 476.05 | 419.23 | 73.71 | 59.57 | 4934.62 | 0.81 | 0.9 | 6.81 | 0.29 | 0.5 | 10 | 647.4923 | 885.9276 | 801.3759 | 647492.349 | 885927.5972 | 1.307e-06 | 0.42906 | 801375.9108
36 | 85 | CONCLUIDO | 2.4277 | 41.19 | 38.45 | 209.71 | 2.94 | 11 | 223.68 | 51.39 | 37 | 9 | 50.29 | 27821.09 | 474.92 | 419.23 | 73.58 | 59.57 | 4872.02 | 0.81 | 0.9 | 6.81 | 0.28 | 0.5 | 10 | 646.3135 | 884.3146 | 799.9168 | 646313.4574 | 884314.5858 | 1.3071e-06 | 0.42906 | 799916.8428
37 | 85 | CONCLUIDO | 2.431 | 41.14 | 38.42 | 230.55 | 3 | 10 | 225.35 | 51.39 | 38 | 8 | 50.96 | 28027.19 | 473.46 | 419.25 | 72.95 | 59.57 | 4558.08 | 0.82 | 0.9 | 6.81 | 0.26 | 0.5 | 10 | 643.8532 | 880.9484 | 796.8719 | 643853.2408 | 880948.4088 | 1.3089e-06 | 0.42854 | 796871.9291
38 | 85 | CONCLUIDO | 2.431 | 41.13 | 38.42 | 230.54 | 3.05 | 10 | 227.03 | 51.39 | 39 | 8 | 51.64 | 28234.24 | 474.37 | 419.23 | 72.82 | 59.57 | 4495.83 | 0.82 | 0.9 | 6.81 | 0.26 | 0.5 | 10 | 644.7583 | 882.1868 | 797.9921 | 644758.3145 | 882186.7706 | 1.3089e-06 | 0.42844 | 797992.1034
39 | 85 | CONCLUIDO | 2.4316 | 41.12 | 38.41 | 230.48 | 3.11 | 10 | 228.71 | 51.39 | 40 | 8 | 52.32 | 28442.24 | 475.2 | 419.23 | 72.56 | 59.57 | 4363.78 | 0.82 | 0.9 | 6.81 | 0.25 | 0.5 | 10 | 645.381 | 883.0387 | 798.7628 | 645380.9898 | 883038.7424 | 1.3092e-06 | 0.42833 | 798762.7642

## RESULTADOS_2
Unnamed: 0 | Volume de calda [L] | STATUS | Capacidade operacional [ha/h] | Tempo de missao [h] | Tempo util [h] | Tempo por voo [min] | Autonomia Projetada [h] | N° Voos | MTOW [kg] | Massa Estrutura [kg] | Combustível [kg] | Abastecimentos | Massa gerador | Potência gerador [W] | Combustível consumido [L] | Calda cons [L] | Distância percorrida [km] | Distância Pulverizando [km] | RTL ACUMULADO[m] | EOC [km/km] | EOC [h/h] | Tempo de manobra [h] | Tempo rtl_rtw [h] | V pulv [m/s] | V desloc [m/s] | Preço Total por ha Simples [R$/ha] | Preço Total por ha Presumido [R$/ha] | Preço Total por ha Real [R$/ha] | Preço Total Simples [R$] | Preço Total Presumido [R$] | Prod CAPEX [ha/h/R$] | Dias Trabalhados | Preço Total Real [R$]
0 | 20 | CONCLUIDO | 2.1193 | 47.19 | 43.27 | 14.67 | 0.34 | 177 | 51.33 | 24.83 | 1 | 175 | 5.51 | 6564.78 | 245.05 | 419.43 | 230.4 | 59.57 | 82449.42 | 0.26 | 0.8 | 7.09 | 5.1 | 0.5 | 10 | 404.9294 | 554.0423 | 501.1653 | 404929.4173 | 554042.293 | 1.3656e-06 | 0.49156 | 501165.2742
1 | 20 | CONCLUIDO | 2.313 | 43.23 | 40.48 | 29.62 | 0.66 | 82 | 52.47 | 24.83 | 2 | 80 | 5.64 | 6705.1 | 223.99 | 419.26 | 139.89 | 59.57 | 37672.16 | 0.43 | 0.85 | 6.93 | 2.32 | 0.5 | 10 | 341.8987 | 467.8009 | 423.1546 | 341898.7102 | 467800.8988 | 1.4904e-06 | 0.45031 | 423154.6376
2 | 20 | CONCLUIDO | 2.3803 | 42.01 | 39.63 | 45.72 | 0.97 | 52 | 53.61 | 24.83 | 3 | 50 | 5.78 | 6845.59 | 213.72 | 419.27 | 111.97 | 59.57 | 23860.02 | 0.53 | 0.87 | 6.88 | 1.46 | 0.5 | 10 | 319.7009 | 437.4288 | 395.6812 | 319700.8639 | 437428.8262 | 1.5338e-06 | 0.4376 | 395681.2329
3 | 20 | CONCLUIDO | 2.4128 | 41.45 | 39.23 | 61.95 | 1.27 | 38 | 54.75 | 24.83 | 4 | 36 | 5.92 | 6986.39 | 206.2 | 419.25 | 99.1 | 59.57 | 17496.46 | 0.6 | 0.88 | 6.86 | 1.07 | 0.5 | 10 | 306.8841 | 419.8924 | 379.8184 | 306884.1058 | 419892.3724 | 1.5547e-06 | 0.43177 | 379818.4337
4 | 20 | CONCLUIDO | 2.4321 | 41.12 | 39 | 78.01 | 1.55 | 30 | 55.89 | 24.83 | 5 | 28 | 6.07 | 7127.49 | 199.53 | 419.25 | 91.84 | 59.57 | 13904.57 | 0.65 | 0.89 | 6.84 | 0.84 | 0.5 | 10 | 297.2614 | 406.7262 | 367.9088 | 297261.4231 | 406726.1934 | 1.5671e-06 | 0.42833 | 367908.8163
5 | 20 | CONCLUIDO | 2.4456 | 40.89 | 38.84 | 93.21 | 1.82 | 25 | 57.04 | 24.83 | 6 | 17 | 6.21 | 7268.89 | 192.29 | 419.25 | 86.11 | 59.57 | 11064.41 | 0.69 | 0.89 | 6.84 | 0.67 | 0.5 | 10 | 288.0768 | 394.1594 | 356.5414 | 288076.8245 | 394159.4204 | 1.5758e-06 | 0.42594 | 356541.3985
6 | 20 | CONCLUIDO | 2.4479 | 40.85 | 38.82 | 101.28 | 2.09 | 23 | 58.19 | 24.83 | 7 | 1 | 6.36 | 7410.59 | 190.34 | 419.3 | 84.85 | 59.57 | 10447.6 | 0.7 | 0.89 | 6.86 | 0.66 | 0.5 | 10 | 285.8319 | 391.0879 | 353.763 | 285831.9451 | 391087.8772 | 1.5773e-06 | 0.42552 | 353762.9991
7 | 20 | CONCLUIDO | 2.4503 | 40.81 | 38.79 | 105.8 | 2.34 | 22 | 59.34 | 24.83 | 8 | 0 | 6.52 | 7552.59 | 193.81 | 419.28 | 83.87 | 59.57 | 9960.81 | 0.71 | 0.89 | 6.86 | 0.63 | 0.5 | 10 | 288.9053 | 395.293 | 357.5668 | 288905.3213 | 395293.0062 | 1.5789e-06 | 0.4251 | 357566.7965

## RESULTADOS_11
Unnamed: 0 | Volume de calda [L] | STATUS | Capacidade operacional [ha/h] | Tempo de missao [h] | Tempo util [h] | Tempo por voo [min] | Autonomia Projetada [h] | N° Voos | MTOW [kg] | Massa Estrutura [kg] | Combustível [kg] | Abastecimentos | Massa gerador | Potência gerador [W] | Combustível consumido [L] | Calda cons [L] | Distância percorrida [km] | Distância Pulverizando [km] | RTL ACUMULADO[m] | EOC [km/km] | EOC [h/h] | Tempo de manobra [h] | Tempo rtl_rtw [h] | V pulv [m/s] | V desloc [m/s] | Preço Total por ha Simples [R$/ha] | Preço Total por ha Presumido [R$/ha] | Preço Total por ha Real [R$/ha] | Preço Total Simples [R$] | Preço Total Presumido [R$] | Prod CAPEX [ha/h/R$] | Dias Trabalhados | Preço Total Real [R$]
0 | 65 | CONCLUIDO | 1.5891 | 62.93 | 49.94 | 7.55 | 0.13 | 397 | 133.21 | 46.47 | 1 | 395 | 20.75 | 16663.42 | 549.25 | 419.52 | 446.87 | 59.57 | 189584.15 | 0.13 | 0.69 | 7.49 | 11.76 | 0.5 | 10 | 1142.6636 | 1563.4427 | 1414.23 | 1142663.5939 | 1563442.7399 | 8.8952e-07 | 0.65552 | 1414229.9591
1 | 65 | CONCLUIDO | 2.0026 | 49.93 | 43.1 | 15.12 | 0.26 | 171 | 134.55 | 46.47 | 2 | 169 | 21.09 | 16828.84 | 472.87 | 419.3 | 225.27 | 59.57 | 79915.39 | 0.26 | 0.8 | 7.07 | 4.93 | 0.5 | 10 | 781.8568 | 1069.7709 | 967.6735 | 781856.7657 | 1069770.9199 | 1.121e-06 | 0.5201 | 967673.4847
2 | 65 | CONCLUIDO | 2.1542 | 46.42 | 41.27 | 22.72 | 0.39 | 109 | 135.9 | 46.47 | 3 | 107 | 21.43 | 16994.64 | 451.26 | 419.3 | 165.65 | 59.57 | 50417.17 | 0.36 | 0.84 | 6.97 | 3.11 | 0.5 | 10 | 694.4896 | 950.2314 | 859.5426 | 694489.6307 | 950231.3515 | 1.2058e-06 | 0.48354 | 859542.605
3 | 65 | CONCLUIDO | 2.2331 | 44.78 | 40.42 | 30.32 | 0.52 | 80 | 137.25 | 46.47 | 4 | 78 | 21.78 | 17160.92 | 440.86 | 419.27 | 137.71 | 59.57 | 36588.86 | 0.43 | 0.86 | 6.93 | 2.26 | 0.5 | 10 | 655.0727 | 896.2994 | 810.7578 | 655072.7014 | 896299.3698 | 1.25e-06 | 0.46646 | 810757.816
4 | 65 | CONCLUIDO | 2.2776 | 43.91 | 39.98 | 37.48 | 0.64 | 64 | 138.6 | 46.47 | 5 | 62 | 22.13 | 17327.69 | 434.83 | 419.27 | 123.57 | 59.57 | 29599.64 | 0.48 | 0.86 | 6.9 | 1.82 | 0.5 | 10 | 634.0384 | 867.5193 | 784.7245 | 634038.3946 | 867519.3033 | 1.2749e-06 | 0.4574 | 784724.4786
5 | 65 | CONCLUIDO | 2.3111 | 43.27 | 39.65 | 44.88 | 0.76 | 53 | 139.95 | 46.47 | 6 | 51 | 22.49 | 17494.97 | 429.95 | 419.27 | 112.85 | 59.57 | 24297.24 | 0.53 | 0.87 | 6.87 | 1.48 | 0.5 | 10 | 618.3865 | 846.1038 | 765.3528 | 618386.5494 | 846103.7582 | 1.2937e-06 | 0.45073 | 765352.803
6 | 65 | CONCLUIDO | 2.3338 | 42.85 | 39.44 | 52.59 | 0.88 | 45 | 141.31 | 46.47 | 7 | 43 | 22.85 | 17662.75 | 426.4 | 419.24 | 105.79 | 59.57 | 20807.09 | 0.56 | 0.88 | 6.88 | 1.28 | 0.5 | 10 | 607.8403 | 831.674 | 752.3002 | 607840.3451 | 831673.9762 | 1.3064e-06 | 0.44635 | 752300.1791
7 | 65 | CONCLUIDO | 2.3541 | 42.48 | 39.24 | 60.36 | 0.99 | 39 | 142.68 | 46.47 | 8 | 37 | 23.21 | 17831.04 | 422.66 | 419.27 | 99.32 | 59.57 | 17601.83 | 0.6 | 0.88 | 6.86 | 1.07 | 0.5 | 10 | 597.9505 | 818.1423 | 740.06 | 597950.5439 | 818142.3138 | 1.3177e-06 | 0.4425 | 740059.9597
8 | 65 | CONCLUIDO | 2.3646 | 42.29 | 39.16 | 67.13 | 1.11 | 35 | 144.05 | 46.47 | 9 | 33 | 23.58 | 17999.83 | 421.16 | 419.25 | 96.97 | 59.57 | 16447.38 | 0.61 | 0.88 | 6.85 | 0.99 | 0.5 | 10 | 593.4418 | 811.9733 | 734.4797 | 593441.8243 | 811973.2847 | 1.3236e-06 | 0.44052 | 734479.6941
9 | 65 | CONCLUIDO | 2.3779 | 42.05 | 39.03 | 75.54 | 1.22 | 31 | 145.42 | 46.47 | 10 | 29 | 23.95 | 18169.15 | 418.24 | 419.26 | 92.67 | 59.57 | 14313.37 | 0.64 | 0.89 | 6.84 | 0.87 | 0.5 | 10 | 586.6341 | 802.6586 | 726.054 | 586634.0883 | 802658.6401 | 1.3311e-06 | 0.43802 | 726054.026
10 | 65 | CONCLUIDO | 2.3852 | 41.93 | 38.96 | 80.6 | 1.33 | 29 | 146.8 | 46.47 | 11 | 27 | 24.33 | 18338.99 | 416.17 | 419.26 | 90.23 | 59.57 | 13107.21 | 0.66 | 0.89 | 6.84 | 0.79 | 0.5 | 10 | 582.4617 | 796.9498 | 720.89 | 582461.7187 | 796949.8199 | 1.3351e-06 | 0.43677 | 720890.0476
11 | 65 | CONCLUIDO | 2.395 | 41.75 | 38.87 | 89.69 | 1.43 | 26 | 148.18 | 46.47 | 12 | 24 | 24.71 | 18509.36 | 413.92 | 419.26 | 87.16 | 59.57 | 11587.29 | 0.68 | 0.89 | 6.84 | 0.7 | 0.5 | 10 | 577.45 | 790.0926 | 714.6872 | 577449.9972 | 790092.5615 | 1.3406e-06 | 0.4349 | 714687.2364
12 | 65 | CONCLUIDO | 2.401 | 41.65 | 38.82 | 97.04 | 1.54 | 24 | 149.56 | 46.47 | 13 | 22 | 25.1 | 18680.25 | 412.73 | 419.25 | 85.63 | 59.57 | 10831.69 | 0.7 | 0.89 | 6.83 | 0.65 | 0.5 | 10 | 574.6115 | 786.2088 | 711.1741 | 574611.4965 | 786208.7995 | 1.344e-06 | 0.43385 | 711174.1352
13 | 65 | CONCLUIDO | 2.4068 | 41.55 | 38.77 | 105.74 | 1.64 | 22 | 150.95 | 46.47 | 14 | 20 | 25.49 | 18851.69 | 410.49 | 419.28 | 84.16 | 59.57 | 10104.58 | 0.71 | 0.89 | 6.83 | 0.61 | 0.5 | 10 | 570.7792 | 780.9653 | 706.4311 | 570779.242 | 780965.3399 | 1.3472e-06 | 0.43281 | 706431.1039
14 | 65 | CONCLUIDO | 2.4107 | 41.48 | 38.73 | 110.66 | 1.74 | 21 | 152.35 | 46.47 | 15 | 19 | 25.88 | 19023.66 | 409.22 | 419.23 | 82.74 | 59.57 | 9402.5 | 0.72 | 0.89 | 6.83 | 0.57 | 0.5 | 10 | 568.4241 | 777.7429 | 703.5163 | 568424.1141 | 777742.95 | 1.3494e-06 | 0.43208 | 703516.2544
15 | 65 | CONCLUIDO | 2.4142 | 41.42 | 38.7 | 116.09 | 1.84 | 20 | 153.75 | 46.47 | 16 | 18 | 26.28 | 19196.18 | 406.42 | 419.25 | 81.56 | 59.57 | 8814.97 | 0.73 | 0.89 | 6.83 | 0.53 | 0.5 | 10 | 564.6773 | 772.6165 | 698.879 | 564677.3476 | 772616.4588 | 1.3514e-06 | 0.43146 | 698879.0283
16 | 65 | CONCLUIDO | 2.4166 | 41.38 | 38.68 | 122.15 | 1.94 | 19 | 155.15 | 46.47 | 17 | 17 | 26.68 | 19369.26 | 405.64 | 419.26 | 81.18 | 59.57 | 8629.19 | 0.73 | 0.89 | 6.83 | 0.52 | 0.5 | 10 | 563.2577 | 770.674 | 697.122 | 563257.6869 | 770674.0165 | 1.3527e-06 | 0.43104 | 697121.97
17 | 65 | CONCLUIDO | 2.4208 | 41.31 | 38.64 | 128.8 | 2.04 | 18 | 156.56 | 46.47 | 18 | 16 | 27.09 | 19542.89 | 403.26 | 419.26 | 79.88 | 59.57 | 7986.16 | 0.75 | 0.89 | 6.82 | 0.48 | 0.5 | 10 | 559.746 | 765.8692 | 692.7757 | 559746.0216 | 765869.201 | 1.3551e-06 | 0.43031 | 692775.7194
18 | 65 | CONCLUIDO | 2.4228 | 41.27 | 38.63 | 136.34 | 2.13 | 17 | 157.97 | 46.47 | 19 | 15 | 27.5 | 19717.08 | 403.47 | 419.25 | 79.61 | 59.57 | 7854.79 | 0.75 | 0.9 | 6.82 | 0.47 | 0.5 | 10 | 559.4549 | 765.4709 | 692.4155 | 559454.9475 | 765470.9406 | 1.3562e-06 | 0.4299 | 692415.4684
19 | 65 | CONCLUIDO | 2.4263 | 41.22 | 38.6 | 144.75 | 2.22 | 16 | 159.39 | 46.47 | 20 | 14 | 27.92 | 19891.97 | 402.24 | 419.26 | 78.69 | 59.57 | 7398.23 | 0.76 | 0.9 | 6.82 | 0.44 | 0.5 | 10 | 557.3051 | 762.5295 | 689.7547 | 557305.1258 | 762529.4597 | 1.3582e-06 | 0.42938 | 689754.7183
20 | 65 | CONCLUIDO | 2.4296 | 41.16 | 38.57 | 154.28 | 2.31 | 15 | 160.81 | 46.47 | 21 | 13 | 28.34 | 20067.32 | 400.12 | 419.25 | 77.55 | 59.57 | 6835.45 | 0.77 | 0.9 | 6.82 | 0.41 | 0.5 | 10 | 554.3207 | 758.446 | 686.061 | 554320.6822 | 758446.0123 | 1.36e-06 | 0.42875 | 686060.9893
21 | 65 | CONCLUIDO | 2.4332 | 41.1 | 38.54 | 165.16 | 2.4 | 14 | 162.24 | 46.47 | 22 | 12 | 28.77 | 20243.25 | 398.41 | 419.25 | 76.6 | 59.57 | 6363.91 | 0.78 | 0.9 | 6.82 | 0.37 | 0.5 | 10 | 551.6842 | 754.8387 | 682.798 | 551684.2487 | 754838.7276 | 1.362e-06 | 0.42812 | 682797.9789
22 | 65 | CONCLUIDO | 2.4335 | 41.09 | 38.53 | 165.14 | 2.49 | 14 | 163.67 | 46.47 | 23 | 12 | 29.2 | 20419.76 | 397.65 | 419.23 | 76.21 | 59.57 | 6172.32 | 0.78 | 0.9 | 6.82 | 0.37 | 0.5 | 10 | 550.8213 | 753.658 | 681.7299 | 550821.2835 | 753657.9806 | 1.3622e-06 | 0.42802 | 681729.9207
23 | 65 | CONCLUIDO | 2.4361 | 41.05 | 38.51 | 177.76 | 2.58 | 13 | 165.1 | 46.47 | 24 | 11 | 29.64 | 20596.86 | 396.31 | 419.23 | 75.83 | 59.57 | 5985.83 | 0.79 | 0.9 | 6.82 | 0.35 | 0.5 | 10 | 548.8256 | 750.9275 | 679.26 | 548825.6407 | 750927.4541 | 1.3636e-06 | 0.4276 | 679259.9918
24 | 65 | CONCLUIDO | 2.4369 | 41.04 | 38.5 | 177.7 | 2.66 | 13 | 166.54 | 46.47 | 25 | 11 | 30.08 | 20774.56 | 396.23 | 419.23 | 75.37 | 59.57 | 5754.37 | 0.79 | 0.9 | 6.81 | 0.34 | 0.5 | 10 | 548.5271 | 750.519 | 678.8905 | 548527.1098 | 750518.991 | 1.3641e-06 | 0.4275 | 678890.5119
25 | 65 | CONCLUIDO | 2.4405 | 40.97 | 38.47 | 192.34 | 2.74 | 12 | 167.99 | 46.47 | 26 | 10 | 30.52 | 20952.87 | 393.08 | 419.23 | 74.18 | 59.57 | 5163.88 | 0.8 | 0.9 | 6.82 | 0.3 | 0.5 | 10 | 544.4797 | 744.9811 | 673.8812 | 544479.7016 | 744981.1485 | 1.3661e-06 | 0.42677 | 673881.1933
26 | 65 | CONCLUIDO | 2.4399 | 40.98 | 38.48 | 192.39 | 2.82 | 12 | 169.44 | 46.47 | 27 | 10 | 30.97 | 21131.78 | 394.09 | 419.24 | 74.5 | 59.57 | 5327.48 | 0.8 | 0.9 | 6.82 | 0.31 | 0.5 | 10 | 545.6539 | 746.5878 | 675.3345 | 545653.9412 | 746587.7948 | 1.3658e-06 | 0.42687 | 675334.5035
27 | 65 | CONCLUIDO | 2.4432 | 40.93 | 38.45 | 209.73 | 2.9 | 11 | 170.9 | 46.47 | 28 | 9 | 31.43 | 21311.32 | 389.94 | 419.24 | 73.61 | 59.57 | 4887.92 | 0.81 | 0.9 | 6.81 | 0.29 | 0.5 | 10 | 540.6925 | 739.7994 | 669.1939 | 540692.5179 | 739799.3567 | 1.3676e-06 | 0.42635 | 669193.9444
28 | 65 | CONCLUIDO | 2.443 | 40.93 | 38.45 | 209.75 | 2.98 | 11 | 172.36 | 46.47 | 29 | 9 | 31.89 | 21491.47 | 391.12 | 419.23 | 73.71 | 59.57 | 4934.44 | 0.81 | 0.9 | 6.82 | 0.29 | 0.5 | 10 | 541.9048 | 741.458 | 670.6943 | 541904.7895 | 741458.0401 | 1.3675e-06 | 0.42635 | 670694.3254
29 | 65 | CONCLUIDO | 2.4441 | 40.92 | 38.44 | 209.65 | 3.06 | 11 | 173.82 | 46.47 | 30 | 9 | 32.36 | 21672.25 | 389.95 | 419.23 | 73.35 | 59.57 | 4756.07 | 0.81 | 0.9 | 6.81 | 0.27 | 0.5 | 10 | 540.4646 | 739.4875 | 668.9118 | 540464.5824 | 739487.4853 | 1.3681e-06 | 0.42625 | 668911.8376
30 | 65 | CONCLUIDO | 2.4465 | 40.87 | 38.42 | 230.53 | 3.14 | 10 | 175.29 | 46.47 | 31 | 8 | 32.83 | 21853.67 | 386.61 | 419.23 | 72.87 | 59.57 | 4521.74 | 0.82 | 0.9 | 6.81 | 0.26 | 0.5 | 10 | 536.5549 | 734.138 | 664.0729 | 536554.8502 | 734138.0171 | 1.3695e-06 | 0.42573 | 664072.9151
31 | 65 | CONCLUIDO | 2.4466 | 40.87 | 38.42 | 230.52 | 3.21 | 10 | 176.77 | 46.47 | 32 | 8 | 33.3 | 22035.73 | 387.66 | 419.25 | 72.79 | 59.57 | 4478.28 | 0.82 | 0.9 | 6.81 | 0.26 | 0.5 | 10 | 537.571 | 735.5284 | 665.3306 | 537571.0388 | 735528.4112 | 1.3695e-06 | 0.42573 | 665330.6119
32 | 65 | CONCLUIDO | 2.4465 | 40.87 | 38.42 | 230.53 | 3.28 | 10 | 178.25 | 46.47 | 33 | 8 | 33.79 | 22218.44 | 386.1 | 419.24 | 72.86 | 59.57 | 4513.8 | 0.82 | 0.9 | 6.81 | 0.26 | 0.5 | 10 | 536.0507 | 733.4482 | 663.4489 | 536050.6562 | 733448.1566 | 1.3695e-06 | 0.42573 | 663448.894
33 | 65 | CONCLUIDO | 2.4466 | 40.87 | 38.42 | 230.52 | 3.36 | 10 | 179.74 | 46.47 | 34 | 8 | 34.27 | 22401.81 | 380.99 | 419.23 | 72.77 | 59.57 | 4472.1 | 0.82 | 0.9 | 6.81 | 0.26 | 0.5 | 10 | 530.9772 | 726.5065 | 657.1697 | 530977.2417 | 726506.4872 | 1.3695e-06 | 0.42573 | 657169.7277
34 | 65 | CONCLUIDO | 2.4502 | 40.81 | 38.39 | 255.91 | 3.43 | 9 | 181.23 | 46.47 | 35 | 7 | 34.76 | 22585.84 | 382.83 | 419.23 | 71.59 | 59.57 | 3884.29 | 0.83 | 0.9 | 6.81 | 0.22 | 0.5 | 10 | 531.8977 | 727.7658 | 658.3089 | 531897.6596 | 727765.8435 | 1.3715e-06 | 0.4251 | 658308.8928
35 | 65 | CONCLUIDO | 2.4502 | 40.81 | 38.39 | 255.92 | 3.5 | 9 | 182.73 | 46.47 | 36 | 7 | 35.26 | 22770.67 | 384.14 | 419.23 | 71.68 | 59.57 | 3929.14 | 0.83 | 0.9 | 6.81 | 0.23 | 0.5 | 10 | 533.1908 | 729.5352 | 659.9094 | 533190.7904 | 729535.1622 | 1.3715e-06 | 0.4251 | 659909.3502
36 | 65 | CONCLUIDO | 2.4501 | 40.81 | 38.39 | 255.93 | 3.56 | 9 | 184.23 | 46.47 | 37 | 7 | 35.77 | 22956.06 | 382.7 | 419.24 | 71.7 | 59.57 | 3939.5 | 0.83 | 0.9 | 6.81 | 0.23 | 0.5 | 10 | 531.7909 | 727.6198 | 658.1768 | 531790.9226 | 727619.8013 | 1.3715e-06 | 0.4251 | 658176.7887
37 | 65 | CONCLUIDO | 2.4492 | 40.83 | 38.4 | 256.03 | 3.63 | 9 | 185.74 | 46.47 | 38 | 7 | 36.27 | 23142.13 | 380.77 | 419.24 | 72.16 | 59.57 | 4169.9 | 0.83 | 0.9 | 6.81 | 0.24 | 0.5 | 10 | 530.1194 | 725.3327 | 656.108 | 530119.3548 | 725332.6885 | 1.371e-06 | 0.42531 | 656107.9547
38 | 65 | CONCLUIDO | 2.4536 | 40.76 | 38.36 | 287.68 | 3.7 | 8 | 187.26 | 46.47 | 39 | 5 | 36.79 | 23328.9 | 378.53 | 419.23 | 70.64 | 59.57 | 3416.71 | 0.84 | 0.9 | 6.81 | 0.2 | 0.5 | 10 | 526.8063 | 720.7997 | 652.0076 | 526806.3284 | 720799.6596 | 1.3734e-06 | 0.42458 | 652007.5517
39 | 65 | CONCLUIDO | 2.4537 | 40.76 | 38.36 | 287.68 | 3.76 | 8 | 188.78 | 46.47 | 40 | 5 | 37.31 | 23516.37 | 379.06 | 419.23 | 70.6 | 59.57 | 3396.52 | 0.84 | 0.9 | 6.81 | 0.19 | 0.5 | 10 | 527.3074 | 721.4853 | 652.6277 | 527307.4021 | 721485.2506 | 1.3735e-06 | 0.42458 | 652627.7109

## RESULTADOS_13
Unnamed: 0 | Volume de calda [L] | STATUS | Capacidade operacional [ha/h] | Tempo de missao [h] | Tempo util [h] | Tempo por voo [min] | Autonomia Projetada [h] | N° Voos | MTOW [kg] | Massa Estrutura [kg] | Combustível [kg] | Abastecimentos | Massa gerador | Potência gerador [W] | Combustível consumido [L] | Calda cons [L] | Distância percorrida [km] | Distância Pulverizando [km] | RTL ACUMULADO[m] | EOC [km/km] | EOC [h/h] | Tempo de manobra [h] | Tempo rtl_rtw [h] | V pulv [m/s] | V desloc [m/s] | Preço Total por ha Simples [R$/ha] | Preço Total por ha Presumido [R$/ha] | Preço Total por ha Real [R$/ha] | Preço Total Simples [R$] | Preço Total Presumido [R$] | Prod CAPEX [ha/h/R$] | Dias Trabalhados | Preço Total Real [R$]
0 | 75 | CONCLUIDO | 1.493 | 66.98 | 51.23 | 6.97 | 0.12 | 441 | 150.44 | 49.1 | 1 | 439 | 25.34 | 18787.76 | 609.74 | 419.49 | 490.22 | 59.57 | 211041.64 | 0.12 | 0.68 | 7.53 | 13.05 | 0.5 | 10 | 1342.1559 | 1836.397 | 1661.1338 | 1342155.9448 | 1836396.9754 | 8.1884e-07 | 0.69771 | 1661133.8254
1 | 75 | CONCLUIDO | 1.9389 | 51.58 | 43.59 | 13.98 | 0.23 | 187 | 151.83 | 49.1 | 2 | 185 | 25.73 | 18959.54 | 517.89 | 419.44 | 240.53 | 59.57 | 87466.91 | 0.25 | 0.79 | 7.11 | 5.42 | 0.5 | 10 | 879.0118 | 1202.7027 | 1087.9184 | 879011.7679 | 1202702.6801 | 1.0634e-06 | 0.53729 | 1087918.4243
2 | 75 | CONCLUIDO | 2.105 | 47.51 | 41.59 | 20.97 | 0.35 | 119 | 153.23 | 49.1 | 3 | 117 | 26.13 | 19131.85 | 493.24 | 419.29 | 175.9 | 59.57 | 55490.67 | 0.34 | 0.83 | 6.99 | 3.43 | 0.5 | 10 | 771.7448 | 1055.9353 | 955.1583 | 771744.8239 | 1055935.3151 | 1.1545e-06 | 0.4949 | 955158.3306
3 | 75 | CONCLUIDO | 2.1912 | 45.64 | 40.67 | 27.73 | 0.46 | 88 | 154.63 | 49.1 | 4 | 86 | 26.53 | 19304.72 | 481.33 | 419.3 | 145.94 | 59.57 | 40664.81 | 0.41 | 0.85 | 6.94 | 2.51 | 0.5 | 10 | 724.011 | 990.6238 | 896.0801 | 724011.0092 | 990623.8039 | 1.2018e-06 | 0.47542 | 896080.0584
4 | 75 | CONCLUIDO | 2.2469 | 44.51 | 40.12 | 34.89 | 0.57 | 69 | 156.03 | 49.1 | 5 | 67 | 26.94 | 19478.15 | 473.93 | 419.32 | 128.02 | 59.57 | 31801.63 | 0.47 | 0.86 | 6.91 | 1.95 | 0.5 | 10 | 695.6356 | 951.7994 | 860.961 | 695635.6329 | 951799.3623 | 1.2323e-06 | 0.46365 | 860960.967
5 | 75 | CONCLUIDO | 2.284 | 43.78 | 39.76 | 41.86 | 0.67 | 57 | 157.44 | 49.1 | 6 | 55 | 27.35 | 19652.13 | 468.6 | 419.24 | 116.79 | 59.57 | 26243.26 | 0.51 | 0.87 | 6.88 | 1.6 | 0.5 | 10 | 677.107 | 926.4477 | 838.0288 | 677106.9983 | 926447.6669 | 1.2527e-06 | 0.45604 | 838028.8018
6 | 75 | CONCLUIDO | 2.3086 | 43.32 | 39.54 | 48.42 | 0.78 | 49 | 158.86 | 49.1 | 7 | 47 | 27.77 | 19826.68 | 465.19 | 419.28 | 109.03 | 59.57 | 22406.34 | 0.55 | 0.87 | 6.88 | 1.38 | 0.5 | 10 | 665.3628 | 910.3787 | 823.4934 | 665362.7744 | 910378.7017 | 1.2662e-06 | 0.45125 | 823493.4361
7 | 75 | CONCLUIDO | 2.3288 | 42.94 | 39.35 | 54.91 | 0.88 | 43 | 160.28 | 49.1 | 8 | 41 | 28.19 | 20001.93 | 461.74 | 419.24 | 102.77 | 59.57 | 19307.14 | 0.58 | 0.88 | 6.87 | 1.19 | 0.5 | 10 | 655.1883 | 896.4576 | 810.9009 | 655188.345 | 896457.5984 | 1.2772e-06 | 0.44729 | 810900.9434
8 | 75 | CONCLUIDO | 2.3447 | 42.65 | 39.21 | 61.91 | 0.99 | 38 | 161.71 | 49.1 | 9 | 36 | 28.61 | 20177.64 | 459.2 | 419.25 | 98.29 | 59.57 | 17090.82 | 0.61 | 0.88 | 6.86 | 1.05 | 0.5 | 10 | 647.526 | 885.9736 | 801.4175 | 647525.9836 | 885973.6176 | 1.286e-06 | 0.44427 | 801417.539
9 | 75 | CONCLUIDO | 2.3586 | 42.4 | 39.08 | 68.97 | 1.09 | 34 | 163.13 | 49.1 | 10 | 32 | 29.04 | 20353.94 | 456.84 | 419.28 | 94.33 | 59.57 | 15129.23 | 0.63 | 0.88 | 6.85 | 0.92 | 0.5 | 10 | 640.7361 | 876.6833 | 793.0139 | 640736.0535 | 876683.3356 | 1.2936e-06 | 0.44167 | 793013.9085
10 | 75 | CONCLUIDO | 2.3669 | 42.25 | 39.03 | 75.53 | 1.18 | 31 | 164.57 | 49.1 | 11 | 29 | 29.47 | 20530.82 | 455.44 | 419.25 | 92.54 | 59.57 | 14252.64 | 0.64 | 0.89 | 6.84 | 0.86 | 0.5 | 10 | 636.8483 | 871.364 | 788.2022 | 636848.3219 | 871363.9698 | 1.2981e-06 | 0.4401 | 788202.2155
11 | 75 | CONCLUIDO | 2.3742 | 42.12 | 38.96 | 80.6 | 1.28 | 29 | 166.01 | 49.1 | 12 | 27 | 29.91 | 20708.3 | 453.68 | 419.23 | 90.18 | 59.57 | 13078.54 | 0.66 | 0.89 | 6.84 | 0.79 | 0.5 | 10 | 632.8009 | 865.8261 | 783.1928 | 632800.8695 | 865826.0669 | 1.3021e-06 | 0.43875 | 783192.8422
12 | 75 | CONCLUIDO | 2.3839 | 41.95 | 38.88 | 89.72 | 1.38 | 26 | 167.45 | 49.1 | 13 | 24 | 30.36 | 20886.38 | 451.55 | 419.28 | 87.75 | 59.57 | 11879.52 | 0.68 | 0.89 | 6.83 | 0.71 | 0.5 | 10 | 627.7286 | 858.886 | 776.9151 | 627728.6195 | 858885.9906 | 1.3075e-06 | 0.43698 | 776915.1171
13 | 75 | CONCLUIDO | 2.3923 | 41.8 | 38.79 | 96.98 | 1.47 | 24 | 168.9 | 49.1 | 14 | 22 | 30.81 | 21065.06 | 450.05 | 419.26 | 84.99 | 59.57 | 10509.49 | 0.7 | 0.89 | 6.82 | 0.63 | 0.5 | 10 | 623.6291 | 853.2768 | 771.8413 | 623629.0602 | 853276.7927 | 1.3121e-06 | 0.43542 | 771841.2532
14 | 75 | CONCLUIDO | 2.3949 | 41.76 | 38.78 | 101.16 | 1.56 | 23 | 170.35 | 49.1 | 15 | 21 | 31.26 | 21244.37 | 448.96 | 419.24 | 84.16 | 59.57 | 10098.27 | 0.71 | 0.89 | 6.84 | 0.61 | 0.5 | 10 | 621.8105 | 850.7885 | 769.5904 | 621810.4633 | 850788.5082 | 1.3135e-06 | 0.435 | 769590.4471
15 | 75 | CONCLUIDO | 2.4013 | 41.64 | 38.73 | 110.64 | 1.65 | 21 | 171.81 | 49.1 | 16 | 19 | 31.72 | 21424.29 | 447.15 | 419.25 | 82.68 | 59.57 | 9372.69 | 0.72 | 0.89 | 6.83 | 0.56 | 0.5 | 10 | 618.1214 | 845.7409 | 765.0246 | 618121.3679 | 845740.9251 | 1.317e-06 | 0.43375 | 765024.5982
16 | 75 | CONCLUIDO | 2.4038 | 41.6 | 38.71 | 116.14 | 1.74 | 20 | 173.28 | 49.1 | 17 | 18 | 32.18 | 21604.83 | 446.33 | 419.23 | 82.26 | 59.57 | 9164.13 | 0.72 | 0.89 | 6.83 | 0.55 | 0.5 | 10 | 616.5702 | 843.6185 | 763.1048 | 616570.1892 | 843618.5341 | 1.3184e-06 | 0.43333 | 763104.7652
17 | 75 | CONCLUIDO | 2.4074 | 41.54 | 38.68 | 122.15 | 1.83 | 19 | 174.75 | 49.1 | 18 | 17 | 32.65 | 21786.02 | 444.95 | 419.23 | 81.21 | 59.57 | 8647.17 | 0.73 | 0.89 | 6.83 | 0.52 | 0.5 | 10 | 614.1369 | 840.2891 | 760.0931 | 614136.8502 | 840289.1323 | 1.3204e-06 | 0.43271 | 760093.1168
18 | 75 | CONCLUIDO | 2.4109 | 41.48 | 38.65 | 128.84 | 1.91 | 18 | 176.22 | 49.1 | 19 | 16 | 33.13 | 21967.84 | 444.94 | 419.26 | 80.38 | 59.57 | 8236.82 | 0.74 | 0.89 | 6.82 | 0.49 | 0.5 | 10 | 613.1104 | 838.8847 | 758.8228 | 613110.4295 | 838884.7381 | 1.3223e-06 | 0.43208 | 758822.7561
19 | 75 | CONCLUIDO | 2.4148 | 41.41 | 38.62 | 136.29 | 2 | 17 | 177.7 | 49.1 | 20 | 15 | 33.61 | 22150.3 | 442.82 | 419.24 | 78.94 | 59.57 | 7520.09 | 0.75 | 0.9 | 6.83 | 0.45 | 0.5 | 10 | 609.8724 | 834.4543 | 754.8152 | 609872.4051 | 834454.3303 | 1.3244e-06 | 0.43135 | 754815.1801
20 | 75 | CONCLUIDO | 2.4142 | 41.42 | 38.63 | 136.33 | 2.08 | 17 | 179.18 | 49.1 | 21 | 15 | 34.09 | 22333.43 | 442.17 | 419.23 | 79.52 | 59.57 | 7809.93 | 0.75 | 0.9 | 6.82 | 0.46 | 0.5 | 10 | 609.4147 | 833.8281 | 754.2487 | 609414.7066 | 833828.0871 | 1.3241e-06 | 0.43146 | 754248.7048
21 | 75 | CONCLUIDO | 2.4172 | 41.37 | 38.6 | 144.77 | 2.16 | 16 | 180.67 | 49.1 | 22 | 14 | 34.58 | 22517.21 | 442.12 | 419.25 | 78.74 | 59.57 | 7427.16 | 0.76 | 0.9 | 6.82 | 0.44 | 0.5 | 10 | 608.4835 | 832.554 | 753.0962 | 608483.5275 | 832554.0067 | 1.3257e-06 | 0.43094 | 753096.2208
22 | 75 | CONCLUIDO | 2.4212 | 41.3 | 38.57 | 154.27 | 2.24 | 15 | 182.17 | 49.1 | 23 | 13 | 35.08 | 22701.78 | 440.52 | 419.25 | 77.34 | 59.57 | 6730.39 | 0.77 | 0.9 | 6.82 | 0.4 | 0.5 | 10 | 605.7559 | 828.822 | 749.7204 | 605755.9429 | 828822.0052 | 1.3279e-06 | 0.43021 | 749720.3963
23 | 75 | CONCLUIDO | 2.4216 | 41.3 | 38.56 | 154.24 | 2.32 | 15 | 183.67 | 49.1 | 24 | 13 | 35.58 | 22886.92 | 439.08 | 419.24 | 77.11 | 59.57 | 6615.95 | 0.77 | 0.9 | 6.82 | 0.4 | 0.5 | 10 | 604.1759 | 826.6601 | 747.7648 | 604175.8985 | 826660.1186 | 1.3281e-06 | 0.43021 | 747764.8371
24 | 75 | CONCLUIDO | 2.4252 | 41.23 | 38.53 | 165.13 | 2.4 | 14 | 185.18 | 49.1 | 25 | 12 | 36.08 | 23072.73 | 439.33 | 419.23 | 76.35 | 59.57 | 6240.03 | 0.78 | 0.9 | 6.82 | 0.37 | 0.5 | 10 | 603.4041 | 825.6041 | 746.8096 | 603404.091 | 825604.0977 | 1.3301e-06 | 0.42948 | 746809.6013
25 | 75 | CONCLUIDO | 2.4277 | 41.19 | 38.52 | 177.77 | 2.47 | 13 | 186.69 | 49.1 | 26 | 11 | 36.6 | 23259.24 | 435.59 | 419.23 | 75.83 | 59.57 | 5986.11 | 0.79 | 0.9 | 6.82 | 0.35 | 0.5 | 10 | 599.0163 | 819.6005 | 741.379 | 599016.3089 | 819600.5406 | 1.3315e-06 | 0.42906 | 741379.0153
26 | 75 | CONCLUIDO | 2.4286 | 41.18 | 38.5 | 177.71 | 2.55 | 13 | 188.21 | 49.1 | 27 | 11 | 37.11 | 23446.45 | 438.37 | 419.28 | 75.21 | 59.57 | 5675.28 | 0.79 | 0.9 | 6.82 | 0.34 | 0.5 | 10 | 601.4795 | 822.9708 | 744.4276 | 601479.51 | 822970.801 | 1.332e-06 | 0.42896 | 744427.6228
27 | 75 | CONCLUIDO | 2.4279 | 41.19 | 38.51 | 177.76 | 2.62 | 13 | 189.73 | 49.1 | 28 | 11 | 37.64 | 23634.36 | 436.1 | 419.23 | 75.81 | 59.57 | 5976.97 | 0.79 | 0.9 | 6.82 | 0.35 | 0.5 | 10 | 599.4332 | 820.1709 | 741.8949 | 599433.1528 | 820170.8848 | 1.3316e-06 | 0.42906 | 741894.9267
28 | 75 | CONCLUIDO | 2.4326 | 41.11 | 38.47 | 192.33 | 2.69 | 12 | 191.26 | 49.1 | 29 | 10 | 38.17 | 23822.99 | 435.39 | 419.24 | 74.07 | 59.57 | 5109.41 | 0.8 | 0.9 | 6.82 | 0.3 | 0.5 | 10 | 597.4041 | 817.3947 | 739.3837 | 597404.1205 | 817394.6733 | 1.3342e-06 | 0.42823 | 739383.6729
29 | 75 | CONCLUIDO | 2.432 | 41.12 | 38.47 | 192.37 | 2.76 | 12 | 192.8 | 49.1 | 30 | 10 | 38.7 | 24012.34 | 436 | 419.25 | 74.51 | 59.57 | 5331.07 | 0.8 | 0.9 | 6.81 | 0.31 | 0.5 | 10 | 598.1578 | 818.4258 | 740.3164 | 598157.7505 | 818425.823 | 1.3338e-06 | 0.42833 | 740316.4112
30 | 75 | CONCLUIDO | 2.4358 | 41.05 | 38.44 | 209.68 | 2.83 | 11 | 194.34 | 49.1 | 31 | 9 | 39.24 | 24202.42 | 432.31 | 419.23 | 73.42 | 59.57 | 4792.58 | 0.81 | 0.9 | 6.81 | 0.28 | 0.5 | 10 | 593.437 | 811.9667 | 734.4738 | 593437.0433 | 811966.7433 | 1.3359e-06 | 0.4276 | 734473.7769
31 | 75 | CONCLUIDO | 2.4356 | 41.06 | 38.44 | 209.7 | 2.9 | 11 | 195.89 | 49.1 | 32 | 9 | 39.79 | 24393.24 | 433.73 | 419.23 | 73.46 | 59.57 | 4811.73 | 0.81 | 0.9 | 6.81 | 0.28 | 0.5 | 10 | 594.896 | 813.9629 | 736.2794 | 594895.953 | 813962.8878 | 1.3358e-06 | 0.42771 | 736279.4122
32 | 75 | CONCLUIDO | 2.436 | 41.05 | 38.44 | 209.66 | 2.97 | 11 | 197.44 | 49.1 | 33 | 9 | 40.34 | 24584.81 | 433.15 | 419.23 | 73.37 | 59.57 | 4765.27 | 0.81 | 0.9 | 6.81 | 0.28 | 0.5 | 10 | 594.2226 | 813.0415 | 735.446 | 594222.5717 | 813041.5379 | 1.336e-06 | 0.4276 | 735445.9946
33 | 75 | CONCLUIDO | 2.4351 | 41.07 | 38.45 | 209.75 | 3.03 | 11 | 199 | 49.1 | 34 | 9 | 40.9 | 24777.13 | 430.49 | 419.23 | 73.75 | 59.57 | 4953.07 | 0.81 | 0.9 | 6.82 | 0.29 | 0.5 | 10 | 591.8417 | 809.7839 | 732.4993 | 591841.6831 | 809783.9011 | 1.3355e-06 | 0.42781 | 732499.2621
34 | 75 | CONCLUIDO | 2.4397 | 40.99 | 38.41 | 230.44 | 3.1 | 10 | 200.56 | 49.1 | 35 | 8 | 41.47 | 24970.22 | 430.87 | 419.25 | 72.28 | 59.57 | 4227.62 | 0.82 | 0.9 | 6.81 | 0.24 | 0.5 | 10 | 590.9379 | 808.5473 | 731.3807 | 590937.9032 | 808547.3095 | 1.3381e-06 | 0.42698 | 731380.6891
35 | 75 | CONCLUIDO | 2.4393 | 40.99 | 38.41 | 230.48 | 3.16 | 10 | 202.14 | 49.1 | 36 | 8 | 42.04 | 25164.09 | 431.52 | 419.26 | 72.45 | 59.57 | 4309.92 | 0.82 | 0.9 | 6.81 | 0.25 | 0.5 | 10 | 591.6788 | 809.5611 | 732.2977 | 591678.8359 | 809561.0863 | 1.3378e-06 | 0.42698 | 732297.7124
36 | 75 | CONCLUIDO | 2.4392 | 41 | 38.41 | 230.49 | 3.23 | 10 | 203.71 | 49.1 | 37 | 8 | 42.62 | 25358.87 | 429.92 | 419.24 | 72.57 | 59.57 | 4369.85 | 0.82 | 0.9 | 6.81 | 0.25 | 0.5 | 10 | 590.1168 | 807.4238 | 730.3644 | 590116.7538 | 807423.7766 | 1.3378e-06 | 0.42708 | 730364.3846
37 | 75 | CONCLUIDO | 2.4387 | 41.01 | 38.42 | 230.54 | 3.29 | 10 | 205.3 | 49.1 | 38 | 8 | 43.2 | 25554.32 | 425.92 | 419.23 | 72.71 | 59.57 | 4440.26 | 0.82 | 0.9 | 6.81 | 0.26 | 0.5 | 10 | 586.3123 | 802.2183 | 725.6557 | 586312.2625 | 802218.3039 | 1.3375e-06 | 0.42719 | 725655.7149
38 | 75 | CONCLUIDO | 2.4427 | 40.94 | 38.39 | 255.91 | 3.35 | 9 | 206.89 | 49.1 | 39 | 7 | 43.8 | 25750.58 | 427.59 | 419.24 | 71.64 | 59.57 | 3912.26 | 0.83 | 0.9 | 6.81 | 0.22 | 0.5 | 10 | 586.8828 | 802.9989 | 726.3618 | 586882.7582 | 802998.8812 | 1.3397e-06 | 0.42646 | 726361.795
39 | 75 | CONCLUIDO | 2.4427 | 40.94 | 38.39 | 255.91 | 3.41 | 9 | 208.49 | 49.1 | 40 | 7 | 44.39 | 25947.65 | 429.92 | 419.23 | 71.57 | 59.57 | 3875.72 | 0.83 | 0.9 | 6.81 | 0.22 | 0.5 | 10 | 589.1898 | 806.1555 | 729.2172 | 589189.8161 | 806155.4996 | 1.3397e-06 | 0.42646 | 729217.1502

## RESULTADOS_17
Unnamed: 0 | Volume de calda [L] | STATUS | Capacidade operacional [ha/h] | Tempo de missao [h] | Tempo util [h] | Tempo por voo [min] | Autonomia Projetada [h] | N° Voos | MTOW [kg] | Massa Estrutura [kg] | Combustível [kg] | Abastecimentos | Massa gerador | Potência gerador [W] | Combustível consumido [L] | Calda cons [L] | Distância percorrida [km] | Distância Pulverizando [km] | RTL ACUMULADO[m] | EOC [km/km] | EOC [h/h] | Tempo de manobra [h] | Tempo rtl_rtw [h] | V pulv [m/s] | V desloc [m/s] | Preço Total por ha Simples [R$/ha] | Preço Total por ha Presumido [R$/ha] | Preço Total por ha Real [R$/ha] | Preço Total Simples [R$] | Preço Total Presumido [R$] | Prod CAPEX [ha/h/R$] | Dias Trabalhados | Preço Total Real [R$]
0 | 95 | CONCLUIDO | 1.3074 | 76.49 | 54.14 | 6.08 | 0.1 | 534 | 185.69 | 53.44 | 1 | 532 | 36.26 | 23136.14 | 737.61 | 419.54 | 585.31 | 59.57 | 258119.36 | 0.1 | 0.64 | 7.7 | 15.96 | 0.5 | 10 | 1834.2056 | 2509.6411 | 2270.1245 | 1834205.6398 | 2509641.0758 | 6.9211e-07 | 0.79677 | 2270124.4538
1 | 95 | CONCLUIDO | 1.8139 | 55.13 | 44.51 | 12.19 | 0.19 | 219 | 187.21 | 53.44 | 2 | 217 | 36.77 | 23322.88 | 606.06 | 419.37 | 270.91 | 59.57 | 102495.11 | 0.22 | 0.78 | 7.16 | 6.34 | 0.5 | 10 | 1087.3835 | 1487.8061 | 1345.8119 | 1087383.4932 | 1487806.0674 | 9.6025e-07 | 0.57427 | 1345811.9445
2 | 95 | CONCLUIDO | 2.0068 | 49.83 | 42.19 | 18.21 | 0.28 | 139 | 188.73 | 53.44 | 3 | 137 | 37.29 | 23510.33 | 573.96 | 419.36 | 195.45 | 59.57 | 65166.98 | 0.3 | 0.82 | 7.02 | 4.02 | 0.5 | 10 | 931.3299 | 1274.2867 | 1152.6705 | 931329.902 | 1274286.6593 | 1.0624e-06 | 0.51906 | 1152670.5291
3 | 95 | CONCLUIDO | 2.115 | 47.28 | 41.05 | 24.39 | 0.37 | 101 | 190.25 | 53.44 | 4 | 99 | 37.82 | 23698.48 | 558.07 | 419.3 | 157.91 | 59.57 | 46585.46 | 0.38 | 0.84 | 6.97 | 2.89 | 0.5 | 10 | 859.5356 | 1176.0546 | 1063.8136 | 859535.6279 | 1176054.5661 | 1.1196e-06 | 0.4925 | 1063813.5689
4 | 95 | CONCLUIDO | 2.1795 | 45.88 | 40.44 | 30.33 | 0.46 | 80 | 191.78 | 53.44 | 5 | 78 | 38.35 | 23887.36 | 549.34 | 419.28 | 138.02 | 59.57 | 36743.41 | 0.43 | 0.86 | 6.93 | 2.27 | 0.5 | 10 | 821.3117 | 1123.7549 | 1016.5053 | 821311.7091 | 1123754.9141 | 1.1538e-06 | 0.47792 | 1016505.3223
5 | 95 | CONCLUIDO | 2.2242 | 44.96 | 40.03 | 36.39 | 0.55 | 66 | 193.32 | 53.44 | 6 | 64 | 38.89 | 24076.95 | 543.26 | 419.29 | 125.27 | 59.57 | 30441.8 | 0.48 | 0.86 | 6.9 | 1.87 | 0.5 | 10 | 796.1542 | 1089.3333 | 985.3689 | 796154.1987 | 1089333.2985 | 1.1775e-06 | 0.46833 | 985368.8574
6 | 95 | CONCLUIDO | 2.2528 | 44.39 | 39.8 | 41.89 | 0.64 | 57 | 194.86 | 53.44 | 7 | 55 | 39.43 | 24267.28 | 539.45 | 419.26 | 117.25 | 59.57 | 26473.27 | 0.51 | 0.87 | 6.9 | 1.63 | 0.5 | 10 | 780.829 | 1068.3647 | 966.4014 | 780828.9785 | 1068364.6562 | 1.1926e-06 | 0.4624 | 966401.4329
7 | 95 | CONCLUIDO | 2.2803 | 43.85 | 39.56 | 48.44 | 0.72 | 49 | 196.41 | 53.44 | 8 | 47 | 39.98 | 24458.36 | 536.05 | 419.29 | 109.81 | 59.57 | 22795.52 | 0.54 | 0.87 | 6.88 | 1.4 | 0.5 | 10 | 766.6421 | 1048.9535 | 948.8428 | 766642.0623 | 1048953.4915 | 1.2072e-06 | 0.45677 | 948842.8425
8 | 95 | CONCLUIDO | 2.299 | 43.5 | 39.39 | 53.71 | 0.81 | 44 | 197.97 | 53.44 | 9 | 42 | 40.53 | 24650.18 | 533.52 | 419.24 | 104.26 | 59.57 | 20044.78 | 0.57 | 0.88 | 6.87 | 1.23 | 0.5 | 10 | 756.9265 | 1035.6603 | 936.8183 | 756926.5212 | 1035660.2595 | 1.217e-06 | 0.45312 | 936818.2979
9 | 95 | CONCLUIDO | 2.3169 | 43.16 | 39.24 | 60.37 | 0.89 | 39 | 199.53 | 53.44 | 10 | 37 | 41.1 | 24842.77 | 530.66 | 419.25 | 99.39 | 59.57 | 17634.16 | 0.6 | 0.88 | 6.86 | 1.08 | 0.5 | 10 | 747.3775 | 1022.5949 | 924.9999 | 747377.5027 | 1022594.8712 | 1.2265e-06 | 0.44958 | 924999.8519
10 | 95 | CONCLUIDO | 2.3266 | 42.98 | 39.17 | 65.29 | 0.97 | 36 | 201.1 | 53.44 | 11 | 34 | 41.66 | 25036.12 | 529.8 | 419.29 | 97.43 | 59.57 | 16668.13 | 0.61 | 0.88 | 6.85 | 1.01 | 0.5 | 10 | 743.036 | 1016.6547 | 919.6266 | 743036.0109 | 1016654.6506 | 1.2317e-06 | 0.44771 | 919626.5576
11 | 95 | CONCLUIDO | 2.338 | 42.77 | 39.07 | 71.04 | 1.05 | 33 | 202.67 | 53.44 | 12 | 31 | 42.24 | 25230.25 | 528.34 | 419.27 | 94.12 | 59.57 | 15029.34 | 0.63 | 0.88 | 6.84 | 0.91 | 0.5 | 10 | 737.4296 | 1008.9837 | 912.6877 | 737429.6151 | 1008983.7325 | 1.2377e-06 | 0.44552 | 912687.7412
12 | 95 | CONCLUIDO | 2.3495 | 42.56 | 38.98 | 77.95 | 1.13 | 30 | 204.25 | 53.44 | 13 | 28 | 42.82 | 25425.3 | 526.33 | 419.26 | 90.81 | 59.57 | 13391.99 | 0.66 | 0.89 | 6.84 | 0.81 | 0.5 | 10 | 731.3282 | 1000.6355 | 905.1363 | 731328.2135 | 1000635.5256 | 1.2438e-06 | 0.44333 | 905136.2754
13 | 95 | CONCLUIDO | 2.3561 | 42.44 | 38.93 | 83.43 | 1.21 | 28 | 205.84 | 53.44 | 14 | 26 | 43.4 | 25621.03 | 525.79 | 419.29 | 89.47 | 59.57 | 12728.46 | 0.67 | 0.89 | 6.84 | 0.77 | 0.5 | 10 | 728.4912 | 996.7538 | 901.625 | 728491.1666 | 996753.753 | 1.2473e-06 | 0.44208 | 901624.9737
14 | 95 | CONCLUIDO | 2.3592 | 42.39 | 38.91 | 86.48 | 1.28 | 27 | 207.43 | 53.44 | 15 | 25 | 44 | 25817.56 | 524.71 | 419.23 | 88.95 | 59.57 | 12476.99 | 0.67 | 0.89 | 6.83 | 0.75 | 0.5 | 10 | 726.3337 | 993.8018 | 898.9548 | 726333.7058 | 993801.8199 | 1.2489e-06 | 0.44156 | 898954.769
15 | 95 | CONCLUIDO | 2.3653 | 42.28 | 38.88 | 93.31 | 1.36 | 25 | 209.03 | 53.44 | 16 | 23 | 44.6 | 26014.91 | 524.12 | 419.23 | 87.34 | 59.57 | 11678.52 | 0.68 | 0.89 | 6.85 | 0.71 | 0.5 | 10 | 723.7188 | 990.224 | 895.7184 | 723718.7829 | 990223.967 | 1.2521e-06 | 0.44042 | 895718.3814
16 | 95 | CONCLUIDO | 2.3748 | 42.11 | 38.78 | 101.17 | 1.43 | 23 | 210.64 | 53.44 | 17 | 21 | 45.21 | 26213.09 | 522.24 | 419.23 | 84.44 | 59.57 | 10241.52 | 0.71 | 0.89 | 6.83 | 0.62 | 0.5 | 10 | 718.4419 | 983.004 | 889.1874 | 718441.9435 | 983003.9625 | 1.2572e-06 | 0.43865 | 889187.444
17 | 95 | CONCLUIDO | 2.3786 | 42.04 | 38.75 | 105.69 | 1.51 | 22 | 212.25 | 53.44 | 18 | 20 | 45.82 | 26412.11 | 522.27 | 419.23 | 83.64 | 59.57 | 9844.41 | 0.71 | 0.89 | 6.83 | 0.59 | 0.5 | 10 | 717.1854 | 981.2847 | 887.6322 | 717185.3787 | 981284.6752 | 1.2592e-06 | 0.43792 | 887632.243
18 | 95 | CONCLUIDO | 2.382 | 41.98 | 38.73 | 110.66 | 1.58 | 21 | 213.87 | 53.44 | 19 | 19 | 46.44 | 26611.98 | 521.65 | 419.25 | 82.65 | 59.57 | 9354.05 | 0.72 | 0.89 | 6.83 | 0.57 | 0.5 | 10 | 715.4401 | 978.8967 | 885.4721 | 715440.0639 | 978896.6584 | 1.261e-06 | 0.43729 | 885472.1352
19 | 95 | CONCLUIDO | 2.3856 | 41.92 | 38.71 | 116.12 | 1.65 | 20 | 215.5 | 53.44 | 20 | 18 | 47.07 | 26812.71 | 521.3 | 419.23 | 82.12 | 59.57 | 9097.59 | 0.73 | 0.89 | 6.82 | 0.54 | 0.5 | 10 | 713.9139 | 976.8085 | 883.5832 | 713913.8706 | 976808.4535 | 1.2629e-06 | 0.43667 | 883583.2256
20 | 95 | CONCLUIDO | 2.3887 | 41.86 | 38.69 | 122.17 | 1.72 | 19 | 217.14 | 53.44 | 21 | 17 | 47.7 | 27014.3 | 519.96 | 419.23 | 81.36 | 59.57 | 8722.15 | 0.73 | 0.89 | 6.83 | 0.52 | 0.5 | 10 | 711.5384 | 973.5582 | 880.6432 | 711538.3643 | 973558.1809 | 1.2645e-06 | 0.43604 | 880643.1545
21 | 95 | CONCLUIDO | 2.3941 | 41.77 | 38.63 | 128.77 | 1.79 | 18 | 218.78 | 53.44 | 22 | 16 | 48.34 | 27216.79 | 519.4 | 419.25 | 79.48 | 59.57 | 7785.56 | 0.75 | 0.9 | 6.83 | 0.47 | 0.5 | 10 | 709.0897 | 970.2078 | 877.6126 | 709089.717 | 970207.8336 | 1.2674e-06 | 0.4351 | 877612.5596
22 | 95 | CONCLUIDO | 2.3935 | 41.78 | 38.64 | 128.81 | 1.85 | 18 | 220.43 | 53.44 | 23 | 16 | 48.99 | 27420.16 | 519.16 | 419.24 | 79.86 | 59.57 | 7977.83 | 0.75 | 0.89 | 6.82 | 0.48 | 0.5 | 10 | 709.0715 | 970.1829 | 877.59 | 709071.5067 | 970182.9175 | 1.2671e-06 | 0.43521 | 877590.0215
23 | 95 | CONCLUIDO | 2.3974 | 41.71 | 38.61 | 136.27 | 1.92 | 17 | 222.08 | 53.44 | 24 | 15 | 49.65 | 27624.44 | 519.62 | 419.23 | 78.87 | 59.57 | 7485.87 | 0.76 | 0.9 | 6.82 | 0.45 | 0.5 | 10 | 708.244 | 969.0506 | 876.5658 | 708243.9715 | 969050.6474 | 1.2691e-06 | 0.43448 | 876565.8136
24 | 95 | CONCLUIDO | 2.4006 | 41.66 | 38.59 | 144.72 | 1.99 | 16 | 223.75 | 53.44 | 25 | 14 | 50.31 | 27829.77 | 518.67 | 419.25 | 78.25 | 59.57 | 7182.4 | 0.76 | 0.9 | 6.82 | 0.43 | 0.5 | 10 | 706.2514 | 966.3243 | 874.0997 | 706251.4042 | 966324.3289 | 1.2708e-06 | 0.43396 | 874099.6912
25 | 95 | CONCLUIDO | 2.4 | 41.67 | 38.6 | 144.76 | 2.05 | 16 | 225.42 | 53.44 | 26 | 14 | 50.98 | 28035.92 | 519.5 | 419.23 | 78.65 | 59.57 | 7381.21 | 0.76 | 0.9 | 6.82 | 0.44 | 0.5 | 10 | 707.3108 | 967.7739 | 875.4109 | 707310.8494 | 967773.9085 | 1.2705e-06 | 0.43406 | 875410.9249
26 | 95 | CONCLUIDO | 2.4047 | 41.59 | 38.56 | 154.24 | 2.11 | 15 | 227.1 | 53.44 | 27 | 13 | 51.66 | 28243 | 517.99 | 419.23 | 77.17 | 59.57 | 6644.3 | 0.77 | 0.9 | 6.82 | 0.4 | 0.5 | 10 | 704.2258 | 963.5529 | 871.5927 | 704225.8332 | 963552.8533 | 1.273e-06 | 0.43323 | 871592.7213
27 | 95 | CONCLUIDO | 2.4049 | 41.58 | 38.55 | 154.22 | 2.18 | 15 | 228.79 | 53.44 | 28 | 13 | 52.35 | 28451.04 | 517.6 | 419.25 | 76.99 | 59.57 | 6557.52 | 0.77 | 0.9 | 6.82 | 0.39 | 0.5 | 10 | 703.7282 | 962.872 | 870.9768 | 703728.2133 | 962871.9877 | 1.2731e-06 | 0.43312 | 870976.8366
28 | 95 | CONCLUIDO | 2.4088 | 41.51 | 38.52 | 165.1 | 2.24 | 14 | 230.48 | 53.44 | 29 | 12 | 53.05 | 28660.06 | 518.36 | 419.24 | 76.13 | 59.57 | 6128.15 | 0.78 | 0.9 | 6.82 | 0.36 | 0.5 | 10 | 703.2145 | 962.169 | 870.341 | 703214.452 | 962169.0368 | 1.2752e-06 | 0.4324 | 870340.9744
29 | 95 | CONCLUIDO | 2.4088 | 41.51 | 38.52 | 165.1 | 2.3 | 14 | 232.18 | 53.44 | 30 | 12 | 53.75 | 28870.05 | 517.58 | 419.23 | 76.12 | 59.57 | 6127.19 | 0.78 | 0.9 | 6.82 | 0.36 | 0.5 | 10 | 702.4313 | 961.0974 | 869.3717 | 702431.263 | 961097.4431 | 1.2752e-06 | 0.4324 | 869371.6521
30 | 95 | CONCLUIDO | 2.411 | 41.48 | 38.52 | 177.8 | 2.36 | 13 | 233.89 | 53.44 | 31 | 11 | 54.46 | 29081.05 | 516.52 | 419.25 | 76.09 | 59.57 | 6113.52 | 0.78 | 0.9 | 6.82 | 0.36 | 0.5 | 10 | 700.7287 | 958.7679 | 867.2644 | 700728.6756 | 958767.8879 | 1.2763e-06 | 0.43208 | 867264.4263
31 | 95 | CONCLUIDO | 2.4129 | 41.44 | 38.49 | 177.66 | 2.41 | 13 | 235.61 | 53.44 | 32 | 11 | 55.18 | 29293.06 | 518.78 | 419.23 | 75.16 | 59.57 | 5651.05 | 0.79 | 0.9 | 6.81 | 0.33 | 0.5 | 10 | 702.3035 | 960.9227 | 869.2136 | 702303.5305 | 960922.6738 | 1.2773e-06 | 0.43167 | 869213.5625
32 | 95 | CONCLUIDO | 2.4119 | 41.46 | 38.51 | 177.73 | 2.47 | 13 | 237.34 | 53.44 | 33 | 11 | 55.91 | 29506.09 | 517.47 | 419.23 | 75.55 | 59.57 | 5843.03 | 0.79 | 0.9 | 6.82 | 0.35 | 0.5 | 10 | 701.3737 | 959.6504 | 868.0628 | 701373.7037 | 959650.4439 | 1.2768e-06 | 0.43188 | 868062.7524
33 | 95 | CONCLUIDO | 2.4166 | 41.38 | 38.46 | 192.32 | 2.53 | 12 | 239.08 | 53.44 | 34 | 10 | 56.64 | 29720.17 | 516.33 | 419.25 | 74.09 | 59.57 | 5119.92 | 0.8 | 0.9 | 6.81 | 0.3 | 0.5 | 10 | 698.6392 | 955.909 | 864.6783 | 698639.1827 | 955908.9515 | 1.2793e-06 | 0.43104 | 864678.3428
34 | 95 | CONCLUIDO | 2.4162 | 41.39 | 38.47 | 192.36 | 2.58 | 12 | 240.82 | 53.44 | 35 | 10 | 57.39 | 29935.43 | 518.2 | 419.23 | 74.39 | 59.57 | 5268.41 | 0.8 | 0.9 | 6.81 | 0.31 | 0.5 | 10 | 700.6731 | 958.6919 | 867.1956 | 700673.1034 | 958691.8516 | 1.2791e-06 | 0.43115 | 867195.6468
35 | 95 | CONCLUIDO | 2.4162 | 41.39 | 38.47 | 192.36 | 2.64 | 12 | 242.57 | 53.44 | 36 | 10 | 58.14 | 30151.65 | 517.88 | 419.23 | 74.41 | 59.57 | 5279.08 | 0.8 | 0.9 | 6.81 | 0.31 | 0.5 | 10 | 700.3528 | 958.2536 | 866.7992 | 700352.7792 | 958253.5698 | 1.2791e-06 | 0.43115 | 866799.194
36 | 95 | CONCLUIDO | 2.4198 | 41.33 | 38.45 | 209.71 | 2.69 | 11 | 244.34 | 53.44 | 37 | 9 | 58.9 | 30368.96 | 515.79 | 419.25 | 73.54 | 59.57 | 4849.76 | 0.81 | 0.9 | 6.81 | 0.28 | 0.5 | 10 | 697.1314 | 953.8459 | 862.8122 | 697131.377 | 953845.9053 | 1.281e-06 | 0.43052 | 862812.1908
37 | 95 | CONCLUIDO | 2.4199 | 41.32 | 38.45 | 209.7 | 2.75 | 11 | 246.11 | 53.44 | 38 | 9 | 59.67 | 30587.38 | 517.52 | 419.25 | 73.52 | 59.57 | 4840.67 | 0.81 | 0.9 | 6.81 | 0.28 | 0.5 | 10 | 698.8315 | 956.1721 | 864.9163 | 698831.4857 | 956172.069 | 1.2811e-06 | 0.43042 | 864916.3487
38 | 95 | CONCLUIDO | 2.4202 | 41.32 | 38.44 | 209.68 | 2.8 | 11 | 247.89 | 53.44 | 39 | 9 | 60.45 | 30806.92 | 518.47 | 419.23 | 73.41 | 59.57 | 4784.03 | 0.81 | 0.9 | 6.81 | 0.28 | 0.5 | 10 | 699.6481 | 957.2895 | 865.9271 | 699648.149 | 957289.4637 | 1.2812e-06 | 0.43042 | 865927.1008
39 | 95 | CONCLUIDO | 2.4204 | 41.32 | 38.44 | 209.66 | 2.85 | 11 | 249.68 | 53.44 | 40 | 9 | 61.24 | 31027.6 | 518.42 | 419.23 | 73.27 | 59.57 | 4717.65 | 0.81 | 0.9 | 6.81 | 0.27 | 0.5 | 10 | 699.5406 | 957.1423 | 865.794 | 699540.6127 | 957142.3279 | 1.2813e-06 | 0.43042 | 865794.0074

## RESULTADOS_9
Unnamed: 0 | Volume de calda [L] | STATUS | Capacidade operacional [ha/h] | Tempo de missao [h] | Tempo util [h] | Tempo por voo [min] | Autonomia Projetada [h] | N° Voos | MTOW [kg] | Massa Estrutura [kg] | Combustível [kg] | Abastecimentos | Massa gerador | Potência gerador [W] | Combustível consumido [L] | Calda cons [L] | Distância percorrida [km] | Distância Pulverizando [km] | RTL ACUMULADO[m] | EOC [km/km] | EOC [h/h] | Tempo de manobra [h] | Tempo rtl_rtw [h] | V pulv [m/s] | V desloc [m/s] | Preço Total por ha Simples [R$/ha] | Preço Total por ha Presumido [R$/ha] | Preço Total por ha Real [R$/ha] | Preço Total Simples [R$] | Preço Total Presumido [R$] | Prod CAPEX [ha/h/R$] | Dias Trabalhados | Preço Total Real [R$]
0 | 55 | CONCLUIDO | 1.6949 | 59 | 48.51 | 8.27 | 0.15 | 352 | 116.05 | 43.4 | 1 | 350 | 16.65 | 14546.17 | 487.23 | 419.45 | 401.38 | 59.57 | 167067.11 | 0.15 | 0.71 | 7.37 | 10.33 | 0.5 | 10 | 956.7549 | 1309.0742 | 1184.138 | 956754.8877 | 1309074.2464 | 9.7069e-07 | 0.61458 | 1184138.0376
1 | 55 | CONCLUIDO | 2.0676 | 48.37 | 42.6 | 16.6 | 0.3 | 154 | 117.34 | 43.4 | 2 | 152 | 16.94 | 14705.49 | 426.3 | 419.31 | 208.63 | 59.57 | 71679.33 | 0.29 | 0.81 | 7.06 | 4.44 | 0.5 | 10 | 687.5291 | 940.7077 | 850.9278 | 687529.1069 | 940707.6557 | 1.1841e-06 | 0.50385 | 850927.8374
2 | 55 | CONCLUIDO | 2.2016 | 45.42 | 40.97 | 24.83 | 0.45 | 99 | 118.63 | 43.4 | 3 | 97 | 17.23 | 14865.24 | 408.25 | 419.29 | 155.68 | 59.57 | 45478.8 | 0.38 | 0.84 | 6.96 | 2.81 | 0.5 | 10 | 619.2742 | 847.3183 | 766.4514 | 619274.2117 | 847318.2969 | 1.2609e-06 | 0.47313 | 766451.4278
3 | 55 | CONCLUIDO | 2.2691 | 44.07 | 40.24 | 33.08 | 0.59 | 73 | 119.93 | 43.4 | 4 | 71 | 17.53 | 15025.44 | 399.42 | 419.28 | 132.13 | 59.57 | 33835.24 | 0.45 | 0.86 | 6.91 | 2.08 | 0.5 | 10 | 588.5871 | 805.3308 | 728.4712 | 588587.1019 | 805330.8394 | 1.2995e-06 | 0.45906 | 728471.1944
4 | 55 | CONCLUIDO | 2.3116 | 43.26 | 39.79 | 41.16 | 0.73 | 58 | 121.23 | 43.4 | 5 | 56 | 17.83 | 15186.08 | 393 | 419.26 | 117.48 | 59.57 | 26587.82 | 0.51 | 0.87 | 6.88 | 1.63 | 0.5 | 10 | 569.3224 | 778.972 | 704.628 | 569322.3736 | 778971.9883 | 1.3239e-06 | 0.45062 | 704627.995
5 | 55 | CONCLUIDO | 2.3407 | 42.72 | 39.49 | 49.36 | 0.86 | 48 | 122.54 | 43.4 | 6 | 46 | 18.14 | 15347.16 | 388.46 | 419.24 | 107.47 | 59.57 | 21629.26 | 0.55 | 0.88 | 6.87 | 1.33 | 0.5 | 10 | 556.4174 | 761.3149 | 688.656 | 556417.4181 | 761314.8588 | 1.3405e-06 | 0.445 | 688656.0372
6 | 55 | CONCLUIDO | 2.3607 | 42.36 | 39.3 | 57.51 | 1 | 41 | 123.85 | 43.4 | 7 | 39 | 18.45 | 15508.69 | 384.71 | 419.23 | 101.07 | 59.57 | 18463.84 | 0.59 | 0.88 | 6.86 | 1.13 | 0.5 | 10 | 547.1493 | 748.6338 | 677.1852 | 547149.2648 | 748633.7626 | 1.352e-06 | 0.44125 | 677185.207
7 | 55 | CONCLUIDO | 2.3744 | 42.12 | 39.17 | 65.29 | 1.13 | 36 | 125.16 | 43.4 | 8 | 34 | 18.76 | 15670.68 | 382.25 | 419.28 | 97.14 | 59.57 | 16523.61 | 0.61 | 0.88 | 6.85 | 1.01 | 0.5 | 10 | 541.0021 | 740.223 | 669.5771 | 541002.1212 | 740222.9696 | 1.3598e-06 | 0.43875 | 669577.1283
8 | 55 | CONCLUIDO | 2.3852 | 41.92 | 39.08 | 73.27 | 1.26 | 32 | 126.48 | 43.4 | 9 | 30 | 19.08 | 15833.12 | 379.53 | 419.24 | 93.94 | 59.57 | 14943.3 | 0.63 | 0.88 | 6.85 | 0.91 | 0.5 | 10 | 535.4611 | 732.6416 | 662.7193 | 535461.1372 | 732641.5509 | 1.366e-06 | 0.43667 | 662719.2695
9 | 55 | CONCLUIDO | 2.3988 | 41.69 | 38.93 | 83.43 | 1.38 | 28 | 127.8 | 43.4 | 10 | 26 | 19.4 | 15996.02 | 376.6 | 419.26 | 89.32 | 59.57 | 12657.98 | 0.67 | 0.89 | 6.84 | 0.77 | 0.5 | 10 | 528.9165 | 723.6869 | 654.6193 | 528916.5266 | 723686.9258 | 1.3738e-06 | 0.43427 | 654619.2613
10 | 55 | CONCLUIDO | 2.4045 | 41.59 | 38.88 | 89.73 | 1.5 | 26 | 129.13 | 43.4 | 11 | 24 | 19.73 | 16159.39 | 373.82 | 419.27 | 87.75 | 59.57 | 11880.65 | 0.68 | 0.89 | 6.84 | 0.72 | 0.5 | 10 | 524.6826 | 717.8939 | 649.3791 | 524682.6117 | 717893.8967 | 1.3771e-06 | 0.43323 | 649379.1108
11 | 55 | CONCLUIDO | 2.4113 | 41.47 | 38.81 | 97.03 | 1.63 | 24 | 130.45 | 43.4 | 12 | 22 | 20.05 | 16323.22 | 371.71 | 419.26 | 85.64 | 59.57 | 10836.74 | 0.7 | 0.89 | 6.83 | 0.65 | 0.5 | 10 | 520.8292 | 712.6215 | 644.6099 | 520829.2196 | 712621.5156 | 1.381e-06 | 0.43198 | 644609.9183
12 | 55 | CONCLUIDO | 2.4173 | 41.37 | 38.76 | 105.71 | 1.74 | 22 | 131.79 | 43.4 | 13 | 20 | 20.39 | 16487.53 | 369.79 | 419.24 | 83.75 | 59.57 | 9899.69 | 0.71 | 0.89 | 6.83 | 0.6 | 0.5 | 10 | 517.433 | 707.9746 | 640.4065 | 517432.9544 | 707974.5958 | 1.3844e-06 | 0.43094 | 640406.494
13 | 55 | CONCLUIDO | 2.4229 | 41.27 | 38.71 | 116.14 | 1.86 | 20 | 133.12 | 43.4 | 14 | 18 | 20.72 | 16652.31 | 367.14 | 419.24 | 82.31 | 59.57 | 9191.61 | 0.72 | 0.89 | 6.82 | 0.55 | 0.5 | 10 | 513.4092 | 702.4691 | 635.4264 | 513409.1778 | 702469.0871 | 1.3876e-06 | 0.4299 | 635426.4234
14 | 55 | CONCLUIDO | 2.4263 | 41.22 | 38.68 | 122.14 | 1.97 | 19 | 134.46 | 43.4 | 15 | 17 | 21.06 | 16817.7 | 365.32 | 419.25 | 81.02 | 59.57 | 8552.55 | 0.74 | 0.89 | 6.83 | 0.51 | 0.5 | 10 | 510.7665 | 698.8532 | 632.1556 | 510766.4513 | 698853.1921 | 1.3896e-06 | 0.42938 | 632155.6243
15 | 55 | CONCLUIDO | 2.4299 | 41.15 | 38.64 | 128.8 | 2.08 | 18 | 135.81 | 43.4 | 16 | 16 | 21.41 | 16983.46 | 363.47 | 419.26 | 79.84 | 59.57 | 7964.85 | 0.75 | 0.89 | 6.82 | 0.48 | 0.5 | 10 | 508.022 | 695.0981 | 628.7589 | 508021.9755 | 695098.0792 | 1.3916e-06 | 0.42865 | 628758.8941
16 | 55 | CONCLUIDO | 2.4316 | 41.13 | 38.64 | 136.36 | 2.19 | 17 | 137.15 | 43.4 | 17 | 15 | 21.75 | 17149.71 | 362.51 | 419.23 | 79.57 | 59.57 | 7833.33 | 0.75 | 0.89 | 6.83 | 0.47 | 0.5 | 10 | 506.7133 | 693.3075 | 627.1392 | 506713.3061 | 693307.5 | 1.3926e-06 | 0.42844 | 627139.2052
17 | 55 | CONCLUIDO | 2.4351 | 41.07 | 38.6 | 144.75 | 2.3 | 16 | 138.51 | 43.4 | 18 | 14 | 22.11 | 17316.45 | 360.77 | 419.23 | 78.75 | 59.57 | 7429.12 | 0.76 | 0.9 | 6.82 | 0.44 | 0.5 | 10 | 504.1109 | 689.7468 | 623.9183 | 504110.9087 | 689746.785 | 1.3946e-06 | 0.42781 | 623918.3199
18 | 55 | CONCLUIDO | 2.4383 | 41.01 | 38.57 | 154.28 | 2.4 | 15 | 139.86 | 43.4 | 19 | 13 | 22.46 | 17483.7 | 358.24 | 419.23 | 77.42 | 59.57 | 6773 | 0.77 | 0.9 | 6.82 | 0.41 | 0.5 | 10 | 500.8307 | 685.2587 | 619.8585 | 500830.6985 | 685258.6568 | 1.3964e-06 | 0.42719 | 619858.5324
19 | 55 | CONCLUIDO | 2.4423 | 40.94 | 38.53 | 165.11 | 2.5 | 14 | 141.22 | 43.4 | 20 | 12 | 22.82 | 17651.44 | 356.66 | 419.24 | 76.15 | 59.57 | 6140.78 | 0.78 | 0.9 | 6.82 | 0.36 | 0.5 | 10 | 498.3006 | 681.7969 | 616.7271 | 498300.6003 | 681796.8647 | 1.3987e-06 | 0.42646 | 616727.1289
20 | 55 | CONCLUIDO | 2.4442 | 40.91 | 38.52 | 177.78 | 2.61 | 13 | 142.59 | 43.4 | 21 | 11 | 23.19 | 17819.69 | 351.87 | 419.23 | 75.9 | 59.57 | 6018.41 | 0.78 | 0.9 | 6.82 | 0.35 | 0.5 | 10 | 493.1377 | 674.7328 | 610.3373 | 493137.7373 | 674732.8079 | 1.3998e-06 | 0.42615 | 610337.2557
21 | 55 | CONCLUIDO | 2.4447 | 40.9 | 38.51 | 177.74 | 2.7 | 13 | 143.96 | 43.4 | 22 | 11 | 23.56 | 17988.46 | 354.38 | 419.23 | 75.64 | 59.57 | 5889.08 | 0.79 | 0.9 | 6.82 | 0.35 | 0.5 | 10 | 495.4835 | 677.9424 | 613.2405 | 495483.522 | 677942.414 | 1.4001e-06 | 0.42604 | 613240.5415
22 | 55 | CONCLUIDO | 2.4489 | 40.83 | 38.46 | 192.32 | 2.8 | 12 | 145.33 | 43.4 | 23 | 10 | 23.93 | 18157.74 | 349.48 | 419.24 | 74.17 | 59.57 | 5159.02 | 0.8 | 0.9 | 6.81 | 0.3 | 0.5 | 10 | 489.6129 | 669.91 | 605.9747 | 489612.9072 | 669909.9799 | 1.4025e-06 | 0.42531 | 605974.7116
23 | 55 | CONCLUIDO | 2.4482 | 40.85 | 38.48 | 192.38 | 2.89 | 12 | 146.7 | 43.4 | 24 | 10 | 24.3 | 18327.54 | 350.22 | 419.23 | 74.5 | 59.57 | 5324.81 | 0.8 | 0.9 | 6.81 | 0.31 | 0.5 | 10 | 490.5574 | 671.2023 | 607.1437 | 490557.4241 | 671202.3095 | 1.4021e-06 | 0.42552 | 607143.7031
24 | 55 | CONCLUIDO | 2.4516 | 40.79 | 38.44 | 209.69 | 2.99 | 11 | 148.09 | 43.4 | 25 | 9 | 24.69 | 18497.87 | 346.06 | 419.24 | 73.35 | 59.57 | 4755.84 | 0.81 | 0.9 | 6.82 | 0.28 | 0.5 | 10 | 485.628 | 664.4577 | 601.0428 | 485628.0066 | 664457.663 | 1.4041e-06 | 0.4249 | 601042.7562
25 | 55 | CONCLUIDO | 2.4516 | 40.79 | 38.44 | 209.69 | 3.08 | 11 | 149.47 | 43.4 | 26 | 9 | 25.07 | 18668.73 | 345.93 | 419.23 | 73.37 | 59.57 | 4765.25 | 0.81 | 0.9 | 6.81 | 0.28 | 0.5 | 10 | 485.4998 | 664.2822 | 600.884 | 485499.7539 | 664282.182 | 1.4041e-06 | 0.4249 | 600884.0229
26 | 55 | CONCLUIDO | 2.4513 | 40.79 | 38.45 | 209.71 | 3.17 | 11 | 150.86 | 43.4 | 27 | 9 | 25.46 | 18840.13 | 342.32 | 419.23 | 73.68 | 59.57 | 4921.7 | 0.81 | 0.9 | 6.81 | 0.28 | 0.5 | 10 | 482.0337 | 659.5398 | 596.5942 | 482033.7136 | 659539.7928 | 1.4039e-06 | 0.4249 | 596594.2407
27 | 55 | CONCLUIDO | 2.4543 | 40.75 | 38.42 | 230.53 | 3.26 | 10 | 152.25 | 43.4 | 28 | 8 | 25.85 | 19012.07 | 341.53 | 419.23 | 72.79 | 59.57 | 4478.69 | 0.82 | 0.9 | 6.81 | 0.26 | 0.5 | 10 | 480.558 | 657.5206 | 594.7678 | 480557.9952 | 657520.6498 | 1.4056e-06 | 0.42448 | 594767.8018
28 | 55 | CONCLUIDO | 2.4542 | 40.75 | 38.42 | 230.55 | 3.34 | 10 | 153.65 | 43.4 | 29 | 8 | 26.25 | 19184.56 | 340.24 | 419.24 | 72.9 | 59.57 | 4536.93 | 0.82 | 0.9 | 6.81 | 0.26 | 0.5 | 10 | 479.3061 | 655.8078 | 593.2184 | 479306.1498 | 655807.8196 | 1.4055e-06 | 0.42448 | 593218.4418
29 | 55 | CONCLUIDO | 2.4577 | 40.69 | 38.39 | 255.93 | 3.43 | 9 | 155.06 | 43.4 | 30 | 5 | 26.66 | 19357.59 | 334.43 | 419.28 | 71.62 | 59.57 | 3899.27 | 0.83 | 0.9 | 6.81 | 0.23 | 0.5 | 10 | 472.7981 | 646.9032 | 585.1636 | 472798.0547 | 646903.1568 | 1.4076e-06 | 0.42385 | 585163.6274
30 | 55 | CONCLUIDO | 2.4577 | 40.69 | 38.39 | 255.93 | 3.51 | 9 | 156.46 | 43.4 | 31 | 3 | 27.06 | 19531.19 | 336.73 | 419.23 | 71.54 | 59.57 | 3862.81 | 0.83 | 0.9 | 6.81 | 0.23 | 0.5 | 10 | 475.0615 | 650.0001 | 587.965 | 475061.5087 | 650000.1144 | 1.4076e-06 | 0.42385 | 587965.0158
31 | 55 | CONCLUIDO | 2.4578 | 40.69 | 38.39 | 255.92 | 3.59 | 9 | 157.88 | 43.4 | 32 | 1 | 27.48 | 19705.34 | 338.55 | 419.23 | 71.37 | 59.57 | 3776.52 | 0.83 | 0.9 | 6.82 | 0.23 | 0.5 | 10 | 476.8333 | 652.4244 | 590.1579 | 476833.3014 | 652424.3594 | 1.4076e-06 | 0.42385 | 590157.8942
32 | 55 | CONCLUIDO | 2.4577 | 40.69 | 38.39 | 255.93 | 3.67 | 9 | 159.29 | 43.4 | 33 | 0 | 27.89 | 19880.19 | 341.25 | 419.23 | 71.37 | 59.57 | 3775.88 | 0.83 | 0.9 | 6.82 | 0.23 | 0.5 | 10 | 479.5097 | 656.0863 | 593.4704 | 479509.6879 | 656086.3095 | 1.4076e-06 | 0.42385 | 593470.3529

## resultados
Unnamed: 0 | Volume de calda [L] | STATUS | Capacidade operacional [ha/h] | Tempo de missao [h] | Tempo util [h] | Tempo por voo [min] | Autonomia Projetada [h] | N° Voos | MTOW [kg] | Massa Estrutura [kg] | Combustível [kg] | Abastecimentos | Massa gerador | Potência gerador [W] | Combustível consumido [L] | Calda cons [L] | Distância percorrida [km] | Distância Pulverizando [km] | RTL ACUMULADO[m] | EOC [km/km] | EOC [h/h] | Tempo de manobra [h] | Tempo rtl_rtw [h] | V pulv [m/s] | V desloc [m/s]
0 | 100 | CONCLUIDO | 1.2646 | 79.08 | 54.86 | 5.9 | 0.09 | 558 | 194.77 | 54.38 | 1 | 556 | 39.4 | 24256.19 | 770.39 | 419.56 | 609.55 | 59.57 | 270119.35 | 0.1 | 0.63 | 7.72 | 16.68 | 0.5 | 10
1 | 100 | CONCLUIDO | 1.7823 | 56.11 | 44.76 | 11.83 | 0.18 | 227 | 196.32 | 54.38 | 2 | 225 | 39.95 | 24447.22 | 628.36 | 419.5 | 278.83 | 59.57 | 106417.21 | 0.21 | 0.77 | 7.18 | 6.59 | 0.5 | 10
2 | 100 | CONCLUIDO | 1.9864 | 50.34 | 42.27 | 17.73 | 0.27 | 143 | 197.88 | 54.38 | 3 | 141 | 40.5 | 24639 | 592.92 | 419.33 | 198.09 | 59.57 | 66466.06 | 0.3 | 0.82 | 7.02 | 4.1 | 0.5 | 10
3 | 100 | CONCLUIDO | 2.0951 | 47.73 | 41.13 | 23.5 | 0.36 | 105 | 199.44 | 54.38 | 4 | 103 | 41.06 | 24831.54 | 576.8 | 419.27 | 161.13 | 59.57 | 48176.42 | 0.37 | 0.84 | 6.96 | 2.97 | 0.5 | 10
4 | 100 | CONCLUIDO | 2.1633 | 46.22 | 40.48 | 29.26 | 0.44 | 83 | 201.01 | 54.38 | 5 | 81 | 41.63 | 25024.84 | 567.31 | 419.27 | 140.05 | 59.57 | 37745.76 | 0.43 | 0.85 | 6.92 | 2.31 | 0.5 | 10
5 | 100 | CONCLUIDO | 2.2055 | 45.34 | 40.14 | 34.91 | 0.53 | 69 | 202.58 | 54.38 | 6 | 67 | 42.2 | 25218.93 | 562.29 | 419.26 | 128.93 | 59.57 | 32255.29 | 0.46 | 0.86 | 6.91 | 1.98 | 0.5 | 10
6 | 100 | CONCLUIDO | 2.2383 | 44.68 | 39.86 | 40.54 | 0.61 | 59 | 204.16 | 54.38 | 7 | 57 | 42.78 | 25413.94 | 558.03 | 419.28 | 119.78 | 59.57 | 27730.7 | 0.5 | 0.87 | 6.89 | 1.7 | 0.5 | 10
7 | 100 | CONCLUIDO | 2.2675 | 44.1 | 39.6 | 46.59 | 0.69 | 51 | 205.75 | 54.38 | 8 | 49 | 43.37 | 25609.61 | 554.03 | 419.25 | 110.95 | 59.57 | 23356.7 | 0.54 | 0.87 | 6.88 | 1.44 | 0.5 | 10
8 | 100 | CONCLUIDO | 2.2894 | 43.68 | 39.41 | 52.55 | 0.77 | 45 | 207.34 | 54.38 | 9 | 43 | 43.96 | 25806.1 | 551.13 | 419.27 | 105.08 | 59.57 | 20450.55 | 0.57 | 0.88 | 6.86 | 1.25 | 0.5 | 10
9 | 100 | CONCLUIDO | 2.3038 | 43.41 | 39.3 | 57.51 | 0.85 | 41 | 208.94 | 54.38 | 10 | 39 | 44.56 | 26003.41 | 549.03 | 419.24 | 101.17 | 59.57 | 18515.1 | 0.59 | 0.88 | 6.86 | 1.13 | 0.5 | 10
10 | 100 | CONCLUIDO | 2.3162 | 43.17 | 39.22 | 63.6 | 0.93 | 37 | 210.55 | 54.38 | 11 | 35 | 45.17 | 26201.54 | 547.96 | 419.24 | 99.1 | 59.57 | 17501.97 | 0.6 | 0.88 | 6.84 | 1.05 | 0.5 | 10
11 | 100 | CONCLUIDO | 2.3299 | 42.92 | 39.08 | 68.97 | 1 | 34 | 212.16 | 54.38 | 12 | 32 | 45.78 | 26400.51 | 545.69 | 419.29 | 94.16 | 59.57 | 15045.3 | 0.63 | 0.88 | 6.85 | 0.92 | 0.5 | 10
12 | 100 | CONCLUIDO | 2.3345 | 42.84 | 39.07 | 73.26 | 1.08 | 32 | 213.78 | 54.38 | 13 | 30 | 46.4 | 26600.32 | 545.6 | 419.25 | 93.94 | 59.57 | 14946.04 | 0.63 | 0.88 | 6.85 | 0.91 | 0.5 | 10
13 | 100 | CONCLUIDO | 2.3466 | 42.61 | 38.97 | 80.63 | 1.15 | 29 | 215.41 | 54.38 | 14 | 27 | 47.03 | 26801 | 543.66 | 419.26 | 90.41 | 59.57 | 13193.62 | 0.66 | 0.89 | 6.85 | 0.81 | 0.5 | 10
14 | 100 | CONCLUIDO | 2.3545 | 42.47 | 38.9 | 86.45 | 1.23 | 27 | 217.04 | 54.38 | 15 | 25 | 47.66 | 27002.55 | 542.79 | 419.24 | 88.61 | 59.57 | 12303.41 | 0.67 | 0.89 | 6.83 | 0.74 | 0.5 | 10
15 | 100 | CONCLUIDO | 2.3585 | 42.4 | 38.87 | 89.71 | 1.3 | 26 | 218.68 | 54.38 | 16 | 24 | 48.31 | 27204.98 | 541.74 | 419.25 | 87.55 | 59.57 | 11781.84 | 0.68 | 0.89 | 6.83 | 0.71 | 0.5 | 10
16 | 100 | CONCLUIDO | 2.3657 | 42.27 | 38.82 | 97.05 | 1.37 | 24 | 220.33 | 54.38 | 17 | 22 | 48.95 | 27408.3 | 541.59 | 419.24 | 85.55 | 59.57 | 10791.63 | 0.7 | 0.89 | 6.84 | 0.66 | 0.5 | 10
17 | 100 | CONCLUIDO | 2.3699 | 42.2 | 38.79 | 101.18 | 1.44 | 23 | 221.99 | 54.38 | 18 | 21 | 49.61 | 27612.53 | 540.89 | 419.25 | 84.72 | 59.57 | 10381.46 | 0.7 | 0.89 | 6.83 | 0.62 | 0.5 | 10
18 | 100 | CONCLUIDO | 2.3729 | 42.14 | 38.77 | 105.74 | 1.51 | 22 | 223.65 | 54.38 | 19 | 20 | 50.27 | 27817.81 | 540.57 | 419.23 | 84.02 | 59.57 | 10035.06 | 0.71 | 0.89 | 6.83 | 0.61 | 0.5 | 10
19 | 100 | CONCLUIDO | 2.3768 | 42.07 | 38.74 | 110.69 | 1.58 | 21 | 225.32 | 54.38 | 20 | 19 | 50.95 | 28023.89 | 540.21 | 419.25 | 82.95 | 59.57 | 9504.48 | 0.72 | 0.89 | 6.83 | 0.58 | 0.5 | 10
20 | 100 | CONCLUIDO | 2.3805 | 42.01 | 38.71 | 116.14 | 1.64 | 20 | 227 | 54.38 | 21 | 18 | 51.62 | 28230.92 | 540.05 | 419.23 | 82.3 | 59.57 | 9187.76 | 0.72 | 0.89 | 6.83 | 0.55 | 0.5 | 10
21 | 100 | CONCLUIDO | 2.3854 | 41.92 | 38.67 | 122.11 | 1.71 | 19 | 228.69 | 54.38 | 22 | 17 | 52.31 | 28438.91 | 538.71 | 419.25 | 80.92 | 59.57 | 8499.94 | 0.74 | 0.89 | 6.82 | 0.5 | 0.5 | 10
22 | 100 | CONCLUIDO | 2.3885 | 41.87 | 38.65 | 128.83 | 1.77 | 18 | 230.38 | 54.38 | 23 | 16 | 53 | 28647.87 | 538.91 | 419.24 | 80.19 | 59.57 | 8139.82 | 0.74 | 0.89 | 6.82 | 0.49 | 0.5 | 10
23 | 100 | CONCLUIDO | 2.3889 | 41.86 | 38.64 | 128.81 | 1.84 | 18 | 232.08 | 54.38 | 24 | 16 | 53.71 | 28857.81 | 537.48 | 419.23 | 79.9 | 59.57 | 7993.14 | 0.75 | 0.89 | 6.83 | 0.48 | 0.5 | 10
24 | 100 | CONCLUIDO | 2.3936 | 41.78 | 38.6 | 136.24 | 1.9 | 17 | 233.79 | 54.38 | 25 | 15 | 54.42 | 29068.74 | 538.65 | 419.24 | 78.6 | 59.57 | 7351.49 | 0.76 | 0.9 | 6.82 | 0.44 | 0.5 | 10
25 | 100 | CONCLUIDO | 2.3963 | 41.73 | 38.59 | 144.72 | 1.96 | 16 | 235.51 | 54.38 | 26 | 14 | 55.14 | 29280.69 | 538.02 | 419.24 | 78.37 | 59.57 | 7241.2 | 0.76 | 0.9 | 6.82 | 0.43 | 0.5 | 10
26 | 100 | CONCLUIDO | 2.3958 | 41.74 | 38.6 | 144.75 | 2.02 | 16 | 237.24 | 54.38 | 27 | 14 | 55.86 | 29493.67 | 538.86 | 419.23 | 78.65 | 59.57 | 7379.93 | 0.76 | 0.9 | 6.82 | 0.44 | 0.5 | 10
27 | 100 | CONCLUIDO | 2.4005 | 41.66 | 38.56 | 154.23 | 2.08 | 15 | 238.97 | 54.38 | 28 | 13 | 56.6 | 29707.68 | 537.37 | 419.23 | 77.09 | 59.57 | 6603.94 | 0.77 | 0.9 | 6.82 | 0.39 | 0.5 | 10
28 | 100 | CONCLUIDO | 2.4005 | 41.66 | 38.56 | 154.23 | 2.14 | 15 | 240.72 | 54.38 | 29 | 13 | 57.34 | 29922.88 | 537.3 | 419.23 | 77.09 | 59.57 | 6607 | 0.77 | 0.9 | 6.82 | 0.39 | 0.5 | 10
29 | 100 | CONCLUIDO | 2.4042 | 41.59 | 38.53 | 165.14 | 2.2 | 14 | 242.47 | 54.38 | 30 | 12 | 58.1 | 30139.04 | 538.22 | 419.23 | 76.42 | 59.57 | 6273.22 | 0.78 | 0.9 | 6.82 | 0.37 | 0.5 | 10
30 | 100 | CONCLUIDO | 2.4043 | 41.59 | 38.53 | 165.14 | 2.26 | 14 | 244.23 | 54.38 | 31 | 12 | 58.86 | 30356.28 | 537.41 | 419.23 | 76.38 | 59.57 | 6255.43 | 0.78 | 0.9 | 6.82 | 0.37 | 0.5 | 10
31 | 100 | CONCLUIDO | 2.4075 | 41.54 | 38.52 | 177.76 | 2.31 | 13 | 246 | 54.38 | 32 | 11 | 59.63 | 30574.64 | 535.67 | 419.23 | 75.89 | 59.57 | 6016.87 | 0.78 | 0.9 | 6.81 | 0.35 | 0.5 | 10
32 | 100 | CONCLUIDO | 2.4076 | 41.54 | 38.51 | 177.75 | 2.37 | 13 | 247.78 | 54.38 | 33 | 11 | 60.41 | 30794.11 | 538.66 | 419.23 | 75.61 | 59.57 | 5877.32 | 0.79 | 0.9 | 6.82 | 0.35 | 0.5 | 10
33 | 100 | CONCLUIDO | 2.4081 | 41.53 | 38.5 | 177.71 | 2.42 | 13 | 249.57 | 54.38 | 34 | 11 | 61.2 | 31014.73 | 538.8 | 419.23 | 75.42 | 59.57 | 5782.67 | 0.79 | 0.9 | 6.82 | 0.34 | 0.5 | 10
34 | 100 | CONCLUIDO | 2.4127 | 41.45 | 38.46 | 192.32 | 2.48 | 12 | 251.37 | 54.38 | 35 | 10 | 61.99 | 31236.5 | 536.11 | 419.23 | 74.13 | 59.57 | 5140.75 | 0.8 | 0.9 | 6.81 | 0.3 | 0.5 | 10
35 | 100 | CONCLUIDO | 2.4129 | 41.44 | 38.46 | 192.3 | 2.53 | 12 | 253.18 | 54.38 | 36 | 10 | 62.8 | 31459.45 | 538.33 | 419.23 | 74 | 59.57 | 5074.05 | 0.81 | 0.9 | 6.81 | 0.3 | 0.5 | 10
36 | 100 | CONCLUIDO | 2.412 | 41.46 | 38.48 | 192.38 | 2.58 | 12 | 255 | 54.38 | 37 | 10 | 63.62 | 31683.59 | 539.49 | 419.23 | 74.43 | 59.57 | 5288.34 | 0.8 | 0.9 | 6.82 | 0.31 | 0.5 | 10
37 | 100 | CONCLUIDO | 2.4123 | 41.45 | 38.47 | 192.36 | 2.63 | 12 | 256.82 | 54.38 | 38 | 10 | 64.45 | 31909.08 | 537.61 | 419.25 | 74.43 | 59.57 | 5289.99 | 0.8 | 0.9 | 6.81 | 0.31 | 0.5 | 10
38 | 100 | CONCLUIDO | 2.4168 | 41.38 | 38.43 | 209.63 | 2.68 | 11 | 258.66 | 54.38 | 39 | 9 | 65.28 | 32135.68 | 537.77 | 419.25 | 73.18 | 59.57 | 4672.32 | 0.81 | 0.9 | 6.81 | 0.27 | 0.5 | 10
39 | 100 | CONCLUIDO | 2.4158 | 41.39 | 38.45 | 209.72 | 2.73 | 11 | 260.51 | 54.38 | 40 | 9 | 66.13 | 32363.54 | 539.65 | 419.23 | 73.47 | 59.57 | 4817.84 | 0.81 | 0.9 | 6.82 | 0.29 | 0.5 | 10
0 | 40 | CONCLUIDO | 1.8601 | 53.76 | 46.46 | 9.81 | 0.2 | 284 | 89.87 | 37.55 | 1 | 282 | 11.32 | 11317.98 | 392.83 | 419.4 | 334.58 | 59.57 | 134006.92 | 0.18 | 0.74 | 7.26 | 8.28 | 0.5 | 10
1 | 40 | CONCLUIDO | 2.167 | 46.15 | 41.81 | 19.75 | 0.39 | 127 | 91.1 | 37.55 | 2 | 125 | 11.54 | 11468.97 | 351.02 | 419.33 | 182.35 | 59.57 | 58677.02 | 0.33 | 0.83 | 7.02 | 3.64 | 0.5 | 10
2 | 40 | CONCLUIDO | 2.2731 | 43.99 | 40.5 | 29.64 | 0.57 | 82 | 92.32 | 37.55 | 3 | 80 | 11.77 | 11620.34 | 337.59 | 419.27 | 140.76 | 59.57 | 38104.01 | 0.42 | 0.85 | 6.92 | 2.34 | 0.5 | 10
3 | 40 | CONCLUIDO | 2.3302 | 42.92 | 39.84 | 39.84 | 0.75 | 60 | 93.55 | 37.55 | 4 | 58 | 12 | 11772.07 | 329.38 | 419.24 | 119.11 | 59.57 | 27390.99 | 0.5 | 0.87 | 6.89 | 1.68 | 0.5 | 10
4 | 40 | CONCLUIDO | 2.3614 | 42.35 | 39.5 | 49.38 | 0.93 | 48 | 94.79 | 37.55 | 5 | 46 | 12.23 | 11924.18 | 324.29 | 419.28 | 107.74 | 59.57 | 21766.11 | 0.55 | 0.88 | 6.87 | 1.34 | 0.5 | 10
5 | 40 | CONCLUIDO | 2.3821 | 41.98 | 39.28 | 58.93 | 1.1 | 40 | 96.02 | 37.55 | 6 | 38 | 12.47 | 12076.67 | 319.42 | 419.27 | 100.19 | 59.57 | 18031.56 | 0.59 | 0.88 | 6.88 | 1.12 | 0.5 | 10
6 | 40 | CONCLUIDO | 2.3996 | 41.67 | 39.09 | 68.98 | 1.27 | 34 | 97.26 | 37.55 | 7 | 32 | 12.71 | 12229.54 | 315.34 | 419.23 | 94.39 | 59.57 | 15159.81 | 0.63 | 0.88 | 6.85 | 0.93 | 0.5 | 10
7 | 40 | CONCLUIDO | 2.4124 | 41.45 | 38.96 | 80.62 | 1.43 | 29 | 98.5 | 37.55 | 8 | 27 | 12.95 | 12382.79 | 312 | 419.23 | 90.46 | 59.57 | 13220.01 | 0.66 | 0.89 | 6.84 | 0.8 | 0.5 | 10
8 | 40 | CONCLUIDO | 2.4193 | 41.33 | 38.9 | 89.78 | 1.59 | 26 | 99.75 | 37.55 | 9 | 24 | 13.2 | 12536.43 | 308.75 | 419.24 | 88.49 | 59.57 | 12251.14 | 0.67 | 0.89 | 6.84 | 0.74 | 0.5 | 10
9 | 40 | CONCLUIDO | 2.4298 | 41.16 | 38.78 | 101.17 | 1.74 | 23 | 101 | 37.55 | 10 | 21 | 13.45 | 12690.46 | 305.05 | 419.24 | 84.33 | 59.57 | 10186.02 | 0.71 | 0.89 | 6.84 | 0.62 | 0.5 | 10
10 | 40 | CONCLUIDO | 2.4348 | 41.07 | 38.74 | 110.67 | 1.89 | 21 | 102.25 | 37.55 | 11 | 19 | 13.7 | 12844.88 | 302.36 | 419.25 | 82.9 | 59.57 | 9480.99 | 0.72 | 0.89 | 6.83 | 0.57 | 0.5 | 10
11 | 40 | CONCLUIDO | 2.4396 | 40.99 | 38.69 | 122.19 | 2.04 | 19 | 103.51 | 37.55 | 12 | 17 | 13.95 | 12999.7 | 298.39 | 419.24 | 81.48 | 59.57 | 8778.74 | 0.73 | 0.89 | 6.83 | 0.53 | 0.5 | 10
12 | 40 | CONCLUIDO | 2.4442 | 40.91 | 38.63 | 128.78 | 2.18 | 18 | 104.76 | 37.55 | 13 | 16 | 14.21 | 13154.91 | 295.7 | 419.25 | 79.64 | 59.57 | 7865.29 | 0.75 | 0.89 | 6.82 | 0.47 | 0.5 | 10
13 | 40 | CONCLUIDO | 2.4485 | 40.84 | 38.6 | 144.75 | 2.33 | 16 | 106.03 | 37.55 | 14 | 14 | 14.47 | 13310.53 | 293.11 | 419.23 | 78.64 | 59.57 | 7373.69 | 0.76 | 0.9 | 6.82 | 0.44 | 0.5 | 10
14 | 40 | CONCLUIDO | 2.452 | 40.78 | 38.56 | 154.24 | 2.46 | 15 | 107.29 | 37.55 | 15 | 13 | 14.74 | 13466.55 | 289.22 | 419.24 | 77.09 | 59.57 | 6603.93 | 0.77 | 0.9 | 6.82 | 0.4 | 0.5 | 10
15 | 40 | CONCLUIDO | 2.4546 | 40.74 | 38.54 | 165.15 | 2.6 | 14 | 108.56 | 37.55 | 16 | 12 | 15.01 | 13623.1 | 287.8 | 419.24 | 76.4 | 59.57 | 6264.62 | 0.78 | 0.9 | 6.82 | 0.37 | 0.5 | 10
16 | 40 | CONCLUIDO | 2.4567 | 40.71 | 38.52 | 177.78 | 2.73 | 13 | 109.83 | 37.55 | 17 | 11 | 15.28 | 13779.95 | 283.03 | 419.23 | 76 | 59.57 | 6068.06 | 0.78 | 0.9 | 6.82 | 0.36 | 0.5 | 10
17 | 40 | CONCLUIDO | 2.4576 | 40.69 | 38.5 | 177.71 | 2.86 | 13 | 111.11 | 37.55 | 18 | 9 | 15.55 | 13937.22 | 281.38 | 419.24 | 75.44 | 59.57 | 5791.86 | 0.79 | 0.9 | 6.82 | 0.34 | 0.5 | 10
18 | 40 | CONCLUIDO | 2.46 | 40.65 | 38.48 | 192.42 | 2.98 | 12 | 112.39 | 37.55 | 19 | 5 | 15.83 | 14094.9 | 280.68 | 419.23 | 74.61 | 59.57 | 5380.67 | 0.8 | 0.9 | 6.82 | 0.32 | 0.5 | 10
19 | 40 | CONCLUIDO | 2.4601 | 40.65 | 38.48 | 192.41 | 3.1 | 12 | 113.67 | 37.55 | 20 | 2 | 16.12 | 14253 | 282.48 | 419.24 | 74.43 | 59.57 | 5290.14 | 0.8 | 0.9 | 6.82 | 0.32 | 0.5 | 10
20 | 40 | CONCLUIDO | 2.4591 | 40.67 | 38.5 | 192.49 | 3.22 | 12 | 114.95 | 37.55 | 21 | 0 | 16.4 | 14411.53 | 285.22 | 419.25 | 74.77 | 59.57 | 5459.95 | 0.8 | 0.9 | 6.83 | 0.34 | 0.5 | 10
0 | 30 | CONCLUIDO | 1.9801 | 50.5 | 45 | 11.49 | 0.24 | 235 | 71.52 | 32.27 | 1 | 233 | 8.25 | 9054.6 | 324.69 | 419.33 | 286.8 | 59.57 | 110360.1 | 0.21 | 0.77 | 7.19 | 6.83 | 0.5 | 10
1 | 30 | CONCLUIDO | 2.2347 | 44.75 | 41.24 | 23.13 | 0.48 | 107 | 72.7 | 32.27 | 2 | 105 | 8.43 | 9200.25 | 294.34 | 419.33 | 164.19 | 59.57 | 49697.79 | 0.36 | 0.84 | 6.98 | 3.07 | 0.5 | 10
2 | 30 | CONCLUIDO | 2.324 | 43.03 | 40.11 | 34.88 | 0.71 | 69 | 73.88 | 32.27 | 3 | 67 | 8.61 | 9346.23 | 282.59 | 419.26 | 128.01 | 59.57 | 31794.38 | 0.47 | 0.86 | 6.9 | 1.95 | 0.5 | 10
3 | 30 | CONCLUIDO | 2.3683 | 42.22 | 39.59 | 46.57 | 0.93 | 51 | 75.07 | 32.27 | 4 | 49 | 8.8 | 9492.55 | 275.61 | 419.29 | 110.6 | 59.57 | 23179.89 | 0.54 | 0.87 | 6.88 | 1.42 | 0.5 | 10
4 | 30 | CONCLUIDO | 2.3933 | 41.78 | 39.32 | 58.98 | 1.15 | 40 | 76.26 | 32.27 | 5 | 38 | 8.99 | 9639.2 | 270.34 | 419.25 | 101.82 | 59.57 | 18846.19 | 0.59 | 0.88 | 6.86 | 1.15 | 0.5 | 10
5 | 30 | CONCLUIDO | 2.4131 | 41.44 | 39.08 | 71.06 | 1.36 | 33 | 77.45 | 32.27 | 6 | 31 | 9.18 | 9786.19 | 264.94 | 419.25 | 94.37 | 59.57 | 15154.73 | 0.63 | 0.88 | 6.85 | 0.92 | 0.5 | 10
6 | 30 | CONCLUIDO | 2.4269 | 41.2 | 38.92 | 83.41 | 1.56 | 28 | 78.65 | 32.27 | 7 | 26 | 9.38 | 9933.52 | 260.16 | 419.23 | 89.01 | 59.57 | 12498.02 | 0.67 | 0.89 | 6.84 | 0.76 | 0.5 | 10
7 | 30 | CONCLUIDO | 2.4371 | 41.03 | 38.81 | 97.04 | 1.75 | 24 | 79.84 | 32.27 | 8 | 22 | 9.57 | 10081.19 | 255.82 | 419.25 | 85.58 | 59.57 | 10805.04 | 0.7 | 0.89 | 6.83 | 0.65 | 0.5 | 10
8 | 30 | CONCLUIDO | 2.4449 | 40.9 | 38.73 | 110.66 | 1.94 | 21 | 81.04 | 32.27 | 9 | 19 | 9.77 | 10229.34 | 250.79 | 419.24 | 82.61 | 59.57 | 9336.37 | 0.72 | 0.89 | 6.83 | 0.57 | 0.5 | 10
9 | 30 | CONCLUIDO | 2.4501 | 40.81 | 38.68 | 122.13 | 2.13 | 19 | 82.25 | 32.27 | 10 | 17 | 9.98 | 10377.72 | 246.63 | 419.25 | 81.01 | 59.57 | 8546.89 | 0.74 | 0.89 | 6.82 | 0.51 | 0.5 | 10
10 | 30 | CONCLUIDO | 2.4553 | 40.73 | 38.62 | 136.31 | 2.31 | 17 | 83.45 | 32.27 | 11 | 14 | 10.18 | 10526.45 | 242.07 | 419.23 | 78.97 | 59.57 | 7535.68 | 0.75 | 0.9 | 6.83 | 0.46 | 0.5 | 10
11 | 30 | CONCLUIDO | 2.4567 | 40.7 | 38.61 | 144.79 | 2.48 | 16 | 84.66 | 32.27 | 12 | 6 | 10.39 | 10675.53 | 239.92 | 419.24 | 78.61 | 59.57 | 7362.5 | 0.76 | 0.9 | 6.83 | 0.45 | 0.5 | 10
12 | 30 | CONCLUIDO | 2.4566 | 40.71 | 38.61 | 144.8 | 2.65 | 16 | 85.87 | 32.27 | 13 | 3 | 10.6 | 10824.97 | 239.53 | 419.25 | 78.48 | 59.57 | 7296.51 | 0.76 | 0.9 | 6.84 | 0.45 | 0.5 | 10
13 | 30 | CONCLUIDO | 2.4595 | 40.66 | 38.58 | 154.33 | 2.82 | 15 | 87.09 | 32.27 | 14 | 0 | 10.82 | 10974.76 | 242.34 | 419.23 | 77.44 | 59.57 | 6778.59 | 0.77 | 0.9 | 6.84 | 0.42 | 0.5 | 10
0 | 15 | CONCLUIDO | 2.1971 | 45.51 | 42.24 | 17.85 | 0.43 | 142 | 39.78 | 19.54 | 1 | 140 | 4.24 | 5140 | 196.25 | 419.26 | 197.06 | 59.57 | 65955.09 | 0.3 | 0.82 | 7.02 | 4.07 | 0.5 | 10
1 | 15 | CONCLUIDO | 2.3585 | 42.4 | 39.98 | 36.9 | 0.84 | 65 | 40.89 | 19.54 | 2 | 63 | 4.35 | 5277.26 | 178.64 | 419.26 | 123.38 | 59.57 | 29500.46 | 0.48 | 0.86 | 6.9 | 1.82 | 0.5 | 10
2 | 15 | CONCLUIDO | 2.4127 | 41.45 | 39.29 | 57.5 | 1.22 | 41 | 42.01 | 19.54 | 3 | 39 | 4.46 | 5414.79 | 167.54 | 419.23 | 101.03 | 59.57 | 18443.93 | 0.59 | 0.88 | 6.86 | 1.13 | 0.5 | 10
3 | 15 | CONCLUIDO | 2.4344 | 41.08 | 39.03 | 75.55 | 1.59 | 31 | 43.13 | 19.54 | 4 | 16 | 4.58 | 5552.61 | 159.44 | 419.29 | 92.05 | 59.57 | 14003.02 | 0.65 | 0.89 | 6.86 | 0.87 | 0.5 | 10
4 | 15 | CONCLUIDO | 2.4375 | 41.03 | 39.01 | 80.7 | 1.94 | 29 | 44.24 | 19.54 | 5 | 0 | 4.7 | 5690.71 | 160.92 | 419.29 | 90.41 | 59.57 | 13194.08 | 0.66 | 0.89 | 6.88 | 0.84 | 0.5 | 10
0 | 70 | CONCLUIDO | 1.5412 | 64.89 | 50.55 | 7.24 | 0.12 | 419 | 141.81 | 47.83 | 1 | 417 | 22.98 | 17723.39 | 579.13 | 419.49 | 468.26 | 59.57 | 200171.38 | 0.13 | 0.68 | 7.49 | 12.38 | 0.5 | 10
1 | 70 | CONCLUIDO | 1.9712 | 50.73 | 43.33 | 14.52 | 0.25 | 179 | 143.17 | 47.83 | 2 | 177 | 23.34 | 17891.86 | 495.32 | 419.28 | 232.62 | 59.57 | 83552.42 | 0.26 | 0.8 | 7.09 | 5.16 | 0.5 | 10
2 | 70 | CONCLUIDO | 2.1298 | 46.95 | 41.43 | 21.81 | 0.37 | 114 | 144.54 | 47.83 | 3 | 112 | 23.71 | 18060.85 | 472.53 | 419.31 | 170.64 | 59.57 | 52885.89 | 0.35 | 0.83 | 6.98 | 3.26 | 0.5 | 10
3 | 70 | CONCLUIDO | 2.212 | 45.21 | 40.55 | 28.97 | 0.49 | 84 | 145.92 | 47.83 | 4 | 82 | 24.09 | 18230.35 | 461.37 | 419.3 | 142.1 | 59.57 | 38766.94 | 0.42 | 0.85 | 6.93 | 2.39 | 0.5 | 10
4 | 70 | CONCLUIDO | 2.2611 | 44.23 | 40.06 | 35.88 | 0.6 | 67 | 147.3 | 47.83 | 5 | 65 | 24.47 | 18400.38 | 454.47 | 419.3 | 125.92 | 59.57 | 30761.54 | 0.47 | 0.86 | 6.91 | 1.9 | 0.5 | 10
5 | 70 | CONCLUIDO | 2.2977 | 43.52 | 39.71 | 43.31 | 0.71 | 55 | 148.68 | 47.83 | 6 | 53 | 24.85 | 18570.94 | 449.44 | 419.28 | 114.58 | 59.57 | 25150.97 | 0.52 | 0.87 | 6.88 | 1.54 | 0.5 | 10
6 | 70 | CONCLUIDO | 2.322 | 43.07 | 39.48 | 50.4 | 0.83 | 47 | 150.07 | 47.83 | 7 | 45 | 25.24 | 18742.03 | 445.79 | 419.25 | 107.03 | 59.57 | 21417.32 | 0.56 | 0.88 | 6.87 | 1.32 | 0.5 | 10
7 | 70 | CONCLUIDO | 2.3414 | 42.71 | 39.3 | 57.51 | 0.94 | 41 | 151.46 | 47.83 | 8 | 39 | 25.63 | 18913.66 | 442.85 | 419.29 | 101.3 | 59.57 | 18581.18 | 0.59 | 0.88 | 6.86 | 1.13 | 0.5 | 10
8 | 70 | CONCLUIDO | 2.3533 | 42.49 | 39.2 | 63.56 | 1.04 | 37 | 152.85 | 47.83 | 9 | 35 | 26.03 | 19085.83 | 440.8 | 419.26 | 98.07 | 59.57 | 16983.46 | 0.61 | 0.88 | 6.85 | 1.03 | 0.5 | 10
9 | 70 | CONCLUIDO | 2.3665 | 42.26 | 39.07 | 71.04 | 1.15 | 33 | 154.25 | 47.83 | 10 | 31 | 26.43 | 19258.55 | 438.33 | 419.24 | 94.07 | 59.57 | 15007.6 | 0.63 | 0.88 | 6.85 | 0.91 | 0.5 | 10
10 | 70 | CONCLUIDO | 2.3755 | 42.1 | 39 | 78 | 1.25 | 30 | 155.66 | 47.83 | 11 | 28 | 26.83 | 19431.82 | 436.63 | 419.23 | 91.8 | 59.57 | 13885.5 | 0.65 | 0.89 | 6.84 | 0.84 | 0.5 | 10
11 | 70 | CONCLUIDO | 2.3852 | 41.93 | 38.92 | 86.48 | 1.35 | 27 | 157.07 | 47.83 | 12 | 25 | 27.24 | 19605.66 | 434.16 | 419.24 | 88.71 | 59.57 | 12353.58 | 0.67 | 0.89 | 6.85 | 0.75 | 0.5 | 10
12 | 70 | CONCLUIDO | 2.3914 | 41.82 | 38.87 | 93.28 | 1.45 | 25 | 158.48 | 47.83 | 13 | 23 | 27.65 | 19780.06 | 432.55 | 419.25 | 87.21 | 59.57 | 11614.48 | 0.68 | 0.89 | 6.84 | 0.7 | 0.5 | 10
13 | 70 | CONCLUIDO | 2.3996 | 41.67 | 38.78 | 101.17 | 1.55 | 23 | 159.9 | 47.83 | 14 | 21 | 28.07 | 19955.16 | 430.2 | 419.25 | 84.43 | 59.57 | 10235.45 | 0.71 | 0.89 | 6.83 | 0.62 | 0.5 | 10
14 | 70 | CONCLUIDO | 2.4029 | 41.62 | 38.75 | 105.69 | 1.65 | 22 | 161.32 | 47.83 | 15 | 20 | 28.5 | 20130.71 | 429.5 | 419.25 | 83.64 | 59.57 | 9845.14 | 0.71 | 0.89 | 6.83 | 0.59 | 0.5 | 10
15 | 70 | CONCLUIDO | 2.4053 | 41.57 | 38.74 | 110.68 | 1.74 | 21 | 162.75 | 47.83 | 16 | 19 | 28.92 | 20306.85 | 428.08 | 419.25 | 82.98 | 59.57 | 9519.59 | 0.72 | 0.89 | 6.83 | 0.58 | 0.5 | 10
16 | 70 | CONCLUIDO | 2.4106 | 41.48 | 38.71 | 122.23 | 1.83 | 19 | 164.19 | 47.83 | 17 | 17 | 29.36 | 20483.57 | 425.69 | 419.25 | 81.7 | 59.57 | 8889.8 | 0.73 | 0.89 | 6.84 | 0.54 | 0.5 | 10
17 | 70 | CONCLUIDO | 2.4164 | 41.38 | 38.64 | 128.79 | 1.93 | 18 | 165.62 | 47.83 | 18 | 16 | 29.8 | 20660.89 | 424.83 | 419.23 | 79.54 | 59.57 | 7816.8 | 0.75 | 0.89 | 6.83 | 0.47 | 0.5 | 10
18 | 70 | CONCLUIDO | 2.4192 | 41.34 | 38.62 | 136.3 | 2.02 | 17 | 167.07 | 47.83 | 19 | 15 | 30.24 | 20838.81 | 423.22 | 419.26 | 79.04 | 59.57 | 7570.81 | 0.75 | 0.9 | 6.82 | 0.45 | 0.5 | 10
19 | 70 | CONCLUIDO | 2.4186 | 41.35 | 38.63 | 136.33 | 2.1 | 17 | 168.51 | 47.83 | 20 | 15 | 30.69 | 21017.33 | 423.16 | 419.23 | 79.44 | 59.57 | 7768.2 | 0.75 | 0.9 | 6.82 | 0.46 | 0.5 | 10
20 | 70 | CONCLUIDO | 2.4213 | 41.3 | 38.61 | 144.78 | 2.19 | 16 | 169.97 | 47.83 | 21 | 14 | 31.14 | 21196.47 | 422.38 | 419.26 | 78.7 | 59.57 | 7404.57 | 0.76 | 0.9 | 6.83 | 0.45 | 0.5 | 10
21 | 70 | CONCLUIDO | 2.4256 | 41.23 | 38.56 | 154.26 | 2.28 | 15 | 171.42 | 47.83 | 22 | 13 | 31.6 | 21376.23 | 420.76 | 419.23 | 77.49 | 59.57 | 6805.99 | 0.77 | 0.9 | 6.82 | 0.4 | 0.5 | 10
22 | 70 | CONCLUIDO | 2.4259 | 41.22 | 38.56 | 154.24 | 2.36 | 15 | 172.89 | 47.83 | 23 | 13 | 32.06 | 21556.61 | 419.07 | 419.23 | 77.2 | 59.57 | 6662.75 | 0.77 | 0.9 | 6.82 | 0.4 | 0.5 | 10
23 | 70 | CONCLUIDO | 2.429 | 41.17 | 38.54 | 165.16 | 2.44 | 14 | 174.35 | 47.83 | 24 | 12 | 32.53 | 21737.62 | 418.47 | 419.23 | 76.58 | 59.57 | 6354.51 | 0.78 | 0.9 | 6.82 | 0.37 | 0.5 | 10
24 | 70 | CONCLUIDO | 2.4314 | 41.13 | 38.52 | 177.8 | 2.52 | 13 | 175.83 | 47.83 | 25 | 11 | 33 | 21919.27 | 416.19 | 419.24 | 76.14 | 59.57 | 6142.07 | 0.78 | 0.9 | 6.82 | 0.36 | 0.5 | 10
25 | 70 | CONCLUIDO | 2.4321 | 41.12 | 38.51 | 177.75 | 2.6 | 13 | 177.3 | 47.83 | 26 | 11 | 33.48 | 22101.56 | 418.06 | 419.23 | 75.63 | 59.57 | 5884.33 | 0.79 | 0.9 | 6.82 | 0.35 | 0.5 | 10
26 | 70 | CONCLUIDO | 2.4374 | 41.03 | 38.45 | 192.26 | 2.68 | 12 | 178.79 | 47.83 | 27 | 10 | 33.96 | 22284.51 | 413.23 | 419.23 | 73.75 | 59.57 | 4949.96 | 0.81 | 0.9 | 6.81 | 0.29 | 0.5 | 10
27 | 70 | CONCLUIDO | 2.4362 | 41.05 | 38.47 | 192.36 | 2.75 | 12 | 180.28 | 47.83 | 28 | 10 | 34.45 | 22468.11 | 415.29 | 419.23 | 74.39 | 59.57 | 5268.08 | 0.8 | 0.9 | 6.82 | 0.31 | 0.5 | 10
28 | 70 | CONCLUIDO | 2.4354 | 41.06 | 38.49 | 192.43 | 2.83 | 12 | 181.77 | 47.83 | 29 | 10 | 34.94 | 22652.51 | 413.68 | 419.23 | 74.97 | 59.57 | 5559.44 | 0.79 | 0.9 | 6.81 | 0.32 | 0.5 | 10
29 | 70 | CONCLUIDO | 2.4394 | 40.99 | 38.45 | 209.72 | 2.9 | 11 | 183.27 | 47.83 | 30 | 9 | 35.44 | 22837.46 | 412.09 | 419.23 | 73.51 | 59.57 | 4833.06 | 0.81 | 0.9 | 6.82 | 0.29 | 0.5 | 10
30 | 70 | CONCLUIDO | 2.44 | 40.98 | 38.44 | 209.66 | 2.98 | 11 | 184.78 | 47.83 | 31 | 9 | 35.95 | 23023.09 | 412.3 | 419.23 | 73.38 | 59.57 | 4770.07 | 0.81 | 0.9 | 6.81 | 0.28 | 0.5 | 10
31 | 70 | CONCLUIDO | 2.4398 | 40.99 | 38.44 | 209.68 | 3.05 | 11 | 186.29 | 47.83 | 32 | 9 | 36.46 | 23209.42 | 410.3 | 419.23 | 73.42 | 59.57 | 4790.32 | 0.81 | 0.9 | 6.81 | 0.28 | 0.5 | 10
32 | 70 | CONCLUIDO | 2.4433 | 40.93 | 38.41 | 230.47 | 3.12 | 10 | 187.8 | 47.83 | 33 | 8 | 36.98 | 23396.44 | 408.75 | 419.23 | 72.48 | 59.57 | 4325.06 | 0.82 | 0.9 | 6.81 | 0.25 | 0.5 | 10
33 | 70 | CONCLUIDO | 2.4427 | 40.94 | 38.42 | 230.52 | 3.19 | 10 | 189.33 | 47.83 | 34 | 8 | 37.5 | 23584.16 | 409.76 | 419.23 | 72.7 | 59.57 | 4434.48 | 0.82 | 0.9 | 6.81 | 0.26 | 0.5 | 10
34 | 70 | CONCLUIDO | 2.4429 | 40.93 | 38.42 | 230.5 | 3.25 | 10 | 190.85 | 47.83 | 35 | 8 | 38.03 | 23772.6 | 408.22 | 419.24 | 72.73 | 59.57 | 4452.63 | 0.82 | 0.9 | 6.81 | 0.25 | 0.5 | 10
35 | 70 | CONCLUIDO | 2.4427 | 40.94 | 38.42 | 230.53 | 3.32 | 10 | 192.39 | 47.83 | 36 | 8 | 38.56 | 23961.75 | 403.57 | 419.25 | 72.73 | 59.57 | 4450.32 | 0.82 | 0.9 | 6.81 | 0.26 | 0.5 | 10
36 | 70 | CONCLUIDO | 2.4464 | 40.88 | 38.39 | 255.92 | 3.39 | 9 | 193.93 | 47.83 | 37 | 7 | 39.1 | 24151.64 | 405.5 | 419.23 | 71.7 | 59.57 | 3938.29 | 0.83 | 0.9 | 6.81 | 0.23 | 0.5 | 10
37 | 70 | CONCLUIDO | 2.4468 | 40.87 | 38.38 | 255.88 | 3.45 | 9 | 195.47 | 47.83 | 38 | 7 | 39.64 | 24342.26 | 407.11 | 419.23 | 71.48 | 59.57 | 3829.88 | 0.83 | 0.9 | 6.81 | 0.22 | 0.5 | 10
38 | 70 | CONCLUIDO | 2.4464 | 40.88 | 38.39 | 255.93 | 3.51 | 9 | 197.02 | 47.83 | 39 | 7 | 40.2 | 24533.63 | 406.3 | 419.23 | 71.65 | 59.57 | 3917.99 | 0.83 | 0.9 | 6.81 | 0.23 | 0.5 | 10
39 | 70 | CONCLUIDO | 2.4457 | 40.89 | 38.4 | 256 | 3.58 | 9 | 198.58 | 47.83 | 40 | 7 | 40.75 | 24725.75 | 404.13 | 419.23 | 72.04 | 59.57 | 4110.34 | 0.83 | 0.9 | 6.81 | 0.24 | 0.5 | 10
0 | 90 | CONCLUIDO | 1.352 | 73.96 | 53.41 | 6.28 | 0.1 | 510 | 176.73 | 52.44 | 1 | 508 | 33.29 | 22031.19 | 705.07 | 419.53 | 560.64 | 59.57 | 245904.98 | 0.11 | 0.65 | 7.67 | 15.23 | 0.5 | 10
1 | 90 | CONCLUIDO | 1.8451 | 54.2 | 44.28 | 12.59 | 0.2 | 211 | 178.21 | 52.44 | 2 | 209 | 33.77 | 22213.89 | 583.97 | 419.36 | 263.64 | 59.57 | 98902.79 | 0.23 | 0.78 | 7.13 | 6.11 | 0.5 | 10
2 | 90 | CONCLUIDO | 2.0327 | 49.2 | 42.01 | 18.81 | 0.3 | 134 | 179.7 | 52.44 | 3 | 132 | 34.26 | 22397.24 | 553.6 | 419.32 | 189.5 | 59.57 | 62214.36 | 0.31 | 0.82 | 7.01 | 3.84 | 0.5 | 10
3 | 90 | CONCLUIDO | 2.133 | 46.88 | 40.98 | 25.09 | 0.39 | 98 | 181.19 | 52.44 | 4 | 96 | 34.75 | 22581.25 | 539.3 | 419.28 | 155.72 | 59.57 | 45504.52 | 0.38 | 0.84 | 6.96 | 2.81 | 0.5 | 10
4 | 90 | CONCLUIDO | 2.1974 | 45.51 | 40.35 | 31.44 | 0.49 | 77 | 182.69 | 52.44 | 5 | 75 | 35.25 | 22766.06 | 530.41 | 419.26 | 135.79 | 59.57 | 35643.31 | 0.44 | 0.86 | 6.91 | 2.19 | 0.5 | 10
5 | 90 | CONCLUIDO | 2.2385 | 44.67 | 39.98 | 37.48 | 0.58 | 64 | 184.19 | 52.44 | 6 | 62 | 35.75 | 22951.43 | 525.22 | 419.35 | 123.37 | 59.57 | 29502.55 | 0.48 | 0.87 | 6.9 | 1.81 | 0.5 | 10
6 | 90 | CONCLUIDO | 2.2689 | 44.07 | 39.7 | 43.31 | 0.67 | 55 | 185.7 | 52.44 | 7 | 53 | 36.26 | 23137.49 | 520.93 | 419.24 | 114.3 | 59.57 | 25012.97 | 0.52 | 0.87 | 6.88 | 1.53 | 0.5 | 10
7 | 90 | CONCLUIDO | 2.2933 | 43.6 | 39.48 | 49.35 | 0.76 | 48 | 187.22 | 52.44 | 8 | 46 | 36.78 | 23324.24 | 517.36 | 419.26 | 107.35 | 59.57 | 21570.96 | 0.55 | 0.88 | 6.86 | 1.31 | 0.5 | 10
8 | 90 | CONCLUIDO | 2.3126 | 43.24 | 39.33 | 56.18 | 0.85 | 42 | 188.74 | 52.44 | 9 | 40 | 37.3 | 23511.69 | 514.93 | 419.31 | 102.44 | 59.57 | 19148 | 0.58 | 0.88 | 6.85 | 1.16 | 0.5 | 10
9 | 90 | CONCLUIDO | 2.3256 | 43 | 39.23 | 61.94 | 0.93 | 38 | 190.26 | 52.44 | 10 | 36 | 37.82 | 23699.85 | 513.34 | 419.27 | 99 | 59.57 | 17445.01 | 0.6 | 0.88 | 6.86 | 1.06 | 0.5 | 10
10 | 90 | CONCLUIDO | 2.3352 | 42.82 | 39.16 | 67.13 | 1.02 | 35 | 191.79 | 52.44 | 11 | 33 | 38.35 | 23888.73 | 511.98 | 419.27 | 96.78 | 59.57 | 16349 | 0.62 | 0.88 | 6.85 | 0.99 | 0.5 | 10
11 | 90 | CONCLUIDO | 2.3465 | 42.62 | 39.06 | 73.23 | 1.1 | 32 | 193.33 | 52.44 | 12 | 30 | 38.89 | 24078.33 | 510.06 | 419.24 | 93.47 | 59.57 | 14710.19 | 0.64 | 0.89 | 6.85 | 0.9 | 0.5 | 10
12 | 90 | CONCLUIDO | 2.3572 | 42.42 | 38.97 | 80.63 | 1.18 | 29 | 194.88 | 52.44 | 13 | 27 | 39.43 | 24268.67 | 508.13 | 419.23 | 90.52 | 59.57 | 13251.05 | 0.66 | 0.89 | 6.84 | 0.81 | 0.5 | 10
13 | 90 | CONCLUIDO | 2.3648 | 42.29 | 38.91 | 86.46 | 1.27 | 27 | 196.42 | 52.44 | 14 | 25 | 39.98 | 24459.75 | 507.14 | 419.25 | 88.6 | 59.57 | 12298.03 | 0.67 | 0.89 | 6.84 | 0.74 | 0.5 | 10
14 | 90 | CONCLUIDO | 2.3674 | 42.24 | 38.9 | 89.76 | 1.35 | 26 | 197.98 | 52.44 | 15 | 24 | 40.54 | 24651.58 | 506.07 | 419.23 | 88.12 | 59.57 | 12067.28 | 0.68 | 0.89 | 6.84 | 0.73 | 0.5 | 10
15 | 90 | CONCLUIDO | 2.3753 | 42.1 | 38.83 | 97.06 | 1.42 | 24 | 199.54 | 52.44 | 16 | 22 | 41.1 | 24844.17 | 505.74 | 419.24 | 85.81 | 59.57 | 10922.21 | 0.69 | 0.89 | 6.84 | 0.66 | 0.5 | 10
16 | 90 | CONCLUIDO | 2.3802 | 42.01 | 38.77 | 101.15 | 1.5 | 23 | 201.11 | 52.44 | 17 | 21 | 41.67 | 25037.53 | 503.9 | 419.24 | 84.14 | 59.57 | 10089.46 | 0.71 | 0.89 | 6.83 | 0.61 | 0.5 | 10
17 | 90 | CONCLUIDO | 2.3869 | 41.9 | 38.73 | 110.65 | 1.58 | 21 | 202.68 | 52.44 | 18 | 19 | 42.24 | 25231.66 | 502.81 | 419.24 | 82.79 | 59.57 | 9424.76 | 0.72 | 0.89 | 6.83 | 0.56 | 0.5 | 10
18 | 90 | CONCLUIDO | 2.3907 | 41.83 | 38.7 | 116.09 | 1.65 | 20 | 204.26 | 52.44 | 19 | 18 | 42.82 | 25426.72 | 502.12 | 419.24 | 81.74 | 59.57 | 8907.67 | 0.73 | 0.89 | 6.83 | 0.53 | 0.5 | 10
19 | 90 | CONCLUIDO | 2.3929 | 41.79 | 38.69 | 122.19 | 1.73 | 19 | 205.85 | 52.44 | 20 | 17 | 43.41 | 25622.45 | 501.09 | 419.23 | 81.63 | 59.57 | 8854.8 | 0.73 | 0.89 | 6.83 | 0.53 | 0.5 | 10
20 | 90 | CONCLUIDO | 2.3933 | 41.78 | 38.69 | 122.17 | 1.8 | 19 | 207.45 | 52.44 | 21 | 17 | 44 | 25818.99 | 501.2 | 419.23 | 81.28 | 59.57 | 8682.92 | 0.73 | 0.89 | 6.83 | 0.52 | 0.5 | 10
21 | 90 | CONCLUIDO | 2.398 | 41.7 | 38.64 | 128.8 | 1.87 | 18 | 209.05 | 52.44 | 22 | 16 | 44.6 | 26016.35 | 500.88 | 419.25 | 79.74 | 59.57 | 7917.83 | 0.75 | 0.89 | 6.83 | 0.48 | 0.5 | 10
22 | 90 | CONCLUIDO | 2.4019 | 41.63 | 38.61 | 136.26 | 1.94 | 17 | 210.65 | 52.44 | 23 | 15 | 45.21 | 26214.54 | 500.62 | 419.24 | 78.76 | 59.57 | 7428.44 | 0.76 | 0.9 | 6.82 | 0.45 | 0.5 | 10
23 | 90 | CONCLUIDO | 2.4045 | 41.59 | 38.6 | 144.75 | 2.01 | 16 | 212.27 | 52.44 | 24 | 14 | 45.82 | 26413.56 | 499.89 | 419.26 | 78.63 | 59.57 | 7369.24 | 0.76 | 0.9 | 6.82 | 0.44 | 0.5 | 10
24 | 90 | CONCLUIDO | 2.4044 | 41.59 | 38.6 | 144.75 | 2.08 | 16 | 213.89 | 52.44 | 25 | 14 | 46.44 | 26613.43 | 500.22 | 419.23 | 78.77 | 59.57 | 7438.52 | 0.76 | 0.9 | 6.82 | 0.44 | 0.5 | 10
25 | 90 | CONCLUIDO | 2.4088 | 41.51 | 38.56 | 154.24 | 2.14 | 15 | 215.51 | 52.44 | 26 | 13 | 47.07 | 26814.17 | 498.67 | 419.27 | 77.18 | 59.57 | 6650.08 | 0.77 | 0.9 | 6.82 | 0.4 | 0.5 | 10
26 | 90 | CONCLUIDO | 2.409 | 41.51 | 38.56 | 154.23 | 2.21 | 15 | 217.15 | 52.44 | 27 | 13 | 47.71 | 27015.77 | 498.14 | 419.25 | 77.08 | 59.57 | 6600.85 | 0.77 | 0.9 | 6.82 | 0.39 | 0.5 | 10
27 | 90 | CONCLUIDO | 2.413 | 41.44 | 38.52 | 165.1 | 2.27 | 14 | 218.79 | 52.44 | 28 | 12 | 48.35 | 27218.26 | 498.42 | 419.23 | 76.06 | 59.57 | 6097.98 | 0.78 | 0.9 | 6.82 | 0.36 | 0.5 | 10
28 | 90 | CONCLUIDO | 2.4119 | 41.46 | 38.54 | 165.18 | 2.34 | 14 | 220.44 | 52.44 | 29 | 12 | 49 | 27421.64 | 497.73 | 419.25 | 76.56 | 59.57 | 6345.43 | 0.78 | 0.9 | 6.82 | 0.38 | 0.5 | 10
29 | 90 | CONCLUIDO | 2.4155 | 41.4 | 38.52 | 177.77 | 2.4 | 13 | 222.1 | 52.44 | 30 | 11 | 49.65 | 27625.93 | 497.18 | 419.23 | 75.96 | 59.57 | 6050.5 | 0.78 | 0.9 | 6.81 | 0.35 | 0.5 | 10
30 | 90 | CONCLUIDO | 2.4159 | 41.39 | 38.51 | 177.74 | 2.46 | 13 | 223.76 | 52.44 | 31 | 11 | 50.32 | 27831.27 | 499.29 | 419.23 | 75.54 | 59.57 | 5842.29 | 0.79 | 0.9 | 6.82 | 0.35 | 0.5 | 10
31 | 90 | CONCLUIDO | 2.4158 | 41.39 | 38.51 | 177.74 | 2.52 | 13 | 225.43 | 52.44 | 32 | 11 | 50.99 | 28037.42 | 496.54 | 419.24 | 75.76 | 59.57 | 5948.69 | 0.79 | 0.9 | 6.81 | 0.35 | 0.5 | 10
32 | 90 | CONCLUIDO | 2.4207 | 41.31 | 38.46 | 192.32 | 2.58 | 12 | 227.11 | 52.44 | 33 | 10 | 51.67 | 28244.51 | 496.61 | 419.23 | 74.04 | 59.57 | 5096.07 | 0.8 | 0.9 | 6.82 | 0.3 | 0.5 | 10
33 | 90 | CONCLUIDO | 2.4199 | 41.32 | 38.48 | 192.38 | 2.64 | 12 | 228.8 | 52.44 | 34 | 10 | 52.36 | 28452.56 | 497.63 | 419.23 | 74.61 | 59.57 | 5378.21 | 0.8 | 0.9 | 6.81 | 0.31 | 0.5 | 10
34 | 90 | CONCLUIDO | 2.4203 | 41.32 | 38.47 | 192.35 | 2.7 | 12 | 230.49 | 52.44 | 35 | 10 | 53.05 | 28661.58 | 495.68 | 419.23 | 74.43 | 59.57 | 5289.12 | 0.8 | 0.9 | 6.81 | 0.31 | 0.5 | 10
35 | 90 | CONCLUIDO | 2.4244 | 41.25 | 38.44 | 209.65 | 2.76 | 11 | 232.2 | 52.44 | 36 | 9 | 53.75 | 28871.58 | 495.71 | 419.23 | 73.25 | 59.57 | 4706.17 | 0.81 | 0.9 | 6.81 | 0.27 | 0.5 | 10
36 | 90 | CONCLUIDO | 2.4234 | 41.26 | 38.45 | 209.75 | 2.81 | 11 | 233.91 | 52.44 | 37 | 9 | 54.46 | 29082.59 | 497.51 | 419.28 | 73.8 | 59.57 | 4978.74 | 0.81 | 0.9 | 6.81 | 0.29 | 0.5 | 10
37 | 90 | CONCLUIDO | 2.4243 | 41.25 | 38.44 | 209.66 | 2.87 | 11 | 235.63 | 52.44 | 38 | 9 | 55.18 | 29294.6 | 497.03 | 419.25 | 73.19 | 59.57 | 4676.81 | 0.81 | 0.9 | 6.81 | 0.27 | 0.5 | 10
38 | 90 | CONCLUIDO | 2.4235 | 41.26 | 38.45 | 209.73 | 2.92 | 11 | 237.35 | 52.44 | 39 | 9 | 55.91 | 29507.65 | 494.69 | 419.23 | 73.6 | 59.57 | 4879.8 | 0.81 | 0.9 | 6.82 | 0.29 | 0.5 | 10
39 | 90 | CONCLUIDO | 2.4278 | 41.19 | 38.41 | 230.48 | 2.98 | 10 | 239.09 | 52.44 | 40 | 8 | 56.65 | 29721.73 | 495.35 | 419.24 | 72.51 | 59.57 | 4340.71 | 0.82 | 0.9 | 6.81 | 0.25 | 0.5 | 10
0 | 10 | CONCLUIDO | 2.2894 | 43.68 | 40.95 | 25.33 | 0.64 | 97 | 26.11 | 12.1 | 1 | 95 | 3.01 | 3454.41 | 132.85 | 419.28 | 155.02 | 59.57 | 45160.26 | 0.38 | 0.84 | 6.96 | 2.79 | 0.5 | 10
1 | 10 | CONCLUIDO | 2.4027 | 41.62 | 39.47 | 52.63 | 1.23 | 45 | 27.2 | 12.1 | 2 | 18 | 3.1 | 3588.35 | 116.52 | 419.32 | 106 | 59.57 | 20908.98 | 0.56 | 0.88 | 6.9 | 1.31 | 0.5 | 10
2 | 10 | CONCLUIDO | 2.4076 | 41.54 | 39.41 | 54.99 | 1.78 | 43 | 28.29 | 12.1 | 3 | 0 | 3.19 | 3722.55 | 119.23 | 419.33 | 103.1 | 59.57 | 19469.64 | 0.58 | 0.88 | 6.92 | 1.24 | 0.5 | 10
0 | 45 | CONCLUIDO | 1.8044 | 55.42 | 47.12 | 9.21 | 0.18 | 307 | 98.71 | 39.72 | 1 | 305 | 12.99 | 12407.75 | 424.68 | 419.54 | 356.9 | 59.57 | 145049.38 | 0.17 | 0.73 | 7.29 | 8.95 | 0.5 | 10
1 | 45 | CONCLUIDO | 2.1317 | 46.91 | 42.11 | 18.44 | 0.35 | 137 | 99.95 | 39.72 | 2 | 135 | 13.24 | 12561.45 | 377.39 | 419.31 | 192.39 | 59.57 | 63647.39 | 0.31 | 0.82 | 7.03 | 3.94 | 0.5 | 10
2 | 45 | CONCLUIDO | 2.2489 | 44.47 | 40.67 | 27.73 | 0.52 | 88 | 101.2 | 39.72 | 3 | 86 | 13.49 | 12715.54 | 362.29 | 419.32 | 146.12 | 59.57 | 40756.31 | 0.41 | 0.85 | 6.93 | 2.5 | 0.5 | 10
3 | 45 | CONCLUIDO | 2.3072 | 43.34 | 40.02 | 36.94 | 0.69 | 65 | 102.45 | 39.72 | 4 | 63 | 13.74 | 12870.03 | 354.41 | 419.29 | 124.53 | 59.57 | 30073.76 | 0.48 | 0.86 | 6.91 | 1.85 | 0.5 | 10
4 | 45 | CONCLUIDO | 2.3459 | 42.63 | 39.59 | 46.58 | 0.85 | 51 | 103.71 | 39.72 | 5 | 49 | 14 | 13024.91 | 348.1 | 419.25 | 110.93 | 59.57 | 23347.18 | 0.54 | 0.87 | 6.87 | 1.43 | 0.5 | 10
5 | 45 | CONCLUIDO | 2.3675 | 42.24 | 39.37 | 54.93 | 1.01 | 43 | 104.97 | 39.72 | 6 | 41 | 14.25 | 13180.19 | 344.09 | 419.28 | 103.46 | 59.57 | 19649.04 | 0.58 | 0.88 | 6.87 | 1.2 | 0.5 | 10
6 | 45 | CONCLUIDO | 2.3867 | 41.9 | 39.17 | 65.29 | 1.16 | 36 | 106.23 | 39.72 | 7 | 34 | 14.52 | 13335.87 | 340.36 | 419.26 | 96.88 | 59.57 | 16393.18 | 0.61 | 0.88 | 6.86 | 1.01 | 0.5 | 10
7 | 45 | CONCLUIDO | 2.397 | 41.72 | 39.07 | 73.26 | 1.31 | 32 | 107.5 | 39.72 | 8 | 30 | 14.78 | 13491.96 | 337.23 | 419.24 | 93.82 | 59.57 | 14885.64 | 0.63 | 0.88 | 6.85 | 0.91 | 0.5 | 10
8 | 45 | CONCLUIDO | 2.4104 | 41.49 | 38.92 | 83.41 | 1.46 | 28 | 108.77 | 39.72 | 9 | 26 | 15.05 | 13648.58 | 333.71 | 419.25 | 88.87 | 59.57 | 12429.67 | 0.67 | 0.89 | 6.84 | 0.76 | 0.5 | 10
9 | 45 | CONCLUIDO | 2.418 | 41.36 | 38.85 | 93.25 | 1.6 | 25 | 110.04 | 39.72 | 10 | 23 | 15.32 | 13805.5 | 330.38 | 419.25 | 86.95 | 59.57 | 11484.03 | 0.69 | 0.89 | 6.83 | 0.69 | 0.5 | 10
10 | 45 | CONCLUIDO | 2.4257 | 41.23 | 38.76 | 101.12 | 1.74 | 23 | 111.32 | 39.72 | 11 | 21 | 15.6 | 13962.83 | 327.91 | 419.27 | 84 | 59.57 | 10022.67 | 0.71 | 0.89 | 6.83 | 0.6 | 0.5 | 10
11 | 45 | CONCLUIDO | 2.4294 | 41.16 | 38.74 | 110.69 | 1.88 | 21 | 112.59 | 39.72 | 12 | 19 | 15.88 | 14120.58 | 325.33 | 419.23 | 83.08 | 59.57 | 9568.7 | 0.72 | 0.89 | 6.83 | 0.58 | 0.5 | 10
12 | 45 | CONCLUIDO | 2.4356 | 41.06 | 38.68 | 122.14 | 2.01 | 19 | 113.88 | 39.72 | 13 | 17 | 16.16 | 14278.75 | 321.71 | 419.23 | 81.2 | 59.57 | 8642.46 | 0.73 | 0.89 | 6.82 | 0.52 | 0.5 | 10
13 | 45 | CONCLUIDO | 2.4388 | 41 | 38.65 | 128.82 | 2.14 | 18 | 115.16 | 39.72 | 14 | 16 | 16.45 | 14437.35 | 320.27 | 419.25 | 80.12 | 59.57 | 8104.38 | 0.74 | 0.89 | 6.82 | 0.48 | 0.5 | 10
14 | 45 | CONCLUIDO | 2.4409 | 40.97 | 38.63 | 136.35 | 2.27 | 17 | 116.45 | 39.72 | 15 | 15 | 16.74 | 14596.38 | 317.6 | 419.25 | 79.57 | 59.57 | 7835.72 | 0.75 | 0.9 | 6.82 | 0.47 | 0.5 | 10
15 | 45 | CONCLUIDO | 2.4435 | 40.92 | 38.61 | 144.78 | 2.4 | 16 | 117.75 | 39.72 | 16 | 14 | 17.03 | 14755.84 | 314.66 | 419.23 | 78.89 | 59.57 | 7499.34 | 0.76 | 0.9 | 6.82 | 0.44 | 0.5 | 10
16 | 45 | CONCLUIDO | 2.4475 | 40.86 | 38.56 | 154.25 | 2.52 | 15 | 119.04 | 39.72 | 17 | 13 | 17.33 | 14915.73 | 311.32 | 419.23 | 77.18 | 59.57 | 6650.41 | 0.77 | 0.9 | 6.82 | 0.4 | 0.5 | 10
17 | 45 | CONCLUIDO | 2.45 | 40.82 | 38.54 | 165.18 | 2.64 | 14 | 120.34 | 39.72 | 18 | 12 | 17.63 | 15076.07 | 308.18 | 419.23 | 76.68 | 59.57 | 6405.47 | 0.78 | 0.9 | 6.82 | 0.38 | 0.5 | 10
18 | 45 | CONCLUIDO | 2.4536 | 40.76 | 38.5 | 177.7 | 2.76 | 13 | 121.65 | 39.72 | 19 | 11 | 17.93 | 15236.84 | 308.74 | 419.24 | 75.04 | 59.57 | 5590.59 | 0.79 | 0.9 | 6.82 | 0.34 | 0.5 | 10
19 | 45 | CONCLUIDO | 2.4571 | 40.7 | 38.46 | 192.32 | 2.87 | 12 | 122.95 | 39.72 | 20 | 10 | 18.24 | 15398.07 | 303.05 | 419.23 | 74.14 | 59.57 | 5145.53 | 0.8 | 0.9 | 6.81 | 0.3 | 0.5 | 10
20 | 45 | CONCLUIDO | 2.4563 | 40.71 | 38.48 | 192.39 | 2.98 | 12 | 124.26 | 39.72 | 21 | 9 | 18.55 | 15559.74 | 302.27 | 419.23 | 74.59 | 59.57 | 5372.41 | 0.8 | 0.9 | 6.81 | 0.31 | 0.5 | 10
21 | 45 | CONCLUIDO | 2.4593 | 40.66 | 38.45 | 209.71 | 3.09 | 11 | 125.58 | 39.72 | 22 | 5 | 18.86 | 15721.87 | 299.71 | 419.25 | 73.37 | 59.57 | 4763.67 | 0.81 | 0.9 | 6.82 | 0.28 | 0.5 | 10
22 | 45 | CONCLUIDO | 2.4594 | 40.66 | 38.45 | 209.71 | 3.2 | 11 | 126.9 | 39.72 | 23 | 3 | 19.18 | 15884.46 | 300.98 | 419.24 | 73.35 | 59.57 | 4754.15 | 0.81 | 0.9 | 6.82 | 0.28 | 0.5 | 10
23 | 45 | CONCLUIDO | 2.4585 | 40.67 | 38.46 | 209.78 | 3.31 | 11 | 128.22 | 39.72 | 24 | 0 | 19.5 | 16047.51 | 302.11 | 419.24 | 73.7 | 59.57 | 4932.22 | 0.81 | 0.9 | 6.82 | 0.3 | 0.5 | 10
0 | 60 | CONCLUIDO | 1.6412 | 60.93 | 49.22 | 7.87 | 0.14 | 375 | 124.63 | 45 | 1 | 373 | 18.64 | 15605.44 | 518.14 | 419.47 | 424.76 | 59.57 | 178642.15 | 0.14 | 0.7 | 7.41 | 11.04 | 0.5 | 10
1 | 60 | CONCLUIDO | 2.0332 | 49.18 | 42.89 | 15.79 | 0.28 | 163 | 125.95 | 45 | 2 | 161 | 18.95 | 15767.7 | 450.1 | 419.31 | 218.21 | 59.57 | 76424.96 | 0.27 | 0.81 | 7.06 | 4.72 | 0.5 | 10
2 | 60 | CONCLUIDO | 2.1787 | 45.9 | 41.11 | 23.72 | 0.42 | 104 | 127.27 | 45 | 3 | 102 | 19.27 | 15930.42 | 429.81 | 419.27 | 159.8 | 59.57 | 47515 | 0.37 | 0.84 | 6.97 | 2.94 | 0.5 | 10
3 | 60 | CONCLUIDO | 2.2495 | 44.45 | 40.35 | 31.44 | 0.55 | 77 | 128.59 | 45 | 4 | 75 | 19.59 | 16093.6 | 420.53 | 419.29 | 135.58 | 59.57 | 35538.7 | 0.44 | 0.86 | 6.92 | 2.19 | 0.5 | 10
4 | 60 | CONCLUIDO | 2.2943 | 43.59 | 39.9 | 39.24 | 0.68 | 61 | 129.92 | 45 | 5 | 59 | 19.92 | 16257.24 | 414.18 | 419.3 | 120.26 | 59.57 | 27962.71 | 0.5 | 0.87 | 6.91 | 1.73 | 0.5 | 10
5 | 60 | CONCLUIDO | 2.3265 | 42.98 | 39.57 | 47.49 | 0.81 | 50 | 131.25 | 45 | 6 | 48 | 20.25 | 16421.36 | 409.61 | 419.25 | 110.12 | 59.57 | 22947.87 | 0.54 | 0.87 | 6.88 | 1.41 | 0.5 | 10
6 | 60 | CONCLUIDO | 2.3477 | 42.6 | 39.36 | 54.93 | 0.93 | 43 | 132.58 | 45 | 7 | 41 | 20.59 | 16585.95 | 406.18 | 419.25 | 103.18 | 59.57 | 19510.36 | 0.58 | 0.88 | 6.87 | 1.2 | 0.5 | 10
7 | 60 | CONCLUIDO | 2.3659 | 42.27 | 39.19 | 63.55 | 1.06 | 37 | 133.92 | 45 | 8 | 35 | 20.93 | 16751.02 | 401.82 | 419.25 | 97.88 | 59.57 | 16890.36 | 0.61 | 0.88 | 6.85 | 1.03 | 0.5 | 10
8 | 60 | CONCLUIDO | 2.3787 | 42.04 | 39.06 | 71.03 | 1.18 | 33 | 135.27 | 45 | 9 | 31 | 21.27 | 16916.71 | 399.7 | 419.23 | 93.84 | 59.57 | 14892.66 | 0.63 | 0.89 | 6.84 | 0.9 | 0.5 | 10
9 | 60 | CONCLUIDO | 2.386 | 41.91 | 39.01 | 78.02 | 1.29 | 30 | 136.61 | 45 | 10 | 28 | 21.61 | 17082.76 | 398.41 | 419.24 | 91.76 | 59.57 | 13867.02 | 0.65 | 0.89 | 6.85 | 0.85 | 0.5 | 10
10 | 60 | CONCLUIDO | 2.3955 | 41.75 | 38.92 | 86.5 | 1.41 | 27 | 137.96 | 45 | 11 | 25 | 21.96 | 17249.3 | 395.9 | 419.26 | 88.9 | 59.57 | 12450.81 | 0.67 | 0.89 | 6.84 | 0.76 | 0.5 | 10
11 | 60 | CONCLUIDO | 2.4016 | 41.64 | 38.87 | 93.28 | 1.52 | 25 | 139.32 | 45 | 12 | 23 | 22.32 | 17416.34 | 393.54 | 419.25 | 87.28 | 59.57 | 11649.24 | 0.68 | 0.89 | 6.84 | 0.7 | 0.5 | 10
12 | 60 | CONCLUIDO | 2.4091 | 41.51 | 38.79 | 101.19 | 1.63 | 23 | 140.67 | 45 | 13 | 21 | 22.68 | 17583.88 | 391.58 | 419.23 | 84.78 | 59.57 | 10408.81 | 0.7 | 0.89 | 6.83 | 0.63 | 0.5 | 10
13 | 60 | CONCLUIDO | 2.4151 | 41.41 | 38.74 | 110.68 | 1.74 | 21 | 142.04 | 45 | 14 | 19 | 23.04 | 17751.93 | 389.54 | 419.25 | 82.84 | 59.57 | 9451.77 | 0.72 | 0.89 | 6.83 | 0.57 | 0.5 | 10
14 | 60 | CONCLUIDO | 2.4189 | 41.34 | 38.7 | 116.09 | 1.85 | 20 | 143.4 | 45 | 15 | 18 | 23.41 | 17920.49 | 388.4 | 419.26 | 81.9 | 59.57 | 8983.72 | 0.73 | 0.89 | 6.82 | 0.54 | 0.5 | 10
15 | 60 | CONCLUIDO | 2.4214 | 41.3 | 38.68 | 122.15 | 1.96 | 19 | 144.77 | 45 | 16 | 17 | 23.78 | 18089.56 | 385.86 | 419.23 | 81.12 | 59.57 | 8602.37 | 0.73 | 0.89 | 6.83 | 0.52 | 0.5 | 10
16 | 60 | CONCLUIDO | 2.4255 | 41.23 | 38.64 | 128.79 | 2.06 | 18 | 146.15 | 45 | 17 | 16 | 24.15 | 18259.16 | 383.8 | 419.24 | 79.9 | 59.57 | 7995.7 | 0.75 | 0.89 | 6.82 | 0.47 | 0.5 | 10
17 | 60 | CONCLUIDO | 2.4273 | 41.2 | 38.63 | 136.34 | 2.16 | 17 | 147.53 | 45 | 18 | 15 | 24.53 | 18429.27 | 383.32 | 419.23 | 79.48 | 59.57 | 7791.77 | 0.75 | 0.9 | 6.83 | 0.47 | 0.5 | 10
18 | 60 | CONCLUIDO | 2.4304 | 41.15 | 38.6 | 144.77 | 2.26 | 16 | 148.91 | 45 | 19 | 14 | 24.92 | 18599.92 | 381.89 | 419.24 | 78.8 | 59.57 | 7457.22 | 0.76 | 0.9 | 6.82 | 0.44 | 0.5 | 10
19 | 60 | CONCLUIDO | 2.4343 | 41.08 | 38.56 | 154.26 | 2.36 | 15 | 150.3 | 45 | 20 | 13 | 25.3 | 18771.1 | 379.14 | 419.23 | 77.31 | 59.57 | 6714.58 | 0.77 | 0.9 | 6.82 | 0.4 | 0.5 | 10
20 | 60 | CONCLUIDO | 2.4369 | 41.04 | 38.55 | 165.19 | 2.45 | 14 | 151.69 | 45 | 21 | 12 | 25.7 | 18942.82 | 378.62 | 419.24 | 76.92 | 59.57 | 6525.88 | 0.77 | 0.9 | 6.82 | 0.38 | 0.5 | 10
21 | 60 | CONCLUIDO | 2.4375 | 41.03 | 38.54 | 165.15 | 2.54 | 14 | 153.09 | 45 | 22 | 12 | 26.09 | 19115.09 | 375.1 | 419.23 | 76.5 | 59.57 | 6313.65 | 0.78 | 0.9 | 6.82 | 0.37 | 0.5 | 10
22 | 60 | CONCLUIDO | 2.441 | 40.97 | 38.5 | 177.7 | 2.64 | 13 | 154.49 | 45 | 23 | 11 | 26.49 | 19287.9 | 376.13 | 419.23 | 75.55 | 59.57 | 5844.43 | 0.79 | 0.9 | 6.81 | 0.34 | 0.5 | 10
23 | 60 | CONCLUIDO | 2.4403 | 40.98 | 38.51 | 177.76 | 2.73 | 13 | 155.9 | 45 | 24 | 11 | 26.9 | 19461.27 | 372.7 | 419.24 | 75.61 | 59.57 | 5876.49 | 0.79 | 0.9 | 6.82 | 0.35 | 0.5 | 10
24 | 60 | CONCLUIDO | 2.4454 | 40.89 | 38.45 | 192.27 | 2.81 | 12 | 157.31 | 45 | 25 | 10 | 27.31 | 19635.2 | 372.34 | 419.23 | 73.79 | 59.57 | 4970.89 | 0.81 | 0.9 | 6.81 | 0.29 | 0.5 | 10
25 | 60 | CONCLUIDO | 2.444 | 40.92 | 38.48 | 192.39 | 2.9 | 12 | 158.72 | 45 | 26 | 10 | 27.72 | 19809.69 | 370.45 | 419.23 | 74.65 | 59.57 | 5401.83 | 0.8 | 0.9 | 6.81 | 0.32 | 0.5 | 10
26 | 60 | CONCLUIDO | 2.4472 | 40.86 | 38.45 | 209.72 | 2.99 | 11 | 160.14 | 45 | 27 | 9 | 28.14 | 19984.89 | 368.91 | 419.23 | 73.52 | 59.57 | 4839.62 | 0.81 | 0.9 | 6.82 | 0.29 | 0.5 | 10
27 | 60 | CONCLUIDO | 2.4473 | 40.86 | 38.45 | 209.72 | 3.07 | 11 | 161.57 | 45 | 28 | 9 | 28.57 | 20160.55 | 368.14 | 419.23 | 73.45 | 59.57 | 4805.88 | 0.81 | 0.9 | 6.82 | 0.29 | 0.5 | 10
28 | 60 | CONCLUIDO | 2.4504 | 40.81 | 38.42 | 230.53 | 3.15 | 10 | 163 | 45 | 29 | 8 | 29 | 20336.78 | 364 | 419.25 | 72.73 | 59.57 | 4450.06 | 0.82 | 0.9 | 6.81 | 0.26 | 0.5 | 10
29 | 60 | CONCLUIDO | 2.4505 | 40.81 | 38.42 | 230.53 | 3.23 | 10 | 164.43 | 45 | 30 | 8 | 29.43 | 20513.61 | 364.7 | 419.24 | 72.73 | 59.57 | 4450.35 | 0.82 | 0.9 | 6.81 | 0.26 | 0.5 | 10
30 | 60 | CONCLUIDO | 2.4501 | 40.81 | 38.43 | 230.56 | 3.31 | 10 | 165.87 | 45 | 31 | 8 | 29.87 | 20691.03 | 363.65 | 419.23 | 72.87 | 59.57 | 4521.26 | 0.82 | 0.9 | 6.81 | 0.26 | 0.5 | 10
31 | 60 | CONCLUIDO | 2.4538 | 40.75 | 38.39 | 255.94 | 3.39 | 9 | 167.31 | 45 | 32 | 7 | 30.31 | 20869.05 | 357.83 | 419.23 | 71.68 | 59.57 | 3931.01 | 0.83 | 0.9 | 6.81 | 0.23 | 0.5 | 10
32 | 60 | CONCLUIDO | 2.4539 | 40.75 | 38.39 | 255.93 | 3.47 | 9 | 168.76 | 45 | 33 | 7 | 30.76 | 21047.68 | 360.35 | 419.23 | 71.7 | 59.57 | 3942.57 | 0.83 | 0.9 | 6.81 | 0.23 | 0.5 | 10
33 | 60 | CONCLUIDO | 2.4534 | 40.76 | 38.4 | 255.99 | 3.54 | 9 | 170.21 | 45 | 34 | 6 | 31.22 | 21226.92 | 360.87 | 419.23 | 71.95 | 59.57 | 4064.07 | 0.83 | 0.9 | 6.81 | 0.24 | 0.5 | 10
34 | 60 | CONCLUIDO | 2.4535 | 40.76 | 38.4 | 255.97 | 3.61 | 9 | 171.67 | 45 | 35 | 6 | 31.67 | 21406.78 | 359.41 | 419.24 | 71.91 | 59.57 | 4046 | 0.83 | 0.9 | 6.81 | 0.23 | 0.5 | 10
35 | 60 | CONCLUIDO | 2.4535 | 40.76 | 38.4 | 255.98 | 3.69 | 9 | 173.13 | 45 | 36 | 5 | 32.14 | 21587.26 | 357.42 | 419.23 | 71.94 | 59.57 | 4058.01 | 0.83 | 0.9 | 6.81 | 0.23 | 0.5 | 10
36 | 60 | CONCLUIDO | 2.4531 | 40.77 | 38.4 | 256.02 | 3.76 | 9 | 174.6 | 45 | 37 | 1 | 32.61 | 21768.38 | 357.45 | 419.23 | 71.84 | 59.57 | 4011.85 | 0.83 | 0.9 | 6.82 | 0.24 | 0.5 | 10
37 | 60 | CONCLUIDO | 2.4564 | 40.71 | 38.37 | 287.79 | 3.83 | 8 | 176.08 | 45 | 38 | 1 | 33.08 | 21950.14 | 358.67 | 419.25 | 70.81 | 59.57 | 3502.36 | 0.84 | 0.9 | 6.82 | 0.21 | 0.5 | 10
38 | 60 | CONCLUIDO | 2.4563 | 40.71 | 38.38 | 287.81 | 3.9 | 8 | 177.56 | 45 | 39 | 0 | 33.56 | 22132.55 | 361.42 | 419.23 | 70.87 | 59.57 | 3529.89 | 0.84 | 0.9 | 6.82 | 0.21 | 0.5 | 10
0 | 80 | CONCLUIDO | 1.4451 | 69.2 | 51.92 | 6.71 | 0.11 | 464 | 159.12 | 50.28 | 1 | 462 | 27.84 | 19859.16 | 640.77 | 419.52 | 513.97 | 59.57 | 222802.52 | 0.12 | 0.67 | 7.54 | 13.74 | 0.5 | 10
1 | 80 | CONCLUIDO | 1.9082 | 52.4 | 43.8 | 13.48 | 0.22 | 195 | 160.54 | 50.28 | 2 | 193 | 28.26 | 20034.4 | 539.79 | 419.33 | 247.69 | 59.57 | 91004.95 | 0.24 | 0.79 | 7.12 | 5.63 | 0.5 | 10
2 | 80 | CONCLUIDO | 2.0808 | 48.06 | 41.74 | 20.2 | 0.33 | 124 | 161.97 | 50.28 | 3 | 122 | 28.69 | 20210.21 | 513.63 | 419.31 | 180.27 | 59.57 | 57651.16 | 0.33 | 0.83 | 7.01 | 3.57 | 0.5 | 10
3 | 80 | CONCLUIDO | 2.1729 | 46.02 | 40.77 | 26.88 | 0.43 | 91 | 163.4 | 50.28 | 4 | 89 | 29.12 | 20386.62 | 500.72 | 419.29 | 149.06 | 59.57 | 42211.96 | 0.4 | 0.85 | 6.94 | 2.6 | 0.5 | 10
4 | 80 | CONCLUIDO | 2.2288 | 44.87 | 40.22 | 33.52 | 0.54 | 72 | 164.83 | 50.28 | 5 | 70 | 29.55 | 20563.61 | 493.13 | 419.26 | 131.24 | 59.57 | 33395.11 | 0.45 | 0.86 | 6.92 | 2.06 | 0.5 | 10
5 | 80 | CONCLUIDO | 2.267 | 44.11 | 39.85 | 39.85 | 0.64 | 60 | 166.27 | 50.28 | 6 | 58 | 29.99 | 20741.2 | 487.86 | 419.24 | 119.3 | 59.57 | 27485.19 | 0.5 | 0.87 | 6.89 | 1.69 | 0.5 | 10
6 | 80 | CONCLUIDO | 2.2958 | 43.56 | 39.59 | 46.58 | 0.74 | 51 | 167.72 | 50.28 | 7 | 49 | 30.44 | 20919.39 | 483.94 | 419.27 | 110.57 | 59.57 | 23166.1 | 0.54 | 0.87 | 6.88 | 1.42 | 0.5 | 10
7 | 80 | CONCLUIDO | 2.3185 | 43.13 | 39.39 | 53.71 | 0.84 | 44 | 169.17 | 50.28 | 8 | 42 | 30.89 | 21098.19 | 480.49 | 419.25 | 104.13 | 59.57 | 19979.99 | 0.57 | 0.88 | 6.87 | 1.23 | 0.5 | 10
8 | 80 | CONCLUIDO | 2.3349 | 42.83 | 39.25 | 60.38 | 0.94 | 39 | 170.62 | 50.28 | 9 | 37 | 31.34 | 21277.6 | 477.77 | 419.24 | 99.44 | 59.57 | 17662.93 | 0.6 | 0.88 | 6.86 | 1.08 | 0.5 | 10
9 | 80 | CONCLUIDO | 2.3442 | 42.66 | 39.17 | 65.29 | 1.03 | 36 | 172.08 | 50.28 | 10 | 34 | 31.8 | 21457.64 | 476.67 | 419.25 | 97.26 | 59.57 | 16585.06 | 0.61 | 0.88 | 6.85 | 1.01 | 0.5 | 10
10 | 80 | CONCLUIDO | 2.3587 | 42.4 | 39.04 | 73.2 | 1.12 | 32 | 173.55 | 50.28 | 11 | 30 | 32.27 | 21638.31 | 474.14 | 419.24 | 92.78 | 59.57 | 14364.02 | 0.64 | 0.89 | 6.85 | 0.88 | 0.5 | 10
11 | 80 | CONCLUIDO | 2.3642 | 42.3 | 39.01 | 78.01 | 1.22 | 30 | 175.02 | 50.28 | 12 | 28 | 32.74 | 21819.6 | 473.13 | 419.24 | 91.9 | 59.57 | 13937.39 | 0.65 | 0.89 | 6.84 | 0.84 | 0.5 | 10
12 | 80 | CONCLUIDO | 2.3749 | 42.11 | 38.91 | 86.47 | 1.31 | 27 | 176.49 | 50.28 | 13 | 25 | 33.21 | 22001.54 | 471.12 | 419.24 | 88.65 | 59.57 | 12326.75 | 0.67 | 0.89 | 6.84 | 0.75 | 0.5 | 10
13 | 80 | CONCLUIDO | 2.3813 | 41.99 | 38.86 | 93.27 | 1.4 | 25 | 177.97 | 50.28 | 14 | 23 | 33.69 | 22184.13 | 469.32 | 419.24 | 87.18 | 59.57 | 11600.48 | 0.68 | 0.89 | 6.83 | 0.7 | 0.5 | 10
14 | 80 | CONCLUIDO | 2.3843 | 41.94 | 38.84 | 97.11 | 1.48 | 24 | 179.46 | 50.28 | 15 | 22 | 34.18 | 22367.38 | 469.11 | 419.24 | 86.29 | 59.57 | 11158.45 | 0.69 | 0.89 | 6.84 | 0.68 | 0.5 | 10
15 | 80 | CONCLUIDO | 2.3929 | 41.79 | 38.76 | 105.7 | 1.57 | 22 | 180.95 | 50.28 | 16 | 20 | 34.67 | 22551.28 | 467.13 | 419.26 | 83.72 | 59.57 | 9887.57 | 0.71 | 0.89 | 6.83 | 0.59 | 0.5 | 10
16 | 80 | CONCLUIDO | 2.3959 | 41.74 | 38.74 | 110.68 | 1.65 | 21 | 182.45 | 50.28 | 17 | 19 | 35.17 | 22735.98 | 466.39 | 419.25 | 82.91 | 59.57 | 9484.61 | 0.72 | 0.89 | 6.83 | 0.57 | 0.5 | 10
17 | 80 | CONCLUIDO | 2.4002 | 41.66 | 38.69 | 116.08 | 1.74 | 20 | 183.95 | 50.28 | 18 | 18 | 35.67 | 22921.24 | 465.73 | 419.26 | 81.82 | 59.57 | 8947.08 | 0.73 | 0.89 | 6.82 | 0.53 | 0.5 | 10
18 | 80 | CONCLUIDO | 2.4033 | 41.61 | 38.67 | 122.13 | 1.82 | 19 | 185.46 | 50.28 | 19 | 17 | 36.18 | 23107.19 | 464.13 | 419.24 | 80.98 | 59.57 | 8532.23 | 0.74 | 0.89 | 6.83 | 0.51 | 0.5 | 10
19 | 80 | CONCLUIDO | 2.4058 | 41.57 | 38.66 | 128.87 | 1.9 | 18 | 186.97 | 50.28 | 20 | 16 | 36.69 | 23293.82 | 463.93 | 419.26 | 80.51 | 59.57 | 8300.24 | 0.74 | 0.89 | 6.82 | 0.5 | 0.5 | 10
20 | 80 | CONCLUIDO | 2.4106 | 41.48 | 38.61 | 136.28 | 1.98 | 17 | 188.49 | 50.28 | 21 | 15 | 37.21 | 23481.16 | 462.3 | 419.23 | 78.76 | 59.57 | 7431.21 | 0.76 | 0.9 | 6.83 | 0.45 | 0.5 | 10
21 | 80 | CONCLUIDO | 2.4093 | 41.51 | 38.63 | 136.35 | 2.05 | 17 | 190.01 | 50.28 | 22 | 15 | 37.74 | 23669.2 | 462 | 419.23 | 79.75 | 59.57 | 7923.06 | 0.75 | 0.89 | 6.82 | 0.47 | 0.5 | 10
22 | 80 | CONCLUIDO | 2.4131 | 41.44 | 38.6 | 144.75 | 2.13 | 16 | 191.55 | 50.28 | 23 | 14 | 38.27 | 23857.96 | 461.61 | 419.23 | 78.7 | 59.57 | 7407.85 | 0.76 | 0.9 | 6.82 | 0.44 | 0.5 | 10
23 | 80 | CONCLUIDO | 2.4172 | 41.37 | 38.56 | 154.25 | 2.21 | 15 | 193.08 | 50.28 | 24 | 13 | 38.8 | 24047.45 | 460.01 | 419.25 | 77.3 | 59.57 | 6710.99 | 0.77 | 0.9 | 6.82 | 0.4 | 0.5 | 10
24 | 80 | CONCLUIDO | 2.4178 | 41.36 | 38.55 | 154.21 | 2.28 | 15 | 194.62 | 50.28 | 25 | 13 | 39.34 | 24237.67 | 458.79 | 419.23 | 76.94 | 59.57 | 6531.39 | 0.77 | 0.9 | 6.82 | 0.39 | 0.5 | 10
25 | 80 | CONCLUIDO | 2.4211 | 41.3 | 38.53 | 165.12 | 2.35 | 14 | 196.17 | 50.28 | 26 | 12 | 39.89 | 24428.62 | 459.51 | 419.23 | 76.1 | 59.57 | 6117.08 | 0.78 | 0.9 | 6.82 | 0.37 | 0.5 | 10
26 | 80 | CONCLUIDO | 2.4208 | 41.31 | 38.53 | 165.14 | 2.42 | 14 | 197.73 | 50.28 | 27 | 12 | 40.45 | 24620.33 | 455.88 | 419.23 | 76.41 | 59.57 | 6271.64 | 0.78 | 0.9 | 6.82 | 0.37 | 0.5 | 10
27 | 80 | CONCLUIDO | 2.424 | 41.25 | 38.51 | 177.74 | 2.49 | 13 | 199.29 | 50.28 | 28 | 11 | 41.01 | 24812.8 | 458.11 | 419.24 | 75.68 | 59.57 | 5911.11 | 0.79 | 0.9 | 6.82 | 0.35 | 0.5 | 10
28 | 80 | CONCLUIDO | 2.425 | 41.24 | 38.49 | 177.66 | 2.56 | 13 | 200.85 | 50.28 | 29 | 11 | 41.57 | 25006.03 | 457.3 | 419.24 | 75.11 | 59.57 | 5626.78 | 0.79 | 0.9 | 6.81 | 0.33 | 0.5 | 10
29 | 80 | CONCLUIDO | 2.4285 | 41.18 | 38.47 | 192.33 | 2.63 | 12 | 202.43 | 50.28 | 30 | 10 | 42.15 | 25200.04 | 455.03 | 419.23 | 74.21 | 59.57 | 5179.03 | 0.8 | 0.9 | 6.81 | 0.3 | 0.5 | 10
30 | 80 | CONCLUIDO | 2.4282 | 41.18 | 38.47 | 192.36 | 2.7 | 12 | 204.01 | 50.28 | 31 | 10 | 42.73 | 25394.96 | 457.13 | 419.23 | 74.52 | 59.57 | 5335.12 | 0.8 | 0.9 | 6.81 | 0.31 | 0.5 | 10
31 | 80 | CONCLUIDO | 2.428 | 41.19 | 38.48 | 192.38 | 2.76 | 12 | 205.59 | 50.28 | 32 | 10 | 43.31 | 25590.57 | 454.91 | 419.23 | 74.52 | 59.57 | 5333.77 | 0.8 | 0.9 | 6.81 | 0.31 | 0.5 | 10
32 | 80 | CONCLUIDO | 2.432 | 41.12 | 38.44 | 209.67 | 2.83 | 11 | 207.19 | 50.28 | 33 | 9 | 43.91 | 25786.97 | 454.03 | 419.23 | 73.25 | 59.57 | 4703.17 | 0.81 | 0.9 | 6.81 | 0.28 | 0.5 | 10
33 | 80 | CONCLUIDO | 2.4318 | 41.12 | 38.44 | 209.69 | 2.89 | 11 | 208.78 | 50.28 | 34 | 9 | 44.5 | 25984.2 | 454.88 | 419.23 | 73.58 | 59.57 | 4869.33 | 0.81 | 0.9 | 6.81 | 0.28 | 0.5 | 10
34 | 80 | CONCLUIDO | 2.4323 | 41.11 | 38.44 | 209.65 | 2.96 | 11 | 210.39 | 50.28 | 35 | 9 | 45.11 | 26182.25 | 454.36 | 419.24 | 73.23 | 59.57 | 4694.55 | 0.81 | 0.9 | 6.81 | 0.27 | 0.5 | 10
35 | 80 | CONCLUIDO | 2.4347 | 41.07 | 38.43 | 230.55 | 3.02 | 10 | 212 | 50.28 | 36 | 8 | 45.72 | 26381.14 | 451.42 | 419.23 | 72.79 | 59.57 | 4481.65 | 0.82 | 0.9 | 6.81 | 0.26 | 0.5 | 10
36 | 80 | CONCLUIDO | 2.4352 | 41.06 | 38.42 | 230.51 | 3.08 | 10 | 213.62 | 50.28 | 37 | 8 | 46.34 | 26580.87 | 452.74 | 419.24 | 72.7 | 59.57 | 4435.67 | 0.82 | 0.9 | 6.81 | 0.26 | 0.5 | 10
37 | 80 | CONCLUIDO | 2.4356 | 41.06 | 38.41 | 230.47 | 3.14 | 10 | 215.25 | 50.28 | 38 | 8 | 46.97 | 26781.46 | 453.17 | 419.24 | 72.43 | 59.57 | 4298.68 | 0.82 | 0.9 | 6.81 | 0.25 | 0.5 | 10
38 | 80 | CONCLUIDO | 2.4351 | 41.07 | 38.42 | 230.51 | 3.2 | 10 | 216.88 | 50.28 | 39 | 8 | 47.6 | 26982.93 | 451.77 | 419.23 | 72.57 | 59.57 | 4370.46 | 0.82 | 0.9 | 6.81 | 0.26 | 0.5 | 10
39 | 80 | CONCLUIDO | 2.4349 | 41.07 | 38.42 | 230.53 | 3.25 | 10 | 218.52 | 50.28 | 40 | 8 | 48.24 | 27185.27 | 448.05 | 419.24 | 72.69 | 59.57 | 4432.61 | 0.82 | 0.9 | 6.81 | 0.26 | 0.5 | 10
0 | 35 | CONCLUIDO | 1.9187 | 52.12 | 45.75 | 10.56 | 0.22 | 260 | 80.84 | 35.1 | 1 | 258 | 9.74 | 10204.21 | 359.65 | 419.41 | 311.38 | 59.57 | 122527.17 | 0.19 | 0.76 | 7.22 | 7.58 | 0.5 | 10
1 | 35 | CONCLUIDO | 2.2021 | 45.41 | 41.5 | 21.28 | 0.43 | 117 | 82.04 | 35.1 | 2 | 115 | 9.94 | 10352.53 | 323.34 | 419.26 | 173.42 | 59.57 | 54260.9 | 0.34 | 0.83 | 6.97 | 3.34 | 0.5 | 10
2 | 35 | CONCLUIDO | 2.2988 | 43.5 | 40.3 | 31.82 | 0.63 | 76 | 83.25 | 35.1 | 3 | 74 | 10.15 | 10501.19 | 311.1 | 419.27 | 133.76 | 59.57 | 34636.73 | 0.45 | 0.86 | 6.92 | 2.13 | 0.5 | 10
3 | 35 | CONCLUIDO | 2.3475 | 42.6 | 39.74 | 42.58 | 0.83 | 56 | 84.46 | 35.1 | 4 | 54 | 10.36 | 10650.22 | 303.81 | 419.24 | 115.65 | 59.57 | 25678.53 | 0.52 | 0.87 | 6.89 | 1.58 | 0.5 | 10
4 | 35 | CONCLUIDO | 2.3787 | 42.04 | 39.39 | 53.71 | 1.02 | 44 | 85.67 | 35.1 | 5 | 42 | 10.57 | 10799.59 | 298.55 | 419.24 | 103.95 | 59.57 | 19888.77 | 0.57 | 0.88 | 6.87 | 1.23 | 0.5 | 10
5 | 35 | CONCLUIDO | 2.3965 | 41.73 | 39.2 | 63.56 | 1.21 | 37 | 86.88 | 35.1 | 6 | 35 | 10.78 | 10949.33 | 294.2 | 419.29 | 98.02 | 59.57 | 16959.67 | 0.61 | 0.88 | 6.85 | 1.03 | 0.5 | 10
6 | 35 | CONCLUIDO | 2.4129 | 41.44 | 39.02 | 75.52 | 1.39 | 31 | 88.1 | 35.1 | 7 | 29 | 11 | 11099.43 | 289.41 | 419.23 | 92.25 | 59.57 | 14107.52 | 0.65 | 0.89 | 6.84 | 0.85 | 0.5 | 10
7 | 35 | CONCLUIDO | 2.4245 | 41.25 | 38.89 | 86.42 | 1.57 | 27 | 89.32 | 35.1 | 8 | 25 | 11.22 | 11249.89 | 285.05 | 419.25 | 88.06 | 59.57 | 12028.24 | 0.68 | 0.89 | 6.84 | 0.73 | 0.5 | 10
8 | 35 | CONCLUIDO | 2.4306 | 41.14 | 38.84 | 97.09 | 1.75 | 24 | 90.54 | 35.1 | 9 | 22 | 11.44 | 11400.71 | 281.9 | 419.27 | 86.34 | 59.57 | 11187.43 | 0.69 | 0.89 | 6.83 | 0.67 | 0.5 | 10
9 | 35 | CONCLUIDO | 2.4407 | 40.97 | 38.72 | 110.62 | 1.91 | 21 | 91.77 | 35.1 | 10 | 19 | 11.67 | 11551.91 | 277.76 | 419.25 | 82.33 | 59.57 | 9197.08 | 0.72 | 0.89 | 6.83 | 0.55 | 0.5 | 10
10 | 35 | CONCLUIDO | 2.4442 | 40.91 | 38.69 | 122.19 | 2.08 | 19 | 93 | 35.1 | 11 | 17 | 11.9 | 11703.47 | 273.37 | 419.24 | 81.57 | 59.57 | 8825.39 | 0.73 | 0.89 | 6.83 | 0.53 | 0.5 | 10
11 | 35 | CONCLUIDO | 2.4486 | 40.84 | 38.64 | 128.79 | 2.24 | 18 | 94.23 | 35.1 | 12 | 16 | 12.13 | 11855.41 | 269.05 | 419.25 | 79.79 | 59.57 | 7940.74 | 0.75 | 0.89 | 6.82 | 0.47 | 0.5 | 10
12 | 35 | CONCLUIDO | 2.4537 | 40.75 | 38.59 | 144.7 | 2.39 | 16 | 95.46 | 35.1 | 13 | 14 | 12.36 | 12007.73 | 266.76 | 419.23 | 78.14 | 59.57 | 7125.78 | 0.76 | 0.9 | 6.82 | 0.42 | 0.5 | 10
13 | 35 | CONCLUIDO | 2.4561 | 40.71 | 38.56 | 154.26 | 2.55 | 15 | 96.7 | 35.1 | 14 | 13 | 12.6 | 12160.43 | 262.16 | 419.23 | 77.45 | 59.57 | 6785.42 | 0.77 | 0.9 | 6.82 | 0.4 | 0.5 | 10
14 | 35 | CONCLUIDO | 2.4585 | 40.68 | 38.54 | 165.18 | 2.69 | 14 | 97.94 | 35.1 | 15 | 8 | 12.84 | 12313.51 | 259.83 | 419.23 | 76.55 | 59.57 | 6338.49 | 0.78 | 0.9 | 6.82 | 0.38 | 0.5 | 10
15 | 35 | CONCLUIDO | 2.4593 | 40.66 | 38.53 | 165.13 | 2.84 | 14 | 99.19 | 35.1 | 16 | 2 | 13.09 | 12466.97 | 259.72 | 419.26 | 75.77 | 59.57 | 5952.04 | 0.79 | 0.9 | 6.83 | 0.37 | 0.5 | 10
16 | 35 | CONCLUIDO | 2.4582 | 40.68 | 38.55 | 165.2 | 2.98 | 14 | 100.43 | 35.1 | 17 | 1 | 13.33 | 12620.82 | 261.12 | 419.26 | 76.28 | 59.57 | 6206.56 | 0.78 | 0.9 | 6.84 | 0.38 | 0.5 | 10
17 | 35 | CONCLUIDO | 2.4612 | 40.63 | 38.51 | 177.76 | 3.11 | 13 | 101.68 | 35.1 | 18 | 0 | 13.58 | 12775.06 | 263.74 | 419.3 | 75.18 | 59.57 | 5660.8 | 0.79 | 0.9 | 6.83 | 0.35 | 0.5 | 10
0 | 50 | CONCLUIDO | 1.7466 | 57.26 | 47.89 | 8.71 | 0.16 | 330 | 107.41 | 41.65 | 1 | 328 | 14.77 | 13481.73 | 456.82 | 419.52 | 379.98 | 59.57 | 156477.55 | 0.16 | 0.72 | 7.38 | 9.71 | 0.5 | 10
1 | 50 | CONCLUIDO | 2.0985 | 47.65 | 42.37 | 17.41 | 0.32 | 146 | 108.68 | 41.65 | 2 | 144 | 15.03 | 13638.32 | 402.4 | 419.33 | 201.42 | 59.57 | 68115.41 | 0.3 | 0.82 | 7.03 | 4.21 | 0.5 | 10
2 | 50 | CONCLUIDO | 2.2246 | 44.95 | 40.83 | 26.06 | 0.48 | 94 | 109.96 | 41.65 | 3 | 92 | 15.31 | 13795.21 | 385.74 | 419.29 | 151.11 | 59.57 | 43222.86 | 0.39 | 0.85 | 6.95 | 2.66 | 0.5 | 10
3 | 50 | CONCLUIDO | 2.2885 | 43.7 | 40.13 | 34.89 | 0.63 | 69 | 111.23 | 41.65 | 4 | 67 | 15.58 | 13952.52 | 377.15 | 419.25 | 128.01 | 59.57 | 31797.71 | 0.47 | 0.86 | 6.91 | 1.96 | 0.5 | 10
4 | 50 | CONCLUIDO | 2.3275 | 42.96 | 39.71 | 43.32 | 0.78 | 55 | 112.51 | 41.65 | 5 | 53 | 15.86 | 14110.24 | 371.49 | 419.24 | 114.19 | 59.57 | 24956.77 | 0.52 | 0.87 | 6.9 | 1.54 | 0.5 | 10
5 | 50 | CONCLUIDO | 2.3553 | 42.46 | 39.42 | 52.56 | 0.93 | 45 | 113.79 | 41.65 | 6 | 43 | 16.14 | 14268.39 | 366.78 | 419.25 | 105.45 | 59.57 | 20636.25 | 0.56 | 0.88 | 6.86 | 1.26 | 0.5 | 10
6 | 50 | CONCLUIDO | 2.3737 | 42.13 | 39.23 | 60.35 | 1.07 | 39 | 115.08 | 41.65 | 7 | 37 | 16.43 | 14426.96 | 362.88 | 419.25 | 99.02 | 59.57 | 17448.44 | 0.6 | 0.88 | 6.85 | 1.06 | 0.5 | 10
7 | 50 | CONCLUIDO | 2.3875 | 41.88 | 39.09 | 68.99 | 1.21 | 34 | 116.37 | 41.65 | 8 | 32 | 16.72 | 14585.96 | 359.49 | 419.29 | 94.42 | 59.57 | 15176.79 | 0.63 | 0.88 | 6.85 | 0.93 | 0.5 | 10
8 | 50 | CONCLUIDO | 2.3981 | 41.7 | 39 | 77.99 | 1.35 | 30 | 117.66 | 41.65 | 9 | 28 | 17.01 | 14745.39 | 357.62 | 419.27 | 91.76 | 59.57 | 13863.96 | 0.65 | 0.89 | 6.84 | 0.83 | 0.5 | 10
9 | 50 | CONCLUIDO | 2.4068 | 41.55 | 38.91 | 86.47 | 1.48 | 27 | 118.96 | 41.65 | 10 | 25 | 17.31 | 14905.25 | 354.54 | 419.27 | 88.54 | 59.57 | 12270.04 | 0.67 | 0.89 | 6.84 | 0.75 | 0.5 | 10
10 | 50 | CONCLUIDO | 2.4165 | 41.38 | 38.81 | 97.03 | 1.61 | 24 | 120.26 | 41.65 | 11 | 22 | 17.61 | 15065.56 | 351.91 | 419.25 | 85.58 | 59.57 | 10804.94 | 0.7 | 0.89 | 6.83 | 0.65 | 0.5 | 10
11 | 50 | CONCLUIDO | 2.4222 | 41.29 | 38.76 | 105.71 | 1.74 | 22 | 121.56 | 41.65 | 12 | 20 | 17.91 | 15226.31 | 349.3 | 419.23 | 83.79 | 59.57 | 9918.36 | 0.71 | 0.89 | 6.83 | 0.6 | 0.5 | 10
12 | 50 | CONCLUIDO | 2.4252 | 41.23 | 38.73 | 110.66 | 1.87 | 21 | 122.87 | 41.65 | 13 | 19 | 18.22 | 15387.5 | 346.09 | 419.24 | 82.95 | 59.57 | 9506.02 | 0.72 | 0.89 | 6.82 | 0.57 | 0.5 | 10
13 | 50 | CONCLUIDO | 2.4312 | 41.13 | 38.67 | 122.13 | 1.99 | 19 | 124.18 | 41.65 | 14 | 17 | 18.53 | 15549.15 | 344.38 | 419.24 | 81.12 | 59.57 | 8599.79 | 0.73 | 0.89 | 6.82 | 0.51 | 0.5 | 10
14 | 50 | CONCLUIDO | 2.4343 | 41.08 | 38.64 | 128.81 | 2.11 | 18 | 125.49 | 41.65 | 15 | 16 | 18.84 | 15711.24 | 342.44 | 419.25 | 79.92 | 59.57 | 8007.91 | 0.75 | 0.89 | 6.83 | 0.48 | 0.5 | 10
15 | 50 | CONCLUIDO | 2.4364 | 41.04 | 38.63 | 136.35 | 2.23 | 17 | 126.81 | 41.65 | 16 | 15 | 19.16 | 15873.8 | 340.62 | 419.24 | 79.48 | 59.57 | 7791.6 | 0.75 | 0.9 | 6.82 | 0.47 | 0.5 | 10
16 | 50 | CONCLUIDO | 2.4396 | 40.99 | 38.6 | 144.74 | 2.34 | 16 | 128.13 | 41.65 | 17 | 14 | 19.48 | 16036.82 | 338.93 | 419.23 | 78.39 | 59.57 | 7251.13 | 0.76 | 0.9 | 6.83 | 0.44 | 0.5 | 10
17 | 50 | CONCLUIDO | 2.4434 | 40.93 | 38.56 | 154.23 | 2.46 | 15 | 129.46 | 41.65 | 18 | 13 | 19.81 | 16200.3 | 335.28 | 419.24 | 77.09 | 59.57 | 6605.11 | 0.77 | 0.9 | 6.82 | 0.39 | 0.5 | 10
18 | 50 | CONCLUIDO | 2.4463 | 40.88 | 38.53 | 165.13 | 2.57 | 14 | 130.79 | 41.65 | 19 | 12 | 20.14 | 16364.25 | 333.93 | 419.24 | 76.39 | 59.57 | 6261.38 | 0.78 | 0.9 | 6.82 | 0.37 | 0.5 | 10
19 | 50 | CONCLUIDO | 2.4482 | 40.85 | 38.52 | 177.79 | 2.67 | 13 | 132.12 | 41.65 | 20 | 11 | 20.47 | 16528.68 | 331.14 | 419.23 | 75.82 | 59.57 | 5979.19 | 0.79 | 0.9 | 6.82 | 0.36 | 0.5 | 10
20 | 50 | CONCLUIDO | 2.449 | 40.83 | 38.51 | 177.73 | 2.78 | 13 | 133.46 | 41.65 | 21 | 11 | 20.81 | 16693.59 | 329.12 | 419.25 | 75.73 | 59.57 | 5933.06 | 0.79 | 0.9 | 6.81 | 0.35 | 0.5 | 10
21 | 50 | CONCLUIDO | 2.4532 | 40.76 | 38.46 | 192.3 | 2.88 | 12 | 134.8 | 41.65 | 22 | 10 | 21.15 | 16859.1 | 327.69 | 419.25 | 73.97 | 59.57 | 5061.34 | 0.81 | 0.9 | 6.81 | 0.3 | 0.5 | 10
22 | 50 | CONCLUIDO | 2.452 | 40.78 | 38.48 | 192.4 | 2.99 | 12 | 136.14 | 41.65 | 23 | 10 | 21.49 | 17024.98 | 323.38 | 419.23 | 74.69 | 59.57 | 5418.8 | 0.8 | 0.9 | 6.81 | 0.32 | 0.5 | 10
23 | 50 | CONCLUIDO | 2.4552 | 40.73 | 38.45 | 209.72 | 3.09 | 11 | 137.49 | 41.65 | 24 | 9 | 21.84 | 17191.35 | 323.59 | 419.25 | 73.79 | 59.57 | 4976.9 | 0.81 | 0.9 | 6.81 | 0.29 | 0.5 | 10
24 | 50 | CONCLUIDO | 2.4556 | 40.72 | 38.44 | 209.68 | 3.18 | 11 | 138.85 | 41.65 | 25 | 9 | 22.2 | 17358.22 | 319.34 | 419.26 | 73.43 | 59.57 | 4797.76 | 0.81 | 0.9 | 6.81 | 0.28 | 0.5 | 10
25 | 50 | CONCLUIDO | 2.4589 | 40.67 | 38.41 | 230.46 | 3.28 | 10 | 140.2 | 41.65 | 26 | 6 | 22.55 | 17525.59 | 318.82 | 419.25 | 72.21 | 59.57 | 4189.11 | 0.83 | 0.9 | 6.81 | 0.25 | 0.5 | 10
26 | 50 | CONCLUIDO | 2.4582 | 40.68 | 38.42 | 230.53 | 3.37 | 10 | 141.56 | 41.65 | 27 | 3 | 22.91 | 17693.46 | 319.64 | 419.24 | 72.49 | 59.57 | 4331.44 | 0.82 | 0.9 | 6.82 | 0.26 | 0.5 | 10
27 | 50 | CONCLUIDO | 2.4582 | 40.68 | 38.42 | 230.53 | 3.47 | 10 | 142.93 | 41.65 | 28 | 1 | 23.28 | 17861.84 | 321 | 419.25 | 72.48 | 59.57 | 4325.08 | 0.82 | 0.9 | 6.82 | 0.26 | 0.5 | 10
28 | 50 | CONCLUIDO | 2.4579 | 40.68 | 38.43 | 230.56 | 3.56 | 10 | 144.3 | 41.65 | 29 | 0 | 23.65 | 18030.73 | 323.68 | 419.24 | 72.54 | 59.57 | 4353.12 | 0.82 | 0.9 | 6.82 | 0.26 | 0.5 | 10
0 | 25 | CONCLUIDO | 2.0454 | 48.89 | 44.21 | 12.75 | 0.28 | 208 | 61.76 | 28.92 | 1 | 206 | 6.84 | 7851.41 | 287.07 | 419.36 | 261.07 | 59.57 | 97628.39 | 0.23 | 0.78 | 7.14 | 6.04 | 0.5 | 10
1 | 25 | CONCLUIDO | 2.2732 | 43.99 | 40.87 | 25.82 | 0.55 | 95 | 62.92 | 28.92 | 2 | 93 | 7 | 7994.37 | 261.5 | 419.36 | 152.31 | 59.57 | 43814.64 | 0.39 | 0.85 | 6.95 | 2.71 | 0.5 | 10
2 | 25 | CONCLUIDO | 2.3509 | 42.54 | 39.89 | 39.24 | 0.81 | 61 | 64.08 | 28.92 | 3 | 59 | 7.16 | 8137.65 | 251 | 419.24 | 120.21 | 59.57 | 27935.7 | 0.5 | 0.87 | 6.91 | 1.73 | 0.5 | 10
3 | 25 | CONCLUIDO | 2.389 | 41.86 | 39.44 | 52.58 | 1.07 | 45 | 65.25 | 28.92 | 4 | 43 | 7.33 | 8281.25 | 243.72 | 419.25 | 105.83 | 59.57 | 20824.09 | 0.56 | 0.88 | 6.87 | 1.27 | 0.5 | 10
4 | 25 | CONCLUIDO | 2.4138 | 41.43 | 39.15 | 67.11 | 1.31 | 35 | 66.42 | 28.92 | 5 | 33 | 7.49 | 8425.16 | 237.51 | 419.26 | 96.33 | 59.57 | 16124.71 | 0.62 | 0.88 | 6.86 | 0.98 | 0.5 | 10
5 | 25 | CONCLUIDO | 2.4284 | 41.18 | 38.98 | 80.65 | 1.55 | 29 | 67.59 | 28.92 | 6 | 27 | 7.66 | 8569.4 | 231.86 | 419.26 | 90.87 | 59.57 | 13424.8 | 0.66 | 0.89 | 6.84 | 0.82 | 0.5 | 10
6 | 25 | CONCLUIDO | 2.4407 | 40.97 | 38.83 | 93.19 | 1.78 | 25 | 68.76 | 28.92 | 7 | 23 | 7.83 | 8713.95 | 226.26 | 419.23 | 85.84 | 59.57 | 10932.78 | 0.69 | 0.89 | 6.84 | 0.67 | 0.5 | 10
7 | 25 | CONCLUIDO | 2.4501 | 40.81 | 38.73 | 110.65 | 2 | 21 | 69.93 | 28.92 | 8 | 18 | 8.01 | 8858.84 | 220.78 | 419.23 | 82.62 | 59.57 | 9339.63 | 0.72 | 0.89 | 6.83 | 0.56 | 0.5 | 10
8 | 25 | CONCLUIDO | 2.4543 | 40.74 | 38.69 | 122.16 | 2.21 | 19 | 71.11 | 28.92 | 9 | 8 | 8.19 | 9004.04 | 216.42 | 419.27 | 80.82 | 59.57 | 8449.54 | 0.74 | 0.89 | 6.84 | 0.52 | 0.5 | 10
9 | 25 | CONCLUIDO | 2.4564 | 40.71 | 38.66 | 128.88 | 2.42 | 18 | 72.29 | 28.92 | 10 | 0 | 8.37 | 9149.58 | 216.7 | 419.28 | 79.77 | 59.57 | 7932.34 | 0.75 | 0.89 | 6.85 | 0.5 | 0.5 | 10
0 | 85 | CONCLUIDO | 1.3981 | 71.53 | 52.65 | 6.49 | 0.11 | 487 | 167.88 | 51.39 | 1 | 485 | 30.49 | 20939.59 | 672.54 | 419.53 | 537.01 | 59.57 | 234207.1 | 0.11 | 0.66 | 7.6 | 14.47 | 0.5 | 10
1 | 85 | CONCLUIDO | 1.8754 | 53.32 | 44.07 | 13.03 | 0.21 | 203 | 169.33 | 51.39 | 2 | 201 | 30.94 | 21118.46 | 562.42 | 419.38 | 256.05 | 59.57 | 95144.24 | 0.23 | 0.78 | 7.15 | 5.9 | 0.5 | 10
2 | 85 | CONCLUIDO | 2.0568 | 48.62 | 41.88 | 19.48 | 0.31 | 129 | 170.79 | 51.39 | 3 | 127 | 31.4 | 21297.94 | 533.68 | 419.29 | 185.16 | 59.57 | 60071.63 | 0.32 | 0.83 | 7.01 | 3.71 | 0.5 | 10
3 | 85 | CONCLUIDO | 2.1523 | 46.46 | 40.87 | 25.81 | 0.41 | 95 | 172.25 | 51.39 | 4 | 93 | 31.86 | 21478.05 | 520.03 | 419.3 | 152.25 | 59.57 | 43785.1 | 0.39 | 0.85 | 6.95 | 2.7 | 0.5 | 10
4 | 85 | CONCLUIDO | 2.2126 | 45.2 | 40.28 | 32.23 | 0.51 | 75 | 173.71 | 51.39 | 5 | 73 | 32.32 | 21658.78 | 511.72 | 419.3 | 133.29 | 59.57 | 34406.92 | 0.45 | 0.86 | 6.91 | 2.12 | 0.5 | 10
5 | 85 | CONCLUIDO | 2.2527 | 44.39 | 39.92 | 38.63 | 0.61 | 62 | 175.18 | 51.39 | 6 | 60 | 32.79 | 21840.16 | 506.58 | 419.29 | 121.68 | 59.57 | 28663.69 | 0.49 | 0.87 | 6.89 | 1.75 | 0.5 | 10
6 | 85 | CONCLUIDO | 2.2804 | 43.85 | 39.68 | 44.92 | 0.7 | 53 | 176.66 | 51.39 | 7 | 51 | 33.27 | 22022.17 | 503.11 | 419.27 | 113.64 | 59.57 | 24692.18 | 0.52 | 0.87 | 6.89 | 1.52 | 0.5 | 10
7 | 85 | CONCLUIDO | 2.3047 | 43.39 | 39.46 | 51.47 | 0.8 | 46 | 178.14 | 51.39 | 8 | 44 | 33.75 | 22204.83 | 499.54 | 419.26 | 106.52 | 59.57 | 21165.68 | 0.56 | 0.88 | 6.87 | 1.29 | 0.5 | 10
8 | 85 | CONCLUIDO | 2.3219 | 43.07 | 39.31 | 57.52 | 0.89 | 41 | 179.63 | 51.39 | 9 | 39 | 34.24 | 22388.15 | 497.07 | 419.24 | 101.21 | 59.57 | 18533.75 | 0.59 | 0.88 | 6.87 | 1.14 | 0.5 | 10
9 | 85 | CONCLUIDO | 2.3346 | 42.83 | 39.21 | 63.58 | 0.98 | 37 | 181.12 | 51.39 | 10 | 35 | 34.73 | 22572.13 | 495.12 | 419.25 | 98.52 | 59.57 | 17212.69 | 0.6 | 0.88 | 6.85 | 1.04 | 0.5 | 10
10 | 85 | CONCLUIDO | 2.3463 | 42.62 | 39.1 | 68.99 | 1.07 | 34 | 182.62 | 51.39 | 11 | 32 | 35.22 | 22756.91 | 492.76 | 419.27 | 94.51 | 59.57 | 15219.6 | 0.63 | 0.88 | 6.85 | 0.93 | 0.5 | 10
11 | 85 | CONCLUIDO | 2.3567 | 42.43 | 39.01 | 75.5 | 1.16 | 31 | 184.12 | 51.39 | 12 | 29 | 35.73 | 22942.24 | 491.48 | 419.26 | 91.96 | 59.57 | 13958.53 | 0.65 | 0.89 | 6.84 | 0.85 | 0.5 | 10
12 | 85 | CONCLUIDO | 2.3667 | 42.25 | 38.93 | 83.43 | 1.24 | 28 | 185.63 | 51.39 | 13 | 26 | 36.24 | 23128.27 | 489.85 | 419.26 | 89.29 | 59.57 | 12642.15 | 0.67 | 0.89 | 6.84 | 0.77 | 0.5 | 10
13 | 85 | CONCLUIDO | 2.373 | 42.14 | 38.89 | 89.74 | 1.33 | 26 | 187.14 | 51.39 | 14 | 24 | 36.75 | 23314.98 | 488.29 | 419.26 | 87.92 | 59.57 | 11966.34 | 0.68 | 0.89 | 6.83 | 0.72 | 0.5 | 10
14 | 85 | CONCLUIDO | 2.3774 | 42.06 | 38.84 | 93.22 | 1.41 | 25 | 188.66 | 51.39 | 15 | 23 | 37.27 | 23502.4 | 487.35 | 419.23 | 86.36 | 59.57 | 11192 | 0.69 | 0.89 | 6.84 | 0.68 | 0.5 | 10
15 | 85 | CONCLUIDO | 2.3845 | 41.94 | 38.79 | 101.18 | 1.49 | 23 | 190.19 | 51.39 | 16 | 21 | 37.79 | 23690.52 | 486.25 | 419.23 | 84.51 | 59.57 | 10275.46 | 0.7 | 0.89 | 6.83 | 0.62 | 0.5 | 10
16 | 85 | CONCLUIDO | 2.3877 | 41.88 | 38.76 | 105.72 | 1.57 | 22 | 191.72 | 51.39 | 17 | 20 | 38.33 | 23879.37 | 485.52 | 419.25 | 83.99 | 59.57 | 10021.51 | 0.71 | 0.89 | 6.83 | 0.6 | 0.5 | 10
17 | 85 | CONCLUIDO | 2.3912 | 41.82 | 38.74 | 110.67 | 1.65 | 21 | 193.26 | 51.39 | 18 | 19 | 38.86 | 24068.93 | 484.86 | 419.26 | 82.93 | 59.57 | 9495.9 | 0.72 | 0.89 | 6.83 | 0.57 | 0.5 | 10
18 | 85 | CONCLUIDO | 2.3961 | 41.74 | 38.69 | 116.06 | 1.73 | 20 | 194.8 | 51.39 | 19 | 18 | 39.41 | 24259.23 | 482.74 | 419.23 | 81.31 | 59.57 | 8688.5 | 0.73 | 0.89 | 6.82 | 0.52 | 0.5 | 10
19 | 85 | CONCLUIDO | 2.3984 | 41.69 | 38.68 | 122.14 | 1.81 | 19 | 196.35 | 51.39 | 20 | 17 | 39.96 | 24450.27 | 482.83 | 419.24 | 81.22 | 59.57 | 8650.82 | 0.73 | 0.89 | 6.82 | 0.51 | 0.5 | 10
20 | 85 | CONCLUIDO | 2.4025 | 41.62 | 38.64 | 128.8 | 1.88 | 18 | 197.9 | 51.39 | 21 | 16 | 40.51 | 24642.07 | 482.7 | 419.23 | 79.76 | 59.57 | 7926.31 | 0.75 | 0.89 | 6.83 | 0.48 | 0.5 | 10
21 | 85 | CONCLUIDO | 2.4058 | 41.57 | 38.62 | 136.3 | 1.96 | 17 | 199.46 | 51.39 | 22 | 15 | 41.07 | 24834.62 | 481.47 | 419.23 | 79.12 | 59.57 | 7609 | 0.75 | 0.9 | 6.82 | 0.45 | 0.5 | 10
22 | 85 | CONCLUIDO | 2.4086 | 41.52 | 38.6 | 144.76 | 2.03 | 16 | 201.03 | 51.39 | 23 | 14 | 41.64 | 25027.94 | 480.75 | 419.23 | 78.76 | 59.57 | 7435.08 | 0.76 | 0.9 | 6.82 | 0.44 | 0.5 | 10
23 | 85 | CONCLUIDO | 2.4088 | 41.52 | 38.6 | 144.75 | 2.1 | 16 | 202.61 | 51.39 | 24 | 14 | 42.21 | 25222.04 | 480.89 | 419.24 | 78.73 | 59.57 | 7418.81 | 0.76 | 0.9 | 6.82 | 0.44 | 0.5 | 10
24 | 85 | CONCLUIDO | 2.4129 | 41.44 | 38.56 | 154.25 | 2.17 | 15 | 204.19 | 51.39 | 25 | 13 | 42.79 | 25417.05 | 479.34 | 419.23 | 77.26 | 59.57 | 6688.5 | 0.77 | 0.9 | 6.82 | 0.4 | 0.5 | 10
25 | 85 | CONCLUIDO | 2.4135 | 41.43 | 38.55 | 154.21 | 2.24 | 15 | 205.77 | 51.39 | 26 | 13 | 43.38 | 25612.75 | 478.62 | 419.24 | 77.18 | 59.57 | 6652.28 | 0.77 | 0.9 | 6.81 | 0.39 | 0.5 | 10
26 | 85 | CONCLUIDO | 2.4164 | 41.38 | 38.54 | 165.16 | 2.31 | 14 | 207.37 | 51.39 | 27 | 12 | 43.97 | 25809.25 | 479.3 | 419.24 | 76.34 | 59.57 | 6237.56 | 0.78 | 0.9 | 6.82 | 0.37 | 0.5 | 10
27 | 85 | CONCLUIDO | 2.4163 | 41.39 | 38.54 | 165.17 | 2.38 | 14 | 208.97 | 51.39 | 28 | 12 | 44.57 | 26006.56 | 476.89 | 419.24 | 76.49 | 59.57 | 6311.92 | 0.78 | 0.9 | 6.82 | 0.37 | 0.5 | 10
28 | 85 | CONCLUIDO | 2.4194 | 41.33 | 38.52 | 177.78 | 2.45 | 13 | 210.57 | 51.39 | 29 | 11 | 45.18 | 26204.71 | 477.71 | 419.23 | 75.84 | 59.57 | 5988.18 | 0.79 | 0.9 | 6.82 | 0.36 | 0.5 | 10
29 | 85 | CONCLUIDO | 2.42 | 41.32 | 38.51 | 177.73 | 2.51 | 13 | 212.19 | 51.39 | 30 | 11 | 45.79 | 26403.69 | 478.6 | 419.24 | 75.67 | 59.57 | 5903.31 | 0.79 | 0.9 | 6.81 | 0.35 | 0.5 | 10
30 | 85 | CONCLUIDO | 2.4246 | 41.24 | 38.46 | 192.32 | 2.58 | 12 | 213.81 | 51.39 | 31 | 10 | 46.41 | 26603.52 | 474.89 | 419.25 | 74.1 | 59.57 | 5125.77 | 0.8 | 0.9 | 6.81 | 0.3 | 0.5 | 10
31 | 85 | CONCLUIDO | 2.4251 | 41.24 | 38.46 | 192.28 | 2.64 | 12 | 215.43 | 51.39 | 32 | 10 | 47.04 | 26804.21 | 476.78 | 419.23 | 73.91 | 59.57 | 5032.24 | 0.81 | 0.9 | 6.81 | 0.29 | 0.5 | 10
32 | 85 | CONCLUIDO | 2.424 | 41.25 | 38.47 | 192.37 | 2.7 | 12 | 217.07 | 51.39 | 33 | 10 | 47.68 | 27005.77 | 476.66 | 419.23 | 74.44 | 59.57 | 5293.37 | 0.8 | 0.9 | 6.82 | 0.31 | 0.5 | 10
33 | 85 | CONCLUIDO | 2.4278 | 41.19 | 38.44 | 209.7 | 2.76 | 11 | 218.71 | 51.39 | 34 | 9 | 48.32 | 27208.22 | 474.06 | 419.23 | 73.5 | 59.57 | 4832.31 | 0.81 | 0.9 | 6.81 | 0.28 | 0.5 | 10
34 | 85 | CONCLUIDO | 2.4275 | 41.2 | 38.45 | 209.73 | 2.82 | 11 | 220.36 | 51.39 | 35 | 9 | 48.97 | 27411.55 | 475.5 | 419.23 | 73.63 | 59.57 | 4895.55 | 0.81 | 0.9 | 6.81 | 0.29 | 0.5 | 10
35 | 85 | CONCLUIDO | 2.4275 | 41.19 | 38.45 | 209.72 | 2.88 | 11 | 222.01 | 51.39 | 36 | 9 | 49.62 | 27615.8 | 476.05 | 419.23 | 73.71 | 59.57 | 4934.62 | 0.81 | 0.9 | 6.81 | 0.29 | 0.5 | 10
36 | 85 | CONCLUIDO | 2.4277 | 41.19 | 38.45 | 209.71 | 2.94 | 11 | 223.68 | 51.39 | 37 | 9 | 50.29 | 27821.09 | 474.92 | 419.23 | 73.58 | 59.57 | 4872.02 | 0.81 | 0.9 | 6.81 | 0.28 | 0.5 | 10
37 | 85 | CONCLUIDO | 2.431 | 41.14 | 38.42 | 230.55 | 3 | 10 | 225.35 | 51.39 | 38 | 8 | 50.96 | 28027.19 | 473.46 | 419.25 | 72.95 | 59.57 | 4558.08 | 0.82 | 0.9 | 6.81 | 0.26 | 0.5 | 10
38 | 85 | CONCLUIDO | 2.431 | 41.13 | 38.42 | 230.54 | 3.05 | 10 | 227.03 | 51.39 | 39 | 8 | 51.64 | 28234.24 | 474.37 | 419.23 | 72.82 | 59.57 | 4495.83 | 0.82 | 0.9 | 6.81 | 0.26 | 0.5 | 10
39 | 85 | CONCLUIDO | 2.4316 | 41.12 | 38.41 | 230.48 | 3.11 | 10 | 228.71 | 51.39 | 40 | 8 | 52.32 | 28442.24 | 475.2 | 419.23 | 72.56 | 59.57 | 4363.78 | 0.82 | 0.9 | 6.81 | 0.25 | 0.5 | 10
0 | 20 | CONCLUIDO | 2.1193 | 47.19 | 43.27 | 14.67 | 0.34 | 177 | 51.33 | 24.83 | 1 | 175 | 5.51 | 6564.78 | 245.05 | 419.43 | 230.4 | 59.57 | 82449.42 | 0.26 | 0.8 | 7.09 | 5.1 | 0.5 | 10
1 | 20 | CONCLUIDO | 2.313 | 43.23 | 40.48 | 29.62 | 0.66 | 82 | 52.47 | 24.83 | 2 | 80 | 5.64 | 6705.1 | 223.99 | 419.26 | 139.89 | 59.57 | 37672.16 | 0.43 | 0.85 | 6.93 | 2.32 | 0.5 | 10
2 | 20 | CONCLUIDO | 2.3803 | 42.01 | 39.63 | 45.72 | 0.97 | 52 | 53.61 | 24.83 | 3 | 50 | 5.78 | 6845.59 | 213.72 | 419.27 | 111.97 | 59.57 | 23860.02 | 0.53 | 0.87 | 6.88 | 1.46 | 0.5 | 10
3 | 20 | CONCLUIDO | 2.4128 | 41.45 | 39.23 | 61.95 | 1.27 | 38 | 54.75 | 24.83 | 4 | 36 | 5.92 | 6986.39 | 206.2 | 419.25 | 99.1 | 59.57 | 17496.46 | 0.6 | 0.88 | 6.86 | 1.07 | 0.5 | 10
4 | 20 | CONCLUIDO | 2.4321 | 41.12 | 39 | 78.01 | 1.55 | 30 | 55.89 | 24.83 | 5 | 28 | 6.07 | 7127.49 | 199.53 | 419.25 | 91.84 | 59.57 | 13904.57 | 0.65 | 0.89 | 6.84 | 0.84 | 0.5 | 10
5 | 20 | CONCLUIDO | 2.4456 | 40.89 | 38.84 | 93.21 | 1.82 | 25 | 57.04 | 24.83 | 6 | 17 | 6.21 | 7268.89 | 192.29 | 419.25 | 86.11 | 59.57 | 11064.41 | 0.69 | 0.89 | 6.84 | 0.67 | 0.5 | 10
6 | 20 | CONCLUIDO | 2.4479 | 40.85 | 38.82 | 101.28 | 2.09 | 23 | 58.19 | 24.83 | 7 | 1 | 6.36 | 7410.59 | 190.34 | 419.3 | 84.85 | 59.57 | 10447.6 | 0.7 | 0.89 | 6.86 | 0.66 | 0.5 | 10
7 | 20 | CONCLUIDO | 2.4503 | 40.81 | 38.79 | 105.8 | 2.34 | 22 | 59.34 | 24.83 | 8 | 0 | 6.52 | 7552.59 | 193.81 | 419.28 | 83.87 | 59.57 | 9960.81 | 0.71 | 0.89 | 6.86 | 0.63 | 0.5 | 10
0 | 65 | CONCLUIDO | 1.5891 | 62.93 | 49.94 | 7.55 | 0.13 | 397 | 133.21 | 46.47 | 1 | 395 | 20.75 | 16663.42 | 549.25 | 419.52 | 446.87 | 59.57 | 189584.15 | 0.13 | 0.69 | 7.49 | 11.76 | 0.5 | 10
1 | 65 | CONCLUIDO | 2.0026 | 49.93 | 43.1 | 15.12 | 0.26 | 171 | 134.55 | 46.47 | 2 | 169 | 21.09 | 16828.84 | 472.87 | 419.3 | 225.27 | 59.57 | 79915.39 | 0.26 | 0.8 | 7.07 | 4.93 | 0.5 | 10
2 | 65 | CONCLUIDO | 2.1542 | 46.42 | 41.27 | 22.72 | 0.39 | 109 | 135.9 | 46.47 | 3 | 107 | 21.43 | 16994.64 | 451.26 | 419.3 | 165.65 | 59.57 | 50417.17 | 0.36 | 0.84 | 6.97 | 3.11 | 0.5 | 10
3 | 65 | CONCLUIDO | 2.2331 | 44.78 | 40.42 | 30.32 | 0.52 | 80 | 137.25 | 46.47 | 4 | 78 | 21.78 | 17160.92 | 440.86 | 419.27 | 137.71 | 59.57 | 36588.86 | 0.43 | 0.86 | 6.93 | 2.26 | 0.5 | 10
4 | 65 | CONCLUIDO | 2.2776 | 43.91 | 39.98 | 37.48 | 0.64 | 64 | 138.6 | 46.47 | 5 | 62 | 22.13 | 17327.69 | 434.83 | 419.27 | 123.57 | 59.57 | 29599.64 | 0.48 | 0.86 | 6.9 | 1.82 | 0.5 | 10
5 | 65 | CONCLUIDO | 2.3111 | 43.27 | 39.65 | 44.88 | 0.76 | 53 | 139.95 | 46.47 | 6 | 51 | 22.49 | 17494.97 | 429.95 | 419.27 | 112.85 | 59.57 | 24297.24 | 0.53 | 0.87 | 6.87 | 1.48 | 0.5 | 10
6 | 65 | CONCLUIDO | 2.3338 | 42.85 | 39.44 | 52.59 | 0.88 | 45 | 141.31 | 46.47 | 7 | 43 | 22.85 | 17662.75 | 426.4 | 419.24 | 105.79 | 59.57 | 20807.09 | 0.56 | 0.88 | 6.88 | 1.28 | 0.5 | 10
7 | 65 | CONCLUIDO | 2.3541 | 42.48 | 39.24 | 60.36 | 0.99 | 39 | 142.68 | 46.47 | 8 | 37 | 23.21 | 17831.04 | 422.66 | 419.27 | 99.32 | 59.57 | 17601.83 | 0.6 | 0.88 | 6.86 | 1.07 | 0.5 | 10
8 | 65 | CONCLUIDO | 2.3646 | 42.29 | 39.16 | 67.13 | 1.11 | 35 | 144.05 | 46.47 | 9 | 33 | 23.58 | 17999.83 | 421.16 | 419.25 | 96.97 | 59.57 | 16447.38 | 0.61 | 0.88 | 6.85 | 0.99 | 0.5 | 10
9 | 65 | CONCLUIDO | 2.3779 | 42.05 | 39.03 | 75.54 | 1.22 | 31 | 145.42 | 46.47 | 10 | 29 | 23.95 | 18169.15 | 418.24 | 419.26 | 92.67 | 59.57 | 14313.37 | 0.64 | 0.89 | 6.84 | 0.87 | 0.5 | 10
10 | 65 | CONCLUIDO | 2.3852 | 41.93 | 38.96 | 80.6 | 1.33 | 29 | 146.8 | 46.47 | 11 | 27 | 24.33 | 18338.99 | 416.17 | 419.26 | 90.23 | 59.57 | 13107.21 | 0.66 | 0.89 | 6.84 | 0.79 | 0.5 | 10
11 | 65 | CONCLUIDO | 2.395 | 41.75 | 38.87 | 89.69 | 1.43 | 26 | 148.18 | 46.47 | 12 | 24 | 24.71 | 18509.36 | 413.92 | 419.26 | 87.16 | 59.57 | 11587.29 | 0.68 | 0.89 | 6.84 | 0.7 | 0.5 | 10
12 | 65 | CONCLUIDO | 2.401 | 41.65 | 38.82 | 97.04 | 1.54 | 24 | 149.56 | 46.47 | 13 | 22 | 25.1 | 18680.25 | 412.73 | 419.25 | 85.63 | 59.57 | 10831.69 | 0.7 | 0.89 | 6.83 | 0.65 | 0.5 | 10
13 | 65 | CONCLUIDO | 2.4068 | 41.55 | 38.77 | 105.74 | 1.64 | 22 | 150.95 | 46.47 | 14 | 20 | 25.49 | 18851.69 | 410.49 | 419.28 | 84.16 | 59.57 | 10104.58 | 0.71 | 0.89 | 6.83 | 0.61 | 0.5 | 10
14 | 65 | CONCLUIDO | 2.4107 | 41.48 | 38.73 | 110.66 | 1.74 | 21 | 152.35 | 46.47 | 15 | 19 | 25.88 | 19023.66 | 409.22 | 419.23 | 82.74 | 59.57 | 9402.5 | 0.72 | 0.89 | 6.83 | 0.57 | 0.5 | 10
15 | 65 | CONCLUIDO | 2.4142 | 41.42 | 38.7 | 116.09 | 1.84 | 20 | 153.75 | 46.47 | 16 | 18 | 26.28 | 19196.18 | 406.42 | 419.25 | 81.56 | 59.57 | 8814.97 | 0.73 | 0.89 | 6.83 | 0.53 | 0.5 | 10
16 | 65 | CONCLUIDO | 2.4166 | 41.38 | 38.68 | 122.15 | 1.94 | 19 | 155.15 | 46.47 | 17 | 17 | 26.68 | 19369.26 | 405.64 | 419.26 | 81.18 | 59.57 | 8629.19 | 0.73 | 0.89 | 6.83 | 0.52 | 0.5 | 10
17 | 65 | CONCLUIDO | 2.4208 | 41.31 | 38.64 | 128.8 | 2.04 | 18 | 156.56 | 46.47 | 18 | 16 | 27.09 | 19542.89 | 403.26 | 419.26 | 79.88 | 59.57 | 7986.16 | 0.75 | 0.89 | 6.82 | 0.48 | 0.5 | 10
18 | 65 | CONCLUIDO | 2.4228 | 41.27 | 38.63 | 136.34 | 2.13 | 17 | 157.97 | 46.47 | 19 | 15 | 27.5 | 19717.08 | 403.47 | 419.25 | 79.61 | 59.57 | 7854.79 | 0.75 | 0.9 | 6.82 | 0.47 | 0.5 | 10
19 | 65 | CONCLUIDO | 2.4263 | 41.22 | 38.6 | 144.75 | 2.22 | 16 | 159.39 | 46.47 | 20 | 14 | 27.92 | 19891.97 | 402.24 | 419.26 | 78.69 | 59.57 | 7398.23 | 0.76 | 0.9 | 6.82 | 0.44 | 0.5 | 10
20 | 65 | CONCLUIDO | 2.4296 | 41.16 | 38.57 | 154.28 | 2.31 | 15 | 160.81 | 46.47 | 21 | 13 | 28.34 | 20067.32 | 400.12 | 419.25 | 77.55 | 59.57 | 6835.45 | 0.77 | 0.9 | 6.82 | 0.41 | 0.5 | 10
21 | 65 | CONCLUIDO | 2.4332 | 41.1 | 38.54 | 165.16 | 2.4 | 14 | 162.24 | 46.47 | 22 | 12 | 28.77 | 20243.25 | 398.41 | 419.25 | 76.6 | 59.57 | 6363.91 | 0.78 | 0.9 | 6.82 | 0.37 | 0.5 | 10
22 | 65 | CONCLUIDO | 2.4335 | 41.09 | 38.53 | 165.14 | 2.49 | 14 | 163.67 | 46.47 | 23 | 12 | 29.2 | 20419.76 | 397.65 | 419.23 | 76.21 | 59.57 | 6172.32 | 0.78 | 0.9 | 6.82 | 0.37 | 0.5 | 10
23 | 65 | CONCLUIDO | 2.4361 | 41.05 | 38.51 | 177.76 | 2.58 | 13 | 165.1 | 46.47 | 24 | 11 | 29.64 | 20596.86 | 396.31 | 419.23 | 75.83 | 59.57 | 5985.83 | 0.79 | 0.9 | 6.82 | 0.35 | 0.5 | 10
24 | 65 | CONCLUIDO | 2.4369 | 41.04 | 38.5 | 177.7 | 2.66 | 13 | 166.54 | 46.47 | 25 | 11 | 30.08 | 20774.56 | 396.23 | 419.23 | 75.37 | 59.57 | 5754.37 | 0.79 | 0.9 | 6.81 | 0.34 | 0.5 | 10
25 | 65 | CONCLUIDO | 2.4405 | 40.97 | 38.47 | 192.34 | 2.74 | 12 | 167.99 | 46.47 | 26 | 10 | 30.52 | 20952.87 | 393.08 | 419.23 | 74.18 | 59.57 | 5163.88 | 0.8 | 0.9 | 6.82 | 0.3 | 0.5 | 10
26 | 65 | CONCLUIDO | 2.4399 | 40.98 | 38.48 | 192.39 | 2.82 | 12 | 169.44 | 46.47 | 27 | 10 | 30.97 | 21131.78 | 394.09 | 419.24 | 74.5 | 59.57 | 5327.48 | 0.8 | 0.9 | 6.82 | 0.31 | 0.5 | 10
27 | 65 | CONCLUIDO | 2.4432 | 40.93 | 38.45 | 209.73 | 2.9 | 11 | 170.9 | 46.47 | 28 | 9 | 31.43 | 21311.32 | 389.94 | 419.24 | 73.61 | 59.57 | 4887.92 | 0.81 | 0.9 | 6.81 | 0.29 | 0.5 | 10
28 | 65 | CONCLUIDO | 2.443 | 40.93 | 38.45 | 209.75 | 2.98 | 11 | 172.36 | 46.47 | 29 | 9 | 31.89 | 21491.47 | 391.12 | 419.23 | 73.71 | 59.57 | 4934.44 | 0.81 | 0.9 | 6.82 | 0.29 | 0.5 | 10
29 | 65 | CONCLUIDO | 2.4441 | 40.92 | 38.44 | 209.65 | 3.06 | 11 | 173.82 | 46.47 | 30 | 9 | 32.36 | 21672.25 | 389.95 | 419.23 | 73.35 | 59.57 | 4756.07 | 0.81 | 0.9 | 6.81 | 0.27 | 0.5 | 10
30 | 65 | CONCLUIDO | 2.4465 | 40.87 | 38.42 | 230.53 | 3.14 | 10 | 175.29 | 46.47 | 31 | 8 | 32.83 | 21853.67 | 386.61 | 419.23 | 72.87 | 59.57 | 4521.74 | 0.82 | 0.9 | 6.81 | 0.26 | 0.5 | 10
31 | 65 | CONCLUIDO | 2.4466 | 40.87 | 38.42 | 230.52 | 3.21 | 10 | 176.77 | 46.47 | 32 | 8 | 33.3 | 22035.73 | 387.66 | 419.25 | 72.79 | 59.57 | 4478.28 | 0.82 | 0.9 | 6.81 | 0.26 | 0.5 | 10
32 | 65 | CONCLUIDO | 2.4465 | 40.87 | 38.42 | 230.53 | 3.28 | 10 | 178.25 | 46.47 | 33 | 8 | 33.79 | 22218.44 | 386.1 | 419.24 | 72.86 | 59.57 | 4513.8 | 0.82 | 0.9 | 6.81 | 0.26 | 0.5 | 10
33 | 65 | CONCLUIDO | 2.4466 | 40.87 | 38.42 | 230.52 | 3.36 | 10 | 179.74 | 46.47 | 34 | 8 | 34.27 | 22401.81 | 380.99 | 419.23 | 72.77 | 59.57 | 4472.1 | 0.82 | 0.9 | 6.81 | 0.26 | 0.5 | 10
34 | 65 | CONCLUIDO | 2.4502 | 40.81 | 38.39 | 255.91 | 3.43 | 9 | 181.23 | 46.47 | 35 | 7 | 34.76 | 22585.84 | 382.83 | 419.23 | 71.59 | 59.57 | 3884.29 | 0.83 | 0.9 | 6.81 | 0.22 | 0.5 | 10
35 | 65 | CONCLUIDO | 2.4502 | 40.81 | 38.39 | 255.92 | 3.5 | 9 | 182.73 | 46.47 | 36 | 7 | 35.26 | 22770.67 | 384.14 | 419.23 | 71.68 | 59.57 | 3929.14 | 0.83 | 0.9 | 6.81 | 0.23 | 0.5 | 10
36 | 65 | CONCLUIDO | 2.4501 | 40.81 | 38.39 | 255.93 | 3.56 | 9 | 184.23 | 46.47 | 37 | 7 | 35.77 | 22956.06 | 382.7 | 419.24 | 71.7 | 59.57 | 3939.5 | 0.83 | 0.9 | 6.81 | 0.23 | 0.5 | 10
37 | 65 | CONCLUIDO | 2.4492 | 40.83 | 38.4 | 256.03 | 3.63 | 9 | 185.74 | 46.47 | 38 | 7 | 36.27 | 23142.13 | 380.77 | 419.24 | 72.16 | 59.57 | 4169.9 | 0.83 | 0.9 | 6.81 | 0.24 | 0.5 | 10
38 | 65 | CONCLUIDO | 2.4536 | 40.76 | 38.36 | 287.68 | 3.7 | 8 | 187.26 | 46.47 | 39 | 5 | 36.79 | 23328.9 | 378.53 | 419.23 | 70.64 | 59.57 | 3416.71 | 0.84 | 0.9 | 6.81 | 0.2 | 0.5 | 10
39 | 65 | CONCLUIDO | 2.4537 | 40.76 | 38.36 | 287.68 | 3.76 | 8 | 188.78 | 46.47 | 40 | 5 | 37.31 | 23516.37 | 379.06 | 419.23 | 70.6 | 59.57 | 3396.52 | 0.84 | 0.9 | 6.81 | 0.19 | 0.5 | 10
0 | 75 | CONCLUIDO | 1.493 | 66.98 | 51.23 | 6.97 | 0.12 | 441 | 150.44 | 49.1 | 1 | 439 | 25.34 | 18787.76 | 609.74 | 419.49 | 490.22 | 59.57 | 211041.64 | 0.12 | 0.68 | 7.53 | 13.05 | 0.5 | 10
1 | 75 | CONCLUIDO | 1.9389 | 51.58 | 43.59 | 13.98 | 0.23 | 187 | 151.83 | 49.1 | 2 | 185 | 25.73 | 18959.54 | 517.89 | 419.44 | 240.53 | 59.57 | 87466.91 | 0.25 | 0.79 | 7.11 | 5.42 | 0.5 | 10
2 | 75 | CONCLUIDO | 2.105 | 47.51 | 41.59 | 20.97 | 0.35 | 119 | 153.23 | 49.1 | 3 | 117 | 26.13 | 19131.85 | 493.24 | 419.29 | 175.9 | 59.57 | 55490.67 | 0.34 | 0.83 | 6.99 | 3.43 | 0.5 | 10
3 | 75 | CONCLUIDO | 2.1912 | 45.64 | 40.67 | 27.73 | 0.46 | 88 | 154.63 | 49.1 | 4 | 86 | 26.53 | 19304.72 | 481.33 | 419.3 | 145.94 | 59.57 | 40664.81 | 0.41 | 0.85 | 6.94 | 2.51 | 0.5 | 10
4 | 75 | CONCLUIDO | 2.2469 | 44.51 | 40.12 | 34.89 | 0.57 | 69 | 156.03 | 49.1 | 5 | 67 | 26.94 | 19478.15 | 473.93 | 419.32 | 128.02 | 59.57 | 31801.63 | 0.47 | 0.86 | 6.91 | 1.95 | 0.5 | 10
5 | 75 | CONCLUIDO | 2.284 | 43.78 | 39.76 | 41.86 | 0.67 | 57 | 157.44 | 49.1 | 6 | 55 | 27.35 | 19652.13 | 468.6 | 419.24 | 116.79 | 59.57 | 26243.26 | 0.51 | 0.87 | 6.88 | 1.6 | 0.5 | 10
6 | 75 | CONCLUIDO | 2.3086 | 43.32 | 39.54 | 48.42 | 0.78 | 49 | 158.86 | 49.1 | 7 | 47 | 27.77 | 19826.68 | 465.19 | 419.28 | 109.03 | 59.57 | 22406.34 | 0.55 | 0.87 | 6.88 | 1.38 | 0.5 | 10
7 | 75 | CONCLUIDO | 2.3288 | 42.94 | 39.35 | 54.91 | 0.88 | 43 | 160.28 | 49.1 | 8 | 41 | 28.19 | 20001.93 | 461.74 | 419.24 | 102.77 | 59.57 | 19307.14 | 0.58 | 0.88 | 6.87 | 1.19 | 0.5 | 10
8 | 75 | CONCLUIDO | 2.3447 | 42.65 | 39.21 | 61.91 | 0.99 | 38 | 161.71 | 49.1 | 9 | 36 | 28.61 | 20177.64 | 459.2 | 419.25 | 98.29 | 59.57 | 17090.82 | 0.61 | 0.88 | 6.86 | 1.05 | 0.5 | 10
9 | 75 | CONCLUIDO | 2.3586 | 42.4 | 39.08 | 68.97 | 1.09 | 34 | 163.13 | 49.1 | 10 | 32 | 29.04 | 20353.94 | 456.84 | 419.28 | 94.33 | 59.57 | 15129.23 | 0.63 | 0.88 | 6.85 | 0.92 | 0.5 | 10
10 | 75 | CONCLUIDO | 2.3669 | 42.25 | 39.03 | 75.53 | 1.18 | 31 | 164.57 | 49.1 | 11 | 29 | 29.47 | 20530.82 | 455.44 | 419.25 | 92.54 | 59.57 | 14252.64 | 0.64 | 0.89 | 6.84 | 0.86 | 0.5 | 10
11 | 75 | CONCLUIDO | 2.3742 | 42.12 | 38.96 | 80.6 | 1.28 | 29 | 166.01 | 49.1 | 12 | 27 | 29.91 | 20708.3 | 453.68 | 419.23 | 90.18 | 59.57 | 13078.54 | 0.66 | 0.89 | 6.84 | 0.79 | 0.5 | 10
12 | 75 | CONCLUIDO | 2.3839 | 41.95 | 38.88 | 89.72 | 1.38 | 26 | 167.45 | 49.1 | 13 | 24 | 30.36 | 20886.38 | 451.55 | 419.28 | 87.75 | 59.57 | 11879.52 | 0.68 | 0.89 | 6.83 | 0.71 | 0.5 | 10
13 | 75 | CONCLUIDO | 2.3923 | 41.8 | 38.79 | 96.98 | 1.47 | 24 | 168.9 | 49.1 | 14 | 22 | 30.81 | 21065.06 | 450.05 | 419.26 | 84.99 | 59.57 | 10509.49 | 0.7 | 0.89 | 6.82 | 0.63 | 0.5 | 10
14 | 75 | CONCLUIDO | 2.3949 | 41.76 | 38.78 | 101.16 | 1.56 | 23 | 170.35 | 49.1 | 15 | 21 | 31.26 | 21244.37 | 448.96 | 419.24 | 84.16 | 59.57 | 10098.27 | 0.71 | 0.89 | 6.84 | 0.61 | 0.5 | 10
15 | 75 | CONCLUIDO | 2.4013 | 41.64 | 38.73 | 110.64 | 1.65 | 21 | 171.81 | 49.1 | 16 | 19 | 31.72 | 21424.29 | 447.15 | 419.25 | 82.68 | 59.57 | 9372.69 | 0.72 | 0.89 | 6.83 | 0.56 | 0.5 | 10
16 | 75 | CONCLUIDO | 2.4038 | 41.6 | 38.71 | 116.14 | 1.74 | 20 | 173.28 | 49.1 | 17 | 18 | 32.18 | 21604.83 | 446.33 | 419.23 | 82.26 | 59.57 | 9164.13 | 0.72 | 0.89 | 6.83 | 0.55 | 0.5 | 10
17 | 75 | CONCLUIDO | 2.4074 | 41.54 | 38.68 | 122.15 | 1.83 | 19 | 174.75 | 49.1 | 18 | 17 | 32.65 | 21786.02 | 444.95 | 419.23 | 81.21 | 59.57 | 8647.17 | 0.73 | 0.89 | 6.83 | 0.52 | 0.5 | 10
18 | 75 | CONCLUIDO | 2.4109 | 41.48 | 38.65 | 128.84 | 1.91 | 18 | 176.22 | 49.1 | 19 | 16 | 33.13 | 21967.84 | 444.94 | 419.26 | 80.38 | 59.57 | 8236.82 | 0.74 | 0.89 | 6.82 | 0.49 | 0.5 | 10
19 | 75 | CONCLUIDO | 2.4148 | 41.41 | 38.62 | 136.29 | 2 | 17 | 177.7 | 49.1 | 20 | 15 | 33.61 | 22150.3 | 442.82 | 419.24 | 78.94 | 59.57 | 7520.09 | 0.75 | 0.9 | 6.83 | 0.45 | 0.5 | 10
20 | 75 | CONCLUIDO | 2.4142 | 41.42 | 38.63 | 136.33 | 2.08 | 17 | 179.18 | 49.1 | 21 | 15 | 34.09 | 22333.43 | 442.17 | 419.23 | 79.52 | 59.57 | 7809.93 | 0.75 | 0.9 | 6.82 | 0.46 | 0.5 | 10
21 | 75 | CONCLUIDO | 2.4172 | 41.37 | 38.6 | 144.77 | 2.16 | 16 | 180.67 | 49.1 | 22 | 14 | 34.58 | 22517.21 | 442.12 | 419.25 | 78.74 | 59.57 | 7427.16 | 0.76 | 0.9 | 6.82 | 0.44 | 0.5 | 10
22 | 75 | CONCLUIDO | 2.4212 | 41.3 | 38.57 | 154.27 | 2.24 | 15 | 182.17 | 49.1 | 23 | 13 | 35.08 | 22701.78 | 440.52 | 419.25 | 77.34 | 59.57 | 6730.39 | 0.77 | 0.9 | 6.82 | 0.4 | 0.5 | 10
23 | 75 | CONCLUIDO | 2.4216 | 41.3 | 38.56 | 154.24 | 2.32 | 15 | 183.67 | 49.1 | 24 | 13 | 35.58 | 22886.92 | 439.08 | 419.24 | 77.11 | 59.57 | 6615.95 | 0.77 | 0.9 | 6.82 | 0.4 | 0.5 | 10
24 | 75 | CONCLUIDO | 2.4252 | 41.23 | 38.53 | 165.13 | 2.4 | 14 | 185.18 | 49.1 | 25 | 12 | 36.08 | 23072.73 | 439.33 | 419.23 | 76.35 | 59.57 | 6240.03 | 0.78 | 0.9 | 6.82 | 0.37 | 0.5 | 10
25 | 75 | CONCLUIDO | 2.4277 | 41.19 | 38.52 | 177.77 | 2.47 | 13 | 186.69 | 49.1 | 26 | 11 | 36.6 | 23259.24 | 435.59 | 419.23 | 75.83 | 59.57 | 5986.11 | 0.79 | 0.9 | 6.82 | 0.35 | 0.5 | 10
26 | 75 | CONCLUIDO | 2.4286 | 41.18 | 38.5 | 177.71 | 2.55 | 13 | 188.21 | 49.1 | 27 | 11 | 37.11 | 23446.45 | 438.37 | 419.28 | 75.21 | 59.57 | 5675.28 | 0.79 | 0.9 | 6.82 | 0.34 | 0.5 | 10
27 | 75 | CONCLUIDO | 2.4279 | 41.19 | 38.51 | 177.76 | 2.62 | 13 | 189.73 | 49.1 | 28 | 11 | 37.64 | 23634.36 | 436.1 | 419.23 | 75.81 | 59.57 | 5976.97 | 0.79 | 0.9 | 6.82 | 0.35 | 0.5 | 10
28 | 75 | CONCLUIDO | 2.4326 | 41.11 | 38.47 | 192.33 | 2.69 | 12 | 191.26 | 49.1 | 29 | 10 | 38.17 | 23822.99 | 435.39 | 419.24 | 74.07 | 59.57 | 5109.41 | 0.8 | 0.9 | 6.82 | 0.3 | 0.5 | 10
29 | 75 | CONCLUIDO | 2.432 | 41.12 | 38.47 | 192.37 | 2.76 | 12 | 192.8 | 49.1 | 30 | 10 | 38.7 | 24012.34 | 436 | 419.25 | 74.51 | 59.57 | 5331.07 | 0.8 | 0.9 | 6.81 | 0.31 | 0.5 | 10
30 | 75 | CONCLUIDO | 2.4358 | 41.05 | 38.44 | 209.68 | 2.83 | 11 | 194.34 | 49.1 | 31 | 9 | 39.24 | 24202.42 | 432.31 | 419.23 | 73.42 | 59.57 | 4792.58 | 0.81 | 0.9 | 6.81 | 0.28 | 0.5 | 10
31 | 75 | CONCLUIDO | 2.4356 | 41.06 | 38.44 | 209.7 | 2.9 | 11 | 195.89 | 49.1 | 32 | 9 | 39.79 | 24393.24 | 433.73 | 419.23 | 73.46 | 59.57 | 4811.73 | 0.81 | 0.9 | 6.81 | 0.28 | 0.5 | 10
32 | 75 | CONCLUIDO | 2.436 | 41.05 | 38.44 | 209.66 | 2.97 | 11 | 197.44 | 49.1 | 33 | 9 | 40.34 | 24584.81 | 433.15 | 419.23 | 73.37 | 59.57 | 4765.27 | 0.81 | 0.9 | 6.81 | 0.28 | 0.5 | 10
33 | 75 | CONCLUIDO | 2.4351 | 41.07 | 38.45 | 209.75 | 3.03 | 11 | 199 | 49.1 | 34 | 9 | 40.9 | 24777.13 | 430.49 | 419.23 | 73.75 | 59.57 | 4953.07 | 0.81 | 0.9 | 6.82 | 0.29 | 0.5 | 10
34 | 75 | CONCLUIDO | 2.4397 | 40.99 | 38.41 | 230.44 | 3.1 | 10 | 200.56 | 49.1 | 35 | 8 | 41.47 | 24970.22 | 430.87 | 419.25 | 72.28 | 59.57 | 4227.62 | 0.82 | 0.9 | 6.81 | 0.24 | 0.5 | 10
35 | 75 | CONCLUIDO | 2.4393 | 40.99 | 38.41 | 230.48 | 3.16 | 10 | 202.14 | 49.1 | 36 | 8 | 42.04 | 25164.09 | 431.52 | 419.26 | 72.45 | 59.57 | 4309.92 | 0.82 | 0.9 | 6.81 | 0.25 | 0.5 | 10
36 | 75 | CONCLUIDO | 2.4392 | 41 | 38.41 | 230.49 | 3.23 | 10 | 203.71 | 49.1 | 37 | 8 | 42.62 | 25358.87 | 429.92 | 419.24 | 72.57 | 59.57 | 4369.85 | 0.82 | 0.9 | 6.81 | 0.25 | 0.5 | 10
37 | 75 | CONCLUIDO | 2.4387 | 41.01 | 38.42 | 230.54 | 3.29 | 10 | 205.3 | 49.1 | 38 | 8 | 43.2 | 25554.32 | 425.92 | 419.23 | 72.71 | 59.57 | 4440.26 | 0.82 | 0.9 | 6.81 | 0.26 | 0.5 | 10
38 | 75 | CONCLUIDO | 2.4427 | 40.94 | 38.39 | 255.91 | 3.35 | 9 | 206.89 | 49.1 | 39 | 7 | 43.8 | 25750.58 | 427.59 | 419.24 | 71.64 | 59.57 | 3912.26 | 0.83 | 0.9 | 6.81 | 0.22 | 0.5 | 10
39 | 75 | CONCLUIDO | 2.4427 | 40.94 | 38.39 | 255.91 | 3.41 | 9 | 208.49 | 49.1 | 40 | 7 | 44.39 | 25947.65 | 429.92 | 419.23 | 71.57 | 59.57 | 3875.72 | 0.83 | 0.9 | 6.81 | 0.22 | 0.5 | 10
0 | 95 | CONCLUIDO | 1.3074 | 76.49 | 54.14 | 6.08 | 0.1 | 534 | 185.69 | 53.44 | 1 | 532 | 36.26 | 23136.14 | 737.61 | 419.54 | 585.31 | 59.57 | 258119.36 | 0.1 | 0.64 | 7.7 | 15.96 | 0.5 | 10
1 | 95 | CONCLUIDO | 1.8139 | 55.13 | 44.51 | 12.19 | 0.19 | 219 | 187.21 | 53.44 | 2 | 217 | 36.77 | 23322.88 | 606.06 | 419.37 | 270.91 | 59.57 | 102495.11 | 0.22 | 0.78 | 7.16 | 6.34 | 0.5 | 10
2 | 95 | CONCLUIDO | 2.0068 | 49.83 | 42.19 | 18.21 | 0.28 | 139 | 188.73 | 53.44 | 3 | 137 | 37.29 | 23510.33 | 573.96 | 419.36 | 195.45 | 59.57 | 65166.98 | 0.3 | 0.82 | 7.02 | 4.02 | 0.5 | 10
3 | 95 | CONCLUIDO | 2.115 | 47.28 | 41.05 | 24.39 | 0.37 | 101 | 190.25 | 53.44 | 4 | 99 | 37.82 | 23698.48 | 558.07 | 419.3 | 157.91 | 59.57 | 46585.46 | 0.38 | 0.84 | 6.97 | 2.89 | 0.5 | 10
4 | 95 | CONCLUIDO | 2.1795 | 45.88 | 40.44 | 30.33 | 0.46 | 80 | 191.78 | 53.44 | 5 | 78 | 38.35 | 23887.36 | 549.34 | 419.28 | 138.02 | 59.57 | 36743.41 | 0.43 | 0.86 | 6.93 | 2.27 | 0.5 | 10
5 | 95 | CONCLUIDO | 2.2242 | 44.96 | 40.03 | 36.39 | 0.55 | 66 | 193.32 | 53.44 | 6 | 64 | 38.89 | 24076.95 | 543.26 | 419.29 | 125.27 | 59.57 | 30441.8 | 0.48 | 0.86 | 6.9 | 1.87 | 0.5 | 10
6 | 95 | CONCLUIDO | 2.2528 | 44.39 | 39.8 | 41.89 | 0.64 | 57 | 194.86 | 53.44 | 7 | 55 | 39.43 | 24267.28 | 539.45 | 419.26 | 117.25 | 59.57 | 26473.27 | 0.51 | 0.87 | 6.9 | 1.63 | 0.5 | 10
7 | 95 | CONCLUIDO | 2.2803 | 43.85 | 39.56 | 48.44 | 0.72 | 49 | 196.41 | 53.44 | 8 | 47 | 39.98 | 24458.36 | 536.05 | 419.29 | 109.81 | 59.57 | 22795.52 | 0.54 | 0.87 | 6.88 | 1.4 | 0.5 | 10
8 | 95 | CONCLUIDO | 2.299 | 43.5 | 39.39 | 53.71 | 0.81 | 44 | 197.97 | 53.44 | 9 | 42 | 40.53 | 24650.18 | 533.52 | 419.24 | 104.26 | 59.57 | 20044.78 | 0.57 | 0.88 | 6.87 | 1.23 | 0.5 | 10
9 | 95 | CONCLUIDO | 2.3169 | 43.16 | 39.24 | 60.37 | 0.89 | 39 | 199.53 | 53.44 | 10 | 37 | 41.1 | 24842.77 | 530.66 | 419.25 | 99.39 | 59.57 | 17634.16 | 0.6 | 0.88 | 6.86 | 1.08 | 0.5 | 10
10 | 95 | CONCLUIDO | 2.3266 | 42.98 | 39.17 | 65.29 | 0.97 | 36 | 201.1 | 53.44 | 11 | 34 | 41.66 | 25036.12 | 529.8 | 419.29 | 97.43 | 59.57 | 16668.13 | 0.61 | 0.88 | 6.85 | 1.01 | 0.5 | 10
11 | 95 | CONCLUIDO | 2.338 | 42.77 | 39.07 | 71.04 | 1.05 | 33 | 202.67 | 53.44 | 12 | 31 | 42.24 | 25230.25 | 528.34 | 419.27 | 94.12 | 59.57 | 15029.34 | 0.63 | 0.88 | 6.84 | 0.91 | 0.5 | 10
12 | 95 | CONCLUIDO | 2.3495 | 42.56 | 38.98 | 77.95 | 1.13 | 30 | 204.25 | 53.44 | 13 | 28 | 42.82 | 25425.3 | 526.33 | 419.26 | 90.81 | 59.57 | 13391.99 | 0.66 | 0.89 | 6.84 | 0.81 | 0.5 | 10
13 | 95 | CONCLUIDO | 2.3561 | 42.44 | 38.93 | 83.43 | 1.21 | 28 | 205.84 | 53.44 | 14 | 26 | 43.4 | 25621.03 | 525.79 | 419.29 | 89.47 | 59.57 | 12728.46 | 0.67 | 0.89 | 6.84 | 0.77 | 0.5 | 10
14 | 95 | CONCLUIDO | 2.3592 | 42.39 | 38.91 | 86.48 | 1.28 | 27 | 207.43 | 53.44 | 15 | 25 | 44 | 25817.56 | 524.71 | 419.23 | 88.95 | 59.57 | 12476.99 | 0.67 | 0.89 | 6.83 | 0.75 | 0.5 | 10
15 | 95 | CONCLUIDO | 2.3653 | 42.28 | 38.88 | 93.31 | 1.36 | 25 | 209.03 | 53.44 | 16 | 23 | 44.6 | 26014.91 | 524.12 | 419.23 | 87.34 | 59.57 | 11678.52 | 0.68 | 0.89 | 6.85 | 0.71 | 0.5 | 10
16 | 95 | CONCLUIDO | 2.3748 | 42.11 | 38.78 | 101.17 | 1.43 | 23 | 210.64 | 53.44 | 17 | 21 | 45.21 | 26213.09 | 522.24 | 419.23 | 84.44 | 59.57 | 10241.52 | 0.71 | 0.89 | 6.83 | 0.62 | 0.5 | 10
17 | 95 | CONCLUIDO | 2.3786 | 42.04 | 38.75 | 105.69 | 1.51 | 22 | 212.25 | 53.44 | 18 | 20 | 45.82 | 26412.11 | 522.27 | 419.23 | 83.64 | 59.57 | 9844.41 | 0.71 | 0.89 | 6.83 | 0.59 | 0.5 | 10
18 | 95 | CONCLUIDO | 2.382 | 41.98 | 38.73 | 110.66 | 1.58 | 21 | 213.87 | 53.44 | 19 | 19 | 46.44 | 26611.98 | 521.65 | 419.25 | 82.65 | 59.57 | 9354.05 | 0.72 | 0.89 | 6.83 | 0.57 | 0.5 | 10
19 | 95 | CONCLUIDO | 2.3856 | 41.92 | 38.71 | 116.12 | 1.65 | 20 | 215.5 | 53.44 | 20 | 18 | 47.07 | 26812.71 | 521.3 | 419.23 | 82.12 | 59.57 | 9097.59 | 0.73 | 0.89 | 6.82 | 0.54 | 0.5 | 10
20 | 95 | CONCLUIDO | 2.3887 | 41.86 | 38.69 | 122.17 | 1.72 | 19 | 217.14 | 53.44 | 21 | 17 | 47.7 | 27014.3 | 519.96 | 419.23 | 81.36 | 59.57 | 8722.15 | 0.73 | 0.89 | 6.83 | 0.52 | 0.5 | 10
21 | 95 | CONCLUIDO | 2.3941 | 41.77 | 38.63 | 128.77 | 1.79 | 18 | 218.78 | 53.44 | 22 | 16 | 48.34 | 27216.79 | 519.4 | 419.25 | 79.48 | 59.57 | 7785.56 | 0.75 | 0.9 | 6.83 | 0.47 | 0.5 | 10
22 | 95 | CONCLUIDO | 2.3935 | 41.78 | 38.64 | 128.81 | 1.85 | 18 | 220.43 | 53.44 | 23 | 16 | 48.99 | 27420.16 | 519.16 | 419.24 | 79.86 | 59.57 | 7977.83 | 0.75 | 0.89 | 6.82 | 0.48 | 0.5 | 10
23 | 95 | CONCLUIDO | 2.3974 | 41.71 | 38.61 | 136.27 | 1.92 | 17 | 222.08 | 53.44 | 24 | 15 | 49.65 | 27624.44 | 519.62 | 419.23 | 78.87 | 59.57 | 7485.87 | 0.76 | 0.9 | 6.82 | 0.45 | 0.5 | 10
24 | 95 | CONCLUIDO | 2.4006 | 41.66 | 38.59 | 144.72 | 1.99 | 16 | 223.75 | 53.44 | 25 | 14 | 50.31 | 27829.77 | 518.67 | 419.25 | 78.25 | 59.57 | 7182.4 | 0.76 | 0.9 | 6.82 | 0.43 | 0.5 | 10
25 | 95 | CONCLUIDO | 2.4 | 41.67 | 38.6 | 144.76 | 2.05 | 16 | 225.42 | 53.44 | 26 | 14 | 50.98 | 28035.92 | 519.5 | 419.23 | 78.65 | 59.57 | 7381.21 | 0.76 | 0.9 | 6.82 | 0.44 | 0.5 | 10
26 | 95 | CONCLUIDO | 2.4047 | 41.59 | 38.56 | 154.24 | 2.11 | 15 | 227.1 | 53.44 | 27 | 13 | 51.66 | 28243 | 517.99 | 419.23 | 77.17 | 59.57 | 6644.3 | 0.77 | 0.9 | 6.82 | 0.4 | 0.5 | 10
27 | 95 | CONCLUIDO | 2.4049 | 41.58 | 38.55 | 154.22 | 2.18 | 15 | 228.79 | 53.44 | 28 | 13 | 52.35 | 28451.04 | 517.6 | 419.25 | 76.99 | 59.57 | 6557.52 | 0.77 | 0.9 | 6.82 | 0.39 | 0.5 | 10
28 | 95 | CONCLUIDO | 2.4088 | 41.51 | 38.52 | 165.1 | 2.24 | 14 | 230.48 | 53.44 | 29 | 12 | 53.05 | 28660.06 | 518.36 | 419.24 | 76.13 | 59.57 | 6128.15 | 0.78 | 0.9 | 6.82 | 0.36 | 0.5 | 10
29 | 95 | CONCLUIDO | 2.4088 | 41.51 | 38.52 | 165.1 | 2.3 | 14 | 232.18 | 53.44 | 30 | 12 | 53.75 | 28870.05 | 517.58 | 419.23 | 76.12 | 59.57 | 6127.19 | 0.78 | 0.9 | 6.82 | 0.36 | 0.5 | 10
30 | 95 | CONCLUIDO | 2.411 | 41.48 | 38.52 | 177.8 | 2.36 | 13 | 233.89 | 53.44 | 31 | 11 | 54.46 | 29081.05 | 516.52 | 419.25 | 76.09 | 59.57 | 6113.52 | 0.78 | 0.9 | 6.82 | 0.36 | 0.5 | 10
31 | 95 | CONCLUIDO | 2.4129 | 41.44 | 38.49 | 177.66 | 2.41 | 13 | 235.61 | 53.44 | 32 | 11 | 55.18 | 29293.06 | 518.78 | 419.23 | 75.16 | 59.57 | 5651.05 | 0.79 | 0.9 | 6.81 | 0.33 | 0.5 | 10
32 | 95 | CONCLUIDO | 2.4119 | 41.46 | 38.51 | 177.73 | 2.47 | 13 | 237.34 | 53.44 | 33 | 11 | 55.91 | 29506.09 | 517.47 | 419.23 | 75.55 | 59.57 | 5843.03 | 0.79 | 0.9 | 6.82 | 0.35 | 0.5 | 10
33 | 95 | CONCLUIDO | 2.4166 | 41.38 | 38.46 | 192.32 | 2.53 | 12 | 239.08 | 53.44 | 34 | 10 | 56.64 | 29720.17 | 516.33 | 419.25 | 74.09 | 59.57 | 5119.92 | 0.8 | 0.9 | 6.81 | 0.3 | 0.5 | 10
34 | 95 | CONCLUIDO | 2.4162 | 41.39 | 38.47 | 192.36 | 2.58 | 12 | 240.82 | 53.44 | 35 | 10 | 57.39 | 29935.43 | 518.2 | 419.23 | 74.39 | 59.57 | 5268.41 | 0.8 | 0.9 | 6.81 | 0.31 | 0.5 | 10
35 | 95 | CONCLUIDO | 2.4162 | 41.39 | 38.47 | 192.36 | 2.64 | 12 | 242.57 | 53.44 | 36 | 10 | 58.14 | 30151.65 | 517.88 | 419.23 | 74.41 | 59.57 | 5279.08 | 0.8 | 0.9 | 6.81 | 0.31 | 0.5 | 10
36 | 95 | CONCLUIDO | 2.4198 | 41.33 | 38.45 | 209.71 | 2.69 | 11 | 244.34 | 53.44 | 37 | 9 | 58.9 | 30368.96 | 515.79 | 419.25 | 73.54 | 59.57 | 4849.76 | 0.81 | 0.9 | 6.81 | 0.28 | 0.5 | 10
37 | 95 | CONCLUIDO | 2.4199 | 41.32 | 38.45 | 209.7 | 2.75 | 11 | 246.11 | 53.44 | 38 | 9 | 59.67 | 30587.38 | 517.52 | 419.25 | 73.52 | 59.57 | 4840.67 | 0.81 | 0.9 | 6.81 | 0.28 | 0.5 | 10
38 | 95 | CONCLUIDO | 2.4202 | 41.32 | 38.44 | 209.68 | 2.8 | 11 | 247.89 | 53.44 | 39 | 9 | 60.45 | 30806.92 | 518.47 | 419.23 | 73.41 | 59.57 | 4784.03 | 0.81 | 0.9 | 6.81 | 0.28 | 0.5 | 10
39 | 95 | CONCLUIDO | 2.4204 | 41.32 | 38.44 | 209.66 | 2.85 | 11 | 249.68 | 53.44 | 40 | 9 | 61.24 | 31027.6 | 518.42 | 419.23 | 73.27 | 59.57 | 4717.65 | 0.81 | 0.9 | 6.81 | 0.27 | 0.5 | 10
0 | 55 | CONCLUIDO | 1.6949 | 59 | 48.51 | 8.27 | 0.15 | 352 | 116.05 | 43.4 | 1 | 350 | 16.65 | 14546.17 | 487.23 | 419.45 | 401.38 | 59.57 | 167067.11 | 0.15 | 0.71 | 7.37 | 10.33 | 0.5 | 10
1 | 55 | CONCLUIDO | 2.0676 | 48.37 | 42.6 | 16.6 | 0.3 | 154 | 117.34 | 43.4 | 2 | 152 | 16.94 | 14705.49 | 426.3 | 419.31 | 208.63 | 59.57 | 71679.33 | 0.29 | 0.81 | 7.06 | 4.44 | 0.5 | 10
2 | 55 | CONCLUIDO | 2.2016 | 45.42 | 40.97 | 24.83 | 0.45 | 99 | 118.63 | 43.4 | 3 | 97 | 17.23 | 14865.24 | 408.25 | 419.29 | 155.68 | 59.57 | 45478.8 | 0.38 | 0.84 | 6.96 | 2.81 | 0.5 | 10
3 | 55 | CONCLUIDO | 2.2691 | 44.07 | 40.24 | 33.08 | 0.59 | 73 | 119.93 | 43.4 | 4 | 71 | 17.53 | 15025.44 | 399.42 | 419.28 | 132.13 | 59.57 | 33835.24 | 0.45 | 0.86 | 6.91 | 2.08 | 0.5 | 10
4 | 55 | CONCLUIDO | 2.3116 | 43.26 | 39.79 | 41.16 | 0.73 | 58 | 121.23 | 43.4 | 5 | 56 | 17.83 | 15186.08 | 393 | 419.26 | 117.48 | 59.57 | 26587.82 | 0.51 | 0.87 | 6.88 | 1.63 | 0.5 | 10
5 | 55 | CONCLUIDO | 2.3407 | 42.72 | 39.49 | 49.36 | 0.86 | 48 | 122.54 | 43.4 | 6 | 46 | 18.14 | 15347.16 | 388.46 | 419.24 | 107.47 | 59.57 | 21629.26 | 0.55 | 0.88 | 6.87 | 1.33 | 0.5 | 10
6 | 55 | CONCLUIDO | 2.3607 | 42.36 | 39.3 | 57.51 | 1 | 41 | 123.85 | 43.4 | 7 | 39 | 18.45 | 15508.69 | 384.71 | 419.23 | 101.07 | 59.57 | 18463.84 | 0.59 | 0.88 | 6.86 | 1.13 | 0.5 | 10
7 | 55 | CONCLUIDO | 2.3744 | 42.12 | 39.17 | 65.29 | 1.13 | 36 | 125.16 | 43.4 | 8 | 34 | 18.76 | 15670.68 | 382.25 | 419.28 | 97.14 | 59.57 | 16523.61 | 0.61 | 0.88 | 6.85 | 1.01 | 0.5 | 10
8 | 55 | CONCLUIDO | 2.3852 | 41.92 | 39.08 | 73.27 | 1.26 | 32 | 126.48 | 43.4 | 9 | 30 | 19.08 | 15833.12 | 379.53 | 419.24 | 93.94 | 59.57 | 14943.3 | 0.63 | 0.88 | 6.85 | 0.91 | 0.5 | 10
9 | 55 | CONCLUIDO | 2.3988 | 41.69 | 38.93 | 83.43 | 1.38 | 28 | 127.8 | 43.4 | 10 | 26 | 19.4 | 15996.02 | 376.6 | 419.26 | 89.32 | 59.57 | 12657.98 | 0.67 | 0.89 | 6.84 | 0.77 | 0.5 | 10
10 | 55 | CONCLUIDO | 2.4045 | 41.59 | 38.88 | 89.73 | 1.5 | 26 | 129.13 | 43.4 | 11 | 24 | 19.73 | 16159.39 | 373.82 | 419.27 | 87.75 | 59.57 | 11880.65 | 0.68 | 0.89 | 6.84 | 0.72 | 0.5 | 10
11 | 55 | CONCLUIDO | 2.4113 | 41.47 | 38.81 | 97.03 | 1.63 | 24 | 130.45 | 43.4 | 12 | 22 | 20.05 | 16323.22 | 371.71 | 419.26 | 85.64 | 59.57 | 10836.74 | 0.7 | 0.89 | 6.83 | 0.65 | 0.5 | 10
12 | 55 | CONCLUIDO | 2.4173 | 41.37 | 38.76 | 105.71 | 1.74 | 22 | 131.79 | 43.4 | 13 | 20 | 20.39 | 16487.53 | 369.79 | 419.24 | 83.75 | 59.57 | 9899.69 | 0.71 | 0.89 | 6.83 | 0.6 | 0.5 | 10
13 | 55 | CONCLUIDO | 2.4229 | 41.27 | 38.71 | 116.14 | 1.86 | 20 | 133.12 | 43.4 | 14 | 18 | 20.72 | 16652.31 | 367.14 | 419.24 | 82.31 | 59.57 | 9191.61 | 0.72 | 0.89 | 6.82 | 0.55 | 0.5 | 10
14 | 55 | CONCLUIDO | 2.4263 | 41.22 | 38.68 | 122.14 | 1.97 | 19 | 134.46 | 43.4 | 15 | 17 | 21.06 | 16817.7 | 365.32 | 419.25 | 81.02 | 59.57 | 8552.55 | 0.74 | 0.89 | 6.83 | 0.51 | 0.5 | 10
15 | 55 | CONCLUIDO | 2.4299 | 41.15 | 38.64 | 128.8 | 2.08 | 18 | 135.81 | 43.4 | 16 | 16 | 21.41 | 16983.46 | 363.47 | 419.26 | 79.84 | 59.57 | 7964.85 | 0.75 | 0.89 | 6.82 | 0.48 | 0.5 | 10
16 | 55 | CONCLUIDO | 2.4316 | 41.13 | 38.64 | 136.36 | 2.19 | 17 | 137.15 | 43.4 | 17 | 15 | 21.75 | 17149.71 | 362.51 | 419.23 | 79.57 | 59.57 | 7833.33 | 0.75 | 0.89 | 6.83 | 0.47 | 0.5 | 10
17 | 55 | CONCLUIDO | 2.4351 | 41.07 | 38.6 | 144.75 | 2.3 | 16 | 138.51 | 43.4 | 18 | 14 | 22.11 | 17316.45 | 360.77 | 419.23 | 78.75 | 59.57 | 7429.12 | 0.76 | 0.9 | 6.82 | 0.44 | 0.5 | 10
18 | 55 | CONCLUIDO | 2.4383 | 41.01 | 38.57 | 154.28 | 2.4 | 15 | 139.86 | 43.4 | 19 | 13 | 22.46 | 17483.7 | 358.24 | 419.23 | 77.42 | 59.57 | 6773 | 0.77 | 0.9 | 6.82 | 0.41 | 0.5 | 10
19 | 55 | CONCLUIDO | 2.4423 | 40.94 | 38.53 | 165.11 | 2.5 | 14 | 141.22 | 43.4 | 20 | 12 | 22.82 | 17651.44 | 356.66 | 419.24 | 76.15 | 59.57 | 6140.78 | 0.78 | 0.9 | 6.82 | 0.36 | 0.5 | 10
20 | 55 | CONCLUIDO | 2.4442 | 40.91 | 38.52 | 177.78 | 2.61 | 13 | 142.59 | 43.4 | 21 | 11 | 23.19 | 17819.69 | 351.87 | 419.23 | 75.9 | 59.57 | 6018.41 | 0.78 | 0.9 | 6.82 | 0.35 | 0.5 | 10
21 | 55 | CONCLUIDO | 2.4447 | 40.9 | 38.51 | 177.74 | 2.7 | 13 | 143.96 | 43.4 | 22 | 11 | 23.56 | 17988.46 | 354.38 | 419.23 | 75.64 | 59.57 | 5889.08 | 0.79 | 0.9 | 6.82 | 0.35 | 0.5 | 10
22 | 55 | CONCLUIDO | 2.4489 | 40.83 | 38.46 | 192.32 | 2.8 | 12 | 145.33 | 43.4 | 23 | 10 | 23.93 | 18157.74 | 349.48 | 419.24 | 74.17 | 59.57 | 5159.02 | 0.8 | 0.9 | 6.81 | 0.3 | 0.5 | 10
23 | 55 | CONCLUIDO | 2.4482 | 40.85 | 38.48 | 192.38 | 2.89 | 12 | 146.7 | 43.4 | 24 | 10 | 24.3 | 18327.54 | 350.22 | 419.23 | 74.5 | 59.57 | 5324.81 | 0.8 | 0.9 | 6.81 | 0.31 | 0.5 | 10
24 | 55 | CONCLUIDO | 2.4516 | 40.79 | 38.44 | 209.69 | 2.99 | 11 | 148.09 | 43.4 | 25 | 9 | 24.69 | 18497.87 | 346.06 | 419.24 | 73.35 | 59.57 | 4755.84 | 0.81 | 0.9 | 6.82 | 0.28 | 0.5 | 10
25 | 55 | CONCLUIDO | 2.4516 | 40.79 | 38.44 | 209.69 | 3.08 | 11 | 149.47 | 43.4 | 26 | 9 | 25.07 | 18668.73 | 345.93 | 419.23 | 73.37 | 59.57 | 4765.25 | 0.81 | 0.9 | 6.81 | 0.28 | 0.5 | 10
26 | 55 | CONCLUIDO | 2.4513 | 40.79 | 38.45 | 209.71 | 3.17 | 11 | 150.86 | 43.4 | 27 | 9 | 25.46 | 18840.13 | 342.32 | 419.23 | 73.68 | 59.57 | 4921.7 | 0.81 | 0.9 | 6.81 | 0.28 | 0.5 | 10
27 | 55 | CONCLUIDO | 2.4543 | 40.75 | 38.42 | 230.53 | 3.26 | 10 | 152.25 | 43.4 | 28 | 8 | 25.85 | 19012.07 | 341.53 | 419.23 | 72.79 | 59.57 | 4478.69 | 0.82 | 0.9 | 6.81 | 0.26 | 0.5 | 10
28 | 55 | CONCLUIDO | 2.4542 | 40.75 | 38.42 | 230.55 | 3.34 | 10 | 153.65 | 43.4 | 29 | 8 | 26.25 | 19184.56 | 340.24 | 419.24 | 72.9 | 59.57 | 4536.93 | 0.82 | 0.9 | 6.81 | 0.26 | 0.5 | 10
29 | 55 | CONCLUIDO | 2.4577 | 40.69 | 38.39 | 255.93 | 3.43 | 9 | 155.06 | 43.4 | 30 | 5 | 26.66 | 19357.59 | 334.43 | 419.28 | 71.62 | 59.57 | 3899.27 | 0.83 | 0.9 | 6.81 | 0.23 | 0.5 | 10
30 | 55 | CONCLUIDO | 2.4577 | 40.69 | 38.39 | 255.93 | 3.51 | 9 | 156.46 | 43.4 | 31 | 3 | 27.06 | 19531.19 | 336.73 | 419.23 | 71.54 | 59.57 | 3862.81 | 0.83 | 0.9 | 6.81 | 0.23 | 0.5 | 10
31 | 55 | CONCLUIDO | 2.4578 | 40.69 | 38.39 | 255.92 | 3.59 | 9 | 157.88 | 43.4 | 32 | 1 | 27.48 | 19705.34 | 338.55 | 419.23 | 71.37 | 59.57 | 3776.52 | 0.83 | 0.9 | 6.82 | 0.23 | 0.5 | 10
32 | 55 | CONCLUIDO | 2.4577 | 40.69 | 38.39 | 255.93 | 3.67 | 9 | 159.29 | 43.4 | 33 | 0 | 27.89 | 19880.19 | 341.25 | 419.23 | 71.37 | 59.57 | 3775.88 | 0.83 | 0.9 | 6.82 | 0.23 | 0.5 | 10

## gráficos
Selecione o eixo X:
Selecione o eixo Y:
Selecione o eixo Z:
Eixo X | Eixo Y | Eixo Z

## hidden (hidden)
Unnamed: 0
Volume de calda [L]
STATUS
Capacidade operacional [ha/h]
Tempo de missao [h]
Tempo util [h]
Tempo por voo [min]
Autonomia Projetada [h]
N° Voos
MTOW [kg]
Massa Estrutura [kg]
Combustível [kg]
Abastecimentos
Massa gerador
Potência gerador [W]
Combustível consumido [L]
Calda cons [L]
Distância percorrida [km]
Distância Pulverizando [km]
RTL ACUMULADO[m]
EOC [km/km]
EOC [h/h]
Tempo de manobra [h]
Tempo rtl_rtw [h]
V pulv [m/s]
V desloc [m/s]