## RESULTADOS_18
Unnamed: 0 | Volume de calda [L] | STATUS | Capacidade operacional [ha/h] | Tempo de missao [h] | Tempo util [h] | Tempo por voo [min] | Autonomia Projetada [h] | N° Voos | MTOW [kg] | Massa Estrutura [kg] | Combustível [kg] | Abastecimentos | Massa gerador | Potência gerador [W] | Combustível consumido [L] | Calda cons [L] | Distância percorrida [km] | Distância Pulverizando [km] | RTL ACUMULADO[m] | EOC [km/km] | EOC [h/h] | Tempo de manobra [h] | Tempo rtl_rtw [h] | V pulv [m/s] | V desloc [m/s] | Preço Total por ha Simples [R$/ha] | Preço Total por ha Presumido [R$/ha] | Preço Total por ha Real [R$/ha] | Preço Total Simples [R$] | Preço Total Presumido [R$] | Prod CAPEX [ha/h/R$] | Dias Trabalhados | Preço Total Real [R$]
0 | 100 | CONCLUIDO | 1.4115 | 70.85 | 49.12 | 5.97 | 0.09 | 494 | 194.77 | 54.38 | 1 | 492 | 39.4 | 24256.19 | 680.95 | 1319.4 | 543.14 | 59.92 | 239103.84 | 0.11 | 0.69 | 0.95 | 14.73 | 0.5 | 10 | 1570.1694 | 2148.375 | 1943.3371 | 1570169.3613 | 2148374.9911 | 7.413e-07 | 0.73802 | 1943337.0972
1 | 100 | CONCLUIDO | 1.9845 | 50.39 | 40.13 | 12.1 | 0.18 | 199 | 196.32 | 54.38 | 2 | 197 | 39.95 | 24447.22 | 550.77 | 1319.14 | 248.07 | 59.92 | 93045.17 | 0.24 | 0.85 | 0.48 | 5.74 | 0.5 | 10 | 906.6082 | 1240.4613 | 1122.0734 | 906608.1876 | 1240461.319 | 1.0422e-06 | 0.5249 | 1122073.4318
2 | 100 | CONCLUIDO | 2.2056 | 45.34 | 37.96 | 18.22 | 0.27 | 125 | 197.88 | 54.38 | 3 | 123 | 40.5 | 24639 | 516.01 | 1319.12 | 176.94 | 59.92 | 57848.88 | 0.34 | 0.89 | 0.37 | 3.57 | 0.5 | 10 | 766.4767 | 1048.7273 | 948.6382 | 766476.729 | 1048727.2752 | 1.1583e-06 | 0.47229 | 948638.2159
3 | 100 | CONCLUIDO | 2.3246 | 43.02 | 36.96 | 24.37 | 0.36 | 91 | 199.44 | 54.38 | 4 | 89 | 41.06 | 24831.54 | 497.87 | 1319.12 | 144.68 | 59.92 | 41891 | 0.41 | 0.92 | 0.31 | 2.57 | 0.5 | 10 | 703.5108 | 962.5744 | 870.7077 | 703510.7526 | 962574.4485 | 1.2208e-06 | 0.44813 | 870707.6941
4 | 100 | CONCLUIDO | 2.4009 | 41.65 | 36.37 | 30.74 | 0.44 | 71 | 201.01 | 54.38 | 5 | 69 | 41.63 | 25024.84 | 485.02 | 1319.09 | 125.39 | 59.92 | 32345.25 | 0.48 | 0.93 | 0.27 | 1.99 | 0.5 | 10 | 665.439 | 910.4831 | 823.5878 | 665439.0402 | 910483.052 | 1.2609e-06 | 0.43385 | 823587.8274
5 | 100 | CONCLUIDO | 2.4536 | 40.76 | 35.98 | 37.23 | 0.53 | 58 | 202.58 | 54.38 | 6 | 56 | 42.2 | 25218.93 | 475.4 | 1319.11 | 112.54 | 59.92 | 25986.12 | 0.53 | 0.94 | 0.26 | 1.6 | 0.5 | 10 | 639.8738 | 875.5036 | 791.9467 | 639873.8035 | 875503.5672 | 1.2886e-06 | 0.42458 | 791946.7356
6 | 100 | CONCLUIDO | 2.483 | 40.27 | 35.85 | 43.9 | 0.61 | 49 | 204.16 | 54.38 | 7 | 47 | 42.78 | 25413.94 | 469.2 | 1319.07 | 108.53 | 59.92 | 24025.87 | 0.55 | 0.95 | 0.25 | 1.46 | 0.5 | 10 | 625.6761 | 856.0777 | 774.3748 | 625676.1055 | 856077.6504 | 1.304e-06 | 0.41948 | 774374.801
7 | 100 | CONCLUIDO | 2.5128 | 39.8 | 35.61 | 49.68 | 0.69 | 43 | 205.75 | 54.38 | 8 | 41 | 43.37 | 25609.61 | 460.67 | 1319.07 | 100.54 | 59.92 | 20060.31 | 0.6 | 0.95 | 0.23 | 1.22 | 0.5 | 10 | 608.9688 | 833.2179 | 753.6968 | 608968.7724 | 833217.9402 | 1.3197e-06 | 0.41458 | 753696.7894
8 | 100 | CONCLUIDO | 2.5348 | 39.45 | 35.46 | 55.98 | 0.77 | 38 | 207.34 | 54.38 | 9 | 36 | 43.96 | 25806.1 | 454.06 | 1319.11 | 95.38 | 59.92 | 17506.38 | 0.63 | 0.96 | 0.23 | 1.07 | 0.5 | 10 | 596.711 | 816.4463 | 738.5258 | 596710.9896 | 816446.301 | 1.3312e-06 | 0.41094 | 738525.812
9 | 100 | CONCLUIDO | 2.5579 | 39.09 | 35.29 | 64.17 | 0.85 | 33 | 208.94 | 54.38 | 10 | 31 | 44.56 | 26003.41 | 446.87 | 1319.08 | 90.2 | 59.92 | 14942.14 | 0.66 | 0.96 | 0.22 | 0.91 | 0.5 | 10 | 583.7753 | 798.7471 | 722.5158 | 583775.2623 | 798747.0682 | 1.3434e-06 | 0.40719 | 722515.7691
10 | 100 | CONCLUIDO | 2.5716 | 38.89 | 35.2 | 70.41 | 0.93 | 30 | 210.55 | 54.38 | 11 | 28 | 45.17 | 26201.54 | 440.7 | 1319.1 | 87.15 | 59.92 | 13428.55 | 0.69 | 0.96 | 0.21 | 0.82 | 0.5 | 10 | 574.4694 | 786.0144 | 710.9983 | 574469.3988 | 786014.3752 | 1.3506e-06 | 0.4051 | 710998.2664
11 | 100 | CONCLUIDO | 2.5864 | 38.66 | 35.1 | 77.99 | 1 | 27 | 212.16 | 54.38 | 12 | 25 | 45.78 | 26400.51 | 434.85 | 1319.1 | 83.57 | 59.92 | 11657.46 | 0.72 | 0.97 | 0.21 | 0.71 | 0.5 | 10 | 565.2768 | 773.4367 | 699.621 | 565276.8216 | 773436.6856 | 1.3583e-06 | 0.40271 | 699620.9738
12 | 100 | CONCLUIDO | 2.5917 | 38.58 | 35.1 | 84.23 | 1.08 | 25 | 213.78 | 54.38 | 13 | 23 | 46.4 | 26600.32 | 430.66 | 1319.07 | 83.83 | 59.92 | 11794.33 | 0.71 | 0.97 | 0.2 | 0.71 | 0.5 | 10 | 560.2139 | 766.5094 | 693.3548 | 560213.9188 | 766509.3986 | 1.3611e-06 | 0.40187 | 693354.8174
13 | 100 | CONCLUIDO | 2.6022 | 38.43 | 35.02 | 91.35 | 1.15 | 23 | 215.41 | 54.38 | 14 | 21 | 47.03 | 26801 | 423.09 | 1319.07 | 81.1 | 59.92 | 10441.61 | 0.74 | 0.97 | 0.2 | 0.63 | 0.5 | 10 | 550.5712 | 753.3158 | 681.4204 | 550571.2256 | 753315.8404 | 1.3666e-06 | 0.40031 | 681420.4338
14 | 100 | CONCLUIDO | 2.6126 | 38.28 | 34.94 | 99.84 | 1.23 | 21 | 217.04 | 54.38 | 15 | 19 | 47.66 | 27002.55 | 417.56 | 1319.09 | 78.72 | 59.92 | 9258.53 | 0.76 | 0.97 | 0.2 | 0.56 | 0.5 | 10 | 542.9152 | 742.8405 | 671.9448 | 542915.1556 | 742840.4676 | 1.3721e-06 | 0.39875 | 671944.8159
15 | 100 | CONCLUIDO | 2.6162 | 38.22 | 34.93 | 104.79 | 1.3 | 20 | 218.68 | 54.38 | 16 | 18 | 48.31 | 27204.98 | 410.32 | 1319.08 | 78.3 | 59.92 | 9054.34 | 0.77 | 0.97 | 0.2 | 0.54 | 0.5 | 10 | 535.4329 | 732.6029 | 662.6843 | 535432.9193 | 732602.9419 | 1.374e-06 | 0.39813 | 662684.3453
16 | 100 | CONCLUIDO | 2.6274 | 38.06 | 34.84 | 116.14 | 1.37 | 18 | 220.33 | 54.38 | 17 | 16 | 48.95 | 27408.3 | 404.01 | 1319.07 | 75.17 | 59.92 | 7499.53 | 0.8 | 0.97 | 0.2 | 0.46 | 0.5 | 10 | 526.9556 | 721.004 | 652.1924 | 526955.6415 | 721003.9563 | 1.3799e-06 | 0.39646 | 652192.3507
17 | 100 | CONCLUIDO | 2.6296 | 38.03 | 34.85 | 123 | 1.44 | 17 | 221.99 | 54.38 | 18 | 15 | 49.61 | 27612.53 | 399.38 | 1319.11 | 75.74 | 59.92 | 7788.69 | 0.79 | 0.97 | 0.19 | 0.46 | 0.5 | 10 | 522.3013 | 714.6357 | 646.4318 | 522301.2833 | 714635.6581 | 1.381e-06 | 0.39615 | 646431.8339
18 | 100 | CONCLUIDO | 2.6347 | 37.96 | 34.82 | 130.56 | 1.51 | 16 | 223.65 | 54.38 | 19 | 14 | 50.27 | 27817.81 | 393.4 | 1319.07 | 74.59 | 59.92 | 7220.7 | 0.8 | 0.97 | 0.19 | 0.43 | 0.5 | 10 | 515.6732 | 705.5668 | 638.2285 | 515673.1921 | 705566.8113 | 1.3837e-06 | 0.39542 | 638228.5051
19 | 100 | CONCLUIDO | 2.6396 | 37.88 | 34.78 | 139.14 | 1.58 | 15 | 225.32 | 54.38 | 20 | 10 | 50.95 | 28023.89 | 386.25 | 1319.08 | 73.37 | 59.92 | 6613.82 | 0.82 | 0.97 | 0.19 | 0.4 | 0.5 | 10 | 507.9932 | 695.0587 | 628.7233 | 507993.1957 | 695058.7015 | 1.3863e-06 | 0.39458 | 628723.2745
20 | 100 | CONCLUIDO | 2.6389 | 37.89 | 34.79 | 139.18 | 1.64 | 15 | 227 | 54.38 | 21 | 3 | 51.62 | 28230.92 | 382.63 | 1319.08 | 73.4 | 59.92 | 6628.61 | 0.82 | 0.97 | 0.2 | 0.41 | 0.5 | 10 | 504.8532 | 690.7624 | 624.837 | 504853.1535 | 690762.3571 | 1.3859e-06 | 0.39469 | 624836.9672
21 | 100 | CONCLUIDO | 2.6389 | 37.9 | 34.8 | 139.18 | 1.71 | 15 | 228.69 | 54.38 | 22 | 0 | 52.31 | 28438.91 | 383.78 | 1319.09 | 73.37 | 59.92 | 6615.84 | 0.82 | 0.97 | 0.2 | 0.41 | 0.5 | 10 | 505.951 | 692.2645 | 626.1957 | 505950.9847 | 692264.4582 | 1.3859e-06 | 0.39479 | 626195.7099

## RESULTADOS_6
Unnamed: 0 | Volume de calda [L] | STATUS | Capacidade operacional [ha/h] | Tempo de missao [h] | Tempo util [h] | Tempo por voo [min] | Autonomia Projetada [h] | N° Voos | MTOW [kg] | Massa Estrutura [kg] | Combustível [kg] | Abastecimentos | Massa gerador | Potência gerador [W] | Combustível consumido [L] | Calda cons [L] | Distância percorrida [km] | Distância Pulverizando [km] | RTL ACUMULADO[m] | EOC [km/km] | EOC [h/h] | Tempo de manobra [h] | Tempo rtl_rtw [h] | V pulv [m/s] | V desloc [m/s] | Preço Total por ha Simples [R$/ha] | Preço Total por ha Presumido [R$/ha] | Preço Total por ha Real [R$/ha] | Preço Total Simples [R$] | Preço Total Presumido [R$] | Prod CAPEX [ha/h/R$] | Dias Trabalhados | Preço Total Real [R$]
0 | 40 | CONCLUIDO | 2.0805 | 48.07 | 41.5 | 10.16 | 0.2 | 245 | 89.87 | 37.55 | 1 | 243 | 11.32 | 11317.98 | 338.98 | 1319.2 | 292.9 | 59.92 | 115229.04 | 0.2 | 0.82 | 0.55 | 7.11 | 0.5 | 10 | 555.2458 | 759.7119 | 687.206 | 555245.846 | 759711.8622 | 1.2412e-06 | 0.50073 | 687206.0283
1 | 40 | CONCLUIDO | 2.4197 | 41.33 | 37.38 | 21.16 | 0.39 | 106 | 91.1 | 37.55 | 2 | 104 | 11.54 | 11468.97 | 292.8 | 1319.13 | 158.4 | 59.92 | 48674.65 | 0.38 | 0.91 | 0.33 | 3 | 0.5 | 10 | 417.9718 | 571.8874 | 517.3073 | 417971.7624 | 571887.4049 | 1.4435e-06 | 0.43052 | 517307.2736
2 | 40 | CONCLUIDO | 2.5367 | 39.42 | 36.23 | 32.94 | 0.57 | 66 | 92.32 | 37.55 | 3 | 64 | 11.77 | 11620.34 | 270.37 | 1319.1 | 120.79 | 59.92 | 30070.7 | 0.5 | 0.94 | 0.27 | 1.85 | 0.5 | 10 | 373.7864 | 511.4311 | 462.6208 | 373786.4203 | 511431.0706 | 1.5133e-06 | 0.41063 | 462620.807
3 | 40 | CONCLUIDO | 2.5928 | 38.57 | 35.74 | 45.63 | 0.75 | 47 | 93.55 | 37.55 | 4 | 45 | 12 | 11772.07 | 252.55 | 1319.09 | 104.92 | 59.92 | 22229.3 | 0.57 | 0.95 | 0.24 | 1.35 | 0.5 | 10 | 347.612 | 475.6181 | 430.2258 | 347612.0087 | 475618.0859 | 1.5468e-06 | 0.40177 | 430225.7633
4 | 40 | CONCLUIDO | 2.629 | 38.04 | 35.42 | 59.03 | 0.93 | 36 | 94.79 | 37.55 | 5 | 20 | 12.23 | 11924.18 | 237.61 | 1319.08 | 93.58 | 59.92 | 16613.43 | 0.64 | 0.96 | 0.24 | 1.03 | 0.5 | 10 | 328.1379 | 448.9727 | 406.1234 | 328137.8808 | 448972.725 | 1.5684e-06 | 0.39625 | 406123.3982
5 | 40 | CONCLUIDO | 2.6353 | 37.95 | 35.36 | 62.41 | 1.1 | 34 | 96.02 | 37.55 | 6 | 0 | 12.47 | 12076.67 | 235.67 | 1319.13 | 91.08 | 59.92 | 15376.84 | 0.66 | 0.96 | 0.26 | 0.98 | 0.5 | 10 | 325.3962 | 445.2215 | 402.7302 | 325396.2336 | 445221.4823 | 1.5722e-06 | 0.39531 | 402730.1689

## RESULTADOS_4
Unnamed: 0 | Volume de calda [L] | STATUS | Capacidade operacional [ha/h] | Tempo de missao [h] | Tempo util [h] | Tempo por voo [min] | Autonomia Projetada [h] | N° Voos | MTOW [kg] | Massa Estrutura [kg] | Combustível [kg] | Abastecimentos | Massa gerador | Potência gerador [W] | Combustível consumido [L] | Calda cons [L] | Distância percorrida [km] | Distância Pulverizando [km] | RTL ACUMULADO[m] | EOC [km/km] | EOC [h/h] | Tempo de manobra [h] | Tempo rtl_rtw [h] | V pulv [m/s] | V desloc [m/s] | Preço Total por ha Simples [R$/ha] | Preço Total por ha Presumido [R$/ha] | Preço Total por ha Real [R$/ha] | Preço Total Simples [R$] | Preço Total Presumido [R$] | Prod CAPEX [ha/h/R$] | Dias Trabalhados | Preço Total Real [R$]
0 | 30 | CONCLUIDO | 2.2162 | 45.12 | 40.17 | 12.05 | 0.24 | 200 | 71.52 | 32.27 | 1 | 198 | 8.25 | 9054.6 | 276.25 | 1319.21 | 248.9 | 59.92 | 93456.33 | 0.24 | 0.84 | 0.49 | 5.78 | 0.5 | 10 | 432.3281 | 591.5304 | 535.0755 | 432328.0947 | 591530.3722 | 1.3677e-06 | 0.47 | 535075.5437
1 | 30 | CONCLUIDO | 2.5004 | 39.99 | 36.81 | 25.68 | 0.48 | 86 | 72.7 | 32.27 | 2 | 84 | 8.43 | 9200.25 | 236.77 | 1319.1 | 139.64 | 59.92 | 39394.69 | 0.43 | 0.92 | 0.3 | 2.42 | 0.5 | 10 | 335.6932 | 459.3102 | 415.4743 | 335693.1691 | 459310.2037 | 1.5431e-06 | 0.41656 | 415474.2825
2 | 30 | CONCLUIDO | 2.6086 | 38.33 | 35.68 | 41.17 | 0.71 | 52 | 73.88 | 32.27 | 3 | 47 | 8.61 | 9346.23 | 210.54 | 1319.12 | 103.03 | 59.92 | 21259.72 | 0.58 | 0.95 | 0.23 | 1.29 | 0.5 | 10 | 294.457 | 402.8891 | 364.438 | 294457.0489 | 402889.1249 | 1.6098e-06 | 0.39927 | 364437.9523
3 | 30 | CONCLUIDO | 2.6147 | 38.25 | 35.7 | 47.6 | 0.93 | 45 | 75.07 | 32.27 | 4 | 0 | 8.8 | 9492.55 | 206.71 | 1319.09 | 101.5 | 59.92 | 20530.9 | 0.59 | 0.95 | 0.3 | 1.31 | 0.5 | 10 | 290.2854 | 397.1812 | 359.2748 | 290285.3526 | 397181.2259 | 1.6136e-06 | 0.39844 | 359274.8071

## RESULTADOS_1
Unnamed: 0 | Volume de calda [L] | STATUS | Capacidade operacional [ha/h] | Tempo de missao [h] | Tempo util [h] | Tempo por voo [min] | Autonomia Projetada [h] | N° Voos | MTOW [kg] | Massa Estrutura [kg] | Combustível [kg] | Abastecimentos | Massa gerador | Potência gerador [W] | Combustível consumido [L] | Calda cons [L] | Distância percorrida [km] | Distância Pulverizando [km] | RTL ACUMULADO[m] | EOC [km/km] | EOC [h/h] | Tempo de manobra [h] | Tempo rtl_rtw [h] | V pulv [m/s] | V desloc [m/s] | Preço Total por ha Simples [R$/ha] | Preço Total por ha Presumido [R$/ha] | Preço Total por ha Real [R$/ha] | Preço Total Simples [R$] | Preço Total Presumido [R$] | Prod CAPEX [ha/h/R$] | Dias Trabalhados | Preço Total Real [R$]
0 | 15 | CONCLUIDO | 2.4695 | 40.49 | 37.56 | 20.3 | 0.43 | 111 | 39.78 | 19.54 | 1 | 104 | 4.24 | 5140 | 151.9 | 1319.08 | 163.86 | 59.92 | 51380.86 | 0.37 | 0.9 | 0.35 | 3.17 | 0.5 | 10 | 232.6121 | 318.2702 | 287.8949 | 232612.1264 | 318270.1734 | 1.6357e-06 | 0.42177 | 287894.9147
1 | 15 | CONCLUIDO | 2.5206 | 39.67 | 36.99 | 24.93 | 0.84 | 89 | 40.89 | 19.54 | 2 | 0 | 4.35 | 5277.26 | 146.88 | 1319.12 | 141.44 | 59.92 | 40278.33 | 0.42 | 0.92 | 0.42 | 2.6 | 0.5 | 10 | 221.9048 | 303.62 | 274.6429 | 221904.8099 | 303619.9506 | 1.6696e-06 | 0.41323 | 274642.8886

## RESULTADOS_12
Unnamed: 0 | Volume de calda [L] | STATUS | Capacidade operacional [ha/h] | Tempo de missao [h] | Tempo util [h] | Tempo por voo [min] | Autonomia Projetada [h] | N° Voos | MTOW [kg] | Massa Estrutura [kg] | Combustível [kg] | Abastecimentos | Massa gerador | Potência gerador [W] | Combustível consumido [L] | Calda cons [L] | Distância percorrida [km] | Distância Pulverizando [km] | RTL ACUMULADO[m] | EOC [km/km] | EOC [h/h] | Tempo de manobra [h] | Tempo rtl_rtw [h] | V pulv [m/s] | V desloc [m/s] | Preço Total por ha Simples [R$/ha] | Preço Total por ha Presumido [R$/ha] | Preço Total por ha Real [R$/ha] | Preço Total Simples [R$] | Preço Total Presumido [R$] | Prod CAPEX [ha/h/R$] | Dias Trabalhados | Preço Total Real [R$]
0 | 70 | CONCLUIDO | 1.7213 | 58.09 | 45.23 | 7.38 | 0.12 | 368 | 141.81 | 47.83 | 1 | 366 | 22.98 | 17723.39 | 508.42 | 1319.32 | 415.11 | 59.92 | 175720.83 | 0.14 | 0.75 | 0.75 | 10.84 | 0.5 | 10 | 978.9685 | 1339.4678 | 1211.6309 | 978968.4591 | 1339467.8348 | 9.5348e-07 | 0.6051 | 1211630.9046
1 | 70 | CONCLUIDO | 2.1917 | 45.63 | 38.89 | 14.96 | 0.25 | 156 | 143.17 | 47.83 | 2 | 154 | 23.34 | 17891.86 | 429.43 | 1319.17 | 207.95 | 59.92 | 73199.65 | 0.29 | 0.87 | 0.4 | 4.5 | 0.5 | 10 | 653.2771 | 893.8425 | 808.5354 | 653277.0613 | 893842.4958 | 1.2141e-06 | 0.47531 | 808535.4226
2 | 70 | CONCLUIDO | 2.3685 | 42.22 | 37.16 | 22.75 | 0.37 | 98 | 144.54 | 47.83 | 3 | 96 | 23.71 | 18060.85 | 402.92 | 1319.1 | 150.97 | 59.92 | 45000.63 | 0.4 | 0.91 | 0.32 | 2.77 | 0.5 | 10 | 570.3011 | 780.3111 | 705.8393 | 570301.108 | 780311.1358 | 1.312e-06 | 0.43979 | 705839.3362
3 | 70 | CONCLUIDO | 2.4594 | 40.66 | 36.38 | 30.74 | 0.49 | 71 | 145.92 | 47.83 | 4 | 69 | 24.09 | 18230.35 | 387.34 | 1319.08 | 125.51 | 59.92 | 32402.9 | 0.48 | 0.93 | 0.28 | 1.99 | 0.5 | 10 | 530.8081 | 726.2751 | 656.9604 | 530808.138 | 726275.112 | 1.3623e-06 | 0.42354 | 656960.4346
4 | 70 | CONCLUIDO | 2.5196 | 39.69 | 35.87 | 39.13 | 0.6 | 55 | 147.3 | 47.83 | 5 | 53 | 24.47 | 18400.38 | 374.57 | 1319.12 | 108.54 | 59.92 | 24001.61 | 0.55 | 0.95 | 0.26 | 1.48 | 0.5 | 10 | 503.8941 | 689.4501 | 623.65 | 503894.0761 | 689450.1052 | 1.3957e-06 | 0.41344 | 623649.9548
5 | 70 | CONCLUIDO | 2.5511 | 39.2 | 35.67 | 47.56 | 0.71 | 45 | 148.68 | 47.83 | 6 | 43 | 24.85 | 18570.94 | 364.79 | 1319.08 | 102.59 | 59.92 | 21077.05 | 0.58 | 0.95 | 0.23 | 1.28 | 0.5 | 10 | 487.6407 | 667.2115 | 603.5338 | 487640.7142 | 667211.5384 | 1.4131e-06 | 0.40833 | 603533.8056
6 | 70 | CONCLUIDO | 2.5786 | 38.78 | 35.45 | 55.98 | 0.83 | 38 | 150.07 | 47.83 | 7 | 36 | 25.24 | 18742.03 | 354.83 | 1319.09 | 95.5 | 59.92 | 17562.52 | 0.63 | 0.96 | 0.22 | 1.07 | 0.5 | 10 | 472.2671 | 646.1767 | 584.5065 | 472267.1459 | 646176.7439 | 1.4284e-06 | 0.40396 | 584506.5424
7 | 70 | CONCLUIDO | 2.6028 | 38.42 | 35.27 | 66.12 | 0.94 | 32 | 151.46 | 47.83 | 8 | 30 | 25.63 | 18913.66 | 343.87 | 1319.08 | 89.21 | 59.92 | 14450.46 | 0.67 | 0.96 | 0.22 | 0.88 | 0.5 | 10 | 457.0193 | 625.3139 | 565.6348 | 457019.2568 | 625313.9095 | 1.4418e-06 | 0.40021 | 565634.8276
8 | 70 | CONCLUIDO | 2.6189 | 38.18 | 35.15 | 75.31 | 1.04 | 28 | 152.85 | 47.83 | 9 | 26 | 26.03 | 19085.83 | 334.4 | 1319.09 | 85.27 | 59.92 | 12498.58 | 0.7 | 0.96 | 0.21 | 0.76 | 0.5 | 10 | 445.0182 | 608.8935 | 550.7816 | 445018.1793 | 608893.5057 | 1.4507e-06 | 0.39771 | 550781.5641
9 | 70 | CONCLUIDO | 2.6287 | 38.04 | 35.09 | 84.22 | 1.15 | 25 | 154.25 | 47.83 | 10 | 23 | 26.43 | 19258.55 | 323.24 | 1319.07 | 83.73 | 59.92 | 11744.23 | 0.72 | 0.97 | 0.2 | 0.7 | 0.5 | 10 | 432.8701 | 592.272 | 535.7464 | 432870.1156 | 592271.989 | 1.4561e-06 | 0.39625 | 535746.3817
10 | 70 | CONCLUIDO | 2.6422 | 37.85 | 34.98 | 95.41 | 1.25 | 22 | 155.66 | 47.83 | 11 | 19 | 26.83 | 19431.82 | 313.23 | 1319.07 | 80.12 | 59.92 | 9953.18 | 0.75 | 0.97 | 0.2 | 0.6 | 0.5 | 10 | 421.0899 | 576.1538 | 521.1665 | 421089.9227 | 576153.8094 | 1.4636e-06 | 0.39427 | 521166.4985
11 | 70 | CONCLUIDO | 2.6486 | 37.76 | 34.95 | 104.85 | 1.35 | 20 | 157.07 | 47.83 | 12 | 3 | 27.24 | 19605.66 | 307.9 | 1319.07 | 78.38 | 59.92 | 9097.44 | 0.76 | 0.97 | 0.21 | 0.56 | 0.5 | 10 | 415.0965 | 567.9534 | 513.7487 | 415096.5453 | 567953.406 | 1.4671e-06 | 0.39333 | 513748.7301
12 | 70 | CONCLUIDO | 2.6477 | 37.77 | 34.96 | 104.89 | 1.45 | 20 | 158.48 | 47.83 | 13 | 0 | 27.65 | 19780.06 | 310.21 | 1319.07 | 78.51 | 59.92 | 9157.82 | 0.76 | 0.97 | 0.22 | 0.57 | 0.5 | 10 | 417.3847 | 571.0842 | 516.5807 | 417384.7169 | 571084.1833 | 1.4666e-06 | 0.39344 | 516580.7104

## RESULTADOS_16
Unnamed: 0 | Volume de calda [L] | STATUS | Capacidade operacional [ha/h] | Tempo de missao [h] | Tempo util [h] | Tempo por voo [min] | Autonomia Projetada [h] | N° Voos | MTOW [kg] | Massa Estrutura [kg] | Combustível [kg] | Abastecimentos | Massa gerador | Potência gerador [W] | Combustível consumido [L] | Calda cons [L] | Distância percorrida [km] | Distância Pulverizando [km] | RTL ACUMULADO[m] | EOC [km/km] | EOC [h/h] | Tempo de manobra [h] | Tempo rtl_rtw [h] | V pulv [m/s] | V desloc [m/s] | Preço Total por ha Simples [R$/ha] | Preço Total por ha Presumido [R$/ha] | Preço Total por ha Real [R$/ha] | Preço Total Simples [R$] | Preço Total Presumido [R$] | Prod CAPEX [ha/h/R$] | Dias Trabalhados | Preço Total Real [R$]
0 | 90 | CONCLUIDO | 1.5093 | 66.26 | 47.8 | 6.36 | 0.1 | 451 | 176.73 | 52.44 | 1 | 449 | 33.29 | 22031.19 | 621.9 | 1319.41 | 499.21 | 59.92 | 217357.31 | 0.12 | 0.71 | 0.88 | 13.4 | 0.5 | 10 | 1348.6993 | 1845.3499 | 1669.2323 | 1348699.3259 | 1845349.9181 | 8.0564e-07 | 0.69021 | 1669232.3119
1 | 90 | CONCLUIDO | 2.0529 | 48.71 | 39.71 | 12.88 | 0.2 | 185 | 178.21 | 52.44 | 2 | 183 | 33.77 | 22213.89 | 510.45 | 1319.14 | 234.51 | 59.92 | 86333.77 | 0.26 | 0.85 | 0.46 | 5.32 | 0.5 | 10 | 817.3371 | 1118.3167 | 1011.5861 | 817337.1228 | 1118316.7097 | 1.0958e-06 | 0.5074 | 1011586.1325
2 | 90 | CONCLUIDO | 2.2605 | 44.24 | 37.69 | 19.5 | 0.3 | 116 | 179.7 | 52.44 | 3 | 114 | 34.26 | 22397.24 | 478.86 | 1319.08 | 168.38 | 59.92 | 53616.98 | 0.36 | 0.9 | 0.35 | 3.31 | 0.5 | 10 | 698.7926 | 956.1188 | 864.8682 | 698792.5802 | 956118.8368 | 1.2066e-06 | 0.46083 | 864868.1969
3 | 90 | CONCLUIDO | 2.3716 | 42.17 | 36.76 | 26.26 | 0.39 | 84 | 181.19 | 52.44 | 4 | 82 | 34.75 | 22581.25 | 461.77 | 1319.11 | 137.83 | 59.92 | 38497.71 | 0.43 | 0.92 | 0.3 | 2.37 | 0.5 | 10 | 644.39 | 881.6828 | 797.5362 | 644389.9791 | 881682.7979 | 1.2659e-06 | 0.43927 | 797536.2291
4 | 90 | CONCLUIDO | 2.4389 | 41 | 36.24 | 32.94 | 0.49 | 66 | 182.69 | 52.44 | 5 | 64 | 35.25 | 22766.06 | 449.65 | 1319.12 | 120.63 | 59.92 | 29991.98 | 0.5 | 0.94 | 0.27 | 1.85 | 0.5 | 10 | 612.2881 | 837.7596 | 757.805 | 612288.0895 | 837759.5764 | 1.3018e-06 | 0.42708 | 757804.9782
5 | 90 | CONCLUIDO | 2.4941 | 40.09 | 35.75 | 39.73 | 0.58 | 54 | 184.19 | 52.44 | 6 | 52 | 35.75 | 22951.43 | 438.91 | 1319.12 | 104.33 | 59.92 | 21901.37 | 0.57 | 0.95 | 0.26 | 1.36 | 0.5 | 10 | 586.1962 | 802.0595 | 725.512 | 586196.1808 | 802059.4758 | 1.3313e-06 | 0.4176 | 725512.0451
6 | 90 | CONCLUIDO | 2.5149 | 39.76 | 35.71 | 46.57 | 0.67 | 46 | 185.7 | 52.44 | 7 | 44 | 36.26 | 23137.49 | 432.64 | 1319.1 | 103.78 | 59.92 | 21667.02 | 0.58 | 0.95 | 0.24 | 1.32 | 0.5 | 10 | 575.1565 | 786.9544 | 711.8486 | 575156.4504 | 786954.4295 | 1.3424e-06 | 0.41417 | 711848.6033
7 | 90 | CONCLUIDO | 2.5461 | 39.28 | 35.47 | 54.57 | 0.76 | 39 | 187.22 | 52.44 | 8 | 37 | 36.78 | 23324.24 | 424.04 | 1319.07 | 95.64 | 59.92 | 17632.09 | 0.63 | 0.96 | 0.23 | 1.08 | 0.5 | 10 | 558.9221 | 764.7418 | 691.756 | 558922.0807 | 764741.8488 | 1.3591e-06 | 0.40917 | 691755.96
8 | 90 | CONCLUIDO | 2.5629 | 39.02 | 35.35 | 60.61 | 0.85 | 35 | 188.74 | 52.44 | 9 | 33 | 37.3 | 23511.69 | 416.78 | 1319.08 | 92.03 | 59.92 | 15847.02 | 0.65 | 0.96 | 0.22 | 0.97 | 0.5 | 10 | 547.9024 | 749.6642 | 678.1173 | 547902.4031 | 749664.2396 | 1.368e-06 | 0.40646 | 678117.3367
9 | 90 | CONCLUIDO | 2.5795 | 38.77 | 35.24 | 68.22 | 0.93 | 31 | 190.26 | 52.44 | 10 | 29 | 37.82 | 23699.85 | 408.31 | 1319.1 | 88.52 | 59.92 | 14110.31 | 0.68 | 0.96 | 0.22 | 0.86 | 0.5 | 10 | 535.976 | 733.346 | 663.3565 | 535975.9819 | 733345.984 | 1.3769e-06 | 0.40385 | 663356.4726
10 | 90 | CONCLUIDO | 2.5938 | 38.55 | 35.14 | 75.29 | 1.02 | 28 | 191.79 | 52.44 | 11 | 26 | 38.35 | 23888.73 | 402.1 | 1319.09 | 84.85 | 59.92 | 12290.61 | 0.71 | 0.97 | 0.21 | 0.75 | 0.5 | 10 | 526.815 | 720.8116 | 652.0183 | 526815.0407 | 720811.5801 | 1.3845e-06 | 0.40156 | 652018.3345
11 | 90 | CONCLUIDO | 2.6037 | 38.41 | 35.1 | 84.23 | 1.1 | 25 | 193.33 | 52.44 | 12 | 23 | 38.89 | 24078.33 | 397.35 | 1319.08 | 83.87 | 59.92 | 11815.14 | 0.71 | 0.97 | 0.2 | 0.71 | 0.5 | 10 | 520.2369 | 711.8111 | 643.8769 | 520236.9186 | 711811.1033 | 1.3898e-06 | 0.4001 | 643876.8506
12 | 90 | CONCLUIDO | 2.6138 | 38.26 | 35.02 | 91.36 | 1.18 | 23 | 194.88 | 52.44 | 13 | 21 | 39.43 | 24268.67 | 388.07 | 1319.1 | 81.34 | 59.92 | 10559.52 | 0.74 | 0.97 | 0.2 | 0.63 | 0.5 | 10 | 509.309 | 696.8591 | 630.3518 | 509309.0451 | 696859.1046 | 1.3952e-06 | 0.39854 | 630351.8497
13 | 90 | CONCLUIDO | 2.623 | 38.12 | 34.96 | 99.88 | 1.27 | 21 | 196.42 | 52.44 | 14 | 19 | 39.98 | 24459.75 | 381.6 | 1319.09 | 79.15 | 59.92 | 9477.18 | 0.76 | 0.97 | 0.2 | 0.57 | 0.5 | 10 | 501.3106 | 685.9153 | 620.4525 | 501310.6138 | 685915.2981 | 1.4001e-06 | 0.39708 | 620452.5047
14 | 90 | CONCLUIDO | 2.6328 | 37.98 | 34.89 | 110.17 | 1.35 | 19 | 197.98 | 52.44 | 15 | 17 | 40.54 | 24651.58 | 373.04 | 1319.1 | 76.83 | 59.92 | 8323.57 | 0.78 | 0.97 | 0.19 | 0.5 | 0.5 | 10 | 491.2945 | 672.2108 | 608.0559 | 491294.476 | 672210.7764 | 1.4054e-06 | 0.39562 | 608055.9233
15 | 90 | CONCLUIDO | 2.6363 | 37.93 | 34.87 | 116.24 | 1.42 | 18 | 199.54 | 52.44 | 16 | 15 | 41.1 | 24844.17 | 365.46 | 1319.08 | 76.39 | 59.92 | 8111.9 | 0.78 | 0.97 | 0.19 | 0.48 | 0.5 | 10 | 483.6067 | 661.6921 | 598.5411 | 483606.738 | 661692.0741 | 1.4072e-06 | 0.3951 | 598541.1112
16 | 90 | CONCLUIDO | 2.6397 | 37.88 | 34.86 | 123.03 | 1.5 | 17 | 201.11 | 52.44 | 17 | 11 | 41.67 | 25037.53 | 358.44 | 1319.09 | 75.86 | 59.92 | 7848.25 | 0.79 | 0.97 | 0.2 | 0.47 | 0.5 | 10 | 476.5121 | 651.9849 | 589.7603 | 476512.0914 | 651984.8657 | 1.409e-06 | 0.39458 | 589760.3452
17 | 90 | CONCLUIDO | 2.6441 | 37.82 | 34.83 | 130.61 | 1.58 | 16 | 202.68 | 52.44 | 18 | 0 | 42.24 | 25231.66 | 358.07 | 1319.07 | 74.41 | 59.92 | 7127.72 | 0.81 | 0.97 | 0.21 | 0.44 | 0.5 | 10 | 475.2587 | 650.2699 | 588.209 | 475258.6609 | 650269.8667 | 1.4114e-06 | 0.39396 | 588209.0233

## RESULTADOS_0
Unnamed: 0 | Volume de calda [L] | STATUS | Capacidade operacional [ha/h] | Tempo de missao [h] | Tempo util [h] | Tempo por voo [min] | Autonomia Projetada [h] | N° Voos | MTOW [kg] | Massa Estrutura [kg] | Combustível [kg] | Abastecimentos | Massa gerador | Potência gerador [W] | Combustível consumido [L] | Calda cons [L] | Distância percorrida [km] | Distância Pulverizando [km] | RTL ACUMULADO[m] | EOC [km/km] | EOC [h/h] | Tempo de manobra [h] | Tempo rtl_rtw [h] | V pulv [m/s] | V desloc [m/s] | Preço Total por ha Simples [R$/ha] | Preço Total por ha Presumido [R$/ha] | Preço Total por ha Real [R$/ha] | Preço Total Simples [R$] | Preço Total Presumido [R$] | Prod CAPEX [ha/h/R$] | Dias Trabalhados | Preço Total Real [R$]
0 | 10 | CONCLUIDO | 2.4119 | 41.46 | 38.34 | 17.29 | 0.64 | 133 | 26.11 | 12.1 | 1 | 0 | 3.01 | 3454.41 | 111.05 | 1319.21 | 183.44 | 59.92 | 61059.63 | 0.33 | 0.88 | 0.55 | 3.95 | 0.5 | 10 | 186.044 | 254.5536 | 230.2594 | 186043.9918 | 254553.5972 | 1.6543e-06 | 0.43188 | 230259.3592

## RESULTADOS_7
Unnamed: 0 | Volume de calda [L] | STATUS | Capacidade operacional [ha/h] | Tempo de missao [h] | Tempo util [h] | Tempo por voo [min] | Autonomia Projetada [h] | N° Voos | MTOW [kg] | Massa Estrutura [kg] | Combustível [kg] | Abastecimentos | Massa gerador | Potência gerador [W] | Combustível consumido [L] | Calda cons [L] | Distância percorrida [km] | Distância Pulverizando [km] | RTL ACUMULADO[m] | EOC [km/km] | EOC [h/h] | Tempo de manobra [h] | Tempo rtl_rtw [h] | V pulv [m/s] | V desloc [m/s] | Preço Total por ha Simples [R$/ha] | Preço Total por ha Presumido [R$/ha] | Preço Total por ha Real [R$/ha] | Preço Total Simples [R$] | Preço Total Presumido [R$] | Prod CAPEX [ha/h/R$] | Dias Trabalhados | Preço Total Real [R$]
0 | 45 | CONCLUIDO | 2.0143 | 49.64 | 42.17 | 9.48 | 0.18 | 267 | 98.71 | 39.72 | 1 | 265 | 12.99 | 12407.75 | 368.68 | 1319.18 | 315.18 | 59.92 | 126258.77 | 0.19 | 0.8 | 0.58 | 7.78 | 0.5 | 10 | 619.8432 | 848.0968 | 767.1556 | 619843.1796 | 848096.7839 | 1.1842e-06 | 0.51708 | 767155.6172
1 | 45 | CONCLUIDO | 2.3771 | 42.07 | 37.7 | 19.5 | 0.35 | 116 | 99.95 | 39.72 | 2 | 114 | 13.24 | 12561.45 | 318.31 | 1319.16 | 168.43 | 59.92 | 53641.42 | 0.36 | 0.9 | 0.35 | 3.31 | 0.5 | 10 | 458.5968 | 627.4724 | 567.5873 | 458596.8023 | 627472.3768 | 1.3974e-06 | 0.43823 | 567587.2938
2 | 45 | CONCLUIDO | 2.5073 | 39.88 | 36.41 | 30.35 | 0.52 | 72 | 101.2 | 39.72 | 3 | 70 | 13.49 | 12715.54 | 296.13 | 1319.1 | 126.54 | 59.92 | 32915.74 | 0.47 | 0.93 | 0.28 | 2.03 | 0.5 | 10 | 409.1915 | 559.8738 | 506.4403 | 409191.4736 | 559873.8264 | 1.474e-06 | 0.41542 | 506440.2542
3 | 45 | CONCLUIDO | 2.5754 | 38.83 | 35.79 | 42.11 | 0.69 | 51 | 102.45 | 39.72 | 4 | 49 | 13.74 | 12870.03 | 278.5 | 1319.1 | 107.5 | 59.92 | 23502.45 | 0.56 | 0.95 | 0.21 | 1.41 | 0.5 | 10 | 379.8551 | 519.7345 | 470.1318 | 379855.1131 | 519734.5237 | 1.514e-06 | 0.40448 | 470131.7903
4 | 45 | CONCLUIDO | 2.6132 | 38.27 | 35.48 | 54.58 | 0.85 | 39 | 103.71 | 39.72 | 5 | 37 | 14 | 13024.91 | 262.98 | 1319.07 | 96.3 | 59.92 | 17961.77 | 0.62 | 0.96 | 0.22 | 1.09 | 0.5 | 10 | 359.0328 | 491.2445 | 444.3608 | 359032.7733 | 491244.4799 | 1.5362e-06 | 0.39865 | 444360.7962
5 | 45 | CONCLUIDO | 2.6355 | 37.94 | 35.3 | 66.18 | 1.01 | 32 | 104.97 | 39.72 | 6 | 15 | 14.25 | 13180.19 | 248.46 | 1319.07 | 89.77 | 59.92 | 14731.97 | 0.67 | 0.96 | 0.23 | 0.91 | 0.5 | 10 | 342.1151 | 468.0969 | 423.4224 | 342115.0622 | 468096.9211 | 1.5494e-06 | 0.39521 | 423422.4079
6 | 45 | CONCLUIDO | 2.6376 | 37.91 | 35.29 | 68.3 | 1.16 | 31 | 106.23 | 39.72 | 7 | 0 | 14.52 | 13335.87 | 248.93 | 1319.07 | 88.7 | 59.92 | 14200.06 | 0.68 | 0.96 | 0.25 | 0.9 | 0.5 | 10 | 342.2434 | 468.2726 | 423.5813 | 342243.4284 | 468272.5574 | 1.5506e-06 | 0.3949 | 423581.2818

## RESULTADOS_10
Unnamed: 0 | Volume de calda [L] | STATUS | Capacidade operacional [ha/h] | Tempo de missao [h] | Tempo util [h] | Tempo por voo [min] | Autonomia Projetada [h] | N° Voos | MTOW [kg] | Massa Estrutura [kg] | Combustível [kg] | Abastecimentos | Massa gerador | Potência gerador [W] | Combustível consumido [L] | Calda cons [L] | Distância percorrida [km] | Distância Pulverizando [km] | RTL ACUMULADO[m] | EOC [km/km] | EOC [h/h] | Tempo de manobra [h] | Tempo rtl_rtw [h] | V pulv [m/s] | V desloc [m/s] | Preço Total por ha Simples [R$/ha] | Preço Total por ha Presumido [R$/ha] | Preço Total por ha Real [R$/ha] | Preço Total Simples [R$] | Preço Total Presumido [R$] | Prod CAPEX [ha/h/R$] | Dias Trabalhados | Preço Total Real [R$]
0 | 60 | CONCLUIDO | 1.8336 | 54.54 | 44.02 | 8.05 | 0.14 | 328 | 124.63 | 45 | 1 | 326 | 18.64 | 15605.44 | 453.14 | 1319.25 | 375.33 | 59.92 | 156030.7 | 0.16 | 0.77 | 0.69 | 9.63 | 0.5 | 10 | 825.2064 | 1129.0838 | 1021.3256 | 825206.378 | 1129083.7719 | 1.0378e-06 | 0.56812 | 1021325.6013
1 | 60 | CONCLUIDO | 2.2672 | 44.11 | 38.4 | 16.46 | 0.28 | 140 | 125.95 | 45 | 2 | 138 | 18.95 | 15767.7 | 386.49 | 1319.12 | 191.37 | 59.92 | 64988.16 | 0.31 | 0.88 | 0.39 | 4.01 | 0.5 | 10 | 573.4383 | 784.6036 | 709.7221 | 573438.2917 | 784603.569 | 1.2832e-06 | 0.45948 | 709722.1055
2 | 60 | CONCLUIDO | 2.4238 | 41.26 | 36.88 | 25.14 | 0.42 | 88 | 127.27 | 45 | 3 | 86 | 19.27 | 15930.42 | 362.6 | 1319.13 | 141.75 | 59.92 | 40438.99 | 0.42 | 0.92 | 0.3 | 2.49 | 0.5 | 10 | 506.7964 | 693.4212 | 627.242 | 506796.3707 | 693421.1527 | 1.3719e-06 | 0.42979 | 627242.0111
3 | 60 | CONCLUIDO | 2.5038 | 39.94 | 36.17 | 33.91 | 0.55 | 64 | 128.59 | 45 | 4 | 62 | 19.59 | 16093.6 | 346.9 | 1319.07 | 118.65 | 59.92 | 29008.64 | 0.51 | 0.94 | 0.27 | 1.78 | 0.5 | 10 | 472.8404 | 646.961 | 585.216 | 472840.351 | 646961.0285 | 1.4172e-06 | 0.41604 | 585215.976
4 | 60 | CONCLUIDO | 2.5432 | 39.32 | 35.91 | 43.09 | 0.68 | 50 | 129.92 | 45 | 5 | 48 | 19.92 | 16257.24 | 335.9 | 1319.09 | 110.53 | 59.92 | 25021.85 | 0.54 | 0.94 | 0.25 | 1.52 | 0.5 | 10 | 454.1238 | 621.3523 | 562.0513 | 454123.8442 | 621352.2782 | 1.4395e-06 | 0.40958 | 562051.2888
5 | 60 | CONCLUIDO | 2.5858 | 38.67 | 35.52 | 53.28 | 0.81 | 40 | 131.25 | 45 | 6 | 38 | 20.25 | 16421.36 | 322.63 | 1319.07 | 97.65 | 59.92 | 18628.7 | 0.61 | 0.95 | 0.22 | 1.13 | 0.5 | 10 | 432.8479 | 592.2416 | 535.7189 | 432847.9226 | 592241.6236 | 1.4636e-06 | 0.40281 | 535718.9143
6 | 60 | CONCLUIDO | 2.6126 | 38.28 | 35.3 | 64.18 | 0.93 | 33 | 132.58 | 45 | 7 | 31 | 20.59 | 16585.95 | 310.04 | 1319.08 | 90.38 | 59.92 | 15031.88 | 0.66 | 0.96 | 0.22 | 0.91 | 0.5 | 10 | 415.9827 | 569.1658 | 514.8454 | 415982.6646 | 569165.8336 | 1.4787e-06 | 0.39875 | 514845.4453
7 | 60 | CONCLUIDO | 2.632 | 37.99 | 35.15 | 75.31 | 1.06 | 28 | 133.92 | 45 | 8 | 26 | 20.93 | 16751.02 | 298.61 | 1319.07 | 85.33 | 59.92 | 12527.97 | 0.7 | 0.96 | 0.21 | 0.76 | 0.5 | 10 | 401.8924 | 549.887 | 497.4065 | 401892.4339 | 549886.9583 | 1.4897e-06 | 0.39573 | 497406.5187
8 | 60 | CONCLUIDO | 2.646 | 37.79 | 35.05 | 87.62 | 1.18 | 24 | 135.27 | 45 | 9 | 14 | 21.27 | 16916.71 | 285.82 | 1319.1 | 81.76 | 59.92 | 10766.3 | 0.73 | 0.97 | 0.21 | 0.66 | 0.5 | 10 | 387.7306 | 530.5101 | 479.8789 | 387730.5635 | 530510.0625 | 1.4976e-06 | 0.39365 | 479878.9267
9 | 60 | CONCLUIDO | 2.6486 | 37.76 | 35.04 | 91.4 | 1.29 | 23 | 136.61 | 45 | 10 | 0 | 21.61 | 17082.76 | 284.82 | 1319.07 | 80.81 | 59.92 | 10294.92 | 0.74 | 0.97 | 0.23 | 0.65 | 0.5 | 10 | 386.4033 | 528.694 | 478.2362 | 386403.301 | 528694.0433 | 1.4991e-06 | 0.39333 | 478236.2258

## RESULTADOS_14
Unnamed: 0 | Volume de calda [L] | STATUS | Capacidade operacional [ha/h] | Tempo de missao [h] | Tempo util [h] | Tempo por voo [min] | Autonomia Projetada [h] | N° Voos | MTOW [kg] | Massa Estrutura [kg] | Combustível [kg] | Abastecimentos | Massa gerador | Potência gerador [W] | Combustível consumido [L] | Calda cons [L] | Distância percorrida [km] | Distância Pulverizando [km] | RTL ACUMULADO[m] | EOC [km/km] | EOC [h/h] | Tempo de manobra [h] | Tempo rtl_rtw [h] | V pulv [m/s] | V desloc [m/s] | Preço Total por ha Simples [R$/ha] | Preço Total por ha Presumido [R$/ha] | Preço Total por ha Real [R$/ha] | Preço Total Simples [R$] | Preço Total Presumido [R$] | Prod CAPEX [ha/h/R$] | Dias Trabalhados | Preço Total Real [R$]
0 | 80 | CONCLUIDO | 1.6129 | 62 | 46.5 | 6.82 | 0.11 | 409 | 159.12 | 50.28 | 1 | 407 | 27.84 | 19859.16 | 564.42 | 1319.33 | 456.37 | 59.92 | 196146.1 | 0.13 | 0.73 | 0.82 | 12.1 | 0.5 | 10 | 1152.3575 | 1576.7064 | 1426.2278 | 1152357.525 | 1576706.4041 | 8.7628e-07 | 0.64583 | 1426227.7578
1 | 80 | CONCLUIDO | 2.1241 | 47.08 | 39.28 | 13.86 | 0.22 | 170 | 160.54 | 50.28 | 2 | 168 | 28.26 | 20034.4 | 469.9 | 1319.17 | 220.02 | 59.92 | 79166.03 | 0.27 | 0.86 | 0.44 | 4.89 | 0.5 | 10 | 732.1266 | 1001.7279 | 906.1244 | 732126.5625 | 1001727.862 | 1.154e-06 | 0.49042 | 906124.3607
2 | 80 | CONCLUIDO | 2.3155 | 43.19 | 37.42 | 20.98 | 0.33 | 107 | 161.97 | 50.28 | 3 | 105 | 28.69 | 20210.21 | 441.47 | 1319.09 | 159.57 | 59.92 | 49254.96 | 0.38 | 0.91 | 0.33 | 3.03 | 0.5 | 10 | 633.6193 | 866.9459 | 784.2058 | 633619.3262 | 866945.9154 | 1.258e-06 | 0.4499 | 784205.814
3 | 80 | CONCLUIDO | 2.4152 | 41.4 | 36.57 | 28.13 | 0.43 | 78 | 163.4 | 50.28 | 4 | 76 | 29.12 | 20386.62 | 424.77 | 1319.08 | 131.84 | 59.92 | 35534.88 | 0.45 | 0.93 | 0.28 | 2.18 | 0.5 | 10 | 587.1142 | 803.3156 | 726.6483 | 587114.2267 | 803315.5866 | 1.3122e-06 | 0.43125 | 726648.2744
4 | 80 | CONCLUIDO | 2.4772 | 40.37 | 36.08 | 35.49 | 0.54 | 61 | 164.83 | 50.28 | 5 | 59 | 29.55 | 20563.61 | 413.04 | 1319.14 | 115.66 | 59.92 | 27531.72 | 0.52 | 0.94 | 0.26 | 1.69 | 0.5 | 10 | 558.9327 | 764.7564 | 691.7692 | 558932.7444 | 764756.4392 | 1.3459e-06 | 0.42052 | 691769.158
5 | 80 | CONCLUIDO | 2.5058 | 39.91 | 35.97 | 43.17 | 0.64 | 50 | 166.27 | 50.28 | 6 | 48 | 29.99 | 20741.2 | 405.94 | 1319.13 | 113 | 59.92 | 26255.95 | 0.53 | 0.94 | 0.24 | 1.58 | 0.5 | 10 | 545.2584 | 746.0466 | 674.8449 | 545258.3757 | 746046.5647 | 1.3614e-06 | 0.41573 | 674844.9276
6 | 80 | CONCLUIDO | 2.5472 | 39.26 | 35.58 | 50.83 | 0.74 | 42 | 167.72 | 50.28 | 7 | 40 | 30.44 | 20919.39 | 395.14 | 1319.08 | 99.7 | 59.92 | 19643.72 | 0.6 | 0.95 | 0.23 | 1.19 | 0.5 | 10 | 524.5614 | 717.728 | 649.229 | 524561.3573 | 717727.9911 | 1.3839e-06 | 0.40896 | 649229.039
7 | 80 | CONCLUIDO | 2.5725 | 38.87 | 35.39 | 58.98 | 0.84 | 36 | 169.17 | 50.28 | 8 | 34 | 30.89 | 21098.19 | 386.42 | 1319.09 | 93.31 | 59.92 | 16478.19 | 0.64 | 0.96 | 0.22 | 1 | 0.5 | 10 | 510.4449 | 698.4133 | 631.7577 | 510444.9465 | 698413.2951 | 1.3976e-06 | 0.4049 | 631757.7104
8 | 80 | CONCLUIDO | 2.5891 | 38.62 | 35.27 | 66.13 | 0.94 | 32 | 170.62 | 50.28 | 9 | 30 | 31.34 | 21277.6 | 378.61 | 1319.11 | 89.39 | 59.92 | 14539.23 | 0.67 | 0.96 | 0.21 | 0.88 | 0.5 | 10 | 499.4006 | 683.3019 | 618.0885 | 499400.5627 | 683301.8819 | 1.4066e-06 | 0.40229 | 618088.5093
9 | 80 | CONCLUIDO | 2.6053 | 38.38 | 35.16 | 75.34 | 1.03 | 28 | 172.08 | 50.28 | 10 | 26 | 31.8 | 21457.64 | 368.48 | 1319.11 | 85.57 | 59.92 | 12648.46 | 0.7 | 0.96 | 0.21 | 0.77 | 0.5 | 10 | 486.4582 | 665.5935 | 602.0702 | 486458.1596 | 665593.515 | 1.4154e-06 | 0.39979 | 602070.2041
10 | 80 | CONCLUIDO | 2.6167 | 38.22 | 35.09 | 84.21 | 1.12 | 25 | 173.55 | 50.28 | 11 | 23 | 32.27 | 21638.31 | 362.3 | 1319.07 | 83.42 | 59.92 | 11592.5 | 0.72 | 0.97 | 0.2 | 0.7 | 0.5 | 10 | 478.3532 | 654.504 | 592.0391 | 478353.2475 | 654504.0167 | 1.4216e-06 | 0.39813 | 592039.0719
11 | 80 | CONCLUIDO | 2.6305 | 38.02 | 34.98 | 95.4 | 1.22 | 22 | 175.02 | 50.28 | 12 | 20 | 32.74 | 21819.6 | 351.48 | 1319.08 | 79.92 | 59.92 | 9853.57 | 0.75 | 0.97 | 0.2 | 0.59 | 0.5 | 10 | 465.465 | 636.8697 | 576.0878 | 465464.9807 | 636869.7215 | 1.4291e-06 | 0.39604 | 576087.7691
12 | 80 | CONCLUIDO | 2.6395 | 37.89 | 34.92 | 104.75 | 1.31 | 20 | 176.49 | 50.28 | 13 | 17 | 33.21 | 22001.54 | 341.96 | 1319.08 | 77.82 | 59.92 | 8815 | 0.77 | 0.97 | 0.2 | 0.53 | 0.5 | 10 | 454.9215 | 622.4436 | 563.0385 | 454921.4824 | 622443.6419 | 1.434e-06 | 0.39469 | 563038.4943
13 | 80 | CONCLUIDO | 2.6449 | 37.81 | 34.87 | 110.12 | 1.4 | 19 | 177.97 | 50.28 | 14 | 14 | 33.69 | 22184.13 | 335.12 | 1319.1 | 76.03 | 59.92 | 7924.22 | 0.79 | 0.97 | 0.2 | 0.48 | 0.5 | 10 | 447.5427 | 612.3477 | 553.9061 | 447542.709 | 612347.6787 | 1.437e-06 | 0.39385 | 553906.0757
14 | 80 | CONCLUIDO | 2.6424 | 37.84 | 34.94 | 116.47 | 1.48 | 18 | 179.46 | 50.28 | 15 | 0 | 34.18 | 22367.38 | 333.73 | 1319.1 | 78.31 | 59.92 | 9072.21 | 0.77 | 0.97 | 0.21 | 0.55 | 0.5 | 10 | 446.9701 | 611.5642 | 553.1973 | 446970.0592 | 611564.1539 | 1.4356e-06 | 0.39417 | 553197.3294

## RESULTADOS_5
Unnamed: 0 | Volume de calda [L] | STATUS | Capacidade operacional [ha/h] | Tempo de missao [h] | Tempo util [h] | Tempo por voo [min] | Autonomia Projetada [h] | N° Voos | MTOW [kg] | Massa Estrutura [kg] | Combustível [kg] | Abastecimentos | Massa gerador | Potência gerador [W] | Combustível consumido [L] | Calda cons [L] | Distância percorrida [km] | Distância Pulverizando [km] | RTL ACUMULADO[m] | EOC [km/km] | EOC [h/h] | Tempo de manobra [h] | Tempo rtl_rtw [h] | V pulv [m/s] | V desloc [m/s] | Preço Total por ha Simples [R$/ha] | Preço Total por ha Presumido [R$/ha] | Preço Total por ha Real [R$/ha] | Preço Total Simples [R$] | Preço Total Presumido [R$] | Prod CAPEX [ha/h/R$] | Dias Trabalhados | Preço Total Real [R$]
0 | 35 | CONCLUIDO | 2.147 | 46.58 | 40.84 | 10.99 | 0.22 | 223 | 80.84 | 35.1 | 1 | 221 | 9.74 | 10204.21 | 308.36 | 1319.18 | 271.43 | 59.92 | 104605.81 | 0.22 | 0.83 | 0.52 | 6.46 | 0.5 | 10 | 493.231 | 674.8604 | 610.4527 | 493230.9962 | 674860.4088 | 1.3016e-06 | 0.48521 | 610452.6786
1 | 35 | CONCLUIDO | 2.4572 | 40.7 | 37.13 | 22.97 | 0.43 | 97 | 82.04 | 35.1 | 2 | 95 | 9.94 | 10352.53 | 266.14 | 1319.13 | 149.94 | 59.92 | 44488.48 | 0.4 | 0.91 | 0.32 | 2.75 | 0.5 | 10 | 378.2641 | 517.5577 | 468.1627 | 378264.1171 | 517557.6529 | 1.4896e-06 | 0.42396 | 468162.6769
2 | 35 | CONCLUIDO | 2.5697 | 38.92 | 36.01 | 36.62 | 0.63 | 59 | 83.25 | 35.1 | 3 | 57 | 10.15 | 10501.19 | 242.73 | 1319.09 | 113.39 | 59.92 | 26406.71 | 0.53 | 0.94 | 0.26 | 1.62 | 0.5 | 10 | 336.4653 | 460.3667 | 416.43 | 336465.3328 | 460366.7122 | 1.5579e-06 | 0.40542 | 416429.9593
3 | 35 | CONCLUIDO | 2.6173 | 38.21 | 35.59 | 50.85 | 0.83 | 42 | 84.46 | 35.1 | 4 | 33 | 10.36 | 10650.22 | 223.9 | 1319.09 | 99.64 | 59.92 | 19616.61 | 0.6 | 0.95 | 0.24 | 1.21 | 0.5 | 10 | 311.7687 | 426.5757 | 385.8639 | 311768.7344 | 426575.7367 | 1.5867e-06 | 0.39802 | 385863.9471
4 | 35 | CONCLUIDO | 2.625 | 38.1 | 35.53 | 54.66 | 1.02 | 39 | 85.67 | 35.1 | 5 | 0 | 10.57 | 10799.59 | 222.16 | 1319.13 | 96.3 | 59.92 | 17962.06 | 0.62 | 0.95 | 0.28 | 1.14 | 0.5 | 10 | 309.084 | 422.9024 | 382.5412 | 309084.0256 | 422902.3996 | 1.5914e-06 | 0.39687 | 382541.1881

## RESULTADOS_8
Unnamed: 0 | Volume de calda [L] | STATUS | Capacidade operacional [ha/h] | Tempo de missao [h] | Tempo util [h] | Tempo por voo [min] | Autonomia Projetada [h] | N° Voos | MTOW [kg] | Massa Estrutura [kg] | Combustível [kg] | Abastecimentos | Massa gerador | Potência gerador [W] | Combustível consumido [L] | Calda cons [L] | Distância percorrida [km] | Distância Pulverizando [km] | RTL ACUMULADO[m] | EOC [km/km] | EOC [h/h] | Tempo de manobra [h] | Tempo rtl_rtw [h] | V pulv [m/s] | V desloc [m/s] | Preço Total por ha Simples [R$/ha] | Preço Total por ha Presumido [R$/ha] | Preço Total por ha Real [R$/ha] | Preço Total Simples [R$] | Preço Total Presumido [R$] | Prod CAPEX [ha/h/R$] | Dias Trabalhados | Preço Total Real [R$]
0 | 50 | CONCLUIDO | 1.954 | 51.18 | 42.76 | 8.94 | 0.16 | 287 | 107.41 | 41.65 | 1 | 285 | 14.77 | 13481.73 | 397.01 | 1319.12 | 334.19 | 59.92 | 135664.32 | 0.18 | 0.79 | 0.62 | 8.37 | 0.5 | 10 | 684.4242 | 936.4594 | 847.085 | 684424.2137 | 936459.4038 | 1.1333e-06 | 0.53312 | 847085.0326
1 | 50 | CONCLUIDO | 2.3406 | 42.72 | 37.93 | 18.35 | 0.32 | 124 | 108.68 | 41.65 | 2 | 122 | 15.03 | 13638.32 | 341.97 | 1319.16 | 175.86 | 59.92 | 57315.95 | 0.34 | 0.89 | 0.37 | 3.54 | 0.5 | 10 | 496.8594 | 679.8249 | 614.9434 | 496859.3554 | 679824.8899 | 1.3575e-06 | 0.445 | 614943.3566
2 | 50 | CONCLUIDO | 2.4794 | 40.33 | 36.56 | 28.12 | 0.48 | 78 | 109.96 | 41.65 | 3 | 76 | 15.31 | 13795.21 | 318.86 | 1319.1 | 131.68 | 59.92 | 35453.58 | 0.46 | 0.93 | 0.28 | 2.17 | 0.5 | 10 | 441.7961 | 604.4849 | 546.7937 | 441796.0825 | 604484.8907 | 1.438e-06 | 0.4201 | 546793.7011
3 | 50 | CONCLUIDO | 2.552 | 39.19 | 35.91 | 38.47 | 0.63 | 56 | 111.23 | 41.65 | 4 | 54 | 15.58 | 13952.52 | 302.25 | 1319.12 | 109.89 | 59.92 | 24668.74 | 0.55 | 0.94 | 0.25 | 1.52 | 0.5 | 10 | 411.3215 | 562.7883 | 509.0765 | 411321.5254 | 562788.2573 | 1.4801e-06 | 0.40823 | 509076.5359
4 | 50 | CONCLUIDO | 2.5901 | 38.61 | 35.62 | 49.7 | 0.78 | 43 | 112.51 | 41.65 | 5 | 41 | 15.86 | 14110.24 | 288.37 | 1319.09 | 100.65 | 59.92 | 20113.97 | 0.6 | 0.95 | 0.24 | 1.23 | 0.5 | 10 | 391.3619 | 535.4786 | 484.3733 | 391361.8993 | 535478.6162 | 1.5022e-06 | 0.40219 | 484373.2887
5 | 50 | CONCLUIDO | 2.6227 | 38.13 | 35.34 | 62.36 | 0.93 | 34 | 113.79 | 41.65 | 6 | 32 | 16.14 | 14268.39 | 273.73 | 1319.1 | 91.54 | 59.92 | 15604.93 | 0.65 | 0.96 | 0.22 | 0.95 | 0.5 | 10 | 372.0899 | 509.1099 | 460.5211 | 372089.9352 | 509109.8648 | 1.5211e-06 | 0.39719 | 460521.1338
6 | 50 | CONCLUIDO | 2.644 | 37.82 | 35.16 | 75.35 | 1.07 | 28 | 115.08 | 41.65 | 7 | 13 | 16.43 | 14426.96 | 260.58 | 1319.07 | 85.35 | 59.92 | 12537.73 | 0.7 | 0.96 | 0.23 | 0.78 | 0.5 | 10 | 356.4853 | 487.759 | 441.2079 | 356485.3335 | 487758.9603 | 1.5334e-06 | 0.39396 | 441207.9297
7 | 50 | CONCLUIDO | 2.6436 | 37.83 | 35.17 | 75.36 | 1.21 | 28 | 116.37 | 41.65 | 8 | 0 | 16.72 | 14585.96 | 260.98 | 1319.1 | 84.91 | 59.92 | 12322.31 | 0.71 | 0.96 | 0.24 | 0.78 | 0.5 | 10 | 356.9379 | 488.3782 | 441.7681 | 356937.9419 | 488378.2391 | 1.5332e-06 | 0.39406 | 441768.1054

## RESULTADOS_3
Unnamed: 0 | Volume de calda [L] | STATUS | Capacidade operacional [ha/h] | Tempo de missao [h] | Tempo util [h] | Tempo por voo [min] | Autonomia Projetada [h] | N° Voos | MTOW [kg] | Massa Estrutura [kg] | Combustível [kg] | Abastecimentos | Massa gerador | Potência gerador [W] | Combustível consumido [L] | Calda cons [L] | Distância percorrida [km] | Distância Pulverizando [km] | RTL ACUMULADO[m] | EOC [km/km] | EOC [h/h] | Tempo de manobra [h] | Tempo rtl_rtw [h] | V pulv [m/s] | V desloc [m/s] | Preço Total por ha Simples [R$/ha] | Preço Total por ha Presumido [R$/ha] | Preço Total por ha Real [R$/ha] | Preço Total Simples [R$] | Preço Total Presumido [R$] | Prod CAPEX [ha/h/R$] | Dias Trabalhados | Preço Total Real [R$]
0 | 25 | CONCLUIDO | 2.2908 | 43.65 | 39.43 | 13.52 | 0.28 | 175 | 61.76 | 28.92 | 1 | 173 | 6.84 | 7851.41 | 241.2 | 1319.17 | 225 | 59.92 | 81631.62 | 0.27 | 0.86 | 0.44 | 5.04 | 0.5 | 10 | 370.369 | 506.7552 | 458.3912 | 370369.0261 | 506755.241 | 1.4424e-06 | 0.45469 | 458391.2321
1 | 25 | CONCLUIDO | 2.5451 | 39.29 | 36.47 | 29.57 | 0.55 | 74 | 62.92 | 28.92 | 2 | 72 | 7 | 7994.37 | 203.17 | 1319.14 | 128.52 | 59.92 | 33894.24 | 0.47 | 0.93 | 0.28 | 2.08 | 0.5 | 10 | 289.7526 | 396.4523 | 358.6155 | 289752.6321 | 396452.3342 | 1.6025e-06 | 0.40927 | 358615.4799
2 | 25 | CONCLUIDO | 2.599 | 38.48 | 35.93 | 39.92 | 0.81 | 54 | 64.08 | 28.92 | 3 | 0 | 7.16 | 8137.65 | 188.33 | 1319.08 | 108.45 | 59.92 | 23959.56 | 0.55 | 0.94 | 0.32 | 1.54 | 0.5 | 10 | 268.6037 | 367.5155 | 332.4403 | 268603.72 | 367515.4597 | 1.6364e-06 | 0.40083 | 332440.3

## RESULTADOS_15
Unnamed: 0 | Volume de calda [L] | STATUS | Capacidade operacional [ha/h] | Tempo de missao [h] | Tempo util [h] | Tempo por voo [min] | Autonomia Projetada [h] | N° Voos | MTOW [kg] | Massa Estrutura [kg] | Combustível [kg] | Abastecimentos | Massa gerador | Potência gerador [W] | Combustível consumido [L] | Calda cons [L] | Distância percorrida [km] | Distância Pulverizando [km] | RTL ACUMULADO[m] | EOC [km/km] | EOC [h/h] | Tempo de manobra [h] | Tempo rtl_rtw [h] | V pulv [m/s] | V desloc [m/s] | Preço Total por ha Simples [R$/ha] | Preço Total por ha Presumido [R$/ha] | Preço Total por ha Real [R$/ha] | Preço Total Simples [R$] | Preço Total Presumido [R$] | Prod CAPEX [ha/h/R$] | Dias Trabalhados | Preço Total Real [R$]
0 | 85 | CONCLUIDO | 1.5601 | 64.1 | 47.16 | 6.58 | 0.11 | 430 | 167.88 | 51.39 | 1 | 428 | 30.49 | 20939.59 | 593.1 | 1319.3 | 478 | 59.92 | 206853.43 | 0.13 | 0.72 | 0.86 | 12.76 | 0.5 | 10 | 1248.0747 | 1707.6709 | 1544.6932 | 1248074.7023 | 1707670.8689 | 8.3998e-07 | 0.66771 | 1544693.1579
1 | 85 | CONCLUIDO | 2.0896 | 47.86 | 39.48 | 13.38 | 0.21 | 177 | 169.33 | 51.39 | 2 | 175 | 30.94 | 21118.46 | 490.07 | 1319.19 | 226.8 | 59.92 | 82519.48 | 0.26 | 0.86 | 0.45 | 5.1 | 0.5 | 10 | 773.4591 | 1058.2809 | 957.28 | 773459.1204 | 1058280.8911 | 1.1251e-06 | 0.49854 | 957280.0481
2 | 85 | CONCLUIDO | 2.2857 | 43.75 | 37.58 | 20.13 | 0.31 | 112 | 170.79 | 51.39 | 3 | 110 | 31.4 | 21297.94 | 460.73 | 1319.12 | 164.64 | 59.92 | 51766.47 | 0.36 | 0.9 | 0.34 | 3.19 | 0.5 | 10 | 667.2568 | 912.9702 | 825.8376 | 667256.7922 | 912970.1803 | 1.2307e-06 | 0.45573 | 825837.5877
3 | 85 | CONCLUIDO | 2.393 | 41.79 | 36.67 | 27.16 | 0.41 | 81 | 172.25 | 51.39 | 4 | 79 | 31.86 | 21478.05 | 443.51 | 1319.13 | 134.99 | 59.92 | 37096.96 | 0.44 | 0.92 | 0.29 | 2.28 | 0.5 | 10 | 615.9177 | 842.7258 | 762.2972 | 615917.7017 | 842725.7719 | 1.2884e-06 | 0.43531 | 762297.207
4 | 85 | CONCLUIDO | 2.46 | 40.65 | 36.14 | 34.42 | 0.51 | 63 | 173.71 | 51.39 | 5 | 61 | 32.32 | 21658.78 | 431.34 | 1319.09 | 117.8 | 59.92 | 28590.63 | 0.51 | 0.94 | 0.26 | 1.76 | 0.5 | 10 | 584.9053 | 800.2932 | 723.9144 | 584905.2868 | 800293.2176 | 1.3245e-06 | 0.42344 | 723914.3561
5 | 85 | CONCLUIDO | 2.5126 | 39.8 | 35.67 | 41.15 | 0.61 | 52 | 175.18 | 51.39 | 6 | 50 | 32.79 | 21840.16 | 419.61 | 1319.1 | 102.76 | 59.92 | 21127.15 | 0.58 | 0.95 | 0.22 | 1.28 | 0.5 | 10 | 559.3922 | 765.3851 | 692.3379 | 559392.2439 | 765385.1468 | 1.3528e-06 | 0.41458 | 692337.8626
6 | 85 | CONCLUIDO | 2.5315 | 39.5 | 35.64 | 48.6 | 0.7 | 44 | 176.66 | 51.39 | 7 | 42 | 33.27 | 22022.17 | 413.68 | 1319.07 | 101.54 | 59.92 | 20552.96 | 0.59 | 0.95 | 0.23 | 1.25 | 0.5 | 10 | 549.4349 | 751.7611 | 680.0141 | 549434.9043 | 751761.0754 | 1.363e-06 | 0.41146 | 680014.0534
7 | 85 | CONCLUIDO | 2.5565 | 39.12 | 35.45 | 55.98 | 0.8 | 38 | 178.14 | 51.39 | 8 | 36 | 33.75 | 22204.83 | 405.58 | 1319.09 | 95.48 | 59.92 | 17555.72 | 0.63 | 0.96 | 0.23 | 1.07 | 0.5 | 10 | 535.6158 | 732.8532 | 662.9107 | 535615.8433 | 732853.2265 | 1.3765e-06 | 0.4075 | 662910.7431
8 | 85 | CONCLUIDO | 2.5782 | 38.79 | 35.3 | 64.18 | 0.89 | 33 | 179.63 | 51.39 | 9 | 31 | 34.24 | 22388.15 | 397.5 | 1319.07 | 90.16 | 59.92 | 14920.45 | 0.66 | 0.96 | 0.22 | 0.91 | 0.5 | 10 | 522.9159 | 715.4766 | 647.1926 | 522915.9313 | 715476.6466 | 1.3881e-06 | 0.40406 | 647192.5596
9 | 85 | CONCLUIDO | 2.5954 | 38.53 | 35.17 | 72.77 | 0.98 | 29 | 181.12 | 51.39 | 10 | 27 | 34.73 | 22572.13 | 389.31 | 1319.08 | 86.14 | 59.92 | 12927.81 | 0.7 | 0.96 | 0.21 | 0.79 | 0.5 | 10 | 511.2905 | 699.5702 | 632.8042 | 511290.4622 | 699570.167 | 1.3974e-06 | 0.40135 | 632804.1721
10 | 85 | CONCLUIDO | 2.6056 | 38.38 | 35.13 | 81.06 | 1.07 | 26 | 182.62 | 51.39 | 11 | 24 | 35.22 | 22756.91 | 382.21 | 1319.07 | 85.32 | 59.92 | 12533.27 | 0.7 | 0.97 | 0.19 | 0.74 | 0.5 | 10 | 502.5397 | 687.597 | 621.9737 | 502539.729 | 687597.0277 | 1.4029e-06 | 0.39979 | 621973.7324
11 | 85 | CONCLUIDO | 2.6152 | 38.24 | 35.05 | 87.63 | 1.16 | 24 | 184.12 | 51.39 | 12 | 22 | 35.73 | 22942.24 | 375.42 | 1319.1 | 82.36 | 59.92 | 11065.63 | 0.73 | 0.97 | 0.2 | 0.66 | 0.5 | 10 | 494.0924 | 676.0391 | 611.5188 | 494092.4251 | 676039.0539 | 1.4081e-06 | 0.39833 | 611518.8354
12 | 85 | CONCLUIDO | 2.6236 | 38.12 | 35 | 95.45 | 1.24 | 22 | 185.63 | 51.39 | 13 | 20 | 36.24 | 23128.27 | 366.87 | 1319.08 | 80.53 | 59.92 | 10159.44 | 0.74 | 0.97 | 0.2 | 0.61 | 0.5 | 10 | 484.4288 | 662.8169 | 599.5585 | 484428.798 | 662816.853 | 1.4126e-06 | 0.39708 | 599558.5428
13 | 85 | CONCLUIDO | 2.6334 | 37.97 | 34.92 | 104.77 | 1.33 | 20 | 187.14 | 51.39 | 14 | 18 | 36.75 | 23314.98 | 357.5 | 1319.07 | 78.12 | 59.92 | 8966.68 | 0.77 | 0.97 | 0.2 | 0.54 | 0.5 | 10 | 473.6994 | 648.1364 | 586.2791 | 473699.3553 | 648136.356 | 1.4179e-06 | 0.39552 | 586279.1319
14 | 85 | CONCLUIDO | 2.6462 | 37.79 | 34.81 | 116.03 | 1.41 | 18 | 188.66 | 51.39 | 15 | 15 | 37.27 | 23502.4 | 349.03 | 1319.11 | 74.37 | 59.92 | 7100.09 | 0.81 | 0.97 | 0.19 | 0.42 | 0.5 | 10 | 463.2274 | 633.8082 | 573.3184 | 463227.4374 | 633808.216 | 1.4248e-06 | 0.39365 | 573318.4494
15 | 85 | CONCLUIDO | 2.6448 | 37.81 | 34.86 | 123.04 | 1.49 | 17 | 190.19 | 51.39 | 16 | 6 | 37.79 | 23690.52 | 346.11 | 1319.09 | 75.65 | 59.92 | 7745.47 | 0.79 | 0.97 | 0.2 | 0.47 | 0.5 | 10 | 461.0047 | 630.767 | 570.5675 | 461004.7216 | 630766.9981 | 1.424e-06 | 0.39385 | 570567.4811
16 | 85 | CONCLUIDO | 2.6433 | 37.83 | 34.88 | 123.12 | 1.57 | 17 | 191.72 | 51.39 | 17 | 0 | 38.33 | 23879.37 | 346.72 | 1319.09 | 76.15 | 59.92 | 7995.95 | 0.79 | 0.97 | 0.21 | 0.5 | 0.5 | 10 | 461.9049 | 631.9986 | 571.6816 | 461904.8652 | 631998.6143 | 1.4232e-06 | 0.39406 | 571681.5536

## RESULTADOS_2
Unnamed: 0 | Volume de calda [L] | STATUS | Capacidade operacional [ha/h] | Tempo de missao [h] | Tempo util [h] | Tempo por voo [min] | Autonomia Projetada [h] | N° Voos | MTOW [kg] | Massa Estrutura [kg] | Combustível [kg] | Abastecimentos | Massa gerador | Potência gerador [W] | Combustível consumido [L] | Calda cons [L] | Distância percorrida [km] | Distância Pulverizando [km] | RTL ACUMULADO[m] | EOC [km/km] | EOC [h/h] | Tempo de manobra [h] | Tempo rtl_rtw [h] | V pulv [m/s] | V desloc [m/s] | Preço Total por ha Simples [R$/ha] | Preço Total por ha Presumido [R$/ha] | Preço Total por ha Real [R$/ha] | Preço Total Simples [R$] | Preço Total Presumido [R$] | Prod CAPEX [ha/h/R$] | Dias Trabalhados | Preço Total Real [R$]
0 | 20 | CONCLUIDO | 2.3749 | 42.11 | 38.57 | 15.85 | 0.34 | 146 | 51.33 | 24.83 | 1 | 144 | 5.51 | 6564.78 | 201.17 | 1319.12 | 196.82 | 59.92 | 67683.87 | 0.3 | 0.88 | 0.4 | 4.19 | 0.5 | 10 | 304.9659 | 417.2678 | 377.4444 | 304965.9158 | 417267.8201 | 1.5303e-06 | 0.43865 | 377444.365
1 | 20 | CONCLUIDO | 2.5666 | 38.96 | 36.38 | 32.1 | 0.66 | 68 | 52.47 | 24.83 | 2 | 9 | 5.64 | 6705.1 | 168.84 | 1319.12 | 123.01 | 59.92 | 31170.01 | 0.49 | 0.93 | 0.35 | 1.99 | 0.5 | 10 | 246.7256 | 337.5808 | 305.3626 | 246725.5724 | 337580.8129 | 1.6538e-06 | 0.40583 | 305362.5739
2 | 20 | CONCLUIDO | 2.5692 | 38.92 | 36.36 | 32.56 | 0.97 | 67 | 53.61 | 24.83 | 3 | 0 | 5.78 | 6845.59 | 171.96 | 1319.16 | 121.93 | 59.92 | 30634.2 | 0.49 | 0.93 | 0.36 | 1.97 | 0.5 | 10 | 249.368 | 341.1963 | 308.633 | 249368.0081 | 341196.31 | 1.6555e-06 | 0.40542 | 308633.013

## RESULTADOS_11
Unnamed: 0 | Volume de calda [L] | STATUS | Capacidade operacional [ha/h] | Tempo de missao [h] | Tempo util [h] | Tempo por voo [min] | Autonomia Projetada [h] | N° Voos | MTOW [kg] | Massa Estrutura [kg] | Combustível [kg] | Abastecimentos | Massa gerador | Potência gerador [W] | Combustível consumido [L] | Calda cons [L] | Distância percorrida [km] | Distância Pulverizando [km] | RTL ACUMULADO[m] | EOC [km/km] | EOC [h/h] | Tempo de manobra [h] | Tempo rtl_rtw [h] | V pulv [m/s] | V desloc [m/s] | Preço Total por ha Simples [R$/ha] | Preço Total por ha Presumido [R$/ha] | Preço Total por ha Real [R$/ha] | Preço Total Simples [R$] | Preço Total Presumido [R$] | Prod CAPEX [ha/h/R$] | Dias Trabalhados | Preço Total Real [R$]
0 | 65 | CONCLUIDO | 1.7772 | 56.27 | 44.62 | 7.69 | 0.13 | 348 | 133.21 | 46.47 | 1 | 346 | 20.75 | 16663.42 | 480.63 | 1319.18 | 394.96 | 59.92 | 165744.19 | 0.15 | 0.76 | 0.72 | 10.23 | 0.5 | 10 | 899.6252 | 1230.9068 | 1113.4308 | 899625.1526 | 1230906.8224 | 9.9481e-07 | 0.58615 | 1113430.8029
1 | 65 | CONCLUIDO | 2.2302 | 44.84 | 38.63 | 15.66 | 0.26 | 148 | 134.55 | 46.47 | 2 | 146 | 21.09 | 16828.84 | 407.98 | 1319.09 | 199.08 | 59.92 | 68803.31 | 0.3 | 0.88 | 0.39 | 4.24 | 0.5 | 10 | 612.5197 | 838.0765 | 758.0916 | 612519.7087 | 838076.4879 | 1.2484e-06 | 0.46708 | 758091.6441
2 | 65 | CONCLUIDO | 2.396 | 41.74 | 37.02 | 23.89 | 0.39 | 93 | 135.9 | 46.47 | 3 | 91 | 21.43 | 16994.64 | 383.27 | 1319.11 | 146.54 | 59.92 | 42808.02 | 0.41 | 0.92 | 0.31 | 2.64 | 0.5 | 10 | 538.82 | 737.2373 | 666.8764 | 538820.0193 | 737237.3214 | 1.3412e-06 | 0.43479 | 666876.4262
3 | 65 | CONCLUIDO | 2.483 | 40.27 | 36.27 | 32.48 | 0.52 | 67 | 137.25 | 46.47 | 4 | 65 | 21.78 | 17160.92 | 367.13 | 1319.07 | 121.9 | 59.92 | 30619.16 | 0.49 | 0.93 | 0.27 | 1.88 | 0.5 | 10 | 501.3615 | 685.9849 | 620.5155 | 501361.4922 | 685984.9122 | 1.3899e-06 | 0.41948 | 620515.4749
4 | 65 | CONCLUIDO | 2.554 | 39.15 | 35.56 | 41.03 | 0.64 | 52 | 138.6 | 46.47 | 5 | 50 | 22.13 | 17327.69 | 351.81 | 1319.12 | 98.48 | 59.92 | 18987.15 | 0.61 | 0.95 | 0.23 | 1.17 | 0.5 | 10 | 470.2788 | 643.4562 | 582.0456 | 470278.7906 | 643456.1885 | 1.4296e-06 | 0.40781 | 582045.633
5 | 65 | CONCLUIDO | 2.571 | 38.9 | 35.57 | 50.82 | 0.76 | 42 | 139.95 | 46.47 | 6 | 40 | 22.49 | 17494.97 | 343.28 | 1319.07 | 99.26 | 59.92 | 19423.1 | 0.6 | 0.95 | 0.23 | 1.18 | 0.5 | 10 | 459.1933 | 628.2885 | 568.3255 | 459193.2595 | 628288.4759 | 1.4391e-06 | 0.40521 | 568325.5055
6 | 65 | CONCLUIDO | 2.5937 | 38.56 | 35.39 | 58.99 | 0.88 | 36 | 141.31 | 46.47 | 7 | 34 | 22.85 | 17662.75 | 333.2 | 1319.07 | 93.37 | 59.92 | 16511.88 | 0.64 | 0.96 | 0.22 | 1.01 | 0.5 | 10 | 445.1194 | 609.032 | 550.9068 | 445119.3984 | 609031.9982 | 1.4519e-06 | 0.40167 | 550906.8391
7 | 65 | CONCLUIDO | 2.6181 | 38.2 | 35.2 | 70.4 | 0.99 | 30 | 142.68 | 46.47 | 8 | 28 | 23.21 | 17831.04 | 321 | 1319.08 | 87.06 | 59.92 | 13385.45 | 0.69 | 0.96 | 0.21 | 0.81 | 0.5 | 10 | 429.0154 | 586.9978 | 530.9755 | 429015.3803 | 586997.7702 | 1.4655e-06 | 0.39792 | 530975.5269
8 | 65 | CONCLUIDO | 2.6241 | 38.11 | 35.22 | 81.28 | 1.11 | 26 | 144.05 | 46.47 | 9 | 24 | 23.58 | 17999.83 | 312.13 | 1319.08 | 88.37 | 59.92 | 14060.46 | 0.68 | 0.96 | 0.2 | 0.83 | 0.5 | 10 | 419.9361 | 574.5751 | 519.7385 | 419936.1042 | 574575.104 | 1.4689e-06 | 0.39698 | 519738.4625
9 | 65 | CONCLUIDO | 2.6431 | 37.84 | 35.03 | 91.38 | 1.22 | 23 | 145.42 | 46.47 | 10 | 18 | 23.95 | 18169.15 | 299.14 | 1319.12 | 81.44 | 59.92 | 10611.36 | 0.74 | 0.97 | 0.2 | 0.64 | 0.5 | 10 | 404.3487 | 553.2478 | 500.4466 | 404348.7255 | 553247.7648 | 1.4795e-06 | 0.39417 | 500446.5746
10 | 65 | CONCLUIDO | 2.6454 | 37.8 | 35.02 | 95.52 | 1.33 | 22 | 146.8 | 46.47 | 11 | 1 | 24.33 | 18338.99 | 297.35 | 1319.09 | 80.47 | 59.92 | 10128.13 | 0.74 | 0.97 | 0.23 | 0.64 | 0.5 | 10 | 402.3253 | 550.4793 | 497.9423 | 402325.341 | 550479.2809 | 1.4808e-06 | 0.39375 | 497942.3109
11 | 65 | CONCLUIDO | 2.6453 | 37.8 | 35.02 | 95.52 | 1.43 | 22 | 148.18 | 46.47 | 12 | 0 | 24.71 | 18509.36 | 300 | 1319.1 | 80.44 | 59.92 | 10113.92 | 0.74 | 0.97 | 0.23 | 0.64 | 0.5 | 10 | 404.7634 | 553.8151 | 500.9598 | 404763.3924 | 553815.1304 | 1.4807e-06 | 0.39375 | 500959.7917

## RESULTADOS_13
Unnamed: 0 | Volume de calda [L] | STATUS | Capacidade operacional [ha/h] | Tempo de missao [h] | Tempo util [h] | Tempo por voo [min] | Autonomia Projetada [h] | N° Voos | MTOW [kg] | Massa Estrutura [kg] | Combustível [kg] | Abastecimentos | Massa gerador | Potência gerador [W] | Combustível consumido [L] | Calda cons [L] | Distância percorrida [km] | Distância Pulverizando [km] | RTL ACUMULADO[m] | EOC [km/km] | EOC [h/h] | Tempo de manobra [h] | Tempo rtl_rtw [h] | V pulv [m/s] | V desloc [m/s] | Preço Total por ha Simples [R$/ha] | Preço Total por ha Presumido [R$/ha] | Preço Total por ha Real [R$/ha] | Preço Total Simples [R$] | Preço Total Presumido [R$] | Prod CAPEX [ha/h/R$] | Dias Trabalhados | Preço Total Real [R$]
0 | 75 | CONCLUIDO | 1.6675 | 59.97 | 45.84 | 7.09 | 0.12 | 388 | 150.44 | 49.1 | 1 | 386 | 25.34 | 18787.76 | 536.03 | 1319.26 | 434.82 | 59.92 | 185473.17 | 0.14 | 0.74 | 0.78 | 11.45 | 0.5 | 10 | 1061.9172 | 1452.962 | 1314.2933 | 1061917.2229 | 1452961.9929 | 9.1455e-07 | 0.62469 | 1314293.3395
1 | 75 | CONCLUIDO | 2.1585 | 46.33 | 39.07 | 14.38 | 0.23 | 163 | 151.83 | 49.1 | 2 | 161 | 25.73 | 18959.54 | 449.6 | 1319.22 | 213.28 | 59.92 | 75829.25 | 0.28 | 0.87 | 0.42 | 4.68 | 0.5 | 10 | 691.8231 | 946.5828 | 856.2423 | 691823.0504 | 946582.8186 | 1.1838e-06 | 0.4826 | 856242.283
2 | 75 | CONCLUIDO | 2.346 | 42.63 | 37.23 | 21.9 | 0.35 | 102 | 153.23 | 49.1 | 3 | 100 | 26.13 | 19131.85 | 421.68 | 1319.1 | 153.09 | 59.92 | 46040.61 | 0.39 | 0.91 | 0.33 | 2.85 | 0.5 | 10 | 599.8588 | 820.7533 | 742.4217 | 599858.7883 | 820753.2581 | 1.2867e-06 | 0.44406 | 742421.719
3 | 75 | CONCLUIDO | 2.4388 | 41 | 36.47 | 29.57 | 0.46 | 74 | 154.63 | 49.1 | 4 | 72 | 26.53 | 19304.72 | 406.65 | 1319.08 | 128.37 | 59.92 | 33822.33 | 0.47 | 0.93 | 0.28 | 2.08 | 0.5 | 10 | 559.0038 | 764.8536 | 691.8571 | 559003.7903 | 764853.6474 | 1.3376e-06 | 0.42708 | 691857.0888
4 | 75 | CONCLUIDO | 2.4985 | 40.02 | 35.98 | 37.22 | 0.57 | 58 | 156.03 | 49.1 | 5 | 56 | 26.94 | 19478.15 | 393.79 | 1319.09 | 112.14 | 59.92 | 25784.7 | 0.53 | 0.94 | 0.26 | 1.59 | 0.5 | 10 | 531.232 | 726.8551 | 657.485 | 531232.0015 | 726855.0607 | 1.3703e-06 | 0.41688 | 657485.0339
5 | 75 | CONCLUIDO | 2.5346 | 39.45 | 35.74 | 45.63 | 0.67 | 47 | 157.44 | 49.1 | 6 | 45 | 27.35 | 19652.13 | 384.52 | 1319.16 | 104.9 | 59.92 | 22220.46 | 0.57 | 0.95 | 0.24 | 1.35 | 0.5 | 10 | 513.8751 | 703.1066 | 636.0031 | 513875.1201 | 703106.6099 | 1.3901e-06 | 0.41094 | 636003.1019
6 | 75 | CONCLUIDO | 2.5632 | 39.01 | 35.52 | 53.27 | 0.78 | 40 | 158.86 | 49.1 | 7 | 38 | 27.77 | 19826.68 | 375.19 | 1319.08 | 97.43 | 59.92 | 18518.57 | 0.62 | 0.95 | 0.23 | 1.13 | 0.5 | 10 | 498.4783 | 682.0401 | 616.9471 | 498478.3465 | 682040.065 | 1.4058e-06 | 0.40635 | 616947.1185
7 | 75 | CONCLUIDO | 2.5877 | 38.64 | 35.33 | 62.35 | 0.88 | 34 | 160.28 | 49.1 | 8 | 32 | 28.19 | 20001.93 | 365.64 | 1319.07 | 91.28 | 59.92 | 15475.51 | 0.66 | 0.96 | 0.22 | 0.94 | 0.5 | 10 | 484.0976 | 662.3637 | 599.1486 | 484097.5862 | 662363.6743 | 1.4192e-06 | 0.4025 | 599148.6148
8 | 75 | CONCLUIDO | 2.6037 | 38.41 | 35.21 | 70.43 | 0.99 | 30 | 161.71 | 49.1 | 9 | 28 | 28.61 | 20177.64 | 357.13 | 1319.1 | 87.59 | 59.92 | 13648.45 | 0.68 | 0.96 | 0.21 | 0.83 | 0.5 | 10 | 472.7567 | 646.8466 | 585.1125 | 472756.7122 | 646846.5901 | 1.428e-06 | 0.4001 | 585112.4594
9 | 75 | CONCLUIDO | 2.6179 | 38.2 | 35.13 | 81.06 | 1.09 | 26 | 163.13 | 49.1 | 10 | 24 | 29.04 | 20353.94 | 347.6 | 1319.08 | 85.43 | 59.92 | 12592.13 | 0.7 | 0.97 | 0.19 | 0.74 | 0.5 | 10 | 461.0842 | 630.8757 | 570.6658 | 461084.1541 | 630875.6813 | 1.4358e-06 | 0.39792 | 570665.7917
10 | 75 | CONCLUIDO | 2.6319 | 38 | 35.02 | 91.35 | 1.18 | 23 | 164.57 | 49.1 | 11 | 21 | 29.47 | 20530.82 | 336.97 | 1319.07 | 81.17 | 59.92 | 10477.47 | 0.74 | 0.97 | 0.2 | 0.63 | 0.5 | 10 | 448.4443 | 613.5813 | 555.022 | 448444.3302 | 613581.3165 | 1.4435e-06 | 0.39583 | 555021.9768
11 | 75 | CONCLUIDO | 2.64 | 37.88 | 34.96 | 99.89 | 1.28 | 21 | 166.01 | 49.1 | 12 | 18 | 29.91 | 20708.3 | 329.73 | 1319.1 | 79.28 | 59.92 | 9538.91 | 0.76 | 0.97 | 0.2 | 0.57 | 0.5 | 10 | 440.208 | 602.3121 | 544.8283 | 440208.0455 | 602312.0685 | 1.4479e-06 | 0.39458 | 544828.25
12 | 75 | CONCLUIDO | 2.6489 | 37.75 | 34.89 | 110.19 | 1.38 | 19 | 167.45 | 49.1 | 13 | 8 | 30.36 | 20886.38 | 319.74 | 1319.09 | 76.71 | 59.92 | 8263.9 | 0.78 | 0.97 | 0.21 | 0.51 | 0.5 | 10 | 429.3426 | 587.4455 | 531.3806 | 429342.6332 | 587445.532 | 1.4528e-06 | 0.39323 | 531380.5549
13 | 75 | CONCLUIDO | 2.6487 | 37.75 | 34.9 | 110.2 | 1.47 | 19 | 168.9 | 49.1 | 14 | 0 | 30.81 | 21065.06 | 321.7 | 1319.08 | 76.44 | 59.92 | 8130.38 | 0.78 | 0.97 | 0.22 | 0.51 | 0.5 | 10 | 431.2032 | 589.9912 | 533.6833 | 431203.2031 | 589991.2458 | 1.4527e-06 | 0.39323 | 533683.3094

## RESULTADOS_17
Unnamed: 0 | Volume de calda [L] | STATUS | Capacidade operacional [ha/h] | Tempo de missao [h] | Tempo util [h] | Tempo por voo [min] | Autonomia Projetada [h] | N° Voos | MTOW [kg] | Massa Estrutura [kg] | Combustível [kg] | Abastecimentos | Massa gerador | Potência gerador [W] | Combustível consumido [L] | Calda cons [L] | Distância percorrida [km] | Distância Pulverizando [km] | RTL ACUMULADO[m] | EOC [km/km] | EOC [h/h] | Tempo de manobra [h] | Tempo rtl_rtw [h] | V pulv [m/s] | V desloc [m/s] | Preço Total por ha Simples [R$/ha] | Preço Total por ha Presumido [R$/ha] | Preço Total por ha Real [R$/ha] | Preço Total Simples [R$] | Preço Total Presumido [R$] | Prod CAPEX [ha/h/R$] | Dias Trabalhados | Preço Total Real [R$]
0 | 95 | CONCLUIDO | 1.4604 | 68.47 | 48.44 | 6.16 | 0.1 | 472 | 185.69 | 53.44 | 1 | 470 | 36.26 | 23136.14 | 650.9 | 1319.3 | 520.42 | 59.92 | 227853.8 | 0.12 | 0.7 | 0.92 | 14.04 | 0.5 | 10 | 1454.7196 | 1990.4116 | 1800.4495 | 1454719.6156 | 1990411.5558 | 7.7311e-07 | 0.71323 | 1800449.4705
1 | 95 | CONCLUIDO | 2.0187 | 49.54 | 39.92 | 12.48 | 0.19 | 192 | 187.21 | 53.44 | 2 | 190 | 36.77 | 23322.88 | 530.72 | 1319.15 | 241.32 | 59.92 | 89706.12 | 0.25 | 0.85 | 0.47 | 5.53 | 0.5 | 10 | 861.3979 | 1178.6027 | 1066.1185 | 861397.9412 | 1178602.6653 | 1.0687e-06 | 0.51604 | 1066118.4811
2 | 95 | CONCLUIDO | 2.2352 | 44.74 | 37.8 | 18.9 | 0.28 | 120 | 188.73 | 53.44 | 3 | 118 | 37.29 | 23510.33 | 497.22 | 1319.12 | 171.96 | 59.92 | 55383.73 | 0.35 | 0.9 | 0.35 | 3.41 | 0.5 | 10 | 731.2067 | 1000.4693 | 904.9859 | 731206.744 | 1000469.3257 | 1.1833e-06 | 0.46604 | 904985.9374
3 | 95 | CONCLUIDO | 2.35 | 42.55 | 36.85 | 25.41 | 0.37 | 87 | 190.25 | 53.44 | 4 | 85 | 37.82 | 23698.48 | 479.75 | 1319.16 | 140.6 | 59.92 | 39871.3 | 0.43 | 0.92 | 0.3 | 2.46 | 0.5 | 10 | 673.04 | 920.883 | 832.9952 | 673039.9628 | 920882.9696 | 1.244e-06 | 0.44323 | 832995.1914
4 | 95 | CONCLUIDO | 2.4221 | 41.29 | 36.29 | 32.02 | 0.46 | 68 | 191.78 | 53.44 | 5 | 66 | 38.35 | 23887.36 | 467.4 | 1319.08 | 122.42 | 59.92 | 30872.57 | 0.49 | 0.93 | 0.28 | 1.9 | 0.5 | 10 | 638.1217 | 873.1063 | 789.7783 | 638121.7246 | 873106.2956 | 1.2822e-06 | 0.4301 | 789778.2561
5 | 95 | CONCLUIDO | 2.4713 | 40.46 | 35.91 | 38.48 | 0.55 | 56 | 193.32 | 53.44 | 6 | 54 | 38.89 | 24076.95 | 457.45 | 1319.08 | 109.94 | 59.92 | 24693.64 | 0.55 | 0.94 | 0.26 | 1.52 | 0.5 | 10 | 613.9828 | 840.0784 | 759.9025 | 613982.8058 | 840078.362 | 1.3083e-06 | 0.42146 | 759902.4622
6 | 95 | CONCLUIDO | 2.4972 | 40.04 | 35.79 | 44.74 | 0.64 | 48 | 194.86 | 53.44 | 7 | 46 | 39.43 | 24267.28 | 451.24 | 1319.1 | 106.48 | 59.92 | 23004.22 | 0.56 | 0.95 | 0.24 | 1.4 | 0.5 | 10 | 601.0767 | 822.4197 | 743.9291 | 601076.7119 | 822419.6748 | 1.322e-06 | 0.41708 | 743929.0953
7 | 95 | CONCLUIDO | 2.5294 | 39.53 | 35.54 | 52.01 | 0.72 | 41 | 196.41 | 53.44 | 8 | 39 | 39.98 | 24458.36 | 442.98 | 1319.07 | 98.3 | 59.92 | 18951.52 | 0.61 | 0.95 | 0.23 | 1.15 | 0.5 | 10 | 584.4358 | 799.6509 | 723.3334 | 584435.849 | 799650.9122 | 1.339e-06 | 0.41177 | 723333.3514
8 | 95 | CONCLUIDO | 2.5513 | 39.2 | 35.39 | 58.98 | 0.81 | 36 | 197.97 | 53.44 | 9 | 34 | 40.53 | 24650.18 | 435.63 | 1319.09 | 93.14 | 59.92 | 16395.61 | 0.64 | 0.96 | 0.22 | 1 | 0.5 | 10 | 571.8045 | 782.3681 | 707.7 | 571804.4583 | 782368.086 | 1.3506e-06 | 0.40833 | 707699.9739
9 | 95 | CONCLUIDO | 2.5688 | 38.93 | 35.27 | 66.13 | 0.89 | 32 | 199.53 | 53.44 | 10 | 30 | 41.1 | 24842.77 | 428.23 | 1319.08 | 89.33 | 59.92 | 14509.04 | 0.67 | 0.96 | 0.22 | 0.88 | 0.5 | 10 | 560.4273 | 766.8014 | 693.6189 | 560427.3041 | 766801.3617 | 1.3599e-06 | 0.40552 | 693618.916
10 | 95 | CONCLUIDO | 2.5824 | 38.72 | 35.18 | 72.78 | 0.97 | 29 | 201.1 | 53.44 | 11 | 27 | 41.66 | 25036.12 | 422.21 | 1319.09 | 86.48 | 59.92 | 13097.56 | 0.69 | 0.96 | 0.21 | 0.79 | 0.5 | 10 | 551.4541 | 754.5239 | 682.5132 | 551454.1344 | 754523.8751 | 1.3671e-06 | 0.40333 | 682513.1755
11 | 95 | CONCLUIDO | 2.5898 | 38.61 | 35.18 | 81.18 | 1.05 | 26 | 202.67 | 53.44 | 12 | 24 | 42.24 | 25230.25 | 416.4 | 1319.09 | 87.1 | 59.92 | 13425.13 | 0.69 | 0.96 | 0.19 | 0.79 | 0.5 | 10 | 544.4571 | 744.9502 | 673.8532 | 544457.0793 | 744950.1957 | 1.371e-06 | 0.40219 | 673853.1945
12 | 95 | CONCLUIDO | 2.603 | 38.42 | 35.06 | 87.64 | 1.13 | 24 | 204.25 | 53.44 | 13 | 22 | 42.82 | 25425.3 | 409.99 | 1319.09 | 82.39 | 59.92 | 11080 | 0.73 | 0.97 | 0.2 | 0.67 | 0.5 | 10 | 535.2301 | 732.3255 | 662.4334 | 535230.1296 | 732325.476 | 1.378e-06 | 0.40021 | 662433.3604
13 | 95 | CONCLUIDO | 2.6125 | 38.28 | 34.99 | 95.43 | 1.21 | 22 | 205.84 | 53.44 | 14 | 20 | 43.4 | 25621.03 | 402.49 | 1319.07 | 80.31 | 59.92 | 10048.93 | 0.75 | 0.97 | 0.2 | 0.6 | 0.5 | 10 | 526.045 | 719.7579 | 651.0653 | 526044.9777 | 719757.9459 | 1.383e-06 | 0.39875 | 651065.2578
14 | 95 | CONCLUIDO | 2.623 | 38.12 | 34.91 | 104.73 | 1.28 | 20 | 207.43 | 53.44 | 15 | 18 | 44 | 25817.56 | 395.63 | 1319.08 | 77.64 | 59.92 | 8726.15 | 0.77 | 0.97 | 0.2 | 0.52 | 0.5 | 10 | 517.277 | 707.7612 | 640.2135 | 517277.0017 | 707761.2143 | 1.3886e-06 | 0.39708 | 640213.4774
15 | 95 | CONCLUIDO | 2.6267 | 38.07 | 34.9 | 110.19 | 1.36 | 19 | 209.03 | 53.44 | 16 | 17 | 44.6 | 26014.91 | 388.72 | 1319.09 | 77.16 | 59.92 | 8492.5 | 0.78 | 0.97 | 0.19 | 0.51 | 0.5 | 10 | 510.1453 | 698.0033 | 631.3868 | 510145.2799 | 698003.278 | 1.3905e-06 | 0.39656 | 631386.8248
16 | 95 | CONCLUIDO | 2.6291 | 38.04 | 34.9 | 116.33 | 1.43 | 18 | 210.64 | 53.44 | 17 | 16 | 45.21 | 26213.09 | 383.02 | 1319.08 | 77.42 | 59.92 | 8624.58 | 0.77 | 0.97 | 0.19 | 0.51 | 0.5 | 10 | 504.4375 | 690.1936 | 624.3225 | 504437.494 | 690193.6335 | 1.3918e-06 | 0.39625 | 624322.5219
17 | 95 | CONCLUIDO | 2.64 | 37.88 | 34.81 | 130.55 | 1.51 | 16 | 212.25 | 53.44 | 18 | 14 | 45.82 | 26412.11 | 374.69 | 1319.08 | 74.56 | 59.92 | 7205.56 | 0.8 | 0.97 | 0.19 | 0.43 | 0.5 | 10 | 494.3465 | 676.3867 | 611.8333 | 494346.5093 | 676386.703 | 1.3976e-06 | 0.39458 | 611833.3054
18 | 95 | CONCLUIDO | 2.639 | 37.89 | 34.83 | 130.61 | 1.58 | 16 | 213.87 | 53.44 | 19 | 5 | 46.44 | 26611.98 | 369.18 | 1319.09 | 74.66 | 59.92 | 7255.57 | 0.8 | 0.97 | 0.2 | 0.44 | 0.5 | 10 | 489.5684 | 669.8491 | 605.9196 | 489568.3765 | 669849.0509 | 1.397e-06 | 0.39469 | 605919.5976
19 | 95 | CONCLUIDO | 2.6433 | 37.83 | 34.8 | 139.22 | 1.65 | 15 | 215.5 | 53.44 | 20 | 0 | 47.07 | 26812.71 | 370.96 | 1319.07 | 73.65 | 59.92 | 6757.29 | 0.81 | 0.97 | 0.21 | 0.42 | 0.5 | 10 | 490.2758 | 670.8169 | 606.7951 | 490275.7705 | 670816.9386 | 1.3993e-06 | 0.39406 | 606795.1115

## RESULTADOS_9
Unnamed: 0 | Volume de calda [L] | STATUS | Capacidade operacional [ha/h] | Tempo de missao [h] | Tempo util [h] | Tempo por voo [min] | Autonomia Projetada [h] | N° Voos | MTOW [kg] | Massa Estrutura [kg] | Combustível [kg] | Abastecimentos | Massa gerador | Potência gerador [W] | Combustível consumido [L] | Calda cons [L] | Distância percorrida [km] | Distância Pulverizando [km] | RTL ACUMULADO[m] | EOC [km/km] | EOC [h/h] | Tempo de manobra [h] | Tempo rtl_rtw [h] | V pulv [m/s] | V desloc [m/s] | Preço Total por ha Simples [R$/ha] | Preço Total por ha Presumido [R$/ha] | Preço Total por ha Real [R$/ha] | Preço Total Simples [R$] | Preço Total Presumido [R$] | Prod CAPEX [ha/h/R$] | Dias Trabalhados | Preço Total Real [R$]
0 | 55 | CONCLUIDO | 1.8923 | 52.85 | 43.4 | 8.46 | 0.15 | 308 | 116.05 | 43.4 | 1 | 306 | 16.65 | 14546.17 | 425.32 | 1319.27 | 355.17 | 59.92 | 146052.13 | 0.17 | 0.78 | 0.66 | 9.01 | 0.5 | 10 | 753.6304 | 1031.1503 | 932.7388 | 753630.3823 | 1031150.3369 | 1.0837e-06 | 0.55052 | 932738.796
1 | 55 | CONCLUIDO | 2.3043 | 43.4 | 38.16 | 17.35 | 0.3 | 132 | 117.34 | 43.4 | 2 | 130 | 16.94 | 14705.49 | 364.45 | 1319.21 | 183.45 | 59.92 | 61069.9 | 0.33 | 0.89 | 0.38 | 3.77 | 0.5 | 10 | 534.7735 | 731.7007 | 661.8682 | 534773.4944 | 731700.6876 | 1.3197e-06 | 0.45208 | 661868.2009
2 | 55 | CONCLUIDO | 2.451 | 40.8 | 36.73 | 26.55 | 0.45 | 83 | 118.63 | 43.4 | 3 | 81 | 17.23 | 14865.24 | 341.82 | 1319.15 | 137.12 | 59.92 | 38151.2 | 0.44 | 0.92 | 0.29 | 2.34 | 0.5 | 10 | 475.2693 | 650.2844 | 588.2222 | 475269.3015 | 650284.4257 | 1.4037e-06 | 0.425 | 588222.1928
3 | 55 | CONCLUIDO | 2.528 | 39.56 | 36.04 | 36.04 | 0.59 | 60 | 119.93 | 43.4 | 4 | 58 | 17.53 | 15025.44 | 325.07 | 1319.07 | 114.38 | 59.92 | 26892.87 | 0.52 | 0.94 | 0.26 | 1.65 | 0.5 | 10 | 442.3555 | 605.2503 | 547.4861 | 442355.4958 | 605250.3047 | 1.4478e-06 | 0.41208 | 547486.0651
4 | 55 | CONCLUIDO | 2.5724 | 38.87 | 35.69 | 46.55 | 0.73 | 46 | 121.23 | 43.4 | 5 | 44 | 17.83 | 15186.08 | 312.24 | 1319.09 | 103.28 | 59.92 | 21415.12 | 0.58 | 0.95 | 0.24 | 1.3 | 0.5 | 10 | 421.4579 | 576.6573 | 521.622 | 421457.9168 | 576657.3152 | 1.4732e-06 | 0.4049 | 521621.9504
5 | 55 | CONCLUIDO | 2.6055 | 38.38 | 35.41 | 57.43 | 0.86 | 37 | 122.54 | 43.4 | 6 | 35 | 18.14 | 15347.16 | 299.21 | 1319.07 | 94 | 59.92 | 16817.55 | 0.64 | 0.96 | 0.22 | 1.03 | 0.5 | 10 | 403.0597 | 551.4841 | 498.8512 | 403059.6941 | 551484.0552 | 1.4922e-06 | 0.39979 | 498851.191
6 | 55 | CONCLUIDO | 2.6269 | 38.07 | 35.24 | 68.21 | 1 | 31 | 123.85 | 43.4 | 7 | 29 | 18.45 | 15508.69 | 284.71 | 1319.08 | 88.43 | 59.92 | 14062.8 | 0.68 | 0.96 | 0.21 | 0.86 | 0.5 | 10 | 385.8553 | 527.9443 | 477.558 | 385855.3207 | 527944.2725 | 1.5045e-06 | 0.39656 | 477558.0121
7 | 55 | CONCLUIDO | 2.64 | 37.88 | 35.17 | 81.17 | 1.13 | 26 | 125.16 | 43.4 | 8 | 17 | 18.76 | 15670.68 | 274.9 | 1319.08 | 86.7 | 59.92 | 13225.02 | 0.69 | 0.96 | 0.2 | 0.79 | 0.5 | 10 | 374.7221 | 512.7113 | 463.7788 | 374722.0826 | 512711.2849 | 1.512e-06 | 0.39458 | 463778.8395
8 | 55 | CONCLUIDO | 2.6469 | 37.78 | 35.1 | 84.24 | 1.26 | 25 | 126.48 | 43.4 | 9 | 0 | 19.08 | 15833.12 | 272.94 | 1319.07 | 82.7 | 59.92 | 11232.08 | 0.72 | 0.97 | 0.24 | 0.71 | 0.5 | 10 | 371.7199 | 508.6036 | 460.0632 | 371719.9392 | 508603.6199 | 1.5159e-06 | 0.39354 | 460063.2042

## resultados
Unnamed: 0 | Volume de calda [L] | STATUS | Capacidade operacional [ha/h] | Tempo de missao [h] | Tempo util [h] | Tempo por voo [min] | Autonomia Projetada [h] | N° Voos | MTOW [kg] | Massa Estrutura [kg] | Combustível [kg] | Abastecimentos | Massa gerador | Potência gerador [W] | Combustível consumido [L] | Calda cons [L] | Distância percorrida [km] | Distância Pulverizando [km] | RTL ACUMULADO[m] | EOC [km/km] | EOC [h/h] | Tempo de manobra [h] | Tempo rtl_rtw [h] | V pulv [m/s] | V desloc [m/s]
0 | 100 | CONCLUIDO | 1.4115 | 70.85 | 49.12 | 5.97 | 0.09 | 494 | 194.77 | 54.38 | 1 | 492 | 39.4 | 24256.19 | 680.95 | 1319.4 | 543.14 | 59.92 | 239103.84 | 0.11 | 0.69 | 0.95 | 14.73 | 0.5 | 10
1 | 100 | CONCLUIDO | 1.9845 | 50.39 | 40.13 | 12.1 | 0.18 | 199 | 196.32 | 54.38 | 2 | 197 | 39.95 | 24447.22 | 550.77 | 1319.14 | 248.07 | 59.92 | 93045.17 | 0.24 | 0.85 | 0.48 | 5.74 | 0.5 | 10
2 | 100 | CONCLUIDO | 2.2056 | 45.34 | 37.96 | 18.22 | 0.27 | 125 | 197.88 | 54.38 | 3 | 123 | 40.5 | 24639 | 516.01 | 1319.12 | 176.94 | 59.92 | 57848.88 | 0.34 | 0.89 | 0.37 | 3.57 | 0.5 | 10
3 | 100 | CONCLUIDO | 2.3246 | 43.02 | 36.96 | 24.37 | 0.36 | 91 | 199.44 | 54.38 | 4 | 89 | 41.06 | 24831.54 | 497.87 | 1319.12 | 144.68 | 59.92 | 41891 | 0.41 | 0.92 | 0.31 | 2.57 | 0.5 | 10
4 | 100 | CONCLUIDO | 2.4009 | 41.65 | 36.37 | 30.74 | 0.44 | 71 | 201.01 | 54.38 | 5 | 69 | 41.63 | 25024.84 | 485.02 | 1319.09 | 125.39 | 59.92 | 32345.25 | 0.48 | 0.93 | 0.27 | 1.99 | 0.5 | 10
5 | 100 | CONCLUIDO | 2.4536 | 40.76 | 35.98 | 37.23 | 0.53 | 58 | 202.58 | 54.38 | 6 | 56 | 42.2 | 25218.93 | 475.4 | 1319.11 | 112.54 | 59.92 | 25986.12 | 0.53 | 0.94 | 0.26 | 1.6 | 0.5 | 10
6 | 100 | CONCLUIDO | 2.483 | 40.27 | 35.85 | 43.9 | 0.61 | 49 | 204.16 | 54.38 | 7 | 47 | 42.78 | 25413.94 | 469.2 | 1319.07 | 108.53 | 59.92 | 24025.87 | 0.55 | 0.95 | 0.25 | 1.46 | 0.5 | 10
7 | 100 | CONCLUIDO | 2.5128 | 39.8 | 35.61 | 49.68 | 0.69 | 43 | 205.75 | 54.38 | 8 | 41 | 43.37 | 25609.61 | 460.67 | 1319.07 | 100.54 | 59.92 | 20060.31 | 0.6 | 0.95 | 0.23 | 1.22 | 0.5 | 10
8 | 100 | CONCLUIDO | 2.5348 | 39.45 | 35.46 | 55.98 | 0.77 | 38 | 207.34 | 54.38 | 9 | 36 | 43.96 | 25806.1 | 454.06 | 1319.11 | 95.38 | 59.92 | 17506.38 | 0.63 | 0.96 | 0.23 | 1.07 | 0.5 | 10
9 | 100 | CONCLUIDO | 2.5579 | 39.09 | 35.29 | 64.17 | 0.85 | 33 | 208.94 | 54.38 | 10 | 31 | 44.56 | 26003.41 | 446.87 | 1319.08 | 90.2 | 59.92 | 14942.14 | 0.66 | 0.96 | 0.22 | 0.91 | 0.5 | 10
10 | 100 | CONCLUIDO | 2.5716 | 38.89 | 35.2 | 70.41 | 0.93 | 30 | 210.55 | 54.38 | 11 | 28 | 45.17 | 26201.54 | 440.7 | 1319.1 | 87.15 | 59.92 | 13428.55 | 0.69 | 0.96 | 0.21 | 0.82 | 0.5 | 10
11 | 100 | CONCLUIDO | 2.5864 | 38.66 | 35.1 | 77.99 | 1 | 27 | 212.16 | 54.38 | 12 | 25 | 45.78 | 26400.51 | 434.85 | 1319.1 | 83.57 | 59.92 | 11657.46 | 0.72 | 0.97 | 0.21 | 0.71 | 0.5 | 10
12 | 100 | CONCLUIDO | 2.5917 | 38.58 | 35.1 | 84.23 | 1.08 | 25 | 213.78 | 54.38 | 13 | 23 | 46.4 | 26600.32 | 430.66 | 1319.07 | 83.83 | 59.92 | 11794.33 | 0.71 | 0.97 | 0.2 | 0.71 | 0.5 | 10
13 | 100 | CONCLUIDO | 2.6022 | 38.43 | 35.02 | 91.35 | 1.15 | 23 | 215.41 | 54.38 | 14 | 21 | 47.03 | 26801 | 423.09 | 1319.07 | 81.1 | 59.92 | 10441.61 | 0.74 | 0.97 | 0.2 | 0.63 | 0.5 | 10
14 | 100 | CONCLUIDO | 2.6126 | 38.28 | 34.94 | 99.84 | 1.23 | 21 | 217.04 | 54.38 | 15 | 19 | 47.66 | 27002.55 | 417.56 | 1319.09 | 78.72 | 59.92 | 9258.53 | 0.76 | 0.97 | 0.2 | 0.56 | 0.5 | 10
15 | 100 | CONCLUIDO | 2.6162 | 38.22 | 34.93 | 104.79 | 1.3 | 20 | 218.68 | 54.38 | 16 | 18 | 48.31 | 27204.98 | 410.32 | 1319.08 | 78.3 | 59.92 | 9054.34 | 0.77 | 0.97 | 0.2 | 0.54 | 0.5 | 10
16 | 100 | CONCLUIDO | 2.6274 | 38.06 | 34.84 | 116.14 | 1.37 | 18 | 220.33 | 54.38 | 17 | 16 | 48.95 | 27408.3 | 404.01 | 1319.07 | 75.17 | 59.92 | 7499.53 | 0.8 | 0.97 | 0.2 | 0.46 | 0.5 | 10
17 | 100 | CONCLUIDO | 2.6296 | 38.03 | 34.85 | 123 | 1.44 | 17 | 221.99 | 54.38 | 18 | 15 | 49.61 | 27612.53 | 399.38 | 1319.11 | 75.74 | 59.92 | 7788.69 | 0.79 | 0.97 | 0.19 | 0.46 | 0.5 | 10
18 | 100 | CONCLUIDO | 2.6347 | 37.96 | 34.82 | 130.56 | 1.51 | 16 | 223.65 | 54.38 | 19 | 14 | 50.27 | 27817.81 | 393.4 | 1319.07 | 74.59 | 59.92 | 7220.7 | 0.8 | 0.97 | 0.19 | 0.43 | 0.5 | 10
19 | 100 | CONCLUIDO | 2.6396 | 37.88 | 34.78 | 139.14 | 1.58 | 15 | 225.32 | 54.38 | 20 | 10 | 50.95 | 28023.89 | 386.25 | 1319.08 | 73.37 | 59.92 | 6613.82 | 0.82 | 0.97 | 0.19 | 0.4 | 0.5 | 10
20 | 100 | CONCLUIDO | 2.6389 | 37.89 | 34.79 | 139.18 | 1.64 | 15 | 227 | 54.38 | 21 | 3 | 51.62 | 28230.92 | 382.63 | 1319.08 | 73.4 | 59.92 | 6628.61 | 0.82 | 0.97 | 0.2 | 0.41 | 0.5 | 10
21 | 100 | CONCLUIDO | 2.6389 | 37.9 | 34.8 | 139.18 | 1.71 | 15 | 228.69 | 54.38 | 22 | 0 | 52.31 | 28438.91 | 383.78 | 1319.09 | 73.37 | 59.92 | 6615.84 | 0.82 | 0.97 | 0.2 | 0.41 | 0.5 | 10
0 | 40 | CONCLUIDO | 2.0805 | 48.07 | 41.5 | 10.16 | 0.2 | 245 | 89.87 | 37.55 | 1 | 243 | 11.32 | 11317.98 | 338.98 | 1319.2 | 292.9 | 59.92 | 115229.04 | 0.2 | 0.82 | 0.55 | 7.11 | 0.5 | 10
1 | 40 | CONCLUIDO | 2.4197 | 41.33 | 37.38 | 21.16 | 0.39 | 106 | 91.1 | 37.55 | 2 | 104 | 11.54 | 11468.97 | 292.8 | 1319.13 | 158.4 | 59.92 | 48674.65 | 0.38 | 0.91 | 0.33 | 3 | 0.5 | 10
2 | 40 | CONCLUIDO | 2.5367 | 39.42 | 36.23 | 32.94 | 0.57 | 66 | 92.32 | 37.55 | 3 | 64 | 11.77 | 11620.34 | 270.37 | 1319.1 | 120.79 | 59.92 | 30070.7 | 0.5 | 0.94 | 0.27 | 1.85 | 0.5 | 10
3 | 40 | CONCLUIDO | 2.5928 | 38.57 | 35.74 | 45.63 | 0.75 | 47 | 93.55 | 37.55 | 4 | 45 | 12 | 11772.07 | 252.55 | 1319.09 | 104.92 | 59.92 | 22229.3 | 0.57 | 0.95 | 0.24 | 1.35 | 0.5 | 10
4 | 40 | CONCLUIDO | 2.629 | 38.04 | 35.42 | 59.03 | 0.93 | 36 | 94.79 | 37.55 | 5 | 20 | 12.23 | 11924.18 | 237.61 | 1319.08 | 93.58 | 59.92 | 16613.43 | 0.64 | 0.96 | 0.24 | 1.03 | 0.5 | 10
5 | 40 | CONCLUIDO | 2.6353 | 37.95 | 35.36 | 62.41 | 1.1 | 34 | 96.02 | 37.55 | 6 | 0 | 12.47 | 12076.67 | 235.67 | 1319.13 | 91.08 | 59.92 | 15376.84 | 0.66 | 0.96 | 0.26 | 0.98 | 0.5 | 10
0 | 30 | CONCLUIDO | 2.2162 | 45.12 | 40.17 | 12.05 | 0.24 | 200 | 71.52 | 32.27 | 1 | 198 | 8.25 | 9054.6 | 276.25 | 1319.21 | 248.9 | 59.92 | 93456.33 | 0.24 | 0.84 | 0.49 | 5.78 | 0.5 | 10
1 | 30 | CONCLUIDO | 2.5004 | 39.99 | 36.81 | 25.68 | 0.48 | 86 | 72.7 | 32.27 | 2 | 84 | 8.43 | 9200.25 | 236.77 | 1319.1 | 139.64 | 59.92 | 39394.69 | 0.43 | 0.92 | 0.3 | 2.42 | 0.5 | 10
2 | 30 | CONCLUIDO | 2.6086 | 38.33 | 35.68 | 41.17 | 0.71 | 52 | 73.88 | 32.27 | 3 | 47 | 8.61 | 9346.23 | 210.54 | 1319.12 | 103.03 | 59.92 | 21259.72 | 0.58 | 0.95 | 0.23 | 1.29 | 0.5 | 10
3 | 30 | CONCLUIDO | 2.6147 | 38.25 | 35.7 | 47.6 | 0.93 | 45 | 75.07 | 32.27 | 4 | 0 | 8.8 | 9492.55 | 206.71 | 1319.09 | 101.5 | 59.92 | 20530.9 | 0.59 | 0.95 | 0.3 | 1.31 | 0.5 | 10
0 | 15 | CONCLUIDO | 2.4695 | 40.49 | 37.56 | 20.3 | 0.43 | 111 | 39.78 | 19.54 | 1 | 104 | 4.24 | 5140 | 151.9 | 1319.08 | 163.86 | 59.92 | 51380.86 | 0.37 | 0.9 | 0.35 | 3.17 | 0.5 | 10
1 | 15 | CONCLUIDO | 2.5206 | 39.67 | 36.99 | 24.93 | 0.84 | 89 | 40.89 | 19.54 | 2 | 0 | 4.35 | 5277.26 | 146.88 | 1319.12 | 141.44 | 59.92 | 40278.33 | 0.42 | 0.92 | 0.42 | 2.6 | 0.5 | 10
0 | 70 | CONCLUIDO | 1.7213 | 58.09 | 45.23 | 7.38 | 0.12 | 368 | 141.81 | 47.83 | 1 | 366 | 22.98 | 17723.39 | 508.42 | 1319.32 | 415.11 | 59.92 | 175720.83 | 0.14 | 0.75 | 0.75 | 10.84 | 0.5 | 10
1 | 70 | CONCLUIDO | 2.1917 | 45.63 | 38.89 | 14.96 | 0.25 | 156 | 143.17 | 47.83 | 2 | 154 | 23.34 | 17891.86 | 429.43 | 1319.17 | 207.95 | 59.92 | 73199.65 | 0.29 | 0.87 | 0.4 | 4.5 | 0.5 | 10
2 | 70 | CONCLUIDO | 2.3685 | 42.22 | 37.16 | 22.75 | 0.37 | 98 | 144.54 | 47.83 | 3 | 96 | 23.71 | 18060.85 | 402.92 | 1319.1 | 150.97 | 59.92 | 45000.63 | 0.4 | 0.91 | 0.32 | 2.77 | 0.5 | 10
3 | 70 | CONCLUIDO | 2.4594 | 40.66 | 36.38 | 30.74 | 0.49 | 71 | 145.92 | 47.83 | 4 | 69 | 24.09 | 18230.35 | 387.34 | 1319.08 | 125.51 | 59.92 | 32402.9 | 0.48 | 0.93 | 0.28 | 1.99 | 0.5 | 10
4 | 70 | CONCLUIDO | 2.5196 | 39.69 | 35.87 | 39.13 | 0.6 | 55 | 147.3 | 47.83 | 5 | 53 | 24.47 | 18400.38 | 374.57 | 1319.12 | 108.54 | 59.92 | 24001.61 | 0.55 | 0.95 | 0.26 | 1.48 | 0.5 | 10
5 | 70 | CONCLUIDO | 2.5511 | 39.2 | 35.67 | 47.56 | 0.71 | 45 | 148.68 | 47.83 | 6 | 43 | 24.85 | 18570.94 | 364.79 | 1319.08 | 102.59 | 59.92 | 21077.05 | 0.58 | 0.95 | 0.23 | 1.28 | 0.5 | 10
6 | 70 | CONCLUIDO | 2.5786 | 38.78 | 35.45 | 55.98 | 0.83 | 38 | 150.07 | 47.83 | 7 | 36 | 25.24 | 18742.03 | 354.83 | 1319.09 | 95.5 | 59.92 | 17562.52 | 0.63 | 0.96 | 0.22 | 1.07 | 0.5 | 10
7 | 70 | CONCLUIDO | 2.6028 | 38.42 | 35.27 | 66.12 | 0.94 | 32 | 151.46 | 47.83 | 8 | 30 | 25.63 | 18913.66 | 343.87 | 1319.08 | 89.21 | 59.92 | 14450.46 | 0.67 | 0.96 | 0.22 | 0.88 | 0.5 | 10
8 | 70 | CONCLUIDO | 2.6189 | 38.18 | 35.15 | 75.31 | 1.04 | 28 | 152.85 | 47.83 | 9 | 26 | 26.03 | 19085.83 | 334.4 | 1319.09 | 85.27 | 59.92 | 12498.58 | 0.7 | 0.96 | 0.21 | 0.76 | 0.5 | 10
9 | 70 | CONCLUIDO | 2.6287 | 38.04 | 35.09 | 84.22 | 1.15 | 25 | 154.25 | 47.83 | 10 | 23 | 26.43 | 19258.55 | 323.24 | 1319.07 | 83.73 | 59.92 | 11744.23 | 0.72 | 0.97 | 0.2 | 0.7 | 0.5 | 10
10 | 70 | CONCLUIDO | 2.6422 | 37.85 | 34.98 | 95.41 | 1.25 | 22 | 155.66 | 47.83 | 11 | 19 | 26.83 | 19431.82 | 313.23 | 1319.07 | 80.12 | 59.92 | 9953.18 | 0.75 | 0.97 | 0.2 | 0.6 | 0.5 | 10
11 | 70 | CONCLUIDO | 2.6486 | 37.76 | 34.95 | 104.85 | 1.35 | 20 | 157.07 | 47.83 | 12 | 3 | 27.24 | 19605.66 | 307.9 | 1319.07 | 78.38 | 59.92 | 9097.44 | 0.76 | 0.97 | 0.21 | 0.56 | 0.5 | 10
12 | 70 | CONCLUIDO | 2.6477 | 37.77 | 34.96 | 104.89 | 1.45 | 20 | 158.48 | 47.83 | 13 | 0 | 27.65 | 19780.06 | 310.21 | 1319.07 | 78.51 | 59.92 | 9157.82 | 0.76 | 0.97 | 0.22 | 0.57 | 0.5 | 10
0 | 90 | CONCLUIDO | 1.5093 | 66.26 | 47.8 | 6.36 | 0.1 | 451 | 176.73 | 52.44 | 1 | 449 | 33.29 | 22031.19 | 621.9 | 1319.41 | 499.21 | 59.92 | 217357.31 | 0.12 | 0.71 | 0.88 | 13.4 | 0.5 | 10
1 | 90 | CONCLUIDO | 2.0529 | 48.71 | 39.71 | 12.88 | 0.2 | 185 | 178.21 | 52.44 | 2 | 183 | 33.77 | 22213.89 | 510.45 | 1319.14 | 234.51 | 59.92 | 86333.77 | 0.26 | 0.85 | 0.46 | 5.32 | 0.5 | 10
2 | 90 | CONCLUIDO | 2.2605 | 44.24 | 37.69 | 19.5 | 0.3 | 116 | 179.7 | 52.44 | 3 | 114 | 34.26 | 22397.24 | 478.86 | 1319.08 | 168.38 | 59.92 | 53616.98 | 0.36 | 0.9 | 0.35 | 3.31 | 0.5 | 10
3 | 90 | CONCLUIDO | 2.3716 | 42.17 | 36.76 | 26.26 | 0.39 | 84 | 181.19 | 52.44 | 4 | 82 | 34.75 | 22581.25 | 461.77 | 1319.11 | 137.83 | 59.92 | 38497.71 | 0.43 | 0.92 | 0.3 | 2.37 | 0.5 | 10
4 | 90 | CONCLUIDO | 2.4389 | 41 | 36.24 | 32.94 | 0.49 | 66 | 182.69 | 52.44 | 5 | 64 | 35.25 | 22766.06 | 449.65 | 1319.12 | 120.63 | 59.92 | 29991.98 | 0.5 | 0.94 | 0.27 | 1.85 | 0.5 | 10
5 | 90 | CONCLUIDO | 2.4941 | 40.09 | 35.75 | 39.73 | 0.58 | 54 | 184.19 | 52.44 | 6 | 52 | 35.75 | 22951.43 | 438.91 | 1319.12 | 104.33 | 59.92 | 21901.37 | 0.57 | 0.95 | 0.26 | 1.36 | 0.5 | 10
6 | 90 | CONCLUIDO | 2.5149 | 39.76 | 35.71 | 46.57 | 0.67 | 46 | 185.7 | 52.44 | 7 | 44 | 36.26 | 23137.49 | 432.64 | 1319.1 | 103.78 | 59.92 | 21667.02 | 0.58 | 0.95 | 0.24 | 1.32 | 0.5 | 10
7 | 90 | CONCLUIDO | 2.5461 | 39.28 | 35.47 | 54.57 | 0.76 | 39 | 187.22 | 52.44 | 8 | 37 | 36.78 | 23324.24 | 424.04 | 1319.07 | 95.64 | 59.92 | 17632.09 | 0.63 | 0.96 | 0.23 | 1.08 | 0.5 | 10
8 | 90 | CONCLUIDO | 2.5629 | 39.02 | 35.35 | 60.61 | 0.85 | 35 | 188.74 | 52.44 | 9 | 33 | 37.3 | 23511.69 | 416.78 | 1319.08 | 92.03 | 59.92 | 15847.02 | 0.65 | 0.96 | 0.22 | 0.97 | 0.5 | 10
9 | 90 | CONCLUIDO | 2.5795 | 38.77 | 35.24 | 68.22 | 0.93 | 31 | 190.26 | 52.44 | 10 | 29 | 37.82 | 23699.85 | 408.31 | 1319.1 | 88.52 | 59.92 | 14110.31 | 0.68 | 0.96 | 0.22 | 0.86 | 0.5 | 10
10 | 90 | CONCLUIDO | 2.5938 | 38.55 | 35.14 | 75.29 | 1.02 | 28 | 191.79 | 52.44 | 11 | 26 | 38.35 | 23888.73 | 402.1 | 1319.09 | 84.85 | 59.92 | 12290.61 | 0.71 | 0.97 | 0.21 | 0.75 | 0.5 | 10
11 | 90 | CONCLUIDO | 2.6037 | 38.41 | 35.1 | 84.23 | 1.1 | 25 | 193.33 | 52.44 | 12 | 23 | 38.89 | 24078.33 | 397.35 | 1319.08 | 83.87 | 59.92 | 11815.14 | 0.71 | 0.97 | 0.2 | 0.71 | 0.5 | 10
12 | 90 | CONCLUIDO | 2.6138 | 38.26 | 35.02 | 91.36 | 1.18 | 23 | 194.88 | 52.44 | 13 | 21 | 39.43 | 24268.67 | 388.07 | 1319.1 | 81.34 | 59.92 | 10559.52 | 0.74 | 0.97 | 0.2 | 0.63 | 0.5 | 10
13 | 90 | CONCLUIDO | 2.623 | 38.12 | 34.96 | 99.88 | 1.27 | 21 | 196.42 | 52.44 | 14 | 19 | 39.98 | 24459.75 | 381.6 | 1319.09 | 79.15 | 59.92 | 9477.18 | 0.76 | 0.97 | 0.2 | 0.57 | 0.5 | 10
14 | 90 | CONCLUIDO | 2.6328 | 37.98 | 34.89 | 110.17 | 1.35 | 19 | 197.98 | 52.44 | 15 | 17 | 40.54 | 24651.58 | 373.04 | 1319.1 | 76.83 | 59.92 | 8323.57 | 0.78 | 0.97 | 0.19 | 0.5 | 0.5 | 10
15 | 90 | CONCLUIDO | 2.6363 | 37.93 | 34.87 | 116.24 | 1.42 | 18 | 199.54 | 52.44 | 16 | 15 | 41.1 | 24844.17 | 365.46 | 1319.08 | 76.39 | 59.92 | 8111.9 | 0.78 | 0.97 | 0.19 | 0.48 | 0.5 | 10
16 | 90 | CONCLUIDO | 2.6397 | 37.88 | 34.86 | 123.03 | 1.5 | 17 | 201.11 | 52.44 | 17 | 11 | 41.67 | 25037.53 | 358.44 | 1319.09 | 75.86 | 59.92 | 7848.25 | 0.79 | 0.97 | 0.2 | 0.47 | 0.5 | 10
17 | 90 | CONCLUIDO | 2.6441 | 37.82 | 34.83 | 130.61 | 1.58 | 16 | 202.68 | 52.44 | 18 | 0 | 42.24 | 25231.66 | 358.07 | 1319.07 | 74.41 | 59.92 | 7127.72 | 0.81 | 0.97 | 0.21 | 0.44 | 0.5 | 10
0 | 10 | CONCLUIDO | 2.4119 | 41.46 | 38.34 | 17.29 | 0.64 | 133 | 26.11 | 12.1 | 1 | 0 | 3.01 | 3454.41 | 111.05 | 1319.21 | 183.44 | 59.92 | 61059.63 | 0.33 | 0.88 | 0.55 | 3.95 | 0.5 | 10
0 | 45 | CONCLUIDO | 2.0143 | 49.64 | 42.17 | 9.48 | 0.18 | 267 | 98.71 | 39.72 | 1 | 265 | 12.99 | 12407.75 | 368.68 | 1319.18 | 315.18 | 59.92 | 126258.77 | 0.19 | 0.8 | 0.58 | 7.78 | 0.5 | 10
1 | 45 | CONCLUIDO | 2.3771 | 42.07 | 37.7 | 19.5 | 0.35 | 116 | 99.95 | 39.72 | 2 | 114 | 13.24 | 12561.45 | 318.31 | 1319.16 | 168.43 | 59.92 | 53641.42 | 0.36 | 0.9 | 0.35 | 3.31 | 0.5 | 10
2 | 45 | CONCLUIDO | 2.5073 | 39.88 | 36.41 | 30.35 | 0.52 | 72 | 101.2 | 39.72 | 3 | 70 | 13.49 | 12715.54 | 296.13 | 1319.1 | 126.54 | 59.92 | 32915.74 | 0.47 | 0.93 | 0.28 | 2.03 | 0.5 | 10
3 | 45 | CONCLUIDO | 2.5754 | 38.83 | 35.79 | 42.11 | 0.69 | 51 | 102.45 | 39.72 | 4 | 49 | 13.74 | 12870.03 | 278.5 | 1319.1 | 107.5 | 59.92 | 23502.45 | 0.56 | 0.95 | 0.21 | 1.41 | 0.5 | 10
4 | 45 | CONCLUIDO | 2.6132 | 38.27 | 35.48 | 54.58 | 0.85 | 39 | 103.71 | 39.72 | 5 | 37 | 14 | 13024.91 | 262.98 | 1319.07 | 96.3 | 59.92 | 17961.77 | 0.62 | 0.96 | 0.22 | 1.09 | 0.5 | 10
5 | 45 | CONCLUIDO | 2.6355 | 37.94 | 35.3 | 66.18 | 1.01 | 32 | 104.97 | 39.72 | 6 | 15 | 14.25 | 13180.19 | 248.46 | 1319.07 | 89.77 | 59.92 | 14731.97 | 0.67 | 0.96 | 0.23 | 0.91 | 0.5 | 10
6 | 45 | CONCLUIDO | 2.6376 | 37.91 | 35.29 | 68.3 | 1.16 | 31 | 106.23 | 39.72 | 7 | 0 | 14.52 | 13335.87 | 248.93 | 1319.07 | 88.7 | 59.92 | 14200.06 | 0.68 | 0.96 | 0.25 | 0.9 | 0.5 | 10
0 | 60 | CONCLUIDO | 1.8336 | 54.54 | 44.02 | 8.05 | 0.14 | 328 | 124.63 | 45 | 1 | 326 | 18.64 | 15605.44 | 453.14 | 1319.25 | 375.33 | 59.92 | 156030.7 | 0.16 | 0.77 | 0.69 | 9.63 | 0.5 | 10
1 | 60 | CONCLUIDO | 2.2672 | 44.11 | 38.4 | 16.46 | 0.28 | 140 | 125.95 | 45 | 2 | 138 | 18.95 | 15767.7 | 386.49 | 1319.12 | 191.37 | 59.92 | 64988.16 | 0.31 | 0.88 | 0.39 | 4.01 | 0.5 | 10
2 | 60 | CONCLUIDO | 2.4238 | 41.26 | 36.88 | 25.14 | 0.42 | 88 | 127.27 | 45 | 3 | 86 | 19.27 | 15930.42 | 362.6 | 1319.13 | 141.75 | 59.92 | 40438.99 | 0.42 | 0.92 | 0.3 | 2.49 | 0.5 | 10
3 | 60 | CONCLUIDO | 2.5038 | 39.94 | 36.17 | 33.91 | 0.55 | 64 | 128.59 | 45 | 4 | 62 | 19.59 | 16093.6 | 346.9 | 1319.07 | 118.65 | 59.92 | 29008.64 | 0.51 | 0.94 | 0.27 | 1.78 | 0.5 | 10
4 | 60 | CONCLUIDO | 2.5432 | 39.32 | 35.91 | 43.09 | 0.68 | 50 | 129.92 | 45 | 5 | 48 | 19.92 | 16257.24 | 335.9 | 1319.09 | 110.53 | 59.92 | 25021.85 | 0.54 | 0.94 | 0.25 | 1.52 | 0.5 | 10
5 | 60 | CONCLUIDO | 2.5858 | 38.67 | 35.52 | 53.28 | 0.81 | 40 | 131.25 | 45 | 6 | 38 | 20.25 | 16421.36 | 322.63 | 1319.07 | 97.65 | 59.92 | 18628.7 | 0.61 | 0.95 | 0.22 | 1.13 | 0.5 | 10
6 | 60 | CONCLUIDO | 2.6126 | 38.28 | 35.3 | 64.18 | 0.93 | 33 | 132.58 | 45 | 7 | 31 | 20.59 | 16585.95 | 310.04 | 1319.08 | 90.38 | 59.92 | 15031.88 | 0.66 | 0.96 | 0.22 | 0.91 | 0.5 | 10
7 | 60 | CONCLUIDO | 2.632 | 37.99 | 35.15 | 75.31 | 1.06 | 28 | 133.92 | 45 | 8 | 26 | 20.93 | 16751.02 | 298.61 | 1319.07 | 85.33 | 59.92 | 12527.97 | 0.7 | 0.96 | 0.21 | 0.76 | 0.5 | 10
8 | 60 | CONCLUIDO | 2.646 | 37.79 | 35.05 | 87.62 | 1.18 | 24 | 135.27 | 45 | 9 | 14 | 21.27 | 16916.71 | 285.82 | 1319.1 | 81.76 | 59.92 | 10766.3 | 0.73 | 0.97 | 0.21 | 0.66 | 0.5 | 10
9 | 60 | CONCLUIDO | 2.6486 | 37.76 | 35.04 | 91.4 | 1.29 | 23 | 136.61 | 45 | 10 | 0 | 21.61 | 17082.76 | 284.82 | 1319.07 | 80.81 | 59.92 | 10294.92 | 0.74 | 0.97 | 0.23 | 0.65 | 0.5 | 10
0 | 80 | CONCLUIDO | 1.6129 | 62 | 46.5 | 6.82 | 0.11 | 409 | 159.12 | 50.28 | 1 | 407 | 27.84 | 19859.16 | 564.42 | 1319.33 | 456.37 | 59.92 | 196146.1 | 0.13 | 0.73 | 0.82 | 12.1 | 0.5 | 10
1 | 80 | CONCLUIDO | 2.1241 | 47.08 | 39.28 | 13.86 | 0.22 | 170 | 160.54 | 50.28 | 2 | 168 | 28.26 | 20034.4 | 469.9 | 1319.17 | 220.02 | 59.92 | 79166.03 | 0.27 | 0.86 | 0.44 | 4.89 | 0.5 | 10
2 | 80 | CONCLUIDO | 2.3155 | 43.19 | 37.42 | 20.98 | 0.33 | 107 | 161.97 | 50.28 | 3 | 105 | 28.69 | 20210.21 | 441.47 | 1319.09 | 159.57 | 59.92 | 49254.96 | 0.38 | 0.91 | 0.33 | 3.03 | 0.5 | 10
3 | 80 | CONCLUIDO | 2.4152 | 41.4 | 36.57 | 28.13 | 0.43 | 78 | 163.4 | 50.28 | 4 | 76 | 29.12 | 20386.62 | 424.77 | 1319.08 | 131.84 | 59.92 | 35534.88 | 0.45 | 0.93 | 0.28 | 2.18 | 0.5 | 10
4 | 80 | CONCLUIDO | 2.4772 | 40.37 | 36.08 | 35.49 | 0.54 | 61 | 164.83 | 50.28 | 5 | 59 | 29.55 | 20563.61 | 413.04 | 1319.14 | 115.66 | 59.92 | 27531.72 | 0.52 | 0.94 | 0.26 | 1.69 | 0.5 | 10
5 | 80 | CONCLUIDO | 2.5058 | 39.91 | 35.97 | 43.17 | 0.64 | 50 | 166.27 | 50.28 | 6 | 48 | 29.99 | 20741.2 | 405.94 | 1319.13 | 113 | 59.92 | 26255.95 | 0.53 | 0.94 | 0.24 | 1.58 | 0.5 | 10
6 | 80 | CONCLUIDO | 2.5472 | 39.26 | 35.58 | 50.83 | 0.74 | 42 | 167.72 | 50.28 | 7 | 40 | 30.44 | 20919.39 | 395.14 | 1319.08 | 99.7 | 59.92 | 19643.72 | 0.6 | 0.95 | 0.23 | 1.19 | 0.5 | 10
7 | 80 | CONCLUIDO | 2.5725 | 38.87 | 35.39 | 58.98 | 0.84 | 36 | 169.17 | 50.28 | 8 | 34 | 30.89 | 21098.19 | 386.42 | 1319.09 | 93.31 | 59.92 | 16478.19 | 0.64 | 0.96 | 0.22 | 1 | 0.5 | 10
8 | 80 | CONCLUIDO | 2.5891 | 38.62 | 35.27 | 66.13 | 0.94 | 32 | 170.62 | 50.28 | 9 | 30 | 31.34 | 21277.6 | 378.61 | 1319.11 | 89.39 | 59.92 | 14539.23 | 0.67 | 0.96 | 0.21 | 0.88 | 0.5 | 10
9 | 80 | CONCLUIDO | 2.6053 | 38.38 | 35.16 | 75.34 | 1.03 | 28 | 172.08 | 50.28 | 10 | 26 | 31.8 | 21457.64 | 368.48 | 1319.11 | 85.57 | 59.92 | 12648.46 | 0.7 | 0.96 | 0.21 | 0.77 | 0.5 | 10
10 | 80 | CONCLUIDO | 2.6167 | 38.22 | 35.09 | 84.21 | 1.12 | 25 | 173.55 | 50.28 | 11 | 23 | 32.27 | 21638.31 | 362.3 | 1319.07 | 83.42 | 59.92 | 11592.5 | 0.72 | 0.97 | 0.2 | 0.7 | 0.5 | 10
11 | 80 | CONCLUIDO | 2.6305 | 38.02 | 34.98 | 95.4 | 1.22 | 22 | 175.02 | 50.28 | 12 | 20 | 32.74 | 21819.6 | 351.48 | 1319.08 | 79.92 | 59.92 | 9853.57 | 0.75 | 0.97 | 0.2 | 0.59 | 0.5 | 10
12 | 80 | CONCLUIDO | 2.6395 | 37.89 | 34.92 | 104.75 | 1.31 | 20 | 176.49 | 50.28 | 13 | 17 | 33.21 | 22001.54 | 341.96 | 1319.08 | 77.82 | 59.92 | 8815 | 0.77 | 0.97 | 0.2 | 0.53 | 0.5 | 10
13 | 80 | CONCLUIDO | 2.6449 | 37.81 | 34.87 | 110.12 | 1.4 | 19 | 177.97 | 50.28 | 14 | 14 | 33.69 | 22184.13 | 335.12 | 1319.1 | 76.03 | 59.92 | 7924.22 | 0.79 | 0.97 | 0.2 | 0.48 | 0.5 | 10
14 | 80 | CONCLUIDO | 2.6424 | 37.84 | 34.94 | 116.47 | 1.48 | 18 | 179.46 | 50.28 | 15 | 0 | 34.18 | 22367.38 | 333.73 | 1319.1 | 78.31 | 59.92 | 9072.21 | 0.77 | 0.97 | 0.21 | 0.55 | 0.5 | 10
0 | 35 | CONCLUIDO | 2.147 | 46.58 | 40.84 | 10.99 | 0.22 | 223 | 80.84 | 35.1 | 1 | 221 | 9.74 | 10204.21 | 308.36 | 1319.18 | 271.43 | 59.92 | 104605.81 | 0.22 | 0.83 | 0.52 | 6.46 | 0.5 | 10
1 | 35 | CONCLUIDO | 2.4572 | 40.7 | 37.13 | 22.97 | 0.43 | 97 | 82.04 | 35.1 | 2 | 95 | 9.94 | 10352.53 | 266.14 | 1319.13 | 149.94 | 59.92 | 44488.48 | 0.4 | 0.91 | 0.32 | 2.75 | 0.5 | 10
2 | 35 | CONCLUIDO | 2.5697 | 38.92 | 36.01 | 36.62 | 0.63 | 59 | 83.25 | 35.1 | 3 | 57 | 10.15 | 10501.19 | 242.73 | 1319.09 | 113.39 | 59.92 | 26406.71 | 0.53 | 0.94 | 0.26 | 1.62 | 0.5 | 10
3 | 35 | CONCLUIDO | 2.6173 | 38.21 | 35.59 | 50.85 | 0.83 | 42 | 84.46 | 35.1 | 4 | 33 | 10.36 | 10650.22 | 223.9 | 1319.09 | 99.64 | 59.92 | 19616.61 | 0.6 | 0.95 | 0.24 | 1.21 | 0.5 | 10
4 | 35 | CONCLUIDO | 2.625 | 38.1 | 35.53 | 54.66 | 1.02 | 39 | 85.67 | 35.1 | 5 | 0 | 10.57 | 10799.59 | 222.16 | 1319.13 | 96.3 | 59.92 | 17962.06 | 0.62 | 0.95 | 0.28 | 1.14 | 0.5 | 10
0 | 50 | CONCLUIDO | 1.954 | 51.18 | 42.76 | 8.94 | 0.16 | 287 | 107.41 | 41.65 | 1 | 285 | 14.77 | 13481.73 | 397.01 | 1319.12 | 334.19 | 59.92 | 135664.32 | 0.18 | 0.79 | 0.62 | 8.37 | 0.5 | 10
1 | 50 | CONCLUIDO | 2.3406 | 42.72 | 37.93 | 18.35 | 0.32 | 124 | 108.68 | 41.65 | 2 | 122 | 15.03 | 13638.32 | 341.97 | 1319.16 | 175.86 | 59.92 | 57315.95 | 0.34 | 0.89 | 0.37 | 3.54 | 0.5 | 10
2 | 50 | CONCLUIDO | 2.4794 | 40.33 | 36.56 | 28.12 | 0.48 | 78 | 109.96 | 41.65 | 3 | 76 | 15.31 | 13795.21 | 318.86 | 1319.1 | 131.68 | 59.92 | 35453.58 | 0.46 | 0.93 | 0.28 | 2.17 | 0.5 | 10
3 | 50 | CONCLUIDO | 2.552 | 39.19 | 35.91 | 38.47 | 0.63 | 56 | 111.23 | 41.65 | 4 | 54 | 15.58 | 13952.52 | 302.25 | 1319.12 | 109.89 | 59.92 | 24668.74 | 0.55 | 0.94 | 0.25 | 1.52 | 0.5 | 10
4 | 50 | CONCLUIDO | 2.5901 | 38.61 | 35.62 | 49.7 | 0.78 | 43 | 112.51 | 41.65 | 5 | 41 | 15.86 | 14110.24 | 288.37 | 1319.09 | 100.65 | 59.92 | 20113.97 | 0.6 | 0.95 | 0.24 | 1.23 | 0.5 | 10
5 | 50 | CONCLUIDO | 2.6227 | 38.13 | 35.34 | 62.36 | 0.93 | 34 | 113.79 | 41.65 | 6 | 32 | 16.14 | 14268.39 | 273.73 | 1319.1 | 91.54 | 59.92 | 15604.93 | 0.65 | 0.96 | 0.22 | 0.95 | 0.5 | 10
6 | 50 | CONCLUIDO | 2.644 | 37.82 | 35.16 | 75.35 | 1.07 | 28 | 115.08 | 41.65 | 7 | 13 | 16.43 | 14426.96 | 260.58 | 1319.07 | 85.35 | 59.92 | 12537.73 | 0.7 | 0.96 | 0.23 | 0.78 | 0.5 | 10
7 | 50 | CONCLUIDO | 2.6436 | 37.83 | 35.17 | 75.36 | 1.21 | 28 | 116.37 | 41.65 | 8 | 0 | 16.72 | 14585.96 | 260.98 | 1319.1 | 84.91 | 59.92 | 12322.31 | 0.71 | 0.96 | 0.24 | 0.78 | 0.5 | 10
0 | 25 | CONCLUIDO | 2.2908 | 43.65 | 39.43 | 13.52 | 0.28 | 175 | 61.76 | 28.92 | 1 | 173 | 6.84 | 7851.41 | 241.2 | 1319.17 | 225 | 59.92 | 81631.62 | 0.27 | 0.86 | 0.44 | 5.04 | 0.5 | 10
1 | 25 | CONCLUIDO | 2.5451 | 39.29 | 36.47 | 29.57 | 0.55 | 74 | 62.92 | 28.92 | 2 | 72 | 7 | 7994.37 | 203.17 | 1319.14 | 128.52 | 59.92 | 33894.24 | 0.47 | 0.93 | 0.28 | 2.08 | 0.5 | 10
2 | 25 | CONCLUIDO | 2.599 | 38.48 | 35.93 | 39.92 | 0.81 | 54 | 64.08 | 28.92 | 3 | 0 | 7.16 | 8137.65 | 188.33 | 1319.08 | 108.45 | 59.92 | 23959.56 | 0.55 | 0.94 | 0.32 | 1.54 | 0.5 | 10
0 | 85 | CONCLUIDO | 1.5601 | 64.1 | 47.16 | 6.58 | 0.11 | 430 | 167.88 | 51.39 | 1 | 428 | 30.49 | 20939.59 | 593.1 | 1319.3 | 478 | 59.92 | 206853.43 | 0.13 | 0.72 | 0.86 | 12.76 | 0.5 | 10
1 | 85 | CONCLUIDO | 2.0896 | 47.86 | 39.48 | 13.38 | 0.21 | 177 | 169.33 | 51.39 | 2 | 175 | 30.94 | 21118.46 | 490.07 | 1319.19 | 226.8 | 59.92 | 82519.48 | 0.26 | 0.86 | 0.45 | 5.1 | 0.5 | 10
2 | 85 | CONCLUIDO | 2.2857 | 43.75 | 37.58 | 20.13 | 0.31 | 112 | 170.79 | 51.39 | 3 | 110 | 31.4 | 21297.94 | 460.73 | 1319.12 | 164.64 | 59.92 | 51766.47 | 0.36 | 0.9 | 0.34 | 3.19 | 0.5 | 10
3 | 85 | CONCLUIDO | 2.393 | 41.79 | 36.67 | 27.16 | 0.41 | 81 | 172.25 | 51.39 | 4 | 79 | 31.86 | 21478.05 | 443.51 | 1319.13 | 134.99 | 59.92 | 37096.96 | 0.44 | 0.92 | 0.29 | 2.28 | 0.5 | 10
4 | 85 | CONCLUIDO | 2.46 | 40.65 | 36.14 | 34.42 | 0.51 | 63 | 173.71 | 51.39 | 5 | 61 | 32.32 | 21658.78 | 431.34 | 1319.09 | 117.8 | 59.92 | 28590.63 | 0.51 | 0.94 | 0.26 | 1.76 | 0.5 | 10
5 | 85 | CONCLUIDO | 2.5126 | 39.8 | 35.67 | 41.15 | 0.61 | 52 | 175.18 | 51.39 | 6 | 50 | 32.79 | 21840.16 | 419.61 | 1319.1 | 102.76 | 59.92 | 21127.15 | 0.58 | 0.95 | 0.22 | 1.28 | 0.5 | 10
6 | 85 | CONCLUIDO | 2.5315 | 39.5 | 35.64 | 48.6 | 0.7 | 44 | 176.66 | 51.39 | 7 | 42 | 33.27 | 22022.17 | 413.68 | 1319.07 | 101.54 | 59.92 | 20552.96 | 0.59 | 0.95 | 0.23 | 1.25 | 0.5 | 10
7 | 85 | CONCLUIDO | 2.5565 | 39.12 | 35.45 | 55.98 | 0.8 | 38 | 178.14 | 51.39 | 8 | 36 | 33.75 | 22204.83 | 405.58 | 1319.09 | 95.48 | 59.92 | 17555.72 | 0.63 | 0.96 | 0.23 | 1.07 | 0.5 | 10
8 | 85 | CONCLUIDO | 2.5782 | 38.79 | 35.3 | 64.18 | 0.89 | 33 | 179.63 | 51.39 | 9 | 31 | 34.24 | 22388.15 | 397.5 | 1319.07 | 90.16 | 59.92 | 14920.45 | 0.66 | 0.96 | 0.22 | 0.91 | 0.5 | 10
9 | 85 | CONCLUIDO | 2.5954 | 38.53 | 35.17 | 72.77 | 0.98 | 29 | 181.12 | 51.39 | 10 | 27 | 34.73 | 22572.13 | 389.31 | 1319.08 | 86.14 | 59.92 | 12927.81 | 0.7 | 0.96 | 0.21 | 0.79 | 0.5 | 10
10 | 85 | CONCLUIDO | 2.6056 | 38.38 | 35.13 | 81.06 | 1.07 | 26 | 182.62 | 51.39 | 11 | 24 | 35.22 | 22756.91 | 382.21 | 1319.07 | 85.32 | 59.92 | 12533.27 | 0.7 | 0.97 | 0.19 | 0.74 | 0.5 | 10
11 | 85 | CONCLUIDO | 2.6152 | 38.24 | 35.05 | 87.63 | 1.16 | 24 | 184.12 | 51.39 | 12 | 22 | 35.73 | 22942.24 | 375.42 | 1319.1 | 82.36 | 59.92 | 11065.63 | 0.73 | 0.97 | 0.2 | 0.66 | 0.5 | 10
12 | 85 | CONCLUIDO | 2.6236 | 38.12 | 35 | 95.45 | 1.24 | 22 | 185.63 | 51.39 | 13 | 20 | 36.24 | 23128.27 | 366.87 | 1319.08 | 80.53 | 59.92 | 10159.44 | 0.74 | 0.97 | 0.2 | 0.61 | 0.5 | 10
13 | 85 | CONCLUIDO | 2.6334 | 37.97 | 34.92 | 104.77 | 1.33 | 20 | 187.14 | 51.39 | 14 | 18 | 36.75 | 23314.98 | 357.5 | 1319.07 | 78.12 | 59.92 | 8966.68 | 0.77 | 0.97 | 0.2 | 0.54 | 0.5 | 10
14 | 85 | CONCLUIDO | 2.6462 | 37.79 | 34.81 | 116.03 | 1.41 | 18 | 188.66 | 51.39 | 15 | 15 | 37.27 | 23502.4 | 349.03 | 1319.11 | 74.37 | 59.92 | 7100.09 | 0.81 | 0.97 | 0.19 | 0.42 | 0.5 | 10
15 | 85 | CONCLUIDO | 2.6448 | 37.81 | 34.86 | 123.04 | 1.49 | 17 | 190.19 | 51.39 | 16 | 6 | 37.79 | 23690.52 | 346.11 | 1319.09 | 75.65 | 59.92 | 7745.47 | 0.79 | 0.97 | 0.2 | 0.47 | 0.5 | 10
16 | 85 | CONCLUIDO | 2.6433 | 37.83 | 34.88 | 123.12 | 1.57 | 17 | 191.72 | 51.39 | 17 | 0 | 38.33 | 23879.37 | 346.72 | 1319.09 | 76.15 | 59.92 | 7995.95 | 0.79 | 0.97 | 0.21 | 0.5 | 0.5 | 10
0 | 20 | CONCLUIDO | 2.3749 | 42.11 | 38.57 | 15.85 | 0.34 | 146 | 51.33 | 24.83 | 1 | 144 | 5.51 | 6564.78 | 201.17 | 1319.12 | 196.82 | 59.92 | 67683.87 | 0.3 | 0.88 | 0.4 | 4.19 | 0.5 | 10
1 | 20 | CONCLUIDO | 2.5666 | 38.96 | 36.38 | 32.1 | 0.66 | 68 | 52.47 | 24.83 | 2 | 9 | 5.64 | 6705.1 | 168.84 | 1319.12 | 123.01 | 59.92 | 31170.01 | 0.49 | 0.93 | 0.35 | 1.99 | 0.5 | 10
2 | 20 | CONCLUIDO | 2.5692 | 38.92 | 36.36 | 32.56 | 0.97 | 67 | 53.61 | 24.83 | 3 | 0 | 5.78 | 6845.59 | 171.96 | 1319.16 | 121.93 | 59.92 | 30634.2 | 0.49 | 0.93 | 0.36 | 1.97 | 0.5 | 10
0 | 65 | CONCLUIDO | 1.7772 | 56.27 | 44.62 | 7.69 | 0.13 | 348 | 133.21 | 46.47 | 1 | 346 | 20.75 | 16663.42 | 480.63 | 1319.18 | 394.96 | 59.92 | 165744.19 | 0.15 | 0.76 | 0.72 | 10.23 | 0.5 | 10
1 | 65 | CONCLUIDO | 2.2302 | 44.84 | 38.63 | 15.66 | 0.26 | 148 | 134.55 | 46.47 | 2 | 146 | 21.09 | 16828.84 | 407.98 | 1319.09 | 199.08 | 59.92 | 68803.31 | 0.3 | 0.88 | 0.39 | 4.24 | 0.5 | 10
2 | 65 | CONCLUIDO | 2.396 | 41.74 | 37.02 | 23.89 | 0.39 | 93 | 135.9 | 46.47 | 3 | 91 | 21.43 | 16994.64 | 383.27 | 1319.11 | 146.54 | 59.92 | 42808.02 | 0.41 | 0.92 | 0.31 | 2.64 | 0.5 | 10
3 | 65 | CONCLUIDO | 2.483 | 40.27 | 36.27 | 32.48 | 0.52 | 67 | 137.25 | 46.47 | 4 | 65 | 21.78 | 17160.92 | 367.13 | 1319.07 | 121.9 | 59.92 | 30619.16 | 0.49 | 0.93 | 0.27 | 1.88 | 0.5 | 10
4 | 65 | CONCLUIDO | 2.554 | 39.15 | 35.56 | 41.03 | 0.64 | 52 | 138.6 | 46.47 | 5 | 50 | 22.13 | 17327.69 | 351.81 | 1319.12 | 98.48 | 59.92 | 18987.15 | 0.61 | 0.95 | 0.23 | 1.17 | 0.5 | 10
5 | 65 | CONCLUIDO | 2.571 | 38.9 | 35.57 | 50.82 | 0.76 | 42 | 139.95 | 46.47 | 6 | 40 | 22.49 | 17494.97 | 343.28 | 1319.07 | 99.26 | 59.92 | 19423.1 | 0.6 | 0.95 | 0.23 | 1.18 | 0.5 | 10
6 | 65 | CONCLUIDO | 2.5937 | 38.56 | 35.39 | 58.99 | 0.88 | 36 | 141.31 | 46.47 | 7 | 34 | 22.85 | 17662.75 | 333.2 | 1319.07 | 93.37 | 59.92 | 16511.88 | 0.64 | 0.96 | 0.22 | 1.01 | 0.5 | 10
7 | 65 | CONCLUIDO | 2.6181 | 38.2 | 35.2 | 70.4 | 0.99 | 30 | 142.68 | 46.47 | 8 | 28 | 23.21 | 17831.04 | 321 | 1319.08 | 87.06 | 59.92 | 13385.45 | 0.69 | 0.96 | 0.21 | 0.81 | 0.5 | 10
8 | 65 | CONCLUIDO | 2.6241 | 38.11 | 35.22 | 81.28 | 1.11 | 26 | 144.05 | 46.47 | 9 | 24 | 23.58 | 17999.83 | 312.13 | 1319.08 | 88.37 | 59.92 | 14060.46 | 0.68 | 0.96 | 0.2 | 0.83 | 0.5 | 10
9 | 65 | CONCLUIDO | 2.6431 | 37.84 | 35.03 | 91.38 | 1.22 | 23 | 145.42 | 46.47 | 10 | 18 | 23.95 | 18169.15 | 299.14 | 1319.12 | 81.44 | 59.92 | 10611.36 | 0.74 | 0.97 | 0.2 | 0.64 | 0.5 | 10
10 | 65 | CONCLUIDO | 2.6454 | 37.8 | 35.02 | 95.52 | 1.33 | 22 | 146.8 | 46.47 | 11 | 1 | 24.33 | 18338.99 | 297.35 | 1319.09 | 80.47 | 59.92 | 10128.13 | 0.74 | 0.97 | 0.23 | 0.64 | 0.5 | 10
11 | 65 | CONCLUIDO | 2.6453 | 37.8 | 35.02 | 95.52 | 1.43 | 22 | 148.18 | 46.47 | 12 | 0 | 24.71 | 18509.36 | 300 | 1319.1 | 80.44 | 59.92 | 10113.92 | 0.74 | 0.97 | 0.23 | 0.64 | 0.5 | 10
0 | 75 | CONCLUIDO | 1.6675 | 59.97 | 45.84 | 7.09 | 0.12 | 388 | 150.44 | 49.1 | 1 | 386 | 25.34 | 18787.76 | 536.03 | 1319.26 | 434.82 | 59.92 | 185473.17 | 0.14 | 0.74 | 0.78 | 11.45 | 0.5 | 10
1 | 75 | CONCLUIDO | 2.1585 | 46.33 | 39.07 | 14.38 | 0.23 | 163 | 151.83 | 49.1 | 2 | 161 | 25.73 | 18959.54 | 449.6 | 1319.22 | 213.28 | 59.92 | 75829.25 | 0.28 | 0.87 | 0.42 | 4.68 | 0.5 | 10
2 | 75 | CONCLUIDO | 2.346 | 42.63 | 37.23 | 21.9 | 0.35 | 102 | 153.23 | 49.1 | 3 | 100 | 26.13 | 19131.85 | 421.68 | 1319.1 | 153.09 | 59.92 | 46040.61 | 0.39 | 0.91 | 0.33 | 2.85 | 0.5 | 10
3 | 75 | CONCLUIDO | 2.4388 | 41 | 36.47 | 29.57 | 0.46 | 74 | 154.63 | 49.1 | 4 | 72 | 26.53 | 19304.72 | 406.65 | 1319.08 | 128.37 | 59.92 | 33822.33 | 0.47 | 0.93 | 0.28 | 2.08 | 0.5 | 10
4 | 75 | CONCLUIDO | 2.4985 | 40.02 | 35.98 | 37.22 | 0.57 | 58 | 156.03 | 49.1 | 5 | 56 | 26.94 | 19478.15 | 393.79 | 1319.09 | 112.14 | 59.92 | 25784.7 | 0.53 | 0.94 | 0.26 | 1.59 | 0.5 | 10
5 | 75 | CONCLUIDO | 2.5346 | 39.45 | 35.74 | 45.63 | 0.67 | 47 | 157.44 | 49.1 | 6 | 45 | 27.35 | 19652.13 | 384.52 | 1319.16 | 104.9 | 59.92 | 22220.46 | 0.57 | 0.95 | 0.24 | 1.35 | 0.5 | 10
6 | 75 | CONCLUIDO | 2.5632 | 39.01 | 35.52 | 53.27 | 0.78 | 40 | 158.86 | 49.1 | 7 | 38 | 27.77 | 19826.68 | 375.19 | 1319.08 | 97.43 | 59.92 | 18518.57 | 0.62 | 0.95 | 0.23 | 1.13 | 0.5 | 10
7 | 75 | CONCLUIDO | 2.5877 | 38.64 | 35.33 | 62.35 | 0.88 | 34 | 160.28 | 49.1 | 8 | 32 | 28.19 | 20001.93 | 365.64 | 1319.07 | 91.28 | 59.92 | 15475.51 | 0.66 | 0.96 | 0.22 | 0.94 | 0.5 | 10
8 | 75 | CONCLUIDO | 2.6037 | 38.41 | 35.21 | 70.43 | 0.99 | 30 | 161.71 | 49.1 | 9 | 28 | 28.61 | 20177.64 | 357.13 | 1319.1 | 87.59 | 59.92 | 13648.45 | 0.68 | 0.96 | 0.21 | 0.83 | 0.5 | 10
9 | 75 | CONCLUIDO | 2.6179 | 38.2 | 35.13 | 81.06 | 1.09 | 26 | 163.13 | 49.1 | 10 | 24 | 29.04 | 20353.94 | 347.6 | 1319.08 | 85.43 | 59.92 | 12592.13 | 0.7 | 0.97 | 0.19 | 0.74 | 0.5 | 10
10 | 75 | CONCLUIDO | 2.6319 | 38 | 35.02 | 91.35 | 1.18 | 23 | 164.57 | 49.1 | 11 | 21 | 29.47 | 20530.82 | 336.97 | 1319.07 | 81.17 | 59.92 | 10477.47 | 0.74 | 0.97 | 0.2 | 0.63 | 0.5 | 10
11 | 75 | CONCLUIDO | 2.64 | 37.88 | 34.96 | 99.89 | 1.28 | 21 | 166.01 | 49.1 | 12 | 18 | 29.91 | 20708.3 | 329.73 | 1319.1 | 79.28 | 59.92 | 9538.91 | 0.76 | 0.97 | 0.2 | 0.57 | 0.5 | 10
12 | 75 | CONCLUIDO | 2.6489 | 37.75 | 34.89 | 110.19 | 1.38 | 19 | 167.45 | 49.1 | 13 | 8 | 30.36 | 20886.38 | 319.74 | 1319.09 | 76.71 | 59.92 | 8263.9 | 0.78 | 0.97 | 0.21 | 0.51 | 0.5 | 10
13 | 75 | CONCLUIDO | 2.6487 | 37.75 | 34.9 | 110.2 | 1.47 | 19 | 168.9 | 49.1 | 14 | 0 | 30.81 | 21065.06 | 321.7 | 1319.08 | 76.44 | 59.92 | 8130.38 | 0.78 | 0.97 | 0.22 | 0.51 | 0.5 | 10
0 | 95 | CONCLUIDO | 1.4604 | 68.47 | 48.44 | 6.16 | 0.1 | 472 | 185.69 | 53.44 | 1 | 470 | 36.26 | 23136.14 | 650.9 | 1319.3 | 520.42 | 59.92 | 227853.8 | 0.12 | 0.7 | 0.92 | 14.04 | 0.5 | 10
1 | 95 | CONCLUIDO | 2.0187 | 49.54 | 39.92 | 12.48 | 0.19 | 192 | 187.21 | 53.44 | 2 | 190 | 36.77 | 23322.88 | 530.72 | 1319.15 | 241.32 | 59.92 | 89706.12 | 0.25 | 0.85 | 0.47 | 5.53 | 0.5 | 10
2 | 95 | CONCLUIDO | 2.2352 | 44.74 | 37.8 | 18.9 | 0.28 | 120 | 188.73 | 53.44 | 3 | 118 | 37.29 | 23510.33 | 497.22 | 1319.12 | 171.96 | 59.92 | 55383.73 | 0.35 | 0.9 | 0.35 | 3.41 | 0.5 | 10
3 | 95 | CONCLUIDO | 2.35 | 42.55 | 36.85 | 25.41 | 0.37 | 87 | 190.25 | 53.44 | 4 | 85 | 37.82 | 23698.48 | 479.75 | 1319.16 | 140.6 | 59.92 | 39871.3 | 0.43 | 0.92 | 0.3 | 2.46 | 0.5 | 10
4 | 95 | CONCLUIDO | 2.4221 | 41.29 | 36.29 | 32.02 | 0.46 | 68 | 191.78 | 53.44 | 5 | 66 | 38.35 | 23887.36 | 467.4 | 1319.08 | 122.42 | 59.92 | 30872.57 | 0.49 | 0.93 | 0.28 | 1.9 | 0.5 | 10
5 | 95 | CONCLUIDO | 2.4713 | 40.46 | 35.91 | 38.48 | 0.55 | 56 | 193.32 | 53.44 | 6 | 54 | 38.89 | 24076.95 | 457.45 | 1319.08 | 109.94 | 59.92 | 24693.64 | 0.55 | 0.94 | 0.26 | 1.52 | 0.5 | 10
6 | 95 | CONCLUIDO | 2.4972 | 40.04 | 35.79 | 44.74 | 0.64 | 48 | 194.86 | 53.44 | 7 | 46 | 39.43 | 24267.28 | 451.24 | 1319.1 | 106.48 | 59.92 | 23004.22 | 0.56 | 0.95 | 0.24 | 1.4 | 0.5 | 10
7 | 95 | CONCLUIDO | 2.5294 | 39.53 | 35.54 | 52.01 | 0.72 | 41 | 196.41 | 53.44 | 8 | 39 | 39.98 | 24458.36 | 442.98 | 1319.07 | 98.3 | 59.92 | 18951.52 | 0.61 | 0.95 | 0.23 | 1.15 | 0.5 | 10
8 | 95 | CONCLUIDO | 2.5513 | 39.2 | 35.39 | 58.98 | 0.81 | 36 | 197.97 | 53.44 | 9 | 34 | 40.53 | 24650.18 | 435.63 | 1319.09 | 93.14 | 59.92 | 16395.61 | 0.64 | 0.96 | 0.22 | 1 | 0.5 | 10
9 | 95 | CONCLUIDO | 2.5688 | 38.93 | 35.27 | 66.13 | 0.89 | 32 | 199.53 | 53.44 | 10 | 30 | 41.1 | 24842.77 | 428.23 | 1319.08 | 89.33 | 59.92 | 14509.04 | 0.67 | 0.96 | 0.22 | 0.88 | 0.5 | 10
10 | 95 | CONCLUIDO | 2.5824 | 38.72 | 35.18 | 72.78 | 0.97 | 29 | 201.1 | 53.44 | 11 | 27 | 41.66 | 25036.12 | 422.21 | 1319.09 | 86.48 | 59.92 | 13097.56 | 0.69 | 0.96 | 0.21 | 0.79 | 0.5 | 10
11 | 95 | CONCLUIDO | 2.5898 | 38.61 | 35.18 | 81.18 | 1.05 | 26 | 202.67 | 53.44 | 12 | 24 | 42.24 | 25230.25 | 416.4 | 1319.09 | 87.1 | 59.92 | 13425.13 | 0.69 | 0.96 | 0.19 | 0.79 | 0.5 | 10
12 | 95 | CONCLUIDO | 2.603 | 38.42 | 35.06 | 87.64 | 1.13 | 24 | 204.25 | 53.44 | 13 | 22 | 42.82 | 25425.3 | 409.99 | 1319.09 | 82.39 | 59.92 | 11080 | 0.73 | 0.97 | 0.2 | 0.67 | 0.5 | 10
13 | 95 | CONCLUIDO | 2.6125 | 38.28 | 34.99 | 95.43 | 1.21 | 22 | 205.84 | 53.44 | 14 | 20 | 43.4 | 25621.03 | 402.49 | 1319.07 | 80.31 | 59.92 | 10048.93 | 0.75 | 0.97 | 0.2 | 0.6 | 0.5 | 10
14 | 95 | CONCLUIDO | 2.623 | 38.12 | 34.91 | 104.73 | 1.28 | 20 | 207.43 | 53.44 | 15 | 18 | 44 | 25817.56 | 395.63 | 1319.08 | 77.64 | 59.92 | 8726.15 | 0.77 | 0.97 | 0.2 | 0.52 | 0.5 | 10
15 | 95 | CONCLUIDO | 2.6267 | 38.07 | 34.9 | 110.19 | 1.36 | 19 | 209.03 | 53.44 | 16 | 17 | 44.6 | 26014.91 | 388.72 | 1319.09 | 77.16 | 59.92 | 8492.5 | 0.78 | 0.97 | 0.19 | 0.51 | 0.5 | 10
16 | 95 | CONCLUIDO | 2.6291 | 38.04 | 34.9 | 116.33 | 1.43 | 18 | 210.64 | 53.44 | 17 | 16 | 45.21 | 26213.09 | 383.02 | 1319.08 | 77.42 | 59.92 | 8624.58 | 0.77 | 0.97 | 0.19 | 0.51 | 0.5 | 10
17 | 95 | CONCLUIDO | 2.64 | 37.88 | 34.81 | 130.55 | 1.51 | 16 | 212.25 | 53.44 | 18 | 14 | 45.82 | 26412.11 | 374.69 | 1319.08 | 74.56 | 59.92 | 7205.56 | 0.8 | 0.97 | 0.19 | 0.43 | 0.5 | 10
18 | 95 | CONCLUIDO | 2.639 | 37.89 | 34.83 | 130.61 | 1.58 | 16 | 213.87 | 53.44 | 19 | 5 | 46.44 | 26611.98 | 369.18 | 1319.09 | 74.66 | 59.92 | 7255.57 | 0.8 | 0.97 | 0.2 | 0.44 | 0.5 | 10
19 | 95 | CONCLUIDO | 2.6433 | 37.83 | 34.8 | 139.22 | 1.65 | 15 | 215.5 | 53.44 | 20 | 0 | 47.07 | 26812.71 | 370.96 | 1319.07 | 73.65 | 59.92 | 6757.29 | 0.81 | 0.97 | 0.21 | 0.42 | 0.5 | 10
0 | 55 | CONCLUIDO | 1.8923 | 52.85 | 43.4 | 8.46 | 0.15 | 308 | 116.05 | 43.4 | 1 | 306 | 16.65 | 14546.17 | 425.32 | 1319.27 | 355.17 | 59.92 | 146052.13 | 0.17 | 0.78 | 0.66 | 9.01 | 0.5 | 10
1 | 55 | CONCLUIDO | 2.3043 | 43.4 | 38.16 | 17.35 | 0.3 | 132 | 117.34 | 43.4 | 2 | 130 | 16.94 | 14705.49 | 364.45 | 1319.21 | 183.45 | 59.92 | 61069.9 | 0.33 | 0.89 | 0.38 | 3.77 | 0.5 | 10
2 | 55 | CONCLUIDO | 2.451 | 40.8 | 36.73 | 26.55 | 0.45 | 83 | 118.63 | 43.4 | 3 | 81 | 17.23 | 14865.24 | 341.82 | 1319.15 | 137.12 | 59.92 | 38151.2 | 0.44 | 0.92 | 0.29 | 2.34 | 0.5 | 10
3 | 55 | CONCLUIDO | 2.528 | 39.56 | 36.04 | 36.04 | 0.59 | 60 | 119.93 | 43.4 | 4 | 58 | 17.53 | 15025.44 | 325.07 | 1319.07 | 114.38 | 59.92 | 26892.87 | 0.52 | 0.94 | 0.26 | 1.65 | 0.5 | 10
4 | 55 | CONCLUIDO | 2.5724 | 38.87 | 35.69 | 46.55 | 0.73 | 46 | 121.23 | 43.4 | 5 | 44 | 17.83 | 15186.08 | 312.24 | 1319.09 | 103.28 | 59.92 | 21415.12 | 0.58 | 0.95 | 0.24 | 1.3 | 0.5 | 10
5 | 55 | CONCLUIDO | 2.6055 | 38.38 | 35.41 | 57.43 | 0.86 | 37 | 122.54 | 43.4 | 6 | 35 | 18.14 | 15347.16 | 299.21 | 1319.07 | 94 | 59.92 | 16817.55 | 0.64 | 0.96 | 0.22 | 1.03 | 0.5 | 10
6 | 55 | CONCLUIDO | 2.6269 | 38.07 | 35.24 | 68.21 | 1 | 31 | 123.85 | 43.4 | 7 | 29 | 18.45 | 15508.69 | 284.71 | 1319.08 | 88.43 | 59.92 | 14062.8 | 0.68 | 0.96 | 0.21 | 0.86 | 0.5 | 10
7 | 55 | CONCLUIDO | 2.64 | 37.88 | 35.17 | 81.17 | 1.13 | 26 | 125.16 | 43.4 | 8 | 17 | 18.76 | 15670.68 | 274.9 | 1319.08 | 86.7 | 59.92 | 13225.02 | 0.69 | 0.96 | 0.2 | 0.79 | 0.5 | 10
8 | 55 | CONCLUIDO | 2.6469 | 37.78 | 35.1 | 84.24 | 1.26 | 25 | 126.48 | 43.4 | 9 | 0 | 19.08 | 15833.12 | 272.94 | 1319.07 | 82.7 | 59.92 | 11232.08 | 0.72 | 0.97 | 0.24 | 0.71 | 0.5 | 10

## gráficos
Selecione o eixo X:
Selecione o eixo Y:
Selecione o eixo Z:
Eixo X | Eixo Y | Eixo Z

## hidden (hidden)
Unnamed: 0
Volume de calda [L]
STATUS
Capacidade operacional [ha/h]
Tempo de missao [h]
Tempo util [h]
Tempo por voo [min]
Autonomia Projetada [h]
N° Voos
MTOW [kg]
Massa Estrutura [kg]
Combustível [kg]
Abastecimentos
Massa gerador
Potência gerador [W]
Combustível consumido [L]
Calda cons [L]
Distância percorrida [km]
Distância Pulverizando [km]
RTL ACUMULADO[m]
EOC [km/km]
EOC [h/h]
Tempo de manobra [h]
Tempo rtl_rtw [h]
V pulv [m/s]
V desloc [m/s]