## RESULTADOS_18
Unnamed: 0 | Volume de calda [L] | STATUS | Capacidade operacional [ha/h] | Tempo de missao [h] | Tempo util [h] | Tempo por voo [min] | Autonomia Projetada [h] | N° Voos | MTOW [kg] | Massa Estrutura [kg] | Combustível [kg] | Abastecimentos | Massa gerador | Potência gerador [W] | Combustível consumido [L] | Calda cons [L] | Distância percorrida [km] | Distância Pulverizando [km] | RTL ACUMULADO[m] | EOC [km/km] | EOC [h/h] | Tempo de manobra [h] | Tempo rtl_rtw [h] | V pulv [m/s] | V desloc [m/s] | Preço Total por ha Simples [R$/ha] | Preço Total por ha Presumido [R$/ha] | Preço Total por ha Real [R$/ha] | Preço Total Simples [R$] | Preço Total Presumido [R$] | Prod CAPEX [ha/h/R$] | Dias Trabalhados | Preço Total Real [R$]
0 | 100 | CONCLUIDO | 0.7748 | 129.06 | 90.81 | 5.93 | 0.09 | 919 | 194.77 | 54.38 | 1 | 917 | 39.4 | 24256.19 | 1257.88 | 3759.71 | 1334.82 | 98.13 | 609815.55 | 0.07 | 0.54 | 5.88 | 36.64 | 0.5 | 10 | 2971.2396 | 4065.3812 | 3677.3869 | 2971239.6363 | 4065381.1522 | 7.234e-07 | 1.3444 | 3677386.8808
1 | 100 | CONCLUIDO | 1.2215 | 81.87 | 66.6 | 12.18 | 0.18 | 328 | 196.32 | 54.38 | 2 | 326 | 39.95 | 24447.22 | 904.94 | 3758.96 | 522.48 | 98.13 | 206601.14 | 0.19 | 0.74 | 4.92 | 12.44 | 0.5 | 10 | 1364.1734 | 1866.5222 | 1688.3839 | 1364173.368 | 1866522.1852 | 1.1405e-06 | 0.85281 | 1688383.9275
2 | 100 | CONCLUIDO | 1.3925 | 71.81 | 61.6 | 18.67 | 0.27 | 198 | 197.88 | 54.38 | 3 | 196 | 40.5 | 24639 | 820.94 | 3758.77 | 355.38 | 98.13 | 123700.26 | 0.28 | 0.8 | 4.7 | 7.44 | 0.5 | 10 | 1091.5963 | 1493.5702 | 1351.026 | 1091596.3083 | 1493570.2268 | 1.3001e-06 | 0.74802 | 1351025.9806
3 | 100 | CONCLUIDO | 1.4857 | 67.31 | 59.35 | 25.44 | 0.36 | 140 | 199.44 | 54.38 | 4 | 138 | 41.06 | 24831.54 | 774.52 | 3758.62 | 280.13 | 98.13 | 86367.21 | 0.35 | 0.83 | 4.61 | 5.2 | 0.5 | 10 | 970.9341 | 1328.4749 | 1201.6871 | 970934.1416 | 1328474.9271 | 1.3871e-06 | 0.70115 | 1201687.1446
4 | 100 | CONCLUIDO | 1.5416 | 64.87 | 58.15 | 32.31 | 0.44 | 108 | 201.01 | 54.38 | 5 | 106 | 41.63 | 25024.84 | 743.75 | 3758.72 | 240.44 | 98.13 | 66679.82 | 0.41 | 0.84 | 4.54 | 4 | 0.5 | 10 | 903.6046 | 1236.3517 | 1118.356 | 903604.5957 | 1236351.6721 | 1.4393e-06 | 0.67573 | 1118356.0037
5 | 100 | CONCLUIDO | 1.5804 | 63.27 | 57.37 | 39.57 | 0.53 | 87 | 202.58 | 54.38 | 6 | 85 | 42.2 | 25218.93 | 715.78 | 3758.65 | 213.93 | 98.13 | 53529.31 | 0.46 | 0.85 | 4.53 | 3.22 | 0.5 | 10 | 854.1952 | 1168.7475 | 1057.2039 | 854195.1755 | 1168747.5235 | 1.4756e-06 | 0.65906 | 1057203.9002
6 | 100 | CONCLUIDO | 1.6104 | 62.09 | 56.78 | 47.32 | 0.61 | 72 | 204.16 | 54.38 | 7 | 70 | 42.78 | 25413.94 | 691.74 | 3758.65 | 194.47 | 98.13 | 43873.16 | 0.5 | 0.86 | 4.5 | 2.63 | 0.5 | 10 | 815.6376 | 1115.9914 | 1009.4827 | 815637.6369 | 1115991.3982 | 1.5036e-06 | 0.64677 | 1009482.7455
7 | 100 | CONCLUIDO | 1.6323 | 61.26 | 56.38 | 55.45 | 0.69 | 61 | 205.75 | 54.38 | 8 | 59 | 43.37 | 25609.61 | 669.55 | 3758.61 | 181.07 | 98.13 | 37227.71 | 0.54 | 0.87 | 4.47 | 2.23 | 0.5 | 10 | 784.6391 | 1073.5779 | 971.1171 | 784639.1477 | 1073577.8977 | 1.524e-06 | 0.63812 | 971117.1299
8 | 100 | CONCLUIDO | 1.6486 | 60.66 | 56.08 | 63.49 | 0.77 | 53 | 207.34 | 54.38 | 9 | 51 | 43.96 | 25806.1 | 643.42 | 3758.59 | 170.94 | 98.13 | 32203.41 | 0.57 | 0.87 | 4.47 | 1.93 | 0.5 | 10 | 754.159 | 1031.8736 | 933.393 | 754159.0014 | 1031873.6169 | 1.5392e-06 | 0.63187 | 933393.0471
9 | 100 | CONCLUIDO | 1.6631 | 60.13 | 55.82 | 72.81 | 0.85 | 46 | 208.94 | 54.38 | 10 | 42 | 44.56 | 26003.41 | 621.08 | 3758.55 | 162.44 | 98.13 | 27991.73 | 0.6 | 0.88 | 4.46 | 1.68 | 0.5 | 10 | 728.3133 | 996.5104 | 901.4048 | 728313.2989 | 996510.3864 | 1.5528e-06 | 0.62635 | 901404.8338
10 | 100 | CONCLUIDO | 1.6728 | 59.78 | 55.67 | 81.47 | 0.93 | 41 | 210.55 | 54.38 | 11 | 25 | 45.17 | 26201.54 | 600.99 | 3758.57 | 156.88 | 98.13 | 25237.04 | 0.63 | 0.88 | 4.46 | 1.52 | 0.5 | 10 | 707.1812 | 967.5965 | 875.2505 | 707181.222 | 967596.5466 | 1.5618e-06 | 0.62271 | 875250.4902
11 | 100 | CONCLUIDO | 1.6776 | 59.61 | 55.58 | 85.5 | 1 | 39 | 212.16 | 54.38 | 12 | 6 | 45.78 | 26400.51 | 594.4 | 3758.58 | 153.39 | 98.13 | 23497.91 | 0.64 | 0.88 | 4.47 | 1.43 | 0.5 | 10 | 699.4718 | 957.0481 | 865.7088 | 699471.7659 | 957048.1287 | 1.5663e-06 | 0.62094 | 865708.7985
12 | 100 | CONCLUIDO | 1.6765 | 59.65 | 55.62 | 85.56 | 1.08 | 39 | 213.78 | 54.38 | 13 | 0 | 46.4 | 26600.32 | 599.32 | 3758.6 | 154.21 | 98.13 | 23910.14 | 0.64 | 0.88 | 4.49 | 1.47 | 0.5 | 10 | 704.0763 | 963.3483 | 871.4077 | 704076.3469 | 963348.3194 | 1.5653e-06 | 0.62135 | 871407.7079

## RESULTADOS_6
Unnamed: 0 | Volume de calda [L] | STATUS | Capacidade operacional [ha/h] | Tempo de missao [h] | Tempo util [h] | Tempo por voo [min] | Autonomia Projetada [h] | N° Voos | MTOW [kg] | Massa Estrutura [kg] | Combustível [kg] | Abastecimentos | Massa gerador | Potência gerador [W] | Combustível consumido [L] | Calda cons [L] | Distância percorrida [km] | Distância Pulverizando [km] | RTL ACUMULADO[m] | EOC [km/km] | EOC [h/h] | Tempo de manobra [h] | Tempo rtl_rtw [h] | V pulv [m/s] | V desloc [m/s] | Preço Total por ha Simples [R$/ha] | Preço Total por ha Presumido [R$/ha] | Preço Total por ha Real [R$/ha] | Preço Total Simples [R$] | Preço Total Presumido [R$] | Prod CAPEX [ha/h/R$] | Dias Trabalhados | Preço Total Real [R$]
0 | 40 | CONCLUIDO | 1.2623 | 79.22 | 69.65 | 10.34 | 0.2 | 404 | 89.87 | 37.55 | 1 | 402 | 11.32 | 11317.98 | 557.74 | 3758.97 | 624.03 | 98.13 | 256993.1 | 0.16 | 0.7 | 5.07 | 15.5 | 0.5 | 10 | 851.1129 | 1164.5302 | 1053.3891 | 851112.8826 | 1164530.1944 | 1.3388e-06 | 0.82521 | 1053389.067
1 | 40 | CONCLUIDO | 1.537 | 65.06 | 60.12 | 22.69 | 0.39 | 159 | 91.1 | 37.55 | 2 | 157 | 11.54 | 11468.97 | 439.69 | 3758.69 | 305.64 | 98.13 | 99023.88 | 0.32 | 0.82 | 4.65 | 5.97 | 0.5 | 10 | 567.1291 | 775.9711 | 701.9135 | 567129.1462 | 775971.1178 | 1.6301e-06 | 0.67771 | 701913.5234
2 | 40 | CONCLUIDO | 1.6209 | 61.7 | 57.88 | 35.08 | 0.57 | 99 | 92.32 | 37.55 | 3 | 34 | 11.77 | 11620.34 | 385.13 | 3758.57 | 228.57 | 98.13 | 60789.89 | 0.43 | 0.85 | 4.62 | 3.74 | 0.5 | 10 | 485.8974 | 664.8263 | 601.3762 | 485897.4236 | 664826.2912 | 1.7191e-06 | 0.64271 | 601376.2031
3 | 40 | CONCLUIDO | 1.6258 | 61.51 | 57.77 | 36.49 | 0.75 | 95 | 93.55 | 37.55 | 4 | 0 | 12 | 11772.07 | 385.04 | 3758.62 | 223.55 | 98.13 | 58298.03 | 0.44 | 0.85 | 4.66 | 3.63 | 0.5 | 10 | 484.0606 | 662.313 | 599.1028 | 484060.5662 | 662313.0219 | 1.7243e-06 | 0.64073 | 599102.7966

## RESULTADOS_4
Unnamed: 0 | Volume de calda [L] | STATUS | Capacidade operacional [ha/h] | Tempo de missao [h] | Tempo util [h] | Tempo por voo [min] | Autonomia Projetada [h] | N° Voos | MTOW [kg] | Massa Estrutura [kg] | Combustível [kg] | Abastecimentos | Massa gerador | Potência gerador [W] | Combustível consumido [L] | Calda cons [L] | Distância percorrida [km] | Distância Pulverizando [km] | RTL ACUMULADO[m] | EOC [km/km] | EOC [h/h] | Tempo de manobra [h] | Tempo rtl_rtw [h] | V pulv [m/s] | V desloc [m/s] | Preço Total por ha Simples [R$/ha] | Preço Total por ha Presumido [R$/ha] | Preço Total por ha Real [R$/ha] | Preço Total Simples [R$] | Preço Total Presumido [R$] | Prod CAPEX [ha/h/R$] | Dias Trabalhados | Preço Total Real [R$]
0 | 30 | CONCLUIDO | 1.3689 | 73.05 | 66.26 | 12.5 | 0.24 | 318 | 71.52 | 32.27 | 1 | 316 | 8.25 | 9054.6 | 438.61 | 3759.03 | 510.58 | 98.13 | 200698.61 | 0.19 | 0.74 | 4.92 | 12.11 | 0.5 | 10 | 631.7766 | 864.4246 | 781.9252 | 631776.6145 | 864424.6359 | 1.5018e-06 | 0.76094 | 781925.1619
1 | 30 | CONCLUIDO | 1.5851 | 63.09 | 59.17 | 26.7 | 0.48 | 133 | 72.7 | 32.27 | 2 | 46 | 8.43 | 9200.25 | 342.75 | 3758.65 | 271.03 | 98.13 | 81849.6 | 0.36 | 0.83 | 4.7 | 5.03 | 0.5 | 10 | 445.7793 | 609.9349 | 551.7235 | 445779.2673 | 609934.8599 | 1.739e-06 | 0.65719 | 551723.5329
2 | 30 | CONCLUIDO | 1.5922 | 62.81 | 58.99 | 27.87 | 0.71 | 127 | 73.88 | 32.27 | 3 | 0 | 8.61 | 9346.23 | 342.84 | 3758.75 | 262.49 | 98.13 | 77608.7 | 0.37 | 0.83 | 4.75 | 4.84 | 0.5 | 10 | 443.4265 | 606.7156 | 548.8116 | 443426.4598 | 606715.6449 | 1.7468e-06 | 0.65427 | 548811.5553

## RESULTADOS_1
Unnamed: 0 | Volume de calda [L] | STATUS | Capacidade operacional [ha/h] | Tempo de missao [h] | Tempo util [h] | Tempo por voo [min] | Autonomia Projetada [h] | N° Voos | MTOW [kg] | Massa Estrutura [kg] | Combustível [kg] | Abastecimentos | Massa gerador | Potência gerador [W] | Combustível consumido [L] | Calda cons [L] | Distância percorrida [km] | Distância Pulverizando [km] | RTL ACUMULADO[m] | EOC [km/km] | EOC [h/h] | Tempo de manobra [h] | Tempo rtl_rtw [h] | V pulv [m/s] | V desloc [m/s] | Preço Total por ha Simples [R$/ha] | Preço Total por ha Presumido [R$/ha] | Preço Total por ha Real [R$/ha] | Preço Total Simples [R$] | Preço Total Presumido [R$] | Prod CAPEX [ha/h/R$] | Dias Trabalhados | Preço Total Real [R$]
0 | 15 | CONCLUIDO | 1.4652 | 68.25 | 63.75 | 15.18 | 0.43 | 252 | 39.78 | 19.54 | 1 | 4 | 4.24 | 5140 | 249.86 | 3758.94 | 416.83 | 98.13 | 154155.09 | 0.24 | 0.77 | 5.09 | 9.6 | 0.5 | 10 | 365.9928 | 500.7675 | 452.9749 | 365992.782 | 500767.4707 | 1.7253e-06 | 0.71094 | 452974.9262
1 | 15 | CONCLUIDO | 1.4651 | 68.25 | 63.77 | 15.24 | 0.84 | 251 | 40.89 | 19.54 | 2 | 0 | 4.35 | 5277.26 | 256.12 | 3759.01 | 416.07 | 98.13 | 153778.12 | 0.24 | 0.77 | 5.12 | 9.61 | 0.5 | 10 | 371.8716 | 508.8111 | 460.2509 | 371871.5757 | 508811.0956 | 1.7252e-06 | 0.71094 | 460250.8788

## RESULTADOS_12
Unnamed: 0 | Volume de calda [L] | STATUS | Capacidade operacional [ha/h] | Tempo de missao [h] | Tempo util [h] | Tempo por voo [min] | Autonomia Projetada [h] | N° Voos | MTOW [kg] | Massa Estrutura [kg] | Combustível [kg] | Abastecimentos | Massa gerador | Potência gerador [W] | Combustível consumido [L] | Calda cons [L] | Distância percorrida [km] | Distância Pulverizando [km] | RTL ACUMULADO[m] | EOC [km/km] | EOC [h/h] | Tempo de manobra [h] | Tempo rtl_rtw [h] | V pulv [m/s] | V desloc [m/s] | Preço Total por ha Simples [R$/ha] | Preço Total por ha Presumido [R$/ha] | Preço Total por ha Real [R$/ha] | Preço Total Simples [R$] | Preço Total Presumido [R$] | Prod CAPEX [ha/h/R$] | Dias Trabalhados | Preço Total Real [R$]
0 | 70 | CONCLUIDO | 0.9973 | 100.27 | 79.38 | 7.37 | 0.12 | 646 | 141.81 | 47.83 | 1 | 644 | 22.98 | 17723.39 | 887.84 | 3758.94 | 949.87 | 98.13 | 418702.94 | 0.1 | 0.62 | 5.46 | 25.22 | 0.5 | 10 | 1660.855 | 2272.4551 | 2055.5752 | 1660855.023 | 2272455.1143 | 9.8211e-07 | 1.0445 | 2055575.1876
1 | 70 | CONCLUIDO | 1.3717 | 72.9 | 63.51 | 15.36 | 0.25 | 248 | 143.17 | 47.83 | 2 | 246 | 23.34 | 17891.86 | 685.81 | 3758.97 | 419.12 | 98.13 | 155318.43 | 0.23 | 0.77 | 4.78 | 9.35 | 0.5 | 10 | 942.8983 | 1290.115 | 1166.9883 | 942898.2973 | 1290115.0481 | 1.3508e-06 | 0.75938 | 1166988.2786
2 | 70 | CONCLUIDO | 1.5082 | 66.31 | 59.74 | 23.9 | 0.37 | 150 | 144.54 | 47.83 | 3 | 148 | 23.71 | 18060.85 | 620.99 | 3758.57 | 292.87 | 98.13 | 92685.31 | 0.34 | 0.82 | 4.64 | 5.6 | 0.5 | 10 | 785.2587 | 1074.4256 | 971.8839 | 785258.7075 | 1074425.6068 | 1.4852e-06 | 0.69073 | 971883.9349
3 | 70 | CONCLUIDO | 1.5793 | 63.32 | 58.06 | 33.17 | 0.49 | 105 | 145.92 | 47.83 | 4 | 103 | 24.09 | 18230.35 | 578.59 | 3758.58 | 236.64 | 98.13 | 64796.69 | 0.41 | 0.84 | 4.56 | 3.91 | 0.5 | 10 | 707.5054 | 968.0402 | 875.6518 | 707505.4475 | 968040.1662 | 1.5552e-06 | 0.65958 | 875651.7713
4 | 70 | CONCLUIDO | 1.6245 | 61.56 | 57.05 | 43.33 | 0.6 | 79 | 147.3 | 47.83 | 5 | 77 | 24.47 | 18400.38 | 540.8 | 3758.57 | 203.78 | 98.13 | 48496.16 | 0.48 | 0.86 | 4.5 | 2.9 | 0.5 | 10 | 652.74 | 893.1077 | 807.8708 | 652740.0364 | 893107.7146 | 1.5998e-06 | 0.64125 | 807870.7678
5 | 70 | CONCLUIDO | 1.654 | 60.46 | 56.44 | 54.62 | 0.71 | 62 | 148.68 | 47.83 | 6 | 51 | 24.85 | 18570.94 | 506.02 | 3758.7 | 182.77 | 98.13 | 38077.38 | 0.54 | 0.87 | 4.49 | 2.29 | 0.5 | 10 | 610.4566 | 835.2536 | 755.5382 | 610456.5715 | 835253.6125 | 1.6288e-06 | 0.62979 | 755538.18
6 | 70 | CONCLUIDO | 1.6637 | 60.11 | 56.26 | 60.28 | 0.83 | 56 | 150.07 | 47.83 | 7 | 6 | 25.24 | 18742.03 | 488.27 | 3758.66 | 174.82 | 98.13 | 34127.74 | 0.56 | 0.87 | 4.54 | 2.11 | 0.5 | 10 | 591.7869 | 809.7089 | 732.4314 | 591786.8832 | 809708.9214 | 1.6384e-06 | 0.62615 | 732431.4384
7 | 70 | CONCLUIDO | 1.6657 | 60.03 | 56.22 | 61.33 | 0.94 | 55 | 151.46 | 47.83 | 8 | 0 | 25.63 | 18913.66 | 493.28 | 3758.59 | 173.65 | 98.13 | 33547.88 | 0.57 | 0.87 | 4.53 | 2.07 | 0.5 | 10 | 595.0358 | 814.1542 | 736.4525 | 595035.7716 | 814154.1938 | 1.6403e-06 | 0.62531 | 736452.4602

## RESULTADOS_16
Unnamed: 0 | Volume de calda [L] | STATUS | Capacidade operacional [ha/h] | Tempo de missao [h] | Tempo util [h] | Tempo por voo [min] | Autonomia Projetada [h] | N° Voos | MTOW [kg] | Massa Estrutura [kg] | Combustível [kg] | Abastecimentos | Massa gerador | Potência gerador [W] | Combustível consumido [L] | Calda cons [L] | Distância percorrida [km] | Distância Pulverizando [km] | RTL ACUMULADO[m] | EOC [km/km] | EOC [h/h] | Tempo de manobra [h] | Tempo rtl_rtw [h] | V pulv [m/s] | V desloc [m/s] | Preço Total por ha Simples [R$/ha] | Preço Total por ha Presumido [R$/ha] | Preço Total por ha Real [R$/ha] | Preço Total Simples [R$] | Preço Total Presumido [R$] | Prod CAPEX [ha/h/R$] | Dias Trabalhados | Preço Total Real [R$]
0 | 90 | CONCLUIDO | 0.8447 | 118.39 | 86.74 | 6.33 | 0.1 | 822 | 176.73 | 52.44 | 1 | 820 | 33.29 | 22031.19 | 1126.67 | 3759.36 | 1197.07 | 98.13 | 541424.11 | 0.08 | 0.57 | 5.77 | 32.58 | 0.5 | 10 | 2455.4023 | 3359.5897 | 3038.9552 | 2455402.2876 | 3359589.7346 | 8.0158e-07 | 1.2332 | 3038955.2055
1 | 90 | CONCLUIDO | 1.269 | 78.8 | 65.64 | 13.04 | 0.2 | 302 | 178.21 | 52.44 | 2 | 300 | 33.77 | 22213.89 | 833.3 | 3758.91 | 489.69 | 98.13 | 190337 | 0.2 | 0.75 | 4.9 | 11.49 | 0.5 | 10 | 1217.5408 | 1665.893 | 1506.9025 | 1217540.773 | 1665892.9997 | 1.2042e-06 | 0.82083 | 1506902.5099
2 | 90 | CONCLUIDO | 1.4316 | 69.85 | 60.96 | 20.1 | 0.3 | 182 | 179.7 | 52.44 | 3 | 180 | 34.26 | 22397.24 | 755.18 | 3758.64 | 333.87 | 98.13 | 113027.32 | 0.29 | 0.8 | 4.68 | 6.81 | 0.5 | 10 | 984.9675 | 1347.676 | 1219.0557 | 984967.4843 | 1347675.9658 | 1.3585e-06 | 0.7276 | 1219055.6631
3 | 90 | CONCLUIDO | 1.5164 | 65.95 | 58.94 | 27.41 | 0.39 | 129 | 181.19 | 52.44 | 4 | 127 | 34.75 | 22581.25 | 712.37 | 3758.62 | 266.29 | 98.13 | 79501.82 | 0.37 | 0.83 | 4.6 | 4.79 | 0.5 | 10 | 883.3251 | 1208.6043 | 1093.2568 | 883325.0799 | 1208604.3438 | 1.439e-06 | 0.68698 | 1093256.8416
4 | 90 | CONCLUIDO | 1.5684 | 63.76 | 57.82 | 35.04 | 0.49 | 99 | 182.69 | 52.44 | 5 | 97 | 35.25 | 22766.06 | 679.68 | 3758.69 | 228.94 | 98.13 | 60977.24 | 0.43 | 0.85 | 4.54 | 3.67 | 0.5 | 10 | 821.3166 | 1123.7616 | 1016.5114 | 821316.6091 | 1123761.6185 | 1.4883e-06 | 0.66417 | 1016511.3868
5 | 90 | CONCLUIDO | 1.6054 | 62.29 | 57.06 | 43.34 | 0.58 | 79 | 184.19 | 52.44 | 6 | 77 | 35.75 | 22951.43 | 650.02 | 3758.64 | 203.68 | 98.13 | 48443.78 | 0.48 | 0.86 | 4.51 | 2.91 | 0.5 | 10 | 774.3601 | 1059.5137 | 958.3952 | 774360.1015 | 1059513.6532 | 1.5234e-06 | 0.64885 | 958395.1572
6 | 90 | CONCLUIDO | 1.6318 | 61.28 | 56.55 | 52.2 | 0.67 | 65 | 185.7 | 52.44 | 7 | 63 | 36.26 | 23137.49 | 625.5 | 3758.56 | 186.77 | 98.13 | 40059.57 | 0.53 | 0.87 | 4.49 | 2.4 | 0.5 | 10 | 739.4811 | 1011.7906 | 915.2267 | 739481.0514 | 1011790.5982 | 1.5485e-06 | 0.63833 | 915226.7235
7 | 90 | CONCLUIDO | 1.6527 | 60.51 | 56.13 | 61.23 | 0.76 | 55 | 187.22 | 52.44 | 8 | 52 | 36.78 | 23324.24 | 597.32 | 3758.57 | 172.99 | 98.13 | 33218.73 | 0.57 | 0.87 | 4.46 | 1.98 | 0.5 | 10 | 705.3801 | 965.1321 | 873.0213 | 705380.068 | 965132.1282 | 1.5683e-06 | 0.63031 | 873021.2725
8 | 90 | CONCLUIDO | 1.668 | 59.95 | 55.86 | 71.31 | 0.85 | 47 | 188.74 | 52.44 | 9 | 37 | 37.3 | 23511.69 | 572.13 | 3758.56 | 163.62 | 98.13 | 28573.96 | 0.6 | 0.88 | 4.46 | 1.71 | 0.5 | 10 | 677.3769 | 926.8169 | 838.3628 | 677376.8842 | 926816.9368 | 1.5829e-06 | 0.62448 | 838362.8291
9 | 90 | CONCLUIDO | 1.6725 | 59.79 | 55.81 | 76.1 | 0.93 | 44 | 190.26 | 52.44 | 10 | 10 | 37.82 | 23699.85 | 562.83 | 3758.58 | 160.71 | 98.13 | 27133.98 | 0.61 | 0.88 | 4.49 | 1.66 | 0.5 | 10 | 667.8087 | 913.7253 | 826.5207 | 667808.7059 | 913725.3331 | 1.5871e-06 | 0.62281 | 826520.6697
10 | 90 | CONCLUIDO | 1.675 | 59.7 | 55.75 | 77.8 | 1.02 | 43 | 191.79 | 52.44 | 11 | 0 | 38.35 | 23888.73 | 561.78 | 3758.61 | 158.55 | 98.13 | 26058.18 | 0.62 | 0.88 | 4.5 | 1.61 | 0.5 | 10 | 665.7399 | 910.8946 | 823.9601 | 665739.8557 | 910894.641 | 1.5895e-06 | 0.62188 | 823960.1349

## RESULTADOS_0
Unnamed: 0 | Volume de calda [L] | STATUS | Capacidade operacional [ha/h] | Tempo de missao [h] | Tempo util [h] | Tempo por voo [min] | Autonomia Projetada [h] | N° Voos | MTOW [kg] | Massa Estrutura [kg] | Combustível [kg] | Abastecimentos | Massa gerador | Potência gerador [W] | Combustível consumido [L] | Calda cons [L] | Distância percorrida [km] | Distância Pulverizando [km] | RTL ACUMULADO[m] | EOC [km/km] | EOC [h/h] | Tempo de manobra [h] | Tempo rtl_rtw [h] | V pulv [m/s] | V desloc [m/s] | Preço Total por ha Simples [R$/ha] | Preço Total por ha Presumido [R$/ha] | Preço Total por ha Real [R$/ha] | Preço Total Simples [R$] | Preço Total Presumido [R$] | Prod CAPEX [ha/h/R$] | Dias Trabalhados | Preço Total Real [R$]
0 | 10 | CONCLUIDO | 1.3438 | 74.41 | 68.59 | 10.94 | 0.64 | 376 | 26.11 | 12.1 | 1 | 0 | 3.01 | 3454.41 | 198.99 | 3759.16 | 571.86 | 98.13 | 231051.34 | 0.17 | 0.71 | 5.48 | 14.43 | 0.5 | 10 | 335.024 | 458.3946 | 414.6461 | 335023.9802 | 458394.59 | 1.6386e-06 | 0.7751 | 414646.0537

## RESULTADOS_7
Unnamed: 0 | Volume de calda [L] | STATUS | Capacidade operacional [ha/h] | Tempo de missao [h] | Tempo util [h] | Tempo por voo [min] | Autonomia Projetada [h] | N° Voos | MTOW [kg] | Massa Estrutura [kg] | Combustível [kg] | Abastecimentos | Massa gerador | Potência gerador [W] | Combustível consumido [L] | Calda cons [L] | Distância percorrida [km] | Distância Pulverizando [km] | RTL ACUMULADO[m] | EOC [km/km] | EOC [h/h] | Tempo de manobra [h] | Tempo rtl_rtw [h] | V pulv [m/s] | V desloc [m/s] | Preço Total por ha Simples [R$/ha] | Preço Total por ha Presumido [R$/ha] | Preço Total por ha Real [R$/ha] | Preço Total Simples [R$] | Preço Total Presumido [R$] | Prod CAPEX [ha/h/R$] | Dias Trabalhados | Preço Total Real [R$]
0 | 45 | CONCLUIDO | 1.2123 | 82.49 | 71.33 | 9.6 | 0.18 | 446 | 98.71 | 39.72 | 1 | 444 | 12.99 | 12407.75 | 614.42 | 3758.93 | 679.88 | 98.13 | 284708.31 | 0.14 | 0.69 | 5.14 | 17.18 | 0.5 | 10 | 968.7521 | 1325.4894 | 1198.9865 | 968752.1015 | 1325489.3636 | 1.267e-06 | 0.85927 | 1198986.5191
1 | 45 | CONCLUIDO | 1.5067 | 66.37 | 60.76 | 20.72 | 0.35 | 176 | 99.95 | 39.72 | 2 | 174 | 13.24 | 12561.45 | 485.67 | 3758.63 | 327.27 | 98.13 | 109755.26 | 0.3 | 0.81 | 4.67 | 6.61 | 0.5 | 10 | 630.6996 | 862.9511 | 780.5922 | 630699.6438 | 862951.0771 | 1.5747e-06 | 0.69135 | 780592.2375
2 | 45 | CONCLUIDO | 1.611 | 62.07 | 57.97 | 33.77 | 0.52 | 103 | 101.2 | 39.72 | 3 | 85 | 13.49 | 12715.54 | 422.73 | 3758.66 | 233.28 | 98.13 | 63126.92 | 0.42 | 0.85 | 4.57 | 3.82 | 0.5 | 10 | 528.7155 | 723.4119 | 654.3705 | 528715.55 | 723411.9408 | 1.6837e-06 | 0.64656 | 654370.5205
3 | 45 | CONCLUIDO | 1.6362 | 61.12 | 57.38 | 40.51 | 0.69 | 85 | 102.45 | 39.72 | 4 | 3 | 13.74 | 12870.03 | 402.63 | 3758.65 | 210.79 | 98.13 | 51968.29 | 0.47 | 0.85 | 4.63 | 3.23 | 0.5 | 10 | 502.1975 | 687.1287 | 621.5501 | 502197.4793 | 687128.7466 | 1.71e-06 | 0.63667 | 621550.1434
4 | 45 | CONCLUIDO | 1.6364 | 61.11 | 57.37 | 40.5 | 0.85 | 85 | 103.71 | 39.72 | 5 | 0 | 14 | 13024.91 | 406.99 | 3758.62 | 210.54 | 98.13 | 51845.45 | 0.47 | 0.85 | 4.63 | 3.23 | 0.5 | 10 | 505.7325 | 691.9655 | 625.9253 | 505732.5042 | 691965.5236 | 1.7102e-06 | 0.63656 | 625925.3052

## RESULTADOS_10
Unnamed: 0 | Volume de calda [L] | STATUS | Capacidade operacional [ha/h] | Tempo de missao [h] | Tempo util [h] | Tempo por voo [min] | Autonomia Projetada [h] | N° Voos | MTOW [kg] | Massa Estrutura [kg] | Combustível [kg] | Abastecimentos | Massa gerador | Potência gerador [W] | Combustível consumido [L] | Calda cons [L] | Distância percorrida [km] | Distância Pulverizando [km] | RTL ACUMULADO[m] | EOC [km/km] | EOC [h/h] | Tempo de manobra [h] | Tempo rtl_rtw [h] | V pulv [m/s] | V desloc [m/s] | Preço Total por ha Simples [R$/ha] | Preço Total por ha Presumido [R$/ha] | Preço Total por ha Real [R$/ha] | Preço Total Simples [R$] | Preço Total Presumido [R$] | Prod CAPEX [ha/h/R$] | Dias Trabalhados | Preço Total Real [R$]
0 | 60 | CONCLUIDO | 1.0791 | 92.67 | 76.1 | 8.08 | 0.14 | 565 | 124.63 | 45 | 1 | 563 | 18.64 | 15605.44 | 777.41 | 3759.18 | 840.69 | 98.13 | 364518.52 | 0.12 | 0.64 | 5.31 | 21.94 | 0.5 | 10 | 1355.0171 | 1853.9942 | 1677.0516 | 1355017.133 | 1853994.2205 | 1.0858e-06 | 0.96531 | 1677051.6142
1 | 60 | CONCLUIDO | 1.423 | 70.28 | 62.5 | 16.97 | 0.28 | 221 | 125.95 | 45 | 2 | 219 | 18.95 | 15767.7 | 610.54 | 3758.72 | 384.24 | 98.13 | 138015.87 | 0.26 | 0.78 | 4.77 | 8.34 | 0.5 | 10 | 818.1775 | 1119.4665 | 1012.6262 | 818177.4676 | 1119466.5066 | 1.4319e-06 | 0.73208 | 1012626.1943
2 | 60 | CONCLUIDO | 1.5469 | 64.64 | 59.11 | 26.67 | 0.42 | 133 | 127.27 | 45 | 3 | 131 | 19.27 | 15930.42 | 548.28 | 3758.6 | 272.2 | 98.13 | 82436.55 | 0.36 | 0.83 | 4.6 | 4.96 | 0.5 | 10 | 686.5017 | 939.3019 | 849.6563 | 686501.7124 | 939301.9293 | 1.5565e-06 | 0.67333 | 849656.2715
3 | 60 | CONCLUIDO | 1.6136 | 61.97 | 57.52 | 37.92 | 0.55 | 91 | 128.59 | 45 | 4 | 89 | 19.59 | 16093.6 | 501.83 | 3758.59 | 218.82 | 98.13 | 55954.42 | 0.45 | 0.85 | 4.53 | 3.37 | 0.5 | 10 | 613.8499 | 839.8965 | 759.7379 | 613849.8711 | 839896.4748 | 1.6236e-06 | 0.64552 | 759737.9341
4 | 60 | CONCLUIDO | 1.6501 | 60.6 | 56.71 | 49.31 | 0.68 | 69 | 129.92 | 45 | 5 | 44 | 19.92 | 16257.24 | 463.91 | 3758.59 | 190.91 | 98.13 | 42109.88 | 0.51 | 0.86 | 4.53 | 2.56 | 0.5 | 10 | 566.4635 | 775.0603 | 701.0897 | 566463.4816 | 775060.3262 | 1.6604e-06 | 0.63125 | 701089.6564
5 | 60 | CONCLUIDO | 1.6578 | 60.32 | 56.55 | 53.02 | 0.81 | 64 | 131.25 | 45 | 6 | 1 | 20.25 | 16421.36 | 456.42 | 3758.56 | 184.36 | 98.13 | 38862.61 | 0.53 | 0.87 | 4.56 | 2.41 | 0.5 | 10 | 557.1861 | 762.3666 | 689.6074 | 557186.1206 | 762366.6315 | 1.6681e-06 | 0.62833 | 689607.4302
6 | 60 | CONCLUIDO | 1.6578 | 60.32 | 56.55 | 53.02 | 0.93 | 64 | 132.58 | 45 | 7 | 0 | 20.59 | 16585.95 | 460.81 | 3758.56 | 184.31 | 98.13 | 38835 | 0.53 | 0.87 | 4.56 | 2.41 | 0.5 | 10 | 560.7888 | 767.296 | 694.0663 | 560788.8166 | 767295.9992 | 1.6681e-06 | 0.62833 | 694066.3459

## RESULTADOS_14
Unnamed: 0 | Volume de calda [L] | STATUS | Capacidade operacional [ha/h] | Tempo de missao [h] | Tempo util [h] | Tempo por voo [min] | Autonomia Projetada [h] | N° Voos | MTOW [kg] | Massa Estrutura [kg] | Combustível [kg] | Abastecimentos | Massa gerador | Potência gerador [W] | Combustível consumido [L] | Calda cons [L] | Distância percorrida [km] | Distância Pulverizando [km] | RTL ACUMULADO[m] | EOC [km/km] | EOC [h/h] | Tempo de manobra [h] | Tempo rtl_rtw [h] | V pulv [m/s] | V desloc [m/s] | Preço Total por ha Simples [R$/ha] | Preço Total por ha Presumido [R$/ha] | Preço Total por ha Real [R$/ha] | Preço Total Simples [R$] | Preço Total Presumido [R$] | Prod CAPEX [ha/h/R$] | Dias Trabalhados | Preço Total Real [R$]
0 | 80 | CONCLUIDO | 0.9184 | 108.89 | 82.97 | 6.8 | 0.11 | 732 | 159.12 | 50.28 | 1 | 730 | 27.84 | 19859.16 | 1004.33 | 3759.46 | 1070.5 | 98.13 | 478590.42 | 0.09 | 0.59 | 5.61 | 28.81 | 0.5 | 10 | 2025.8503 | 2771.8577 | 2507.3155 | 2025850.2885 | 2771857.7389 | 8.8704e-07 | 1.1343 | 2507315.5266
1 | 80 | CONCLUIDO | 1.3199 | 75.76 | 64.58 | 14.09 | 0.22 | 275 | 160.54 | 50.28 | 2 | 273 | 28.26 | 20034.4 | 759.85 | 3758.9 | 454.72 | 98.13 | 172983.05 | 0.22 | 0.76 | 4.84 | 10.43 | 0.5 | 10 | 1075.8781 | 1472.0639 | 1331.5722 | 1075878.0865 | 1472063.8624 | 1.2748e-06 | 0.78917 | 1331572.1534
2 | 80 | CONCLUIDO | 1.4687 | 68.09 | 60.38 | 21.69 | 0.33 | 167 | 161.97 | 50.28 | 3 | 165 | 28.69 | 20210.21 | 690.11 | 3758.78 | 314.68 | 98.13 | 103503.52 | 0.31 | 0.81 | 4.65 | 6.23 | 0.5 | 10 | 885.5634 | 1211.667 | 1096.0272 | 885563.4345 | 1211666.9594 | 1.4186e-06 | 0.70927 | 1096027.1654
3 | 80 | CONCLUIDO | 1.5483 | 64.59 | 58.49 | 30 | 0.43 | 117 | 163.4 | 50.28 | 4 | 115 | 29.12 | 20386.62 | 646.58 | 3758.62 | 251.83 | 98.13 | 72331.42 | 0.39 | 0.84 | 4.56 | 4.34 | 0.5 | 10 | 794.6656 | 1087.2965 | 983.5264 | 794665.5643 | 1087296.4832 | 1.4954e-06 | 0.67281 | 983526.4329
4 | 80 | CONCLUIDO | 1.597 | 62.62 | 57.43 | 38.71 | 0.54 | 89 | 164.83 | 50.28 | 5 | 87 | 29.55 | 20563.61 | 613 | 3758.52 | 215.85 | 98.13 | 54479.24 | 0.45 | 0.85 | 4.53 | 3.28 | 0.5 | 10 | 737.9581 | 1009.7069 | 913.3419 | 737958.1421 | 1009706.8864 | 1.5425e-06 | 0.65229 | 913341.8783
5 | 80 | CONCLUIDO | 1.6285 | 61.41 | 56.79 | 47.99 | 0.64 | 71 | 166.27 | 50.28 | 6 | 69 | 29.99 | 20741.2 | 579.92 | 3758.65 | 195.11 | 98.13 | 44199.48 | 0.5 | 0.86 | 4.49 | 2.64 | 0.5 | 10 | 693.7602 | 949.2334 | 858.6399 | 693760.2481 | 949233.378 | 1.5729e-06 | 0.63969 | 858639.8766
6 | 80 | CONCLUIDO | 1.6556 | 60.4 | 56.24 | 59.2 | 0.74 | 57 | 167.72 | 50.28 | 7 | 53 | 30.44 | 20919.39 | 547.33 | 3758.54 | 176.38 | 98.13 | 34903.92 | 0.56 | 0.87 | 4.48 | 2.09 | 0.5 | 10 | 653.6895 | 894.4068 | 809.0458 | 653689.4685 | 894406.7695 | 1.5991e-06 | 0.62917 | 809045.8428
7 | 80 | CONCLUIDO | 1.6677 | 59.96 | 56.03 | 67.23 | 0.84 | 50 | 169.17 | 50.28 | 8 | 23 | 30.89 | 21098.19 | 528.72 | 3758.62 | 168.03 | 98.13 | 30765.02 | 0.58 | 0.87 | 4.5 | 1.88 | 0.5 | 10 | 633.0334 | 866.1443 | 783.4807 | 633033.4497 | 866144.2933 | 1.6108e-06 | 0.62458 | 783480.6976
8 | 80 | CONCLUIDO | 1.671 | 59.84 | 55.97 | 69.97 | 0.94 | 48 | 170.62 | 50.28 | 9 | 1 | 31.34 | 21277.6 | 526.17 | 3758.73 | 165.42 | 98.13 | 29470.94 | 0.59 | 0.88 | 4.52 | 1.82 | 0.5 | 10 | 629.4984 | 861.3075 | 779.1055 | 629498.4096 | 861307.4955 | 1.6139e-06 | 0.62333 | 779105.517
9 | 80 | CONCLUIDO | 1.6716 | 59.82 | 55.95 | 69.94 | 1.03 | 48 | 172.08 | 50.28 | 10 | 0 | 31.8 | 21457.64 | 530.28 | 3758.67 | 164.98 | 98.13 | 29251.79 | 0.59 | 0.88 | 4.52 | 1.8 | 0.5 | 10 | 632.5475 | 865.4795 | 782.8793 | 632547.544 | 865479.4558 | 1.6145e-06 | 0.62313 | 782879.3112

## RESULTADOS_5
Unnamed: 0 | Volume de calda [L] | STATUS | Capacidade operacional [ha/h] | Tempo de missao [h] | Tempo util [h] | Tempo por voo [min] | Autonomia Projetada [h] | N° Voos | MTOW [kg] | Massa Estrutura [kg] | Combustível [kg] | Abastecimentos | Massa gerador | Potência gerador [W] | Combustível consumido [L] | Calda cons [L] | Distância percorrida [km] | Distância Pulverizando [km] | RTL ACUMULADO[m] | EOC [km/km] | EOC [h/h] | Tempo de manobra [h] | Tempo rtl_rtw [h] | V pulv [m/s] | V desloc [m/s] | Preço Total por ha Simples [R$/ha] | Preço Total por ha Presumido [R$/ha] | Preço Total por ha Real [R$/ha] | Preço Total Simples [R$] | Preço Total Presumido [R$] | Prod CAPEX [ha/h/R$] | Dias Trabalhados | Preço Total Real [R$]
0 | 35 | CONCLUIDO | 1.3131 | 76.16 | 68.01 | 11.24 | 0.22 | 363 | 80.84 | 35.1 | 1 | 361 | 9.74 | 10204.21 | 500.38 | 3759.04 | 570.04 | 98.13 | 230202.93 | 0.17 | 0.72 | 4.97 | 13.86 | 0.5 | 10 | 741.0908 | 1013.9932 | 917.2191 | 741090.8184 | 1013993.1523 | 1.4152e-06 | 0.79333 | 917219.069
1 | 35 | CONCLUIDO | 1.5688 | 63.74 | 59.42 | 25.29 | 0.43 | 141 | 82.04 | 35.1 | 2 | 126 | 9.94 | 10352.53 | 386.94 | 3758.78 | 282.13 | 98.13 | 87361.11 | 0.35 | 0.82 | 4.62 | 5.27 | 0.5 | 10 | 499.0369 | 682.8043 | 617.6384 | 499036.9171 | 682804.3259 | 1.6908e-06 | 0.66396 | 617638.4394
2 | 35 | CONCLUIDO | 1.6113 | 62.06 | 58.29 | 32.09 | 0.63 | 109 | 83.25 | 35.1 | 3 | 0 | 10.15 | 10501.19 | 363.13 | 3758.62 | 240.42 | 98.13 | 66665.31 | 0.41 | 0.84 | 4.69 | 4.15 | 0.5 | 10 | 462.8483 | 633.2894 | 572.8492 | 462848.2591 | 633289.4076 | 1.7366e-06 | 0.64646 | 572849.1553

## RESULTADOS_8
Unnamed: 0 | Volume de calda [L] | STATUS | Capacidade operacional [ha/h] | Tempo de missao [h] | Tempo util [h] | Tempo por voo [min] | Autonomia Projetada [h] | N° Voos | MTOW [kg] | Massa Estrutura [kg] | Combustível [kg] | Abastecimentos | Massa gerador | Potência gerador [W] | Combustível consumido [L] | Calda cons [L] | Distância percorrida [km] | Distância Pulverizando [km] | RTL ACUMULADO[m] | EOC [km/km] | EOC [h/h] | Tempo de manobra [h] | Tempo rtl_rtw [h] | V pulv [m/s] | V desloc [m/s] | Preço Total por ha Simples [R$/ha] | Preço Total por ha Presumido [R$/ha] | Preço Total por ha Real [R$/ha] | Preço Total Simples [R$] | Preço Total Presumido [R$] | Prod CAPEX [ha/h/R$] | Dias Trabalhados | Preço Total Real [R$]
0 | 50 | CONCLUIDO | 1.167 | 85.69 | 72.88 | 9.02 | 0.16 | 485 | 107.41 | 41.65 | 1 | 483 | 14.77 | 13481.73 | 668.38 | 3759.15 | 732.32 | 98.13 | 310735.16 | 0.13 | 0.67 | 5.19 | 18.72 | 0.5 | 10 | 1088.1372 | 1488.8373 | 1346.7448 | 1088137.1806 | 1488837.2957 | 1.2032e-06 | 0.8926 | 1346744.7538
1 | 50 | CONCLUIDO | 1.4781 | 67.65 | 61.35 | 19.17 | 0.32 | 192 | 108.68 | 41.65 | 2 | 190 | 15.03 | 13638.32 | 530.22 | 3758.86 | 346.79 | 98.13 | 119435.49 | 0.28 | 0.8 | 4.69 | 7.2 | 0.5 | 10 | 694.2044 | 949.8411 | 859.1896 | 694204.3812 | 949841.0605 | 1.524e-06 | 0.70469 | 859189.5628
2 | 50 | CONCLUIDO | 1.5902 | 62.88 | 58.34 | 30.98 | 0.48 | 113 | 109.96 | 41.65 | 3 | 111 | 15.31 | 13795.21 | 467.02 | 3758.65 | 246.52 | 98.13 | 69697.11 | 0.4 | 0.84 | 4.56 | 4.19 | 0.5 | 10 | 582.0697 | 796.4134 | 720.4049 | 582069.7037 | 796413.4478 | 1.6396e-06 | 0.655 | 720404.8661
3 | 50 | CONCLUIDO | 1.6402 | 60.97 | 57.15 | 42.87 | 0.63 | 80 | 111.23 | 41.65 | 4 | 36 | 15.58 | 13952.52 | 423.96 | 3758.63 | 205.08 | 98.13 | 49142.29 | 0.48 | 0.86 | 4.57 | 3.01 | 0.5 | 10 | 525.1167 | 718.4878 | 649.9163 | 525116.6614 | 718487.7826 | 1.6911e-06 | 0.6351 | 649916.317
4 | 50 | CONCLUIDO | 1.6444 | 60.81 | 57.07 | 44.47 | 0.78 | 77 | 112.51 | 41.65 | 5 | 0 | 15.86 | 14110.24 | 420.22 | 3758.71 | 201.07 | 98.13 | 47149.73 | 0.49 | 0.86 | 4.59 | 2.92 | 0.5 | 10 | 520.4477 | 712.0995 | 644.1377 | 520447.6885 | 712099.488 | 1.6955e-06 | 0.63344 | 644137.7123

## RESULTADOS_3
Unnamed: 0 | Volume de calda [L] | STATUS | Capacidade operacional [ha/h] | Tempo de missao [h] | Tempo util [h] | Tempo por voo [min] | Autonomia Projetada [h] | N° Voos | MTOW [kg] | Massa Estrutura [kg] | Combustível [kg] | Abastecimentos | Massa gerador | Potência gerador [W] | Combustível consumido [L] | Calda cons [L] | Distância percorrida [km] | Distância Pulverizando [km] | RTL ACUMULADO[m] | EOC [km/km] | EOC [h/h] | Tempo de manobra [h] | Tempo rtl_rtw [h] | V pulv [m/s] | V desloc [m/s] | Preço Total por ha Simples [R$/ha] | Preço Total por ha Presumido [R$/ha] | Preço Total por ha Real [R$/ha] | Preço Total Simples [R$] | Preço Total Presumido [R$] | Prod CAPEX [ha/h/R$] | Dias Trabalhados | Preço Total Real [R$]
0 | 25 | CONCLUIDO | 1.4305 | 69.91 | 64.38 | 14.36 | 0.28 | 269 | 61.76 | 28.92 | 1 | 266 | 6.84 | 7851.41 | 371.52 | 3758.77 | 447.14 | 98.13 | 169226.88 | 0.22 | 0.76 | 4.85 | 10.22 | 0.5 | 10 | 522.8943 | 715.4471 | 647.1658 | 522894.3327 | 715447.0945 | 1.6012e-06 | 0.72823 | 647165.8279
1 | 25 | CONCLUIDO | 1.5655 | 63.88 | 59.97 | 23.67 | 0.55 | 152 | 62.92 | 28.92 | 2 | 2 | 7 | 7994.37 | 314.52 | 3758.84 | 294.37 | 98.13 | 93425.04 | 0.33 | 0.82 | 4.83 | 5.82 | 0.5 | 10 | 418.0088 | 571.9381 | 517.3531 | 418008.8258 | 571938.1167 | 1.7523e-06 | 0.66542 | 517353.1456
2 | 25 | CONCLUIDO | 1.5653 | 63.89 | 59.98 | 23.68 | 0.81 | 152 | 64.08 | 28.92 | 3 | 0 | 7.16 | 8137.65 | 320.53 | 3759 | 294.45 | 98.13 | 93463.41 | 0.33 | 0.82 | 4.83 | 5.83 | 0.5 | 10 | 423.3093 | 579.1904 | 523.9133 | 423309.2841 | 579190.4376 | 1.7521e-06 | 0.66552 | 523913.3152

## RESULTADOS_15
Unnamed: 0 | Volume de calda [L] | STATUS | Capacidade operacional [ha/h] | Tempo de missao [h] | Tempo util [h] | Tempo por voo [min] | Autonomia Projetada [h] | N° Voos | MTOW [kg] | Massa Estrutura [kg] | Combustível [kg] | Abastecimentos | Massa gerador | Potência gerador [W] | Combustível consumido [L] | Calda cons [L] | Distância percorrida [km] | Distância Pulverizando [km] | RTL ACUMULADO[m] | EOC [km/km] | EOC [h/h] | Tempo de manobra [h] | Tempo rtl_rtw [h] | V pulv [m/s] | V desloc [m/s] | Preço Total por ha Simples [R$/ha] | Preço Total por ha Presumido [R$/ha] | Preço Total por ha Real [R$/ha] | Preço Total Simples [R$] | Preço Total Presumido [R$] | Prod CAPEX [ha/h/R$] | Dias Trabalhados | Preço Total Real [R$]
0 | 85 | CONCLUIDO | 0.8813 | 113.47 | 84.8 | 6.56 | 0.11 | 776 | 167.88 | 51.39 | 1 | 774 | 30.49 | 20939.59 | 1064.22 | 3759.12 | 1132.08 | 98.13 | 509162.25 | 0.09 | 0.58 | 5.68 | 30.64 | 0.5 | 10 | 2229.8637 | 3050.9978 | 2759.8149 | 2229863.6615 | 3050997.8363 | 8.4356e-07 | 1.182 | 2759814.885
1 | 85 | CONCLUIDO | 1.2958 | 77.17 | 65.04 | 13.55 | 0.21 | 288 | 169.33 | 51.39 | 2 | 286 | 30.94 | 21118.46 | 796.22 | 3758.74 | 469.59 | 98.13 | 180354.43 | 0.21 | 0.75 | 4.87 | 10.89 | 0.5 | 10 | 1143.4942 | 1564.5793 | 1415.258 | 1143494.2334 | 1564579.2576 | 1.2403e-06 | 0.80385 | 1415258.0091
2 | 85 | CONCLUIDO | 1.4512 | 68.91 | 60.64 | 20.91 | 0.31 | 174 | 170.79 | 51.39 | 3 | 172 | 31.4 | 21297.94 | 722.42 | 3758.7 | 323.4 | 98.13 | 107830.73 | 0.3 | 0.81 | 4.66 | 6.49 | 0.5 | 10 | 933.6958 | 1277.5237 | 1155.5987 | 933695.759 | 1277523.7292 | 1.3891e-06 | 0.71781 | 1155598.6575
3 | 85 | CONCLUIDO | 1.5316 | 65.29 | 58.75 | 28.66 | 0.41 | 123 | 172.25 | 51.39 | 4 | 121 | 31.86 | 21478.05 | 679.37 | 3758.64 | 259.96 | 98.13 | 76363.44 | 0.38 | 0.83 | 4.59 | 4.6 | 0.5 | 10 | 839.0644 | 1148.0449 | 1038.4771 | 839064.3944 | 1148044.9213 | 1.466e-06 | 0.6801 | 1038477.1253
4 | 85 | CONCLUIDO | 1.5826 | 63.19 | 57.63 | 36.78 | 0.51 | 94 | 173.71 | 51.39 | 5 | 92 | 32.32 | 21658.78 | 646.37 | 3758.57 | 222.34 | 98.13 | 57698.83 | 0.44 | 0.85 | 4.54 | 3.48 | 0.5 | 10 | 779.4293 | 1066.4495 | 964.6691 | 779429.294 | 1066449.5461 | 1.5148e-06 | 0.65823 | 964669.0982
5 | 85 | CONCLUIDO | 1.6179 | 61.81 | 56.89 | 45.52 | 0.61 | 75 | 175.18 | 51.39 | 6 | 73 | 32.79 | 21840.16 | 617.15 | 3758.54 | 198.34 | 98.13 | 45794.98 | 0.49 | 0.86 | 4.5 | 2.75 | 0.5 | 10 | 735.1218 | 1005.826 | 909.8314 | 735121.7619 | 1005826.0259 | 1.5486e-06 | 0.64385 | 909831.4017
6 | 85 | CONCLUIDO | 1.643 | 60.86 | 56.39 | 54.57 | 0.7 | 62 | 176.66 | 51.39 | 7 | 60 | 33.27 | 22022.17 | 587.89 | 3758.59 | 181.63 | 98.13 | 37505.76 | 0.54 | 0.87 | 4.48 | 2.24 | 0.5 | 10 | 697.8468 | 954.8248 | 863.6977 | 697846.8483 | 954824.8446 | 1.5727e-06 | 0.63396 | 863697.7016
7 | 85 | CONCLUIDO | 1.6614 | 60.19 | 56.06 | 64.68 | 0.8 | 52 | 178.14 | 51.39 | 8 | 44 | 33.75 | 22204.83 | 560.45 | 3758.64 | 170 | 98.13 | 31739.61 | 0.58 | 0.87 | 4.47 | 1.91 | 0.5 | 10 | 666.465 | 911.8869 | 824.8577 | 666465.0349 | 911886.8632 | 1.5903e-06 | 0.62698 | 824857.6608
8 | 85 | CONCLUIDO | 1.6728 | 59.78 | 55.85 | 72.85 | 0.89 | 46 | 179.63 | 51.39 | 9 | 13 | 34.24 | 22388.15 | 540.03 | 3758.56 | 162.28 | 98.13 | 27908.48 | 0.6 | 0.88 | 4.49 | 1.7 | 0.5 | 10 | 644.5674 | 881.9256 | 797.7559 | 644567.43 | 881925.594 | 1.6012e-06 | 0.62271 | 797755.8531
9 | 85 | CONCLUIDO | 1.6722 | 59.8 | 55.87 | 72.87 | 0.98 | 46 | 181.12 | 51.39 | 10 | 1 | 34.73 | 22572.13 | 543.46 | 3758.56 | 162.23 | 98.13 | 27886.94 | 0.6 | 0.88 | 4.51 | 1.72 | 0.5 | 10 | 647.661 | 886.1584 | 801.5847 | 647661.0329 | 886158.398 | 1.6006e-06 | 0.62292 | 801584.6843
10 | 85 | CONCLUIDO | 1.6716 | 59.82 | 55.89 | 72.9 | 1.07 | 46 | 182.62 | 51.39 | 11 | 0 | 35.22 | 22756.91 | 547.51 | 3758.56 | 162.58 | 98.13 | 28062.28 | 0.6 | 0.88 | 4.52 | 1.74 | 0.5 | 10 | 651.2615 | 891.0847 | 806.0408 | 651261.4647 | 891084.6677 | 1.6e-06 | 0.62313 | 806040.7976

## RESULTADOS_2
Unnamed: 0 | Volume de calda [L] | STATUS | Capacidade operacional [ha/h] | Tempo de missao [h] | Tempo util [h] | Tempo por voo [min] | Autonomia Projetada [h] | N° Voos | MTOW [kg] | Massa Estrutura [kg] | Combustível [kg] | Abastecimentos | Massa gerador | Potência gerador [W] | Combustível consumido [L] | Calda cons [L] | Distância percorrida [km] | Distância Pulverizando [km] | RTL ACUMULADO[m] | EOC [km/km] | EOC [h/h] | Tempo de manobra [h] | Tempo rtl_rtw [h] | V pulv [m/s] | V desloc [m/s] | Preço Total por ha Simples [R$/ha] | Preço Total por ha Presumido [R$/ha] | Preço Total por ha Real [R$/ha] | Preço Total Simples [R$] | Preço Total Presumido [R$] | Prod CAPEX [ha/h/R$] | Dias Trabalhados | Preço Total Real [R$]
0 | 20 | CONCLUIDO | 1.4895 | 67.14 | 62.65 | 16.78 | 0.34 | 224 | 51.33 | 24.83 | 1 | 149 | 5.51 | 6564.78 | 300.71 | 3758.89 | 387.17 | 98.13 | 139464.28 | 0.25 | 0.78 | 4.84 | 8.5 | 0.5 | 10 | 419.8736 | 574.4896 | 519.6611 | 419873.6265 | 574489.6193 | 1.7062e-06 | 0.69937 | 519661.1363
1 | 20 | CONCLUIDO | 1.5282 | 65.44 | 61.38 | 19.49 | 0.66 | 189 | 52.47 | 24.83 | 2 | 0 | 5.64 | 6705.1 | 288.98 | 3758.63 | 339.48 | 98.13 | 115795.23 | 0.29 | 0.8 | 4.93 | 7.23 | 0.5 | 10 | 396.0356 | 541.8734 | 490.1578 | 396035.6226 | 541873.4107 | 1.7506e-06 | 0.68167 | 490157.7729

## RESULTADOS_11
Unnamed: 0 | Volume de calda [L] | STATUS | Capacidade operacional [ha/h] | Tempo de missao [h] | Tempo util [h] | Tempo por voo [min] | Autonomia Projetada [h] | N° Voos | MTOW [kg] | Massa Estrutura [kg] | Combustível [kg] | Abastecimentos | Massa gerador | Potência gerador [W] | Combustível consumido [L] | Calda cons [L] | Distância percorrida [km] | Distância Pulverizando [km] | RTL ACUMULADO[m] | EOC [km/km] | EOC [h/h] | Tempo de manobra [h] | Tempo rtl_rtw [h] | V pulv [m/s] | V desloc [m/s] | Preço Total por ha Simples [R$/ha] | Preço Total por ha Presumido [R$/ha] | Preço Total por ha Real [R$/ha] | Preço Total Simples [R$] | Preço Total Presumido [R$] | Prod CAPEX [ha/h/R$] | Dias Trabalhados | Preço Total Real [R$]
0 | 65 | CONCLUIDO | 1.0367 | 96.46 | 77.78 | 7.7 | 0.13 | 606 | 133.21 | 46.47 | 1 | 604 | 20.75 | 16663.42 | 832.92 | 3759.34 | 896.47 | 98.13 | 392206.77 | 0.11 | 0.63 | 5.39 | 23.62 | 0.5 | 10 | 1504.7036 | 2058.8019 | 1862.3127 | 1504703.6139 | 2058801.8674 | 1.0317e-06 | 1.0048 | 1862312.7067
1 | 65 | CONCLUIDO | 1.397 | 71.58 | 63.01 | 16.09 | 0.26 | 235 | 134.55 | 46.47 | 2 | 233 | 21.09 | 16828.84 | 649.11 | 3758.62 | 401.71 | 98.13 | 146679.68 | 0.24 | 0.78 | 4.78 | 8.86 | 0.5 | 10 | 880.6572 | 1204.9541 | 1089.955 | 880657.2472 | 1204954.0974 | 1.3902e-06 | 0.74562 | 1089954.9695
2 | 65 | CONCLUIDO | 1.5269 | 65.49 | 59.45 | 25.12 | 0.39 | 142 | 135.9 | 46.47 | 3 | 140 | 21.43 | 16994.64 | 586.02 | 3758.7 | 283.24 | 98.13 | 87911.38 | 0.35 | 0.82 | 4.62 | 5.3 | 0.5 | 10 | 737.0063 | 1008.4046 | 912.1638 | 737006.3175 | 1008404.558 | 1.5195e-06 | 0.68219 | 912163.8423
3 | 65 | CONCLUIDO | 1.5974 | 62.6 | 57.75 | 35.36 | 0.52 | 98 | 137.25 | 46.47 | 4 | 96 | 21.78 | 17160.92 | 540.02 | 3758.61 | 226.85 | 98.13 | 59936.94 | 0.43 | 0.85 | 4.54 | 3.6 | 0.5 | 10 | 659.5973 | 902.4901 | 816.3577 | 659597.3105 | 902490.1396 | 1.5896e-06 | 0.65208 | 816357.7473
4 | 65 | CONCLUIDO | 1.6391 | 61.01 | 56.84 | 46.72 | 0.64 | 73 | 138.6 | 46.47 | 5 | 69 | 22.13 | 17327.69 | 500.23 | 3758.61 | 196.22 | 98.13 | 44745.7 | 0.5 | 0.86 | 4.51 | 2.69 | 0.5 | 10 | 606.8184 | 830.2757 | 751.0353 | 606818.3859 | 830275.6865 | 1.6311e-06 | 0.63552 | 751035.3403
5 | 65 | CONCLUIDO | 1.6599 | 60.24 | 56.4 | 55.48 | 0.76 | 61 | 139.95 | 46.47 | 6 | 20 | 22.49 | 17494.97 | 478.03 | 3758.54 | 180.3 | 98.13 | 36844.39 | 0.54 | 0.87 | 4.53 | 2.26 | 0.5 | 10 | 579.6004 | 793.0349 | 717.3487 | 579600.4152 | 793034.8583 | 1.6518e-06 | 0.6275 | 717348.7244
6 | 65 | CONCLUIDO | 1.6616 | 60.18 | 56.4 | 57.35 | 0.88 | 59 | 141.31 | 46.47 | 7 | 0 | 22.85 | 17662.75 | 475.35 | 3758.69 | 178.9 | 98.13 | 36154.77 | 0.55 | 0.87 | 4.56 | 2.25 | 0.5 | 10 | 576.8148 | 789.2235 | 713.9011 | 576814.7998 | 789223.4564 | 1.6535e-06 | 0.62687 | 713901.0774

## RESULTADOS_13
Unnamed: 0 | Volume de calda [L] | STATUS | Capacidade operacional [ha/h] | Tempo de missao [h] | Tempo util [h] | Tempo por voo [min] | Autonomia Projetada [h] | N° Voos | MTOW [kg] | Massa Estrutura [kg] | Combustível [kg] | Abastecimentos | Massa gerador | Potência gerador [W] | Combustível consumido [L] | Calda cons [L] | Distância percorrida [km] | Distância Pulverizando [km] | RTL ACUMULADO[m] | EOC [km/km] | EOC [h/h] | Tempo de manobra [h] | Tempo rtl_rtw [h] | V pulv [m/s] | V desloc [m/s] | Preço Total por ha Simples [R$/ha] | Preço Total por ha Presumido [R$/ha] | Preço Total por ha Real [R$/ha] | Preço Total Simples [R$] | Preço Total Presumido [R$] | Prod CAPEX [ha/h/R$] | Dias Trabalhados | Preço Total Real [R$]
0 | 75 | CONCLUIDO | 0.9567 | 104.52 | 81.19 | 7.07 | 0.12 | 689 | 150.44 | 49.1 | 1 | 687 | 25.34 | 18787.76 | 945.85 | 3759.04 | 1011.11 | 98.13 | 449108.9 | 0.1 | 0.6 | 5.54 | 27.04 | 0.5 | 10 | 1837.7685 | 2514.5159 | 2274.5341 | 1837768.4999 | 2514515.9382 | 9.3281e-07 | 1.0888 | 2274534.0662
1 | 75 | CONCLUIDO | 1.3456 | 74.32 | 64.03 | 14.66 | 0.23 | 262 | 151.83 | 49.1 | 2 | 260 | 25.73 | 18959.54 | 723.1 | 3758.71 | 436.15 | 98.13 | 163766.38 | 0.22 | 0.77 | 4.82 | 9.88 | 0.5 | 10 | 1008.5528 | 1379.9464 | 1248.2463 | 1008552.7983 | 1379946.4328 | 1.312e-06 | 0.77417 | 1248246.282
2 | 75 | CONCLUIDO | 1.4892 | 67.15 | 60.04 | 22.8 | 0.35 | 158 | 153.23 | 49.1 | 3 | 156 | 26.13 | 19131.85 | 655.71 | 3758.58 | 303.28 | 98.13 | 97851.11 | 0.32 | 0.82 | 4.64 | 5.89 | 0.5 | 10 | 834.4862 | 1141.7809 | 1032.8109 | 834486.2316 | 1141780.877 | 1.452e-06 | 0.69948 | 1032810.9126
3 | 75 | CONCLUIDO | 1.5643 | 63.93 | 58.26 | 31.49 | 0.46 | 111 | 154.63 | 49.1 | 4 | 109 | 26.53 | 19304.72 | 613.06 | 3758.61 | 243.76 | 98.13 | 68324.65 | 0.4 | 0.84 | 4.56 | 4.11 | 0.5 | 10 | 750.866 | 1027.368 | 929.3175 | 750866.034 | 1027368.0336 | 1.5252e-06 | 0.66594 | 929317.4703
4 | 75 | CONCLUIDO | 1.61 | 62.11 | 57.27 | 40.91 | 0.57 | 84 | 156.03 | 49.1 | 5 | 82 | 26.94 | 19478.15 | 578.89 | 3758.56 | 210.54 | 98.13 | 51851.21 | 0.47 | 0.86 | 4.53 | 3.12 | 0.5 | 10 | 697.1886 | 953.9242 | 862.883 | 697188.589 | 953924.1852 | 1.5698e-06 | 0.64698 | 862882.9998
5 | 75 | CONCLUIDO | 1.6434 | 60.85 | 56.56 | 51.41 | 0.67 | 66 | 157.44 | 49.1 | 6 | 64 | 27.35 | 19652.13 | 543.69 | 3758.63 | 187.26 | 98.13 | 40298.27 | 0.52 | 0.87 | 4.48 | 2.41 | 0.5 | 10 | 651.4278 | 891.3123 | 806.2467 | 651427.8393 | 891312.3086 | 1.6024e-06 | 0.63385 | 806246.7129
6 | 75 | CONCLUIDO | 1.6624 | 60.15 | 56.2 | 61.3 | 0.78 | 55 | 158.86 | 49.1 | 7 | 35 | 27.77 | 19826.68 | 516.24 | 3758.55 | 174.18 | 98.13 | 33815.88 | 0.56 | 0.87 | 4.5 | 2.05 | 0.5 | 10 | 620.2911 | 848.7096 | 767.7099 | 620291.0582 | 848709.5911 | 1.6209e-06 | 0.62656 | 767709.9389
7 | 75 | CONCLUIDO | 1.6672 | 59.98 | 56.11 | 64.75 | 0.88 | 52 | 160.28 | 49.1 | 8 | 2 | 28.19 | 20001.93 | 507.51 | 3758.61 | 170.56 | 98.13 | 32021.38 | 0.58 | 0.87 | 4.52 | 1.97 | 0.5 | 10 | 611.0756 | 836.1006 | 756.3044 | 611075.6186 | 836100.6201 | 1.6256e-06 | 0.62479 | 756304.3504
8 | 75 | CONCLUIDO | 1.6674 | 59.97 | 56.11 | 64.74 | 0.99 | 52 | 161.71 | 49.1 | 9 | 0 | 28.61 | 20177.64 | 511.5 | 3758.56 | 170.03 | 98.13 | 31757.54 | 0.58 | 0.87 | 4.53 | 1.96 | 0.5 | 10 | 614.258 | 840.4549 | 760.2431 | 614258.0142 | 840454.9141 | 1.6258e-06 | 0.62469 | 760243.0767

## RESULTADOS_17
Unnamed: 0 | Volume de calda [L] | STATUS | Capacidade operacional [ha/h] | Tempo de missao [h] | Tempo util [h] | Tempo por voo [min] | Autonomia Projetada [h] | N° Voos | MTOW [kg] | Massa Estrutura [kg] | Combustível [kg] | Abastecimentos | Massa gerador | Potência gerador [W] | Combustível consumido [L] | Calda cons [L] | Distância percorrida [km] | Distância Pulverizando [km] | RTL ACUMULADO[m] | EOC [km/km] | EOC [h/h] | Tempo de manobra [h] | Tempo rtl_rtw [h] | V pulv [m/s] | V desloc [m/s] | Preço Total por ha Simples [R$/ha] | Preço Total por ha Presumido [R$/ha] | Preço Total por ha Real [R$/ha] | Preço Total Simples [R$] | Preço Total Presumido [R$] | Prod CAPEX [ha/h/R$] | Dias Trabalhados | Preço Total Real [R$]
0 | 95 | CONCLUIDO | 0.8091 | 123.6 | 88.75 | 6.12 | 0.1 | 870 | 185.69 | 53.44 | 1 | 868 | 36.26 | 23136.14 | 1191.2 | 3759.23 | 1265.11 | 98.13 | 575203.05 | 0.08 | 0.55 | 5.82 | 34.58 | 0.5 | 10 | 2702.2497 | 3697.3372 | 3344.4685 | 2702249.6734 | 3697337.2181 | 7.6146e-07 | 1.2875 | 3344468.5432
1 | 95 | CONCLUIDO | 1.245 | 80.32 | 66.13 | 12.6 | 0.19 | 315 | 187.21 | 53.44 | 2 | 313 | 36.77 | 23322.88 | 869.38 | 3758.85 | 506.54 | 98.13 | 198693.41 | 0.19 | 0.74 | 4.9 | 11.97 | 0.5 | 10 | 1290.1128 | 1765.1893 | 1596.7221 | 1290112.8415 | 1765189.3055 | 1.1717e-06 | 0.83667 | 1596722.1156
2 | 95 | CONCLUIDO | 1.4126 | 70.79 | 61.25 | 19.34 | 0.28 | 190 | 188.73 | 53.44 | 3 | 188 | 37.29 | 23510.33 | 788.1 | 3758.78 | 343.83 | 98.13 | 117964.97 | 0.29 | 0.8 | 4.69 | 7.1 | 0.5 | 10 | 1037.1061 | 1419.0143 | 1283.5855 | 1037106.0642 | 1419014.271 | 1.3294e-06 | 0.7374 | 1283585.5405
3 | 95 | CONCLUIDO | 1.4996 | 66.68 | 59.19 | 26.31 | 0.37 | 135 | 190.25 | 53.44 | 4 | 133 | 37.82 | 23698.48 | 744.07 | 3758.62 | 274.59 | 98.13 | 83621.37 | 0.36 | 0.83 | 4.61 | 5.04 | 0.5 | 10 | 928.3979 | 1270.2749 | 1149.0417 | 928397.8678 | 1270274.9207 | 1.4113e-06 | 0.69458 | 1149041.6651
4 | 95 | CONCLUIDO | 1.5538 | 64.36 | 58.02 | 33.47 | 0.46 | 104 | 191.78 | 53.44 | 5 | 102 | 38.35 | 23887.36 | 712.6 | 3758.66 | 236.37 | 98.13 | 64667.35 | 0.42 | 0.84 | 4.54 | 3.87 | 0.5 | 10 | 863.7527 | 1181.8246 | 1069.0329 | 863752.7384 | 1181824.6028 | 1.4623e-06 | 0.67042 | 1069032.9214
5 | 95 | CONCLUIDO | 1.5927 | 62.79 | 57.23 | 41.37 | 0.55 | 83 | 193.32 | 53.44 | 6 | 81 | 38.89 | 24076.95 | 683.62 | 3758.53 | 209.59 | 98.13 | 51382.12 | 0.47 | 0.86 | 4.51 | 3.08 | 0.5 | 10 | 814.8042 | 1114.851 | 1008.4512 | 814804.189 | 1114851.038 | 1.4989e-06 | 0.65406 | 1008451.2196
6 | 95 | CONCLUIDO | 1.6211 | 61.69 | 56.65 | 49.26 | 0.64 | 69 | 194.86 | 53.44 | 7 | 67 | 39.43 | 24267.28 | 656.18 | 3758.53 | 190.16 | 98.13 | 41734.15 | 0.52 | 0.87 | 4.49 | 2.5 | 0.5 | 10 | 775.2665 | 1060.7538 | 959.5169 | 775266.4791 | 1060753.7991 | 1.5257e-06 | 0.6426 | 959516.9453
7 | 95 | CONCLUIDO | 1.6418 | 60.91 | 56.28 | 58.22 | 0.72 | 58 | 196.41 | 53.44 | 8 | 56 | 39.98 | 24458.36 | 630.85 | 3758.55 | 177.93 | 98.13 | 35675.15 | 0.55 | 0.87 | 4.47 | 2.13 | 0.5 | 10 | 743.097 | 1016.7381 | 919.702 | 743096.9728 | 1016738.0613 | 1.5451e-06 | 0.63448 | 919702.0077
8 | 95 | CONCLUIDO | 1.6579 | 60.32 | 55.99 | 67.19 | 0.81 | 50 | 197.97 | 53.44 | 9 | 47 | 40.53 | 24650.18 | 606.85 | 3758.57 | 167.95 | 98.13 | 30724.02 | 0.58 | 0.88 | 4.46 | 1.84 | 0.5 | 10 | 715.0955 | 978.4253 | 885.0457 | 715095.5328 | 978425.2558 | 1.5603e-06 | 0.62833 | 885045.7226
9 | 95 | CONCLUIDO | 1.6703 | 59.87 | 55.76 | 76.04 | 0.89 | 44 | 199.53 | 53.44 | 10 | 33 | 41.1 | 24842.77 | 586.31 | 3758.55 | 159.87 | 98.13 | 26714.51 | 0.61 | 0.88 | 4.47 | 1.61 | 0.5 | 10 | 692.1977 | 947.0954 | 856.7059 | 692197.6527 | 947095.366 | 1.572e-06 | 0.62365 | 856705.9136
10 | 95 | CONCLUIDO | 1.6759 | 59.67 | 55.67 | 81.47 | 0.97 | 41 | 201.1 | 53.44 | 11 | 5 | 41.66 | 25036.12 | 574.73 | 3758.64 | 155.9 | 98.13 | 24744.99 | 0.63 | 0.88 | 4.5 | 1.53 | 0.5 | 10 | 680.1499 | 930.611 | 841.7948 | 680149.8526 | 930611.0345 | 1.5772e-06 | 0.62156 | 841794.8235
11 | 95 | CONCLUIDO | 1.6758 | 59.67 | 55.68 | 81.48 | 1.05 | 41 | 202.67 | 53.44 | 12 | 0 | 42.24 | 25230.25 | 578.09 | 3758.64 | 155.86 | 98.13 | 24725.05 | 0.63 | 0.88 | 4.5 | 1.53 | 0.5 | 10 | 682.9558 | 934.4502 | 845.2676 | 682955.7758 | 934450.2223 | 1.5771e-06 | 0.62156 | 845267.6046

## RESULTADOS_9
Unnamed: 0 | Volume de calda [L] | STATUS | Capacidade operacional [ha/h] | Tempo de missao [h] | Tempo util [h] | Tempo por voo [min] | Autonomia Projetada [h] | N° Voos | MTOW [kg] | Massa Estrutura [kg] | Combustível [kg] | Abastecimentos | Massa gerador | Potência gerador [W] | Combustível consumido [L] | Calda cons [L] | Distância percorrida [km] | Distância Pulverizando [km] | RTL ACUMULADO[m] | EOC [km/km] | EOC [h/h] | Tempo de manobra [h] | Tempo rtl_rtw [h] | V pulv [m/s] | V desloc [m/s] | Preço Total por ha Simples [R$/ha] | Preço Total por ha Presumido [R$/ha] | Preço Total por ha Real [R$/ha] | Preço Total Simples [R$] | Preço Total Presumido [R$] | Prod CAPEX [ha/h/R$] | Dias Trabalhados | Preço Total Real [R$]
0 | 55 | CONCLUIDO | 1.1225 | 89.09 | 74.46 | 8.51 | 0.15 | 525 | 116.05 | 43.4 | 1 | 523 | 16.65 | 14546.17 | 722.78 | 3759.25 | 786.09 | 98.13 | 337422.49 | 0.12 | 0.66 | 5.23 | 20.3 | 0.5 | 10 | 1216.7448 | 1664.804 | 1505.9174 | 1216744.8374 | 1664803.9656 | 1.1429e-06 | 0.92802 | 1505917.4117
1 | 55 | CONCLUIDO | 1.4499 | 68.97 | 61.94 | 17.95 | 0.3 | 207 | 117.34 | 43.4 | 2 | 205 | 16.94 | 14705.49 | 571.52 | 3758.92 | 366.43 | 98.13 | 129178.21 | 0.27 | 0.79 | 4.72 | 7.79 | 0.5 | 10 | 756.6165 | 1035.2361 | 936.4346 | 756616.4822 | 1035236.0506 | 1.4762e-06 | 0.71844 | 936434.5749
2 | 55 | CONCLUIDO | 1.5696 | 63.71 | 58.69 | 28.63 | 0.45 | 123 | 118.63 | 43.4 | 3 | 121 | 17.23 | 14865.24 | 509.04 | 3758.67 | 258.71 | 98.13 | 75738.44 | 0.38 | 0.84 | 4.56 | 4.54 | 0.5 | 10 | 634.3783 | 867.9844 | 785.1452 | 634378.3488 | 867984.4436 | 1.5981e-06 | 0.66365 | 785145.2265
3 | 55 | CONCLUIDO | 1.6298 | 61.36 | 57.27 | 40.91 | 0.59 | 84 | 119.93 | 43.4 | 4 | 78 | 17.53 | 15025.44 | 461.67 | 3758.58 | 210.4 | 98.13 | 51779.02 | 0.47 | 0.86 | 4.53 | 3.12 | 0.5 | 10 | 567.0435 | 775.8539 | 701.8075 | 567043.4623 | 775853.8813 | 1.6594e-06 | 0.63917 | 701807.4758
4 | 55 | CONCLUIDO | 1.6526 | 60.51 | 56.76 | 48.65 | 0.73 | 70 | 121.23 | 43.4 | 5 | 5 | 17.83 | 15186.08 | 436.61 | 3758.66 | 191.11 | 98.13 | 42206.76 | 0.51 | 0.86 | 4.57 | 2.61 | 0.5 | 10 | 537.0465 | 734.8106 | 664.6814 | 537046.4515 | 734810.6478 | 1.6826e-06 | 0.63031 | 664681.3509
5 | 55 | CONCLUIDO | 1.6527 | 60.51 | 56.75 | 48.64 | 0.86 | 70 | 122.54 | 43.4 | 6 | 0 | 18.14 | 15347.16 | 440.77 | 3758.72 | 190.52 | 98.13 | 41909.83 | 0.52 | 0.86 | 4.58 | 2.6 | 0.5 | 10 | 540.4079 | 739.41 | 668.8417 | 540407.9377 | 739409.9815 | 1.6827e-06 | 0.63031 | 668841.7306

## resultados
Unnamed: 0 | Volume de calda [L] | STATUS | Capacidade operacional [ha/h] | Tempo de missao [h] | Tempo util [h] | Tempo por voo [min] | Autonomia Projetada [h] | N° Voos | MTOW [kg] | Massa Estrutura [kg] | Combustível [kg] | Abastecimentos | Massa gerador | Potência gerador [W] | Combustível consumido [L] | Calda cons [L] | Distância percorrida [km] | Distância Pulverizando [km] | RTL ACUMULADO[m] | EOC [km/km] | EOC [h/h] | Tempo de manobra [h] | Tempo rtl_rtw [h] | V pulv [m/s] | V desloc [m/s]
0 | 100 | CONCLUIDO | 0.7748 | 129.06 | 90.81 | 5.93 | 0.09 | 919 | 194.77 | 54.38 | 1 | 917 | 39.4 | 24256.19 | 1257.88 | 3759.71 | 1334.82 | 98.13 | 609815.55 | 0.07 | 0.54 | 5.88 | 36.64 | 0.5 | 10
1 | 100 | CONCLUIDO | 1.2215 | 81.87 | 66.6 | 12.18 | 0.18 | 328 | 196.32 | 54.38 | 2 | 326 | 39.95 | 24447.22 | 904.94 | 3758.96 | 522.48 | 98.13 | 206601.14 | 0.19 | 0.74 | 4.92 | 12.44 | 0.5 | 10
2 | 100 | CONCLUIDO | 1.3925 | 71.81 | 61.6 | 18.67 | 0.27 | 198 | 197.88 | 54.38 | 3 | 196 | 40.5 | 24639 | 820.94 | 3758.77 | 355.38 | 98.13 | 123700.26 | 0.28 | 0.8 | 4.7 | 7.44 | 0.5 | 10
3 | 100 | CONCLUIDO | 1.4857 | 67.31 | 59.35 | 25.44 | 0.36 | 140 | 199.44 | 54.38 | 4 | 138 | 41.06 | 24831.54 | 774.52 | 3758.62 | 280.13 | 98.13 | 86367.21 | 0.35 | 0.83 | 4.61 | 5.2 | 0.5 | 10
4 | 100 | CONCLUIDO | 1.5416 | 64.87 | 58.15 | 32.31 | 0.44 | 108 | 201.01 | 54.38 | 5 | 106 | 41.63 | 25024.84 | 743.75 | 3758.72 | 240.44 | 98.13 | 66679.82 | 0.41 | 0.84 | 4.54 | 4 | 0.5 | 10
5 | 100 | CONCLUIDO | 1.5804 | 63.27 | 57.37 | 39.57 | 0.53 | 87 | 202.58 | 54.38 | 6 | 85 | 42.2 | 25218.93 | 715.78 | 3758.65 | 213.93 | 98.13 | 53529.31 | 0.46 | 0.85 | 4.53 | 3.22 | 0.5 | 10
6 | 100 | CONCLUIDO | 1.6104 | 62.09 | 56.78 | 47.32 | 0.61 | 72 | 204.16 | 54.38 | 7 | 70 | 42.78 | 25413.94 | 691.74 | 3758.65 | 194.47 | 98.13 | 43873.16 | 0.5 | 0.86 | 4.5 | 2.63 | 0.5 | 10
7 | 100 | CONCLUIDO | 1.6323 | 61.26 | 56.38 | 55.45 | 0.69 | 61 | 205.75 | 54.38 | 8 | 59 | 43.37 | 25609.61 | 669.55 | 3758.61 | 181.07 | 98.13 | 37227.71 | 0.54 | 0.87 | 4.47 | 2.23 | 0.5 | 10
8 | 100 | CONCLUIDO | 1.6486 | 60.66 | 56.08 | 63.49 | 0.77 | 53 | 207.34 | 54.38 | 9 | 51 | 43.96 | 25806.1 | 643.42 | 3758.59 | 170.94 | 98.13 | 32203.41 | 0.57 | 0.87 | 4.47 | 1.93 | 0.5 | 10
9 | 100 | CONCLUIDO | 1.6631 | 60.13 | 55.82 | 72.81 | 0.85 | 46 | 208.94 | 54.38 | 10 | 42 | 44.56 | 26003.41 | 621.08 | 3758.55 | 162.44 | 98.13 | 27991.73 | 0.6 | 0.88 | 4.46 | 1.68 | 0.5 | 10
10 | 100 | CONCLUIDO | 1.6728 | 59.78 | 55.67 | 81.47 | 0.93 | 41 | 210.55 | 54.38 | 11 | 25 | 45.17 | 26201.54 | 600.99 | 3758.57 | 156.88 | 98.13 | 25237.04 | 0.63 | 0.88 | 4.46 | 1.52 | 0.5 | 10
11 | 100 | CONCLUIDO | 1.6776 | 59.61 | 55.58 | 85.5 | 1 | 39 | 212.16 | 54.38 | 12 | 6 | 45.78 | 26400.51 | 594.4 | 3758.58 | 153.39 | 98.13 | 23497.91 | 0.64 | 0.88 | 4.47 | 1.43 | 0.5 | 10
12 | 100 | CONCLUIDO | 1.6765 | 59.65 | 55.62 | 85.56 | 1.08 | 39 | 213.78 | 54.38 | 13 | 0 | 46.4 | 26600.32 | 599.32 | 3758.6 | 154.21 | 98.13 | 23910.14 | 0.64 | 0.88 | 4.49 | 1.47 | 0.5 | 10
0 | 40 | CONCLUIDO | 1.2623 | 79.22 | 69.65 | 10.34 | 0.2 | 404 | 89.87 | 37.55 | 1 | 402 | 11.32 | 11317.98 | 557.74 | 3758.97 | 624.03 | 98.13 | 256993.1 | 0.16 | 0.7 | 5.07 | 15.5 | 0.5 | 10
1 | 40 | CONCLUIDO | 1.537 | 65.06 | 60.12 | 22.69 | 0.39 | 159 | 91.1 | 37.55 | 2 | 157 | 11.54 | 11468.97 | 439.69 | 3758.69 | 305.64 | 98.13 | 99023.88 | 0.32 | 0.82 | 4.65 | 5.97 | 0.5 | 10
2 | 40 | CONCLUIDO | 1.6209 | 61.7 | 57.88 | 35.08 | 0.57 | 99 | 92.32 | 37.55 | 3 | 34 | 11.77 | 11620.34 | 385.13 | 3758.57 | 228.57 | 98.13 | 60789.89 | 0.43 | 0.85 | 4.62 | 3.74 | 0.5 | 10
3 | 40 | CONCLUIDO | 1.6258 | 61.51 | 57.77 | 36.49 | 0.75 | 95 | 93.55 | 37.55 | 4 | 0 | 12 | 11772.07 | 385.04 | 3758.62 | 223.55 | 98.13 | 58298.03 | 0.44 | 0.85 | 4.66 | 3.63 | 0.5 | 10
0 | 30 | CONCLUIDO | 1.3689 | 73.05 | 66.26 | 12.5 | 0.24 | 318 | 71.52 | 32.27 | 1 | 316 | 8.25 | 9054.6 | 438.61 | 3759.03 | 510.58 | 98.13 | 200698.61 | 0.19 | 0.74 | 4.92 | 12.11 | 0.5 | 10
1 | 30 | CONCLUIDO | 1.5851 | 63.09 | 59.17 | 26.7 | 0.48 | 133 | 72.7 | 32.27 | 2 | 46 | 8.43 | 9200.25 | 342.75 | 3758.65 | 271.03 | 98.13 | 81849.6 | 0.36 | 0.83 | 4.7 | 5.03 | 0.5 | 10
2 | 30 | CONCLUIDO | 1.5922 | 62.81 | 58.99 | 27.87 | 0.71 | 127 | 73.88 | 32.27 | 3 | 0 | 8.61 | 9346.23 | 342.84 | 3758.75 | 262.49 | 98.13 | 77608.7 | 0.37 | 0.83 | 4.75 | 4.84 | 0.5 | 10
0 | 15 | CONCLUIDO | 1.4652 | 68.25 | 63.75 | 15.18 | 0.43 | 252 | 39.78 | 19.54 | 1 | 4 | 4.24 | 5140 | 249.86 | 3758.94 | 416.83 | 98.13 | 154155.09 | 0.24 | 0.77 | 5.09 | 9.6 | 0.5 | 10
1 | 15 | CONCLUIDO | 1.4651 | 68.25 | 63.77 | 15.24 | 0.84 | 251 | 40.89 | 19.54 | 2 | 0 | 4.35 | 5277.26 | 256.12 | 3759.01 | 416.07 | 98.13 | 153778.12 | 0.24 | 0.77 | 5.12 | 9.61 | 0.5 | 10
0 | 70 | CONCLUIDO | 0.9973 | 100.27 | 79.38 | 7.37 | 0.12 | 646 | 141.81 | 47.83 | 1 | 644 | 22.98 | 17723.39 | 887.84 | 3758.94 | 949.87 | 98.13 | 418702.94 | 0.1 | 0.62 | 5.46 | 25.22 | 0.5 | 10
1 | 70 | CONCLUIDO | 1.3717 | 72.9 | 63.51 | 15.36 | 0.25 | 248 | 143.17 | 47.83 | 2 | 246 | 23.34 | 17891.86 | 685.81 | 3758.97 | 419.12 | 98.13 | 155318.43 | 0.23 | 0.77 | 4.78 | 9.35 | 0.5 | 10
2 | 70 | CONCLUIDO | 1.5082 | 66.31 | 59.74 | 23.9 | 0.37 | 150 | 144.54 | 47.83 | 3 | 148 | 23.71 | 18060.85 | 620.99 | 3758.57 | 292.87 | 98.13 | 92685.31 | 0.34 | 0.82 | 4.64 | 5.6 | 0.5 | 10
3 | 70 | CONCLUIDO | 1.5793 | 63.32 | 58.06 | 33.17 | 0.49 | 105 | 145.92 | 47.83 | 4 | 103 | 24.09 | 18230.35 | 578.59 | 3758.58 | 236.64 | 98.13 | 64796.69 | 0.41 | 0.84 | 4.56 | 3.91 | 0.5 | 10
4 | 70 | CONCLUIDO | 1.6245 | 61.56 | 57.05 | 43.33 | 0.6 | 79 | 147.3 | 47.83 | 5 | 77 | 24.47 | 18400.38 | 540.8 | 3758.57 | 203.78 | 98.13 | 48496.16 | 0.48 | 0.86 | 4.5 | 2.9 | 0.5 | 10
5 | 70 | CONCLUIDO | 1.654 | 60.46 | 56.44 | 54.62 | 0.71 | 62 | 148.68 | 47.83 | 6 | 51 | 24.85 | 18570.94 | 506.02 | 3758.7 | 182.77 | 98.13 | 38077.38 | 0.54 | 0.87 | 4.49 | 2.29 | 0.5 | 10
6 | 70 | CONCLUIDO | 1.6637 | 60.11 | 56.26 | 60.28 | 0.83 | 56 | 150.07 | 47.83 | 7 | 6 | 25.24 | 18742.03 | 488.27 | 3758.66 | 174.82 | 98.13 | 34127.74 | 0.56 | 0.87 | 4.54 | 2.11 | 0.5 | 10
7 | 70 | CONCLUIDO | 1.6657 | 60.03 | 56.22 | 61.33 | 0.94 | 55 | 151.46 | 47.83 | 8 | 0 | 25.63 | 18913.66 | 493.28 | 3758.59 | 173.65 | 98.13 | 33547.88 | 0.57 | 0.87 | 4.53 | 2.07 | 0.5 | 10
0 | 90 | CONCLUIDO | 0.8447 | 118.39 | 86.74 | 6.33 | 0.1 | 822 | 176.73 | 52.44 | 1 | 820 | 33.29 | 22031.19 | 1126.67 | 3759.36 | 1197.07 | 98.13 | 541424.11 | 0.08 | 0.57 | 5.77 | 32.58 | 0.5 | 10
1 | 90 | CONCLUIDO | 1.269 | 78.8 | 65.64 | 13.04 | 0.2 | 302 | 178.21 | 52.44 | 2 | 300 | 33.77 | 22213.89 | 833.3 | 3758.91 | 489.69 | 98.13 | 190337 | 0.2 | 0.75 | 4.9 | 11.49 | 0.5 | 10
2 | 90 | CONCLUIDO | 1.4316 | 69.85 | 60.96 | 20.1 | 0.3 | 182 | 179.7 | 52.44 | 3 | 180 | 34.26 | 22397.24 | 755.18 | 3758.64 | 333.87 | 98.13 | 113027.32 | 0.29 | 0.8 | 4.68 | 6.81 | 0.5 | 10
3 | 90 | CONCLUIDO | 1.5164 | 65.95 | 58.94 | 27.41 | 0.39 | 129 | 181.19 | 52.44 | 4 | 127 | 34.75 | 22581.25 | 712.37 | 3758.62 | 266.29 | 98.13 | 79501.82 | 0.37 | 0.83 | 4.6 | 4.79 | 0.5 | 10
4 | 90 | CONCLUIDO | 1.5684 | 63.76 | 57.82 | 35.04 | 0.49 | 99 | 182.69 | 52.44 | 5 | 97 | 35.25 | 22766.06 | 679.68 | 3758.69 | 228.94 | 98.13 | 60977.24 | 0.43 | 0.85 | 4.54 | 3.67 | 0.5 | 10
5 | 90 | CONCLUIDO | 1.6054 | 62.29 | 57.06 | 43.34 | 0.58 | 79 | 184.19 | 52.44 | 6 | 77 | 35.75 | 22951.43 | 650.02 | 3758.64 | 203.68 | 98.13 | 48443.78 | 0.48 | 0.86 | 4.51 | 2.91 | 0.5 | 10
6 | 90 | CONCLUIDO | 1.6318 | 61.28 | 56.55 | 52.2 | 0.67 | 65 | 185.7 | 52.44 | 7 | 63 | 36.26 | 23137.49 | 625.5 | 3758.56 | 186.77 | 98.13 | 40059.57 | 0.53 | 0.87 | 4.49 | 2.4 | 0.5 | 10
7 | 90 | CONCLUIDO | 1.6527 | 60.51 | 56.13 | 61.23 | 0.76 | 55 | 187.22 | 52.44 | 8 | 52 | 36.78 | 23324.24 | 597.32 | 3758.57 | 172.99 | 98.13 | 33218.73 | 0.57 | 0.87 | 4.46 | 1.98 | 0.5 | 10
8 | 90 | CONCLUIDO | 1.668 | 59.95 | 55.86 | 71.31 | 0.85 | 47 | 188.74 | 52.44 | 9 | 37 | 37.3 | 23511.69 | 572.13 | 3758.56 | 163.62 | 98.13 | 28573.96 | 0.6 | 0.88 | 4.46 | 1.71 | 0.5 | 10
9 | 90 | CONCLUIDO | 1.6725 | 59.79 | 55.81 | 76.1 | 0.93 | 44 | 190.26 | 52.44 | 10 | 10 | 37.82 | 23699.85 | 562.83 | 3758.58 | 160.71 | 98.13 | 27133.98 | 0.61 | 0.88 | 4.49 | 1.66 | 0.5 | 10
10 | 90 | CONCLUIDO | 1.675 | 59.7 | 55.75 | 77.8 | 1.02 | 43 | 191.79 | 52.44 | 11 | 0 | 38.35 | 23888.73 | 561.78 | 3758.61 | 158.55 | 98.13 | 26058.18 | 0.62 | 0.88 | 4.5 | 1.61 | 0.5 | 10
0 | 10 | CONCLUIDO | 1.3438 | 74.41 | 68.59 | 10.94 | 0.64 | 376 | 26.11 | 12.1 | 1 | 0 | 3.01 | 3454.41 | 198.99 | 3759.16 | 571.86 | 98.13 | 231051.34 | 0.17 | 0.71 | 5.48 | 14.43 | 0.5 | 10
0 | 45 | CONCLUIDO | 1.2123 | 82.49 | 71.33 | 9.6 | 0.18 | 446 | 98.71 | 39.72 | 1 | 444 | 12.99 | 12407.75 | 614.42 | 3758.93 | 679.88 | 98.13 | 284708.31 | 0.14 | 0.69 | 5.14 | 17.18 | 0.5 | 10
1 | 45 | CONCLUIDO | 1.5067 | 66.37 | 60.76 | 20.72 | 0.35 | 176 | 99.95 | 39.72 | 2 | 174 | 13.24 | 12561.45 | 485.67 | 3758.63 | 327.27 | 98.13 | 109755.26 | 0.3 | 0.81 | 4.67 | 6.61 | 0.5 | 10
2 | 45 | CONCLUIDO | 1.611 | 62.07 | 57.97 | 33.77 | 0.52 | 103 | 101.2 | 39.72 | 3 | 85 | 13.49 | 12715.54 | 422.73 | 3758.66 | 233.28 | 98.13 | 63126.92 | 0.42 | 0.85 | 4.57 | 3.82 | 0.5 | 10
3 | 45 | CONCLUIDO | 1.6362 | 61.12 | 57.38 | 40.51 | 0.69 | 85 | 102.45 | 39.72 | 4 | 3 | 13.74 | 12870.03 | 402.63 | 3758.65 | 210.79 | 98.13 | 51968.29 | 0.47 | 0.85 | 4.63 | 3.23 | 0.5 | 10
4 | 45 | CONCLUIDO | 1.6364 | 61.11 | 57.37 | 40.5 | 0.85 | 85 | 103.71 | 39.72 | 5 | 0 | 14 | 13024.91 | 406.99 | 3758.62 | 210.54 | 98.13 | 51845.45 | 0.47 | 0.85 | 4.63 | 3.23 | 0.5 | 10
0 | 60 | CONCLUIDO | 1.0791 | 92.67 | 76.1 | 8.08 | 0.14 | 565 | 124.63 | 45 | 1 | 563 | 18.64 | 15605.44 | 777.41 | 3759.18 | 840.69 | 98.13 | 364518.52 | 0.12 | 0.64 | 5.31 | 21.94 | 0.5 | 10
1 | 60 | CONCLUIDO | 1.423 | 70.28 | 62.5 | 16.97 | 0.28 | 221 | 125.95 | 45 | 2 | 219 | 18.95 | 15767.7 | 610.54 | 3758.72 | 384.24 | 98.13 | 138015.87 | 0.26 | 0.78 | 4.77 | 8.34 | 0.5 | 10
2 | 60 | CONCLUIDO | 1.5469 | 64.64 | 59.11 | 26.67 | 0.42 | 133 | 127.27 | 45 | 3 | 131 | 19.27 | 15930.42 | 548.28 | 3758.6 | 272.2 | 98.13 | 82436.55 | 0.36 | 0.83 | 4.6 | 4.96 | 0.5 | 10
3 | 60 | CONCLUIDO | 1.6136 | 61.97 | 57.52 | 37.92 | 0.55 | 91 | 128.59 | 45 | 4 | 89 | 19.59 | 16093.6 | 501.83 | 3758.59 | 218.82 | 98.13 | 55954.42 | 0.45 | 0.85 | 4.53 | 3.37 | 0.5 | 10
4 | 60 | CONCLUIDO | 1.6501 | 60.6 | 56.71 | 49.31 | 0.68 | 69 | 129.92 | 45 | 5 | 44 | 19.92 | 16257.24 | 463.91 | 3758.59 | 190.91 | 98.13 | 42109.88 | 0.51 | 0.86 | 4.53 | 2.56 | 0.5 | 10
5 | 60 | CONCLUIDO | 1.6578 | 60.32 | 56.55 | 53.02 | 0.81 | 64 | 131.25 | 45 | 6 | 1 | 20.25 | 16421.36 | 456.42 | 3758.56 | 184.36 | 98.13 | 38862.61 | 0.53 | 0.87 | 4.56 | 2.41 | 0.5 | 10
6 | 60 | CONCLUIDO | 1.6578 | 60.32 | 56.55 | 53.02 | 0.93 | 64 | 132.58 | 45 | 7 | 0 | 20.59 | 16585.95 | 460.81 | 3758.56 | 184.31 | 98.13 | 38835 | 0.53 | 0.87 | 4.56 | 2.41 | 0.5 | 10
0 | 80 | CONCLUIDO | 0.9184 | 108.89 | 82.97 | 6.8 | 0.11 | 732 | 159.12 | 50.28 | 1 | 730 | 27.84 | 19859.16 | 1004.33 | 3759.46 | 1070.5 | 98.13 | 478590.42 | 0.09 | 0.59 | 5.61 | 28.81 | 0.5 | 10
1 | 80 | CONCLUIDO | 1.3199 | 75.76 | 64.58 | 14.09 | 0.22 | 275 | 160.54 | 50.28 | 2 | 273 | 28.26 | 20034.4 | 759.85 | 3758.9 | 454.72 | 98.13 | 172983.05 | 0.22 | 0.76 | 4.84 | 10.43 | 0.5 | 10
2 | 80 | CONCLUIDO | 1.4687 | 68.09 | 60.38 | 21.69 | 0.33 | 167 | 161.97 | 50.28 | 3 | 165 | 28.69 | 20210.21 | 690.11 | 3758.78 | 314.68 | 98.13 | 103503.52 | 0.31 | 0.81 | 4.65 | 6.23 | 0.5 | 10
3 | 80 | CONCLUIDO | 1.5483 | 64.59 | 58.49 | 30 | 0.43 | 117 | 163.4 | 50.28 | 4 | 115 | 29.12 | 20386.62 | 646.58 | 3758.62 | 251.83 | 98.13 | 72331.42 | 0.39 | 0.84 | 4.56 | 4.34 | 0.5 | 10
4 | 80 | CONCLUIDO | 1.597 | 62.62 | 57.43 | 38.71 | 0.54 | 89 | 164.83 | 50.28 | 5 | 87 | 29.55 | 20563.61 | 613 | 3758.52 | 215.85 | 98.13 | 54479.24 | 0.45 | 0.85 | 4.53 | 3.28 | 0.5 | 10
5 | 80 | CONCLUIDO | 1.6285 | 61.41 | 56.79 | 47.99 | 0.64 | 71 | 166.27 | 50.28 | 6 | 69 | 29.99 | 20741.2 | 579.92 | 3758.65 | 195.11 | 98.13 | 44199.48 | 0.5 | 0.86 | 4.49 | 2.64 | 0.5 | 10
6 | 80 | CONCLUIDO | 1.6556 | 60.4 | 56.24 | 59.2 | 0.74 | 57 | 167.72 | 50.28 | 7 | 53 | 30.44 | 20919.39 | 547.33 | 3758.54 | 176.38 | 98.13 | 34903.92 | 0.56 | 0.87 | 4.48 | 2.09 | 0.5 | 10
7 | 80 | CONCLUIDO | 1.6677 | 59.96 | 56.03 | 67.23 | 0.84 | 50 | 169.17 | 50.28 | 8 | 23 | 30.89 | 21098.19 | 528.72 | 3758.62 | 168.03 | 98.13 | 30765.02 | 0.58 | 0.87 | 4.5 | 1.88 | 0.5 | 10
8 | 80 | CONCLUIDO | 1.671 | 59.84 | 55.97 | 69.97 | 0.94 | 48 | 170.62 | 50.28 | 9 | 1 | 31.34 | 21277.6 | 526.17 | 3758.73 | 165.42 | 98.13 | 29470.94 | 0.59 | 0.88 | 4.52 | 1.82 | 0.5 | 10
9 | 80 | CONCLUIDO | 1.6716 | 59.82 | 55.95 | 69.94 | 1.03 | 48 | 172.08 | 50.28 | 10 | 0 | 31.8 | 21457.64 | 530.28 | 3758.67 | 164.98 | 98.13 | 29251.79 | 0.59 | 0.88 | 4.52 | 1.8 | 0.5 | 10
0 | 35 | CONCLUIDO | 1.3131 | 76.16 | 68.01 | 11.24 | 0.22 | 363 | 80.84 | 35.1 | 1 | 361 | 9.74 | 10204.21 | 500.38 | 3759.04 | 570.04 | 98.13 | 230202.93 | 0.17 | 0.72 | 4.97 | 13.86 | 0.5 | 10
1 | 35 | CONCLUIDO | 1.5688 | 63.74 | 59.42 | 25.29 | 0.43 | 141 | 82.04 | 35.1 | 2 | 126 | 9.94 | 10352.53 | 386.94 | 3758.78 | 282.13 | 98.13 | 87361.11 | 0.35 | 0.82 | 4.62 | 5.27 | 0.5 | 10
2 | 35 | CONCLUIDO | 1.6113 | 62.06 | 58.29 | 32.09 | 0.63 | 109 | 83.25 | 35.1 | 3 | 0 | 10.15 | 10501.19 | 363.13 | 3758.62 | 240.42 | 98.13 | 66665.31 | 0.41 | 0.84 | 4.69 | 4.15 | 0.5 | 10
0 | 50 | CONCLUIDO | 1.167 | 85.69 | 72.88 | 9.02 | 0.16 | 485 | 107.41 | 41.65 | 1 | 483 | 14.77 | 13481.73 | 668.38 | 3759.15 | 732.32 | 98.13 | 310735.16 | 0.13 | 0.67 | 5.19 | 18.72 | 0.5 | 10
1 | 50 | CONCLUIDO | 1.4781 | 67.65 | 61.35 | 19.17 | 0.32 | 192 | 108.68 | 41.65 | 2 | 190 | 15.03 | 13638.32 | 530.22 | 3758.86 | 346.79 | 98.13 | 119435.49 | 0.28 | 0.8 | 4.69 | 7.2 | 0.5 | 10
2 | 50 | CONCLUIDO | 1.5902 | 62.88 | 58.34 | 30.98 | 0.48 | 113 | 109.96 | 41.65 | 3 | 111 | 15.31 | 13795.21 | 467.02 | 3758.65 | 246.52 | 98.13 | 69697.11 | 0.4 | 0.84 | 4.56 | 4.19 | 0.5 | 10
3 | 50 | CONCLUIDO | 1.6402 | 60.97 | 57.15 | 42.87 | 0.63 | 80 | 111.23 | 41.65 | 4 | 36 | 15.58 | 13952.52 | 423.96 | 3758.63 | 205.08 | 98.13 | 49142.29 | 0.48 | 0.86 | 4.57 | 3.01 | 0.5 | 10
4 | 50 | CONCLUIDO | 1.6444 | 60.81 | 57.07 | 44.47 | 0.78 | 77 | 112.51 | 41.65 | 5 | 0 | 15.86 | 14110.24 | 420.22 | 3758.71 | 201.07 | 98.13 | 47149.73 | 0.49 | 0.86 | 4.59 | 2.92 | 0.5 | 10
0 | 25 | CONCLUIDO | 1.4305 | 69.91 | 64.38 | 14.36 | 0.28 | 269 | 61.76 | 28.92 | 1 | 266 | 6.84 | 7851.41 | 371.52 | 3758.77 | 447.14 | 98.13 | 169226.88 | 0.22 | 0.76 | 4.85 | 10.22 | 0.5 | 10
1 | 25 | CONCLUIDO | 1.5655 | 63.88 | 59.97 | 23.67 | 0.55 | 152 | 62.92 | 28.92 | 2 | 2 | 7 | 7994.37 | 314.52 | 3758.84 | 294.37 | 98.13 | 93425.04 | 0.33 | 0.82 | 4.83 | 5.82 | 0.5 | 10
2 | 25 | CONCLUIDO | 1.5653 | 63.89 | 59.98 | 23.68 | 0.81 | 152 | 64.08 | 28.92 | 3 | 0 | 7.16 | 8137.65 | 320.53 | 3759 | 294.45 | 98.13 | 93463.41 | 0.33 | 0.82 | 4.83 | 5.83 | 0.5 | 10
0 | 85 | CONCLUIDO | 0.8813 | 113.47 | 84.8 | 6.56 | 0.11 | 776 | 167.88 | 51.39 | 1 | 774 | 30.49 | 20939.59 | 1064.22 | 3759.12 | 1132.08 | 98.13 | 509162.25 | 0.09 | 0.58 | 5.68 | 30.64 | 0.5 | 10
1 | 85 | CONCLUIDO | 1.2958 | 77.17 | 65.04 | 13.55 | 0.21 | 288 | 169.33 | 51.39 | 2 | 286 | 30.94 | 21118.46 | 796.22 | 3758.74 | 469.59 | 98.13 | 180354.43 | 0.21 | 0.75 | 4.87 | 10.89 | 0.5 | 10
2 | 85 | CONCLUIDO | 1.4512 | 68.91 | 60.64 | 20.91 | 0.31 | 174 | 170.79 | 51.39 | 3 | 172 | 31.4 | 21297.94 | 722.42 | 3758.7 | 323.4 | 98.13 | 107830.73 | 0.3 | 0.81 | 4.66 | 6.49 | 0.5 | 10
3 | 85 | CONCLUIDO | 1.5316 | 65.29 | 58.75 | 28.66 | 0.41 | 123 | 172.25 | 51.39 | 4 | 121 | 31.86 | 21478.05 | 679.37 | 3758.64 | 259.96 | 98.13 | 76363.44 | 0.38 | 0.83 | 4.59 | 4.6 | 0.5 | 10
4 | 85 | CONCLUIDO | 1.5826 | 63.19 | 57.63 | 36.78 | 0.51 | 94 | 173.71 | 51.39 | 5 | 92 | 32.32 | 21658.78 | 646.37 | 3758.57 | 222.34 | 98.13 | 57698.83 | 0.44 | 0.85 | 4.54 | 3.48 | 0.5 | 10
5 | 85 | CONCLUIDO | 1.6179 | 61.81 | 56.89 | 45.52 | 0.61 | 75 | 175.18 | 51.39 | 6 | 73 | 32.79 | 21840.16 | 617.15 | 3758.54 | 198.34 | 98.13 | 45794.98 | 0.49 | 0.86 | 4.5 | 2.75 | 0.5 | 10
6 | 85 | CONCLUIDO | 1.643 | 60.86 | 56.39 | 54.57 | 0.7 | 62 | 176.66 | 51.39 | 7 | 60 | 33.27 | 22022.17 | 587.89 | 3758.59 | 181.63 | 98.13 | 37505.76 | 0.54 | 0.87 | 4.48 | 2.24 | 0.5 | 10
7 | 85 | CONCLUIDO | 1.6614 | 60.19 | 56.06 | 64.68 | 0.8 | 52 | 178.14 | 51.39 | 8 | 44 | 33.75 | 22204.83 | 560.45 | 3758.64 | 170 | 98.13 | 31739.61 | 0.58 | 0.87 | 4.47 | 1.91 | 0.5 | 10
8 | 85 | CONCLUIDO | 1.6728 | 59.78 | 55.85 | 72.85 | 0.89 | 46 | 179.63 | 51.39 | 9 | 13 | 34.24 | 22388.15 | 540.03 | 3758.56 | 162.28 | 98.13 | 27908.48 | 0.6 | 0.88 | 4.49 | 1.7 | 0.5 | 10
9 | 85 | CONCLUIDO | 1.6722 | 59.8 | 55.87 | 72.87 | 0.98 | 46 | 181.12 | 51.39 | 10 | 1 | 34.73 | 22572.13 | 543.46 | 3758.56 | 162.23 | 98.13 | 27886.94 | 0.6 | 0.88 | 4.51 | 1.72 | 0.5 | 10
10 | 85 | CONCLUIDO | 1.6716 | 59.82 | 55.89 | 72.9 | 1.07 | 46 | 182.62 | 51.39 | 11 | 0 | 35.22 | 22756.91 | 547.51 | 3758.56 | 162.58 | 98.13 | 28062.28 | 0.6 | 0.88 | 4.52 | 1.74 | 0.5 | 10
0 | 20 | CONCLUIDO | 1.4895 | 67.14 | 62.65 | 16.78 | 0.34 | 224 | 51.33 | 24.83 | 1 | 149 | 5.51 | 6564.78 | 300.71 | 3758.89 | 387.17 | 98.13 | 139464.28 | 0.25 | 0.78 | 4.84 | 8.5 | 0.5 | 10
1 | 20 | CONCLUIDO | 1.5282 | 65.44 | 61.38 | 19.49 | 0.66 | 189 | 52.47 | 24.83 | 2 | 0 | 5.64 | 6705.1 | 288.98 | 3758.63 | 339.48 | 98.13 | 115795.23 | 0.29 | 0.8 | 4.93 | 7.23 | 0.5 | 10
0 | 65 | CONCLUIDO | 1.0367 | 96.46 | 77.78 | 7.7 | 0.13 | 606 | 133.21 | 46.47 | 1 | 604 | 20.75 | 16663.42 | 832.92 | 3759.34 | 896.47 | 98.13 | 392206.77 | 0.11 | 0.63 | 5.39 | 23.62 | 0.5 | 10
1 | 65 | CONCLUIDO | 1.397 | 71.58 | 63.01 | 16.09 | 0.26 | 235 | 134.55 | 46.47 | 2 | 233 | 21.09 | 16828.84 | 649.11 | 3758.62 | 401.71 | 98.13 | 146679.68 | 0.24 | 0.78 | 4.78 | 8.86 | 0.5 | 10
2 | 65 | CONCLUIDO | 1.5269 | 65.49 | 59.45 | 25.12 | 0.39 | 142 | 135.9 | 46.47 | 3 | 140 | 21.43 | 16994.64 | 586.02 | 3758.7 | 283.24 | 98.13 | 87911.38 | 0.35 | 0.82 | 4.62 | 5.3 | 0.5 | 10
3 | 65 | CONCLUIDO | 1.5974 | 62.6 | 57.75 | 35.36 | 0.52 | 98 | 137.25 | 46.47 | 4 | 96 | 21.78 | 17160.92 | 540.02 | 3758.61 | 226.85 | 98.13 | 59936.94 | 0.43 | 0.85 | 4.54 | 3.6 | 0.5 | 10
4 | 65 | CONCLUIDO | 1.6391 | 61.01 | 56.84 | 46.72 | 0.64 | 73 | 138.6 | 46.47 | 5 | 69 | 22.13 | 17327.69 | 500.23 | 3758.61 | 196.22 | 98.13 | 44745.7 | 0.5 | 0.86 | 4.51 | 2.69 | 0.5 | 10
5 | 65 | CONCLUIDO | 1.6599 | 60.24 | 56.4 | 55.48 | 0.76 | 61 | 139.95 | 46.47 | 6 | 20 | 22.49 | 17494.97 | 478.03 | 3758.54 | 180.3 | 98.13 | 36844.39 | 0.54 | 0.87 | 4.53 | 2.26 | 0.5 | 10
6 | 65 | CONCLUIDO | 1.6616 | 60.18 | 56.4 | 57.35 | 0.88 | 59 | 141.31 | 46.47 | 7 | 0 | 22.85 | 17662.75 | 475.35 | 3758.69 | 178.9 | 98.13 | 36154.77 | 0.55 | 0.87 | 4.56 | 2.25 | 0.5 | 10
0 | 75 | CONCLUIDO | 0.9567 | 104.52 | 81.19 | 7.07 | 0.12 | 689 | 150.44 | 49.1 | 1 | 687 | 25.34 | 18787.76 | 945.85 | 3759.04 | 1011.11 | 98.13 | 449108.9 | 0.1 | 0.6 | 5.54 | 27.04 | 0.5 | 10
1 | 75 | CONCLUIDO | 1.3456 | 74.32 | 64.03 | 14.66 | 0.23 | 262 | 151.83 | 49.1 | 2 | 260 | 25.73 | 18959.54 | 723.1 | 3758.71 | 436.15 | 98.13 | 163766.38 | 0.22 | 0.77 | 4.82 | 9.88 | 0.5 | 10
2 | 75 | CONCLUIDO | 1.4892 | 67.15 | 60.04 | 22.8 | 0.35 | 158 | 153.23 | 49.1 | 3 | 156 | 26.13 | 19131.85 | 655.71 | 3758.58 | 303.28 | 98.13 | 97851.11 | 0.32 | 0.82 | 4.64 | 5.89 | 0.5 | 10
3 | 75 | CONCLUIDO | 1.5643 | 63.93 | 58.26 | 31.49 | 0.46 | 111 | 154.63 | 49.1 | 4 | 109 | 26.53 | 19304.72 | 613.06 | 3758.61 | 243.76 | 98.13 | 68324.65 | 0.4 | 0.84 | 4.56 | 4.11 | 0.5 | 10
4 | 75 | CONCLUIDO | 1.61 | 62.11 | 57.27 | 40.91 | 0.57 | 84 | 156.03 | 49.1 | 5 | 82 | 26.94 | 19478.15 | 578.89 | 3758.56 | 210.54 | 98.13 | 51851.21 | 0.47 | 0.86 | 4.53 | 3.12 | 0.5 | 10
5 | 75 | CONCLUIDO | 1.6434 | 60.85 | 56.56 | 51.41 | 0.67 | 66 | 157.44 | 49.1 | 6 | 64 | 27.35 | 19652.13 | 543.69 | 3758.63 | 187.26 | 98.13 | 40298.27 | 0.52 | 0.87 | 4.48 | 2.41 | 0.5 | 10
6 | 75 | CONCLUIDO | 1.6624 | 60.15 | 56.2 | 61.3 | 0.78 | 55 | 158.86 | 49.1 | 7 | 35 | 27.77 | 19826.68 | 516.24 | 3758.55 | 174.18 | 98.13 | 33815.88 | 0.56 | 0.87 | 4.5 | 2.05 | 0.5 | 10
7 | 75 | CONCLUIDO | 1.6672 | 59.98 | 56.11 | 64.75 | 0.88 | 52 | 160.28 | 49.1 | 8 | 2 | 28.19 | 20001.93 | 507.51 | 3758.61 | 170.56 | 98.13 | 32021.38 | 0.58 | 0.87 | 4.52 | 1.97 | 0.5 | 10
8 | 75 | CONCLUIDO | 1.6674 | 59.97 | 56.11 | 64.74 | 0.99 | 52 | 161.71 | 49.1 | 9 | 0 | 28.61 | 20177.64 | 511.5 | 3758.56 | 170.03 | 98.13 | 31757.54 | 0.58 | 0.87 | 4.53 | 1.96 | 0.5 | 10
0 | 95 | CONCLUIDO | 0.8091 | 123.6 | 88.75 | 6.12 | 0.1 | 870 | 185.69 | 53.44 | 1 | 868 | 36.26 | 23136.14 | 1191.2 | 3759.23 | 1265.11 | 98.13 | 575203.05 | 0.08 | 0.55 | 5.82 | 34.58 | 0.5 | 10
1 | 95 | CONCLUIDO | 1.245 | 80.32 | 66.13 | 12.6 | 0.19 | 315 | 187.21 | 53.44 | 2 | 313 | 36.77 | 23322.88 | 869.38 | 3758.85 | 506.54 | 98.13 | 198693.41 | 0.19 | 0.74 | 4.9 | 11.97 | 0.5 | 10
2 | 95 | CONCLUIDO | 1.4126 | 70.79 | 61.25 | 19.34 | 0.28 | 190 | 188.73 | 53.44 | 3 | 188 | 37.29 | 23510.33 | 788.1 | 3758.78 | 343.83 | 98.13 | 117964.97 | 0.29 | 0.8 | 4.69 | 7.1 | 0.5 | 10
3 | 95 | CONCLUIDO | 1.4996 | 66.68 | 59.19 | 26.31 | 0.37 | 135 | 190.25 | 53.44 | 4 | 133 | 37.82 | 23698.48 | 744.07 | 3758.62 | 274.59 | 98.13 | 83621.37 | 0.36 | 0.83 | 4.61 | 5.04 | 0.5 | 10
4 | 95 | CONCLUIDO | 1.5538 | 64.36 | 58.02 | 33.47 | 0.46 | 104 | 191.78 | 53.44 | 5 | 102 | 38.35 | 23887.36 | 712.6 | 3758.66 | 236.37 | 98.13 | 64667.35 | 0.42 | 0.84 | 4.54 | 3.87 | 0.5 | 10
5 | 95 | CONCLUIDO | 1.5927 | 62.79 | 57.23 | 41.37 | 0.55 | 83 | 193.32 | 53.44 | 6 | 81 | 38.89 | 24076.95 | 683.62 | 3758.53 | 209.59 | 98.13 | 51382.12 | 0.47 | 0.86 | 4.51 | 3.08 | 0.5 | 10
6 | 95 | CONCLUIDO | 1.6211 | 61.69 | 56.65 | 49.26 | 0.64 | 69 | 194.86 | 53.44 | 7 | 67 | 39.43 | 24267.28 | 656.18 | 3758.53 | 190.16 | 98.13 | 41734.15 | 0.52 | 0.87 | 4.49 | 2.5 | 0.5 | 10
7 | 95 | CONCLUIDO | 1.6418 | 60.91 | 56.28 | 58.22 | 0.72 | 58 | 196.41 | 53.44 | 8 | 56 | 39.98 | 24458.36 | 630.85 | 3758.55 | 177.93 | 98.13 | 35675.15 | 0.55 | 0.87 | 4.47 | 2.13 | 0.5 | 10
8 | 95 | CONCLUIDO | 1.6579 | 60.32 | 55.99 | 67.19 | 0.81 | 50 | 197.97 | 53.44 | 9 | 47 | 40.53 | 24650.18 | 606.85 | 3758.57 | 167.95 | 98.13 | 30724.02 | 0.58 | 0.88 | 4.46 | 1.84 | 0.5 | 10
9 | 95 | CONCLUIDO | 1.6703 | 59.87 | 55.76 | 76.04 | 0.89 | 44 | 199.53 | 53.44 | 10 | 33 | 41.1 | 24842.77 | 586.31 | 3758.55 | 159.87 | 98.13 | 26714.51 | 0.61 | 0.88 | 4.47 | 1.61 | 0.5 | 10
10 | 95 | CONCLUIDO | 1.6759 | 59.67 | 55.67 | 81.47 | 0.97 | 41 | 201.1 | 53.44 | 11 | 5 | 41.66 | 25036.12 | 574.73 | 3758.64 | 155.9 | 98.13 | 24744.99 | 0.63 | 0.88 | 4.5 | 1.53 | 0.5 | 10
11 | 95 | CONCLUIDO | 1.6758 | 59.67 | 55.68 | 81.48 | 1.05 | 41 | 202.67 | 53.44 | 12 | 0 | 42.24 | 25230.25 | 578.09 | 3758.64 | 155.86 | 98.13 | 24725.05 | 0.63 | 0.88 | 4.5 | 1.53 | 0.5 | 10
0 | 55 | CONCLUIDO | 1.1225 | 89.09 | 74.46 | 8.51 | 0.15 | 525 | 116.05 | 43.4 | 1 | 523 | 16.65 | 14546.17 | 722.78 | 3759.25 | 786.09 | 98.13 | 337422.49 | 0.12 | 0.66 | 5.23 | 20.3 | 0.5 | 10
1 | 55 | CONCLUIDO | 1.4499 | 68.97 | 61.94 | 17.95 | 0.3 | 207 | 117.34 | 43.4 | 2 | 205 | 16.94 | 14705.49 | 571.52 | 3758.92 | 366.43 | 98.13 | 129178.21 | 0.27 | 0.79 | 4.72 | 7.79 | 0.5 | 10
2 | 55 | CONCLUIDO | 1.5696 | 63.71 | 58.69 | 28.63 | 0.45 | 123 | 118.63 | 43.4 | 3 | 121 | 17.23 | 14865.24 | 509.04 | 3758.67 | 258.71 | 98.13 | 75738.44 | 0.38 | 0.84 | 4.56 | 4.54 | 0.5 | 10
3 | 55 | CONCLUIDO | 1.6298 | 61.36 | 57.27 | 40.91 | 0.59 | 84 | 119.93 | 43.4 | 4 | 78 | 17.53 | 15025.44 | 461.67 | 3758.58 | 210.4 | 98.13 | 51779.02 | 0.47 | 0.86 | 4.53 | 3.12 | 0.5 | 10
4 | 55 | CONCLUIDO | 1.6526 | 60.51 | 56.76 | 48.65 | 0.73 | 70 | 121.23 | 43.4 | 5 | 5 | 17.83 | 15186.08 | 436.61 | 3758.66 | 191.11 | 98.13 | 42206.76 | 0.51 | 0.86 | 4.57 | 2.61 | 0.5 | 10
5 | 55 | CONCLUIDO | 1.6527 | 60.51 | 56.75 | 48.64 | 0.86 | 70 | 122.54 | 43.4 | 6 | 0 | 18.14 | 15347.16 | 440.77 | 3758.72 | 190.52 | 98.13 | 41909.83 | 0.52 | 0.86 | 4.58 | 2.6 | 0.5 | 10

## gráficos
Selecione o eixo X:
Selecione o eixo Y:
Selecione o eixo Z:
Eixo X | Eixo Y | Eixo Z

## hidden (hidden)
Unnamed: 0
Volume de calda [L]
STATUS
Capacidade operacional [ha/h]
Tempo de missao [h]
Tempo util [h]
Tempo por voo [min]
Autonomia Projetada [h]
N° Voos
MTOW [kg]
Massa Estrutura [kg]
Combustível [kg]
Abastecimentos
Massa gerador
Potência gerador [W]
Combustível consumido [L]
Calda cons [L]
Distância percorrida [km]
Distância Pulverizando [km]
RTL ACUMULADO[m]
EOC [km/km]
EOC [h/h]
Tempo de manobra [h]
Tempo rtl_rtw [h]
V pulv [m/s]
V desloc [m/s]