## RESULTADOS_18
Unnamed: 0 | Volume de calda [L] | STATUS | Capacidade operacional [ha/h] | Tempo de missao [h] | Tempo util [h] | Tempo por voo [min] | Autonomia Projetada [h] | N° Voos | MTOW [kg] | Massa Estrutura [kg] | Combustível [kg] | Abastecimentos | Massa gerador | Potência gerador [W] | Combustível consumido [L] | Calda cons [L] | Distância percorrida [km] | Distância Pulverizando [km] | RTL ACUMULADO[m] | EOC [km/km] | EOC [h/h] | Tempo de manobra [h] | Tempo rtl_rtw [h] | V pulv [m/s] | V desloc [m/s] | Preço Total por ha Simples [R$/ha] | Preço Total por ha Presumido [R$/ha] | Preço Total por ha Real [R$/ha] | Preço Total Simples [R$] | Preço Total Presumido [R$] | Prod CAPEX [ha/h/R$] | Dias Trabalhados | Preço Total Real [R$]
0 | 100 | CONCLUIDO | 1.3672 | 73.14 | 50.95 | 6.04 | 0.09 | 506 | 194.77 | 54.38 | 1 | 504 | 39.4 | 24256.19 | 691.47 | 5182.58 | 733.95 | 54.2 | 337816.16 | 0.07 | 0.6 | 0.91 | 20.23 | 0.5 | 10 | 932.6296 | 1276.0649 | 1154.2791 | 932629.5831 | 1276064.9403 | 1.2765e-06 | 0.76187 | 1154279.0934
1 | 100 | CONCLUIDO | 2.1461 | 46.6 | 37.31 | 12.87 | 0.18 | 174 | 196.32 | 54.38 | 2 | 172 | 39.95 | 24447.22 | 478.42 | 5181.5 | 275.67 | 54.2 | 110333.54 | 0.2 | 0.82 | 0.38 | 6.61 | 0.5 | 10 | 418.6338 | 572.7933 | 518.1267 | 418633.8478 | 572793.2993 | 2.0037e-06 | 0.48542 | 518126.7108
2 | 100 | CONCLUIDO | 2.4411 | 40.97 | 34.52 | 20.51 | 0.27 | 101 | 197.88 | 54.38 | 3 | 99 | 40.5 | 24639 | 414.45 | 5181.51 | 182.17 | 54.2 | 63948.72 | 0.3 | 0.89 | 0.27 | 3.81 | 0.5 | 10 | 325.2078 | 444.9637 | 402.497 | 325207.8257 | 444963.6943 | 2.2792e-06 | 0.42677 | 402496.9838
3 | 100 | CONCLUIDO | 2.61 | 38.31 | 33.19 | 29.72 | 0.36 | 67 | 199.44 | 54.38 | 4 | 65 | 41.06 | 24831.54 | 366.05 | 5181.4 | 137.54 | 54.2 | 41804.55 | 0.39 | 0.92 | 0.22 | 2.49 | 0.5 | 10 | 275.7485 | 377.2913 | 341.2832 | 275748.5309 | 377291.3052 | 2.4369e-06 | 0.39906 | 341283.1525
4 | 100 | CONCLUIDO | 2.6835 | 37.26 | 32.69 | 37 | 0.44 | 53 | 201.01 | 54.38 | 5 | 1 | 41.63 | 25024.84 | 337.6 | 5181.24 | 118.29 | 54.2 | 32249.46 | 0.46 | 0.94 | 0.26 | 1.98 | 0.5 | 10 | 252.6137 | 345.6372 | 312.6501 | 252613.7196 | 345637.2356 | 2.5055e-06 | 0.38812 | 312650.103
5 | 100 | CONCLUIDO | 2.6835 | 37.26 | 32.69 | 37 | 0.53 | 53 | 202.58 | 54.38 | 6 | 0 | 42.2 | 25218.93 | 340.11 | 5181.31 | 118.22 | 54.2 | 32216.61 | 0.46 | 0.94 | 0.26 | 1.98 | 0.5 | 10 | 253.8862 | 347.3784 | 314.2251 | 253886.2476 | 347378.3647 | 2.5055e-06 | 0.38812 | 314225.0611

## RESULTADOS_6
Unnamed: 0 | Volume de calda [L] | STATUS | Capacidade operacional [ha/h] | Tempo de missao [h] | Tempo util [h] | Tempo por voo [min] | Autonomia Projetada [h] | N° Voos | MTOW [kg] | Massa Estrutura [kg] | Combustível [kg] | Abastecimentos | Massa gerador | Potência gerador [W] | Combustível consumido [L] | Calda cons [L] | Distância percorrida [km] | Distância Pulverizando [km] | RTL ACUMULADO[m] | EOC [km/km] | EOC [h/h] | Tempo de manobra [h] | Tempo rtl_rtw [h] | V pulv [m/s] | V desloc [m/s] | Preço Total por ha Simples [R$/ha] | Preço Total por ha Presumido [R$/ha] | Preço Total por ha Real [R$/ha] | Preço Total Simples [R$] | Preço Total Presumido [R$] | Prod CAPEX [ha/h/R$] | Dias Trabalhados | Preço Total Real [R$]
0 | 40 | CONCLUIDO | 2.2744 | 43.97 | 38.29 | 11.6 | 0.2 | 198 | 89.87 | 37.55 | 1 | 196 | 11.32 | 11317.98 | 272.77 | 5181.73 | 308.14 | 54.2 | 126448.84 | 0.18 | 0.8 | 0.43 | 7.58 | 0.5 | 10 | 241.1091 | 329.8961 | 298.4113 | 241109.1007 | 329896.1085 | 2.4122e-06 | 0.45802 | 298411.2869
1 | 40 | CONCLUIDO | 2.4908 | 40.15 | 35.73 | 16.37 | 0.39 | 131 | 91.1 | 37.55 | 2 | 0 | 11.54 | 11468.97 | 234.07 | 5181.35 | 216.54 | 54.2 | 80987.65 | 0.25 | 0.86 | 0.49 | 5.03 | 0.5 | 10 | 194.5791 | 266.2317 | 240.8229 | 194579.1115 | 266231.7246 | 2.6417e-06 | 0.41823 | 240822.9424

## RESULTADOS_4
Unnamed: 0 | Volume de calda [L] | STATUS | Capacidade operacional [ha/h] | Tempo de missao [h] | Tempo util [h] | Tempo por voo [min] | Autonomia Projetada [h] | N° Voos | MTOW [kg] | Massa Estrutura [kg] | Combustível [kg] | Abastecimentos | Massa gerador | Potência gerador [W] | Combustível consumido [L] | Calda cons [L] | Distância percorrida [km] | Distância Pulverizando [km] | RTL ACUMULADO[m] | EOC [km/km] | EOC [h/h] | Tempo de manobra [h] | Tempo rtl_rtw [h] | V pulv [m/s] | V desloc [m/s] | Preço Total por ha Simples [R$/ha] | Preço Total por ha Presumido [R$/ha] | Preço Total por ha Real [R$/ha] | Preço Total Simples [R$] | Preço Total Presumido [R$] | Prod CAPEX [ha/h/R$] | Dias Trabalhados | Preço Total Real [R$]
0 | 30 | CONCLUIDO | 2.3818 | 41.99 | 37.42 | 12.83 | 0.24 | 175 | 71.52 | 32.27 | 1 | 13 | 8.25 | 9054.6 | 212.31 | 5181.59 | 271.38 | 54.2 | 108187.3 | 0.2 | 0.82 | 0.6 | 6.71 | 0.5 | 10 | 186.4235 | 255.0729 | 230.7291 | 186423.5266 | 255072.8936 | 2.6131e-06 | 0.4374 | 230729.0946
1 | 30 | CONCLUIDO | 2.3853 | 41.92 | 37.37 | 12.89 | 0.48 | 174 | 72.7 | 32.27 | 2 | 0 | 8.43 | 9200.25 | 215.01 | 5181.85 | 269.23 | 54.2 | 107114.05 | 0.2 | 0.82 | 0.62 | 6.67 | 0.5 | 10 | 187.6089 | 256.6947 | 232.1961 | 187608.8561 | 256694.7137 | 2.617e-06 | 0.43667 | 232196.1305

## RESULTADOS_1
Unnamed: 0 | Volume de calda [L] | STATUS | Capacidade operacional [ha/h] | Tempo de missao [h] | Tempo util [h] | Tempo por voo [min] | Autonomia Projetada [h] | N° Voos | MTOW [kg] | Massa Estrutura [kg] | Combustível [kg] | Abastecimentos | Massa gerador | Potência gerador [W] | Combustível consumido [L] | Calda cons [L] | Distância percorrida [km] | Distância Pulverizando [km] | RTL ACUMULADO[m] | EOC [km/km] | EOC [h/h] | Tempo de manobra [h] | Tempo rtl_rtw [h] | V pulv [m/s] | V desloc [m/s] | Preço Total por ha Simples [R$/ha] | Preço Total por ha Presumido [R$/ha] | Preço Total por ha Real [R$/ha] | Preço Total Simples [R$] | Preço Total Presumido [R$] | Prod CAPEX [ha/h/R$] | Dias Trabalhados | Preço Total Real [R$]
0 | 15 | CONCLUIDO | 2.0193 | 49.52 | 43.98 | 7.63 | 0.43 | 346 | 39.78 | 19.54 | 1 | 0 | 4.24 | 5140 | 172.28 | 5182.24 | 482.23 | 54.2 | 212754.61 | 0.11 | 0.7 | 1.11 | 13.27 | 0.5 | 10 | 184.3299 | 252.2083 | 228.1379 | 184329.9333 | 252208.3469 | 2.3778e-06 | 0.51583 | 228137.9362

## RESULTADOS_12
Unnamed: 0 | Volume de calda [L] | STATUS | Capacidade operacional [ha/h] | Tempo de missao [h] | Tempo util [h] | Tempo por voo [min] | Autonomia Projetada [h] | N° Voos | MTOW [kg] | Massa Estrutura [kg] | Combustível [kg] | Abastecimentos | Massa gerador | Potência gerador [W] | Combustível consumido [L] | Calda cons [L] | Distância percorrida [km] | Distância Pulverizando [km] | RTL ACUMULADO[m] | EOC [km/km] | EOC [h/h] | Tempo de manobra [h] | Tempo rtl_rtw [h] | V pulv [m/s] | V desloc [m/s] | Preço Total por ha Simples [R$/ha] | Preço Total por ha Presumido [R$/ha] | Preço Total por ha Real [R$/ha] | Preço Total Simples [R$] | Preço Total Presumido [R$] | Prod CAPEX [ha/h/R$] | Dias Trabalhados | Preço Total Real [R$]
0 | 70 | CONCLUIDO | 1.7685 | 56.55 | 44.29 | 7.66 | 0.12 | 347 | 141.81 | 47.83 | 1 | 345 | 22.98 | 17723.39 | 476.04 | 5181.85 | 509.89 | 54.2 | 226579.27 | 0.11 | 0.69 | 0.66 | 13.58 | 0.5 | 10 | 509.5557 | 697.1966 | 630.6572 | 509555.7309 | 697196.631 | 1.7416e-06 | 0.58906 | 630657.163
1 | 70 | CONCLUIDO | 2.4326 | 41.11 | 35.33 | 17.23 | 0.25 | 123 | 143.17 | 47.83 | 2 | 121 | 23.34 | 17891.86 | 338.52 | 5181.67 | 209.1 | 54.2 | 77306.76 | 0.26 | 0.87 | 0.3 | 4.62 | 0.5 | 10 | 273.3835 | 374.0553 | 338.356 | 273383.4714 | 374055.3264 | 2.3955e-06 | 0.42823 | 338356.011
2 | 70 | CONCLUIDO | 2.6306 | 38.01 | 33.59 | 26.52 | 0.37 | 76 | 144.54 | 47.83 | 3 | 6 | 23.71 | 18060.85 | 285.97 | 5181.46 | 147.71 | 54.2 | 46846.41 | 0.37 | 0.91 | 0.32 | 2.88 | 0.5 | 10 | 222.0525 | 303.822 | 274.8257 | 222052.4898 | 303822.0128 | 2.5905e-06 | 0.39594 | 274825.6663
3 | 70 | CONCLUIDO | 2.6363 | 37.93 | 33.54 | 26.83 | 0.49 | 75 | 145.92 | 47.83 | 4 | 0 | 24.09 | 18230.35 | 287.46 | 5181.49 | 145.65 | 54.2 | 45818.67 | 0.37 | 0.91 | 0.32 | 2.83 | 0.5 | 10 | 222.2388 | 304.077 | 275.0563 | 222238.8475 | 304076.9957 | 2.5961e-06 | 0.3951 | 275056.314

## RESULTADOS_16
Unnamed: 0 | Volume de calda [L] | STATUS | Capacidade operacional [ha/h] | Tempo de missao [h] | Tempo util [h] | Tempo por voo [min] | Autonomia Projetada [h] | N° Voos | MTOW [kg] | Massa Estrutura [kg] | Combustível [kg] | Abastecimentos | Massa gerador | Potência gerador [W] | Combustível consumido [L] | Calda cons [L] | Distância percorrida [km] | Distância Pulverizando [km] | RTL ACUMULADO[m] | EOC [km/km] | EOC [h/h] | Tempo de manobra [h] | Tempo rtl_rtw [h] | V pulv [m/s] | V desloc [m/s] | Preço Total por ha Simples [R$/ha] | Preço Total por ha Presumido [R$/ha] | Preço Total por ha Real [R$/ha] | Preço Total Simples [R$] | Preço Total Presumido [R$] | Prod CAPEX [ha/h/R$] | Dias Trabalhados | Preço Total Real [R$]
0 | 90 | CONCLUIDO | 1.4945 | 66.91 | 48.53 | 6.48 | 0.1 | 449 | 176.73 | 52.44 | 1 | 447 | 33.29 | 22031.19 | 614.63 | 5182.24 | 652.2 | 54.2 | 297223.8 | 0.08 | 0.63 | 0.82 | 17.82 | 0.5 | 10 | 764.1605 | 1045.5581 | 945.7715 | 764160.5036 | 1045558.1134 | 1.4182e-06 | 0.69698 | 945771.5145
1 | 90 | CONCLUIDO | 2.2403 | 44.64 | 36.63 | 14 | 0.2 | 157 | 178.21 | 52.44 | 2 | 155 | 33.77 | 22213.89 | 432.76 | 5181.58 | 252.68 | 54.2 | 98924.2 | 0.21 | 0.83 | 0.36 | 5.93 | 0.5 | 10 | 366.9938 | 502.1372 | 454.2139 | 366993.847 | 502137.1721 | 2.1259e-06 | 0.465 | 454213.9052
2 | 90 | CONCLUIDO | 2.5196 | 39.69 | 34.07 | 22.71 | 0.3 | 90 | 179.7 | 52.44 | 3 | 88 | 34.26 | 22397.24 | 368.95 | 5181.5 | 166.69 | 54.2 | 56267.91 | 0.33 | 0.9 | 0.25 | 3.36 | 0.5 | 10 | 285.7501 | 390.9759 | 353.6617 | 285750.0894 | 390975.8787 | 2.391e-06 | 0.41344 | 353661.6896
3 | 90 | CONCLUIDO | 2.6653 | 37.52 | 32.97 | 32.97 | 0.39 | 60 | 181.19 | 52.44 | 4 | 20 | 34.75 | 22581.25 | 320.79 | 5181.39 | 128.21 | 54.2 | 37174.29 | 0.42 | 0.93 | 0.26 | 2.26 | 0.5 | 10 | 243.0814 | 332.5947 | 300.8523 | 243081.4088 | 332594.7075 | 2.5292e-06 | 0.39083 | 300852.3354
4 | 90 | CONCLUIDO | 2.669 | 37.47 | 32.95 | 33.51 | 0.49 | 59 | 182.69 | 52.44 | 5 | 0 | 35.25 | 22766.06 | 321.78 | 5181.59 | 126.72 | 54.2 | 36433.77 | 0.43 | 0.93 | 0.28 | 2.24 | 0.5 | 10 | 243.205 | 332.7638 | 301.0053 | 243205.0176 | 332763.8345 | 2.5328e-06 | 0.39031 | 301005.3212

## RESULTADOS_0
Unnamed: 0 | Volume de calda [L] | STATUS | Capacidade operacional [ha/h] | Tempo de missao [h] | Tempo util [h] | Tempo por voo [min] | Autonomia Projetada [h] | N° Voos | MTOW [kg] | Massa Estrutura [kg] | Combustível [kg] | Abastecimentos | Massa gerador | Potência gerador [W] | Combustível consumido [L] | Calda cons [L] | Distância percorrida [km] | Distância Pulverizando [km] | RTL ACUMULADO[m] | EOC [km/km] | EOC [h/h] | Tempo de manobra [h] | Tempo rtl_rtw [h] | V pulv [m/s] | V desloc [m/s] | Preço Total por ha Simples [R$/ha] | Preço Total por ha Presumido [R$/ha] | Preço Total por ha Real [R$/ha] | Preço Total Simples [R$] | Preço Total Presumido [R$] | Prod CAPEX [ha/h/R$] | Dias Trabalhados | Preço Total Real [R$]
0 | 10 | CONCLUIDO | 1.7241 | 58 | 50.6 | 5.86 | 0.64 | 518 | 26.11 | 12.1 | 1 | 0 | 3.01 | 3454.41 | 146.79 | 5182.43 | 695.47 | 54.2 | 318515.89 | 0.08 | 0.6 | 1.61 | 19.89 | 0.5 | 10 | 193.6764 | 264.9966 | 239.7057 | 193676.3761 | 264996.5622 | 2.1023e-06 | 0.60417 | 239705.6623

## RESULTADOS_7
Unnamed: 0 | Volume de calda [L] | STATUS | Capacidade operacional [ha/h] | Tempo de missao [h] | Tempo util [h] | Tempo por voo [min] | Autonomia Projetada [h] | N° Voos | MTOW [kg] | Massa Estrutura [kg] | Combustível [kg] | Abastecimentos | Massa gerador | Potência gerador [W] | Combustível consumido [L] | Calda cons [L] | Distância percorrida [km] | Distância Pulverizando [km] | RTL ACUMULADO[m] | EOC [km/km] | EOC [h/h] | Tempo de manobra [h] | Tempo rtl_rtw [h] | V pulv [m/s] | V desloc [m/s] | Preço Total por ha Simples [R$/ha] | Preço Total por ha Presumido [R$/ha] | Preço Total por ha Real [R$/ha] | Preço Total Simples [R$] | Preço Total Presumido [R$] | Prod CAPEX [ha/h/R$] | Dias Trabalhados | Preço Total Real [R$]
0 | 45 | CONCLUIDO | 2.1782 | 45.91 | 39.32 | 10.53 | 0.18 | 224 | 98.71 | 39.72 | 1 | 222 | 12.99 | 12407.75 | 308.76 | 5181.75 | 342.78 | 54.2 | 143638.65 | 0.16 | 0.78 | 0.46 | 8.61 | 0.5 | 10 | 280.2141 | 383.4013 | 346.81 | 280214.1262 | 383401.3297 | 2.2765e-06 | 0.47823 | 346810.0449
1 | 45 | CONCLUIDO | 2.5269 | 39.57 | 35.18 | 18.04 | 0.35 | 117 | 99.95 | 39.72 | 2 | 0 | 13.24 | 12561.45 | 242.63 | 5181.36 | 198.81 | 54.2 | 72188.87 | 0.27 | 0.87 | 0.45 | 4.48 | 0.5 | 10 | 198.5001 | 271.5965 | 245.6758 | 198500.0639 | 271596.5447 | 2.6409e-06 | 0.41219 | 245675.7516

## RESULTADOS_10
Unnamed: 0 | Volume de calda [L] | STATUS | Capacidade operacional [ha/h] | Tempo de missao [h] | Tempo util [h] | Tempo por voo [min] | Autonomia Projetada [h] | N° Voos | MTOW [kg] | Massa Estrutura [kg] | Combustível [kg] | Abastecimentos | Massa gerador | Potência gerador [W] | Combustível consumido [L] | Calda cons [L] | Distância percorrida [km] | Distância Pulverizando [km] | RTL ACUMULADO[m] | EOC [km/km] | EOC [h/h] | Tempo de manobra [h] | Tempo rtl_rtw [h] | V pulv [m/s] | V desloc [m/s] | Preço Total por ha Simples [R$/ha] | Preço Total por ha Presumido [R$/ha] | Preço Total por ha Real [R$/ha] | Preço Total Simples [R$] | Preço Total Presumido [R$] | Prod CAPEX [ha/h/R$] | Dias Trabalhados | Preço Total Real [R$]
0 | 60 | CONCLUIDO | 1.922 | 52.03 | 42.28 | 8.51 | 0.14 | 298 | 124.63 | 45 | 1 | 296 | 18.64 | 15605.44 | 409.55 | 5181.89 | 442.23 | 54.2 | 192996.14 | 0.12 | 0.72 | 0.58 | 11.57 | 0.5 | 10 | 408.6255 | 559.0995 | 505.7398 | 408625.526 | 559099.4719 | 1.934e-06 | 0.54198 | 505739.803
1 | 60 | CONCLUIDO | 2.5437 | 39.31 | 34.55 | 20.13 | 0.28 | 103 | 125.95 | 45 | 2 | 99 | 18.95 | 15767.7 | 283.9 | 5181.64 | 182.99 | 54.2 | 64348.58 | 0.3 | 0.88 | 0.27 | 3.84 | 0.5 | 10 | 225.9802 | 309.196 | 279.6868 | 225980.1516 | 309196.0129 | 2.5595e-06 | 0.40948 | 279686.7794
2 | 60 | CONCLUIDO | 2.6003 | 38.46 | 34.08 | 23.23 | 0.42 | 88 | 127.27 | 45 | 3 | 0 | 19.27 | 15930.42 | 269.58 | 5181.41 | 163.13 | 54.2 | 54497.54 | 0.33 | 0.9 | 0.36 | 3.37 | 0.5 | 10 | 212.6549 | 290.9638 | 263.1946 | 212654.864 | 290963.7666 | 2.6165e-06 | 0.40063 | 263194.5931

## RESULTADOS_14
Unnamed: 0 | Volume de calda [L] | STATUS | Capacidade operacional [ha/h] | Tempo de missao [h] | Tempo util [h] | Tempo por voo [min] | Autonomia Projetada [h] | N° Voos | MTOW [kg] | Massa Estrutura [kg] | Combustível [kg] | Abastecimentos | Massa gerador | Potência gerador [W] | Combustível consumido [L] | Calda cons [L] | Distância percorrida [km] | Distância Pulverizando [km] | RTL ACUMULADO[m] | EOC [km/km] | EOC [h/h] | Tempo de manobra [h] | Tempo rtl_rtw [h] | V pulv [m/s] | V desloc [m/s] | Preço Total por ha Simples [R$/ha] | Preço Total por ha Presumido [R$/ha] | Preço Total por ha Real [R$/ha] | Preço Total Simples [R$] | Preço Total Presumido [R$] | Prod CAPEX [ha/h/R$] | Dias Trabalhados | Preço Total Real [R$]
0 | 80 | CONCLUIDO | 1.6261 | 61.5 | 46.38 | 7.01 | 0.11 | 397 | 159.12 | 50.28 | 1 | 395 | 27.84 | 19859.16 | 543.99 | 5182.34 | 579.63 | 54.2 | 261201.19 | 0.09 | 0.66 | 0.74 | 15.67 | 0.5 | 10 | 626.939 | 857.8056 | 775.9379 | 626939.0264 | 857805.6345 | 1.5706e-06 | 0.64062 | 775937.8687
1 | 80 | CONCLUIDO | 2.3309 | 42.9 | 36.03 | 15.33 | 0.22 | 141 | 160.54 | 50.28 | 2 | 139 | 28.26 | 20034.4 | 387.35 | 5181.48 | 232.65 | 54.2 | 88989.09 | 0.23 | 0.85 | 0.33 | 5.33 | 0.5 | 10 | 320.231 | 438.1542 | 396.3373 | 320230.9855 | 438154.1619 | 2.2513e-06 | 0.44688 | 396337.3437
2 | 80 | CONCLUIDO | 2.6014 | 38.44 | 33.6 | 25.85 | 0.33 | 78 | 161.97 | 50.28 | 3 | 76 | 28.69 | 20210.21 | 321.01 | 5181.57 | 151.19 | 54.2 | 48578.36 | 0.36 | 0.91 | 0.24 | 2.9 | 0.5 | 10 | 246.8948 | 337.8124 | 305.572 | 246894.802 | 337812.3603 | 2.5126e-06 | 0.40042 | 305572.0228
3 | 80 | CONCLUIDO | 2.656 | 37.65 | 33.2 | 30.18 | 0.43 | 66 | 163.4 | 50.28 | 4 | 0 | 29.12 | 20386.62 | 302.97 | 5181.42 | 134.93 | 54.2 | 40504.25 | 0.4 | 0.92 | 0.3 | 2.49 | 0.5 | 10 | 231.7234 | 317.0542 | 286.795 | 231723.4167 | 317054.2016 | 2.5653e-06 | 0.39219 | 286794.9936

## RESULTADOS_5
Unnamed: 0 | Volume de calda [L] | STATUS | Capacidade operacional [ha/h] | Tempo de missao [h] | Tempo util [h] | Tempo por voo [min] | Autonomia Projetada [h] | N° Voos | MTOW [kg] | Massa Estrutura [kg] | Combustível [kg] | Abastecimentos | Massa gerador | Potência gerador [W] | Combustível consumido [L] | Calda cons [L] | Distância percorrida [km] | Distância Pulverizando [km] | RTL ACUMULADO[m] | EOC [km/km] | EOC [h/h] | Tempo de manobra [h] | Tempo rtl_rtw [h] | V pulv [m/s] | V desloc [m/s] | Preço Total por ha Simples [R$/ha] | Preço Total por ha Presumido [R$/ha] | Preço Total por ha Real [R$/ha] | Preço Total Simples [R$] | Preço Total Presumido [R$] | Prod CAPEX [ha/h/R$] | Dias Trabalhados | Preço Total Real [R$]
0 | 35 | CONCLUIDO | 2.3774 | 42.06 | 37.23 | 13.06 | 0.22 | 171 | 80.84 | 35.1 | 1 | 140 | 9.74 | 10204.21 | 234.26 | 5181.62 | 271.24 | 54.2 | 108136.25 | 0.2 | 0.82 | 0.42 | 6.52 | 0.5 | 10 | 203.0223 | 277.7841 | 251.2728 | 203022.3329 | 277784.1126 | 2.5623e-06 | 0.43812 | 251272.7868
1 | 35 | CONCLUIDO | 2.4476 | 40.86 | 36.4 | 14.66 | 0.43 | 149 | 82.04 | 35.1 | 2 | 0 | 9.94 | 10352.53 | 224.42 | 5181.57 | 237.97 | 54.2 | 91610.23 | 0.23 | 0.84 | 0.54 | 5.69 | 0.5 | 10 | 190.3431 | 260.4358 | 235.5801 | 190343.0616 | 260435.7742 | 2.6379e-06 | 0.42562 | 235580.1494

## RESULTADOS_8
Unnamed: 0 | Volume de calda [L] | STATUS | Capacidade operacional [ha/h] | Tempo de missao [h] | Tempo util [h] | Tempo por voo [min] | Autonomia Projetada [h] | N° Voos | MTOW [kg] | Massa Estrutura [kg] | Combustível [kg] | Abastecimentos | Massa gerador | Potência gerador [W] | Combustível consumido [L] | Calda cons [L] | Distância percorrida [km] | Distância Pulverizando [km] | RTL ACUMULADO[m] | EOC [km/km] | EOC [h/h] | Tempo de manobra [h] | Tempo rtl_rtw [h] | V pulv [m/s] | V desloc [m/s] | Preço Total por ha Simples [R$/ha] | Preço Total por ha Presumido [R$/ha] | Preço Total por ha Real [R$/ha] | Preço Total Simples [R$] | Preço Total Presumido [R$] | Prod CAPEX [ha/h/R$] | Dias Trabalhados | Preço Total Real [R$]
0 | 50 | CONCLUIDO | 2.0851 | 47.96 | 40.37 | 9.69 | 0.16 | 250 | 107.41 | 41.65 | 1 | 248 | 14.77 | 13481.73 | 343.73 | 5181.98 | 377.94 | 54.2 | 161091.48 | 0.14 | 0.76 | 0.51 | 9.66 | 0.5 | 10 | 321.7795 | 440.2729 | 398.2539 | 321779.5091 | 440272.9202 | 2.1499e-06 | 0.49958 | 398253.8907
1 | 50 | CONCLUIDO | 2.5601 | 39.06 | 34.69 | 19.82 | 0.32 | 105 | 108.68 | 41.65 | 2 | 1 | 15.03 | 13638.32 | 250.57 | 5181.52 | 182.82 | 54.2 | 64255.38 | 0.3 | 0.88 | 0.41 | 3.99 | 0.5 | 10 | 202.0398 | 276.4398 | 250.0568 | 202039.8289 | 276439.8073 | 2.6396e-06 | 0.40687 | 250056.78
2 | 50 | CONCLUIDO | 2.56 | 39.06 | 34.69 | 19.82 | 0.48 | 105 | 109.96 | 41.65 | 3 | 0 | 15.31 | 13795.21 | 253.37 | 5181.52 | 182.82 | 54.2 | 64256.6 | 0.3 | 0.88 | 0.42 | 3.99 | 0.5 | 10 | 203.5357 | 278.4865 | 251.9081 | 203535.6503 | 278486.456 | 2.6395e-06 | 0.40687 | 251908.0995

## RESULTADOS_3
Unnamed: 0 | Volume de calda [L] | STATUS | Capacidade operacional [ha/h] | Tempo de missao [h] | Tempo util [h] | Tempo por voo [min] | Autonomia Projetada [h] | N° Voos | MTOW [kg] | Massa Estrutura [kg] | Combustível [kg] | Abastecimentos | Massa gerador | Potência gerador [W] | Combustível consumido [L] | Calda cons [L] | Distância percorrida [km] | Distância Pulverizando [km] | RTL ACUMULADO[m] | EOC [km/km] | EOC [h/h] | Tempo de manobra [h] | Tempo rtl_rtw [h] | V pulv [m/s] | V desloc [m/s] | Preço Total por ha Simples [R$/ha] | Preço Total por ha Presumido [R$/ha] | Preço Total por ha Real [R$/ha] | Preço Total Simples [R$] | Preço Total Presumido [R$] | Prod CAPEX [ha/h/R$] | Dias Trabalhados | Preço Total Real [R$]
0 | 25 | CONCLUIDO | 2.3023 | 43.43 | 38.74 | 11.12 | 0.28 | 209 | 61.76 | 28.92 | 1 | 0 | 6.84 | 7851.41 | 200.98 | 5181.67 | 313.27 | 54.2 | 128960.59 | 0.17 | 0.79 | 0.72 | 8.03 | 0.5 | 10 | 183.6219 | 251.2396 | 227.2616 | 183621.877 | 251239.553 | 2.5771e-06 | 0.4524 | 227261.6026

## RESULTADOS_15
Unnamed: 0 | Volume de calda [L] | STATUS | Capacidade operacional [ha/h] | Tempo de missao [h] | Tempo util [h] | Tempo por voo [min] | Autonomia Projetada [h] | N° Voos | MTOW [kg] | Massa Estrutura [kg] | Combustível [kg] | Abastecimentos | Massa gerador | Potência gerador [W] | Combustível consumido [L] | Calda cons [L] | Distância percorrida [km] | Distância Pulverizando [km] | RTL ACUMULADO[m] | EOC [km/km] | EOC [h/h] | Tempo de manobra [h] | Tempo rtl_rtw [h] | V pulv [m/s] | V desloc [m/s] | Preço Total por ha Simples [R$/ha] | Preço Total por ha Presumido [R$/ha] | Preço Total por ha Real [R$/ha] | Preço Total Simples [R$] | Preço Total Presumido [R$] | Prod CAPEX [ha/h/R$] | Dias Trabalhados | Preço Total Real [R$]
0 | 85 | CONCLUIDO | 1.5611 | 64.06 | 47.38 | 6.74 | 0.11 | 422 | 167.88 | 51.39 | 1 | 420 | 30.49 | 20939.59 | 578.19 | 5181.75 | 613.71 | 54.2 | 278117.1 | 0.09 | 0.65 | 0.78 | 16.67 | 0.5 | 10 | 691.0138 | 945.4755 | 855.2407 | 691013.7601 | 945475.512 | 1.4943e-06 | 0.66729 | 855240.6561
1 | 85 | CONCLUIDO | 2.2854 | 43.76 | 36.33 | 14.63 | 0.21 | 149 | 169.33 | 51.39 | 2 | 147 | 30.94 | 21118.46 | 410.65 | 5181.57 | 242.74 | 54.2 | 93996.88 | 0.22 | 0.84 | 0.34 | 5.63 | 0.5 | 10 | 343.5546 | 470.0666 | 425.2041 | 343554.6463 | 470066.6237 | 2.1875e-06 | 0.45583 | 425204.1249
2 | 85 | CONCLUIDO | 2.5615 | 39.04 | 33.82 | 24.16 | 0.31 | 84 | 170.79 | 51.39 | 3 | 82 | 31.4 | 21297.94 | 345.41 | 5181.38 | 158.67 | 54.2 | 52287.33 | 0.34 | 0.9 | 0.24 | 3.12 | 0.5 | 10 | 266.1222 | 364.1202 | 329.369 | 266122.2124 | 364120.1515 | 2.4518e-06 | 0.40667 | 329369.0353
3 | 85 | CONCLUIDO | 2.6587 | 37.61 | 33.11 | 31.53 | 0.41 | 63 | 172.25 | 51.39 | 4 | 3 | 31.86 | 21478.05 | 312 | 5181.24 | 132.09 | 54.2 | 39101.88 | 0.41 | 0.92 | 0.29 | 2.4 | 0.5 | 10 | 237.7412 | 325.2881 | 294.243 | 237741.2428 | 325288.0568 | 2.5449e-06 | 0.39177 | 294243.0212
4 | 85 | CONCLUIDO | 2.6649 | 37.52 | 33.05 | 31.99 | 0.51 | 62 | 173.71 | 51.39 | 5 | 0 | 32.32 | 21658.78 | 313.58 | 5181.31 | 130.08 | 54.2 | 38100.95 | 0.42 | 0.92 | 0.29 | 2.35 | 0.5 | 10 | 237.8623 | 325.4537 | 294.3929 | 237862.31 | 325453.7063 | 2.5508e-06 | 0.39083 | 294392.8613

## RESULTADOS_2
Unnamed: 0 | Volume de calda [L] | STATUS | Capacidade operacional [ha/h] | Tempo de missao [h] | Tempo util [h] | Tempo por voo [min] | Autonomia Projetada [h] | N° Voos | MTOW [kg] | Massa Estrutura [kg] | Combustível [kg] | Abastecimentos | Massa gerador | Potência gerador [W] | Combustível consumido [L] | Calda cons [L] | Distância percorrida [km] | Distância Pulverizando [km] | RTL ACUMULADO[m] | EOC [km/km] | EOC [h/h] | Tempo de manobra [h] | Tempo rtl_rtw [h] | V pulv [m/s] | V desloc [m/s] | Preço Total por ha Simples [R$/ha] | Preço Total por ha Presumido [R$/ha] | Preço Total por ha Real [R$/ha] | Preço Total Simples [R$] | Preço Total Presumido [R$] | Prod CAPEX [ha/h/R$] | Dias Trabalhados | Preço Total Real [R$]
0 | 20 | CONCLUIDO | 2.1927 | 45.6 | 40.68 | 9.39 | 0.34 | 260 | 51.33 | 24.83 | 1 | 0 | 5.51 | 6564.78 | 188.31 | 5181.62 | 375.81 | 54.2 | 159974.27 | 0.14 | 0.75 | 0.87 | 9.97 | 0.5 | 10 | 182.1987 | 249.2923 | 225.5002 | 182198.7008 | 249292.3004 | 2.5118e-06 | 0.475 | 225500.1931

## RESULTADOS_11
Unnamed: 0 | Volume de calda [L] | STATUS | Capacidade operacional [ha/h] | Tempo de missao [h] | Tempo util [h] | Tempo por voo [min] | Autonomia Projetada [h] | N° Voos | MTOW [kg] | Massa Estrutura [kg] | Combustível [kg] | Abastecimentos | Massa gerador | Potência gerador [W] | Combustível consumido [L] | Calda cons [L] | Distância percorrida [km] | Distância Pulverizando [km] | RTL ACUMULADO[m] | EOC [km/km] | EOC [h/h] | Tempo de manobra [h] | Tempo rtl_rtw [h] | V pulv [m/s] | V desloc [m/s] | Preço Total por ha Simples [R$/ha] | Preço Total por ha Presumido [R$/ha] | Preço Total por ha Real [R$/ha] | Preço Total Simples [R$] | Preço Total Presumido [R$] | Prod CAPEX [ha/h/R$] | Dias Trabalhados | Preço Total Real [R$]
0 | 65 | CONCLUIDO | 1.8452 | 54.2 | 43.25 | 8.06 | 0.13 | 322 | 133.21 | 46.47 | 1 | 320 | 20.75 | 16663.42 | 442.56 | 5182.1 | 474.54 | 54.2 | 209029.25 | 0.11 | 0.71 | 0.63 | 12.54 | 0.5 | 10 | 456.7273 | 624.9144 | 565.2734 | 456727.2667 | 624914.3957 | 1.8362e-06 | 0.56458 | 565273.4428
1 | 65 | CONCLUIDO | 2.4822 | 40.29 | 35 | 18.42 | 0.26 | 114 | 134.55 | 46.47 | 2 | 112 | 21.09 | 16828.84 | 312.62 | 5181.62 | 198 | 54.2 | 71803.17 | 0.27 | 0.87 | 0.29 | 4.3 | 0.5 | 10 | 250.6784 | 342.9893 | 310.2549 | 250678.4358 | 342989.295 | 2.4701e-06 | 0.41969 | 310254.8781
2 | 65 | CONCLUIDO | 2.6196 | 38.17 | 33.79 | 25.03 | 0.39 | 81 | 135.9 | 46.47 | 3 | 0 | 21.43 | 16994.64 | 277.28 | 5181.41 | 153.82 | 54.2 | 49875.61 | 0.35 | 0.9 | 0.34 | 3.08 | 0.5 | 10 | 216.7548 | 296.5735 | 268.2689 | 216754.7822 | 296573.4556 | 2.6069e-06 | 0.3976 | 268268.9012

## RESULTADOS_13
Unnamed: 0 | Volume de calda [L] | STATUS | Capacidade operacional [ha/h] | Tempo de missao [h] | Tempo util [h] | Tempo por voo [min] | Autonomia Projetada [h] | N° Voos | MTOW [kg] | Massa Estrutura [kg] | Combustível [kg] | Abastecimentos | Massa gerador | Potência gerador [W] | Combustível consumido [L] | Calda cons [L] | Distância percorrida [km] | Distância Pulverizando [km] | RTL ACUMULADO[m] | EOC [km/km] | EOC [h/h] | Tempo de manobra [h] | Tempo rtl_rtw [h] | V pulv [m/s] | V desloc [m/s] | Preço Total por ha Simples [R$/ha] | Preço Total por ha Presumido [R$/ha] | Preço Total por ha Real [R$/ha] | Preço Total Simples [R$] | Preço Total Presumido [R$] | Prod CAPEX [ha/h/R$] | Dias Trabalhados | Preço Total Real [R$]
0 | 75 | CONCLUIDO | 1.6985 | 58.88 | 45.26 | 7.32 | 0.12 | 371 | 150.44 | 49.1 | 1 | 369 | 25.34 | 18787.76 | 508.95 | 5181.92 | 542.59 | 54.2 | 242812.95 | 0.1 | 0.68 | 0.7 | 14.56 | 0.5 | 10 | 564.2672 | 772.0552 | 698.3714 | 564267.1712 | 772055.2374 | 1.6561e-06 | 0.61333 | 698371.3691
1 | 75 | CONCLUIDO | 2.3816 | 41.99 | 35.68 | 16.22 | 0.23 | 132 | 151.83 | 49.1 | 2 | 130 | 25.73 | 18959.54 | 363.69 | 5181.42 | 220.71 | 54.2 | 83067.08 | 0.25 | 0.86 | 0.32 | 4.97 | 0.5 | 10 | 296.7807 | 406.0684 | 367.3138 | 296780.6953 | 406068.4404 | 2.3221e-06 | 0.4374 | 367313.8384
2 | 75 | CONCLUIDO | 2.6353 | 37.95 | 33.44 | 27.48 | 0.35 | 73 | 153.23 | 49.1 | 3 | 38 | 26.13 | 19131.85 | 297.24 | 5181.32 | 144.22 | 54.2 | 45113.83 | 0.38 | 0.91 | 0.27 | 2.73 | 0.5 | 10 | 229.1742 | 313.5662 | 283.6399 | 229174.1744 | 313566.2159 | 2.5695e-06 | 0.39531 | 283639.8963
3 | 75 | CONCLUIDO | 2.6398 | 37.88 | 33.44 | 28.26 | 0.46 | 71 | 154.63 | 49.1 | 4 | 0 | 26.53 | 19304.72 | 295.79 | 5181.33 | 142.7 | 54.2 | 44367.85 | 0.38 | 0.91 | 0.31 | 2.73 | 0.5 | 10 | 228.0388 | 312.0128 | 282.2347 | 228038.8377 | 312012.7982 | 2.5739e-06 | 0.39458 | 282234.7346

## RESULTADOS_17
Unnamed: 0 | Volume de calda [L] | STATUS | Capacidade operacional [ha/h] | Tempo de missao [h] | Tempo util [h] | Tempo por voo [min] | Autonomia Projetada [h] | N° Voos | MTOW [kg] | Massa Estrutura [kg] | Combustível [kg] | Abastecimentos | Massa gerador | Potência gerador [W] | Combustível consumido [L] | Calda cons [L] | Distância percorrida [km] | Distância Pulverizando [km] | RTL ACUMULADO[m] | EOC [km/km] | EOC [h/h] | Tempo de manobra [h] | Tempo rtl_rtw [h] | V pulv [m/s] | V desloc [m/s] | Preço Total por ha Simples [R$/ha] | Preço Total por ha Presumido [R$/ha] | Preço Total por ha Real [R$/ha] | Preço Total Simples [R$] | Preço Total Presumido [R$] | Prod CAPEX [ha/h/R$] | Dias Trabalhados | Preço Total Real [R$]
0 | 95 | CONCLUIDO | 1.4298 | 69.94 | 49.72 | 6.25 | 0.1 | 477 | 185.69 | 53.44 | 1 | 475 | 36.26 | 23136.14 | 652.38 | 5182.28 | 692.3 | 54.2 | 317134.19 | 0.08 | 0.61 | 0.87 | 19.01 | 0.5 | 10 | 844.5011 | 1155.4837 | 1045.206 | 844501.1272 | 1155483.699 | 1.3456e-06 | 0.72854 | 1045205.9565
1 | 95 | CONCLUIDO | 2.1953 | 45.55 | 36.94 | 13.43 | 0.19 | 165 | 187.21 | 53.44 | 2 | 163 | 36.77 | 23322.88 | 455.12 | 5181.35 | 263.17 | 54.2 | 104133.17 | 0.21 | 0.83 | 0.37 | 6.24 | 0.5 | 10 | 391.5227 | 535.6987 | 484.5723 | 391522.7342 | 535698.6777 | 2.066e-06 | 0.47448 | 484572.3478
2 | 95 | CONCLUIDO | 2.4842 | 40.25 | 34.25 | 21.63 | 0.28 | 95 | 188.73 | 53.44 | 3 | 93 | 37.29 | 23510.33 | 391.63 | 5181.31 | 172.83 | 54.2 | 59309.82 | 0.31 | 0.89 | 0.26 | 3.54 | 0.5 | 10 | 304.5603 | 416.7129 | 376.9424 | 304560.3401 | 416712.8936 | 2.3379e-06 | 0.41927 | 376942.3999
3 | 95 | CONCLUIDO | 2.6416 | 37.86 | 33.04 | 31.47 | 0.37 | 63 | 190.25 | 53.44 | 4 | 57 | 37.82 | 23698.48 | 342.01 | 5181.37 | 132.17 | 54.2 | 39142.67 | 0.41 | 0.93 | 0.22 | 2.34 | 0.5 | 10 | 258.0578 | 353.086 | 319.388 | 258057.7518 | 353086.0007 | 2.4861e-06 | 0.39437 | 319387.9684
4 | 95 | CONCLUIDO | 2.6745 | 37.39 | 32.84 | 35.18 | 0.46 | 56 | 191.78 | 53.44 | 5 | 0 | 38.35 | 23887.36 | 329.86 | 5181.37 | 123.28 | 54.2 | 34730.68 | 0.44 | 0.93 | 0.27 | 2.13 | 0.5 | 10 | 248.2497 | 339.6661 | 307.2489 | 248249.6592 | 339666.1358 | 2.517e-06 | 0.38948 | 307248.8765

## RESULTADOS_9
Unnamed: 0 | Volume de calda [L] | STATUS | Capacidade operacional [ha/h] | Tempo de missao [h] | Tempo util [h] | Tempo por voo [min] | Autonomia Projetada [h] | N° Voos | MTOW [kg] | Massa Estrutura [kg] | Combustível [kg] | Abastecimentos | Massa gerador | Potência gerador [W] | Combustível consumido [L] | Calda cons [L] | Distância percorrida [km] | Distância Pulverizando [km] | RTL ACUMULADO[m] | EOC [km/km] | EOC [h/h] | Tempo de manobra [h] | Tempo rtl_rtw [h] | V pulv [m/s] | V desloc [m/s] | Preço Total por ha Simples [R$/ha] | Preço Total por ha Presumido [R$/ha] | Preço Total por ha Real [R$/ha] | Preço Total Simples [R$] | Preço Total Presumido [R$] | Prod CAPEX [ha/h/R$] | Dias Trabalhados | Preço Total Real [R$]
0 | 55 | CONCLUIDO | 2.002 | 49.95 | 41.32 | 9.05 | 0.15 | 274 | 116.05 | 43.4 | 1 | 272 | 16.65 | 14546.17 | 376.72 | 5182.08 | 409.98 | 54.2 | 176990.19 | 0.13 | 0.74 | 0.54 | 10.61 | 0.5 | 10 | 363.773 | 497.7302 | 450.2275 | 363772.9629 | 497730.2164 | 2.0383e-06 | 0.52031 | 450227.5431
1 | 55 | CONCLUIDO | 2.5737 | 38.85 | 34.43 | 21.08 | 0.3 | 98 | 117.34 | 43.4 | 2 | 29 | 16.94 | 14705.49 | 261.43 | 5181.52 | 175.69 | 54.2 | 60727.58 | 0.31 | 0.89 | 0.36 | 3.72 | 0.5 | 10 | 208.8032 | 285.6938 | 258.4276 | 208803.2467 | 285693.8139 | 2.6204e-06 | 0.40469 | 258427.5973
2 | 55 | CONCLUIDO | 2.5796 | 38.77 | 34.39 | 21.49 | 0.45 | 96 | 118.63 | 43.4 | 3 | 0 | 17.23 | 14865.24 | 261.59 | 5181.35 | 173.29 | 54.2 | 59534.45 | 0.31 | 0.89 | 0.39 | 3.68 | 0.5 | 10 | 208.3354 | 285.0536 | 257.8485 | 208335.3699 | 285053.6442 | 2.6264e-06 | 0.40385 | 257848.5245

## resultados
Unnamed: 0 | Volume de calda [L] | STATUS | Capacidade operacional [ha/h] | Tempo de missao [h] | Tempo util [h] | Tempo por voo [min] | Autonomia Projetada [h] | N° Voos | MTOW [kg] | Massa Estrutura [kg] | Combustível [kg] | Abastecimentos | Massa gerador | Potência gerador [W] | Combustível consumido [L] | Calda cons [L] | Distância percorrida [km] | Distância Pulverizando [km] | RTL ACUMULADO[m] | EOC [km/km] | EOC [h/h] | Tempo de manobra [h] | Tempo rtl_rtw [h] | V pulv [m/s] | V desloc [m/s]
0 | 100 | CONCLUIDO | 1.3672 | 73.14 | 50.95 | 6.04 | 0.09 | 506 | 194.77 | 54.38 | 1 | 504 | 39.4 | 24256.19 | 691.47 | 5182.58 | 733.95 | 54.2 | 337816.16 | 0.07 | 0.6 | 0.91 | 20.23 | 0.5 | 10
1 | 100 | CONCLUIDO | 2.1461 | 46.6 | 37.31 | 12.87 | 0.18 | 174 | 196.32 | 54.38 | 2 | 172 | 39.95 | 24447.22 | 478.42 | 5181.5 | 275.67 | 54.2 | 110333.54 | 0.2 | 0.82 | 0.38 | 6.61 | 0.5 | 10
2 | 100 | CONCLUIDO | 2.4411 | 40.97 | 34.52 | 20.51 | 0.27 | 101 | 197.88 | 54.38 | 3 | 99 | 40.5 | 24639 | 414.45 | 5181.51 | 182.17 | 54.2 | 63948.72 | 0.3 | 0.89 | 0.27 | 3.81 | 0.5 | 10
3 | 100 | CONCLUIDO | 2.61 | 38.31 | 33.19 | 29.72 | 0.36 | 67 | 199.44 | 54.38 | 4 | 65 | 41.06 | 24831.54 | 366.05 | 5181.4 | 137.54 | 54.2 | 41804.55 | 0.39 | 0.92 | 0.22 | 2.49 | 0.5 | 10
4 | 100 | CONCLUIDO | 2.6835 | 37.26 | 32.69 | 37 | 0.44 | 53 | 201.01 | 54.38 | 5 | 1 | 41.63 | 25024.84 | 337.6 | 5181.24 | 118.29 | 54.2 | 32249.46 | 0.46 | 0.94 | 0.26 | 1.98 | 0.5 | 10
5 | 100 | CONCLUIDO | 2.6835 | 37.26 | 32.69 | 37 | 0.53 | 53 | 202.58 | 54.38 | 6 | 0 | 42.2 | 25218.93 | 340.11 | 5181.31 | 118.22 | 54.2 | 32216.61 | 0.46 | 0.94 | 0.26 | 1.98 | 0.5 | 10
0 | 40 | CONCLUIDO | 2.2744 | 43.97 | 38.29 | 11.6 | 0.2 | 198 | 89.87 | 37.55 | 1 | 196 | 11.32 | 11317.98 | 272.77 | 5181.73 | 308.14 | 54.2 | 126448.84 | 0.18 | 0.8 | 0.43 | 7.58 | 0.5 | 10
1 | 40 | CONCLUIDO | 2.4908 | 40.15 | 35.73 | 16.37 | 0.39 | 131 | 91.1 | 37.55 | 2 | 0 | 11.54 | 11468.97 | 234.07 | 5181.35 | 216.54 | 54.2 | 80987.65 | 0.25 | 0.86 | 0.49 | 5.03 | 0.5 | 10
0 | 30 | CONCLUIDO | 2.3818 | 41.99 | 37.42 | 12.83 | 0.24 | 175 | 71.52 | 32.27 | 1 | 13 | 8.25 | 9054.6 | 212.31 | 5181.59 | 271.38 | 54.2 | 108187.3 | 0.2 | 0.82 | 0.6 | 6.71 | 0.5 | 10
1 | 30 | CONCLUIDO | 2.3853 | 41.92 | 37.37 | 12.89 | 0.48 | 174 | 72.7 | 32.27 | 2 | 0 | 8.43 | 9200.25 | 215.01 | 5181.85 | 269.23 | 54.2 | 107114.05 | 0.2 | 0.82 | 0.62 | 6.67 | 0.5 | 10
0 | 15 | CONCLUIDO | 2.0193 | 49.52 | 43.98 | 7.63 | 0.43 | 346 | 39.78 | 19.54 | 1 | 0 | 4.24 | 5140 | 172.28 | 5182.24 | 482.23 | 54.2 | 212754.61 | 0.11 | 0.7 | 1.11 | 13.27 | 0.5 | 10
0 | 70 | CONCLUIDO | 1.7685 | 56.55 | 44.29 | 7.66 | 0.12 | 347 | 141.81 | 47.83 | 1 | 345 | 22.98 | 17723.39 | 476.04 | 5181.85 | 509.89 | 54.2 | 226579.27 | 0.11 | 0.69 | 0.66 | 13.58 | 0.5 | 10
1 | 70 | CONCLUIDO | 2.4326 | 41.11 | 35.33 | 17.23 | 0.25 | 123 | 143.17 | 47.83 | 2 | 121 | 23.34 | 17891.86 | 338.52 | 5181.67 | 209.1 | 54.2 | 77306.76 | 0.26 | 0.87 | 0.3 | 4.62 | 0.5 | 10
2 | 70 | CONCLUIDO | 2.6306 | 38.01 | 33.59 | 26.52 | 0.37 | 76 | 144.54 | 47.83 | 3 | 6 | 23.71 | 18060.85 | 285.97 | 5181.46 | 147.71 | 54.2 | 46846.41 | 0.37 | 0.91 | 0.32 | 2.88 | 0.5 | 10
3 | 70 | CONCLUIDO | 2.6363 | 37.93 | 33.54 | 26.83 | 0.49 | 75 | 145.92 | 47.83 | 4 | 0 | 24.09 | 18230.35 | 287.46 | 5181.49 | 145.65 | 54.2 | 45818.67 | 0.37 | 0.91 | 0.32 | 2.83 | 0.5 | 10
0 | 90 | CONCLUIDO | 1.4945 | 66.91 | 48.53 | 6.48 | 0.1 | 449 | 176.73 | 52.44 | 1 | 447 | 33.29 | 22031.19 | 614.63 | 5182.24 | 652.2 | 54.2 | 297223.8 | 0.08 | 0.63 | 0.82 | 17.82 | 0.5 | 10
1 | 90 | CONCLUIDO | 2.2403 | 44.64 | 36.63 | 14 | 0.2 | 157 | 178.21 | 52.44 | 2 | 155 | 33.77 | 22213.89 | 432.76 | 5181.58 | 252.68 | 54.2 | 98924.2 | 0.21 | 0.83 | 0.36 | 5.93 | 0.5 | 10
2 | 90 | CONCLUIDO | 2.5196 | 39.69 | 34.07 | 22.71 | 0.3 | 90 | 179.7 | 52.44 | 3 | 88 | 34.26 | 22397.24 | 368.95 | 5181.5 | 166.69 | 54.2 | 56267.91 | 0.33 | 0.9 | 0.25 | 3.36 | 0.5 | 10
3 | 90 | CONCLUIDO | 2.6653 | 37.52 | 32.97 | 32.97 | 0.39 | 60 | 181.19 | 52.44 | 4 | 20 | 34.75 | 22581.25 | 320.79 | 5181.39 | 128.21 | 54.2 | 37174.29 | 0.42 | 0.93 | 0.26 | 2.26 | 0.5 | 10
4 | 90 | CONCLUIDO | 2.669 | 37.47 | 32.95 | 33.51 | 0.49 | 59 | 182.69 | 52.44 | 5 | 0 | 35.25 | 22766.06 | 321.78 | 5181.59 | 126.72 | 54.2 | 36433.77 | 0.43 | 0.93 | 0.28 | 2.24 | 0.5 | 10
0 | 10 | CONCLUIDO | 1.7241 | 58 | 50.6 | 5.86 | 0.64 | 518 | 26.11 | 12.1 | 1 | 0 | 3.01 | 3454.41 | 146.79 | 5182.43 | 695.47 | 54.2 | 318515.89 | 0.08 | 0.6 | 1.61 | 19.89 | 0.5 | 10
0 | 45 | CONCLUIDO | 2.1782 | 45.91 | 39.32 | 10.53 | 0.18 | 224 | 98.71 | 39.72 | 1 | 222 | 12.99 | 12407.75 | 308.76 | 5181.75 | 342.78 | 54.2 | 143638.65 | 0.16 | 0.78 | 0.46 | 8.61 | 0.5 | 10
1 | 45 | CONCLUIDO | 2.5269 | 39.57 | 35.18 | 18.04 | 0.35 | 117 | 99.95 | 39.72 | 2 | 0 | 13.24 | 12561.45 | 242.63 | 5181.36 | 198.81 | 54.2 | 72188.87 | 0.27 | 0.87 | 0.45 | 4.48 | 0.5 | 10
0 | 60 | CONCLUIDO | 1.922 | 52.03 | 42.28 | 8.51 | 0.14 | 298 | 124.63 | 45 | 1 | 296 | 18.64 | 15605.44 | 409.55 | 5181.89 | 442.23 | 54.2 | 192996.14 | 0.12 | 0.72 | 0.58 | 11.57 | 0.5 | 10
1 | 60 | CONCLUIDO | 2.5437 | 39.31 | 34.55 | 20.13 | 0.28 | 103 | 125.95 | 45 | 2 | 99 | 18.95 | 15767.7 | 283.9 | 5181.64 | 182.99 | 54.2 | 64348.58 | 0.3 | 0.88 | 0.27 | 3.84 | 0.5 | 10
2 | 60 | CONCLUIDO | 2.6003 | 38.46 | 34.08 | 23.23 | 0.42 | 88 | 127.27 | 45 | 3 | 0 | 19.27 | 15930.42 | 269.58 | 5181.41 | 163.13 | 54.2 | 54497.54 | 0.33 | 0.9 | 0.36 | 3.37 | 0.5 | 10
0 | 80 | CONCLUIDO | 1.6261 | 61.5 | 46.38 | 7.01 | 0.11 | 397 | 159.12 | 50.28 | 1 | 395 | 27.84 | 19859.16 | 543.99 | 5182.34 | 579.63 | 54.2 | 261201.19 | 0.09 | 0.66 | 0.74 | 15.67 | 0.5 | 10
1 | 80 | CONCLUIDO | 2.3309 | 42.9 | 36.03 | 15.33 | 0.22 | 141 | 160.54 | 50.28 | 2 | 139 | 28.26 | 20034.4 | 387.35 | 5181.48 | 232.65 | 54.2 | 88989.09 | 0.23 | 0.85 | 0.33 | 5.33 | 0.5 | 10
2 | 80 | CONCLUIDO | 2.6014 | 38.44 | 33.6 | 25.85 | 0.33 | 78 | 161.97 | 50.28 | 3 | 76 | 28.69 | 20210.21 | 321.01 | 5181.57 | 151.19 | 54.2 | 48578.36 | 0.36 | 0.91 | 0.24 | 2.9 | 0.5 | 10
3 | 80 | CONCLUIDO | 2.656 | 37.65 | 33.2 | 30.18 | 0.43 | 66 | 163.4 | 50.28 | 4 | 0 | 29.12 | 20386.62 | 302.97 | 5181.42 | 134.93 | 54.2 | 40504.25 | 0.4 | 0.92 | 0.3 | 2.49 | 0.5 | 10
0 | 35 | CONCLUIDO | 2.3774 | 42.06 | 37.23 | 13.06 | 0.22 | 171 | 80.84 | 35.1 | 1 | 140 | 9.74 | 10204.21 | 234.26 | 5181.62 | 271.24 | 54.2 | 108136.25 | 0.2 | 0.82 | 0.42 | 6.52 | 0.5 | 10
1 | 35 | CONCLUIDO | 2.4476 | 40.86 | 36.4 | 14.66 | 0.43 | 149 | 82.04 | 35.1 | 2 | 0 | 9.94 | 10352.53 | 224.42 | 5181.57 | 237.97 | 54.2 | 91610.23 | 0.23 | 0.84 | 0.54 | 5.69 | 0.5 | 10
0 | 50 | CONCLUIDO | 2.0851 | 47.96 | 40.37 | 9.69 | 0.16 | 250 | 107.41 | 41.65 | 1 | 248 | 14.77 | 13481.73 | 343.73 | 5181.98 | 377.94 | 54.2 | 161091.48 | 0.14 | 0.76 | 0.51 | 9.66 | 0.5 | 10
1 | 50 | CONCLUIDO | 2.5601 | 39.06 | 34.69 | 19.82 | 0.32 | 105 | 108.68 | 41.65 | 2 | 1 | 15.03 | 13638.32 | 250.57 | 5181.52 | 182.82 | 54.2 | 64255.38 | 0.3 | 0.88 | 0.41 | 3.99 | 0.5 | 10
2 | 50 | CONCLUIDO | 2.56 | 39.06 | 34.69 | 19.82 | 0.48 | 105 | 109.96 | 41.65 | 3 | 0 | 15.31 | 13795.21 | 253.37 | 5181.52 | 182.82 | 54.2 | 64256.6 | 0.3 | 0.88 | 0.42 | 3.99 | 0.5 | 10
0 | 25 | CONCLUIDO | 2.3023 | 43.43 | 38.74 | 11.12 | 0.28 | 209 | 61.76 | 28.92 | 1 | 0 | 6.84 | 7851.41 | 200.98 | 5181.67 | 313.27 | 54.2 | 128960.59 | 0.17 | 0.79 | 0.72 | 8.03 | 0.5 | 10
0 | 85 | CONCLUIDO | 1.5611 | 64.06 | 47.38 | 6.74 | 0.11 | 422 | 167.88 | 51.39 | 1 | 420 | 30.49 | 20939.59 | 578.19 | 5181.75 | 613.71 | 54.2 | 278117.1 | 0.09 | 0.65 | 0.78 | 16.67 | 0.5 | 10
1 | 85 | CONCLUIDO | 2.2854 | 43.76 | 36.33 | 14.63 | 0.21 | 149 | 169.33 | 51.39 | 2 | 147 | 30.94 | 21118.46 | 410.65 | 5181.57 | 242.74 | 54.2 | 93996.88 | 0.22 | 0.84 | 0.34 | 5.63 | 0.5 | 10
2 | 85 | CONCLUIDO | 2.5615 | 39.04 | 33.82 | 24.16 | 0.31 | 84 | 170.79 | 51.39 | 3 | 82 | 31.4 | 21297.94 | 345.41 | 5181.38 | 158.67 | 54.2 | 52287.33 | 0.34 | 0.9 | 0.24 | 3.12 | 0.5 | 10
3 | 85 | CONCLUIDO | 2.6587 | 37.61 | 33.11 | 31.53 | 0.41 | 63 | 172.25 | 51.39 | 4 | 3 | 31.86 | 21478.05 | 312 | 5181.24 | 132.09 | 54.2 | 39101.88 | 0.41 | 0.92 | 0.29 | 2.4 | 0.5 | 10
4 | 85 | CONCLUIDO | 2.6649 | 37.52 | 33.05 | 31.99 | 0.51 | 62 | 173.71 | 51.39 | 5 | 0 | 32.32 | 21658.78 | 313.58 | 5181.31 | 130.08 | 54.2 | 38100.95 | 0.42 | 0.92 | 0.29 | 2.35 | 0.5 | 10
0 | 20 | CONCLUIDO | 2.1927 | 45.6 | 40.68 | 9.39 | 0.34 | 260 | 51.33 | 24.83 | 1 | 0 | 5.51 | 6564.78 | 188.31 | 5181.62 | 375.81 | 54.2 | 159974.27 | 0.14 | 0.75 | 0.87 | 9.97 | 0.5 | 10
0 | 65 | CONCLUIDO | 1.8452 | 54.2 | 43.25 | 8.06 | 0.13 | 322 | 133.21 | 46.47 | 1 | 320 | 20.75 | 16663.42 | 442.56 | 5182.1 | 474.54 | 54.2 | 209029.25 | 0.11 | 0.71 | 0.63 | 12.54 | 0.5 | 10
1 | 65 | CONCLUIDO | 2.4822 | 40.29 | 35 | 18.42 | 0.26 | 114 | 134.55 | 46.47 | 2 | 112 | 21.09 | 16828.84 | 312.62 | 5181.62 | 198 | 54.2 | 71803.17 | 0.27 | 0.87 | 0.29 | 4.3 | 0.5 | 10
2 | 65 | CONCLUIDO | 2.6196 | 38.17 | 33.79 | 25.03 | 0.39 | 81 | 135.9 | 46.47 | 3 | 0 | 21.43 | 16994.64 | 277.28 | 5181.41 | 153.82 | 54.2 | 49875.61 | 0.35 | 0.9 | 0.34 | 3.08 | 0.5 | 10
0 | 75 | CONCLUIDO | 1.6985 | 58.88 | 45.26 | 7.32 | 0.12 | 371 | 150.44 | 49.1 | 1 | 369 | 25.34 | 18787.76 | 508.95 | 5181.92 | 542.59 | 54.2 | 242812.95 | 0.1 | 0.68 | 0.7 | 14.56 | 0.5 | 10
1 | 75 | CONCLUIDO | 2.3816 | 41.99 | 35.68 | 16.22 | 0.23 | 132 | 151.83 | 49.1 | 2 | 130 | 25.73 | 18959.54 | 363.69 | 5181.42 | 220.71 | 54.2 | 83067.08 | 0.25 | 0.86 | 0.32 | 4.97 | 0.5 | 10
2 | 75 | CONCLUIDO | 2.6353 | 37.95 | 33.44 | 27.48 | 0.35 | 73 | 153.23 | 49.1 | 3 | 38 | 26.13 | 19131.85 | 297.24 | 5181.32 | 144.22 | 54.2 | 45113.83 | 0.38 | 0.91 | 0.27 | 2.73 | 0.5 | 10
3 | 75 | CONCLUIDO | 2.6398 | 37.88 | 33.44 | 28.26 | 0.46 | 71 | 154.63 | 49.1 | 4 | 0 | 26.53 | 19304.72 | 295.79 | 5181.33 | 142.7 | 54.2 | 44367.85 | 0.38 | 0.91 | 0.31 | 2.73 | 0.5 | 10
0 | 95 | CONCLUIDO | 1.4298 | 69.94 | 49.72 | 6.25 | 0.1 | 477 | 185.69 | 53.44 | 1 | 475 | 36.26 | 23136.14 | 652.38 | 5182.28 | 692.3 | 54.2 | 317134.19 | 0.08 | 0.61 | 0.87 | 19.01 | 0.5 | 10
1 | 95 | CONCLUIDO | 2.1953 | 45.55 | 36.94 | 13.43 | 0.19 | 165 | 187.21 | 53.44 | 2 | 163 | 36.77 | 23322.88 | 455.12 | 5181.35 | 263.17 | 54.2 | 104133.17 | 0.21 | 0.83 | 0.37 | 6.24 | 0.5 | 10
2 | 95 | CONCLUIDO | 2.4842 | 40.25 | 34.25 | 21.63 | 0.28 | 95 | 188.73 | 53.44 | 3 | 93 | 37.29 | 23510.33 | 391.63 | 5181.31 | 172.83 | 54.2 | 59309.82 | 0.31 | 0.89 | 0.26 | 3.54 | 0.5 | 10
3 | 95 | CONCLUIDO | 2.6416 | 37.86 | 33.04 | 31.47 | 0.37 | 63 | 190.25 | 53.44 | 4 | 57 | 37.82 | 23698.48 | 342.01 | 5181.37 | 132.17 | 54.2 | 39142.67 | 0.41 | 0.93 | 0.22 | 2.34 | 0.5 | 10
4 | 95 | CONCLUIDO | 2.6745 | 37.39 | 32.84 | 35.18 | 0.46 | 56 | 191.78 | 53.44 | 5 | 0 | 38.35 | 23887.36 | 329.86 | 5181.37 | 123.28 | 54.2 | 34730.68 | 0.44 | 0.93 | 0.27 | 2.13 | 0.5 | 10
0 | 55 | CONCLUIDO | 2.002 | 49.95 | 41.32 | 9.05 | 0.15 | 274 | 116.05 | 43.4 | 1 | 272 | 16.65 | 14546.17 | 376.72 | 5182.08 | 409.98 | 54.2 | 176990.19 | 0.13 | 0.74 | 0.54 | 10.61 | 0.5 | 10
1 | 55 | CONCLUIDO | 2.5737 | 38.85 | 34.43 | 21.08 | 0.3 | 98 | 117.34 | 43.4 | 2 | 29 | 16.94 | 14705.49 | 261.43 | 5181.52 | 175.69 | 54.2 | 60727.58 | 0.31 | 0.89 | 0.36 | 3.72 | 0.5 | 10
2 | 55 | CONCLUIDO | 2.5796 | 38.77 | 34.39 | 21.49 | 0.45 | 96 | 118.63 | 43.4 | 3 | 0 | 17.23 | 14865.24 | 261.59 | 5181.35 | 173.29 | 54.2 | 59534.45 | 0.31 | 0.89 | 0.39 | 3.68 | 0.5 | 10

## gráficos
Selecione o eixo X:
Selecione o eixo Y:
Selecione o eixo Z:
Eixo X | Eixo Y | Eixo Z

## hidden (hidden)
Unnamed: 0
Volume de calda [L]
STATUS
Capacidade operacional [ha/h]
Tempo de missao [h]
Tempo util [h]
Tempo por voo [min]
Autonomia Projetada [h]
N° Voos
MTOW [kg]
Massa Estrutura [kg]
Combustível [kg]
Abastecimentos
Massa gerador
Potência gerador [W]
Combustível consumido [L]
Calda cons [L]
Distância percorrida [km]
Distância Pulverizando [km]
RTL ACUMULADO[m]
EOC [km/km]
EOC [h/h]
Tempo de manobra [h]
Tempo rtl_rtw [h]
V pulv [m/s]
V desloc [m/s]