## RESULTADOS_18
Unnamed: 0 | Volume de calda [L] | STATUS | Capacidade operacional [ha/h] | Tempo de missao [h] | Tempo util [h] | Tempo por voo [min] | Autonomia Projetada [h] | N° Voos | MTOW [kg] | Massa Estrutura [kg] | Combustível [kg] | Abastecimentos | Massa gerador | Potência gerador [W] | Combustível consumido [L] | Calda cons [L] | Distância percorrida [km] | Distância Pulverizando [km] | RTL ACUMULADO[m] | EOC [km/km] | EOC [h/h] | Tempo de manobra [h] | Tempo rtl_rtw [h] | V pulv [m/s] | V desloc [m/s] | Preço Total por ha Simples [R$/ha] | Preço Total por ha Presumido [R$/ha] | Preço Total por ha Real [R$/ha] | Preço Total Simples [R$] | Preço Total Presumido [R$] | Prod CAPEX [ha/h/R$] | Dias Trabalhados | Preço Total Real [R$]
0 | 100 | CONCLUIDO | 0.6912 | 144.67 | 102.14 | 5.96 | 0.09 | 1029 | 194.77 | 54.38 | 1 | 1027 | 39.4 | 24256.19 | 1407.22 | 5161.45 | 1489.21 | 107.96 | 685867.05 | 0.07 | 0.6 | 1.87 | 41.15 | 0.5 | 10 | 3730.2076 | 5103.8345 | 4616.7317 | 3730207.5593 | 5103834.5478 | 6.4535e-07 | 1.507 | 4616731.7418
1 | 100 | CONCLUIDO | 1.0934 | 91.46 | 74.79 | 12.33 | 0.18 | 364 | 196.32 | 54.38 | 2 | 362 | 39.95 | 24447.22 | 1004.55 | 5160.42 | 570.35 | 107.96 | 229761.36 | 0.19 | 0.81 | 0.79 | 13.82 | 0.5 | 10 | 1696.1169 | 2320.702 | 2099.2174 | 1696116.8861 | 2320701.951 | 1.0209e-06 | 0.95271 | 2099217.4139
2 | 100 | CONCLUIDO | 1.248 | 80.12 | 69.13 | 19.03 | 0.27 | 218 | 197.88 | 54.38 | 3 | 216 | 40.5 | 24639 | 904.89 | 5160.65 | 380.64 | 107.96 | 135636.08 | 0.28 | 0.88 | 0.57 | 8.16 | 0.5 | 10 | 1348.2774 | 1844.7726 | 1668.7101 | 1348277.3638 | 1844772.5709 | 1.1652e-06 | 0.83458 | 1668710.0659
3 | 100 | CONCLUIDO | 1.3297 | 75.2 | 66.7 | 25.99 | 0.36 | 154 | 199.44 | 54.38 | 4 | 152 | 41.06 | 24831.54 | 849.57 | 5160.35 | 299.35 | 107.96 | 95307.54 | 0.36 | 0.91 | 0.47 | 5.73 | 0.5 | 10 | 1197.1344 | 1637.972 | 1481.6463 | 1197134.3516 | 1637972.0338 | 1.2415e-06 | 0.78333 | 1481646.2818
4 | 100 | CONCLUIDO | 1.3822 | 72.35 | 65.28 | 33.48 | 0.44 | 117 | 201.01 | 54.38 | 5 | 115 | 41.63 | 25024.84 | 806.89 | 5160.26 | 251.92 | 107.96 | 71780.91 | 0.43 | 0.93 | 0.41 | 4.32 | 0.5 | 10 | 1103.0821 | 1509.2856 | 1365.2415 | 1103082.1384 | 1509285.6463 | 1.2905e-06 | 0.75365 | 1365241.5425
5 | 100 | CONCLUIDO | 1.4182 | 70.51 | 64.38 | 41.53 | 0.53 | 93 | 202.58 | 54.38 | 6 | 91 | 42.2 | 25218.93 | 769.92 | 5160.29 | 221.69 | 107.96 | 56783.21 | 0.49 | 0.95 | 0.37 | 3.41 | 0.5 | 10 | 1035.5589 | 1416.8974 | 1281.6707 | 1035558.9266 | 1416897.409 | 1.3241e-06 | 0.73448 | 1281670.7089
6 | 100 | CONCLUIDO | 1.4462 | 69.15 | 63.67 | 50.27 | 0.61 | 76 | 204.16 | 54.38 | 7 | 74 | 42.78 | 25413.94 | 732.78 | 5160.24 | 198.22 | 107.96 | 45135.94 | 0.54 | 0.96 | 0.34 | 2.71 | 0.5 | 10 | 977.432 | 1337.3656 | 1209.7293 | 977432.0141 | 1337365.603 | 1.3503e-06 | 0.72031 | 1209729.3068
7 | 100 | CONCLUIDO | 1.4633 | 68.34 | 63.33 | 59.38 | 0.69 | 64 | 205.75 | 54.38 | 8 | 62 | 43.37 | 25609.61 | 701.07 | 5160.22 | 187.22 | 107.96 | 39694.01 | 0.58 | 0.96 | 0.32 | 2.36 | 0.5 | 10 | 935.0463 | 1279.3717 | 1157.2702 | 935046.3481 | 1279371.6648 | 1.3662e-06 | 0.71188 | 1157270.2288
8 | 100 | CONCLUIDO | 1.4778 | 67.67 | 63.01 | 68.74 | 0.77 | 55 | 207.34 | 54.38 | 9 | 32 | 43.96 | 25806.1 | 666.73 | 5160.23 | 175.31 | 107.96 | 33784.83 | 0.62 | 0.97 | 0.34 | 2.04 | 0.5 | 10 | 892.8755 | 1221.6716 | 1105.077 | 892875.4864 | 1221671.6313 | 1.3798e-06 | 0.7049 | 1105077.0055
9 | 100 | CONCLUIDO | 1.4802 | 67.56 | 62.98 | 71.3 | 0.85 | 53 | 208.94 | 54.38 | 10 | 2 | 44.56 | 26003.41 | 664.01 | 5160.29 | 173.02 | 107.96 | 32651.88 | 0.62 | 0.97 | 0.37 | 2.01 | 0.5 | 10 | 888.7995 | 1216.0947 | 1100.0323 | 888799.5146 | 1216094.7069 | 1.382e-06 | 0.70375 | 1100032.3349
10 | 100 | CONCLUIDO | 1.4802 | 67.56 | 62.98 | 71.3 | 0.93 | 53 | 210.55 | 54.38 | 11 | 0 | 45.17 | 26201.54 | 668.77 | 5160.29 | 172.85 | 107.96 | 32567 | 0.62 | 0.97 | 0.38 | 2.01 | 0.5 | 10 | 893.1746 | 1222.0808 | 1105.4471 | 893174.5522 | 1222080.8264 | 1.382e-06 | 0.70375 | 1105447.1476

## RESULTADOS_6
Unnamed: 0 | Volume de calda [L] | STATUS | Capacidade operacional [ha/h] | Tempo de missao [h] | Tempo util [h] | Tempo por voo [min] | Autonomia Projetada [h] | N° Voos | MTOW [kg] | Massa Estrutura [kg] | Combustível [kg] | Abastecimentos | Massa gerador | Potência gerador [W] | Combustível consumido [L] | Calda cons [L] | Distância percorrida [km] | Distância Pulverizando [km] | RTL ACUMULADO[m] | EOC [km/km] | EOC [h/h] | Tempo de manobra [h] | Tempo rtl_rtw [h] | V pulv [m/s] | V desloc [m/s] | Preço Total por ha Simples [R$/ha] | Preço Total por ha Presumido [R$/ha] | Preço Total por ha Real [R$/ha] | Preço Total Simples [R$] | Preço Total Presumido [R$] | Prod CAPEX [ha/h/R$] | Dias Trabalhados | Preço Total Real [R$]
0 | 40 | CONCLUIDO | 1.1322 | 88.32 | 78 | 10.54 | 0.2 | 444 | 89.87 | 37.55 | 1 | 442 | 11.32 | 11317.98 | 612.83 | 5160.64 | 677.83 | 107.96 | 283101.18 | 0.16 | 0.78 | 0.93 | 17.02 | 0.5 | 10 | 1047.8327 | 1433.6909 | 1296.8615 | 1047832.7041 | 1433690.9328 | 1.2008e-06 | 0.92 | 1296861.4824
1 | 40 | CONCLUIDO | 1.3808 | 72.42 | 67.29 | 23.89 | 0.39 | 169 | 91.1 | 37.55 | 2 | 167 | 11.54 | 11468.97 | 465.93 | 5160.47 | 318.92 | 107.96 | 105019.34 | 0.34 | 0.9 | 0.49 | 6.32 | 0.5 | 10 | 680.1244 | 930.5763 | 841.7634 | 680124.445 | 930576.2707 | 1.4644e-06 | 0.75438 | 841763.3775
2 | 40 | CONCLUIDO | 1.4223 | 70.31 | 65.91 | 30.42 | 0.57 | 130 | 92.32 | 37.55 | 3 | 0 | 11.77 | 11620.34 | 431.39 | 5160.41 | 267.21 | 107.96 | 79358.37 | 0.4 | 0.92 | 0.6 | 4.94 | 0.5 | 10 | 622.959 | 852.3599 | 771.0119 | 622958.9655 | 852359.9396 | 1.5085e-06 | 0.7324 | 771011.9033

## RESULTADOS_4
Unnamed: 0 | Volume de calda [L] | STATUS | Capacidade operacional [ha/h] | Tempo de missao [h] | Tempo util [h] | Tempo por voo [min] | Autonomia Projetada [h] | N° Voos | MTOW [kg] | Massa Estrutura [kg] | Combustível [kg] | Abastecimentos | Massa gerador | Potência gerador [W] | Combustível consumido [L] | Calda cons [L] | Distância percorrida [km] | Distância Pulverizando [km] | RTL ACUMULADO[m] | EOC [km/km] | EOC [h/h] | Tempo de manobra [h] | Tempo rtl_rtw [h] | V pulv [m/s] | V desloc [m/s] | Preço Total por ha Simples [R$/ha] | Preço Total por ha Presumido [R$/ha] | Preço Total por ha Real [R$/ha] | Preço Total Simples [R$] | Preço Total Presumido [R$] | Prod CAPEX [ha/h/R$] | Dias Trabalhados | Preço Total Real [R$]
0 | 30 | CONCLUIDO | 1.2298 | 81.32 | 74.11 | 12.89 | 0.24 | 345 | 71.52 | 32.27 | 1 | 343 | 8.25 | 9054.6 | 476.36 | 5160.42 | 547.39 | 107.96 | 218375.7 | 0.2 | 0.82 | 0.77 | 13.13 | 0.5 | 10 | 770.175 | 1053.7875 | 953.2155 | 770175.035 | 1053787.4606 | 1.3492e-06 | 0.84708 | 953215.4644
1 | 30 | CONCLUIDO | 1.3866 | 72.12 | 67.58 | 23.44 | 0.48 | 173 | 72.7 | 32.27 | 2 | 0 | 8.43 | 9200.25 | 385.3 | 5160.36 | 320.83 | 107.96 | 105954.63 | 0.34 | 0.9 | 0.73 | 6.61 | 0.5 | 10 | 575.2092 | 787.0266 | 711.9139 | 575209.2115 | 787026.6196 | 1.5213e-06 | 0.75125 | 711913.9037

## RESULTADOS_1
Unnamed: 0 | Volume de calda [L] | STATUS | Capacidade operacional [ha/h] | Tempo de missao [h] | Tempo util [h] | Tempo por voo [min] | Autonomia Projetada [h] | N° Voos | MTOW [kg] | Massa Estrutura [kg] | Combustível [kg] | Abastecimentos | Massa gerador | Potência gerador [W] | Combustível consumido [L] | Calda cons [L] | Distância percorrida [km] | Distância Pulverizando [km] | RTL ACUMULADO[m] | EOC [km/km] | EOC [h/h] | Tempo de manobra [h] | Tempo rtl_rtw [h] | V pulv [m/s] | V desloc [m/s] | Preço Total por ha Simples [R$/ha] | Preço Total por ha Presumido [R$/ha] | Preço Total por ha Real [R$/ha] | Preço Total Simples [R$] | Preço Total Presumido [R$] | Prod CAPEX [ha/h/R$] | Dias Trabalhados | Preço Total Real [R$]
0 | 15 | CONCLUIDO | 1.2543 | 79.73 | 74.2 | 12.9 | 0.43 | 345 | 39.78 | 19.54 | 1 | 0 | 4.24 | 5140 | 289.61 | 5160.54 | 533.96 | 107.96 | 211661.95 | 0.2 | 0.82 | 1.24 | 13.22 | 0.5 | 10 | 495.4012 | 677.8298 | 613.1387 | 495401.2228 | 677829.8085 | 1.477e-06 | 0.83052 | 613138.683

## RESULTADOS_12
Unnamed: 0 | Volume de calda [L] | STATUS | Capacidade operacional [ha/h] | Tempo de missao [h] | Tempo util [h] | Tempo por voo [min] | Autonomia Projetada [h] | N° Voos | MTOW [kg] | Massa Estrutura [kg] | Combustível [kg] | Abastecimentos | Massa gerador | Potência gerador [W] | Combustível consumido [L] | Calda cons [L] | Distância percorrida [km] | Distância Pulverizando [km] | RTL ACUMULADO[m] | EOC [km/km] | EOC [h/h] | Tempo de manobra [h] | Tempo rtl_rtw [h] | V pulv [m/s] | V desloc [m/s] | Preço Total por ha Simples [R$/ha] | Preço Total por ha Presumido [R$/ha] | Preço Total por ha Real [R$/ha] | Preço Total Simples [R$] | Preço Total Presumido [R$] | Prod CAPEX [ha/h/R$] | Dias Trabalhados | Preço Total Real [R$]
0 | 70 | CONCLUIDO | 0.892 | 112.11 | 89.11 | 7.44 | 0.12 | 719 | 141.81 | 47.83 | 1 | 717 | 22.98 | 17723.39 | 987.95 | 5160.94 | 1050.57 | 107.96 | 468094.52 | 0.1 | 0.68 | 1.37 | 28.13 | 0.5 | 10 | 2070.4146 | 2832.8326 | 2562.4711 | 2070414.6374 | 2832832.6471 | 8.7841e-07 | 1.1678 | 2562471.0752
1 | 70 | CONCLUIDO | 1.2291 | 81.36 | 71.25 | 15.66 | 0.25 | 273 | 143.17 | 47.83 | 2 | 271 | 23.34 | 17891.86 | 754.68 | 5160.48 | 451.6 | 107.96 | 170838.32 | 0.24 | 0.85 | 0.65 | 10.28 | 0.5 | 10 | 1163.5519 | 1592.023 | 1440.0826 | 1163551.8649 | 1592022.9939 | 1.2104e-06 | 0.8475 | 1440082.5537
2 | 70 | CONCLUIDO | 1.3516 | 73.99 | 67.05 | 24.68 | 0.37 | 163 | 144.54 | 47.83 | 3 | 161 | 23.71 | 18060.85 | 674.84 | 5160.42 | 310.95 | 107.96 | 101064.8 | 0.35 | 0.91 | 0.48 | 6.08 | 0.5 | 10 | 960.5008 | 1314.1996 | 1188.7742 | 960500.8308 | 1314199.6111 | 1.331e-06 | 0.77073 | 1188774.2447
3 | 70 | CONCLUIDO | 1.4171 | 70.57 | 65.1 | 34.88 | 0.49 | 112 | 145.92 | 47.83 | 4 | 110 | 24.09 | 18230.35 | 615.71 | 5160.27 | 245.79 | 107.96 | 68737.97 | 0.44 | 0.93 | 0.4 | 4.13 | 0.5 | 10 | 851.7178 | 1165.3578 | 1054.1377 | 851717.7839 | 1165357.847 | 1.3955e-06 | 0.7351 | 1054137.7297
4 | 70 | CONCLUIDO | 1.459 | 68.54 | 63.94 | 46.79 | 0.6 | 82 | 147.3 | 47.83 | 5 | 67 | 24.47 | 18400.38 | 562.24 | 5160.33 | 206.44 | 107.96 | 49216.09 | 0.52 | 0.95 | 0.37 | 2.97 | 0.5 | 10 | 772.9988 | 1057.651 | 956.7103 | 772998.751 | 1057650.9934 | 1.4368e-06 | 0.71396 | 956710.267
5 | 70 | CONCLUIDO | 1.4646 | 68.28 | 63.88 | 51.11 | 0.71 | 75 | 148.68 | 47.83 | 6 | 1 | 24.85 | 18570.94 | 549.84 | 5160.37 | 202.05 | 107.96 | 47054.32 | 0.53 | 0.95 | 0.44 | 2.91 | 0.5 | 10 | 758.3018 | 1037.542 | 938.5204 | 758301.7923 | 1037541.9662 | 1.4423e-06 | 0.71125 | 938520.4171
6 | 70 | CONCLUIDO | 1.4644 | 68.29 | 63.89 | 51.11 | 0.83 | 75 | 150.07 | 47.83 | 7 | 0 | 25.24 | 18742.03 | 554.69 | 5160.38 | 202.33 | 107.96 | 47194.04 | 0.53 | 0.95 | 0.44 | 2.92 | 0.5 | 10 | 762.9492 | 1043.9008 | 944.2723 | 762949.1973 | 1043900.7507 | 1.4421e-06 | 0.71135 | 944272.3281

## RESULTADOS_16
Unnamed: 0 | Volume de calda [L] | STATUS | Capacidade operacional [ha/h] | Tempo de missao [h] | Tempo util [h] | Tempo por voo [min] | Autonomia Projetada [h] | N° Voos | MTOW [kg] | Massa Estrutura [kg] | Combustível [kg] | Abastecimentos | Massa gerador | Potência gerador [W] | Combustível consumido [L] | Calda cons [L] | Distância percorrida [km] | Distância Pulverizando [km] | RTL ACUMULADO[m] | EOC [km/km] | EOC [h/h] | Tempo de manobra [h] | Tempo rtl_rtw [h] | V pulv [m/s] | V desloc [m/s] | Preço Total por ha Simples [R$/ha] | Preço Total por ha Presumido [R$/ha] | Preço Total por ha Real [R$/ha] | Preço Total Simples [R$] | Preço Total Presumido [R$] | Prod CAPEX [ha/h/R$] | Dias Trabalhados | Preço Total Real [R$]
0 | 90 | CONCLUIDO | 0.7548 | 132.48 | 97.42 | 6.37 | 0.1 | 918 | 176.73 | 52.44 | 1 | 916 | 33.29 | 22031.19 | 1257.37 | 5161.28 | 1329.84 | 107.96 | 606734.79 | 0.08 | 0.62 | 1.7 | 36.44 | 0.5 | 10 | 3070.8058 | 4201.612 | 3800.616 | 3070805.8168 | 4201611.993 | 7.1627e-07 | 1.38 | 3800616.0414
1 | 90 | CONCLUIDO | 1.137 | 87.95 | 73.65 | 13.23 | 0.2 | 334 | 178.21 | 52.44 | 2 | 332 | 33.77 | 22213.89 | 922.4 | 5160.64 | 532.03 | 107.96 | 210748.18 | 0.2 | 0.83 | 0.75 | 12.68 | 0.5 | 10 | 1508.9148 | 2064.5638 | 1867.5247 | 1508914.7903 | 2064563.7847 | 1.079e-06 | 0.91615 | 1867524.7148
2 | 90 | CONCLUIDO | 1.2827 | 77.96 | 68.43 | 20.53 | 0.3 | 200 | 179.7 | 52.44 | 3 | 198 | 34.26 | 22397.24 | 830.57 | 5160.4 | 357.25 | 107.96 | 124031.16 | 0.3 | 0.89 | 0.54 | 7.46 | 0.5 | 10 | 1215.12 | 1662.5808 | 1503.9064 | 1215120.0126 | 1662580.8085 | 1.2172e-06 | 0.81208 | 1503906.4296
3 | 90 | CONCLUIDO | 1.3579 | 73.64 | 66.21 | 28.17 | 0.39 | 141 | 181.19 | 52.44 | 4 | 139 | 34.75 | 22581.25 | 775.79 | 5160.39 | 282.9 | 107.96 | 87148.14 | 0.38 | 0.92 | 0.45 | 5.24 | 0.5 | 10 | 1082.915 | 1481.692 | 1340.2814 | 1082914.9725 | 1481692.0402 | 1.2886e-06 | 0.76708 | 1340281.4315
4 | 90 | CONCLUIDO | 1.4075 | 71.05 | 64.86 | 36.71 | 0.49 | 106 | 182.69 | 52.44 | 5 | 104 | 35.25 | 22766.06 | 732.06 | 5160.28 | 237.51 | 107.96 | 64629.39 | 0.45 | 0.94 | 0.39 | 3.89 | 0.5 | 10 | 996.6055 | 1363.5997 | 1233.4596 | 996605.5284 | 1363599.6511 | 1.3357e-06 | 0.7401 | 1233459.6142
5 | 90 | CONCLUIDO | 1.4404 | 69.42 | 64.02 | 45.73 | 0.58 | 84 | 184.19 | 52.44 | 6 | 82 | 35.75 | 22951.43 | 689.27 | 5160.29 | 209.57 | 107.96 | 50770.42 | 0.52 | 0.95 | 0.36 | 3.05 | 0.5 | 10 | 929.854 | 1272.2673 | 1150.8439 | 929853.9966 | 1272267.2605 | 1.3669e-06 | 0.72313 | 1150843.8588
6 | 90 | CONCLUIDO | 1.4581 | 68.58 | 63.75 | 56.25 | 0.67 | 68 | 185.7 | 52.44 | 7 | 65 | 36.26 | 23137.49 | 653.67 | 5160.28 | 203.02 | 107.96 | 47574.72 | 0.53 | 0.95 | 0.29 | 2.78 | 0.5 | 10 | 884.2235 | 1209.8336 | 1094.3688 | 884223.5071 | 1209833.6116 | 1.3837e-06 | 0.71437 | 1094368.7898
7 | 90 | CONCLUIDO | 1.4771 | 67.7 | 63.18 | 64.25 | 0.76 | 59 | 187.22 | 52.44 | 8 | 11 | 36.78 | 23324.24 | 622.17 | 5160.27 | 179.79 | 107.96 | 36002.91 | 0.6 | 0.96 | 0.38 | 2.21 | 0.5 | 10 | 841.4693 | 1151.3355 | 1041.4536 | 841469.3288 | 1151335.4587 | 1.4017e-06 | 0.70521 | 1041453.6184
8 | 90 | CONCLUIDO | 1.4765 | 67.73 | 63.21 | 64.28 | 0.85 | 59 | 188.74 | 52.44 | 9 | 0 | 37.3 | 23511.69 | 626.7 | 5160.24 | 180.32 | 107.96 | 36267.51 | 0.6 | 0.96 | 0.39 | 2.24 | 0.5 | 10 | 846.1105 | 1157.6857 | 1047.1978 | 846110.5058 | 1157685.7219 | 1.4011e-06 | 0.70552 | 1047197.8214

## RESULTADOS_0
Unnamed: 0 | Volume de calda [L] | STATUS | Capacidade operacional [ha/h] | Tempo de missao [h] | Tempo util [h] | Tempo por voo [min] | Autonomia Projetada [h] | N° Voos | MTOW [kg] | Massa Estrutura [kg] | Combustível [kg] | Abastecimentos | Massa gerador | Potência gerador [W] | Combustível consumido [L] | Calda cons [L] | Distância percorrida [km] | Distância Pulverizando [km] | RTL ACUMULADO[m] | EOC [km/km] | EOC [h/h] | Tempo de manobra [h] | Tempo rtl_rtw [h] | V pulv [m/s] | V desloc [m/s] | Preço Total por ha Simples [R$/ha] | Preço Total por ha Presumido [R$/ha] | Preço Total por ha Real [R$/ha] | Preço Total Simples [R$] | Preço Total Presumido [R$] | Prod CAPEX [ha/h/R$] | Dias Trabalhados | Preço Total Real [R$]
0 | 10 | CONCLUIDO | 1.1338 | 88.2 | 80.81 | 9.38 | 0.64 | 517 | 26.11 | 12.1 | 1 | 0 | 3.01 | 3454.41 | 234.57 | 5160.93 | 746.8 | 107.96 | 317219.15 | 0.14 | 0.75 | 1.73 | 19.83 | 0.5 | 10 | 466.9617 | 638.9176 | 577.9402 | 466961.7091 | 638917.6113 | 1.3825e-06 | 0.91875 | 577940.2112

## RESULTADOS_7
Unnamed: 0 | Volume de calda [L] | STATUS | Capacidade operacional [ha/h] | Tempo de missao [h] | Tempo util [h] | Tempo por voo [min] | Autonomia Projetada [h] | N° Voos | MTOW [kg] | Massa Estrutura [kg] | Combustível [kg] | Abastecimentos | Massa gerador | Potência gerador [W] | Combustível consumido [L] | Calda cons [L] | Distância percorrida [km] | Distância Pulverizando [km] | RTL ACUMULADO[m] | EOC [km/km] | EOC [h/h] | Tempo de manobra [h] | Tempo rtl_rtw [h] | V pulv [m/s] | V desloc [m/s] | Preço Total por ha Simples [R$/ha] | Preço Total por ha Presumido [R$/ha] | Preço Total por ha Real [R$/ha] | Preço Total Simples [R$] | Preço Total Presumido [R$] | Prod CAPEX [ha/h/R$] | Dias Trabalhados | Preço Total Real [R$]
0 | 45 | CONCLUIDO | 1.0875 | 91.95 | 79.87 | 9.76 | 0.18 | 491 | 98.71 | 39.72 | 1 | 489 | 12.99 | 12407.75 | 676.82 | 5160.56 | 740.33 | 107.96 | 314113.5 | 0.15 | 0.76 | 1.02 | 18.9 | 0.5 | 10 | 1194.5474 | 1634.4325 | 1478.4445 | 1194547.4028 | 1634432.4563 | 1.1366e-06 | 0.95781 | 1478444.5166
1 | 45 | CONCLUIDO | 1.3524 | 73.94 | 68.07 | 21.61 | 0.35 | 189 | 99.95 | 39.72 | 2 | 187 | 13.24 | 12561.45 | 522.6 | 5160.38 | 345.36 | 107.96 | 118140.81 | 0.31 | 0.89 | 0.52 | 7.1 | 0.5 | 10 | 764.9157 | 1046.5914 | 946.7062 | 764915.6765 | 1046591.3743 | 1.4134e-06 | 0.77021 | 946706.1625
2 | 45 | CONCLUIDO | 1.4322 | 69.82 | 65.43 | 33.55 | 0.52 | 117 | 101.2 | 39.72 | 3 | 13 | 13.49 | 12715.54 | 452.65 | 5160.33 | 252.14 | 107.96 | 71891.51 | 0.43 | 0.93 | 0.55 | 4.46 | 0.5 | 10 | 647.3136 | 885.683 | 801.1547 | 647313.6092 | 885683.0376 | 1.4968e-06 | 0.72729 | 801154.6915
3 | 45 | CONCLUIDO | 1.4336 | 69.76 | 65.38 | 33.82 | 0.69 | 116 | 102.45 | 39.72 | 4 | 0 | 13.74 | 12870.03 | 456.55 | 5160.52 | 250.05 | 107.96 | 70847.8 | 0.43 | 0.93 | 0.56 | 4.41 | 0.5 | 10 | 650.2212 | 889.6613 | 804.7533 | 650221.193 | 889661.322 | 1.4983e-06 | 0.72667 | 804753.2941

## RESULTADOS_10
Unnamed: 0 | Volume de calda [L] | STATUS | Capacidade operacional [ha/h] | Tempo de missao [h] | Tempo util [h] | Tempo por voo [min] | Autonomia Projetada [h] | N° Voos | MTOW [kg] | Massa Estrutura [kg] | Combustível [kg] | Abastecimentos | Massa gerador | Potência gerador [W] | Combustível consumido [L] | Calda cons [L] | Distância percorrida [km] | Distância Pulverizando [km] | RTL ACUMULADO[m] | EOC [km/km] | EOC [h/h] | Tempo de manobra [h] | Tempo rtl_rtw [h] | V pulv [m/s] | V desloc [m/s] | Preço Total por ha Simples [R$/ha] | Preço Total por ha Presumido [R$/ha] | Preço Total por ha Real [R$/ha] | Preço Total Simples [R$] | Preço Total Presumido [R$] | Prod CAPEX [ha/h/R$] | Dias Trabalhados | Preço Total Real [R$]
0 | 60 | CONCLUIDO | 0.9659 | 103.53 | 85.37 | 8.17 | 0.14 | 627 | 124.63 | 45 | 1 | 625 | 18.64 | 15605.44 | 862.86 | 5160.99 | 924.47 | 107.96 | 405504.21 | 0.12 | 0.71 | 1.24 | 24.39 | 0.5 | 10 | 1684.4215 | 2304.6998 | 2084.7425 | 1684421.4901 | 2304699.7942 | 9.7191e-07 | 1.0784 | 2084742.4805
1 | 60 | CONCLUIDO | 1.2768 | 78.32 | 70.03 | 17.44 | 0.28 | 241 | 125.95 | 45 | 2 | 239 | 18.95 | 15767.7 | 667.35 | 5160.42 | 410.79 | 107.96 | 150596.52 | 0.26 | 0.87 | 0.61 | 9.06 | 0.5 | 10 | 1003.2016 | 1372.6247 | 1241.6233 | 1003201.627 | 1372624.7243 | 1.2847e-06 | 0.81583 | 1241623.3471
2 | 60 | CONCLUIDO | 1.389 | 72 | 66.24 | 27.99 | 0.42 | 142 | 127.27 | 45 | 3 | 140 | 19.27 | 15930.42 | 587.8 | 5160.29 | 283.8 | 107.96 | 87592.84 | 0.38 | 0.92 | 0.45 | 5.27 | 0.5 | 10 | 830.0414 | 1135.6993 | 1027.3097 | 830041.4202 | 1135699.29 | 1.3976e-06 | 0.75 | 1027309.7437
3 | 60 | CONCLUIDO | 1.447 | 69.11 | 64.52 | 40.33 | 0.55 | 96 | 128.59 | 45 | 4 | 78 | 19.59 | 16093.6 | 523.68 | 5160.27 | 225.74 | 107.96 | 58796.16 | 0.48 | 0.94 | 0.4 | 3.55 | 0.5 | 10 | 730.3032 | 999.233 | 903.8676 | 730303.1843 | 999233.0355 | 1.456e-06 | 0.7199 | 903867.637
4 | 60 | CONCLUIDO | 1.4575 | 68.61 | 64.26 | 44.32 | 0.68 | 87 | 129.92 | 45 | 5 | 0 | 19.92 | 16257.24 | 510.86 | 5160.23 | 213.91 | 107.96 | 52926.6 | 0.5 | 0.95 | 0.47 | 3.29 | 0.5 | 10 | 712.1495 | 974.3944 | 881.3996 | 712149.5447 | 974394.4248 | 1.4666e-06 | 0.71469 | 881399.5885

## RESULTADOS_14
Unnamed: 0 | Volume de calda [L] | STATUS | Capacidade operacional [ha/h] | Tempo de missao [h] | Tempo util [h] | Tempo por voo [min] | Autonomia Projetada [h] | N° Voos | MTOW [kg] | Massa Estrutura [kg] | Combustível [kg] | Abastecimentos | Massa gerador | Potência gerador [W] | Combustível consumido [L] | Calda cons [L] | Distância percorrida [km] | Distância Pulverizando [km] | RTL ACUMULADO[m] | EOC [km/km] | EOC [h/h] | Tempo de manobra [h] | Tempo rtl_rtw [h] | V pulv [m/s] | V desloc [m/s] | Preço Total por ha Simples [R$/ha] | Preço Total por ha Presumido [R$/ha] | Preço Total por ha Real [R$/ha] | Preço Total Simples [R$] | Preço Total Presumido [R$] | Prod CAPEX [ha/h/R$] | Dias Trabalhados | Preço Total Real [R$]
0 | 80 | CONCLUIDO | 0.8219 | 121.66 | 93.08 | 6.85 | 0.11 | 815 | 159.12 | 50.28 | 1 | 813 | 27.84 | 19859.16 | 1118.2 | 5161.21 | 1184.26 | 107.96 | 534461.69 | 0.09 | 0.65 | 1.52 | 32.1 | 0.5 | 10 | 2524.5992 | 3454.268 | 3124.5975 | 2524599.2082 | 3454268.0141 | 7.9384e-07 | 1.2673 | 3124597.5229
1 | 80 | CONCLUIDO | 1.1819 | 84.61 | 72.49 | 14.31 | 0.22 | 304 | 160.54 | 50.28 | 2 | 302 | 28.26 | 20034.4 | 839.83 | 5160.69 | 492.86 | 107.96 | 191313.34 | 0.22 | 0.84 | 0.71 | 11.52 | 0.5 | 10 | 1332.8714 | 1823.6934 | 1649.6427 | 1332871.3892 | 1823693.4368 | 1.1415e-06 | 0.88135 | 1649642.6947
2 | 80 | CONCLUIDO | 1.3166 | 75.96 | 67.77 | 22.34 | 0.33 | 182 | 161.97 | 50.28 | 3 | 180 | 28.69 | 20210.21 | 754.61 | 5160.42 | 334.93 | 107.96 | 112959.47 | 0.32 | 0.9 | 0.51 | 6.8 | 0.5 | 10 | 1087.4555 | 1487.9046 | 1345.9011 | 1087455.5266 | 1487904.6266 | 1.2716e-06 | 0.79125 | 1345901.0973
3 | 80 | CONCLUIDO | 1.3872 | 72.09 | 65.67 | 31.02 | 0.43 | 127 | 163.4 | 50.28 | 4 | 125 | 29.12 | 20386.62 | 698.69 | 5160.31 | 264.72 | 107.96 | 78127.84 | 0.41 | 0.93 | 0.43 | 4.7 | 0.5 | 10 | 968.4162 | 1325.0297 | 1198.5707 | 968416.167 | 1325029.7232 | 1.3398e-06 | 0.75094 | 1198570.7461
4 | 80 | CONCLUIDO | 1.432 | 69.83 | 64.45 | 40.7 | 0.54 | 95 | 164.83 | 50.28 | 5 | 93 | 29.55 | 20563.61 | 651.61 | 5160.27 | 224.13 | 107.96 | 57996.2 | 0.48 | 0.94 | 0.37 | 3.48 | 0.5 | 10 | 888.4134 | 1215.5664 | 1099.5544 | 888413.3611 | 1215566.3547 | 1.3831e-06 | 0.7274 | 1099554.4079
5 | 80 | CONCLUIDO | 1.4669 | 68.17 | 63.49 | 52.19 | 0.64 | 73 | 166.27 | 50.28 | 6 | 69 | 29.99 | 20741.2 | 602.36 | 5160.28 | 191.6 | 107.96 | 41841.75 | 0.56 | 0.96 | 0.34 | 2.52 | 0.5 | 10 | 817.7757 | 1118.9168 | 1012.129 | 817775.7408 | 1118916.8462 | 1.4168e-06 | 0.7101 | 1012128.9928
6 | 80 | CONCLUIDO | 1.4733 | 67.87 | 63.42 | 57.66 | 0.74 | 66 | 167.72 | 50.28 | 7 | 5 | 30.44 | 20919.39 | 585.05 | 5160.24 | 187.3 | 107.96 | 39724.12 | 0.58 | 0.96 | 0.4 | 2.45 | 0.5 | 10 | 797.9653 | 1091.8114 | 987.6104 | 797965.3287 | 1091811.3664 | 1.423e-06 | 0.70698 | 987610.422
7 | 80 | CONCLUIDO | 1.4729 | 67.89 | 63.44 | 57.68 | 0.84 | 66 | 169.17 | 50.28 | 8 | 0 | 30.89 | 21098.19 | 589.63 | 5160.29 | 187.76 | 107.96 | 39953.1 | 0.57 | 0.96 | 0.41 | 2.47 | 0.5 | 10 | 802.4922 | 1098.0053 | 993.2132 | 802492.2339 | 1098005.2779 | 1.4226e-06 | 0.70719 | 993213.1952

## RESULTADOS_5
Unnamed: 0 | Volume de calda [L] | STATUS | Capacidade operacional [ha/h] | Tempo de missao [h] | Tempo util [h] | Tempo por voo [min] | Autonomia Projetada [h] | N° Voos | MTOW [kg] | Massa Estrutura [kg] | Combustível [kg] | Abastecimentos | Massa gerador | Potência gerador [W] | Combustível consumido [L] | Calda cons [L] | Distância percorrida [km] | Distância Pulverizando [km] | RTL ACUMULADO[m] | EOC [km/km] | EOC [h/h] | Tempo de manobra [h] | Tempo rtl_rtw [h] | V pulv [m/s] | V desloc [m/s] | Preço Total por ha Simples [R$/ha] | Preço Total por ha Presumido [R$/ha] | Preço Total por ha Real [R$/ha] | Preço Total Simples [R$] | Preço Total Presumido [R$] | Prod CAPEX [ha/h/R$] | Dias Trabalhados | Preço Total Real [R$]
0 | 35 | CONCLUIDO | 1.179 | 84.82 | 76.11 | 11.53 | 0.22 | 396 | 80.84 | 35.1 | 1 | 394 | 9.74 | 10204.21 | 546.56 | 5160.63 | 614.01 | 107.96 | 251428.81 | 0.18 | 0.8 | 0.86 | 15.13 | 0.5 | 10 | 907.5347 | 1241.729 | 1123.2201 | 907534.7075 | 1241729.0244 | 1.2707e-06 | 0.88354 | 1123220.1491
1 | 35 | CONCLUIDO | 1.4029 | 71.28 | 66.76 | 26.18 | 0.43 | 153 | 82.04 | 35.1 | 2 | 62 | 9.94 | 10352.53 | 411.11 | 5160.36 | 296.93 | 107.96 | 94103.76 | 0.36 | 0.91 | 0.59 | 5.79 | 0.5 | 10 | 603.4191 | 825.6246 | 746.8281 | 603419.0548 | 825624.5718 | 1.512e-06 | 0.7425 | 746828.1214
2 | 35 | CONCLUIDO | 1.4062 | 71.11 | 66.66 | 26.84 | 0.63 | 149 | 83.25 | 35.1 | 3 | 0 | 10.15 | 10501.19 | 412.34 | 5160.28 | 290.99 | 107.96 | 91152.6 | 0.37 | 0.91 | 0.66 | 5.69 | 0.5 | 10 | 602.8961 | 824.909 | 746.1808 | 602896.0727 | 824909.0045 | 1.5155e-06 | 0.74073 | 746180.8469

## RESULTADOS_8
Unnamed: 0 | Volume de calda [L] | STATUS | Capacidade operacional [ha/h] | Tempo de missao [h] | Tempo util [h] | Tempo por voo [min] | Autonomia Projetada [h] | N° Voos | MTOW [kg] | Massa Estrutura [kg] | Combustível [kg] | Abastecimentos | Massa gerador | Potência gerador [W] | Combustível consumido [L] | Calda cons [L] | Distância percorrida [km] | Distância Pulverizando [km] | RTL ACUMULADO[m] | EOC [km/km] | EOC [h/h] | Tempo de manobra [h] | Tempo rtl_rtw [h] | V pulv [m/s] | V desloc [m/s] | Preço Total por ha Simples [R$/ha] | Preço Total por ha Presumido [R$/ha] | Preço Total por ha Real [R$/ha] | Preço Total Simples [R$] | Preço Total Presumido [R$] | Prod CAPEX [ha/h/R$] | Dias Trabalhados | Preço Total Real [R$]
0 | 50 | CONCLUIDO | 1.0458 | 95.62 | 81.68 | 9.14 | 0.16 | 536 | 107.41 | 41.65 | 1 | 534 | 14.77 | 13481.73 | 738.77 | 5160.81 | 800.83 | 107.96 | 344139.5 | 0.13 | 0.75 | 1.08 | 20.7 | 0.5 | 10 | 1346.7097 | 1842.6276 | 1666.7698 | 1346709.6561 | 1842627.5642 | 1.0783e-06 | 0.99604 | 1666769.7756
1 | 50 | CONCLUIDO | 1.3274 | 75.33 | 68.7 | 19.91 | 0.32 | 207 | 108.68 | 41.65 | 2 | 205 | 15.03 | 13638.32 | 572.91 | 5160.36 | 366.64 | 107.96 | 128691.3 | 0.29 | 0.89 | 0.54 | 7.73 | 0.5 | 10 | 843.6214 | 1154.28 | 1044.1171 | 843621.3897 | 1154280.0033 | 1.3686e-06 | 0.78469 | 1044117.1398
2 | 50 | CONCLUIDO | 1.4275 | 70.05 | 65.37 | 32.96 | 0.48 | 119 | 109.96 | 41.65 | 3 | 106 | 15.31 | 13795.21 | 489.95 | 5160.42 | 254.23 | 107.96 | 72926.98 | 0.42 | 0.93 | 0.43 | 4.4 | 0.5 | 10 | 694.1238 | 949.7307 | 859.0898 | 694123.7503 | 949730.7378 | 1.4718e-06 | 0.72969 | 859089.7691
3 | 50 | CONCLUIDO | 1.4425 | 69.32 | 64.96 | 37.12 | 0.63 | 105 | 111.23 | 41.65 | 4 | 0 | 15.58 | 13952.52 | 474.01 | 5160.33 | 236.54 | 107.96 | 64150.77 | 0.46 | 0.94 | 0.52 | 3.99 | 0.5 | 10 | 670.5013 | 917.4094 | 829.8531 | 670501.252 | 917409.3934 | 1.4873e-06 | 0.72208 | 829853.1285

## RESULTADOS_3
Unnamed: 0 | Volume de calda [L] | STATUS | Capacidade operacional [ha/h] | Tempo de missao [h] | Tempo util [h] | Tempo por voo [min] | Autonomia Projetada [h] | N° Voos | MTOW [kg] | Massa Estrutura [kg] | Combustível [kg] | Abastecimentos | Massa gerador | Potência gerador [W] | Combustível consumido [L] | Calda cons [L] | Distância percorrida [km] | Distância Pulverizando [km] | RTL ACUMULADO[m] | EOC [km/km] | EOC [h/h] | Tempo de manobra [h] | Tempo rtl_rtw [h] | V pulv [m/s] | V desloc [m/s] | Preço Total por ha Simples [R$/ha] | Preço Total por ha Presumido [R$/ha] | Preço Total por ha Real [R$/ha] | Preço Total Simples [R$] | Preço Total Presumido [R$] | Prod CAPEX [ha/h/R$] | Dias Trabalhados | Preço Total Real [R$]
0 | 25 | CONCLUIDO | 1.2875 | 77.67 | 71.88 | 14.97 | 0.28 | 288 | 61.76 | 28.92 | 1 | 285 | 6.84 | 7851.41 | 397.69 | 5160.5 | 472.35 | 107.96 | 181141.23 | 0.23 | 0.85 | 0.69 | 10.9 | 0.5 | 10 | 629.9478 | 861.9223 | 779.6617 | 629947.7825 | 861922.3474 | 1.4412e-06 | 0.80906 | 779661.6883
1 | 25 | CONCLUIDO | 1.3584 | 73.62 | 68.93 | 19.88 | 0.55 | 208 | 62.92 | 28.92 | 2 | 0 | 7 | 7994.37 | 361.39 | 5160.52 | 364.91 | 107.96 | 127818.78 | 0.3 | 0.88 | 0.82 | 7.96 | 0.5 | 10 | 552.781 | 756.3393 | 684.1553 | 552780.9576 | 756339.2932 | 1.5205e-06 | 0.76688 | 684155.3326

## RESULTADOS_15
Unnamed: 0 | Volume de calda [L] | STATUS | Capacidade operacional [ha/h] | Tempo de missao [h] | Tempo util [h] | Tempo por voo [min] | Autonomia Projetada [h] | N° Voos | MTOW [kg] | Massa Estrutura [kg] | Combustível [kg] | Abastecimentos | Massa gerador | Potência gerador [W] | Combustível consumido [L] | Calda cons [L] | Distância percorrida [km] | Distância Pulverizando [km] | RTL ACUMULADO[m] | EOC [km/km] | EOC [h/h] | Tempo de manobra [h] | Tempo rtl_rtw [h] | V pulv [m/s] | V desloc [m/s] | Preço Total por ha Simples [R$/ha] | Preço Total por ha Presumido [R$/ha] | Preço Total por ha Real [R$/ha] | Preço Total Simples [R$] | Preço Total Presumido [R$] | Prod CAPEX [ha/h/R$] | Dias Trabalhados | Preço Total Real [R$]
0 | 85 | CONCLUIDO | 0.7877 | 126.96 | 95.24 | 6.6 | 0.11 | 866 | 167.88 | 51.39 | 1 | 864 | 30.49 | 20939.59 | 1187.02 | 5161.34 | 1256.49 | 107.96 | 570318.51 | 0.09 | 0.64 | 1.62 | 34.26 | 0.5 | 10 | 2786.8901 | 3813.1459 | 3449.2246 | 2786890.0605 | 3813145.9297 | 7.5397e-07 | 1.3225 | 3449224.6339
1 | 85 | CONCLUIDO | 1.1595 | 86.25 | 73.06 | 13.74 | 0.21 | 319 | 169.33 | 51.39 | 2 | 317 | 30.94 | 21118.46 | 881 | 5160.4 | 512.46 | 107.96 | 201042.27 | 0.21 | 0.83 | 0.73 | 12.09 | 0.5 | 10 | 1419.0282 | 1941.577 | 1756.2756 | 1419028.2193 | 1941577.0128 | 1.1099e-06 | 0.89844 | 1756275.6277
2 | 85 | CONCLUIDO | 1.2997 | 76.94 | 68.09 | 21.39 | 0.31 | 191 | 170.79 | 51.39 | 3 | 189 | 31.4 | 21297.94 | 792.64 | 5160.37 | 346.19 | 107.96 | 118545.21 | 0.31 | 0.89 | 0.52 | 7.12 | 0.5 | 10 | 1150.5128 | 1574.1824 | 1423.9446 | 1150512.7988 | 1574182.3683 | 1.244e-06 | 0.80146 | 1423944.6125
3 | 85 | CONCLUIDO | 1.3751 | 72.72 | 65.84 | 29.7 | 0.41 | 133 | 172.25 | 51.39 | 4 | 131 | 31.86 | 21478.05 | 736.14 | 5160.28 | 270.43 | 107.96 | 80953.92 | 0.4 | 0.92 | 0.43 | 4.87 | 0.5 | 10 | 1021.7216 | 1397.9645 | 1264.5448 | 1021721.5774 | 1397964.5373 | 1.3162e-06 | 0.7575 | 1264544.764
4 | 85 | CONCLUIDO | 1.4188 | 70.48 | 64.69 | 38.43 | 0.51 | 101 | 173.71 | 51.39 | 5 | 99 | 32.32 | 21658.78 | 693.16 | 5160.31 | 232.42 | 107.96 | 62108.97 | 0.46 | 0.94 | 0.38 | 3.72 | 0.5 | 10 | 944.1865 | 1291.8777 | 1168.5827 | 944186.5493 | 1291877.6914 | 1.3581e-06 | 0.73417 | 1168582.6977
5 | 85 | CONCLUIDO | 1.4525 | 68.85 | 63.8 | 48.45 | 0.61 | 79 | 175.18 | 51.39 | 6 | 77 | 32.79 | 21840.16 | 648.24 | 5160.24 | 202.23 | 107.96 | 47125.06 | 0.53 | 0.95 | 0.35 | 2.83 | 0.5 | 10 | 876.538 | 1199.3179 | 1084.8567 | 876537.9677 | 1199317.9175 | 1.3903e-06 | 0.71719 | 1084856.6987
6 | 85 | CONCLUIDO | 1.471 | 67.98 | 63.44 | 59.48 | 0.7 | 64 | 176.66 | 51.39 | 7 | 34 | 33.27 | 22022.17 | 608.79 | 5160.29 | 189.43 | 107.96 | 40800.81 | 0.57 | 0.96 | 0.36 | 2.47 | 0.5 | 10 | 827.5683 | 1132.3154 | 1024.2488 | 827568.2522 | 1132315.3923 | 1.408e-06 | 0.70813 | 1024248.8005
7 | 85 | CONCLUIDO | 1.4742 | 67.83 | 63.36 | 61.31 | 0.8 | 62 | 178.14 | 51.39 | 8 | 0 | 33.75 | 22204.83 | 605.97 | 5160.25 | 185.19 | 107.96 | 38690.86 | 0.58 | 0.96 | 0.4 | 2.39 | 0.5 | 10 | 822.8447 | 1125.8524 | 1018.4026 | 822844.6687 | 1125852.3771 | 1.4111e-06 | 0.70656 | 1018402.6063

## RESULTADOS_2
Unnamed: 0 | Volume de calda [L] | STATUS | Capacidade operacional [ha/h] | Tempo de missao [h] | Tempo util [h] | Tempo por voo [min] | Autonomia Projetada [h] | N° Voos | MTOW [kg] | Massa Estrutura [kg] | Combustível [kg] | Abastecimentos | Massa gerador | Potência gerador [W] | Combustível consumido [L] | Calda cons [L] | Distância percorrida [km] | Distância Pulverizando [km] | RTL ACUMULADO[m] | EOC [km/km] | EOC [h/h] | Tempo de manobra [h] | Tempo rtl_rtw [h] | V pulv [m/s] | V desloc [m/s] | Preço Total por ha Simples [R$/ha] | Preço Total por ha Presumido [R$/ha] | Preço Total por ha Real [R$/ha] | Preço Total Simples [R$] | Preço Total Presumido [R$] | Prod CAPEX [ha/h/R$] | Dias Trabalhados | Preço Total Real [R$]
0 | 20 | CONCLUIDO | 1.3168 | 75.94 | 70.99 | 16.26 | 0.34 | 262 | 51.33 | 24.83 | 1 | 37 | 5.51 | 6564.78 | 327.73 | 5160.37 | 432.66 | 107.96 | 161426.49 | 0.25 | 0.86 | 0.94 | 10.02 | 0.5 | 10 | 524.0112 | 716.9752 | 648.5481 | 524011.1654 | 716975.1942 | 1.5084e-06 | 0.79104 | 648548.088
1 | 20 | CONCLUIDO | 1.3196 | 75.78 | 70.87 | 16.42 | 0.66 | 259 | 52.47 | 24.83 | 2 | 0 | 5.64 | 6705.1 | 332.8 | 5160.65 | 426.87 | 107.96 | 158546.5 | 0.25 | 0.86 | 0.98 | 9.9 | 0.5 | 10 | 527.8231 | 722.1908 | 653.2659 | 527823.0772 | 722190.8201 | 1.5116e-06 | 0.78938 | 653265.9418

## RESULTADOS_11
Unnamed: 0 | Volume de calda [L] | STATUS | Capacidade operacional [ha/h] | Tempo de missao [h] | Tempo util [h] | Tempo por voo [min] | Autonomia Projetada [h] | N° Voos | MTOW [kg] | Massa Estrutura [kg] | Combustível [kg] | Abastecimentos | Massa gerador | Potência gerador [W] | Combustível consumido [L] | Calda cons [L] | Distância percorrida [km] | Distância Pulverizando [km] | RTL ACUMULADO[m] | EOC [km/km] | EOC [h/h] | Tempo de manobra [h] | Tempo rtl_rtw [h] | V pulv [m/s] | V desloc [m/s] | Preço Total por ha Simples [R$/ha] | Preço Total por ha Presumido [R$/ha] | Preço Total por ha Real [R$/ha] | Preço Total Simples [R$] | Preço Total Presumido [R$] | Prod CAPEX [ha/h/R$] | Dias Trabalhados | Preço Total Real [R$]
0 | 65 | CONCLUIDO | 0.9283 | 107.72 | 87.22 | 7.78 | 0.13 | 673 | 133.21 | 46.47 | 1 | 671 | 20.75 | 16663.42 | 925.04 | 5161.01 | 987.27 | 107.96 | 436673 | 0.11 | 0.7 | 1.3 | 26.24 | 0.5 | 10 | 1870.4227 | 2559.1948 | 2314.9489 | 1870422.6699 | 2559194.8142 | 9.2378e-07 | 1.1221 | 2314948.853
1 | 65 | CONCLUIDO | 1.2514 | 79.91 | 70.71 | 16.44 | 0.26 | 258 | 134.55 | 46.47 | 2 | 256 | 21.09 | 16828.84 | 712.27 | 5160.4 | 433.39 | 107.96 | 161809.91 | 0.25 | 0.86 | 0.63 | 9.74 | 0.5 | 10 | 1084.9936 | 1484.5362 | 1342.8541 | 1084993.6375 | 1484536.1614 | 1.2453e-06 | 0.8324 | 1342854.1137
2 | 65 | CONCLUIDO | 1.3697 | 73.01 | 66.66 | 26.14 | 0.39 | 153 | 135.9 | 46.47 | 3 | 151 | 21.43 | 16994.64 | 632.76 | 5160.38 | 298.06 | 107.96 | 94671.49 | 0.36 | 0.91 | 0.47 | 5.69 | 0.5 | 10 | 896.4008 | 1226.4952 | 1109.4402 | 896400.8357 | 1226495.1698 | 1.363e-06 | 0.76052 | 1109440.1922
3 | 65 | CONCLUIDO | 1.4322 | 69.82 | 64.81 | 37.39 | 0.52 | 104 | 137.25 | 46.47 | 4 | 102 | 21.78 | 17160.92 | 571.44 | 5160.28 | 236.42 | 107.96 | 64094.75 | 0.46 | 0.94 | 0.39 | 3.84 | 0.5 | 10 | 792.0932 | 1083.7769 | 980.3428 | 792093.248 | 1083776.9266 | 1.4252e-06 | 0.72729 | 980342.7779
4 | 65 | CONCLUIDO | 1.4599 | 68.5 | 64.09 | 46.89 | 0.64 | 82 | 138.6 | 46.47 | 5 | 11 | 22.13 | 17327.69 | 530.09 | 5160.37 | 208.95 | 107.96 | 50468.05 | 0.52 | 0.95 | 0.44 | 3.12 | 0.5 | 10 | 735.8842 | 1006.8692 | 910.775 | 735884.1762 | 1006869.1948 | 1.4528e-06 | 0.71354 | 910775.012
5 | 65 | CONCLUIDO | 1.4606 | 68.47 | 64.08 | 47.47 | 0.76 | 81 | 139.95 | 46.47 | 6 | 0 | 22.49 | 17494.97 | 534.09 | 5160.26 | 208.35 | 107.96 | 50175.25 | 0.52 | 0.95 | 0.46 | 3.11 | 0.5 | 10 | 739.221 | 1011.4348 | 914.9049 | 739221.0426 | 1011434.8427 | 1.4535e-06 | 0.71323 | 914904.9208

## RESULTADOS_13
Unnamed: 0 | Volume de calda [L] | STATUS | Capacidade operacional [ha/h] | Tempo de missao [h] | Tempo util [h] | Tempo por voo [min] | Autonomia Projetada [h] | N° Voos | MTOW [kg] | Massa Estrutura [kg] | Combustível [kg] | Abastecimentos | Massa gerador | Potência gerador [W] | Combustível consumido [L] | Calda cons [L] | Distância percorrida [km] | Distância Pulverizando [km] | RTL ACUMULADO[m] | EOC [km/km] | EOC [h/h] | Tempo de manobra [h] | Tempo rtl_rtw [h] | V pulv [m/s] | V desloc [m/s] | Preço Total por ha Simples [R$/ha] | Preço Total por ha Presumido [R$/ha] | Preço Total por ha Real [R$/ha] | Preço Total Simples [R$] | Preço Total Presumido [R$] | Prod CAPEX [ha/h/R$] | Dias Trabalhados | Preço Total Real [R$]
0 | 75 | CONCLUIDO | 0.856 | 116.82 | 91.11 | 7.13 | 0.12 | 767 | 150.44 | 49.1 | 1 | 765 | 25.34 | 18787.76 | 1052.78 | 5160.97 | 1117.38 | 107.96 | 501259.74 | 0.1 | 0.67 | 1.46 | 30.13 | 0.5 | 10 | 2290.3579 | 3133.7688 | 2834.6863 | 2290357.9279 | 3133768.7604 | 8.3463e-07 | 1.2169 | 2834686.2681
1 | 75 | CONCLUIDO | 1.2059 | 82.92 | 71.85 | 14.97 | 0.23 | 288 | 151.83 | 49.1 | 2 | 286 | 25.73 | 18959.54 | 797 | 5160.44 | 471.55 | 107.96 | 180737.68 | 0.23 | 0.85 | 0.68 | 10.88 | 0.5 | 10 | 1245.8626 | 1704.6442 | 1541.9553 | 1245862.6 | 1704644.1729 | 1.1758e-06 | 0.86375 | 1541955.3255
2 | 75 | CONCLUIDO | 1.3333 | 75 | 67.44 | 23.39 | 0.35 | 173 | 153.23 | 49.1 | 3 | 171 | 26.13 | 19131.85 | 715.46 | 5160.38 | 324.01 | 107.96 | 107543.66 | 0.33 | 0.9 | 0.5 | 6.47 | 0.5 | 10 | 1024.752 | 1402.1109 | 1268.2954 | 1024752.0014 | 1402110.8972 | 1.3e-06 | 0.78125 | 1268295.4011
3 | 75 | CONCLUIDO | 1.403 | 71.28 | 65.36 | 32.96 | 0.46 | 119 | 154.63 | 49.1 | 4 | 117 | 26.53 | 19304.72 | 658.2 | 5160.37 | 254.67 | 107.96 | 73146.92 | 0.42 | 0.93 | 0.41 | 4.39 | 0.5 | 10 | 909.8747 | 1244.9307 | 1126.1162 | 909874.6775 | 1244930.6747 | 1.368e-06 | 0.7425 | 1126116.2383
4 | 75 | CONCLUIDO | 1.4463 | 69.14 | 64.18 | 43.76 | 0.57 | 88 | 156.03 | 49.1 | 5 | 86 | 26.94 | 19478.15 | 606.76 | 5160.24 | 214.79 | 107.96 | 53361.61 | 0.5 | 0.95 | 0.37 | 3.21 | 0.5 | 10 | 829.6038 | 1135.1005 | 1026.7681 | 829603.8023 | 1135100.5218 | 1.4102e-06 | 0.72021 | 1026768.1211
5 | 75 | CONCLUIDO | 1.4705 | 68.01 | 63.56 | 53.71 | 0.67 | 71 | 157.44 | 49.1 | 6 | 21 | 27.35 | 19652.13 | 568.2 | 5160.25 | 192.32 | 107.96 | 42208.8 | 0.56 | 0.96 | 0.39 | 2.59 | 0.5 | 10 | 777.8785 | 1064.3277 | 962.7497 | 777878.4958 | 1064327.6756 | 1.4338e-06 | 0.70844 | 962749.736
6 | 75 | CONCLUIDO | 1.4697 | 68.04 | 63.63 | 54.54 | 0.78 | 70 | 158.86 | 49.1 | 7 | 0 | 27.77 | 19826.68 | 568.99 | 5160.28 | 193.98 | 107.96 | 43046.55 | 0.56 | 0.96 | 0.41 | 2.66 | 0.5 | 10 | 779.306 | 1066.2808 | 964.5165 | 779305.9847 | 1066280.8288 | 1.433e-06 | 0.70875 | 964516.483

## RESULTADOS_17
Unnamed: 0 | Volume de calda [L] | STATUS | Capacidade operacional [ha/h] | Tempo de missao [h] | Tempo util [h] | Tempo por voo [min] | Autonomia Projetada [h] | N° Voos | MTOW [kg] | Massa Estrutura [kg] | Combustível [kg] | Abastecimentos | Massa gerador | Potência gerador [W] | Combustível consumido [L] | Calda cons [L] | Distância percorrida [km] | Distância Pulverizando [km] | RTL ACUMULADO[m] | EOC [km/km] | EOC [h/h] | Tempo de manobra [h] | Tempo rtl_rtw [h] | V pulv [m/s] | V desloc [m/s] | Preço Total por ha Simples [R$/ha] | Preço Total por ha Presumido [R$/ha] | Preço Total por ha Real [R$/ha] | Preço Total Simples [R$] | Preço Total Presumido [R$] | Prod CAPEX [ha/h/R$] | Dias Trabalhados | Preço Total Real [R$]
0 | 95 | CONCLUIDO | 0.7228 | 138.34 | 99.69 | 6.15 | 0.1 | 972 | 185.69 | 53.44 | 1 | 970 | 36.26 | 23136.14 | 1330.4 | 5161.34 | 1406.83 | 107.96 | 644957.82 | 0.08 | 0.61 | 1.78 | 38.71 | 0.5 | 10 | 3382.4404 | 4628.0042 | 4186.314 | 3382440.441 | 4628004.2341 | 6.8024e-07 | 1.441 | 4186314.0055
1 | 95 | CONCLUIDO | 1.1151 | 89.68 | 74.22 | 12.76 | 0.19 | 349 | 187.21 | 53.44 | 2 | 347 | 36.77 | 23322.88 | 963.46 | 5160.47 | 550.82 | 107.96 | 220070.47 | 0.2 | 0.82 | 0.78 | 13.24 | 0.5 | 10 | 1600.8834 | 2190.3993 | 1981.3507 | 1600883.4348 | 2190399.3415 | 1.0494e-06 | 0.93417 | 1981350.7026
2 | 95 | CONCLUIDO | 1.2651 | 79.05 | 68.8 | 19.75 | 0.28 | 209 | 188.73 | 53.44 | 3 | 207 | 37.29 | 23510.33 | 868.06 | 5160.36 | 370.19 | 107.96 | 130453.89 | 0.29 | 0.88 | 0.54 | 7.83 | 0.5 | 10 | 1281.5716 | 1753.5028 | 1586.151 | 1281571.6349 | 1753502.8498 | 1.1906e-06 | 0.82344 | 1586150.9989
3 | 95 | CONCLUIDO | 1.3448 | 74.36 | 66.42 | 27.11 | 0.37 | 147 | 190.25 | 53.44 | 4 | 145 | 37.82 | 23698.48 | 812.81 | 5160.36 | 290.09 | 107.96 | 90712.85 | 0.37 | 0.92 | 0.45 | 5.45 | 0.5 | 10 | 1138.6265 | 1557.919 | 1409.2334 | 1138626.4957 | 1557919.0041 | 1.2656e-06 | 0.77458 | 1409233.4009
4 | 95 | CONCLUIDO | 1.3938 | 71.75 | 65.11 | 34.88 | 0.46 | 112 | 191.78 | 53.44 | 5 | 110 | 38.35 | 23887.36 | 769.99 | 5160.29 | 246.25 | 107.96 | 68968.05 | 0.44 | 0.93 | 0.4 | 4.14 | 0.5 | 10 | 1050.9132 | 1437.9058 | 1300.6741 | 1050913.1706 | 1437905.763 | 1.3117e-06 | 0.7474 | 1300674.0551
5 | 95 | CONCLUIDO | 1.4286 | 70 | 64.22 | 43.29 | 0.55 | 89 | 193.32 | 53.44 | 6 | 87 | 38.89 | 24076.95 | 731.4 | 5160.43 | 216.27 | 107.96 | 54093.69 | 0.5 | 0.95 | 0.36 | 3.25 | 0.5 | 10 | 984.6624 | 1347.2585 | 1218.6781 | 984662.3838 | 1347258.5138 | 1.3445e-06 | 0.72917 | 1218678.0521
6 | 95 | CONCLUIDO | 1.4621 | 68.39 | 63.24 | 52.7 | 0.64 | 72 | 194.86 | 53.44 | 7 | 70 | 39.43 | 24267.28 | 687.8 | 5160.2 | 183.03 | 107.96 | 37562.21 | 0.59 | 0.96 | 0.34 | 2.28 | 0.5 | 10 | 917.3292 | 1255.1302 | 1135.3423 | 917329.1516 | 1255130.2149 | 1.376e-06 | 0.7124 | 1135342.3487
7 | 95 | CONCLUIDO | 1.4724 | 67.92 | 63.21 | 63.21 | 0.72 | 60 | 196.41 | 53.44 | 8 | 51 | 39.98 | 24458.36 | 655.86 | 5160.24 | 182.76 | 107.96 | 37485.01 | 0.59 | 0.96 | 0.33 | 2.25 | 0.5 | 10 | 881.2825 | 1205.8096 | 1090.7288 | 881282.5006 | 1205809.5968 | 1.3857e-06 | 0.7075 | 1090728.8212
8 | 95 | CONCLUIDO | 1.4787 | 67.63 | 63.07 | 67.58 | 0.81 | 56 | 197.97 | 53.44 | 9 | 5 | 40.53 | 24650.18 | 643.66 | 5160.26 | 176.07 | 107.96 | 34160.25 | 0.61 | 0.96 | 0.38 | 2.11 | 0.5 | 10 | 865.7112 | 1184.5042 | 1071.4568 | 865711.1619 | 1184504.2042 | 1.3916e-06 | 0.70448 | 1071456.7854
9 | 95 | CONCLUIDO | 1.4783 | 67.65 | 63.09 | 67.6 | 0.89 | 56 | 199.53 | 53.44 | 10 | 0 | 41.1 | 24842.77 | 647.93 | 5160.25 | 176.49 | 107.96 | 34371.33 | 0.61 | 0.96 | 0.38 | 2.12 | 0.5 | 10 | 869.9603 | 1190.3181 | 1076.7158 | 869960.3034 | 1190318.067 | 1.3913e-06 | 0.70469 | 1076715.7813

## RESULTADOS_9
Unnamed: 0 | Volume de calda [L] | STATUS | Capacidade operacional [ha/h] | Tempo de missao [h] | Tempo util [h] | Tempo por voo [min] | Autonomia Projetada [h] | N° Voos | MTOW [kg] | Massa Estrutura [kg] | Combustível [kg] | Abastecimentos | Massa gerador | Potência gerador [W] | Combustível consumido [L] | Calda cons [L] | Distância percorrida [km] | Distância Pulverizando [km] | RTL ACUMULADO[m] | EOC [km/km] | EOC [h/h] | Tempo de manobra [h] | Tempo rtl_rtw [h] | V pulv [m/s] | V desloc [m/s] | Preço Total por ha Simples [R$/ha] | Preço Total por ha Presumido [R$/ha] | Preço Total por ha Real [R$/ha] | Preço Total Simples [R$] | Preço Total Presumido [R$] | Prod CAPEX [ha/h/R$] | Dias Trabalhados | Preço Total Real [R$]
0 | 55 | CONCLUIDO | 1.0048 | 99.52 | 83.53 | 8.61 | 0.15 | 582 | 116.05 | 43.4 | 1 | 580 | 16.65 | 14546.17 | 800.98 | 5160.87 | 863.1 | 107.96 | 375045.12 | 0.13 | 0.73 | 1.16 | 22.56 | 0.5 | 10 | 1510.7622 | 2067.0915 | 1869.8112 | 1510762.2193 | 2067091.5185 | 1.023e-06 | 1.0367 | 1869811.2052
1 | 55 | CONCLUIDO | 1.3007 | 76.88 | 69.43 | 18.51 | 0.3 | 225 | 117.34 | 43.4 | 2 | 223 | 16.94 | 14705.49 | 621.93 | 5160.71 | 390.49 | 107.96 | 140525.19 | 0.28 | 0.88 | 0.58 | 8.45 | 0.5 | 10 | 925.1634 | 1265.8494 | 1145.0385 | 925163.389 | 1265849.3641 | 1.3243e-06 | 0.80083 | 1145038.4774
2 | 55 | CONCLUIDO | 1.4066 | 71.1 | 65.88 | 30.17 | 0.45 | 131 | 118.63 | 43.4 | 3 | 129 | 17.23 | 14865.24 | 541.66 | 5160.25 | 272.09 | 107.96 | 81796.39 | 0.4 | 0.92 | 0.43 | 4.91 | 0.5 | 10 | 765.1888 | 1046.9651 | 947.0442 | 765188.8054 | 1046965.0813 | 1.4321e-06 | 0.74062 | 947044.2034
3 | 55 | CONCLUIDO | 1.4493 | 69 | 64.62 | 40.39 | 0.59 | 96 | 119.93 | 43.4 | 4 | 9 | 17.53 | 15025.44 | 492.05 | 5160.39 | 226.1 | 107.96 | 58976.14 | 0.48 | 0.94 | 0.48 | 3.65 | 0.5 | 10 | 691.7113 | 946.4299 | 856.1039 | 691711.2632 | 946429.8665 | 1.4756e-06 | 0.71875 | 856103.9284
4 | 55 | CONCLUIDO | 1.4503 | 68.95 | 64.6 | 40.8 | 0.73 | 95 | 121.23 | 43.4 | 5 | 0 | 17.83 | 15186.08 | 496.1 | 5160.3 | 224.89 | 107.96 | 58372.55 | 0.48 | 0.94 | 0.5 | 3.63 | 0.5 | 10 | 694.9646 | 950.8812 | 860.1305 | 694964.6095 | 950881.2384 | 1.4766e-06 | 0.71823 | 860130.4676

## resultados
Unnamed: 0 | Volume de calda [L] | STATUS | Capacidade operacional [ha/h] | Tempo de missao [h] | Tempo util [h] | Tempo por voo [min] | Autonomia Projetada [h] | N° Voos | MTOW [kg] | Massa Estrutura [kg] | Combustível [kg] | Abastecimentos | Massa gerador | Potência gerador [W] | Combustível consumido [L] | Calda cons [L] | Distância percorrida [km] | Distância Pulverizando [km] | RTL ACUMULADO[m] | EOC [km/km] | EOC [h/h] | Tempo de manobra [h] | Tempo rtl_rtw [h] | V pulv [m/s] | V desloc [m/s]
0 | 100 | CONCLUIDO | 0.6912 | 144.67 | 102.14 | 5.96 | 0.09 | 1029 | 194.77 | 54.38 | 1 | 1027 | 39.4 | 24256.19 | 1407.22 | 5161.45 | 1489.21 | 107.96 | 685867.05 | 0.07 | 0.6 | 1.87 | 41.15 | 0.5 | 10
1 | 100 | CONCLUIDO | 1.0934 | 91.46 | 74.79 | 12.33 | 0.18 | 364 | 196.32 | 54.38 | 2 | 362 | 39.95 | 24447.22 | 1004.55 | 5160.42 | 570.35 | 107.96 | 229761.36 | 0.19 | 0.81 | 0.79 | 13.82 | 0.5 | 10
2 | 100 | CONCLUIDO | 1.248 | 80.12 | 69.13 | 19.03 | 0.27 | 218 | 197.88 | 54.38 | 3 | 216 | 40.5 | 24639 | 904.89 | 5160.65 | 380.64 | 107.96 | 135636.08 | 0.28 | 0.88 | 0.57 | 8.16 | 0.5 | 10
3 | 100 | CONCLUIDO | 1.3297 | 75.2 | 66.7 | 25.99 | 0.36 | 154 | 199.44 | 54.38 | 4 | 152 | 41.06 | 24831.54 | 849.57 | 5160.35 | 299.35 | 107.96 | 95307.54 | 0.36 | 0.91 | 0.47 | 5.73 | 0.5 | 10
4 | 100 | CONCLUIDO | 1.3822 | 72.35 | 65.28 | 33.48 | 0.44 | 117 | 201.01 | 54.38 | 5 | 115 | 41.63 | 25024.84 | 806.89 | 5160.26 | 251.92 | 107.96 | 71780.91 | 0.43 | 0.93 | 0.41 | 4.32 | 0.5 | 10
5 | 100 | CONCLUIDO | 1.4182 | 70.51 | 64.38 | 41.53 | 0.53 | 93 | 202.58 | 54.38 | 6 | 91 | 42.2 | 25218.93 | 769.92 | 5160.29 | 221.69 | 107.96 | 56783.21 | 0.49 | 0.95 | 0.37 | 3.41 | 0.5 | 10
6 | 100 | CONCLUIDO | 1.4462 | 69.15 | 63.67 | 50.27 | 0.61 | 76 | 204.16 | 54.38 | 7 | 74 | 42.78 | 25413.94 | 732.78 | 5160.24 | 198.22 | 107.96 | 45135.94 | 0.54 | 0.96 | 0.34 | 2.71 | 0.5 | 10
7 | 100 | CONCLUIDO | 1.4633 | 68.34 | 63.33 | 59.38 | 0.69 | 64 | 205.75 | 54.38 | 8 | 62 | 43.37 | 25609.61 | 701.07 | 5160.22 | 187.22 | 107.96 | 39694.01 | 0.58 | 0.96 | 0.32 | 2.36 | 0.5 | 10
8 | 100 | CONCLUIDO | 1.4778 | 67.67 | 63.01 | 68.74 | 0.77 | 55 | 207.34 | 54.38 | 9 | 32 | 43.96 | 25806.1 | 666.73 | 5160.23 | 175.31 | 107.96 | 33784.83 | 0.62 | 0.97 | 0.34 | 2.04 | 0.5 | 10
9 | 100 | CONCLUIDO | 1.4802 | 67.56 | 62.98 | 71.3 | 0.85 | 53 | 208.94 | 54.38 | 10 | 2 | 44.56 | 26003.41 | 664.01 | 5160.29 | 173.02 | 107.96 | 32651.88 | 0.62 | 0.97 | 0.37 | 2.01 | 0.5 | 10
10 | 100 | CONCLUIDO | 1.4802 | 67.56 | 62.98 | 71.3 | 0.93 | 53 | 210.55 | 54.38 | 11 | 0 | 45.17 | 26201.54 | 668.77 | 5160.29 | 172.85 | 107.96 | 32567 | 0.62 | 0.97 | 0.38 | 2.01 | 0.5 | 10
0 | 40 | CONCLUIDO | 1.1322 | 88.32 | 78 | 10.54 | 0.2 | 444 | 89.87 | 37.55 | 1 | 442 | 11.32 | 11317.98 | 612.83 | 5160.64 | 677.83 | 107.96 | 283101.18 | 0.16 | 0.78 | 0.93 | 17.02 | 0.5 | 10
1 | 40 | CONCLUIDO | 1.3808 | 72.42 | 67.29 | 23.89 | 0.39 | 169 | 91.1 | 37.55 | 2 | 167 | 11.54 | 11468.97 | 465.93 | 5160.47 | 318.92 | 107.96 | 105019.34 | 0.34 | 0.9 | 0.49 | 6.32 | 0.5 | 10
2 | 40 | CONCLUIDO | 1.4223 | 70.31 | 65.91 | 30.42 | 0.57 | 130 | 92.32 | 37.55 | 3 | 0 | 11.77 | 11620.34 | 431.39 | 5160.41 | 267.21 | 107.96 | 79358.37 | 0.4 | 0.92 | 0.6 | 4.94 | 0.5 | 10
0 | 30 | CONCLUIDO | 1.2298 | 81.32 | 74.11 | 12.89 | 0.24 | 345 | 71.52 | 32.27 | 1 | 343 | 8.25 | 9054.6 | 476.36 | 5160.42 | 547.39 | 107.96 | 218375.7 | 0.2 | 0.82 | 0.77 | 13.13 | 0.5 | 10
1 | 30 | CONCLUIDO | 1.3866 | 72.12 | 67.58 | 23.44 | 0.48 | 173 | 72.7 | 32.27 | 2 | 0 | 8.43 | 9200.25 | 385.3 | 5160.36 | 320.83 | 107.96 | 105954.63 | 0.34 | 0.9 | 0.73 | 6.61 | 0.5 | 10
0 | 15 | CONCLUIDO | 1.2543 | 79.73 | 74.2 | 12.9 | 0.43 | 345 | 39.78 | 19.54 | 1 | 0 | 4.24 | 5140 | 289.61 | 5160.54 | 533.96 | 107.96 | 211661.95 | 0.2 | 0.82 | 1.24 | 13.22 | 0.5 | 10
0 | 70 | CONCLUIDO | 0.892 | 112.11 | 89.11 | 7.44 | 0.12 | 719 | 141.81 | 47.83 | 1 | 717 | 22.98 | 17723.39 | 987.95 | 5160.94 | 1050.57 | 107.96 | 468094.52 | 0.1 | 0.68 | 1.37 | 28.13 | 0.5 | 10
1 | 70 | CONCLUIDO | 1.2291 | 81.36 | 71.25 | 15.66 | 0.25 | 273 | 143.17 | 47.83 | 2 | 271 | 23.34 | 17891.86 | 754.68 | 5160.48 | 451.6 | 107.96 | 170838.32 | 0.24 | 0.85 | 0.65 | 10.28 | 0.5 | 10
2 | 70 | CONCLUIDO | 1.3516 | 73.99 | 67.05 | 24.68 | 0.37 | 163 | 144.54 | 47.83 | 3 | 161 | 23.71 | 18060.85 | 674.84 | 5160.42 | 310.95 | 107.96 | 101064.8 | 0.35 | 0.91 | 0.48 | 6.08 | 0.5 | 10
3 | 70 | CONCLUIDO | 1.4171 | 70.57 | 65.1 | 34.88 | 0.49 | 112 | 145.92 | 47.83 | 4 | 110 | 24.09 | 18230.35 | 615.71 | 5160.27 | 245.79 | 107.96 | 68737.97 | 0.44 | 0.93 | 0.4 | 4.13 | 0.5 | 10
4 | 70 | CONCLUIDO | 1.459 | 68.54 | 63.94 | 46.79 | 0.6 | 82 | 147.3 | 47.83 | 5 | 67 | 24.47 | 18400.38 | 562.24 | 5160.33 | 206.44 | 107.96 | 49216.09 | 0.52 | 0.95 | 0.37 | 2.97 | 0.5 | 10
5 | 70 | CONCLUIDO | 1.4646 | 68.28 | 63.88 | 51.11 | 0.71 | 75 | 148.68 | 47.83 | 6 | 1 | 24.85 | 18570.94 | 549.84 | 5160.37 | 202.05 | 107.96 | 47054.32 | 0.53 | 0.95 | 0.44 | 2.91 | 0.5 | 10
6 | 70 | CONCLUIDO | 1.4644 | 68.29 | 63.89 | 51.11 | 0.83 | 75 | 150.07 | 47.83 | 7 | 0 | 25.24 | 18742.03 | 554.69 | 5160.38 | 202.33 | 107.96 | 47194.04 | 0.53 | 0.95 | 0.44 | 2.92 | 0.5 | 10
0 | 90 | CONCLUIDO | 0.7548 | 132.48 | 97.42 | 6.37 | 0.1 | 918 | 176.73 | 52.44 | 1 | 916 | 33.29 | 22031.19 | 1257.37 | 5161.28 | 1329.84 | 107.96 | 606734.79 | 0.08 | 0.62 | 1.7 | 36.44 | 0.5 | 10
1 | 90 | CONCLUIDO | 1.137 | 87.95 | 73.65 | 13.23 | 0.2 | 334 | 178.21 | 52.44 | 2 | 332 | 33.77 | 22213.89 | 922.4 | 5160.64 | 532.03 | 107.96 | 210748.18 | 0.2 | 0.83 | 0.75 | 12.68 | 0.5 | 10
2 | 90 | CONCLUIDO | 1.2827 | 77.96 | 68.43 | 20.53 | 0.3 | 200 | 179.7 | 52.44 | 3 | 198 | 34.26 | 22397.24 | 830.57 | 5160.4 | 357.25 | 107.96 | 124031.16 | 0.3 | 0.89 | 0.54 | 7.46 | 0.5 | 10
3 | 90 | CONCLUIDO | 1.3579 | 73.64 | 66.21 | 28.17 | 0.39 | 141 | 181.19 | 52.44 | 4 | 139 | 34.75 | 22581.25 | 775.79 | 5160.39 | 282.9 | 107.96 | 87148.14 | 0.38 | 0.92 | 0.45 | 5.24 | 0.5 | 10
4 | 90 | CONCLUIDO | 1.4075 | 71.05 | 64.86 | 36.71 | 0.49 | 106 | 182.69 | 52.44 | 5 | 104 | 35.25 | 22766.06 | 732.06 | 5160.28 | 237.51 | 107.96 | 64629.39 | 0.45 | 0.94 | 0.39 | 3.89 | 0.5 | 10
5 | 90 | CONCLUIDO | 1.4404 | 69.42 | 64.02 | 45.73 | 0.58 | 84 | 184.19 | 52.44 | 6 | 82 | 35.75 | 22951.43 | 689.27 | 5160.29 | 209.57 | 107.96 | 50770.42 | 0.52 | 0.95 | 0.36 | 3.05 | 0.5 | 10
6 | 90 | CONCLUIDO | 1.4581 | 68.58 | 63.75 | 56.25 | 0.67 | 68 | 185.7 | 52.44 | 7 | 65 | 36.26 | 23137.49 | 653.67 | 5160.28 | 203.02 | 107.96 | 47574.72 | 0.53 | 0.95 | 0.29 | 2.78 | 0.5 | 10
7 | 90 | CONCLUIDO | 1.4771 | 67.7 | 63.18 | 64.25 | 0.76 | 59 | 187.22 | 52.44 | 8 | 11 | 36.78 | 23324.24 | 622.17 | 5160.27 | 179.79 | 107.96 | 36002.91 | 0.6 | 0.96 | 0.38 | 2.21 | 0.5 | 10
8 | 90 | CONCLUIDO | 1.4765 | 67.73 | 63.21 | 64.28 | 0.85 | 59 | 188.74 | 52.44 | 9 | 0 | 37.3 | 23511.69 | 626.7 | 5160.24 | 180.32 | 107.96 | 36267.51 | 0.6 | 0.96 | 0.39 | 2.24 | 0.5 | 10
0 | 10 | CONCLUIDO | 1.1338 | 88.2 | 80.81 | 9.38 | 0.64 | 517 | 26.11 | 12.1 | 1 | 0 | 3.01 | 3454.41 | 234.57 | 5160.93 | 746.8 | 107.96 | 317219.15 | 0.14 | 0.75 | 1.73 | 19.83 | 0.5 | 10
0 | 45 | CONCLUIDO | 1.0875 | 91.95 | 79.87 | 9.76 | 0.18 | 491 | 98.71 | 39.72 | 1 | 489 | 12.99 | 12407.75 | 676.82 | 5160.56 | 740.33 | 107.96 | 314113.5 | 0.15 | 0.76 | 1.02 | 18.9 | 0.5 | 10
1 | 45 | CONCLUIDO | 1.3524 | 73.94 | 68.07 | 21.61 | 0.35 | 189 | 99.95 | 39.72 | 2 | 187 | 13.24 | 12561.45 | 522.6 | 5160.38 | 345.36 | 107.96 | 118140.81 | 0.31 | 0.89 | 0.52 | 7.1 | 0.5 | 10
2 | 45 | CONCLUIDO | 1.4322 | 69.82 | 65.43 | 33.55 | 0.52 | 117 | 101.2 | 39.72 | 3 | 13 | 13.49 | 12715.54 | 452.65 | 5160.33 | 252.14 | 107.96 | 71891.51 | 0.43 | 0.93 | 0.55 | 4.46 | 0.5 | 10
3 | 45 | CONCLUIDO | 1.4336 | 69.76 | 65.38 | 33.82 | 0.69 | 116 | 102.45 | 39.72 | 4 | 0 | 13.74 | 12870.03 | 456.55 | 5160.52 | 250.05 | 107.96 | 70847.8 | 0.43 | 0.93 | 0.56 | 4.41 | 0.5 | 10
0 | 60 | CONCLUIDO | 0.9659 | 103.53 | 85.37 | 8.17 | 0.14 | 627 | 124.63 | 45 | 1 | 625 | 18.64 | 15605.44 | 862.86 | 5160.99 | 924.47 | 107.96 | 405504.21 | 0.12 | 0.71 | 1.24 | 24.39 | 0.5 | 10
1 | 60 | CONCLUIDO | 1.2768 | 78.32 | 70.03 | 17.44 | 0.28 | 241 | 125.95 | 45 | 2 | 239 | 18.95 | 15767.7 | 667.35 | 5160.42 | 410.79 | 107.96 | 150596.52 | 0.26 | 0.87 | 0.61 | 9.06 | 0.5 | 10
2 | 60 | CONCLUIDO | 1.389 | 72 | 66.24 | 27.99 | 0.42 | 142 | 127.27 | 45 | 3 | 140 | 19.27 | 15930.42 | 587.8 | 5160.29 | 283.8 | 107.96 | 87592.84 | 0.38 | 0.92 | 0.45 | 5.27 | 0.5 | 10
3 | 60 | CONCLUIDO | 1.447 | 69.11 | 64.52 | 40.33 | 0.55 | 96 | 128.59 | 45 | 4 | 78 | 19.59 | 16093.6 | 523.68 | 5160.27 | 225.74 | 107.96 | 58796.16 | 0.48 | 0.94 | 0.4 | 3.55 | 0.5 | 10
4 | 60 | CONCLUIDO | 1.4575 | 68.61 | 64.26 | 44.32 | 0.68 | 87 | 129.92 | 45 | 5 | 0 | 19.92 | 16257.24 | 510.86 | 5160.23 | 213.91 | 107.96 | 52926.6 | 0.5 | 0.95 | 0.47 | 3.29 | 0.5 | 10
0 | 80 | CONCLUIDO | 0.8219 | 121.66 | 93.08 | 6.85 | 0.11 | 815 | 159.12 | 50.28 | 1 | 813 | 27.84 | 19859.16 | 1118.2 | 5161.21 | 1184.26 | 107.96 | 534461.69 | 0.09 | 0.65 | 1.52 | 32.1 | 0.5 | 10
1 | 80 | CONCLUIDO | 1.1819 | 84.61 | 72.49 | 14.31 | 0.22 | 304 | 160.54 | 50.28 | 2 | 302 | 28.26 | 20034.4 | 839.83 | 5160.69 | 492.86 | 107.96 | 191313.34 | 0.22 | 0.84 | 0.71 | 11.52 | 0.5 | 10
2 | 80 | CONCLUIDO | 1.3166 | 75.96 | 67.77 | 22.34 | 0.33 | 182 | 161.97 | 50.28 | 3 | 180 | 28.69 | 20210.21 | 754.61 | 5160.42 | 334.93 | 107.96 | 112959.47 | 0.32 | 0.9 | 0.51 | 6.8 | 0.5 | 10
3 | 80 | CONCLUIDO | 1.3872 | 72.09 | 65.67 | 31.02 | 0.43 | 127 | 163.4 | 50.28 | 4 | 125 | 29.12 | 20386.62 | 698.69 | 5160.31 | 264.72 | 107.96 | 78127.84 | 0.41 | 0.93 | 0.43 | 4.7 | 0.5 | 10
4 | 80 | CONCLUIDO | 1.432 | 69.83 | 64.45 | 40.7 | 0.54 | 95 | 164.83 | 50.28 | 5 | 93 | 29.55 | 20563.61 | 651.61 | 5160.27 | 224.13 | 107.96 | 57996.2 | 0.48 | 0.94 | 0.37 | 3.48 | 0.5 | 10
5 | 80 | CONCLUIDO | 1.4669 | 68.17 | 63.49 | 52.19 | 0.64 | 73 | 166.27 | 50.28 | 6 | 69 | 29.99 | 20741.2 | 602.36 | 5160.28 | 191.6 | 107.96 | 41841.75 | 0.56 | 0.96 | 0.34 | 2.52 | 0.5 | 10
6 | 80 | CONCLUIDO | 1.4733 | 67.87 | 63.42 | 57.66 | 0.74 | 66 | 167.72 | 50.28 | 7 | 5 | 30.44 | 20919.39 | 585.05 | 5160.24 | 187.3 | 107.96 | 39724.12 | 0.58 | 0.96 | 0.4 | 2.45 | 0.5 | 10
7 | 80 | CONCLUIDO | 1.4729 | 67.89 | 63.44 | 57.68 | 0.84 | 66 | 169.17 | 50.28 | 8 | 0 | 30.89 | 21098.19 | 589.63 | 5160.29 | 187.76 | 107.96 | 39953.1 | 0.57 | 0.96 | 0.41 | 2.47 | 0.5 | 10
0 | 35 | CONCLUIDO | 1.179 | 84.82 | 76.11 | 11.53 | 0.22 | 396 | 80.84 | 35.1 | 1 | 394 | 9.74 | 10204.21 | 546.56 | 5160.63 | 614.01 | 107.96 | 251428.81 | 0.18 | 0.8 | 0.86 | 15.13 | 0.5 | 10
1 | 35 | CONCLUIDO | 1.4029 | 71.28 | 66.76 | 26.18 | 0.43 | 153 | 82.04 | 35.1 | 2 | 62 | 9.94 | 10352.53 | 411.11 | 5160.36 | 296.93 | 107.96 | 94103.76 | 0.36 | 0.91 | 0.59 | 5.79 | 0.5 | 10
2 | 35 | CONCLUIDO | 1.4062 | 71.11 | 66.66 | 26.84 | 0.63 | 149 | 83.25 | 35.1 | 3 | 0 | 10.15 | 10501.19 | 412.34 | 5160.28 | 290.99 | 107.96 | 91152.6 | 0.37 | 0.91 | 0.66 | 5.69 | 0.5 | 10
0 | 50 | CONCLUIDO | 1.0458 | 95.62 | 81.68 | 9.14 | 0.16 | 536 | 107.41 | 41.65 | 1 | 534 | 14.77 | 13481.73 | 738.77 | 5160.81 | 800.83 | 107.96 | 344139.5 | 0.13 | 0.75 | 1.08 | 20.7 | 0.5 | 10
1 | 50 | CONCLUIDO | 1.3274 | 75.33 | 68.7 | 19.91 | 0.32 | 207 | 108.68 | 41.65 | 2 | 205 | 15.03 | 13638.32 | 572.91 | 5160.36 | 366.64 | 107.96 | 128691.3 | 0.29 | 0.89 | 0.54 | 7.73 | 0.5 | 10
2 | 50 | CONCLUIDO | 1.4275 | 70.05 | 65.37 | 32.96 | 0.48 | 119 | 109.96 | 41.65 | 3 | 106 | 15.31 | 13795.21 | 489.95 | 5160.42 | 254.23 | 107.96 | 72926.98 | 0.42 | 0.93 | 0.43 | 4.4 | 0.5 | 10
3 | 50 | CONCLUIDO | 1.4425 | 69.32 | 64.96 | 37.12 | 0.63 | 105 | 111.23 | 41.65 | 4 | 0 | 15.58 | 13952.52 | 474.01 | 5160.33 | 236.54 | 107.96 | 64150.77 | 0.46 | 0.94 | 0.52 | 3.99 | 0.5 | 10
0 | 25 | CONCLUIDO | 1.2875 | 77.67 | 71.88 | 14.97 | 0.28 | 288 | 61.76 | 28.92 | 1 | 285 | 6.84 | 7851.41 | 397.69 | 5160.5 | 472.35 | 107.96 | 181141.23 | 0.23 | 0.85 | 0.69 | 10.9 | 0.5 | 10
1 | 25 | CONCLUIDO | 1.3584 | 73.62 | 68.93 | 19.88 | 0.55 | 208 | 62.92 | 28.92 | 2 | 0 | 7 | 7994.37 | 361.39 | 5160.52 | 364.91 | 107.96 | 127818.78 | 0.3 | 0.88 | 0.82 | 7.96 | 0.5 | 10
0 | 85 | CONCLUIDO | 0.7877 | 126.96 | 95.24 | 6.6 | 0.11 | 866 | 167.88 | 51.39 | 1 | 864 | 30.49 | 20939.59 | 1187.02 | 5161.34 | 1256.49 | 107.96 | 570318.51 | 0.09 | 0.64 | 1.62 | 34.26 | 0.5 | 10
1 | 85 | CONCLUIDO | 1.1595 | 86.25 | 73.06 | 13.74 | 0.21 | 319 | 169.33 | 51.39 | 2 | 317 | 30.94 | 21118.46 | 881 | 5160.4 | 512.46 | 107.96 | 201042.27 | 0.21 | 0.83 | 0.73 | 12.09 | 0.5 | 10
2 | 85 | CONCLUIDO | 1.2997 | 76.94 | 68.09 | 21.39 | 0.31 | 191 | 170.79 | 51.39 | 3 | 189 | 31.4 | 21297.94 | 792.64 | 5160.37 | 346.19 | 107.96 | 118545.21 | 0.31 | 0.89 | 0.52 | 7.12 | 0.5 | 10
3 | 85 | CONCLUIDO | 1.3751 | 72.72 | 65.84 | 29.7 | 0.41 | 133 | 172.25 | 51.39 | 4 | 131 | 31.86 | 21478.05 | 736.14 | 5160.28 | 270.43 | 107.96 | 80953.92 | 0.4 | 0.92 | 0.43 | 4.87 | 0.5 | 10
4 | 85 | CONCLUIDO | 1.4188 | 70.48 | 64.69 | 38.43 | 0.51 | 101 | 173.71 | 51.39 | 5 | 99 | 32.32 | 21658.78 | 693.16 | 5160.31 | 232.42 | 107.96 | 62108.97 | 0.46 | 0.94 | 0.38 | 3.72 | 0.5 | 10
5 | 85 | CONCLUIDO | 1.4525 | 68.85 | 63.8 | 48.45 | 0.61 | 79 | 175.18 | 51.39 | 6 | 77 | 32.79 | 21840.16 | 648.24 | 5160.24 | 202.23 | 107.96 | 47125.06 | 0.53 | 0.95 | 0.35 | 2.83 | 0.5 | 10
6 | 85 | CONCLUIDO | 1.471 | 67.98 | 63.44 | 59.48 | 0.7 | 64 | 176.66 | 51.39 | 7 | 34 | 33.27 | 22022.17 | 608.79 | 5160.29 | 189.43 | 107.96 | 40800.81 | 0.57 | 0.96 | 0.36 | 2.47 | 0.5 | 10
7 | 85 | CONCLUIDO | 1.4742 | 67.83 | 63.36 | 61.31 | 0.8 | 62 | 178.14 | 51.39 | 8 | 0 | 33.75 | 22204.83 | 605.97 | 5160.25 | 185.19 | 107.96 | 38690.86 | 0.58 | 0.96 | 0.4 | 2.39 | 0.5 | 10
0 | 20 | CONCLUIDO | 1.3168 | 75.94 | 70.99 | 16.26 | 0.34 | 262 | 51.33 | 24.83 | 1 | 37 | 5.51 | 6564.78 | 327.73 | 5160.37 | 432.66 | 107.96 | 161426.49 | 0.25 | 0.86 | 0.94 | 10.02 | 0.5 | 10
1 | 20 | CONCLUIDO | 1.3196 | 75.78 | 70.87 | 16.42 | 0.66 | 259 | 52.47 | 24.83 | 2 | 0 | 5.64 | 6705.1 | 332.8 | 5160.65 | 426.87 | 107.96 | 158546.5 | 0.25 | 0.86 | 0.98 | 9.9 | 0.5 | 10
0 | 65 | CONCLUIDO | 0.9283 | 107.72 | 87.22 | 7.78 | 0.13 | 673 | 133.21 | 46.47 | 1 | 671 | 20.75 | 16663.42 | 925.04 | 5161.01 | 987.27 | 107.96 | 436673 | 0.11 | 0.7 | 1.3 | 26.24 | 0.5 | 10
1 | 65 | CONCLUIDO | 1.2514 | 79.91 | 70.71 | 16.44 | 0.26 | 258 | 134.55 | 46.47 | 2 | 256 | 21.09 | 16828.84 | 712.27 | 5160.4 | 433.39 | 107.96 | 161809.91 | 0.25 | 0.86 | 0.63 | 9.74 | 0.5 | 10
2 | 65 | CONCLUIDO | 1.3697 | 73.01 | 66.66 | 26.14 | 0.39 | 153 | 135.9 | 46.47 | 3 | 151 | 21.43 | 16994.64 | 632.76 | 5160.38 | 298.06 | 107.96 | 94671.49 | 0.36 | 0.91 | 0.47 | 5.69 | 0.5 | 10
3 | 65 | CONCLUIDO | 1.4322 | 69.82 | 64.81 | 37.39 | 0.52 | 104 | 137.25 | 46.47 | 4 | 102 | 21.78 | 17160.92 | 571.44 | 5160.28 | 236.42 | 107.96 | 64094.75 | 0.46 | 0.94 | 0.39 | 3.84 | 0.5 | 10
4 | 65 | CONCLUIDO | 1.4599 | 68.5 | 64.09 | 46.89 | 0.64 | 82 | 138.6 | 46.47 | 5 | 11 | 22.13 | 17327.69 | 530.09 | 5160.37 | 208.95 | 107.96 | 50468.05 | 0.52 | 0.95 | 0.44 | 3.12 | 0.5 | 10
5 | 65 | CONCLUIDO | 1.4606 | 68.47 | 64.08 | 47.47 | 0.76 | 81 | 139.95 | 46.47 | 6 | 0 | 22.49 | 17494.97 | 534.09 | 5160.26 | 208.35 | 107.96 | 50175.25 | 0.52 | 0.95 | 0.46 | 3.11 | 0.5 | 10
0 | 75 | CONCLUIDO | 0.856 | 116.82 | 91.11 | 7.13 | 0.12 | 767 | 150.44 | 49.1 | 1 | 765 | 25.34 | 18787.76 | 1052.78 | 5160.97 | 1117.38 | 107.96 | 501259.74 | 0.1 | 0.67 | 1.46 | 30.13 | 0.5 | 10
1 | 75 | CONCLUIDO | 1.2059 | 82.92 | 71.85 | 14.97 | 0.23 | 288 | 151.83 | 49.1 | 2 | 286 | 25.73 | 18959.54 | 797 | 5160.44 | 471.55 | 107.96 | 180737.68 | 0.23 | 0.85 | 0.68 | 10.88 | 0.5 | 10
2 | 75 | CONCLUIDO | 1.3333 | 75 | 67.44 | 23.39 | 0.35 | 173 | 153.23 | 49.1 | 3 | 171 | 26.13 | 19131.85 | 715.46 | 5160.38 | 324.01 | 107.96 | 107543.66 | 0.33 | 0.9 | 0.5 | 6.47 | 0.5 | 10
3 | 75 | CONCLUIDO | 1.403 | 71.28 | 65.36 | 32.96 | 0.46 | 119 | 154.63 | 49.1 | 4 | 117 | 26.53 | 19304.72 | 658.2 | 5160.37 | 254.67 | 107.96 | 73146.92 | 0.42 | 0.93 | 0.41 | 4.39 | 0.5 | 10
4 | 75 | CONCLUIDO | 1.4463 | 69.14 | 64.18 | 43.76 | 0.57 | 88 | 156.03 | 49.1 | 5 | 86 | 26.94 | 19478.15 | 606.76 | 5160.24 | 214.79 | 107.96 | 53361.61 | 0.5 | 0.95 | 0.37 | 3.21 | 0.5 | 10
5 | 75 | CONCLUIDO | 1.4705 | 68.01 | 63.56 | 53.71 | 0.67 | 71 | 157.44 | 49.1 | 6 | 21 | 27.35 | 19652.13 | 568.2 | 5160.25 | 192.32 | 107.96 | 42208.8 | 0.56 | 0.96 | 0.39 | 2.59 | 0.5 | 10
6 | 75 | CONCLUIDO | 1.4697 | 68.04 | 63.63 | 54.54 | 0.78 | 70 | 158.86 | 49.1 | 7 | 0 | 27.77 | 19826.68 | 568.99 | 5160.28 | 193.98 | 107.96 | 43046.55 | 0.56 | 0.96 | 0.41 | 2.66 | 0.5 | 10
0 | 95 | CONCLUIDO | 0.7228 | 138.34 | 99.69 | 6.15 | 0.1 | 972 | 185.69 | 53.44 | 1 | 970 | 36.26 | 23136.14 | 1330.4 | 5161.34 | 1406.83 | 107.96 | 644957.82 | 0.08 | 0.61 | 1.78 | 38.71 | 0.5 | 10
1 | 95 | CONCLUIDO | 1.1151 | 89.68 | 74.22 | 12.76 | 0.19 | 349 | 187.21 | 53.44 | 2 | 347 | 36.77 | 23322.88 | 963.46 | 5160.47 | 550.82 | 107.96 | 220070.47 | 0.2 | 0.82 | 0.78 | 13.24 | 0.5 | 10
2 | 95 | CONCLUIDO | 1.2651 | 79.05 | 68.8 | 19.75 | 0.28 | 209 | 188.73 | 53.44 | 3 | 207 | 37.29 | 23510.33 | 868.06 | 5160.36 | 370.19 | 107.96 | 130453.89 | 0.29 | 0.88 | 0.54 | 7.83 | 0.5 | 10
3 | 95 | CONCLUIDO | 1.3448 | 74.36 | 66.42 | 27.11 | 0.37 | 147 | 190.25 | 53.44 | 4 | 145 | 37.82 | 23698.48 | 812.81 | 5160.36 | 290.09 | 107.96 | 90712.85 | 0.37 | 0.92 | 0.45 | 5.45 | 0.5 | 10
4 | 95 | CONCLUIDO | 1.3938 | 71.75 | 65.11 | 34.88 | 0.46 | 112 | 191.78 | 53.44 | 5 | 110 | 38.35 | 23887.36 | 769.99 | 5160.29 | 246.25 | 107.96 | 68968.05 | 0.44 | 0.93 | 0.4 | 4.14 | 0.5 | 10
5 | 95 | CONCLUIDO | 1.4286 | 70 | 64.22 | 43.29 | 0.55 | 89 | 193.32 | 53.44 | 6 | 87 | 38.89 | 24076.95 | 731.4 | 5160.43 | 216.27 | 107.96 | 54093.69 | 0.5 | 0.95 | 0.36 | 3.25 | 0.5 | 10
6 | 95 | CONCLUIDO | 1.4621 | 68.39 | 63.24 | 52.7 | 0.64 | 72 | 194.86 | 53.44 | 7 | 70 | 39.43 | 24267.28 | 687.8 | 5160.2 | 183.03 | 107.96 | 37562.21 | 0.59 | 0.96 | 0.34 | 2.28 | 0.5 | 10
7 | 95 | CONCLUIDO | 1.4724 | 67.92 | 63.21 | 63.21 | 0.72 | 60 | 196.41 | 53.44 | 8 | 51 | 39.98 | 24458.36 | 655.86 | 5160.24 | 182.76 | 107.96 | 37485.01 | 0.59 | 0.96 | 0.33 | 2.25 | 0.5 | 10
8 | 95 | CONCLUIDO | 1.4787 | 67.63 | 63.07 | 67.58 | 0.81 | 56 | 197.97 | 53.44 | 9 | 5 | 40.53 | 24650.18 | 643.66 | 5160.26 | 176.07 | 107.96 | 34160.25 | 0.61 | 0.96 | 0.38 | 2.11 | 0.5 | 10
9 | 95 | CONCLUIDO | 1.4783 | 67.65 | 63.09 | 67.6 | 0.89 | 56 | 199.53 | 53.44 | 10 | 0 | 41.1 | 24842.77 | 647.93 | 5160.25 | 176.49 | 107.96 | 34371.33 | 0.61 | 0.96 | 0.38 | 2.12 | 0.5 | 10
0 | 55 | CONCLUIDO | 1.0048 | 99.52 | 83.53 | 8.61 | 0.15 | 582 | 116.05 | 43.4 | 1 | 580 | 16.65 | 14546.17 | 800.98 | 5160.87 | 863.1 | 107.96 | 375045.12 | 0.13 | 0.73 | 1.16 | 22.56 | 0.5 | 10
1 | 55 | CONCLUIDO | 1.3007 | 76.88 | 69.43 | 18.51 | 0.3 | 225 | 117.34 | 43.4 | 2 | 223 | 16.94 | 14705.49 | 621.93 | 5160.71 | 390.49 | 107.96 | 140525.19 | 0.28 | 0.88 | 0.58 | 8.45 | 0.5 | 10
2 | 55 | CONCLUIDO | 1.4066 | 71.1 | 65.88 | 30.17 | 0.45 | 131 | 118.63 | 43.4 | 3 | 129 | 17.23 | 14865.24 | 541.66 | 5160.25 | 272.09 | 107.96 | 81796.39 | 0.4 | 0.92 | 0.43 | 4.91 | 0.5 | 10
3 | 55 | CONCLUIDO | 1.4493 | 69 | 64.62 | 40.39 | 0.59 | 96 | 119.93 | 43.4 | 4 | 9 | 17.53 | 15025.44 | 492.05 | 5160.39 | 226.1 | 107.96 | 58976.14 | 0.48 | 0.94 | 0.48 | 3.65 | 0.5 | 10
4 | 55 | CONCLUIDO | 1.4503 | 68.95 | 64.6 | 40.8 | 0.73 | 95 | 121.23 | 43.4 | 5 | 0 | 17.83 | 15186.08 | 496.1 | 5160.3 | 224.89 | 107.96 | 58372.55 | 0.48 | 0.94 | 0.5 | 3.63 | 0.5 | 10

## gráficos
Selecione o eixo X:
Selecione o eixo Y:
Selecione o eixo Z:
Eixo X | Eixo Y | Eixo Z

## hidden (hidden)
Unnamed: 0
Volume de calda [L]
STATUS
Capacidade operacional [ha/h]
Tempo de missao [h]
Tempo util [h]
Tempo por voo [min]
Autonomia Projetada [h]
N° Voos
MTOW [kg]
Massa Estrutura [kg]
Combustível [kg]
Abastecimentos
Massa gerador
Potência gerador [W]
Combustível consumido [L]
Calda cons [L]
Distância percorrida [km]
Distância Pulverizando [km]
RTL ACUMULADO[m]
EOC [km/km]
EOC [h/h]
Tempo de manobra [h]
Tempo rtl_rtw [h]
V pulv [m/s]
V desloc [m/s]