## RESULTADOS_18
Unnamed: 0 | Volume de calda [L] | STATUS | Capacidade operacional [ha/h] | Tempo de missao [h] | Tempo util [h] | Tempo por voo [min] | Autonomia Projetada [h] | N° Voos | MTOW [kg] | Massa Estrutura [kg] | Combustível [kg] | Abastecimentos | Massa gerador | Potência gerador [W] | Combustível consumido [L] | Calda cons [L] | Distância percorrida [km] | Distância Pulverizando [km] | RTL ACUMULADO[m] | EOC [km/km] | EOC [h/h] | Tempo de manobra [h] | Tempo rtl_rtw [h] | V pulv [m/s] | V desloc [m/s] | Preço Total por ha Simples [R$/ha] | Preço Total por ha Presumido [R$/ha] | Preço Total por ha Real [R$/ha] | Preço Total Simples [R$] | Preço Total Presumido [R$] | Prod CAPEX [ha/h/R$] | Dias Trabalhados | Preço Total Real [R$]
0 | 100 | CONCLUIDO | 1.3772 | 72.61 | 50.26 | 5.91 | 0.09 | 510 | 194.77 | 54.38 | 1 | 508 | 39.4 | 24256.19 | 689.06 | 3551.13 | 981.12 | 84.39 | 446015.84 | 0.09 | 0.47 | 0.95 | 26.27 | 1 | 10 | 590.3628 | 807.7604 | 730.6689 | 590362.7712 | 807760.3886 | 2.0091e-06 | 0.75635 | 730668.8708
1 | 100 | CONCLUIDO | 2.5569 | 39.11 | 30.88 | 12.6 | 0.18 | 147 | 196.32 | 54.38 | 2 | 145 | 39.95 | 24447.22 | 402.81 | 3549.92 | 318.53 | 84.39 | 116532.55 | 0.26 | 0.77 | 0.37 | 6.89 | 1 | 10 | 189.9323 | 259.8738 | 235.0718 | 189932.3351 | 259873.8002 | 3.7301e-06 | 0.4074 | 235071.8094
2 | 100 | CONCLUIDO | 2.9745 | 33.62 | 27.84 | 19.88 | 0.27 | 84 | 197.88 | 54.38 | 3 | 82 | 40.5 | 24639 | 343.86 | 3549.54 | 215.41 | 84.39 | 65291.2 | 0.39 | 0.85 | 0.27 | 3.85 | 1 | 10 | 142.0163 | 194.313 | 175.768 | 142016.3295 | 194313.0074 | 4.3393e-06 | 0.35021 | 175768.0467
3 | 100 | CONCLUIDO | 3.2105 | 31.15 | 26.45 | 28.34 | 0.36 | 56 | 199.44 | 54.38 | 4 | 54 | 41.06 | 24831.54 | 305.57 | 3549.51 | 168.63 | 84.39 | 42041.08 | 0.5 | 0.9 | 0.23 | 2.47 | 1 | 10 | 119.5231 | 163.5367 | 147.929 | 119523.0669 | 163536.7331 | 4.6836e-06 | 0.32448 | 147929.0168
4 | 100 | CONCLUIDO | 3.3238 | 30.09 | 25.98 | 38.01 | 0.44 | 41 | 201.01 | 54.38 | 5 | 37 | 41.63 | 25024.84 | 277.24 | 3549.47 | 152.94 | 84.39 | 34271.68 | 0.55 | 0.91 | 0.2 | 1.99 | 1 | 10 | 107.4987 | 147.0845 | 133.047 | 107498.7224 | 147084.4945 | 4.8489e-06 | 0.31344 | 133046.9568
5 | 100 | CONCLUIDO | 3.3776 | 29.61 | 25.65 | 41.6 | 0.53 | 37 | 202.58 | 54.38 | 6 | 0 | 42.2 | 25218.93 | 266.06 | 3549.51 | 139.72 | 84.39 | 27679.55 | 0.6 | 0.92 | 0.24 | 1.66 | 1 | 10 | 102.5265 | 140.2813 | 126.8931 | 102526.5322 | 140281.3246 | 4.9274e-06 | 0.30844 | 126893.0718

## RESULTADOS_6
Unnamed: 0 | Volume de calda [L] | STATUS | Capacidade operacional [ha/h] | Tempo de missao [h] | Tempo util [h] | Tempo por voo [min] | Autonomia Projetada [h] | N° Voos | MTOW [kg] | Massa Estrutura [kg] | Combustível [kg] | Abastecimentos | Massa gerador | Potência gerador [W] | Combustível consumido [L] | Calda cons [L] | Distância percorrida [km] | Distância Pulverizando [km] | RTL ACUMULADO[m] | EOC [km/km] | EOC [h/h] | Tempo de manobra [h] | Tempo rtl_rtw [h] | V pulv [m/s] | V desloc [m/s] | Preço Total por ha Simples [R$/ha] | Preço Total por ha Presumido [R$/ha] | Preço Total por ha Real [R$/ha] | Preço Total Simples [R$] | Preço Total Presumido [R$] | Prod CAPEX [ha/h/R$] | Dias Trabalhados | Preço Total Real [R$]
0 | 40 | CONCLUIDO | 2.6615 | 37.57 | 32.33 | 11.08 | 0.2 | 175 | 89.87 | 37.55 | 1 | 173 | 11.32 | 11317.98 | 239.68 | 3550.23 | 368.1 | 84.39 | 141178.52 | 0.23 | 0.73 | 0.42 | 8.34 | 1 | 10 | 115.7514 | 158.3762 | 143.261 | 115751.3958 | 158376.1663 | 4.4105e-06 | 0.39135 | 143260.9673
1 | 40 | CONCLUIDO | 3.1408 | 31.84 | 28.18 | 18.58 | 0.39 | 91 | 91.1 | 37.55 | 2 | 1 | 11.54 | 11468.97 | 184.46 | 3549.72 | 223.02 | 84.39 | 69059.5 | 0.38 | 0.84 | 0.4 | 4.19 | 1 | 10 | 79.2546 | 108.4396 | 98.0903 | 79254.5783 | 108439.6105 | 5.2048e-06 | 0.33167 | 98090.2863
2 | 40 | CONCLUIDO | 3.1486 | 31.76 | 28.12 | 18.75 | 0.57 | 90 | 92.32 | 37.55 | 3 | 0 | 11.77 | 11620.34 | 186.15 | 3549.72 | 220.98 | 84.39 | 68044.44 | 0.38 | 0.84 | 0.4 | 4.13 | 1 | 10 | 79.4752 | 108.7415 | 98.3633 | 79475.1878 | 108741.4581 | 5.2177e-06 | 0.33083 | 98363.326

## RESULTADOS_4
Unnamed: 0 | Volume de calda [L] | STATUS | Capacidade operacional [ha/h] | Tempo de missao [h] | Tempo util [h] | Tempo por voo [min] | Autonomia Projetada [h] | N° Voos | MTOW [kg] | Massa Estrutura [kg] | Combustível [kg] | Abastecimentos | Massa gerador | Potência gerador [W] | Combustível consumido [L] | Calda cons [L] | Distância percorrida [km] | Distância Pulverizando [km] | RTL ACUMULADO[m] | EOC [km/km] | EOC [h/h] | Tempo de manobra [h] | Tempo rtl_rtw [h] | V pulv [m/s] | V desloc [m/s] | Preço Total por ha Simples [R$/ha] | Preço Total por ha Presumido [R$/ha] | Preço Total por ha Real [R$/ha] | Preço Total Simples [R$] | Preço Total Presumido [R$] | Prod CAPEX [ha/h/R$] | Dias Trabalhados | Preço Total Real [R$]
0 | 30 | CONCLUIDO | 2.9385 | 34.03 | 30.15 | 13.81 | 0.24 | 131 | 71.52 | 32.27 | 1 | 71 | 8.25 | 9054.6 | 174.38 | 3550.04 | 291.64 | 84.39 | 103169.47 | 0.29 | 0.79 | 0.42 | 6.16 | 1 | 10 | 80.2821 | 109.8455 | 99.362 | 80282.098 | 109845.5083 | 5.0373e-06 | 0.35448 | 99362.0072
1 | 30 | CONCLUIDO | 3.0071 | 33.26 | 29.54 | 14.77 | 0.48 | 120 | 72.7 | 32.27 | 2 | 0 | 8.43 | 9200.25 | 170 | 3549.59 | 267.74 | 84.39 | 91277.19 | 0.32 | 0.8 | 0.49 | 5.56 | 1 | 10 | 76.704 | 104.9498 | 94.9335 | 76703.9798 | 104949.7691 | 5.1549e-06 | 0.34646 | 94933.5105

## RESULTADOS_1
Unnamed: 0 | Volume de calda [L] | STATUS | Capacidade operacional [ha/h] | Tempo de missao [h] | Tempo util [h] | Tempo por voo [min] | Autonomia Projetada [h] | N° Voos | MTOW [kg] | Massa Estrutura [kg] | Combustível [kg] | Abastecimentos | Massa gerador | Potência gerador [W] | Combustível consumido [L] | Calda cons [L] | Distância percorrida [km] | Distância Pulverizando [km] | RTL ACUMULADO[m] | EOC [km/km] | EOC [h/h] | Tempo de manobra [h] | Tempo rtl_rtw [h] | V pulv [m/s] | V desloc [m/s] | Preço Total por ha Simples [R$/ha] | Preço Total por ha Presumido [R$/ha] | Preço Total por ha Real [R$/ha] | Preço Total Simples [R$] | Preço Total Presumido [R$] | Prod CAPEX [ha/h/R$] | Dias Trabalhados | Preço Total Real [R$]
0 | 15 | CONCLUIDO | 2.5374 | 39.41 | 35.07 | 8.84 | 0.43 | 238 | 39.78 | 19.54 | 1 | 0 | 4.24 | 5140 | 137.07 | 3550.56 | 449.22 | 84.39 | 181425.09 | 0.19 | 0.68 | 0.83 | 11.07 | 1 | 10 | 76.1925 | 104.25 | 94.3005 | 76192.5352 | 104249.9881 | 4.6686e-06 | 0.41052 | 94300.5155

## RESULTADOS_12
Unnamed: 0 | Volume de calda [L] | STATUS | Capacidade operacional [ha/h] | Tempo de missao [h] | Tempo util [h] | Tempo por voo [min] | Autonomia Projetada [h] | N° Voos | MTOW [kg] | Massa Estrutura [kg] | Combustível [kg] | Abastecimentos | Massa gerador | Potência gerador [W] | Combustível consumido [L] | Calda cons [L] | Distância percorrida [km] | Distância Pulverizando [km] | RTL ACUMULADO[m] | EOC [km/km] | EOC [h/h] | Tempo de manobra [h] | Tempo rtl_rtw [h] | V pulv [m/s] | V desloc [m/s] | Preço Total por ha Simples [R$/ha] | Preço Total por ha Presumido [R$/ha] | Preço Total por ha Real [R$/ha] | Preço Total Simples [R$] | Preço Total Presumido [R$] | Prod CAPEX [ha/h/R$] | Dias Trabalhados | Preço Total Real [R$]
0 | 70 | CONCLUIDO | 1.9574 | 51.09 | 39.67 | 7.49 | 0.12 | 318 | 141.81 | 47.83 | 1 | 316 | 22.98 | 17723.39 | 433.08 | 3550.81 | 618.27 | 84.39 | 265552.05 | 0.14 | 0.6 | 0.65 | 15.68 | 1 | 10 | 268.3145 | 367.1198 | 332.0824 | 268314.52 | 367119.7635 | 3.0118e-06 | 0.53219 | 332082.3686
1 | 70 | CONCLUIDO | 2.9383 | 34.03 | 28.8 | 16.62 | 0.25 | 104 | 143.17 | 47.83 | 2 | 102 | 23.34 | 17891.86 | 285.67 | 3549.54 | 248.19 | 84.39 | 81578.33 | 0.34 | 0.82 | 0.31 | 4.81 | 1 | 10 | 122.3647 | 167.4248 | 151.446 | 122364.7043 | 167424.7867 | 4.5212e-06 | 0.35448 | 151446
2 | 70 | CONCLUIDO | 3.288 | 30.41 | 26.54 | 27.94 | 0.37 | 57 | 144.54 | 47.83 | 3 | 41 | 23.71 | 18060.85 | 231.31 | 3549.55 | 170.93 | 84.39 | 43187.36 | 0.49 | 0.89 | 0.25 | 2.55 | 1 | 10 | 92.6687 | 126.7934 | 114.6924 | 92668.6621 | 126793.3517 | 5.0592e-06 | 0.31677 | 114692.3722
3 | 70 | CONCLUIDO | 3.3237 | 30.09 | 26.36 | 30.41 | 0.49 | 52 | 145.92 | 47.83 | 4 | 0 | 24.09 | 18230.35 | 225.42 | 3549.59 | 162.94 | 84.39 | 39214.27 | 0.52 | 0.9 | 0.29 | 2.37 | 1 | 10 | 89.9542 | 123.0793 | 111.3328 | 89954.1995 | 123079.3043 | 5.1142e-06 | 0.31344 | 111332.7883

## RESULTADOS_16
Unnamed: 0 | Volume de calda [L] | STATUS | Capacidade operacional [ha/h] | Tempo de missao [h] | Tempo util [h] | Tempo por voo [min] | Autonomia Projetada [h] | N° Voos | MTOW [kg] | Massa Estrutura [kg] | Combustível [kg] | Abastecimentos | Massa gerador | Potência gerador [W] | Combustível consumido [L] | Calda cons [L] | Distância percorrida [km] | Distância Pulverizando [km] | RTL ACUMULADO[m] | EOC [km/km] | EOC [h/h] | Tempo de manobra [h] | Tempo rtl_rtw [h] | V pulv [m/s] | V desloc [m/s] | Preço Total por ha Simples [R$/ha] | Preço Total por ha Presumido [R$/ha] | Preço Total por ha Real [R$/ha] | Preço Total Simples [R$] | Preço Total Presumido [R$] | Prod CAPEX [ha/h/R$] | Dias Trabalhados | Preço Total Real [R$]
0 | 90 | CONCLUIDO | 1.5648 | 63.91 | 46.02 | 6.35 | 0.1 | 435 | 176.73 | 52.44 | 1 | 433 | 33.29 | 22031.19 | 589.49 | 3551.12 | 835.34 | 84.39 | 373498.68 | 0.1 | 0.52 | 0.83 | 22.02 | 1 | 10 | 448.0867 | 613.0919 | 554.5793 | 448086.6677 | 613091.9469 | 2.3202e-06 | 0.66573 | 554579.3119
1 | 90 | CONCLUIDO | 2.6752 | 37.38 | 30.23 | 13.64 | 0.2 | 133 | 178.21 | 52.44 | 2 | 131 | 33.77 | 22213.89 | 365.01 | 3549.8 | 297.11 | 84.39 | 105895.43 | 0.28 | 0.78 | 0.34 | 6.24 | 1 | 10 | 166.3349 | 227.5867 | 205.8662 | 166334.8704 | 227586.7078 | 3.9666e-06 | 0.38938 | 205866.1519
2 | 90 | CONCLUIDO | 3.0767 | 32.5 | 27.41 | 21.93 | 0.3 | 75 | 179.7 | 52.44 | 3 | 73 | 34.26 | 22397.24 | 308.25 | 3549.71 | 201.2 | 84.39 | 58230.04 | 0.42 | 0.86 | 0.26 | 3.43 | 1 | 10 | 125.1481 | 171.2331 | 154.8909 | 125148.0789 | 171233.1226 | 4.5619e-06 | 0.33854 | 154890.8737
3 | 90 | CONCLUIDO | 3.3058 | 30.25 | 26.09 | 31.94 | 0.39 | 49 | 181.19 | 52.44 | 4 | 47 | 34.75 | 22581.25 | 267.54 | 3549.48 | 155.91 | 84.39 | 35715.09 | 0.54 | 0.91 | 0.22 | 2.1 | 1 | 10 | 104.2841 | 142.6861 | 129.0683 | 104284.0829 | 142686.0829 | 4.9016e-06 | 0.3151 | 129068.3234
4 | 90 | CONCLUIDO | 3.3624 | 29.74 | 25.86 | 37.85 | 0.49 | 41 | 182.69 | 52.44 | 5 | 2 | 35.25 | 22766.06 | 252.69 | 3549.45 | 146.9 | 84.39 | 31250.52 | 0.57 | 0.92 | 0.25 | 1.88 | 1 | 10 | 98.4397 | 134.6895 | 121.8349 | 98439.6752 | 134689.5065 | 4.9856e-06 | 0.30979 | 121834.929
5 | 90 | CONCLUIDO | 3.3624 | 29.74 | 25.86 | 37.85 | 0.58 | 41 | 184.19 | 52.44 | 6 | 0 | 35.75 | 22951.43 | 254.75 | 3549.73 | 146.84 | 84.39 | 31217.52 | 0.57 | 0.92 | 0.25 | 1.88 | 1 | 10 | 98.9731 | 135.4194 | 122.4952 | 98973.1244 | 135419.3952 | 4.9856e-06 | 0.30979 | 122495.1582

## RESULTADOS_0
Unnamed: 0 | Volume de calda [L] | STATUS | Capacidade operacional [ha/h] | Tempo de missao [h] | Tempo util [h] | Tempo por voo [min] | Autonomia Projetada [h] | N° Voos | MTOW [kg] | Massa Estrutura [kg] | Combustível [kg] | Abastecimentos | Massa gerador | Potência gerador [W] | Combustível consumido [L] | Calda cons [L] | Distância percorrida [km] | Distância Pulverizando [km] | RTL ACUMULADO[m] | EOC [km/km] | EOC [h/h] | Tempo de manobra [h] | Tempo rtl_rtw [h] | V pulv [m/s] | V desloc [m/s] | Preço Total por ha Simples [R$/ha] | Preço Total por ha Presumido [R$/ha] | Preço Total por ha Real [R$/ha] | Preço Total Simples [R$] | Preço Total Presumido [R$] | Prod CAPEX [ha/h/R$] | Dias Trabalhados | Preço Total Real [R$]
0 | 10 | CONCLUIDO | 2.1665 | 46.16 | 40.55 | 6.83 | 0.64 | 356 | 26.11 | 12.1 | 1 | 0 | 3.01 | 3454.41 | 117.4 | 3550.92 | 629.7 | 84.39 | 271075.17 | 0.13 | 0.58 | 1.17 | 16.56 | 1 | 10 | 80.4431 | 110.0658 | 99.5613 | 80443.1183 | 110065.8233 | 4.1277e-06 | 0.48083 | 99561.2956

## RESULTADOS_7
Unnamed: 0 | Volume de calda [L] | STATUS | Capacidade operacional [ha/h] | Tempo de missao [h] | Tempo util [h] | Tempo por voo [min] | Autonomia Projetada [h] | N° Voos | MTOW [kg] | Massa Estrutura [kg] | Combustível [kg] | Abastecimentos | Massa gerador | Potência gerador [W] | Combustível consumido [L] | Calda cons [L] | Distância percorrida [km] | Distância Pulverizando [km] | RTL ACUMULADO[m] | EOC [km/km] | EOC [h/h] | Tempo de manobra [h] | Tempo rtl_rtw [h] | V pulv [m/s] | V desloc [m/s] | Preço Total por ha Simples [R$/ha] | Preço Total por ha Presumido [R$/ha] | Preço Total por ha Real [R$/ha] | Preço Total Simples [R$] | Preço Total Presumido [R$] | Prod CAPEX [ha/h/R$] | Dias Trabalhados | Preço Total Real [R$]
0 | 45 | CONCLUIDO | 2.5246 | 39.61 | 33.53 | 10.11 | 0.18 | 199 | 98.71 | 39.72 | 1 | 197 | 12.99 | 12407.75 | 271.94 | 3550.02 | 409.08 | 84.39 | 161547.87 | 0.21 | 0.71 | 0.46 | 9.54 | 1 | 10 | 136.2863 | 186.4729 | 168.6762 | 136286.2511 | 186472.8613 | 4.1227e-06 | 0.4126 | 168676.1532
1 | 45 | CONCLUIDO | 3.1862 | 31.39 | 27.73 | 20.54 | 0.35 | 81 | 99.95 | 39.72 | 2 | 2 | 13.24 | 12561.45 | 191.35 | 3549.57 | 208.39 | 84.39 | 61797.24 | 0.4 | 0.85 | 0.37 | 3.75 | 1 | 10 | 80.8513 | 110.6243 | 100.0665 | 80851.3182 | 110624.3405 | 5.2031e-06 | 0.32698 | 100066.5087
2 | 45 | CONCLUIDO | 3.1949 | 31.3 | 27.67 | 20.75 | 0.52 | 80 | 101.2 | 39.72 | 3 | 0 | 13.49 | 12715.54 | 192.57 | 3549.51 | 206.13 | 84.39 | 60669.7 | 0.41 | 0.86 | 0.37 | 3.68 | 1 | 10 | 80.9117 | 110.707 | 100.1413 | 80911.7225 | 110706.9882 | 5.2173e-06 | 0.32604 | 100141.2687

## RESULTADOS_10
Unnamed: 0 | Volume de calda [L] | STATUS | Capacidade operacional [ha/h] | Tempo de missao [h] | Tempo util [h] | Tempo por voo [min] | Autonomia Projetada [h] | N° Voos | MTOW [kg] | Massa Estrutura [kg] | Combustível [kg] | Abastecimentos | Massa gerador | Potência gerador [W] | Combustível consumido [L] | Calda cons [L] | Distância percorrida [km] | Distância Pulverizando [km] | RTL ACUMULADO[m] | EOC [km/km] | EOC [h/h] | Tempo de manobra [h] | Tempo rtl_rtw [h] | V pulv [m/s] | V desloc [m/s] | Preço Total por ha Simples [R$/ha] | Preço Total por ha Presumido [R$/ha] | Preço Total por ha Real [R$/ha] | Preço Total Simples [R$] | Preço Total Presumido [R$] | Prod CAPEX [ha/h/R$] | Dias Trabalhados | Preço Total Real [R$]
0 | 60 | CONCLUIDO | 2.1688 | 46.11 | 37.1 | 8.28 | 0.14 | 269 | 124.63 | 45 | 1 | 267 | 18.64 | 15605.44 | 366.57 | 3550.3 | 530.86 | 84.39 | 222090.51 | 0.16 | 0.64 | 0.57 | 13.11 | 1 | 10 | 207.6548 | 284.1224 | 257.0062 | 207654.7842 | 284122.4369 | 3.4098e-06 | 0.48031 | 257006.1903
1 | 60 | CONCLUIDO | 3.08 | 32.47 | 28.06 | 18.92 | 0.28 | 89 | 125.95 | 45 | 2 | 87 | 18.95 | 15767.7 | 243.46 | 3549.45 | 223.33 | 84.39 | 69225.58 | 0.38 | 0.84 | 0.28 | 4.08 | 1 | 10 | 102.0299 | 139.6019 | 126.2785 | 102029.9443 | 139601.871 | 4.8425e-06 | 0.33823 | 126278.4644
2 | 60 | CONCLUIDO | 3.2795 | 30.49 | 26.8 | 26.36 | 0.42 | 61 | 127.27 | 45 | 3 | 1 | 19.27 | 15930.42 | 212.39 | 3549.61 | 177.67 | 84.39 | 46534.19 | 0.48 | 0.88 | 0.32 | 2.81 | 1 | 10 | 86.3811 | 118.1904 | 106.9105 | 86381.08 | 118190.4046 | 5.1561e-06 | 0.3176 | 106910.4782
3 | 60 | CONCLUIDO | 3.2795 | 30.49 | 26.8 | 26.36 | 0.55 | 61 | 128.59 | 45 | 4 | 0 | 19.59 | 16093.6 | 214.48 | 3549.61 | 177.64 | 84.39 | 46519.25 | 0.48 | 0.88 | 0.32 | 2.82 | 1 | 10 | 86.936 | 118.9496 | 107.5973 | 86935.9789 | 118949.6417 | 5.1561e-06 | 0.3176 | 107597.2549

## RESULTADOS_14
Unnamed: 0 | Volume de calda [L] | STATUS | Capacidade operacional [ha/h] | Tempo de missao [h] | Tempo util [h] | Tempo por voo [min] | Autonomia Projetada [h] | N° Voos | MTOW [kg] | Massa Estrutura [kg] | Combustível [kg] | Abastecimentos | Massa gerador | Potência gerador [W] | Combustível consumido [L] | Calda cons [L] | Distância percorrida [km] | Distância Pulverizando [km] | RTL ACUMULADO[m] | EOC [km/km] | EOC [h/h] | Tempo de manobra [h] | Tempo rtl_rtw [h] | V pulv [m/s] | V desloc [m/s] | Preço Total por ha Simples [R$/ha] | Preço Total por ha Presumido [R$/ha] | Preço Total por ha Real [R$/ha] | Preço Total Simples [R$] | Preço Total Presumido [R$] | Prod CAPEX [ha/h/R$] | Dias Trabalhados | Preço Total Real [R$]
0 | 80 | CONCLUIDO | 1.7556 | 56.96 | 42.62 | 6.86 | 0.11 | 373 | 159.12 | 50.28 | 1 | 371 | 27.84 | 19859.16 | 506.53 | 3550.64 | 719.44 | 84.39 | 315860.85 | 0.12 | 0.56 | 0.73 | 18.62 | 1 | 10 | 346.255 | 473.7613 | 428.5462 | 346254.9507 | 473761.2992 | 2.6495e-06 | 0.59333 | 428546.1858
1 | 80 | CONCLUIDO | 2.8012 | 35.7 | 29.54 | 14.89 | 0.22 | 119 | 160.54 | 50.28 | 2 | 117 | 28.26 | 20034.4 | 326.08 | 3549.69 | 273.56 | 84.39 | 94187.71 | 0.31 | 0.8 | 0.32 | 5.55 | 1 | 10 | 143.8912 | 196.8783 | 178.0885 | 143891.2098 | 196878.3013 | 4.2274e-06 | 0.37188 | 178088.5126
2 | 80 | CONCLUIDO | 3.1851 | 31.4 | 26.94 | 24.5 | 0.33 | 66 | 161.97 | 50.28 | 3 | 64 | 28.69 | 20210.21 | 270.48 | 3549.47 | 185.16 | 84.39 | 50253.52 | 0.46 | 0.88 | 0.24 | 2.96 | 1 | 10 | 108.4622 | 148.4028 | 134.2395 | 108462.241 | 148402.8232 | 4.8068e-06 | 0.32708 | 134239.466
3 | 80 | CONCLUIDO | 3.3455 | 29.89 | 26.05 | 33.26 | 0.43 | 47 | 163.4 | 50.28 | 4 | 6 | 29.12 | 20386.62 | 239.35 | 3549.52 | 152.98 | 84.39 | 34257.75 | 0.55 | 0.91 | 0.27 | 2.07 | 1 | 10 | 94.2333 | 128.9342 | 116.6289 | 94233.334 | 128934.2048 | 5.0489e-06 | 0.31135 | 116628.9053
4 | 80 | CONCLUIDO | 3.3492 | 29.86 | 26.05 | 33.98 | 0.54 | 46 | 164.83 | 50.28 | 5 | 0 | 29.55 | 20563.61 | 240.67 | 3549.46 | 152.85 | 84.39 | 34198.35 | 0.55 | 0.91 | 0.27 | 2.07 | 1 | 10 | 94.4743 | 129.2639 | 116.9271 | 94474.2939 | 129263.8968 | 5.0545e-06 | 0.31104 | 116927.1319

## RESULTADOS_5
Unnamed: 0 | Volume de calda [L] | STATUS | Capacidade operacional [ha/h] | Tempo de missao [h] | Tempo util [h] | Tempo por voo [min] | Autonomia Projetada [h] | N° Voos | MTOW [kg] | Massa Estrutura [kg] | Combustível [kg] | Abastecimentos | Massa gerador | Potência gerador [W] | Combustível consumido [L] | Calda cons [L] | Distância percorrida [km] | Distância Pulverizando [km] | RTL ACUMULADO[m] | EOC [km/km] | EOC [h/h] | Tempo de manobra [h] | Tempo rtl_rtw [h] | V pulv [m/s] | V desloc [m/s] | Preço Total por ha Simples [R$/ha] | Preço Total por ha Presumido [R$/ha] | Preço Total por ha Real [R$/ha] | Preço Total Simples [R$] | Preço Total Presumido [R$] | Prod CAPEX [ha/h/R$] | Dias Trabalhados | Preço Total Real [R$]
0 | 35 | CONCLUIDO | 2.8124 | 35.56 | 31.08 | 12.43 | 0.22 | 150 | 80.84 | 35.1 | 1 | 147 | 9.74 | 10204.21 | 205.82 | 3549.69 | 325.76 | 84.39 | 120133.25 | 0.26 | 0.76 | 0.38 | 7.09 | 1 | 10 | 96.2045 | 131.6312 | 119.0685 | 96204.4533 | 131631.1773 | 4.7361e-06 | 0.37042 | 119068.4824
1 | 35 | CONCLUIDO | 3.0847 | 32.42 | 28.75 | 16.75 | 0.43 | 103 | 82.04 | 35.1 | 2 | 0 | 9.94 | 10352.53 | 177.33 | 3549.69 | 241.72 | 84.39 | 78349.43 | 0.35 | 0.82 | 0.44 | 4.76 | 1 | 10 | 77.7703 | 106.4088 | 96.2533 | 77770.342 | 106408.813 | 5.1946e-06 | 0.33771 | 96253.3052

## RESULTADOS_8
Unnamed: 0 | Volume de calda [L] | STATUS | Capacidade operacional [ha/h] | Tempo de missao [h] | Tempo util [h] | Tempo por voo [min] | Autonomia Projetada [h] | N° Voos | MTOW [kg] | Massa Estrutura [kg] | Combustível [kg] | Abastecimentos | Massa gerador | Potência gerador [W] | Combustível consumido [L] | Calda cons [L] | Distância percorrida [km] | Distância Pulverizando [km] | RTL ACUMULADO[m] | EOC [km/km] | EOC [h/h] | Tempo de manobra [h] | Tempo rtl_rtw [h] | V pulv [m/s] | V desloc [m/s] | Preço Total por ha Simples [R$/ha] | Preço Total por ha Presumido [R$/ha] | Preço Total por ha Real [R$/ha] | Preço Total Simples [R$] | Preço Total Presumido [R$] | Prod CAPEX [ha/h/R$] | Dias Trabalhados | Preço Total Real [R$]
0 | 50 | CONCLUIDO | 2.4 | 41.67 | 34.7 | 9.38 | 0.16 | 222 | 107.41 | 41.65 | 1 | 220 | 14.77 | 13481.73 | 303.12 | 3550.25 | 448.79 | 84.39 | 181291.89 | 0.19 | 0.68 | 0.5 | 10.71 | 1 | 10 | 157.9461 | 216.1088 | 195.4836 | 157946.0574 | 216108.7638 | 3.8665e-06 | 0.43406 | 195483.6467
1 | 50 | CONCLUIDO | 3.2018 | 31.23 | 27.51 | 21.72 | 0.32 | 76 | 108.68 | 41.65 | 2 | 28 | 15.03 | 13638.32 | 200.36 | 3549.63 | 202.33 | 84.39 | 58791.04 | 0.42 | 0.86 | 0.32 | 3.52 | 1 | 10 | 83.8396 | 114.713 | 103.7649 | 83839.5614 | 114712.9866 | 5.1582e-06 | 0.32531 | 103764.9402
2 | 50 | CONCLUIDO | 3.2317 | 30.94 | 27.31 | 22.76 | 0.48 | 72 | 109.96 | 41.65 | 3 | 0 | 15.31 | 13795.21 | 198.59 | 3549.41 | 194.28 | 84.39 | 54786.42 | 0.43 | 0.87 | 0.35 | 3.32 | 1 | 10 | 82.4087 | 112.7552 | 101.994 | 82408.674 | 112755.1834 | 5.2064e-06 | 0.32229 | 101993.9869

## RESULTADOS_3
Unnamed: 0 | Volume de calda [L] | STATUS | Capacidade operacional [ha/h] | Tempo de missao [h] | Tempo util [h] | Tempo por voo [min] | Autonomia Projetada [h] | N° Voos | MTOW [kg] | Massa Estrutura [kg] | Combustível [kg] | Abastecimentos | Massa gerador | Potência gerador [W] | Combustível consumido [L] | Calda cons [L] | Distância percorrida [km] | Distância Pulverizando [km] | RTL ACUMULADO[m] | EOC [km/km] | EOC [h/h] | Tempo de manobra [h] | Tempo rtl_rtw [h] | V pulv [m/s] | V desloc [m/s] | Preço Total por ha Simples [R$/ha] | Preço Total por ha Presumido [R$/ha] | Preço Total por ha Real [R$/ha] | Preço Total Simples [R$] | Preço Total Presumido [R$] | Prod CAPEX [ha/h/R$] | Dias Trabalhados | Preço Total Real [R$]
0 | 25 | CONCLUIDO | 2.8944 | 34.55 | 30.74 | 12.72 | 0.28 | 145 | 61.76 | 28.92 | 1 | 2 | 6.84 | 7851.41 | 159.79 | 3549.91 | 307.28 | 84.39 | 110919.49 | 0.27 | 0.77 | 0.56 | 6.75 | 1 | 10 | 75.6752 | 103.5421 | 93.6602 | 75675.152 | 103542.0815 | 5.0622e-06 | 0.3599 | 93660.1706
1 | 25 | CONCLUIDO | 2.9074 | 34.39 | 30.61 | 12.84 | 0.55 | 143 | 62.92 | 28.92 | 2 | 0 | 7 | 7994.37 | 161.45 | 3549.9 | 302.95 | 84.39 | 108762.56 | 0.28 | 0.77 | 0.55 | 6.63 | 1 | 10 | 75.7354 | 103.6246 | 93.7348 | 75735.4406 | 103624.571 | 5.085e-06 | 0.35823 | 93734.7874

## RESULTADOS_15
Unnamed: 0 | Volume de calda [L] | STATUS | Capacidade operacional [ha/h] | Tempo de missao [h] | Tempo util [h] | Tempo por voo [min] | Autonomia Projetada [h] | N° Voos | MTOW [kg] | Massa Estrutura [kg] | Combustível [kg] | Abastecimentos | Massa gerador | Potência gerador [W] | Combustível consumido [L] | Calda cons [L] | Distância percorrida [km] | Distância Pulverizando [km] | RTL ACUMULADO[m] | EOC [km/km] | EOC [h/h] | Tempo de manobra [h] | Tempo rtl_rtw [h] | V pulv [m/s] | V desloc [m/s] | Preço Total por ha Simples [R$/ha] | Preço Total por ha Presumido [R$/ha] | Preço Total por ha Real [R$/ha] | Preço Total Simples [R$] | Preço Total Presumido [R$] | Prod CAPEX [ha/h/R$] | Dias Trabalhados | Preço Total Real [R$]
0 | 85 | CONCLUIDO | 1.6587 | 60.29 | 44.26 | 6.59 | 0.11 | 403 | 167.88 | 51.39 | 1 | 401 | 30.49 | 20939.59 | 546.72 | 3550.59 | 774.92 | 84.39 | 343449.31 | 0.11 | 0.54 | 0.79 | 20.26 | 1 | 10 | 393.7322 | 538.7217 | 487.3069 | 393732.1504 | 538721.6984 | 2.4807e-06 | 0.62802 | 487306.8556
1 | 85 | CONCLUIDO | 2.7382 | 36.52 | 29.88 | 14.23 | 0.21 | 126 | 169.33 | 51.39 | 2 | 124 | 30.94 | 21118.46 | 345.54 | 3549.92 | 284.6 | 84.39 | 99672.73 | 0.3 | 0.79 | 0.34 | 5.89 | 1 | 10 | 154.8524 | 211.8759 | 191.6547 | 154852.3913 | 211875.8733 | 4.0952e-06 | 0.38042 | 191654.7374
2 | 85 | CONCLUIDO | 3.1275 | 31.97 | 27.2 | 22.98 | 0.31 | 71 | 170.79 | 51.39 | 3 | 69 | 31.4 | 21297.94 | 290.44 | 3549.55 | 193.95 | 84.39 | 54624.27 | 0.44 | 0.87 | 0.25 | 3.21 | 1 | 10 | 117.1231 | 160.253 | 144.9587 | 117123.1313 | 160253.0354 | 4.6775e-06 | 0.33302 | 144958.7106
3 | 85 | CONCLUIDO | 3.3516 | 29.84 | 25.87 | 33.03 | 0.41 | 47 | 172.25 | 51.39 | 4 | 28 | 31.86 | 21478.05 | 248.9 | 3549.64 | 147.44 | 84.39 | 31491.58 | 0.57 | 0.92 | 0.24 | 1.89 | 1 | 10 | 97.0736 | 132.8204 | 120.1442 | 97073.6251 | 132820.4164 | 5.0126e-06 | 0.31083 | 120144.2223
4 | 85 | CONCLUIDO | 3.3975 | 29.43 | 25.6 | 35.73 | 0.51 | 43 | 173.71 | 51.39 | 5 | 0 | 32.32 | 21658.78 | 242.37 | 3549.49 | 136.67 | 84.39 | 26122.99 | 0.62 | 0.93 | 0.28 | 1.62 | 1 | 10 | 93.8029 | 128.3453 | 116.0962 | 93802.9094 | 128345.2789 | 5.0813e-06 | 0.30656 | 116096.1856

## RESULTADOS_2
Unnamed: 0 | Volume de calda [L] | STATUS | Capacidade operacional [ha/h] | Tempo de missao [h] | Tempo util [h] | Tempo por voo [min] | Autonomia Projetada [h] | N° Voos | MTOW [kg] | Massa Estrutura [kg] | Combustível [kg] | Abastecimentos | Massa gerador | Potência gerador [W] | Combustível consumido [L] | Calda cons [L] | Distância percorrida [km] | Distância Pulverizando [km] | RTL ACUMULADO[m] | EOC [km/km] | EOC [h/h] | Tempo de manobra [h] | Tempo rtl_rtw [h] | V pulv [m/s] | V desloc [m/s] | Preço Total por ha Simples [R$/ha] | Preço Total por ha Presumido [R$/ha] | Preço Total por ha Real [R$/ha] | Preço Total Simples [R$] | Preço Total Presumido [R$] | Prod CAPEX [ha/h/R$] | Dias Trabalhados | Preço Total Real [R$]
0 | 20 | CONCLUIDO | 2.761 | 36.22 | 32.28 | 10.82 | 0.34 | 179 | 51.33 | 24.83 | 1 | 0 | 5.51 | 6564.78 | 149.5 | 3549.97 | 357.7 | 84.39 | 135957.77 | 0.24 | 0.73 | 0.66 | 8.29 | 1 | 10 | 74.9244 | 102.5148 | 92.731 | 74924.3679 | 102514.8255 | 4.9418e-06 | 0.37729 | 92730.9545

## RESULTADOS_11
Unnamed: 0 | Volume de calda [L] | STATUS | Capacidade operacional [ha/h] | Tempo de missao [h] | Tempo util [h] | Tempo por voo [min] | Autonomia Projetada [h] | N° Voos | MTOW [kg] | Massa Estrutura [kg] | Combustível [kg] | Abastecimentos | Massa gerador | Potência gerador [W] | Combustível consumido [L] | Calda cons [L] | Distância percorrida [km] | Distância Pulverizando [km] | RTL ACUMULADO[m] | EOC [km/km] | EOC [h/h] | Tempo de manobra [h] | Tempo rtl_rtw [h] | V pulv [m/s] | V desloc [m/s] | Preço Total por ha Simples [R$/ha] | Preço Total por ha Presumido [R$/ha] | Preço Total por ha Real [R$/ha] | Preço Total Simples [R$] | Preço Total Presumido [R$] | Prod CAPEX [ha/h/R$] | Dias Trabalhados | Preço Total Real [R$]
0 | 65 | CONCLUIDO | 2.0618 | 48.5 | 38.34 | 7.85 | 0.13 | 293 | 133.21 | 46.47 | 1 | 291 | 20.75 | 16663.42 | 399.07 | 3550.58 | 572.93 | 84.39 | 243006.31 | 0.15 | 0.62 | 0.61 | 14.35 | 1 | 10 | 236.1633 | 323.1291 | 292.2901 | 236163.3293 | 323129.0859 | 3.2059e-06 | 0.50521 | 292290.0995
1 | 65 | CONCLUIDO | 3.0036 | 33.29 | 28.47 | 17.61 | 0.26 | 97 | 134.55 | 46.47 | 2 | 95 | 21.09 | 16828.84 | 265.53 | 3549.61 | 236.95 | 84.39 | 75996.08 | 0.36 | 0.83 | 0.29 | 4.48 | 1 | 10 | 112.4981 | 153.9249 | 139.2345 | 112498.1374 | 153924.9147 | 4.6703e-06 | 0.34677 | 139234.5368
2 | 65 | CONCLUIDO | 3.2973 | 30.33 | 26.6 | 28 | 0.39 | 57 | 135.9 | 46.47 | 3 | 8 | 21.43 | 16994.64 | 219.27 | 3549.86 | 171.36 | 84.39 | 43399.78 | 0.49 | 0.89 | 0.29 | 2.61 | 1 | 10 | 88.4374 | 121.0039 | 109.4555 | 88437.385 | 121003.9317 | 5.127e-06 | 0.31594 | 109455.4863
3 | 65 | CONCLUIDO | 3.3075 | 30.23 | 26.53 | 28.43 | 0.52 | 56 | 137.25 | 46.47 | 4 | 0 | 21.78 | 17160.92 | 219.57 | 3549.67 | 168.74 | 84.39 | 42095.17 | 0.5 | 0.89 | 0.3 | 2.54 | 1 | 10 | 88.175 | 120.6449 | 109.1307 | 88174.9612 | 120644.8719 | 5.1428e-06 | 0.3149 | 109130.6947

## RESULTADOS_13
Unnamed: 0 | Volume de calda [L] | STATUS | Capacidade operacional [ha/h] | Tempo de missao [h] | Tempo util [h] | Tempo por voo [min] | Autonomia Projetada [h] | N° Voos | MTOW [kg] | Massa Estrutura [kg] | Combustível [kg] | Abastecimentos | Massa gerador | Potência gerador [W] | Combustível consumido [L] | Calda cons [L] | Distância percorrida [km] | Distância Pulverizando [km] | RTL ACUMULADO[m] | EOC [km/km] | EOC [h/h] | Tempo de manobra [h] | Tempo rtl_rtw [h] | V pulv [m/s] | V desloc [m/s] | Preço Total por ha Simples [R$/ha] | Preço Total por ha Presumido [R$/ha] | Preço Total por ha Real [R$/ha] | Preço Total Simples [R$] | Preço Total Presumido [R$] | Prod CAPEX [ha/h/R$] | Dias Trabalhados | Preço Total Real [R$]
0 | 75 | CONCLUIDO | 1.8544 | 53.92 | 41.11 | 7.15 | 0.12 | 345 | 150.44 | 49.1 | 1 | 343 | 25.34 | 18787.76 | 468.9 | 3550.71 | 667.42 | 84.39 | 289990.51 | 0.13 | 0.58 | 0.69 | 17.11 | 1 | 10 | 304.9812 | 417.2887 | 377.4633 | 304981.1748 | 417288.6982 | 2.8252e-06 | 0.56167 | 377463.2505
1 | 75 | CONCLUIDO | 2.8646 | 34.91 | 29.21 | 15.65 | 0.23 | 112 | 151.83 | 49.1 | 2 | 110 | 25.73 | 18959.54 | 306.72 | 3549.81 | 262.24 | 84.39 | 88563.65 | 0.32 | 0.81 | 0.32 | 5.22 | 1 | 10 | 133.4226 | 182.5547 | 165.1319 | 133422.5902 | 182554.6741 | 4.3642e-06 | 0.36365 | 165131.9122
2 | 75 | CONCLUIDO | 3.2321 | 30.94 | 26.77 | 25.91 | 0.35 | 62 | 153.23 | 49.1 | 3 | 59 | 26.13 | 19131.85 | 252.29 | 3549.51 | 179.28 | 84.39 | 47333.01 | 0.47 | 0.89 | 0.24 | 2.78 | 1 | 10 | 100.9963 | 138.1876 | 124.9992 | 100996.3043 | 138187.5992 | 4.9241e-06 | 0.32229 | 124999.1687
3 | 75 | CONCLUIDO | 3.3298 | 30.03 | 26.26 | 32.15 | 0.46 | 49 | 154.63 | 49.1 | 4 | 0 | 26.53 | 19304.72 | 232.52 | 3549.54 | 159.8 | 84.39 | 37657.86 | 0.53 | 0.9 | 0.28 | 2.27 | 1 | 10 | 92.3475 | 126.3539 | 114.2949 | 92347.4827 | 126353.8999 | 5.0729e-06 | 0.31281 | 114294.861

## RESULTADOS_17
Unnamed: 0 | Volume de calda [L] | STATUS | Capacidade operacional [ha/h] | Tempo de missao [h] | Tempo util [h] | Tempo por voo [min] | Autonomia Projetada [h] | N° Voos | MTOW [kg] | Massa Estrutura [kg] | Combustível [kg] | Abastecimentos | Massa gerador | Potência gerador [W] | Combustível consumido [L] | Calda cons [L] | Distância percorrida [km] | Distância Pulverizando [km] | RTL ACUMULADO[m] | EOC [km/km] | EOC [h/h] | Tempo de manobra [h] | Tempo rtl_rtw [h] | V pulv [m/s] | V desloc [m/s] | Preço Total por ha Simples [R$/ha] | Preço Total por ha Presumido [R$/ha] | Preço Total por ha Real [R$/ha] | Preço Total Simples [R$] | Preço Total Presumido [R$] | Prod CAPEX [ha/h/R$] | Dias Trabalhados | Preço Total Real [R$]
0 | 95 | CONCLUIDO | 1.4696 | 68.05 | 48.05 | 6.12 | 0.1 | 471 | 185.69 | 53.44 | 1 | 469 | 36.26 | 23136.14 | 637.15 | 3551.18 | 904.73 | 84.39 | 408016.18 | 0.09 | 0.49 | 0.89 | 24.05 | 1 | 10 | 513.5909 | 702.7178 | 635.6514 | 513590.9175 | 702717.7513 | 2.1611e-06 | 0.70885 | 635651.3554
1 | 95 | CONCLUIDO | 2.6193 | 38.18 | 30.5 | 13.07 | 0.19 | 140 | 187.21 | 53.44 | 2 | 138 | 36.77 | 23322.88 | 382.91 | 3550.02 | 306.23 | 84.39 | 110422.36 | 0.28 | 0.78 | 0.35 | 6.51 | 1 | 10 | 177.236 | 242.5022 | 219.3581 | 177236.0448 | 242502.1756 | 3.8517e-06 | 0.39771 | 219358.1083
2 | 95 | CONCLUIDO | 3.0176 | 33.14 | 27.69 | 20.77 | 0.28 | 80 | 188.73 | 53.44 | 3 | 78 | 37.29 | 23510.33 | 327.06 | 3549.45 | 210.7 | 84.39 | 62952.98 | 0.4 | 0.86 | 0.27 | 3.71 | 1 | 10 | 134.1728 | 183.5812 | 166.0604 | 134172.8173 | 183581.1679 | 4.4374e-06 | 0.34521 | 166060.4389
3 | 95 | CONCLUIDO | 3.2512 | 30.76 | 26.32 | 29.79 | 0.37 | 53 | 190.25 | 53.44 | 4 | 51 | 37.82 | 23698.48 | 288.29 | 3549.52 | 163.82 | 84.39 | 39648.57 | 0.52 | 0.9 | 0.22 | 2.33 | 1 | 10 | 112.5609 | 154.0107 | 139.3122 | 112560.852 | 154010.7236 | 4.7809e-06 | 0.32042 | 139312.1563
4 | 95 | CONCLUIDO | 3.3546 | 29.81 | 25.85 | 38.78 | 0.46 | 40 | 191.78 | 53.44 | 5 | 14 | 38.35 | 23887.36 | 261.67 | 3549.48 | 147.29 | 84.39 | 31448.29 | 0.57 | 0.92 | 0.23 | 1.87 | 1 | 10 | 101.665 | 139.1026 | 125.8268 | 101665.0087 | 139102.55 | 4.933e-06 | 0.31052 | 125826.7979
5 | 95 | CONCLUIDO | 3.3658 | 29.71 | 25.79 | 39.68 | 0.55 | 39 | 193.32 | 53.44 | 6 | 0 | 38.89 | 24076.95 | 260.32 | 3549.66 | 144.41 | 84.39 | 30013.52 | 0.58 | 0.92 | 0.25 | 1.8 | 1 | 10 | 100.9107 | 138.0705 | 124.8932 | 100910.7158 | 138070.4932 | 4.9494e-06 | 0.30948 | 124893.2391

## RESULTADOS_9
Unnamed: 0 | Volume de calda [L] | STATUS | Capacidade operacional [ha/h] | Tempo de missao [h] | Tempo util [h] | Tempo por voo [min] | Autonomia Projetada [h] | N° Voos | MTOW [kg] | Massa Estrutura [kg] | Combustível [kg] | Abastecimentos | Massa gerador | Potência gerador [W] | Combustível consumido [L] | Calda cons [L] | Distância percorrida [km] | Distância Pulverizando [km] | RTL ACUMULADO[m] | EOC [km/km] | EOC [h/h] | Tempo de manobra [h] | Tempo rtl_rtw [h] | V pulv [m/s] | V desloc [m/s] | Preço Total por ha Simples [R$/ha] | Preço Total por ha Presumido [R$/ha] | Preço Total por ha Real [R$/ha] | Preço Total Simples [R$] | Preço Total Presumido [R$] | Prod CAPEX [ha/h/R$] | Dias Trabalhados | Preço Total Real [R$]
0 | 55 | CONCLUIDO | 2.2824 | 43.81 | 35.88 | 8.79 | 0.15 | 245 | 116.05 | 43.4 | 1 | 243 | 16.65 | 14546.17 | 334.54 | 3550.06 | 489.04 | 84.39 | 201297.68 | 0.17 | 0.66 | 0.53 | 11.89 | 1 | 10 | 181.5441 | 248.3966 | 224.69 | 181544.0585 | 248396.59 | 3.631e-06 | 0.45635 | 224689.9681
1 | 55 | CONCLUIDO | 3.1637 | 31.61 | 27.61 | 20.71 | 0.3 | 80 | 117.34 | 43.4 | 2 | 76 | 16.94 | 14705.49 | 219.66 | 3549.58 | 207.69 | 84.39 | 61449.46 | 0.41 | 0.86 | 0.27 | 3.63 | 1 | 10 | 91.3213 | 124.9498 | 113.0247 | 91321.2588 | 124949.7752 | 5.033e-06 | 0.32927 | 113024.744
2 | 55 | CONCLUIDO | 3.2615 | 30.66 | 27 | 24.55 | 0.45 | 66 | 118.63 | 43.4 | 3 | 0 | 17.23 | 14865.24 | 205.12 | 3549.33 | 184.18 | 84.39 | 49765.31 | 0.46 | 0.88 | 0.33 | 3.01 | 1 | 10 | 84.1427 | 115.1278 | 104.1402 | 84142.7421 | 115127.8119 | 5.1886e-06 | 0.31938 | 104140.1751

## resultados
Unnamed: 0 | Volume de calda [L] | STATUS | Capacidade operacional [ha/h] | Tempo de missao [h] | Tempo util [h] | Tempo por voo [min] | Autonomia Projetada [h] | N° Voos | MTOW [kg] | Massa Estrutura [kg] | Combustível [kg] | Abastecimentos | Massa gerador | Potência gerador [W] | Combustível consumido [L] | Calda cons [L] | Distância percorrida [km] | Distância Pulverizando [km] | RTL ACUMULADO[m] | EOC [km/km] | EOC [h/h] | Tempo de manobra [h] | Tempo rtl_rtw [h] | V pulv [m/s] | V desloc [m/s]
0 | 100 | CONCLUIDO | 1.3772 | 72.61 | 50.26 | 5.91 | 0.09 | 510 | 194.77 | 54.38 | 1 | 508 | 39.4 | 24256.19 | 689.06 | 3551.13 | 981.12 | 84.39 | 446015.84 | 0.09 | 0.47 | 0.95 | 26.27 | 1 | 10
1 | 100 | CONCLUIDO | 2.5569 | 39.11 | 30.88 | 12.6 | 0.18 | 147 | 196.32 | 54.38 | 2 | 145 | 39.95 | 24447.22 | 402.81 | 3549.92 | 318.53 | 84.39 | 116532.55 | 0.26 | 0.77 | 0.37 | 6.89 | 1 | 10
2 | 100 | CONCLUIDO | 2.9745 | 33.62 | 27.84 | 19.88 | 0.27 | 84 | 197.88 | 54.38 | 3 | 82 | 40.5 | 24639 | 343.86 | 3549.54 | 215.41 | 84.39 | 65291.2 | 0.39 | 0.85 | 0.27 | 3.85 | 1 | 10
3 | 100 | CONCLUIDO | 3.2105 | 31.15 | 26.45 | 28.34 | 0.36 | 56 | 199.44 | 54.38 | 4 | 54 | 41.06 | 24831.54 | 305.57 | 3549.51 | 168.63 | 84.39 | 42041.08 | 0.5 | 0.9 | 0.23 | 2.47 | 1 | 10
4 | 100 | CONCLUIDO | 3.3238 | 30.09 | 25.98 | 38.01 | 0.44 | 41 | 201.01 | 54.38 | 5 | 37 | 41.63 | 25024.84 | 277.24 | 3549.47 | 152.94 | 84.39 | 34271.68 | 0.55 | 0.91 | 0.2 | 1.99 | 1 | 10
5 | 100 | CONCLUIDO | 3.3776 | 29.61 | 25.65 | 41.6 | 0.53 | 37 | 202.58 | 54.38 | 6 | 0 | 42.2 | 25218.93 | 266.06 | 3549.51 | 139.72 | 84.39 | 27679.55 | 0.6 | 0.92 | 0.24 | 1.66 | 1 | 10
0 | 40 | CONCLUIDO | 2.6615 | 37.57 | 32.33 | 11.08 | 0.2 | 175 | 89.87 | 37.55 | 1 | 173 | 11.32 | 11317.98 | 239.68 | 3550.23 | 368.1 | 84.39 | 141178.52 | 0.23 | 0.73 | 0.42 | 8.34 | 1 | 10
1 | 40 | CONCLUIDO | 3.1408 | 31.84 | 28.18 | 18.58 | 0.39 | 91 | 91.1 | 37.55 | 2 | 1 | 11.54 | 11468.97 | 184.46 | 3549.72 | 223.02 | 84.39 | 69059.5 | 0.38 | 0.84 | 0.4 | 4.19 | 1 | 10
2 | 40 | CONCLUIDO | 3.1486 | 31.76 | 28.12 | 18.75 | 0.57 | 90 | 92.32 | 37.55 | 3 | 0 | 11.77 | 11620.34 | 186.15 | 3549.72 | 220.98 | 84.39 | 68044.44 | 0.38 | 0.84 | 0.4 | 4.13 | 1 | 10
0 | 30 | CONCLUIDO | 2.9385 | 34.03 | 30.15 | 13.81 | 0.24 | 131 | 71.52 | 32.27 | 1 | 71 | 8.25 | 9054.6 | 174.38 | 3550.04 | 291.64 | 84.39 | 103169.47 | 0.29 | 0.79 | 0.42 | 6.16 | 1 | 10
1 | 30 | CONCLUIDO | 3.0071 | 33.26 | 29.54 | 14.77 | 0.48 | 120 | 72.7 | 32.27 | 2 | 0 | 8.43 | 9200.25 | 170 | 3549.59 | 267.74 | 84.39 | 91277.19 | 0.32 | 0.8 | 0.49 | 5.56 | 1 | 10
0 | 15 | CONCLUIDO | 2.5374 | 39.41 | 35.07 | 8.84 | 0.43 | 238 | 39.78 | 19.54 | 1 | 0 | 4.24 | 5140 | 137.07 | 3550.56 | 449.22 | 84.39 | 181425.09 | 0.19 | 0.68 | 0.83 | 11.07 | 1 | 10
0 | 70 | CONCLUIDO | 1.9574 | 51.09 | 39.67 | 7.49 | 0.12 | 318 | 141.81 | 47.83 | 1 | 316 | 22.98 | 17723.39 | 433.08 | 3550.81 | 618.27 | 84.39 | 265552.05 | 0.14 | 0.6 | 0.65 | 15.68 | 1 | 10
1 | 70 | CONCLUIDO | 2.9383 | 34.03 | 28.8 | 16.62 | 0.25 | 104 | 143.17 | 47.83 | 2 | 102 | 23.34 | 17891.86 | 285.67 | 3549.54 | 248.19 | 84.39 | 81578.33 | 0.34 | 0.82 | 0.31 | 4.81 | 1 | 10
2 | 70 | CONCLUIDO | 3.288 | 30.41 | 26.54 | 27.94 | 0.37 | 57 | 144.54 | 47.83 | 3 | 41 | 23.71 | 18060.85 | 231.31 | 3549.55 | 170.93 | 84.39 | 43187.36 | 0.49 | 0.89 | 0.25 | 2.55 | 1 | 10
3 | 70 | CONCLUIDO | 3.3237 | 30.09 | 26.36 | 30.41 | 0.49 | 52 | 145.92 | 47.83 | 4 | 0 | 24.09 | 18230.35 | 225.42 | 3549.59 | 162.94 | 84.39 | 39214.27 | 0.52 | 0.9 | 0.29 | 2.37 | 1 | 10
0 | 90 | CONCLUIDO | 1.5648 | 63.91 | 46.02 | 6.35 | 0.1 | 435 | 176.73 | 52.44 | 1 | 433 | 33.29 | 22031.19 | 589.49 | 3551.12 | 835.34 | 84.39 | 373498.68 | 0.1 | 0.52 | 0.83 | 22.02 | 1 | 10
1 | 90 | CONCLUIDO | 2.6752 | 37.38 | 30.23 | 13.64 | 0.2 | 133 | 178.21 | 52.44 | 2 | 131 | 33.77 | 22213.89 | 365.01 | 3549.8 | 297.11 | 84.39 | 105895.43 | 0.28 | 0.78 | 0.34 | 6.24 | 1 | 10
2 | 90 | CONCLUIDO | 3.0767 | 32.5 | 27.41 | 21.93 | 0.3 | 75 | 179.7 | 52.44 | 3 | 73 | 34.26 | 22397.24 | 308.25 | 3549.71 | 201.2 | 84.39 | 58230.04 | 0.42 | 0.86 | 0.26 | 3.43 | 1 | 10
3 | 90 | CONCLUIDO | 3.3058 | 30.25 | 26.09 | 31.94 | 0.39 | 49 | 181.19 | 52.44 | 4 | 47 | 34.75 | 22581.25 | 267.54 | 3549.48 | 155.91 | 84.39 | 35715.09 | 0.54 | 0.91 | 0.22 | 2.1 | 1 | 10
4 | 90 | CONCLUIDO | 3.3624 | 29.74 | 25.86 | 37.85 | 0.49 | 41 | 182.69 | 52.44 | 5 | 2 | 35.25 | 22766.06 | 252.69 | 3549.45 | 146.9 | 84.39 | 31250.52 | 0.57 | 0.92 | 0.25 | 1.88 | 1 | 10
5 | 90 | CONCLUIDO | 3.3624 | 29.74 | 25.86 | 37.85 | 0.58 | 41 | 184.19 | 52.44 | 6 | 0 | 35.75 | 22951.43 | 254.75 | 3549.73 | 146.84 | 84.39 | 31217.52 | 0.57 | 0.92 | 0.25 | 1.88 | 1 | 10
0 | 10 | CONCLUIDO | 2.1665 | 46.16 | 40.55 | 6.83 | 0.64 | 356 | 26.11 | 12.1 | 1 | 0 | 3.01 | 3454.41 | 117.4 | 3550.92 | 629.7 | 84.39 | 271075.17 | 0.13 | 0.58 | 1.17 | 16.56 | 1 | 10
0 | 45 | CONCLUIDO | 2.5246 | 39.61 | 33.53 | 10.11 | 0.18 | 199 | 98.71 | 39.72 | 1 | 197 | 12.99 | 12407.75 | 271.94 | 3550.02 | 409.08 | 84.39 | 161547.87 | 0.21 | 0.71 | 0.46 | 9.54 | 1 | 10
1 | 45 | CONCLUIDO | 3.1862 | 31.39 | 27.73 | 20.54 | 0.35 | 81 | 99.95 | 39.72 | 2 | 2 | 13.24 | 12561.45 | 191.35 | 3549.57 | 208.39 | 84.39 | 61797.24 | 0.4 | 0.85 | 0.37 | 3.75 | 1 | 10
2 | 45 | CONCLUIDO | 3.1949 | 31.3 | 27.67 | 20.75 | 0.52 | 80 | 101.2 | 39.72 | 3 | 0 | 13.49 | 12715.54 | 192.57 | 3549.51 | 206.13 | 84.39 | 60669.7 | 0.41 | 0.86 | 0.37 | 3.68 | 1 | 10
0 | 60 | CONCLUIDO | 2.1688 | 46.11 | 37.1 | 8.28 | 0.14 | 269 | 124.63 | 45 | 1 | 267 | 18.64 | 15605.44 | 366.57 | 3550.3 | 530.86 | 84.39 | 222090.51 | 0.16 | 0.64 | 0.57 | 13.11 | 1 | 10
1 | 60 | CONCLUIDO | 3.08 | 32.47 | 28.06 | 18.92 | 0.28 | 89 | 125.95 | 45 | 2 | 87 | 18.95 | 15767.7 | 243.46 | 3549.45 | 223.33 | 84.39 | 69225.58 | 0.38 | 0.84 | 0.28 | 4.08 | 1 | 10
2 | 60 | CONCLUIDO | 3.2795 | 30.49 | 26.8 | 26.36 | 0.42 | 61 | 127.27 | 45 | 3 | 1 | 19.27 | 15930.42 | 212.39 | 3549.61 | 177.67 | 84.39 | 46534.19 | 0.48 | 0.88 | 0.32 | 2.81 | 1 | 10
3 | 60 | CONCLUIDO | 3.2795 | 30.49 | 26.8 | 26.36 | 0.55 | 61 | 128.59 | 45 | 4 | 0 | 19.59 | 16093.6 | 214.48 | 3549.61 | 177.64 | 84.39 | 46519.25 | 0.48 | 0.88 | 0.32 | 2.82 | 1 | 10
0 | 80 | CONCLUIDO | 1.7556 | 56.96 | 42.62 | 6.86 | 0.11 | 373 | 159.12 | 50.28 | 1 | 371 | 27.84 | 19859.16 | 506.53 | 3550.64 | 719.44 | 84.39 | 315860.85 | 0.12 | 0.56 | 0.73 | 18.62 | 1 | 10
1 | 80 | CONCLUIDO | 2.8012 | 35.7 | 29.54 | 14.89 | 0.22 | 119 | 160.54 | 50.28 | 2 | 117 | 28.26 | 20034.4 | 326.08 | 3549.69 | 273.56 | 84.39 | 94187.71 | 0.31 | 0.8 | 0.32 | 5.55 | 1 | 10
2 | 80 | CONCLUIDO | 3.1851 | 31.4 | 26.94 | 24.5 | 0.33 | 66 | 161.97 | 50.28 | 3 | 64 | 28.69 | 20210.21 | 270.48 | 3549.47 | 185.16 | 84.39 | 50253.52 | 0.46 | 0.88 | 0.24 | 2.96 | 1 | 10
3 | 80 | CONCLUIDO | 3.3455 | 29.89 | 26.05 | 33.26 | 0.43 | 47 | 163.4 | 50.28 | 4 | 6 | 29.12 | 20386.62 | 239.35 | 3549.52 | 152.98 | 84.39 | 34257.75 | 0.55 | 0.91 | 0.27 | 2.07 | 1 | 10
4 | 80 | CONCLUIDO | 3.3492 | 29.86 | 26.05 | 33.98 | 0.54 | 46 | 164.83 | 50.28 | 5 | 0 | 29.55 | 20563.61 | 240.67 | 3549.46 | 152.85 | 84.39 | 34198.35 | 0.55 | 0.91 | 0.27 | 2.07 | 1 | 10
0 | 35 | CONCLUIDO | 2.8124 | 35.56 | 31.08 | 12.43 | 0.22 | 150 | 80.84 | 35.1 | 1 | 147 | 9.74 | 10204.21 | 205.82 | 3549.69 | 325.76 | 84.39 | 120133.25 | 0.26 | 0.76 | 0.38 | 7.09 | 1 | 10
1 | 35 | CONCLUIDO | 3.0847 | 32.42 | 28.75 | 16.75 | 0.43 | 103 | 82.04 | 35.1 | 2 | 0 | 9.94 | 10352.53 | 177.33 | 3549.69 | 241.72 | 84.39 | 78349.43 | 0.35 | 0.82 | 0.44 | 4.76 | 1 | 10
0 | 50 | CONCLUIDO | 2.4 | 41.67 | 34.7 | 9.38 | 0.16 | 222 | 107.41 | 41.65 | 1 | 220 | 14.77 | 13481.73 | 303.12 | 3550.25 | 448.79 | 84.39 | 181291.89 | 0.19 | 0.68 | 0.5 | 10.71 | 1 | 10
1 | 50 | CONCLUIDO | 3.2018 | 31.23 | 27.51 | 21.72 | 0.32 | 76 | 108.68 | 41.65 | 2 | 28 | 15.03 | 13638.32 | 200.36 | 3549.63 | 202.33 | 84.39 | 58791.04 | 0.42 | 0.86 | 0.32 | 3.52 | 1 | 10
2 | 50 | CONCLUIDO | 3.2317 | 30.94 | 27.31 | 22.76 | 0.48 | 72 | 109.96 | 41.65 | 3 | 0 | 15.31 | 13795.21 | 198.59 | 3549.41 | 194.28 | 84.39 | 54786.42 | 0.43 | 0.87 | 0.35 | 3.32 | 1 | 10
0 | 25 | CONCLUIDO | 2.8944 | 34.55 | 30.74 | 12.72 | 0.28 | 145 | 61.76 | 28.92 | 1 | 2 | 6.84 | 7851.41 | 159.79 | 3549.91 | 307.28 | 84.39 | 110919.49 | 0.27 | 0.77 | 0.56 | 6.75 | 1 | 10
1 | 25 | CONCLUIDO | 2.9074 | 34.39 | 30.61 | 12.84 | 0.55 | 143 | 62.92 | 28.92 | 2 | 0 | 7 | 7994.37 | 161.45 | 3549.9 | 302.95 | 84.39 | 108762.56 | 0.28 | 0.77 | 0.55 | 6.63 | 1 | 10
0 | 85 | CONCLUIDO | 1.6587 | 60.29 | 44.26 | 6.59 | 0.11 | 403 | 167.88 | 51.39 | 1 | 401 | 30.49 | 20939.59 | 546.72 | 3550.59 | 774.92 | 84.39 | 343449.31 | 0.11 | 0.54 | 0.79 | 20.26 | 1 | 10
1 | 85 | CONCLUIDO | 2.7382 | 36.52 | 29.88 | 14.23 | 0.21 | 126 | 169.33 | 51.39 | 2 | 124 | 30.94 | 21118.46 | 345.54 | 3549.92 | 284.6 | 84.39 | 99672.73 | 0.3 | 0.79 | 0.34 | 5.89 | 1 | 10
2 | 85 | CONCLUIDO | 3.1275 | 31.97 | 27.2 | 22.98 | 0.31 | 71 | 170.79 | 51.39 | 3 | 69 | 31.4 | 21297.94 | 290.44 | 3549.55 | 193.95 | 84.39 | 54624.27 | 0.44 | 0.87 | 0.25 | 3.21 | 1 | 10
3 | 85 | CONCLUIDO | 3.3516 | 29.84 | 25.87 | 33.03 | 0.41 | 47 | 172.25 | 51.39 | 4 | 28 | 31.86 | 21478.05 | 248.9 | 3549.64 | 147.44 | 84.39 | 31491.58 | 0.57 | 0.92 | 0.24 | 1.89 | 1 | 10
4 | 85 | CONCLUIDO | 3.3975 | 29.43 | 25.6 | 35.73 | 0.51 | 43 | 173.71 | 51.39 | 5 | 0 | 32.32 | 21658.78 | 242.37 | 3549.49 | 136.67 | 84.39 | 26122.99 | 0.62 | 0.93 | 0.28 | 1.62 | 1 | 10
0 | 20 | CONCLUIDO | 2.761 | 36.22 | 32.28 | 10.82 | 0.34 | 179 | 51.33 | 24.83 | 1 | 0 | 5.51 | 6564.78 | 149.5 | 3549.97 | 357.7 | 84.39 | 135957.77 | 0.24 | 0.73 | 0.66 | 8.29 | 1 | 10
0 | 65 | CONCLUIDO | 2.0618 | 48.5 | 38.34 | 7.85 | 0.13 | 293 | 133.21 | 46.47 | 1 | 291 | 20.75 | 16663.42 | 399.07 | 3550.58 | 572.93 | 84.39 | 243006.31 | 0.15 | 0.62 | 0.61 | 14.35 | 1 | 10
1 | 65 | CONCLUIDO | 3.0036 | 33.29 | 28.47 | 17.61 | 0.26 | 97 | 134.55 | 46.47 | 2 | 95 | 21.09 | 16828.84 | 265.53 | 3549.61 | 236.95 | 84.39 | 75996.08 | 0.36 | 0.83 | 0.29 | 4.48 | 1 | 10
2 | 65 | CONCLUIDO | 3.2973 | 30.33 | 26.6 | 28 | 0.39 | 57 | 135.9 | 46.47 | 3 | 8 | 21.43 | 16994.64 | 219.27 | 3549.86 | 171.36 | 84.39 | 43399.78 | 0.49 | 0.89 | 0.29 | 2.61 | 1 | 10
3 | 65 | CONCLUIDO | 3.3075 | 30.23 | 26.53 | 28.43 | 0.52 | 56 | 137.25 | 46.47 | 4 | 0 | 21.78 | 17160.92 | 219.57 | 3549.67 | 168.74 | 84.39 | 42095.17 | 0.5 | 0.89 | 0.3 | 2.54 | 1 | 10
0 | 75 | CONCLUIDO | 1.8544 | 53.92 | 41.11 | 7.15 | 0.12 | 345 | 150.44 | 49.1 | 1 | 343 | 25.34 | 18787.76 | 468.9 | 3550.71 | 667.42 | 84.39 | 289990.51 | 0.13 | 0.58 | 0.69 | 17.11 | 1 | 10
1 | 75 | CONCLUIDO | 2.8646 | 34.91 | 29.21 | 15.65 | 0.23 | 112 | 151.83 | 49.1 | 2 | 110 | 25.73 | 18959.54 | 306.72 | 3549.81 | 262.24 | 84.39 | 88563.65 | 0.32 | 0.81 | 0.32 | 5.22 | 1 | 10
2 | 75 | CONCLUIDO | 3.2321 | 30.94 | 26.77 | 25.91 | 0.35 | 62 | 153.23 | 49.1 | 3 | 59 | 26.13 | 19131.85 | 252.29 | 3549.51 | 179.28 | 84.39 | 47333.01 | 0.47 | 0.89 | 0.24 | 2.78 | 1 | 10
3 | 75 | CONCLUIDO | 3.3298 | 30.03 | 26.26 | 32.15 | 0.46 | 49 | 154.63 | 49.1 | 4 | 0 | 26.53 | 19304.72 | 232.52 | 3549.54 | 159.8 | 84.39 | 37657.86 | 0.53 | 0.9 | 0.28 | 2.27 | 1 | 10
0 | 95 | CONCLUIDO | 1.4696 | 68.05 | 48.05 | 6.12 | 0.1 | 471 | 185.69 | 53.44 | 1 | 469 | 36.26 | 23136.14 | 637.15 | 3551.18 | 904.73 | 84.39 | 408016.18 | 0.09 | 0.49 | 0.89 | 24.05 | 1 | 10
1 | 95 | CONCLUIDO | 2.6193 | 38.18 | 30.5 | 13.07 | 0.19 | 140 | 187.21 | 53.44 | 2 | 138 | 36.77 | 23322.88 | 382.91 | 3550.02 | 306.23 | 84.39 | 110422.36 | 0.28 | 0.78 | 0.35 | 6.51 | 1 | 10
2 | 95 | CONCLUIDO | 3.0176 | 33.14 | 27.69 | 20.77 | 0.28 | 80 | 188.73 | 53.44 | 3 | 78 | 37.29 | 23510.33 | 327.06 | 3549.45 | 210.7 | 84.39 | 62952.98 | 0.4 | 0.86 | 0.27 | 3.71 | 1 | 10
3 | 95 | CONCLUIDO | 3.2512 | 30.76 | 26.32 | 29.79 | 0.37 | 53 | 190.25 | 53.44 | 4 | 51 | 37.82 | 23698.48 | 288.29 | 3549.52 | 163.82 | 84.39 | 39648.57 | 0.52 | 0.9 | 0.22 | 2.33 | 1 | 10
4 | 95 | CONCLUIDO | 3.3546 | 29.81 | 25.85 | 38.78 | 0.46 | 40 | 191.78 | 53.44 | 5 | 14 | 38.35 | 23887.36 | 261.67 | 3549.48 | 147.29 | 84.39 | 31448.29 | 0.57 | 0.92 | 0.23 | 1.87 | 1 | 10
5 | 95 | CONCLUIDO | 3.3658 | 29.71 | 25.79 | 39.68 | 0.55 | 39 | 193.32 | 53.44 | 6 | 0 | 38.89 | 24076.95 | 260.32 | 3549.66 | 144.41 | 84.39 | 30013.52 | 0.58 | 0.92 | 0.25 | 1.8 | 1 | 10
0 | 55 | CONCLUIDO | 2.2824 | 43.81 | 35.88 | 8.79 | 0.15 | 245 | 116.05 | 43.4 | 1 | 243 | 16.65 | 14546.17 | 334.54 | 3550.06 | 489.04 | 84.39 | 201297.68 | 0.17 | 0.66 | 0.53 | 11.89 | 1 | 10
1 | 55 | CONCLUIDO | 3.1637 | 31.61 | 27.61 | 20.71 | 0.3 | 80 | 117.34 | 43.4 | 2 | 76 | 16.94 | 14705.49 | 219.66 | 3549.58 | 207.69 | 84.39 | 61449.46 | 0.41 | 0.86 | 0.27 | 3.63 | 1 | 10
2 | 55 | CONCLUIDO | 3.2615 | 30.66 | 27 | 24.55 | 0.45 | 66 | 118.63 | 43.4 | 3 | 0 | 17.23 | 14865.24 | 205.12 | 3549.33 | 184.18 | 84.39 | 49765.31 | 0.46 | 0.88 | 0.33 | 3.01 | 1 | 10

## gráficos
Selecione o eixo X:
Selecione o eixo Y:
Selecione o eixo Z:
Eixo X | Eixo Y | Eixo Z

## hidden (hidden)
Unnamed: 0
Volume de calda [L]
STATUS
Capacidade operacional [ha/h]
Tempo de missao [h]
Tempo util [h]
Tempo por voo [min]
Autonomia Projetada [h]
N° Voos
MTOW [kg]
Massa Estrutura [kg]
Combustível [kg]
Abastecimentos
Massa gerador
Potência gerador [W]
Combustível consumido [L]
Calda cons [L]
Distância percorrida [km]
Distância Pulverizando [km]
RTL ACUMULADO[m]
EOC [km/km]
EOC [h/h]
Tempo de manobra [h]
Tempo rtl_rtw [h]
V pulv [m/s]
V desloc [m/s]