## RESULTADOS_18
Unnamed: 0 | Volume de calda [L] | STATUS | Capacidade operacional [ha/h] | Tempo de missao [h] | Tempo util [h] | Tempo por voo [min] | Autonomia Projetada [h] | N° Voos | MTOW [kg] | Massa Estrutura [kg] | Combustível [kg] | Abastecimentos | Massa gerador | Potência gerador [W] | Combustível consumido [L] | Calda cons [L] | Distância percorrida [km] | Distância Pulverizando [km] | RTL ACUMULADO[m] | EOC [km/km] | EOC [h/h] | Tempo de manobra [h] | Tempo rtl_rtw [h] | V pulv [m/s] | V desloc [m/s] | Preço Total por ha Simples [R$/ha] | Preço Total por ha Presumido [R$/ha] | Preço Total por ha Real [R$/ha] | Preço Total Simples [R$] | Preço Total Presumido [R$] | Prod CAPEX [ha/h/R$] | Dias Trabalhados | Preço Total Real [R$]
0 | 100 | CONCLUIDO | 4.0411 | 24.75 | 16.01 | 6 | 0.09 | 160 | 194.77 | 54.38 | 1 | 158 | 39.4 | 24256.19 | 222.11 | 988.32 | 138.75 | 35.43 | 49885.46 | 0.26 | 0.71 | 3.23 | 3.25 | 1 | 10 | 403.8412 | 552.5533 | 499.8184 | 403841.1961 | 552553.3407 | 9.4325e-07 | 0.25781 | 499818.4254
1 | 100 | CONCLUIDO | 4.4472 | 22.49 | 15.22 | 7.49 | 0.11 | 122 | 195.16 | 54.38 | 1.25 | 120 | 39.53 | 24303.87 | 210.31 | 988.45 | 114.47 | 35.43 | 37935.43 | 0.31 | 0.75 | 3.17 | 2.47 | 1 | 10 | 348.0853 | 476.2656 | 430.8115 | 348085.2678 | 476265.6198 | 1.038e-06 | 0.23427 | 430811.4975
2 | 100 | CONCLUIDO | 4.7504 | 21.05 | 14.72 | 9.01 | 0.14 | 98 | 195.55 | 54.38 | 1.5 | 96 | 39.67 | 24351.61 | 202.3 | 988.45 | 98.79 | 35.43 | 30216.47 | 0.36 | 0.77 | 3.13 | 1.97 | 1 | 10 | 314.0776 | 429.7348 | 388.7215 | 314077.5565 | 429734.7689 | 1.1088e-06 | 0.21927 | 388721.4857
3 | 100 | CONCLUIDO | 4.9722 | 20.11 | 14.41 | 10.54 | 0.16 | 82 | 195.93 | 54.38 | 1.75 | 80 | 39.81 | 24399.39 | 197.05 | 988.29 | 88.84 | 35.43 | 25323.32 | 0.4 | 0.79 | 3.11 | 1.65 | 1 | 10 | 292.7836 | 400.5994 | 362.3667 | 292783.5547 | 400599.3762 | 1.1606e-06 | 0.20948 | 362366.734
4 | 100 | CONCLUIDO | 5.1527 | 19.41 | 14.17 | 12.14 | 0.18 | 70 | 196.32 | 54.38 | 2 | 68 | 39.95 | 24447.22 | 192.84 | 988.2 | 81.35 | 35.43 | 21635.25 | 0.44 | 0.8 | 3.09 | 1.41 | 1 | 10 | 276.9352 | 378.9149 | 342.7518 | 276935.1873 | 378914.9408 | 1.2027e-06 | 0.20219 | 342751.8306
5 | 100 | CONCLUIDO | 5.2852 | 18.92 | 13.99 | 13.54 | 0.2 | 62 | 196.71 | 54.38 | 2.25 | 60 | 40.08 | 24495.09 | 189.47 | 988.31 | 75.95 | 35.43 | 18974.62 | 0.47 | 0.81 | 3.07 | 1.24 | 1 | 10 | 265.6836 | 363.52 | 328.8262 | 265683.5878 | 363520.0059 | 1.2336e-06 | 0.19708 | 328826.1667
6 | 100 | CONCLUIDO | 5.411 | 18.48 | 13.83 | 15.08 | 0.23 | 55 | 197.1 | 54.38 | 2.5 | 53 | 40.22 | 24543.01 | 186.18 | 988.19 | 71.21 | 35.43 | 16639.16 | 0.5 | 0.82 | 3.05 | 1.07 | 1 | 10 | 255.4721 | 349.5482 | 316.1878 | 255472.0777 | 349548.1673 | 1.263e-06 | 0.1925 | 316187.7808
7 | 100 | CONCLUIDO | 5.5128 | 18.14 | 13.72 | 16.8 | 0.25 | 49 | 197.49 | 54.38 | 2.75 | 47 | 40.36 | 24590.98 | 183.76 | 988.34 | 67.53 | 35.43 | 14832.26 | 0.52 | 0.83 | 3.05 | 0.96 | 1 | 10 | 247.8804 | 339.1609 | 306.7918 | 247880.3854 | 339160.879 | 1.2868e-06 | 0.18896 | 306791.8407
8 | 100 | CONCLUIDO | 5.5864 | 17.9 | 13.63 | 18.18 | 0.27 | 45 | 197.88 | 54.38 | 3 | 43 | 40.5 | 24639 | 181.66 | 988.25 | 65.11 | 35.43 | 13639.5 | 0.54 | 0.84 | 3.04 | 0.88 | 1 | 10 | 242.1742 | 331.3535 | 299.7296 | 242174.2374 | 331353.4755 | 1.304e-06 | 0.18646 | 299729.5649
9 | 100 | CONCLUIDO | 5.6609 | 17.66 | 13.55 | 19.83 | 0.29 | 41 | 198.27 | 54.38 | 3.25 | 39 | 40.64 | 24687.06 | 179.64 | 988.32 | 62.4 | 35.43 | 12306.28 | 0.57 | 0.84 | 3.04 | 0.8 | 1 | 10 | 236.7016 | 323.8655 | 292.9562 | 236701.5588 | 323865.5153 | 1.3213e-06 | 0.18396 | 292956.2451
10 | 100 | CONCLUIDO | 5.7211 | 17.48 | 13.48 | 21.29 | 0.31 | 38 | 198.66 | 54.38 | 3.5 | 36 | 40.78 | 24735.17 | 177.6 | 988.14 | 60.72 | 35.43 | 11479.99 | 0.58 | 0.85 | 3.02 | 0.73 | 1 | 10 | 231.9717 | 317.394 | 287.1023 | 231971.7324 | 317393.9582 | 1.3354e-06 | 0.18208 | 287102.3243
11 | 100 | CONCLUIDO | 5.7767 | 17.31 | 13.43 | 23.03 | 0.33 | 35 | 199.05 | 54.38 | 3.75 | 33 | 40.92 | 24783.33 | 176.09 | 988.15 | 58.85 | 35.43 | 10558.87 | 0.6 | 0.85 | 3.02 | 0.68 | 1 | 10 | 228.1086 | 312.1083 | 282.3211 | 228108.6227 | 312108.2811 | 1.3484e-06 | 0.18031 | 282321.1048
12 | 100 | CONCLUIDO | 5.8198 | 17.18 | 13.38 | 24.33 | 0.36 | 33 | 199.44 | 54.38 | 4 | 31 | 41.06 | 24831.54 | 174.34 | 988.11 | 57.38 | 35.43 | 9836.91 | 0.62 | 0.85 | 3.01 | 0.63 | 1 | 10 | 224.573 | 307.2707 | 277.9453 | 224573.0424 | 307270.744 | 1.3584e-06 | 0.17896 | 277945.2555
13 | 100 | CONCLUIDO | 5.8548 | 17.08 | 13.36 | 25.85 | 0.38 | 31 | 199.83 | 54.38 | 4.25 | 29 | 41.2 | 24879.79 | 172.97 | 988.19 | 56.43 | 35.43 | 9371.49 | 0.63 | 0.85 | 3.02 | 0.6 | 1 | 10 | 221.8788 | 303.5843 | 274.6106 | 221878.7568 | 303584.3037 | 1.3666e-06 | 0.17792 | 274610.6439
14 | 100 | CONCLUIDO | 5.8966 | 16.96 | 13.31 | 27.55 | 0.4 | 29 | 200.22 | 54.38 | 4.5 | 27 | 41.35 | 24928.09 | 171.23 | 988.14 | 55.4 | 35.43 | 8864.65 | 0.64 | 0.86 | 3 | 0.56 | 1 | 10 | 218.4926 | 298.9513 | 270.4198 | 218492.6361 | 298951.2639 | 1.3764e-06 | 0.17667 | 270419.7749
15 | 100 | CONCLUIDO | 5.9386 | 16.84 | 13.27 | 29.49 | 0.42 | 27 | 200.61 | 54.38 | 4.75 | 25 | 41.49 | 24976.45 | 169.72 | 988.09 | 53.88 | 35.43 | 8116.14 | 0.66 | 0.86 | 3.01 | 0.52 | 1 | 10 | 215.4012 | 294.7215 | 266.5936 | 215401.2195 | 294721.4513 | 1.3862e-06 | 0.17542 | 266593.6496
16 | 100 | CONCLUIDO | 5.9858 | 16.71 | 13.22 | 31.72 | 0.44 | 25 | 201.01 | 54.38 | 5 | 23 | 41.63 | 25024.84 | 167.75 | 988.19 | 52.31 | 35.43 | 7340.77 | 0.68 | 0.86 | 3 | 0.46 | 1 | 10 | 211.7089 | 289.6694 | 262.0238 | 211708.8948 | 289669.4498 | 1.3972e-06 | 0.17406 | 262023.8041
17 | 100 | CONCLUIDO | 6.0039 | 16.66 | 13.21 | 33.01 | 0.46 | 24 | 201.4 | 54.38 | 5.25 | 22 | 41.77 | 25073.29 | 166.79 | 988.1 | 52.06 | 35.43 | 7218.76 | 0.68 | 0.86 | 3 | 0.45 | 1 | 10 | 210.1624 | 287.5535 | 260.1098 | 210162.4185 | 287553.4928 | 1.4014e-06 | 0.17354 | 260109.791
18 | 100 | CONCLUIDO | 6.0244 | 16.6 | 13.19 | 34.4 | 0.48 | 23 | 201.79 | 54.38 | 5.5 | 21 | 41.92 | 25121.79 | 165.71 | 988.16 | 51.31 | 35.43 | 6849.09 | 0.69 | 0.86 | 3 | 0.43 | 1 | 10 | 208.3914 | 285.1303 | 257.9179 | 208391.3881 | 285130.2908 | 1.4062e-06 | 0.17292 | 257917.8561
19 | 100 | CONCLUIDO | 6.0456 | 16.54 | 13.17 | 35.91 | 0.51 | 22 | 202.19 | 54.38 | 5.75 | 20 | 42.06 | 25170.34 | 164.38 | 988.09 | 50.77 | 35.43 | 6587.05 | 0.7 | 0.87 | 3 | 0.41 | 1 | 10 | 206.3836 | 282.3832 | 255.4329 | 206383.6426 | 282383.2048 | 1.4111e-06 | 0.17229 | 255432.9481
20 | 100 | CONCLUIDO | 6.0648 | 16.49 | 13.16 | 37.59 | 0.53 | 21 | 202.58 | 54.38 | 6 | 19 | 42.2 | 25218.93 | 162.92 | 988.14 | 50.38 | 35.43 | 6396.35 | 0.7 | 0.87 | 2.99 | 0.4 | 1 | 10 | 204.3829 | 279.6456 | 252.9567 | 204382.8624 | 279645.6491 | 1.4156e-06 | 0.17177 | 252956.6608
21 | 100 | CONCLUIDO | 6.0936 | 16.41 | 13.12 | 39.35 | 0.55 | 20 | 202.98 | 54.38 | 6.25 | 18 | 42.35 | 25267.7 | 161.55 | 988.15 | 48.88 | 35.43 | 5652.43 | 0.72 | 0.87 | 3 | 0.36 | 1 | 10 | 202.0315 | 276.4284 | 250.0465 | 202031.4966 | 276428.4066 | 1.4223e-06 | 0.17094 | 250046.4675
22 | 100 | CONCLUIDO | 6.1134 | 16.36 | 13.1 | 41.37 | 0.57 | 19 | 203.37 | 54.38 | 6.5 | 17 | 42.49 | 25316.39 | 160.34 | 988.09 | 48.63 | 35.43 | 5532.75 | 0.73 | 0.87 | 2.99 | 0.35 | 1 | 10 | 200.2209 | 273.9511 | 247.8056 | 200220.938 | 273951.1205 | 1.427e-06 | 0.17042 | 247805.6101
23 | 100 | CONCLUIDO | 6.1321 | 16.31 | 13.09 | 43.64 | 0.59 | 18 | 203.77 | 54.38 | 6.75 | 16 | 42.64 | 25365.14 | 159.14 | 988.15 | 48.32 | 35.43 | 5379.8 | 0.73 | 0.87 | 2.99 | 0.34 | 1 | 10 | 198.5083 | 271.6078 | 245.6859 | 198508.2668 | 271607.7682 | 1.4313e-06 | 0.1699 | 245685.904
24 | 100 | CONCLUIDO | 6.1545 | 16.25 | 13.07 | 46.13 | 0.61 | 17 | 204.16 | 54.38 | 7 | 15 | 42.78 | 25413.94 | 156.15 | 988.14 | 47.48 | 35.43 | 4965.78 | 0.75 | 0.87 | 3 | 0.32 | 1 | 10 | 195.0639 | 266.8951 | 241.423 | 195063.9266 | 266895.07 | 1.4366e-06 | 0.16927 | 241422.9791
25 | 100 | CONCLUIDO | 6.1515 | 16.26 | 13.08 | 46.16 | 0.63 | 17 | 204.56 | 54.38 | 7.25 | 15 | 42.93 | 25462.78 | 155.84 | 988.17 | 47.74 | 35.43 | 5096.89 | 0.74 | 0.87 | 2.99 | 0.32 | 1 | 10 | 194.9261 | 266.7065 | 241.2524 | 194926.0716 | 266706.4507 | 1.4359e-06 | 0.16937 | 241252.3614
26 | 100 | CONCLUIDO | 6.1764 | 16.19 | 13.05 | 48.94 | 0.65 | 16 | 204.95 | 54.38 | 7.5 | 14 | 43.08 | 25511.67 | 154.82 | 988.14 | 46.98 | 35.43 | 4719.78 | 0.75 | 0.87 | 2.99 | 0.3 | 1 | 10 | 193.1225 | 264.2387 | 239.0202 | 193122.5033 | 264238.7289 | 1.4417e-06 | 0.16865 | 239020.1555
27 | 100 | CONCLUIDO | 6.1737 | 16.2 | 13.06 | 48.97 | 0.67 | 16 | 205.35 | 54.38 | 7.75 | 14 | 43.22 | 25560.62 | 153.59 | 988.19 | 47.22 | 35.43 | 4842.06 | 0.75 | 0.87 | 2.99 | 0.3 | 1 | 10 | 192.164 | 262.9272 | 237.8338 | 192163.9655 | 262927.2153 | 1.441e-06 | 0.16875 | 237833.8108
28 | 100 | CONCLUIDO | 6.1974 | 16.14 | 13.04 | 52.14 | 0.69 | 15 | 205.75 | 54.38 | 8 | 13 | 43.37 | 25609.61 | 152.25 | 988.08 | 46.61 | 35.43 | 4543.12 | 0.76 | 0.87 | 2.99 | 0.28 | 1 | 10 | 190.1754 | 260.2063 | 235.3726 | 190175.3831 | 260206.3492 | 1.4466e-06 | 0.16812 | 235372.6204
29 | 100 | CONCLUIDO | 6.1981 | 16.13 | 13.03 | 52.14 | 0.71 | 15 | 206.15 | 54.38 | 8.25 | 13 | 43.52 | 25658.66 | 150.76 | 988.16 | 46.57 | 35.43 | 4519.81 | 0.76 | 0.87 | 2.99 | 0.28 | 1 | 10 | 188.8039 | 258.3299 | 233.6752 | 188803.9345 | 258329.8727 | 1.4467e-06 | 0.16802 | 233675.2322
30 | 100 | CONCLUIDO | 6.2225 | 16.07 | 13.01 | 55.76 | 0.73 | 14 | 206.54 | 54.38 | 8.5 | 12 | 43.67 | 25707.76 | 149.92 | 988.12 | 45.61 | 35.43 | 4045.62 | 0.78 | 0.88 | 2.99 | 0.26 | 1 | 10 | 187.2524 | 256.207 | 231.755 | 187252.4367 | 256207.0449 | 1.4524e-06 | 0.1674 | 231755.0041
31 | 100 | CONCLUIDO | 6.2486 | 16 | 12.98 | 59.91 | 0.75 | 13 | 206.94 | 54.38 | 8.75 | 11 | 43.81 | 25756.9 | 146.85 | 988.08 | 44.8 | 35.43 | 3643.82 | 0.79 | 0.88 | 2.99 | 0.23 | 1 | 10 | 183.6793 | 251.3182 | 227.3327 | 183679.3244 | 251318.1551 | 1.4585e-06 | 0.16667 | 227332.7031
32 | 100 | CONCLUIDO | 6.2426 | 16.02 | 13 | 59.98 | 0.77 | 13 | 207.34 | 54.38 | 9 | 11 | 43.96 | 25806.1 | 146.36 | 988.08 | 45.31 | 35.43 | 3901.39 | 0.78 | 0.88 | 2.99 | 0.24 | 1 | 10 | 183.51 | 251.0865 | 227.1232 | 183510.0392 | 251086.5315 | 1.4571e-06 | 0.16687 | 227123.1854
33 | 100 | CONCLUIDO | 6.2483 | 16 | 12.98 | 59.92 | 0.79 | 13 | 207.74 | 54.38 | 9.25 | 11 | 44.11 | 25855.35 | 144.57 | 988.08 | 44.7 | 35.43 | 3597.84 | 0.79 | 0.88 | 2.99 | 0.23 | 1 | 10 | 181.7023 | 248.6131 | 224.8858 | 181702.2745 | 248613.0682 | 1.4584e-06 | 0.16667 | 224885.7859
34 | 100 | CONCLUIDO | 6.2687 | 15.95 | 12.97 | 64.84 | 0.81 | 12 | 208.14 | 54.38 | 9.5 | 10 | 44.26 | 25904.65 | 142.85 | 988.08 | 44.52 | 35.43 | 3513.33 | 0.8 | 0.88 | 2.98 | 0.22 | 1 | 10 | 179.582 | 245.712 | 222.2616 | 179581.981 | 245711.9889 | 1.4632e-06 | 0.16615 | 222261.5816
35 | 100 | CONCLUIDO | 6.2698 | 15.95 | 12.97 | 64.83 | 0.83 | 12 | 208.54 | 54.38 | 9.75 | 7 | 44.41 | 25954 | 142.74 | 988.11 | 44.35 | 35.43 | 3428.22 | 0.8 | 0.88 | 2.98 | 0.21 | 1 | 10 | 179.4554 | 245.5388 | 222.1049 | 179455.3718 | 245538.7567 | 1.4635e-06 | 0.16615 | 222104.8824
36 | 100 | CONCLUIDO | 6.2677 | 15.95 | 12.97 | 64.86 | 0.85 | 12 | 208.94 | 54.38 | 10 | 6 | 44.56 | 26003.41 | 141.92 | 988.08 | 44.3 | 35.43 | 3399.89 | 0.8 | 0.88 | 2.99 | 0.22 | 1 | 10 | 178.8028 | 244.6459 | 221.2972 | 178802.8166 | 244645.9019 | 1.463e-06 | 0.16615 | 221297.2404
37 | 100 | CONCLUIDO | 6.2662 | 15.96 | 12.98 | 64.88 | 0.87 | 12 | 209.34 | 54.38 | 10.25 | 4 | 44.71 | 26052.86 | 141.49 | 988.08 | 44.42 | 35.43 | 3460.46 | 0.8 | 0.88 | 2.99 | 0.22 | 1 | 10 | 178.5132 | 244.2496 | 220.9388 | 178513.2024 | 244249.6389 | 1.4626e-06 | 0.16625 | 220938.7962
38 | 100 | CONCLUIDO | 6.2883 | 15.9 | 12.96 | 70.68 | 0.89 | 11 | 209.74 | 54.38 | 10.5 | 2 | 44.87 | 26102.37 | 140.66 | 988.08 | 43.77 | 35.43 | 3142.08 | 0.81 | 0.88 | 2.99 | 0.2 | 1 | 10 | 177.091 | 242.3037 | 219.1786 | 177090.9976 | 242303.7156 | 1.4678e-06 | 0.16562 | 219178.5891
39 | 100 | CONCLUIDO | 6.2899 | 15.9 | 12.95 | 70.66 | 0.91 | 11 | 210.14 | 54.38 | 10.75 | 0 | 45.02 | 26151.93 | 141.04 | 988.18 | 43.75 | 35.43 | 3131.04 | 0.81 | 0.88 | 2.99 | 0.2 | 1 | 10 | 177.3342 | 242.6365 | 219.4796 | 177334.1971 | 242636.4719 | 1.4682e-06 | 0.16562 | 219479.5876

## RESULTADOS_26
Unnamed: 0 | Volume de calda [L] | STATUS | Capacidade operacional [ha/h] | Tempo de missao [h] | Tempo util [h] | Tempo por voo [min] | Autonomia Projetada [h] | N° Voos | MTOW [kg] | Massa Estrutura [kg] | Combustível [kg] | Abastecimentos | Massa gerador | Potência gerador [W] | Combustível consumido [L] | Calda cons [L] | Distância percorrida [km] | Distância Pulverizando [km] | RTL ACUMULADO[m] | EOC [km/km] | EOC [h/h] | Tempo de manobra [h] | Tempo rtl_rtw [h] | V pulv [m/s] | V desloc [m/s] | Preço Total por ha Simples [R$/ha] | Preço Total por ha Presumido [R$/ha] | Preço Total por ha Real [R$/ha] | Preço Total Simples [R$] | Preço Total Presumido [R$] | Prod CAPEX [ha/h/R$] | Dias Trabalhados | Preço Total Real [R$]
0 | 140 | CONCLUIDO | 3.2004 | 31.25 | 17.17 | 4.81 | 0.06 | 214 | 274.09 | 60.56 | 1 | 212 | 72.53 | 34038.11 | 297.18 | 988.54 | 175.09 | 35.43 | 67784.62 | 0.2 | 0.66 | 3.33 | 4.41 | 1 | 10 | 666.7104 | 912.2226 | 825.1613 | 666710.3946 | 912222.5751 | 7.0721e-07 | 0.32552 | 825161.3328
1 | 140 | CONCLUIDO | 3.6681 | 27.26 | 16.01 | 6 | 0.08 | 160 | 274.57 | 60.56 | 1.25 | 158 | 72.76 | 34097.72 | 276.33 | 988.39 | 139.07 | 35.43 | 50047.02 | 0.25 | 0.71 | 3.22 | 3.25 | 1 | 10 | 541.6209 | 741.0696 | 670.343 | 541620.8887 | 741069.5946 | 8.1056e-07 | 0.28396 | 670342.9526
2 | 140 | CONCLUIDO | 4.021 | 24.87 | 15.34 | 7.25 | 0.1 | 127 | 275.05 | 60.56 | 1.5 | 125 | 73 | 34157.42 | 264.16 | 988.45 | 117.74 | 35.43 | 39548.11 | 0.3 | 0.74 | 3.18 | 2.58 | 1 | 10 | 472.829 | 646.9456 | 585.202 | 472829.0426 | 646945.5558 | 8.8854e-07 | 0.25906 | 585201.9799
3 | 140 | CONCLUIDO | 4.2869 | 23.33 | 14.89 | 8.43 | 0.11 | 106 | 275.54 | 60.56 | 1.75 | 104 | 73.23 | 34217.22 | 255.87 | 988.5 | 104.22 | 35.43 | 32893.23 | 0.34 | 0.77 | 3.13 | 2.13 | 1 | 10 | 429.9734 | 588.3086 | 532.1613 | 429973.4193 | 588308.6014 | 9.473e-07 | 0.24302 | 532161.2541
4 | 140 | CONCLUIDO | 4.5003 | 22.22 | 14.57 | 9.6 | 0.13 | 91 | 276.02 | 60.56 | 2 | 89 | 73.47 | 34277.1 | 249.75 | 988.24 | 94.17 | 35.43 | 27941.79 | 0.38 | 0.78 | 3.11 | 1.81 | 1 | 10 | 400.1575 | 547.5132 | 495.2593 | 400157.5393 | 547513.199 | 9.9445e-07 | 0.23146 | 495259.3077
5 | 140 | CONCLUIDO | 4.6862 | 21.34 | 14.31 | 10.87 | 0.14 | 79 | 276.51 | 60.56 | 2.25 | 77 | 73.71 | 34337.08 | 244.63 | 988.39 | 86.28 | 35.43 | 24057.42 | 0.41 | 0.8 | 3.09 | 1.56 | 1 | 10 | 376.7611 | 515.5011 | 466.3024 | 376761.0915 | 515501.1469 | 1.0355e-06 | 0.22229 | 466302.4409
6 | 140 | CONCLUIDO | 4.8108 | 20.79 | 14.18 | 11.98 | 0.16 | 71 | 277 | 60.56 | 2.5 | 69 | 73.94 | 34397.15 | 241.88 | 988.29 | 81.83 | 35.43 | 21873.28 | 0.43 | 0.8 | 3.09 | 1.42 | 1 | 10 | 363.1351 | 496.8574 | 449.4381 | 363135.087 | 496857.4464 | 1.0631e-06 | 0.21656 | 449438.0691
7 | 140 | CONCLUIDO | 4.96 | 20.16 | 13.97 | 13.31 | 0.18 | 63 | 277.48 | 60.56 | 2.75 | 61 | 74.18 | 34457.31 | 237.67 | 988.12 | 75.65 | 35.43 | 18819.35 | 0.47 | 0.82 | 3.06 | 1.22 | 1 | 10 | 346.389 | 473.9448 | 428.7121 | 346389.0428 | 473944.7699 | 1.096e-06 | 0.21 | 428712.1463
8 | 140 | CONCLUIDO | 5.0405 | 19.84 | 13.91 | 14.39 | 0.19 | 58 | 277.97 | 60.56 | 3 | 56 | 74.42 | 34517.57 | 235.95 | 988.33 | 73.55 | 35.43 | 17797.51 | 0.48 | 0.82 | 3.06 | 1.15 | 1 | 10 | 338.674 | 463.3887 | 419.1635 | 338673.9719 | 463388.6696 | 1.1138e-06 | 0.20667 | 419163.5054
9 | 140 | CONCLUIDO | 5.1361 | 19.47 | 13.8 | 15.62 | 0.21 | 53 | 278.46 | 60.56 | 3.25 | 51 | 74.66 | 34577.92 | 233.59 | 988.21 | 70.38 | 35.43 | 16234.74 | 0.5 | 0.83 | 3.05 | 1.05 | 1 | 10 | 329.2663 | 450.5167 | 407.52 | 329266.3239 | 450516.7105 | 1.1349e-06 | 0.20281 | 407520.028
10 | 140 | CONCLUIDO | 5.2123 | 19.19 | 13.73 | 16.81 | 0.22 | 49 | 278.95 | 60.56 | 3.5 | 47 | 74.9 | 34638.36 | 231.68 | 988.34 | 67.77 | 35.43 | 14948.62 | 0.52 | 0.83 | 3.05 | 0.97 | 1 | 10 | 322.0852 | 440.6912 | 398.6323 | 322085.2401 | 440691.2349 | 1.1518e-06 | 0.1999 | 398632.2819
11 | 140 | CONCLUIDO | 5.291 | 18.9 | 13.65 | 18.2 | 0.24 | 45 | 279.44 | 60.56 | 3.75 | 43 | 75.14 | 34698.9 | 229.78 | 988.15 | 65.66 | 35.43 | 13918.28 | 0.54 | 0.84 | 3.04 | 0.89 | 1 | 10 | 314.917 | 430.8834 | 389.7605 | 314917.0452 | 430883.3944 | 1.1692e-06 | 0.19687 | 389760.488
12 | 140 | CONCLUIDO | 5.3598 | 18.66 | 13.56 | 19.38 | 0.25 | 42 | 279.94 | 60.56 | 4 | 40 | 75.38 | 34759.54 | 227.72 | 988.16 | 63 | 35.43 | 12599.12 | 0.56 | 0.84 | 3.03 | 0.81 | 1 | 10 | 308.3074 | 421.8397 | 381.5799 | 308307.3632 | 421839.7358 | 1.1844e-06 | 0.19437 | 381579.9435
13 | 140 | CONCLUIDO | 5.3977 | 18.53 | 13.54 | 20.3 | 0.27 | 40 | 280.43 | 60.56 | 4.25 | 38 | 75.62 | 34820.27 | 226.67 | 988.19 | 62.12 | 35.43 | 12170.49 | 0.57 | 0.84 | 3.03 | 0.78 | 1 | 10 | 304.9858 | 417.2951 | 377.469 | 304985.8486 | 417295.0931 | 1.1928e-06 | 0.19302 | 377469.0351
14 | 140 | CONCLUIDO | 5.4618 | 18.31 | 13.48 | 21.85 | 0.29 | 37 | 280.92 | 60.56 | 4.5 | 35 | 75.87 | 34881.09 | 225.13 | 988.17 | 60.19 | 35.43 | 11220.82 | 0.59 | 0.85 | 3.02 | 0.72 | 1 | 10 | 299.5662 | 409.8797 | 370.7613 | 299566.1887 | 409879.6754 | 1.2069e-06 | 0.19073 | 370761.3344
15 | 140 | CONCLUIDO | 5.508 | 18.16 | 13.43 | 23.02 | 0.3 | 35 | 281.41 | 60.56 | 4.75 | 33 | 76.11 | 34942.02 | 223.81 | 988.13 | 58.61 | 35.43 | 10439.13 | 0.6 | 0.85 | 3.02 | 0.67 | 1 | 10 | 295.4946 | 404.3087 | 365.722 | 295494.565 | 404308.7001 | 1.2171e-06 | 0.18917 | 365722.0452
16 | 140 | CONCLUIDO | 5.5508 | 18.02 | 13.39 | 24.35 | 0.32 | 33 | 281.91 | 60.56 | 5 | 31 | 76.35 | 35003.04 | 222.23 | 988.14 | 57.89 | 35.43 | 10093.15 | 0.61 | 0.85 | 3.01 | 0.64 | 1 | 10 | 291.4665 | 398.7973 | 360.7367 | 291466.5022 | 398797.3269 | 1.2266e-06 | 0.18771 | 360736.6698
17 | 140 | CONCLUIDO | 5.5713 | 17.95 | 13.38 | 25.08 | 0.33 | 32 | 282.4 | 60.56 | 5.25 | 30 | 76.6 | 35064.15 | 221.38 | 988.31 | 57.24 | 35.43 | 9770.87 | 0.62 | 0.85 | 3.01 | 0.62 | 1 | 10 | 289.5165 | 396.1293 | 358.3233 | 289516.5473 | 396129.3126 | 1.2311e-06 | 0.18698 | 358323.287
18 | 140 | CONCLUIDO | 5.6153 | 17.81 | 13.34 | 26.68 | 0.35 | 30 | 282.9 | 60.56 | 5.5 | 28 | 76.85 | 35125.37 | 220.49 | 988.21 | 55.87 | 35.43 | 9097.92 | 0.63 | 0.85 | 3.02 | 0.59 | 1 | 10 | 286.1875 | 391.5744 | 354.2031 | 286187.5169 | 391574.3863 | 1.2408e-06 | 0.18552 | 354203.0764
19 | 140 | CONCLUIDO | 5.6407 | 17.73 | 13.31 | 27.54 | 0.36 | 29 | 283.4 | 60.56 | 5.75 | 27 | 77.09 | 35186.68 | 219.35 | 988.09 | 55.31 | 35.43 | 8822.82 | 0.64 | 0.86 | 3 | 0.56 | 1 | 10 | 283.649 | 388.1011 | 351.0612 | 283648.9962 | 388101.0703 | 1.2465e-06 | 0.18469 | 351061.2489
20 | 140 | CONCLUIDO | 5.6544 | 17.69 | 13.32 | 28.55 | 0.38 | 28 | 283.9 | 60.56 | 6 | 26 | 77.34 | 35248.1 | 218.92 | 988.38 | 55.39 | 35.43 | 8865.49 | 0.64 | 0.86 | 3.01 | 0.57 | 1 | 10 | 282.6043 | 386.6716 | 349.7682 | 282604.2766 | 386671.6388 | 1.2495e-06 | 0.18427 | 349768.2403
21 | 140 | CONCLUIDO | 5.7098 | 17.51 | 13.25 | 30.59 | 0.39 | 26 | 284.4 | 60.56 | 6.25 | 24 | 77.59 | 35309.61 | 217 | 988.17 | 53.3 | 35.43 | 7831.69 | 0.66 | 0.86 | 3.01 | 0.5 | 1 | 10 | 277.6852 | 379.9412 | 343.6801 | 277685.2075 | 379941.1515 | 1.2617e-06 | 0.1824 | 343680.1013
22 | 140 | CONCLUIDO | 5.7323 | 17.44 | 13.24 | 31.77 | 0.41 | 25 | 284.89 | 60.56 | 6.5 | 23 | 77.84 | 35371.22 | 216.34 | 988.28 | 52.86 | 35.43 | 7617.83 | 0.67 | 0.86 | 3 | 0.48 | 1 | 10 | 275.9234 | 377.5306 | 341.4996 | 275923.4432 | 377530.6279 | 1.2667e-06 | 0.18167 | 341499.6346
23 | 140 | CONCLUIDO | 5.7603 | 17.36 | 13.21 | 33.01 | 0.42 | 24 | 285.39 | 60.56 | 6.75 | 22 | 78.09 | 35432.93 | 215.08 | 988.11 | 51.85 | 35.43 | 7115.11 | 0.68 | 0.86 | 3 | 0.45 | 1 | 10 | 273.2459 | 373.867 | 338.1857 | 273245.8663 | 373867.049 | 1.2729e-06 | 0.18083 | 338185.7025
24 | 140 | CONCLUIDO | 5.7777 | 17.31 | 13.21 | 34.45 | 0.44 | 23 | 285.9 | 60.56 | 7 | 21 | 78.34 | 35494.74 | 214.5 | 988.12 | 51.61 | 35.43 | 7000.67 | 0.69 | 0.86 | 3.01 | 0.45 | 1 | 10 | 271.8817 | 372.0005 | 336.4973 | 271881.6611 | 372000.4833 | 1.2767e-06 | 0.18031 | 336497.2792
25 | 140 | CONCLUIDO | 5.7795 | 17.3 | 13.2 | 34.44 | 0.45 | 23 | 286.4 | 60.56 | 7.25 | 21 | 78.59 | 35556.78 | 213.77 | 988.08 | 51.64 | 35.43 | 7014.9 | 0.69 | 0.86 | 3 | 0.45 | 1 | 10 | 271.0588 | 370.8746 | 335.4788 | 271058.7861 | 370874.5894 | 1.2771e-06 | 0.18021 | 335478.8391
26 | 140 | CONCLUIDO | 5.8076 | 17.22 | 13.17 | 35.92 | 0.47 | 22 | 286.9 | 60.56 | 7.5 | 20 | 78.85 | 35618.8 | 212.81 | 988.32 | 50.84 | 35.43 | 6621.45 | 0.7 | 0.87 | 3 | 0.41 | 1 | 10 | 268.7029 | 367.6512 | 332.5631 | 268702.9096 | 367651.1753 | 1.2833e-06 | 0.17938 | 332563.0631
27 | 140 | CONCLUIDO | 5.8273 | 17.16 | 13.16 | 37.61 | 0.48 | 21 | 287.41 | 60.56 | 7.75 | 19 | 79.1 | 35680.92 | 211.94 | 988.08 | 50.59 | 35.43 | 6499.28 | 0.7 | 0.87 | 3 | 0.41 | 1 | 10 | 266.9367 | 365.2346 | 330.3771 | 266936.7439 | 365234.6294 | 1.2877e-06 | 0.17875 | 330377.149
28 | 140 | CONCLUIDO | 5.8542 | 17.08 | 13.14 | 39.41 | 0.49 | 20 | 287.91 | 60.56 | 8 | 18 | 79.36 | 35743.15 | 211.17 | 988.1 | 49.4 | 35.43 | 5909.97 | 0.72 | 0.87 | 3 | 0.38 | 1 | 10 | 264.9008 | 362.4489 | 327.8573 | 264900.786 | 362448.942 | 1.2936e-06 | 0.17792 | 327857.3236
29 | 140 | CONCLUIDO | 5.859 | 17.07 | 13.12 | 39.37 | 0.51 | 20 | 288.42 | 60.56 | 8.25 | 18 | 79.61 | 35805.48 | 210.23 | 988.09 | 49.03 | 35.43 | 5727.81 | 0.72 | 0.87 | 3 | 0.37 | 1 | 10 | 263.7112 | 360.8212 | 326.385 | 263711.1539 | 360821.2349 | 1.2947e-06 | 0.17781 | 326384.9626
30 | 140 | CONCLUIDO | 5.8804 | 17.01 | 13.11 | 41.41 | 0.52 | 19 | 288.92 | 60.56 | 8.5 | 17 | 79.87 | 35867.91 | 209.45 | 988.23 | 48.74 | 35.43 | 5588.15 | 0.73 | 0.87 | 3 | 0.36 | 1 | 10 | 261.9853 | 358.4599 | 324.249 | 261985.3118 | 358459.8615 | 1.2994e-06 | 0.17719 | 324248.9554
31 | 140 | CONCLUIDO | 5.8786 | 17.01 | 13.12 | 41.42 | 0.54 | 19 | 289.43 | 60.56 | 8.75 | 17 | 80.12 | 35930.44 | 208.45 | 988.14 | 49.02 | 35.43 | 5724.27 | 0.72 | 0.87 | 3 | 0.36 | 1 | 10 | 261.1895 | 357.3709 | 323.264 | 261189.4616 | 357370.9442 | 1.299e-06 | 0.17719 | 323263.9629
32 | 140 | CONCLUIDO | 5.9046 | 16.94 | 13.09 | 43.65 | 0.55 | 18 | 289.94 | 60.56 | 9 | 16 | 80.38 | 35993.08 | 208.12 | 988.11 | 48.21 | 35.43 | 5325.67 | 0.74 | 0.87 | 3 | 0.34 | 1 | 10 | 259.5922 | 355.1856 | 321.2872 | 259592.2471 | 355185.5649 | 1.3048e-06 | 0.17646 | 321287.1531
33 | 140 | CONCLUIDO | 5.9285 | 16.87 | 13.08 | 46.16 | 0.57 | 17 | 290.45 | 60.56 | 9.25 | 15 | 80.64 | 36055.83 | 205.77 | 988.15 | 47.7 | 35.43 | 5074.64 | 0.74 | 0.87 | 3 | 0.32 | 1 | 10 | 256.3452 | 350.7428 | 317.2684 | 256345.2172 | 350742.8353 | 1.31e-06 | 0.17573 | 317268.4314
34 | 140 | CONCLUIDO | 5.929 | 16.87 | 13.08 | 46.15 | 0.58 | 17 | 290.96 | 60.56 | 9.5 | 15 | 80.9 | 36118.68 | 205.66 | 988.09 | 47.66 | 35.43 | 5056.33 | 0.74 | 0.87 | 3 | 0.32 | 1 | 10 | 256.2228 | 350.5754 | 317.1169 | 256222.8199 | 350575.366 | 1.3102e-06 | 0.17573 | 317116.9451
35 | 140 | CONCLUIDO | 5.9292 | 16.87 | 13.08 | 46.15 | 0.6 | 17 | 291.47 | 60.56 | 9.75 | 15 | 81.16 | 36181.64 | 204.94 | 988.11 | 47.64 | 35.43 | 5047.61 | 0.74 | 0.87 | 3 | 0.32 | 1 | 10 | 255.5534 | 349.6595 | 316.2885 | 255553.4182 | 349659.461 | 1.3102e-06 | 0.17573 | 316288.4528
36 | 140 | CONCLUIDO | 5.9555 | 16.79 | 13.05 | 48.95 | 0.61 | 16 | 291.98 | 60.56 | 10 | 14 | 81.42 | 36244.71 | 204.65 | 988.12 | 47.1 | 35.43 | 4782.05 | 0.75 | 0.87 | 2.99 | 0.3 | 1 | 10 | 254.0179 | 347.5585 | 314.388 | 254017.8781 | 347558.4673 | 1.316e-06 | 0.1749 | 314387.975
37 | 140 | CONCLUIDO | 5.9498 | 16.81 | 13.07 | 49.01 | 0.62 | 16 | 292.49 | 60.56 | 10.25 | 14 | 81.68 | 36307.88 | 203.98 | 988.24 | 47.45 | 35.43 | 4957.43 | 0.75 | 0.87 | 3 | 0.32 | 1 | 10 | 253.7464 | 347.1871 | 314.052 | 253746.432 | 347187.0627 | 1.3148e-06 | 0.1751 | 314052.0168
38 | 140 | CONCLUIDO | 5.9799 | 16.72 | 13.04 | 52.15 | 0.64 | 15 | 293 | 60.56 | 10.5 | 13 | 81.95 | 36371.17 | 202.95 | 988.09 | 46.8 | 35.43 | 4638.49 | 0.76 | 0.87 | 2.98 | 0.28 | 1 | 10 | 251.3915 | 343.9649 | 311.1374 | 251391.4682 | 343964.8973 | 1.3214e-06 | 0.17417 | 311137.3703
39 | 140 | CONCLUIDO | 5.9807 | 16.72 | 13.04 | 52.14 | 0.65 | 15 | 293.52 | 60.56 | 10.75 | 13 | 82.21 | 36434.56 | 202.37 | 988.11 | 46.53 | 35.43 | 4499.81 | 0.76 | 0.87 | 2.99 | 0.28 | 1 | 10 | 250.8304 | 343.1972 | 310.4429 | 250830.3797 | 343197.1914 | 1.3216e-06 | 0.17417 | 310442.9331
40 | 140 | CONCLUIDO | 5.9785 | 16.73 | 13.04 | 52.17 | 0.67 | 15 | 294.03 | 60.56 | 11 | 13 | 82.48 | 36498.06 | 201.32 | 988.17 | 46.77 | 35.43 | 4619.54 | 0.76 | 0.87 | 2.99 | 0.29 | 1 | 10 | 249.9664 | 342.0151 | 309.3737 | 249966.4401 | 342015.1111 | 1.3211e-06 | 0.17427 | 309373.6689
41 | 140 | CONCLUIDO | 6.0092 | 16.64 | 13.01 | 55.75 | 0.68 | 14 | 294.55 | 60.56 | 11.25 | 12 | 82.74 | 36561.67 | 200.58 | 988.13 | 45.57 | 35.43 | 4027.15 | 0.78 | 0.88 | 2.99 | 0.25 | 1 | 10 | 247.8798 | 339.16 | 306.7911 | 247879.75 | 339160.0097 | 1.3279e-06 | 0.17333 | 306791.0544
42 | 140 | CONCLUIDO | 6.0093 | 16.64 | 13.01 | 55.75 | 0.69 | 14 | 295.06 | 60.56 | 11.5 | 12 | 83.01 | 36625.39 | 200.21 | 988.13 | 45.67 | 35.43 | 4075.16 | 0.78 | 0.88 | 2.99 | 0.25 | 1 | 10 | 247.5406 | 338.696 | 306.3713 | 247540.5933 | 338695.9605 | 1.3279e-06 | 0.17333 | 306371.2934
43 | 140 | CONCLUIDO | 6.0121 | 16.63 | 13 | 55.72 | 0.71 | 14 | 295.58 | 60.56 | 11.75 | 12 | 83.28 | 36689.22 | 198.58 | 988.09 | 45.43 | 35.43 | 3953.83 | 0.78 | 0.88 | 2.98 | 0.25 | 1 | 10 | 245.9014 | 336.4531 | 304.3425 | 245901.3608 | 336453.0902 | 1.3285e-06 | 0.17323 | 304342.4795
44 | 140 | CONCLUIDO | 6.0328 | 16.58 | 13 | 59.98 | 0.72 | 13 | 296.1 | 60.56 | 12 | 11 | 83.54 | 36753.16 | 198.27 | 988.09 | 45.33 | 35.43 | 3909.85 | 0.78 | 0.88 | 2.98 | 0.24 | 1 | 10 | 244.7838 | 334.924 | 302.9593 | 244783.8099 | 334924.0079 | 1.3331e-06 | 0.17271 | 302959.3306
45 | 140 | CONCLUIDO | 6.0327 | 16.58 | 13 | 59.98 | 0.74 | 13 | 296.62 | 60.56 | 12.25 | 11 | 83.81 | 36817.22 | 197.49 | 988.11 | 45.29 | 35.43 | 3891.35 | 0.78 | 0.88 | 2.99 | 0.24 | 1 | 10 | 244.0842 | 333.9668 | 302.0935 | 244084.2115 | 333966.7865 | 1.3331e-06 | 0.17271 | 302093.4651
46 | 140 | CONCLUIDO | 6.0351 | 16.57 | 12.99 | 59.95 | 0.75 | 13 | 297.14 | 60.56 | 12.5 | 11 | 84.08 | 36881.39 | 196.91 | 988.09 | 44.99 | 35.43 | 3743.14 | 0.79 | 0.88 | 2.99 | 0.24 | 1 | 10 | 243.4157 | 333.0521 | 301.266 | 243415.6647 | 333052.0512 | 1.3336e-06 | 0.1726 | 301266.0309
47 | 140 | CONCLUIDO | 6.0606 | 16.5 | 12.97 | 64.86 | 0.76 | 12 | 297.66 | 60.56 | 12.75 | 10 | 84.36 | 36945.67 | 195.05 | 988.11 | 44.5 | 35.43 | 3503.44 | 0.8 | 0.88 | 2.99 | 0.22 | 1 | 10 | 240.6306 | 329.2414 | 297.819 | 240630.5839 | 329241.3807 | 1.3392e-06 | 0.17188 | 297819.0455
48 | 140 | CONCLUIDO | 6.0614 | 16.5 | 12.97 | 64.85 | 0.78 | 12 | 298.18 | 60.56 | 13 | 10 | 84.63 | 37010.06 | 194.77 | 988.09 | 44.42 | 35.43 | 3463.04 | 0.8 | 0.88 | 2.99 | 0.22 | 1 | 10 | 240.3477 | 328.8544 | 297.469 | 240347.7266 | 328854.3629 | 1.3394e-06 | 0.17188 | 297468.9641
49 | 140 | CONCLUIDO | 6.062 | 16.5 | 12.97 | 64.84 | 0.79 | 12 | 298.71 | 60.56 | 13.25 | 10 | 84.9 | 37074.57 | 194.44 | 988.12 | 44.38 | 35.43 | 3439.59 | 0.8 | 0.88 | 2.98 | 0.21 | 1 | 10 | 240.0279 | 328.4168 | 297.0731 | 240027.9066 | 328416.7711 | 1.3395e-06 | 0.17188 | 297073.1354
50 | 140 | CONCLUIDO | 6.0617 | 16.5 | 12.97 | 64.85 | 0.8 | 12 | 299.23 | 60.56 | 13.5 | 10 | 85.18 | 37139.2 | 193.31 | 988.09 | 44.51 | 35.43 | 3506.4 | 0.8 | 0.88 | 2.98 | 0.22 | 1 | 10 | 239.0252 | 327.0448 | 295.8321 | 239025.2081 | 327044.8347 | 1.3395e-06 | 0.17188 | 295832.1347
51 | 140 | CONCLUIDO | 6.0874 | 16.43 | 12.95 | 70.65 | 0.82 | 11 | 299.76 | 60.56 | 13.75 | 9 | 85.45 | 37204.07 | 192.1 | 988.08 | 43.86 | 35.43 | 3185.86 | 0.81 | 0.88 | 2.98 | 0.2 | 1 | 10 | 236.8441 | 324.0605 | 293.1326 | 236844.0599 | 324060.4915 | 1.3452e-06 | 0.17115 | 293132.613
52 | 140 | CONCLUIDO | 6.085 | 16.43 | 12.96 | 70.68 | 0.83 | 11 | 300.28 | 60.56 | 14 | 9 | 85.73 | 37268.93 | 191.97 | 988.08 | 44.19 | 35.43 | 3348.87 | 0.8 | 0.88 | 2.98 | 0.2 | 1 | 10 | 236.869 | 324.0946 | 293.1634 | 236868.9737 | 324094.5798 | 1.3446e-06 | 0.17115 | 293163.4479
53 | 140 | CONCLUIDO | 6.0886 | 16.42 | 12.95 | 70.63 | 0.84 | 11 | 300.81 | 60.56 | 14.25 | 9 | 86 | 37333.9 | 191.53 | 988.1 | 43.81 | 35.43 | 3162.68 | 0.81 | 0.88 | 2.98 | 0.2 | 1 | 10 | 236.288 | 323.2997 | 292.4444 | 236288.0161 | 323299.6879 | 1.3454e-06 | 0.17104 | 292444.4194
54 | 140 | CONCLUIDO | 6.09 | 16.42 | 12.94 | 70.61 | 0.86 | 11 | 301.34 | 60.56 | 14.5 | 9 | 86.28 | 37399 | 190.55 | 988.08 | 43.83 | 35.43 | 3171.67 | 0.81 | 0.88 | 2.98 | 0.19 | 1 | 10 | 235.3099 | 321.9614 | 291.2338 | 235309.8999 | 321961.3862 | 1.3457e-06 | 0.17104 | 291233.8433
55 | 140 | CONCLUIDO | 6.0898 | 16.42 | 12.95 | 70.61 | 0.87 | 11 | 301.86 | 60.56 | 14.75 | 9 | 86.56 | 37464.21 | 189.42 | 988.15 | 43.8 | 35.43 | 3157.91 | 0.81 | 0.88 | 2.98 | 0.19 | 1 | 10 | 234.3563 | 320.6567 | 290.0537 | 234356.3486 | 320656.6952 | 1.3457e-06 | 0.17104 | 290053.6703
56 | 140 | CONCLUIDO | 6.1156 | 16.35 | 12.93 | 77.57 | 0.88 | 10 | 302.39 | 60.56 | 15 | 8 | 86.84 | 37529.55 | 187.7 | 988.08 | 43.04 | 35.43 | 2780.17 | 0.82 | 0.88 | 2.98 | 0.17 | 1 | 10 | 231.7472 | 317.0868 | 286.8245 | 231747.2372 | 317086.7938 | 1.3514e-06 | 0.17031 | 286824.4753
57 | 140 | CONCLUIDO | 6.1114 | 16.36 | 12.94 | 77.64 | 0.9 | 10 | 302.92 | 60.56 | 15.25 | 8 | 87.12 | 37595 | 187.14 | 988.18 | 43.59 | 35.43 | 3056.51 | 0.81 | 0.88 | 2.98 | 0.19 | 1 | 10 | 231.4551 | 316.6871 | 286.4629 | 231455.092 | 316687.0679 | 1.3505e-06 | 0.17042 | 286462.8986
58 | 140 | CONCLUIDO | 6.1164 | 16.35 | 12.93 | 77.56 | 0.91 | 10 | 303.46 | 60.56 | 15.5 | 8 | 87.4 | 37660.57 | 185.94 | 988.1 | 43.13 | 35.43 | 2824.6 | 0.82 | 0.88 | 2.98 | 0.17 | 1 | 10 | 230.1513 | 314.9031 | 284.8492 | 230151.2809 | 314903.136 | 1.3516e-06 | 0.17031 | 284849.2227
59 | 140 | CONCLUIDO | 6.1144 | 16.35 | 12.93 | 77.59 | 0.92 | 10 | 303.99 | 60.56 | 15.75 | 8 | 87.68 | 37726.27 | 186.15 | 988.12 | 43.16 | 35.43 | 2842.71 | 0.82 | 0.88 | 2.98 | 0.18 | 1 | 10 | 230.4128 | 315.2609 | 285.1728 | 230412.7569 | 315260.8992 | 1.3511e-06 | 0.17031 | 285172.8414
60 | 140 | CONCLUIDO | 6.1131 | 16.36 | 12.94 | 77.61 | 0.94 | 10 | 304.52 | 60.56 | 16 | 8 | 87.97 | 37792.08 | 185.14 | 988.08 | 43.37 | 35.43 | 2947.3 | 0.82 | 0.88 | 2.98 | 0.18 | 1 | 10 | 229.6109 | 314.1638 | 284.1804 | 229610.9053 | 314163.7704 | 1.3508e-06 | 0.17042 | 284180.4211
61 | 140 | CONCLUIDO | 6.1152 | 16.35 | 12.93 | 77.58 | 0.95 | 10 | 305.06 | 60.56 | 16.25 | 8 | 88.25 | 37858.02 | 184.14 | 988.1 | 43.25 | 35.43 | 2886.65 | 0.82 | 0.88 | 2.98 | 0.18 | 1 | 10 | 228.5942 | 312.7726 | 282.9221 | 228594.1853 | 312772.6492 | 1.3513e-06 | 0.17031 | 282922.0666
62 | 140 | CONCLUIDO | 6.1389 | 16.29 | 12.92 | 86.12 | 0.96 | 9 | 305.59 | 60.56 | 16.5 | 7 | 88.54 | 37924.08 | 183.05 | 988.11 | 42.83 | 35.43 | 2678.61 | 0.83 | 0.88 | 2.98 | 0.16 | 1 | 10 | 226.7036 | 310.1859 | 280.5822 | 226703.6289 | 310185.9066 | 1.3565e-06 | 0.16969 | 280582.199
63 | 140 | CONCLUIDO | 6.1402 | 16.29 | 12.91 | 86.1 | 0.97 | 9 | 306.13 | 60.56 | 16.75 | 7 | 88.83 | 37990.27 | 183.25 | 988.08 | 42.84 | 35.43 | 2685.46 | 0.83 | 0.88 | 2.98 | 0.16 | 1 | 10 | 226.7852 | 310.2975 | 280.6831 | 226785.1652 | 310297.4681 | 1.3568e-06 | 0.16969 | 280683.1132
64 | 140 | CONCLUIDO | 6.1394 | 16.29 | 12.92 | 86.11 | 0.99 | 9 | 306.67 | 60.56 | 17 | 7 | 89.11 | 38056.58 | 183.08 | 988.08 | 42.88 | 35.43 | 2707.13 | 0.83 | 0.88 | 2.98 | 0.16 | 1 | 10 | 226.7119 | 310.1973 | 280.5925 | 226711.9346 | 310197.2708 | 1.3567e-06 | 0.16969 | 280592.4786
65 | 140 | CONCLUIDO | 6.1411 | 16.28 | 12.91 | 86.08 | 1 | 9 | 307.21 | 60.56 | 17.25 | 6 | 89.4 | 38123.01 | 182.32 | 988.1 | 42.71 | 35.43 | 2619.04 | 0.83 | 0.88 | 2.98 | 0.16 | 1 | 10 | 225.9278 | 309.1244 | 279.622 | 225927.7942 | 309124.3753 | 1.357e-06 | 0.16958 | 279621.9787
66 | 140 | CONCLUIDO | 6.142 | 16.28 | 12.91 | 86.07 | 1.01 | 9 | 307.75 | 60.56 | 17.5 | 5 | 89.69 | 38189.58 | 181.33 | 988.1 | 42.38 | 35.43 | 2454.44 | 0.84 | 0.88 | 2.98 | 0.16 | 1 | 10 | 225.0178 | 307.8793 | 278.4958 | 225017.8429 | 307879.3397 | 1.3572e-06 | 0.16958 | 278495.7676
67 | 140 | CONCLUIDO | 6.1417 | 16.28 | 12.91 | 86.07 | 1.03 | 9 | 308.29 | 60.56 | 17.75 | 4 | 89.98 | 38256.26 | 180.73 | 988.08 | 42.49 | 35.43 | 2511.43 | 0.83 | 0.88 | 2.98 | 0.16 | 1 | 10 | 224.4971 | 307.1668 | 277.8512 | 224497.0879 | 307166.8198 | 1.3572e-06 | 0.16958 | 277851.2496
68 | 140 | CONCLUIDO | 6.1394 | 16.29 | 12.92 | 86.11 | 1.04 | 9 | 308.83 | 60.56 | 18 | 3 | 90.27 | 38323.08 | 179.64 | 988.08 | 42.62 | 35.43 | 2574.54 | 0.83 | 0.88 | 2.99 | 0.16 | 1 | 10 | 223.6627 | 306.0252 | 276.8186 | 223662.7218 | 306025.2032 | 1.3567e-06 | 0.16969 | 276818.5874
69 | 140 | CONCLUIDO | 6.1382 | 16.29 | 12.92 | 86.14 | 1.05 | 9 | 309.37 | 60.56 | 18.25 | 3 | 90.57 | 38390.02 | 179.48 | 988.08 | 42.73 | 35.43 | 2632.27 | 0.83 | 0.88 | 2.99 | 0.17 | 1 | 10 | 223.5642 | 305.8904 | 276.6966 | 223564.1713 | 305890.3622 | 1.3564e-06 | 0.16969 | 276696.6153
70 | 140 | CONCLUIDO | 6.1375 | 16.29 | 12.92 | 86.15 | 1.06 | 9 | 309.91 | 60.56 | 18.5 | 2 | 90.86 | 38457.09 | 179.3 | 988.08 | 42.71 | 35.43 | 2619.74 | 0.83 | 0.88 | 2.99 | 0.17 | 1 | 10 | 223.4298 | 305.7065 | 276.5303 | 223429.8207 | 305706.5377 | 1.3562e-06 | 0.16969 | 276530.3348
71 | 140 | CONCLUIDO | 6.1366 | 16.3 | 12.92 | 86.16 | 1.08 | 9 | 310.46 | 60.56 | 18.75 | 1 | 91.16 | 38524.29 | 179.21 | 988.08 | 42.76 | 35.43 | 2645.15 | 0.83 | 0.88 | 2.99 | 0.17 | 1 | 10 | 223.3828 | 305.6422 | 276.4721 | 223382.7885 | 305642.1862 | 1.356e-06 | 0.16979 | 276472.1249
72 | 140 | CONCLUIDO | 6.1365 | 16.3 | 12.92 | 86.16 | 1.09 | 9 | 311.01 | 60.56 | 19 | 0 | 91.45 | 38591.62 | 179.34 | 988.08 | 42.77 | 35.43 | 2652.63 | 0.83 | 0.88 | 2.99 | 0.17 | 1 | 10 | 223.5017 | 305.8049 | 276.6193 | 223501.6797 | 305804.8583 | 1.356e-06 | 0.16979 | 276619.2719

## RESULTADOS_6
Unnamed: 0 | Volume de calda [L] | STATUS | Capacidade operacional [ha/h] | Tempo de missao [h] | Tempo util [h] | Tempo por voo [min] | Autonomia Projetada [h] | N° Voos | MTOW [kg] | Massa Estrutura [kg] | Combustível [kg] | Abastecimentos | Massa gerador | Potência gerador [W] | Combustível consumido [L] | Calda cons [L] | Distância percorrida [km] | Distância Pulverizando [km] | RTL ACUMULADO[m] | EOC [km/km] | EOC [h/h] | Tempo de manobra [h] | Tempo rtl_rtw [h] | V pulv [m/s] | V desloc [m/s] | Preço Total por ha Simples [R$/ha] | Preço Total por ha Presumido [R$/ha] | Preço Total por ha Real [R$/ha] | Preço Total Simples [R$] | Preço Total Presumido [R$] | Prod CAPEX [ha/h/R$] | Dias Trabalhados | Preço Total Real [R$]
0 | 40 | CONCLUIDO | 5.5658 | 17.97 | 14.44 | 10.31 | 0.2 | 84 | 89.87 | 37.55 | 1 | 82 | 11.32 | 11317.98 | 115.02 | 988.39 | 90.47 | 35.43 | 26126.14 | 0.39 | 0.79 | 3.1 | 1.68 | 1 | 10 | 160.8872 | 220.1329 | 199.1238 | 160887.1781 | 220132.9349 | 1.4757e-06 | 0.18719 | 199123.7566
1 | 40 | CONCLUIDO | 5.8204 | 17.18 | 14.03 | 13.15 | 0.24 | 64 | 90.18 | 37.55 | 1.25 | 62 | 11.37 | 11355.7 | 109.51 | 988.32 | 77.48 | 35.43 | 19728.89 | 0.46 | 0.81 | 3.07 | 1.28 | 1 | 10 | 147.5118 | 201.8322 | 182.5696 | 147511.8058 | 201832.1605 | 1.5432e-06 | 0.17896 | 182569.5824
2 | 40 | CONCLUIDO | 5.9933 | 16.69 | 13.78 | 16.21 | 0.29 | 51 | 90.48 | 37.55 | 1.5 | 49 | 11.43 | 11393.43 | 104.63 | 988.19 | 69.71 | 35.43 | 15912.24 | 0.51 | 0.83 | 3.05 | 1.03 | 1 | 10 | 138.1279 | 188.9927 | 170.9555 | 138127.9029 | 188992.6906 | 1.5891e-06 | 0.17385 | 170955.4934
3 | 40 | CONCLUIDO | 6.1135 | 16.36 | 13.61 | 18.98 | 0.34 | 43 | 90.79 | 37.55 | 1.75 | 41 | 11.49 | 11431.19 | 100.57 | 988.32 | 64.02 | 35.43 | 13106.87 | 0.55 | 0.84 | 3.04 | 0.85 | 1 | 10 | 131.3338 | 179.6967 | 162.5467 | 131333.8115 | 179696.7149 | 1.621e-06 | 0.17042 | 162546.7126
4 | 40 | CONCLUIDO | 6.2258 | 16.06 | 13.44 | 22.4 | 0.39 | 36 | 91.1 | 37.55 | 2 | 34 | 11.54 | 11468.97 | 97.07 | 988.13 | 59.23 | 35.43 | 10744.83 | 0.6 | 0.85 | 3.02 | 0.69 | 1 | 10 | 125.4474 | 171.6427 | 155.2614 | 125447.4333 | 171642.7126 | 1.6507e-06 | 0.16729 | 155261.373
5 | 40 | CONCLUIDO | 6.2925 | 15.89 | 13.37 | 25.87 | 0.43 | 31 | 91.4 | 37.55 | 2.25 | 29 | 11.6 | 11506.78 | 93.5 | 988.14 | 56.75 | 35.43 | 9530.18 | 0.62 | 0.85 | 3.02 | 0.61 | 1 | 10 | 120.849 | 165.3509 | 149.5701 | 120849.0051 | 165350.9403 | 1.6684e-06 | 0.16552 | 149570.0786
6 | 40 | CONCLUIDO | 6.3341 | 15.79 | 13.32 | 28.54 | 0.48 | 28 | 91.71 | 37.55 | 2.5 | 14 | 11.66 | 11544.61 | 90.63 | 988.31 | 54.58 | 35.43 | 8459.66 | 0.65 | 0.86 | 3.03 | 0.56 | 1 | 10 | 117.4595 | 160.7133 | 145.375 | 117459.4925 | 160713.2596 | 1.6795e-06 | 0.16448 | 145375.0117
7 | 40 | CONCLUIDO | 6.365 | 15.71 | 13.28 | 30.65 | 0.52 | 26 | 92.02 | 37.55 | 2.75 | 3 | 11.71 | 11582.46 | 89.26 | 988.26 | 53.35 | 35.43 | 7857.64 | 0.66 | 0.86 | 3.03 | 0.53 | 1 | 10 | 115.6136 | 158.1876 | 143.0904 | 115613.6074 | 158187.6381 | 1.6876e-06 | 0.16365 | 143090.432
8 | 40 | CONCLUIDO | 6.3629 | 15.72 | 13.29 | 30.66 | 0.57 | 26 | 92.32 | 37.55 | 3 | 0 | 11.77 | 11620.34 | 89.52 | 988.23 | 53.42 | 35.43 | 7891.5 | 0.66 | 0.86 | 3.03 | 0.53 | 1 | 10 | 115.9018 | 158.5819 | 143.4471 | 115901.7758 | 158581.9228 | 1.6871e-06 | 0.16375 | 143447.0867

## RESULTADOS_23
Unnamed: 0 | Volume de calda [L] | STATUS | Capacidade operacional [ha/h] | Tempo de missao [h] | Tempo util [h] | Tempo por voo [min] | Autonomia Projetada [h] | N° Voos | MTOW [kg] | Massa Estrutura [kg] | Combustível [kg] | Abastecimentos | Massa gerador | Potência gerador [W] | Combustível consumido [L] | Calda cons [L] | Distância percorrida [km] | Distância Pulverizando [km] | RTL ACUMULADO[m] | EOC [km/km] | EOC [h/h] | Tempo de manobra [h] | Tempo rtl_rtw [h] | V pulv [m/s] | V desloc [m/s] | Preço Total por ha Simples [R$/ha] | Preço Total por ha Presumido [R$/ha] | Preço Total por ha Real [R$/ha] | Preço Total Simples [R$] | Preço Total Presumido [R$] | Prod CAPEX [ha/h/R$] | Dias Trabalhados | Preço Total Real [R$]
0 | 125 | CONCLUIDO | 3.4972 | 28.59 | 16.72 | 5.2 | 0.07 | 193 | 242.64 | 58.47 | 1 | 191 | 58.17 | 30160.1 | 267.78 | 988.72 | 161.43 | 35.43 | 61059.02 | 0.22 | 0.68 | 3.28 | 3.96 | 1 | 10 | 554.3711 | 758.515 | 686.1234 | 554371.0858 | 758514.9768 | 7.8757e-07 | 0.29781 | 686123.372
1 | 125 | CONCLUIDO | 3.9522 | 25.3 | 15.7 | 6.5 | 0.09 | 145 | 243.08 | 58.47 | 1.25 | 143 | 58.36 | 30214.33 | 250.63 | 988.68 | 129.43 | 35.43 | 45300.14 | 0.27 | 0.73 | 3.2 | 2.94 | 1 | 10 | 459.8279 | 629.1568 | 569.111 | 459827.9087 | 629156.8308 | 8.9004e-07 | 0.26354 | 569110.9859
2 | 125 | CONCLUIDO | 4.2869 | 23.33 | 15.09 | 7.81 | 0.11 | 116 | 243.52 | 58.47 | 1.5 | 114 | 58.55 | 30268.64 | 240.13 | 988.47 | 110.41 | 35.43 | 35934.83 | 0.32 | 0.76 | 3.15 | 2.33 | 1 | 10 | 406.7037 | 556.47 | 503.3612 | 406703.7073 | 556469.9548 | 9.6541e-07 | 0.24302 | 503361.2433
3 | 125 | CONCLUIDO | 4.5371 | 22.04 | 14.7 | 9.09 | 0.13 | 97 | 243.96 | 58.47 | 1.75 | 95 | 58.74 | 30323.01 | 233.16 | 988.37 | 98.31 | 35.43 | 29978.81 | 0.36 | 0.78 | 3.12 | 1.94 | 1 | 10 | 373.5763 | 511.1436 | 462.3608 | 373576.3234 | 511143.6067 | 1.0218e-06 | 0.22958 | 462360.7783
4 | 125 | CONCLUIDO | 4.7451 | 21.07 | 14.4 | 10.41 | 0.15 | 83 | 244.41 | 58.47 | 2 | 81 | 58.93 | 30377.45 | 227.64 | 988.54 | 89.02 | 35.43 | 25405.74 | 0.4 | 0.79 | 3.09 | 1.64 | 1 | 10 | 349.1546 | 477.7288 | 432.135 | 349154.6364 | 477728.7771 | 1.0686e-06 | 0.21948 | 432135.0131
5 | 125 | CONCLUIDO | 4.9001 | 20.41 | 14.2 | 11.67 | 0.16 | 73 | 244.85 | 58.47 | 2.25 | 71 | 59.12 | 30431.96 | 223.8 | 988.18 | 83.03 | 35.43 | 22459.11 | 0.43 | 0.8 | 3.08 | 1.45 | 1 | 10 | 332.7438 | 455.2748 | 411.824 | 332743.8346 | 455274.7941 | 1.1035e-06 | 0.2126 | 411824.0068
6 | 125 | CONCLUIDO | 5.0497 | 19.8 | 14.02 | 13.15 | 0.18 | 64 | 245.29 | 58.47 | 2.5 | 62 | 59.32 | 30486.54 | 220.13 | 988.19 | 77.01 | 35.43 | 19494.56 | 0.46 | 0.81 | 3.08 | 1.27 | 1 | 10 | 317.9718 | 435.063 | 393.5412 | 317971.7882 | 435063.0285 | 1.1372e-06 | 0.20625 | 393541.2237
7 | 125 | CONCLUIDO | 5.1556 | 19.4 | 13.9 | 14.38 | 0.2 | 58 | 245.73 | 58.47 | 2.75 | 56 | 59.51 | 30541.19 | 217.67 | 988.17 | 73.22 | 35.43 | 17630.99 | 0.48 | 0.82 | 3.06 | 1.15 | 1 | 10 | 308.2197 | 421.7198 | 381.4714 | 308219.6829 | 421719.7678 | 1.161e-06 | 0.20208 | 381471.4251
8 | 125 | CONCLUIDO | 5.2447 | 19.07 | 13.81 | 15.63 | 0.22 | 53 | 246.18 | 58.47 | 3 | 51 | 59.7 | 30595.91 | 215.44 | 988.22 | 70.31 | 35.43 | 16202.32 | 0.5 | 0.83 | 3.06 | 1.05 | 1 | 10 | 300.2123 | 410.7637 | 371.561 | 300212.3238 | 410763.7459 | 1.1811e-06 | 0.19865 | 371561.0305
9 | 125 | CONCLUIDO | 5.343 | 18.72 | 13.69 | 17.12 | 0.23 | 48 | 246.62 | 58.47 | 3.25 | 46 | 59.9 | 30650.7 | 212.85 | 988.14 | 66.97 | 35.43 | 14558.54 | 0.53 | 0.83 | 3.04 | 0.94 | 1 | 10 | 291.4464 | 398.7698 | 360.7118 | 291446.378 | 398769.7921 | 1.2032e-06 | 0.195 | 360711.7628
10 | 125 | CONCLUIDO | 5.4009 | 18.52 | 13.63 | 18.18 | 0.25 | 45 | 247.07 | 58.47 | 3.5 | 43 | 60.09 | 30705.56 | 211.19 | 988.19 | 65.11 | 35.43 | 13638.64 | 0.54 | 0.84 | 3.03 | 0.88 | 1 | 10 | 286.3529 | 391.8006 | 354.4077 | 286352.8723 | 391800.6329 | 1.2163e-06 | 0.19292 | 354407.7304
11 | 125 | CONCLUIDO | 5.4761 | 18.26 | 13.57 | 19.86 | 0.27 | 41 | 247.51 | 58.47 | 3.75 | 39 | 60.29 | 30760.49 | 209.54 | 988.12 | 62.7 | 35.43 | 12458.49 | 0.57 | 0.84 | 3.04 | 0.81 | 1 | 10 | 280.4934 | 383.7835 | 347.1557 | 280493.4171 | 383783.4678 | 1.2332e-06 | 0.19021 | 347155.7123
12 | 125 | CONCLUIDO | 5.5221 | 18.11 | 13.51 | 20.79 | 0.29 | 39 | 247.96 | 58.47 | 4 | 37 | 60.48 | 30815.5 | 207.88 | 988.22 | 61.36 | 35.43 | 11798.29 | 0.58 | 0.84 | 3.02 | 0.76 | 1 | 10 | 276.2275 | 377.9467 | 341.876 | 276227.5326 | 377946.6964 | 1.2436e-06 | 0.18865 | 341875.9942
13 | 125 | CONCLUIDO | 5.5864 | 17.9 | 13.44 | 22.41 | 0.3 | 36 | 248.4 | 58.47 | 4.25 | 34 | 60.68 | 30870.57 | 206.06 | 988.28 | 59.01 | 35.43 | 10637.62 | 0.6 | 0.85 | 3.02 | 0.69 | 1 | 10 | 270.9398 | 370.7118 | 335.3316 | 270939.7815 | 370711.762 | 1.2581e-06 | 0.18646 | 335331.5518
14 | 125 | CONCLUIDO | 5.6224 | 17.79 | 13.42 | 23.69 | 0.32 | 34 | 248.85 | 58.47 | 4.5 | 32 | 60.88 | 30925.72 | 205.15 | 988.13 | 58.43 | 35.43 | 10356.32 | 0.61 | 0.85 | 3.02 | 0.67 | 1 | 10 | 268.2342 | 367.0099 | 331.983 | 268234.2368 | 367009.9165 | 1.2662e-06 | 0.18531 | 331983.0052
15 | 125 | CONCLUIDO | 5.6654 | 17.65 | 13.38 | 25.09 | 0.34 | 32 | 249.3 | 58.47 | 4.75 | 30 | 61.07 | 30980.93 | 203.61 | 988.11 | 57.21 | 35.43 | 9755.28 | 0.62 | 0.85 | 3.02 | 0.63 | 1 | 10 | 264.5318 | 361.944 | 327.4006 | 264531.7785 | 361944.0497 | 1.2759e-06 | 0.18385 | 327400.6176
16 | 125 | CONCLUIDO | 5.7133 | 17.5 | 13.33 | 26.66 | 0.36 | 30 | 249.75 | 58.47 | 5 | 28 | 61.27 | 31036.22 | 202.19 | 988.2 | 55.71 | 35.43 | 9017.67 | 0.64 | 0.86 | 3.01 | 0.58 | 1 | 10 | 260.7277 | 356.7391 | 322.6924 | 260727.6787 | 356739.1125 | 1.2866e-06 | 0.18229 | 322692.4323
17 | 125 | CONCLUIDO | 5.7332 | 17.44 | 13.32 | 27.55 | 0.37 | 29 | 250.2 | 58.47 | 5.25 | 27 | 61.47 | 31091.59 | 201.32 | 988.14 | 55.25 | 35.43 | 8789.64 | 0.64 | 0.86 | 3.01 | 0.56 | 1 | 10 | 258.9533 | 354.3113 | 320.4963 | 258953.2798 | 354311.3016 | 1.2911e-06 | 0.18167 | 320496.3283
18 | 125 | CONCLUIDO | 5.7762 | 17.31 | 13.28 | 29.51 | 0.39 | 27 | 250.64 | 58.47 | 5.5 | 25 | 61.67 | 31147.02 | 199.82 | 988.15 | 54.31 | 35.43 | 8332.47 | 0.65 | 0.86 | 3 | 0.53 | 1 | 10 | 255.4288 | 349.4889 | 316.1342 | 255428.7709 | 349488.913 | 1.3008e-06 | 0.18031 | 316134.1817
19 | 125 | CONCLUIDO | 5.8029 | 17.23 | 13.25 | 30.57 | 0.41 | 26 | 251.09 | 58.47 | 5.75 | 24 | 61.87 | 31202.53 | 198.7 | 988.18 | 53.1 | 35.43 | 7730.9 | 0.67 | 0.86 | 3.01 | 0.49 | 1 | 10 | 253.0646 | 346.2541 | 313.2081 | 253064.5562 | 346254.0902 | 1.3068e-06 | 0.17948 | 313208.0858
20 | 125 | CONCLUIDO | 5.8228 | 17.17 | 13.24 | 31.77 | 0.42 | 25 | 251.55 | 58.47 | 6 | 23 | 62.07 | 31258.11 | 197.83 | 988.25 | 52.85 | 35.43 | 7608.67 | 0.67 | 0.86 | 3 | 0.48 | 1 | 10 | 251.3436 | 343.8994 | 311.0781 | 251343.5912 | 343899.39 | 1.3113e-06 | 0.17885 | 311078.1148
21 | 125 | CONCLUIDO | 5.8517 | 17.09 | 13.2 | 33 | 0.44 | 24 | 252 | 58.47 | 6.25 | 22 | 62.27 | 31313.77 | 196.42 | 988.09 | 51.63 | 35.43 | 7007.37 | 0.69 | 0.86 | 3 | 0.45 | 1 | 10 | 248.606 | 340.1537 | 307.6899 | 248606.0253 | 340153.7316 | 1.3178e-06 | 0.17802 | 307689.9368
22 | 125 | CONCLUIDO | 5.8716 | 17.03 | 13.19 | 34.4 | 0.46 | 23 | 252.45 | 58.47 | 6.5 | 21 | 62.47 | 31369.49 | 195.63 | 988.1 | 51.27 | 35.43 | 6829.29 | 0.69 | 0.86 | 3 | 0.43 | 1 | 10 | 246.9886 | 337.9407 | 305.6881 | 246988.5891 | 337940.684 | 1.3223e-06 | 0.1774 | 305688.0994
23 | 125 | CONCLUIDO | 5.8951 | 16.96 | 13.17 | 35.91 | 0.47 | 22 | 252.9 | 58.47 | 6.75 | 20 | 62.68 | 31425.3 | 194.64 | 988.12 | 50.67 | 35.43 | 6536.69 | 0.7 | 0.87 | 3 | 0.41 | 1 | 10 | 245.0007 | 335.2207 | 303.2277 | 245000.6565 | 335220.7069 | 1.3276e-06 | 0.17667 | 303227.7131
24 | 125 | CONCLUIDO | 5.9145 | 16.91 | 13.16 | 37.6 | 0.49 | 21 | 253.35 | 58.47 | 7 | 19 | 62.88 | 31481.17 | 193.73 | 988.18 | 50.26 | 35.43 | 6334.99 | 0.71 | 0.87 | 3 | 0.4 | 1 | 10 | 243.3175 | 332.9177 | 301.1445 | 243317.4928 | 332917.728 | 1.3319e-06 | 0.17615 | 301144.5273
25 | 125 | CONCLUIDO | 5.9395 | 16.84 | 13.13 | 39.41 | 0.51 | 20 | 253.81 | 58.47 | 7.25 | 18 | 63.08 | 31537.13 | 192.51 | 988.15 | 49.5 | 35.43 | 5958.65 | 0.72 | 0.87 | 3 | 0.38 | 1 | 10 | 241.0397 | 329.8011 | 298.3254 | 241039.6967 | 329801.147 | 1.3376e-06 | 0.17542 | 298325.3884
26 | 125 | CONCLUIDO | 5.9432 | 16.83 | 13.12 | 39.37 | 0.52 | 20 | 254.26 | 58.47 | 7.5 | 18 | 63.29 | 31593.16 | 191.7 | 988.29 | 49.12 | 35.43 | 5771.68 | 0.72 | 0.87 | 3 | 0.37 | 1 | 10 | 240.1014 | 328.5174 | 297.1641 | 240101.4263 | 328517.364 | 1.3384e-06 | 0.17531 | 297164.1279
27 | 125 | CONCLUIDO | 5.9652 | 16.76 | 13.11 | 41.4 | 0.54 | 19 | 254.72 | 58.47 | 7.75 | 17 | 63.49 | 31649.26 | 190.71 | 988.09 | 48.87 | 35.43 | 5649.45 | 0.73 | 0.87 | 2.99 | 0.36 | 1 | 10 | 238.2711 | 326.0131 | 294.8989 | 238271.1428 | 326013.0894 | 1.3434e-06 | 0.17458 | 294898.8577
28 | 125 | CONCLUIDO | 5.986 | 16.71 | 13.1 | 43.66 | 0.56 | 18 | 255.17 | 58.47 | 8 | 16 | 63.7 | 31705.44 | 189.43 | 988.15 | 48.41 | 35.43 | 5428.23 | 0.73 | 0.87 | 3 | 0.34 | 1 | 10 | 236.2383 | 323.2316 | 292.3828 | 236238.2627 | 323231.6132 | 1.3481e-06 | 0.17406 | 292382.8417
29 | 125 | CONCLUIDO | 5.9869 | 16.7 | 13.1 | 43.65 | 0.57 | 18 | 255.63 | 58.47 | 8.25 | 16 | 63.91 | 31761.69 | 188.84 | 988.19 | 48.45 | 35.43 | 5445.05 | 0.73 | 0.87 | 2.99 | 0.34 | 1 | 10 | 235.6665 | 322.4492 | 291.6751 | 235666.456 | 322449.242 | 1.3483e-06 | 0.17396 | 291675.1389
30 | 125 | CONCLUIDO | 6.0133 | 16.63 | 13.07 | 46.13 | 0.59 | 17 | 256.09 | 58.47 | 8.5 | 15 | 64.11 | 31818.02 | 186.67 | 988.15 | 47.58 | 35.43 | 5014.6 | 0.74 | 0.87 | 2.99 | 0.32 | 1 | 10 | 232.5343 | 318.1636 | 287.7986 | 232534.2686 | 318163.6451 | 1.3542e-06 | 0.17323 | 287798.5533
31 | 125 | CONCLUIDO | 6.012 | 16.63 | 13.07 | 46.14 | 0.61 | 17 | 256.54 | 58.47 | 8.75 | 15 | 64.32 | 31874.43 | 186.33 | 988.09 | 47.86 | 35.43 | 5156.54 | 0.74 | 0.87 | 2.99 | 0.32 | 1 | 10 | 232.2763 | 317.8107 | 287.4793 | 232276.3191 | 317810.7071 | 1.3539e-06 | 0.17323 | 287479.2992
32 | 125 | CONCLUIDO | 6.0365 | 16.57 | 13.05 | 48.95 | 0.62 | 16 | 257 | 58.47 | 9 | 14 | 64.53 | 31931.04 | 185.61 | 988.09 | 46.91 | 35.43 | 4685.95 | 0.76 | 0.87 | 2.99 | 0.3 | 1 | 10 | 230.5977 | 315.514 | 285.4018 | 230597.735 | 315513.9942 | 1.3594e-06 | 0.1726 | 285401.7815
33 | 125 | CONCLUIDO | 6.0348 | 16.57 | 13.06 | 48.97 | 0.64 | 16 | 257.46 | 58.47 | 9.25 | 14 | 64.74 | 31987.61 | 184.96 | 988.08 | 47.36 | 35.43 | 4910.04 | 0.75 | 0.87 | 2.99 | 0.3 | 1 | 10 | 230.1228 | 314.8641 | 284.8139 | 230122.7708 | 314864.1274 | 1.359e-06 | 0.1726 | 284813.937
34 | 125 | CONCLUIDO | 6.0588 | 16.5 | 13.04 | 52.16 | 0.66 | 15 | 257.92 | 58.47 | 9.5 | 13 | 64.95 | 32044.25 | 183.81 | 988.14 | 46.81 | 35.43 | 4642.77 | 0.76 | 0.87 | 2.99 | 0.29 | 1 | 10 | 228.0913 | 312.0846 | 282.2997 | 228091.3248 | 312084.6133 | 1.3644e-06 | 0.17188 | 282299.6958
35 | 125 | CONCLUIDO | 6.0616 | 16.5 | 13.03 | 52.13 | 0.67 | 15 | 258.38 | 58.47 | 9.75 | 13 | 65.16 | 32100.97 | 182.72 | 988.16 | 46.44 | 35.43 | 4456.99 | 0.76 | 0.87 | 2.99 | 0.28 | 1 | 10 | 226.9618 | 310.5391 | 280.9017 | 226961.7625 | 310539.0963 | 1.3651e-06 | 0.17188 | 280901.6808
36 | 125 | CONCLUIDO | 6.0832 | 16.44 | 13.02 | 55.8 | 0.69 | 14 | 258.84 | 58.47 | 10 | 12 | 65.37 | 32157.77 | 181.69 | 988.1 | 46 | 35.43 | 4241.86 | 0.77 | 0.88 | 2.99 | 0.27 | 1 | 10 | 225.1937 | 308.12 | 278.7135 | 225193.7407 | 308120.0109 | 1.3699e-06 | 0.17125 | 278713.4695
37 | 125 | CONCLUIDO | 6.0891 | 16.42 | 13 | 55.73 | 0.7 | 14 | 259.3 | 58.47 | 10.25 | 12 | 65.58 | 32214.64 | 181.13 | 988.08 | 45.51 | 35.43 | 3996.48 | 0.78 | 0.88 | 2.99 | 0.25 | 1 | 10 | 224.3837 | 307.0116 | 277.7109 | 224383.6757 | 307011.6442 | 1.3713e-06 | 0.17104 | 277710.8838
38 | 125 | CONCLUIDO | 6.091 | 16.42 | 13 | 55.71 | 0.72 | 14 | 259.76 | 58.47 | 10.5 | 12 | 65.79 | 32271.6 | 180.04 | 988.22 | 45.31 | 35.43 | 3898.56 | 0.78 | 0.88 | 2.99 | 0.25 | 1 | 10 | 223.3405 | 305.5843 | 276.4198 | 223340.505 | 305584.332 | 1.3717e-06 | 0.17104 | 276419.7922
39 | 125 | CONCLUIDO | 6.1105 | 16.37 | 12.99 | 59.97 | 0.74 | 13 | 260.23 | 58.47 | 10.75 | 11 | 66 | 32328.64 | 178.52 | 988.08 | 45.32 | 35.43 | 3906.93 | 0.78 | 0.88 | 2.98 | 0.24 | 1 | 10 | 221.2331 | 302.7009 | 273.8116 | 221233.1107 | 302700.9022 | 1.3761e-06 | 0.17052 | 273811.5529
40 | 125 | CONCLUIDO | 6.1097 | 16.37 | 13 | 59.98 | 0.75 | 13 | 260.69 | 58.47 | 11 | 11 | 66.21 | 32385.75 | 178.14 | 988.08 | 45.27 | 35.43 | 3883.46 | 0.78 | 0.88 | 2.99 | 0.24 | 1 | 10 | 220.9696 | 302.3403 | 273.4854 | 220969.5859 | 302340.3359 | 1.3759e-06 | 0.17052 | 273485.3985
41 | 125 | CONCLUIDO | 6.1148 | 16.35 | 12.98 | 59.92 | 0.77 | 13 | 261.15 | 58.47 | 11.25 | 11 | 66.43 | 32442.95 | 177.14 | 988.13 | 44.82 | 35.43 | 3655.83 | 0.79 | 0.88 | 2.99 | 0.23 | 1 | 10 | 219.804 | 300.7456 | 272.0428 | 219804.0384 | 300745.5823 | 1.3771e-06 | 0.17031 | 272042.8461
42 | 125 | CONCLUIDO | 6.1378 | 16.29 | 12.97 | 64.84 | 0.78 | 12 | 261.62 | 58.47 | 11.5 | 10 | 66.64 | 32500.22 | 175.39 | 988.1 | 44.43 | 35.43 | 3463.69 | 0.8 | 0.88 | 2.98 | 0.21 | 1 | 10 | 217.3889 | 297.4411 | 269.0537 | 217388.8825 | 297441.0595 | 1.3822e-06 | 0.16969 | 269053.7022
43 | 125 | CONCLUIDO | 6.1372 | 16.29 | 12.97 | 64.85 | 0.8 | 12 | 262.08 | 58.47 | 11.75 | 10 | 66.86 | 32557.58 | 174.48 | 988.14 | 44.46 | 35.43 | 3479.04 | 0.8 | 0.88 | 2.98 | 0.22 | 1 | 10 | 216.603 | 296.3658 | 268.0811 | 216603.0119 | 296365.7968 | 1.3821e-06 | 0.16969 | 268081.0611
44 | 125 | CONCLUIDO | 6.1409 | 16.28 | 12.96 | 64.8 | 0.81 | 12 | 262.55 | 58.47 | 12 | 10 | 67.07 | 32615.02 | 173.98 | 988.08 | 44.11 | 35.43 | 3306.96 | 0.8 | 0.88 | 2.98 | 0.21 | 1 | 10 | 215.9844 | 295.5193 | 267.3154 | 215984.3672 | 295519.3398 | 1.3829e-06 | 0.16958 | 267315.3888
45 | 125 | CONCLUIDO | 6.1362 | 16.3 | 12.97 | 64.87 | 0.83 | 12 | 263.01 | 58.47 | 12.25 | 10 | 67.29 | 32672.53 | 173.46 | 988.17 | 44.51 | 35.43 | 3504.64 | 0.8 | 0.88 | 2.99 | 0.22 | 1 | 10 | 215.7337 | 295.1763 | 267.0051 | 215733.6839 | 295176.3438 | 1.3819e-06 | 0.16979 | 267005.1278
46 | 125 | CONCLUIDO | 6.158 | 16.24 | 12.96 | 70.71 | 0.84 | 11 | 263.48 | 58.47 | 12.5 | 9 | 67.51 | 32730.13 | 172.12 | 988.16 | 44.23 | 35.43 | 3370.77 | 0.8 | 0.88 | 2.98 | 0.21 | 1 | 10 | 213.7456 | 292.4561 | 264.5445 | 213745.5855 | 292456.1398 | 1.3868e-06 | 0.16917 | 264544.5363
47 | 125 | CONCLUIDO | 6.1632 | 16.23 | 12.95 | 70.63 | 0.86 | 11 | 263.95 | 58.47 | 12.75 | 9 | 67.72 | 32787.82 | 171.43 | 988.08 | 43.77 | 35.43 | 3142.82 | 0.81 | 0.88 | 2.98 | 0.2 | 1 | 10 | 212.9116 | 291.3151 | 263.5124 | 212911.6307 | 291315.0861 | 1.388e-06 | 0.16906 | 263512.3832
48 | 125 | CONCLUIDO | 6.1622 | 16.23 | 12.95 | 70.65 | 0.87 | 11 | 264.42 | 58.47 | 13 | 9 | 67.94 | 32845.58 | 170.39 | 988.09 | 43.91 | 35.43 | 3210.74 | 0.81 | 0.88 | 2.98 | 0.2 | 1 | 10 | 212.0274 | 290.1052 | 262.418 | 212027.3876 | 290105.2257 | 1.3877e-06 | 0.16906 | 262417.9902
49 | 125 | CONCLUIDO | 6.164 | 16.22 | 12.95 | 70.62 | 0.89 | 11 | 264.89 | 58.47 | 13.25 | 9 | 68.16 | 32903.43 | 168.03 | 988.13 | 43.78 | 35.43 | 3147.08 | 0.81 | 0.88 | 2.98 | 0.19 | 1 | 10 | 209.8822 | 287.1701 | 259.763 | 209882.2253 | 287170.12 | 1.3881e-06 | 0.16896 | 259763.0068
50 | 125 | CONCLUIDO | 6.1923 | 16.15 | 12.92 | 77.52 | 0.91 | 10 | 265.36 | 58.47 | 13.5 | 8 | 68.38 | 32961.36 | 167.33 | 988.08 | 43.01 | 35.43 | 2767.56 | 0.82 | 0.88 | 2.98 | 0.17 | 1 | 10 | 208.1785 | 284.839 | 257.6544 | 208178.5139 | 284839.0269 | 1.3945e-06 | 0.16823 | 257654.39
51 | 125 | CONCLUIDO | 6.1892 | 16.16 | 12.93 | 77.57 | 0.92 | 10 | 265.83 | 58.47 | 13.75 | 7 | 68.6 | 33019.37 | 165.66 | 988.19 | 43.1 | 35.43 | 2813.49 | 0.82 | 0.88 | 2.98 | 0.17 | 1 | 10 | 206.8593 | 283.034 | 256.0217 | 206859.318 | 283034.0449 | 1.3938e-06 | 0.16833 | 256021.6729
52 | 125 | CONCLUIDO | 6.1863 | 16.16 | 12.94 | 77.61 | 0.94 | 10 | 266.3 | 58.47 | 14 | 6 | 68.82 | 33077.47 | 165.68 | 988.15 | 43.27 | 35.43 | 2896.97 | 0.82 | 0.88 | 2.99 | 0.18 | 1 | 10 | 207.0186 | 283.2519 | 256.2188 | 207018.5587 | 283251.9251 | 1.3932e-06 | 0.16833 | 256218.7589
53 | 125 | CONCLUIDO | 6.1884 | 16.16 | 12.93 | 77.58 | 0.95 | 10 | 266.77 | 58.47 | 14.25 | 5 | 69.04 | 33135.65 | 165.27 | 988.08 | 43.13 | 35.43 | 2825.7 | 0.82 | 0.88 | 2.98 | 0.18 | 1 | 10 | 206.5428 | 282.601 | 255.63 | 206542.8226 | 282601.0018 | 1.3936e-06 | 0.16833 | 255629.9589
54 | 125 | CONCLUIDO | 6.1852 | 16.17 | 12.94 | 77.63 | 0.97 | 10 | 267.24 | 58.47 | 14.5 | 5 | 69.27 | 33193.92 | 164.71 | 988.09 | 43.31 | 35.43 | 2916.8 | 0.82 | 0.88 | 2.99 | 0.18 | 1 | 10 | 206.2019 | 282.1345 | 255.208 | 206201.8752 | 282134.5027 | 1.3929e-06 | 0.16844 | 255207.9817
55 | 125 | CONCLUIDO | 6.1861 | 16.17 | 12.94 | 77.62 | 0.98 | 10 | 267.71 | 58.47 | 14.75 | 4 | 69.49 | 33252.27 | 163.88 | 988.08 | 43.22 | 35.43 | 2871.21 | 0.82 | 0.88 | 2.99 | 0.18 | 1 | 10 | 205.442 | 281.0949 | 254.2676 | 205442.0318 | 281094.8514 | 1.3931e-06 | 0.16844 | 254267.5533
56 | 125 | CONCLUIDO | 6.213 | 16.1 | 12.91 | 86.09 | 1 | 9 | 268.19 | 58.47 | 15 | 1 | 69.71 | 33310.7 | 162.89 | 988.12 | 42.52 | 35.43 | 2525.49 | 0.83 | 0.88 | 2.98 | 0.16 | 1 | 10 | 203.556 | 278.5143 | 251.9333 | 203556.0035 | 278514.3042 | 1.3992e-06 | 0.16771 | 251933.2899
57 | 125 | CONCLUIDO | 6.2103 | 16.1 | 12.92 | 86.14 | 1.01 | 9 | 268.66 | 58.47 | 15.25 | 0 | 69.94 | 33369.22 | 162.99 | 988.08 | 42.67 | 35.43 | 2599.11 | 0.83 | 0.88 | 2.99 | 0.17 | 1 | 10 | 203.7767 | 278.8163 | 252.2064 | 203776.7035 | 278816.2757 | 1.3986e-06 | 0.16771 | 252206.4417

## RESULTADOS_4
Unnamed: 0 | Volume de calda [L] | STATUS | Capacidade operacional [ha/h] | Tempo de missao [h] | Tempo util [h] | Tempo por voo [min] | Autonomia Projetada [h] | N° Voos | MTOW [kg] | Massa Estrutura [kg] | Combustível [kg] | Abastecimentos | Massa gerador | Potência gerador [W] | Combustível consumido [L] | Calda cons [L] | Distância percorrida [km] | Distância Pulverizando [km] | RTL ACUMULADO[m] | EOC [km/km] | EOC [h/h] | Tempo de manobra [h] | Tempo rtl_rtw [h] | V pulv [m/s] | V desloc [m/s] | Preço Total por ha Simples [R$/ha] | Preço Total por ha Presumido [R$/ha] | Preço Total por ha Real [R$/ha] | Preço Total Simples [R$] | Preço Total Presumido [R$] | Prod CAPEX [ha/h/R$] | Dias Trabalhados | Preço Total Real [R$]
0 | 30 | CONCLUIDO | 5.8789 | 17.01 | 14.11 | 12.45 | 0.24 | 68 | 71.52 | 32.27 | 1 | 66 | 8.25 | 9054.6 | 92.47 | 988.22 | 79.95 | 35.43 | 20944.2 | 0.44 | 0.81 | 3.07 | 1.35 | 1 | 10 | 125.8192 | 172.1514 | 155.7215 | 125819.1957 | 172151.3742 | 1.6125e-06 | 0.17719 | 155721.4887
1 | 30 | CONCLUIDO | 6.0917 | 16.42 | 13.78 | 16.21 | 0.3 | 51 | 71.81 | 32.27 | 1.25 | 49 | 8.29 | 9090.98 | 86.77 | 988.18 | 69.71 | 35.43 | 15911.22 | 0.51 | 0.83 | 3.05 | 1.02 | 1 | 10 | 115.5281 | 158.0707 | 142.9846 | 115528.1183 | 158070.6682 | 1.6708e-06 | 0.17104 | 142984.6255
2 | 30 | CONCLUIDO | 6.2343 | 16.04 | 13.56 | 19.84 | 0.36 | 41 | 72.11 | 32.27 | 1.5 | 35 | 8.34 | 9127.38 | 82.16 | 988.17 | 62.66 | 35.43 | 12434.02 | 0.57 | 0.84 | 3.03 | 0.8 | 1 | 10 | 108.3379 | 148.2327 | 134.0855 | 108337.8725 | 148232.6567 | 1.7099e-06 | 0.16708 | 134085.54
3 | 30 | CONCLUIDO | 6.3097 | 15.85 | 13.46 | 23.07 | 0.42 | 35 | 72.4 | 32.27 | 1.75 | 12 | 8.38 | 9163.8 | 79.05 | 988.44 | 58.85 | 35.43 | 10562.98 | 0.6 | 0.85 | 3.05 | 0.7 | 1 | 10 | 104.1286 | 142.4734 | 128.8759 | 104128.6217 | 142473.3741 | 1.7306e-06 | 0.1651 | 128875.9152
4 | 30 | CONCLUIDO | 6.3223 | 15.82 | 13.44 | 23.73 | 0.48 | 34 | 72.7 | 32.27 | 2 | 2 | 8.43 | 9200.25 | 78.46 | 988.3 | 58.07 | 35.43 | 10174.22 | 0.61 | 0.85 | 3.06 | 0.69 | 1 | 10 | 103.3663 | 141.4303 | 127.9324 | 103366.2714 | 141430.2927 | 1.7341e-06 | 0.16479 | 127932.3841
5 | 30 | CONCLUIDO | 6.3228 | 15.82 | 13.44 | 23.72 | 0.54 | 34 | 73 | 32.27 | 2.25 | 0 | 8.48 | 9236.71 | 78.77 | 988.29 | 58.08 | 35.43 | 10183.37 | 0.61 | 0.85 | 3.06 | 0.69 | 1 | 10 | 103.6251 | 141.7844 | 128.2527 | 103625.0723 | 141784.3956 | 1.7342e-06 | 0.16479 | 128252.6919

## RESULTADOS_1
Unnamed: 0 | Volume de calda [L] | STATUS | Capacidade operacional [ha/h] | Tempo de missao [h] | Tempo util [h] | Tempo por voo [min] | Autonomia Projetada [h] | N° Voos | MTOW [kg] | Massa Estrutura [kg] | Combustível [kg] | Abastecimentos | Massa gerador | Potência gerador [W] | Combustível consumido [L] | Calda cons [L] | Distância percorrida [km] | Distância Pulverizando [km] | RTL ACUMULADO[m] | EOC [km/km] | EOC [h/h] | Tempo de manobra [h] | Tempo rtl_rtw [h] | V pulv [m/s] | V desloc [m/s] | Preço Total por ha Simples [R$/ha] | Preço Total por ha Presumido [R$/ha] | Preço Total por ha Real [R$/ha] | Preço Total Simples [R$] | Preço Total Presumido [R$] | Prod CAPEX [ha/h/R$] | Dias Trabalhados | Preço Total Real [R$]
0 | 15 | CONCLUIDO | 6.0269 | 16.59 | 14.15 | 12.67 | 0.43 | 67 | 39.78 | 19.54 | 1 | 0 | 4.24 | 5140 | 56.04 | 988.4 | 78.67 | 35.43 | 20311.91 | 0.45 | 0.81 | 3.15 | 1.39 | 1 | 10 | 80.8469 | 110.6183 | 100.061 | 80846.8819 | 110618.2705 | 1.7742e-06 | 0.17281 | 100061.0181

## RESULTADOS_12
Unnamed: 0 | Volume de calda [L] | STATUS | Capacidade operacional [ha/h] | Tempo de missao [h] | Tempo util [h] | Tempo por voo [min] | Autonomia Projetada [h] | N° Voos | MTOW [kg] | Massa Estrutura [kg] | Combustível [kg] | Abastecimentos | Massa gerador | Potência gerador [W] | Combustível consumido [L] | Calda cons [L] | Distância percorrida [km] | Distância Pulverizando [km] | RTL ACUMULADO[m] | EOC [km/km] | EOC [h/h] | Tempo de manobra [h] | Tempo rtl_rtw [h] | V pulv [m/s] | V desloc [m/s] | Preço Total por ha Simples [R$/ha] | Preço Total por ha Presumido [R$/ha] | Preço Total por ha Real [R$/ha] | Preço Total Simples [R$] | Preço Total Presumido [R$] | Prod CAPEX [ha/h/R$] | Dias Trabalhados | Preço Total Real [R$]
0 | 70 | CONCLUIDO | 4.7598 | 21.01 | 15.23 | 7.43 | 0.12 | 123 | 141.81 | 47.83 | 1 | 121 | 22.98 | 17723.39 | 170.38 | 988.39 | 115.01 | 35.43 | 38200.59 | 0.31 | 0.75 | 3.16 | 2.47 | 1 | 10 | 268.6217 | 367.5401 | 332.4625 | 268621.6944 | 367540.053 | 1.1718e-06 | 0.21885 | 332462.5462
1 | 70 | CONCLUIDO | 5.0925 | 19.64 | 14.66 | 9.26 | 0.16 | 95 | 142.15 | 47.83 | 1.25 | 93 | 23.07 | 17765.46 | 162.75 | 988.42 | 97.05 | 35.43 | 29361.1 | 0.37 | 0.78 | 3.12 | 1.91 | 1 | 10 | 240.5217 | 329.0924 | 297.6843 | 240521.6975 | 329092.3976 | 1.2537e-06 | 0.20458 | 297684.2811
2 | 70 | CONCLUIDO | 5.3462 | 18.7 | 14.28 | 11.27 | 0.19 | 76 | 142.49 | 47.83 | 1.5 | 74 | 23.16 | 17807.56 | 156.98 | 988.23 | 85.15 | 35.43 | 23507.29 | 0.42 | 0.8 | 3.09 | 1.53 | 1 | 10 | 221.7219 | 303.3696 | 274.4165 | 221721.8673 | 303369.6405 | 1.3162e-06 | 0.19479 | 274416.4678
3 | 70 | CONCLUIDO | 5.5239 | 18.1 | 14.03 | 13.15 | 0.22 | 64 | 142.83 | 47.83 | 1.75 | 62 | 23.25 | 17849.7 | 152.85 | 988.33 | 77.37 | 35.43 | 19675.18 | 0.46 | 0.81 | 3.07 | 1.27 | 1 | 10 | 209.5607 | 286.7302 | 259.3651 | 209560.6971 | 286730.191 | 1.3599e-06 | 0.18854 | 259365.064
4 | 70 | CONCLUIDO | 5.6658 | 17.65 | 13.83 | 15.09 | 0.25 | 55 | 143.17 | 47.83 | 2 | 53 | 23.34 | 17891.86 | 149.29 | 988.14 | 71.23 | 35.43 | 16652.96 | 0.5 | 0.82 | 3.05 | 1.08 | 1 | 10 | 200.1443 | 273.8462 | 247.7107 | 200144.2739 | 273846.2253 | 1.3949e-06 | 0.18385 | 247710.7259
5 | 70 | CONCLUIDO | 5.777 | 17.31 | 13.7 | 17.12 | 0.28 | 48 | 143.51 | 47.83 | 2.25 | 46 | 23.44 | 17934.06 | 146.25 | 988.27 | 67.05 | 35.43 | 14596.83 | 0.53 | 0.83 | 3.04 | 0.94 | 1 | 10 | 192.9561 | 264.0111 | 238.8142 | 192956.1086 | 264011.0604 | 1.4222e-06 | 0.18031 | 238814.2153
6 | 70 | CONCLUIDO | 5.8806 | 17 | 13.56 | 19.38 | 0.31 | 42 | 143.86 | 47.83 | 2.5 | 40 | 23.53 | 17976.29 | 143.08 | 988.12 | 63.28 | 35.43 | 12740.6 | 0.56 | 0.84 | 3.02 | 0.81 | 1 | 10 | 186.1193 | 254.6566 | 230.3525 | 186119.2857 | 254656.6178 | 1.4478e-06 | 0.17708 | 230352.5476
7 | 70 | CONCLUIDO | 5.9463 | 16.82 | 13.49 | 21.3 | 0.34 | 38 | 144.2 | 47.83 | 2.75 | 36 | 23.62 | 18018.55 | 141.2 | 988.14 | 60.53 | 35.43 | 11388.32 | 0.59 | 0.84 | 3.03 | 0.74 | 1 | 10 | 182.0973 | 249.1535 | 225.3747 | 182097.2719 | 249153.521 | 1.4639e-06 | 0.17521 | 225374.6586
8 | 70 | CONCLUIDO | 5.9979 | 16.67 | 13.43 | 23.03 | 0.37 | 35 | 144.54 | 47.83 | 3 | 33 | 23.71 | 18060.85 | 138.99 | 988.28 | 58.86 | 35.43 | 10564.85 | 0.6 | 0.85 | 3.02 | 0.68 | 1 | 10 | 178.3157 | 243.9793 | 220.6943 | 178315.6547 | 243979.3455 | 1.4766e-06 | 0.17365 | 220694.2992
9 | 70 | CONCLUIDO | 6.0512 | 16.53 | 13.37 | 25.07 | 0.4 | 32 | 144.89 | 47.83 | 3.25 | 30 | 23.81 | 18103.18 | 136.63 | 988.19 | 57.2 | 35.43 | 9749.02 | 0.62 | 0.85 | 3.01 | 0.62 | 1 | 10 | 174.4154 | 238.6429 | 215.8671 | 174415.4136 | 238642.8635 | 1.4898e-06 | 0.17219 | 215867.1236
10 | 70 | CONCLUIDO | 6.1046 | 16.38 | 13.31 | 27.55 | 0.43 | 29 | 145.23 | 47.83 | 3.5 | 27 | 23.9 | 18145.54 | 134.69 | 988.19 | 55.21 | 35.43 | 8772.16 | 0.64 | 0.86 | 3.01 | 0.56 | 1 | 10 | 170.9546 | 233.9076 | 211.5838 | 170954.5655 | 233907.5785 | 1.5029e-06 | 0.17062 | 211583.7675
11 | 70 | CONCLUIDO | 6.1427 | 16.28 | 13.27 | 29.49 | 0.46 | 27 | 145.57 | 47.83 | 3.75 | 25 | 23.99 | 18187.93 | 132.59 | 988.18 | 53.59 | 35.43 | 7972.3 | 0.66 | 0.86 | 3.01 | 0.52 | 1 | 10 | 167.8983 | 229.7259 | 207.8011 | 167898.297 | 229725.8571 | 1.5123e-06 | 0.16958 | 207801.1437
12 | 70 | CONCLUIDO | 6.1774 | 16.19 | 13.24 | 31.77 | 0.49 | 25 | 145.92 | 47.83 | 4 | 23 | 24.09 | 18230.35 | 130.52 | 988.14 | 52.93 | 35.43 | 7648.86 | 0.67 | 0.86 | 3 | 0.48 | 1 | 10 | 165.0322 | 225.8043 | 204.2539 | 165032.1929 | 225804.3271 | 1.5208e-06 | 0.16865 | 204253.879
13 | 70 | CONCLUIDO | 6.2183 | 16.08 | 13.19 | 34.41 | 0.51 | 23 | 146.26 | 47.83 | 4.25 | 21 | 24.18 | 18272.81 | 128.51 | 988.13 | 51.36 | 35.43 | 6874.7 | 0.69 | 0.86 | 3 | 0.43 | 1 | 10 | 162.0184 | 221.6808 | 200.5239 | 162018.4339 | 221680.769 | 1.5309e-06 | 0.1675 | 200523.8675
14 | 70 | CONCLUIDO | 6.2371 | 16.03 | 13.17 | 35.92 | 0.54 | 22 | 146.61 | 47.83 | 4.5 | 20 | 24.28 | 18315.3 | 126.49 | 988.16 | 50.71 | 35.43 | 6554.81 | 0.7 | 0.87 | 3 | 0.41 | 1 | 10 | 159.7007 | 218.5096 | 197.6554 | 159700.7439 | 218509.6032 | 1.5355e-06 | 0.16698 | 197655.3534
15 | 70 | CONCLUIDO | 6.2793 | 15.93 | 13.12 | 39.36 | 0.57 | 20 | 146.95 | 47.83 | 4.75 | 18 | 24.37 | 18357.82 | 124.59 | 988.1 | 49.07 | 35.43 | 5745.18 | 0.72 | 0.87 | 3 | 0.37 | 1 | 10 | 156.8139 | 214.5597 | 194.0824 | 156813.9238 | 214559.7286 | 1.5459e-06 | 0.16594 | 194082.4493
16 | 70 | CONCLUIDO | 6.2945 | 15.89 | 13.11 | 41.4 | 0.6 | 19 | 147.3 | 47.83 | 5 | 17 | 24.47 | 18400.38 | 121.77 | 988.18 | 48.94 | 35.43 | 5687.87 | 0.72 | 0.87 | 2.99 | 0.36 | 1 | 10 | 153.9656 | 210.6625 | 190.5571 | 153965.5564 | 210662.4668 | 1.5497e-06 | 0.16552 | 190557.1366
17 | 70 | CONCLUIDO | 6.3121 | 15.84 | 13.09 | 43.65 | 0.63 | 18 | 147.64 | 47.83 | 5.25 | 16 | 24.56 | 18442.97 | 120.25 | 988.08 | 48.27 | 35.43 | 5356.05 | 0.73 | 0.87 | 3 | 0.34 | 1 | 10 | 152.1593 | 208.1911 | 188.3216 | 152159.3008 | 208191.0682 | 1.554e-06 | 0.165 | 188321.6048
18 | 70 | CONCLUIDO | 6.3293 | 15.8 | 13.08 | 46.16 | 0.66 | 17 | 147.99 | 47.83 | 5.5 | 13 | 24.66 | 18485.59 | 117.76 | 988.15 | 47.98 | 35.43 | 5215.12 | 0.74 | 0.87 | 2.99 | 0.33 | 1 | 10 | 149.5741 | 204.6539 | 185.122 | 149574.0772 | 204653.8511 | 1.5582e-06 | 0.16458 | 185121.9748
19 | 70 | CONCLUIDO | 6.3489 | 15.75 | 13.06 | 48.98 | 0.69 | 16 | 148.33 | 47.83 | 5.75 | 8 | 24.75 | 18528.25 | 116.81 | 988.1 | 46.97 | 35.43 | 4714.33 | 0.75 | 0.87 | 3 | 0.31 | 1 | 10 | 148.2326 | 202.8183 | 183.4616 | 148232.5667 | 202818.3374 | 1.563e-06 | 0.16406 | 183461.6399
20 | 70 | CONCLUIDO | 6.3398 | 15.77 | 13.08 | 49.06 | 0.71 | 16 | 148.68 | 47.83 | 6 | 3 | 24.85 | 18570.94 | 115.97 | 988.09 | 47.51 | 35.43 | 4986.78 | 0.75 | 0.87 | 3.01 | 0.33 | 1 | 10 | 147.7924 | 202.2161 | 182.9169 | 147792.4434 | 202216.1412 | 1.5608e-06 | 0.16427 | 182916.9165
21 | 70 | CONCLUIDO | 6.3426 | 15.77 | 13.08 | 49.03 | 0.74 | 16 | 149.02 | 47.83 | 6.25 | 1 | 24.95 | 18613.66 | 116.03 | 988.17 | 47.29 | 35.43 | 4876.43 | 0.75 | 0.87 | 3.01 | 0.32 | 1 | 10 | 147.7796 | 202.1986 | 182.901 | 147779.6042 | 202198.574 | 1.5615e-06 | 0.16427 | 182901.0259
22 | 70 | CONCLUIDO | 6.3427 | 15.77 | 13.08 | 49.03 | 0.77 | 16 | 149.37 | 47.83 | 6.5 | 1 | 25.04 | 18656.42 | 116.07 | 988.17 | 47.33 | 35.43 | 4898.13 | 0.75 | 0.87 | 3.01 | 0.32 | 1 | 10 | 147.8116 | 202.2424 | 182.9407 | 147811.6268 | 202242.3888 | 1.5615e-06 | 0.16427 | 182940.6591
23 | 70 | CONCLUIDO | 6.3416 | 15.77 | 13.08 | 49.04 | 0.8 | 16 | 149.72 | 47.83 | 6.75 | 0 | 25.14 | 18699.2 | 116.09 | 988.17 | 47.37 | 35.43 | 4918.17 | 0.75 | 0.87 | 3.01 | 0.32 | 1 | 10 | 147.8541 | 202.3005 | 182.9932 | 147854.0651 | 202300.4548 | 1.5612e-06 | 0.16427 | 182993.1833

## RESULTADOS_16
Unnamed: 0 | Volume de calda [L] | STATUS | Capacidade operacional [ha/h] | Tempo de missao [h] | Tempo util [h] | Tempo por voo [min] | Autonomia Projetada [h] | N° Voos | MTOW [kg] | Massa Estrutura [kg] | Combustível [kg] | Abastecimentos | Massa gerador | Potência gerador [W] | Combustível consumido [L] | Calda cons [L] | Distância percorrida [km] | Distância Pulverizando [km] | RTL ACUMULADO[m] | EOC [km/km] | EOC [h/h] | Tempo de manobra [h] | Tempo rtl_rtw [h] | V pulv [m/s] | V desloc [m/s] | Preço Total por ha Simples [R$/ha] | Preço Total por ha Presumido [R$/ha] | Preço Total por ha Real [R$/ha] | Preço Total Simples [R$] | Preço Total Presumido [R$] | Prod CAPEX [ha/h/R$] | Dias Trabalhados | Preço Total Real [R$]
0 | 90 | CONCLUIDO | 4.2602 | 23.47 | 15.79 | 6.4 | 0.1 | 148 | 176.73 | 52.44 | 1 | 146 | 33.29 | 22031.19 | 205.44 | 988.72 | 131.74 | 35.43 | 46441.94 | 0.27 | 0.72 | 3.22 | 3.03 | 1 | 10 | 356.5313 | 487.8218 | 441.2648 | 356531.2855 | 487821.8338 | 1.0107e-06 | 0.24448 | 441264.8027
1 | 90 | CONCLUIDO | 4.6593 | 21.46 | 15.02 | 7.98 | 0.13 | 113 | 177.1 | 52.44 | 1.25 | 111 | 33.41 | 22076.81 | 194.3 | 988.47 | 108.49 | 35.43 | 34990.16 | 0.33 | 0.76 | 3.14 | 2.27 | 1 | 10 | 309.0295 | 422.8278 | 382.4737 | 309029.5109 | 422827.8102 | 1.1054e-06 | 0.22354 | 382473.7174
2 | 90 | CONCLUIDO | 4.9433 | 20.23 | 14.57 | 9.61 | 0.15 | 91 | 177.47 | 52.44 | 1.5 | 89 | 33.53 | 22122.46 | 187.47 | 988.38 | 94.31 | 35.43 | 28012.12 | 0.38 | 0.78 | 3.11 | 1.82 | 1 | 10 | 281.5967 | 385.293 | 348.5212 | 281596.675 | 385292.9939 | 1.1727e-06 | 0.21073 | 348521.1713
3 | 90 | CONCLUIDO | 5.1529 | 19.41 | 14.28 | 11.28 | 0.17 | 76 | 177.84 | 52.44 | 1.75 | 74 | 33.65 | 22168.15 | 182.49 | 988.2 | 85.14 | 35.43 | 23500.06 | 0.42 | 0.8 | 3.09 | 1.53 | 1 | 10 | 263.5563 | 360.6094 | 326.1934 | 263556.3488 | 360609.4237 | 1.2225e-06 | 0.20219 | 326193.3664
4 | 90 | CONCLUIDO | 5.3277 | 18.77 | 14.04 | 12.96 | 0.2 | 65 | 178.21 | 52.44 | 2 | 63 | 33.77 | 22213.89 | 178.4 | 988.27 | 77.41 | 35.43 | 19690.27 | 0.46 | 0.81 | 3.08 | 1.28 | 1 | 10 | 249.6697 | 341.6092 | 309.0065 | 249669.7448 | 341609.1595 | 1.2639e-06 | 0.19552 | 309006.4608
5 | 90 | CONCLUIDO | 5.4564 | 18.33 | 13.88 | 14.61 | 0.22 | 57 | 178.59 | 52.44 | 2.25 | 55 | 33.89 | 22259.66 | 175.25 | 988.29 | 72.81 | 35.43 | 17430.48 | 0.49 | 0.82 | 3.06 | 1.12 | 1 | 10 | 239.9518 | 328.3127 | 296.979 | 239951.8109 | 328312.6536 | 1.2945e-06 | 0.19094 | 296978.9547
6 | 90 | CONCLUIDO | 5.5526 | 18.01 | 13.78 | 16.21 | 0.25 | 51 | 178.96 | 52.44 | 2.5 | 49 | 34.02 | 22305.48 | 172.66 | 988.12 | 69.62 | 35.43 | 15864.82 | 0.51 | 0.83 | 3.05 | 1.02 | 1 | 10 | 232.8386 | 318.58 | 288.1752 | 232838.5821 | 318580.0202 | 1.3173e-06 | 0.1876 | 288175.1902
7 | 90 | CONCLUIDO | 5.6438 | 17.72 | 13.66 | 17.82 | 0.27 | 46 | 179.33 | 52.44 | 2.75 | 44 | 34.14 | 22351.34 | 170.31 | 988.28 | 66 | 35.43 | 14082.12 | 0.54 | 0.83 | 3.04 | 0.91 | 1 | 10 | 226.3102 | 309.6476 | 280.0952 | 226310.172 | 309647.5614 | 1.3389e-06 | 0.18458 | 280095.2327
8 | 90 | CONCLUIDO | 5.7176 | 17.49 | 13.58 | 19.39 | 0.3 | 42 | 179.7 | 52.44 | 3 | 40 | 34.26 | 22397.24 | 168.15 | 988.12 | 63.35 | 35.43 | 12774.9 | 0.56 | 0.84 | 3.03 | 0.82 | 1 | 10 | 221.0079 | 302.3927 | 273.5328 | 221007.8639 | 302392.7096 | 1.3564e-06 | 0.18219 | 273532.7738
9 | 90 | CONCLUIDO | 5.7925 | 17.26 | 13.49 | 21.3 | 0.32 | 38 | 180.07 | 52.44 | 3.25 | 36 | 34.38 | 22443.18 | 165.95 | 988.19 | 60.66 | 35.43 | 11453.54 | 0.58 | 0.84 | 3.03 | 0.74 | 1 | 10 | 215.7196 | 295.1571 | 266.9877 | 215719.6174 | 295157.0974 | 1.3742e-06 | 0.17979 | 266987.7183
10 | 90 | CONCLUIDO | 5.8482 | 17.1 | 13.43 | 23.03 | 0.34 | 35 | 180.45 | 52.44 | 3.5 | 33 | 34.51 | 22489.16 | 164.05 | 988.27 | 58.78 | 35.43 | 10525.6 | 0.6 | 0.85 | 3.02 | 0.68 | 1 | 10 | 211.6587 | 289.6008 | 261.9617 | 211658.7273 | 289600.8085 | 1.3874e-06 | 0.17813 | 261961.7138
11 | 90 | CONCLUIDO | 5.9069 | 16.93 | 13.37 | 25.07 | 0.37 | 32 | 180.82 | 52.44 | 3.75 | 30 | 34.63 | 22535.19 | 162.07 | 988.12 | 56.89 | 35.43 | 9593.84 | 0.62 | 0.85 | 3.02 | 0.62 | 1 | 10 | 207.496 | 283.9052 | 256.8096 | 207495.9793 | 283905.1529 | 1.4013e-06 | 0.17635 | 256809.6436
12 | 90 | CONCLUIDO | 5.946 | 16.82 | 13.33 | 26.66 | 0.39 | 30 | 181.19 | 52.44 | 4 | 28 | 34.75 | 22581.25 | 160.56 | 988.23 | 55.75 | 35.43 | 9038.39 | 0.64 | 0.85 | 3.01 | 0.58 | 1 | 10 | 204.5938 | 279.9342 | 253.2177 | 204593.7622 | 279934.2115 | 1.4106e-06 | 0.17521 | 253217.6833
13 | 90 | CONCLUIDO | 5.9823 | 16.72 | 13.3 | 28.5 | 0.42 | 28 | 181.57 | 52.44 | 4.25 | 26 | 34.88 | 22627.36 | 158.73 | 988.32 | 54.52 | 35.43 | 8430.24 | 0.65 | 0.86 | 3.01 | 0.54 | 1 | 10 | 201.5734 | 275.8017 | 249.4795 | 201573.4269 | 275801.6554 | 1.4192e-06 | 0.17417 | 249479.5325
14 | 90 | CONCLUIDO | 6.0226 | 16.6 | 13.26 | 30.6 | 0.44 | 26 | 181.94 | 52.44 | 4.5 | 24 | 35 | 22673.63 | 157.07 | 988.21 | 53.3 | 35.43 | 7831.72 | 0.66 | 0.86 | 3.01 | 0.51 | 1 | 10 | 198.5709 | 271.6935 | 245.7634 | 198570.9083 | 271693.4771 | 1.4288e-06 | 0.17292 | 245763.4329
15 | 90 | CONCLUIDO | 6.0438 | 16.55 | 13.24 | 31.77 | 0.46 | 25 | 182.32 | 52.44 | 4.75 | 23 | 35.12 | 22719.83 | 155.84 | 988.27 | 52.59 | 35.43 | 7481.44 | 0.67 | 0.86 | 3.01 | 0.48 | 1 | 10 | 196.6909 | 269.1212 | 243.4366 | 196690.9179 | 269121.1913 | 1.4338e-06 | 0.1724 | 243436.6425
16 | 90 | CONCLUIDO | 6.0656 | 16.49 | 13.21 | 33.03 | 0.49 | 24 | 182.69 | 52.44 | 5 | 22 | 35.25 | 22766.06 | 154.23 | 988.15 | 52.01 | 35.43 | 7194.73 | 0.68 | 0.86 | 3 | 0.46 | 1 | 10 | 194.423 | 266.0181 | 240.6297 | 194422.9513 | 266018.0592 | 1.439e-06 | 0.17177 | 240629.669
17 | 90 | CONCLUIDO | 6.1078 | 16.37 | 13.17 | 35.92 | 0.51 | 22 | 183.07 | 52.44 | 5.25 | 20 | 35.37 | 22812.34 | 152.53 | 988.16 | 50.64 | 35.43 | 6520.69 | 0.7 | 0.87 | 3 | 0.42 | 1 | 10 | 191.4139 | 261.901 | 236.9055 | 191413.9427 | 261901.001 | 1.449e-06 | 0.17052 | 236905.5371
18 | 90 | CONCLUIDO | 6.1233 | 16.33 | 13.16 | 37.61 | 0.53 | 21 | 183.44 | 52.44 | 5.5 | 19 | 35.5 | 22858.66 | 151.1 | 988.1 | 50.55 | 35.43 | 6479.82 | 0.7 | 0.87 | 3 | 0.41 | 1 | 10 | 189.6223 | 259.4496 | 234.6881 | 189622.2792 | 259449.5679 | 1.4527e-06 | 0.1701 | 234688.0653
19 | 90 | CONCLUIDO | 6.1529 | 16.25 | 13.12 | 39.36 | 0.55 | 20 | 183.82 | 52.44 | 5.75 | 18 | 35.63 | 22905.03 | 149.61 | 988.13 | 49.22 | 35.43 | 5820.92 | 0.72 | 0.87 | 2.99 | 0.37 | 1 | 10 | 187.2391 | 256.1888 | 231.7385 | 187239.095 | 256188.7902 | 1.4597e-06 | 0.16927 | 231738.4916
20 | 90 | CONCLUIDO | 6.1738 | 16.2 | 13.1 | 41.37 | 0.58 | 19 | 184.19 | 52.44 | 6 | 17 | 35.75 | 22951.43 | 148.12 | 988.14 | 48.61 | 35.43 | 5523.01 | 0.73 | 0.87 | 2.99 | 0.35 | 1 | 10 | 185.2173 | 253.4225 | 229.2363 | 185217.3494 | 253422.5487 | 1.4647e-06 | 0.16875 | 229236.2563
21 | 90 | CONCLUIDO | 6.1934 | 16.15 | 13.09 | 43.62 | 0.6 | 18 | 184.57 | 52.44 | 6.25 | 16 | 35.88 | 22997.88 | 146.8 | 988.09 | 47.99 | 35.43 | 5217.53 | 0.74 | 0.87 | 3 | 0.33 | 1 | 10 | 183.4366 | 250.986 | 227.0323 | 183436.5898 | 250986.0348 | 1.4693e-06 | 0.16823 | 227032.2799
22 | 90 | CONCLUIDO | 6.2127 | 16.1 | 13.07 | 46.13 | 0.62 | 17 | 184.95 | 52.44 | 6.5 | 15 | 36.01 | 23044.38 | 143.58 | 988.08 | 47.63 | 35.43 | 5043.06 | 0.74 | 0.87 | 2.99 | 0.32 | 1 | 10 | 179.9716 | 246.2451 | 222.7438 | 179971.5914 | 246245.0712 | 1.4739e-06 | 0.16771 | 222743.7872
23 | 90 | CONCLUIDO | 6.2114 | 16.1 | 13.07 | 46.15 | 0.65 | 17 | 185.33 | 52.44 | 6.75 | 15 | 36.13 | 23090.91 | 142.87 | 988.17 | 47.57 | 35.43 | 5013.35 | 0.74 | 0.87 | 3 | 0.32 | 1 | 10 | 179.3868 | 245.4449 | 222.02 | 179386.7652 | 245444.8861 | 1.4736e-06 | 0.16771 | 222019.9707
24 | 90 | CONCLUIDO | 6.2343 | 16.04 | 13.05 | 48.94 | 0.67 | 16 | 185.7 | 52.44 | 7 | 14 | 36.26 | 23137.49 | 141.85 | 988.12 | 46.98 | 35.43 | 4721.25 | 0.75 | 0.87 | 2.99 | 0.3 | 1 | 10 | 177.764 | 243.2246 | 220.0116 | 177764.0272 | 243224.5844 | 1.479e-06 | 0.16708 | 220011.5714
25 | 90 | CONCLUIDO | 6.2512 | 16 | 13.04 | 52.17 | 0.69 | 15 | 186.08 | 52.44 | 7.25 | 13 | 36.39 | 23184.11 | 140.35 | 988.08 | 46.87 | 35.43 | 4672.21 | 0.76 | 0.87 | 2.99 | 0.29 | 1 | 10 | 175.9425 | 240.7323 | 217.7572 | 175942.5422 | 240732.3482 | 1.483e-06 | 0.16667 | 217757.1908
26 | 90 | CONCLUIDO | 6.2535 | 15.99 | 13.04 | 52.15 | 0.71 | 15 | 186.46 | 52.44 | 7.5 | 13 | 36.52 | 23230.78 | 139.03 | 988.08 | 46.34 | 35.43 | 4405.24 | 0.76 | 0.87 | 3 | 0.28 | 1 | 10 | 174.7296 | 239.0728 | 216.256 | 174729.608 | 239072.7582 | 1.4836e-06 | 0.16656 | 216255.9897
27 | 90 | CONCLUIDO | 6.2809 | 15.92 | 13 | 55.73 | 0.74 | 14 | 186.84 | 52.44 | 7.75 | 12 | 36.65 | 23277.49 | 137.32 | 988.08 | 45.51 | 35.43 | 3996.01 | 0.78 | 0.88 | 2.99 | 0.25 | 1 | 10 | 172.3352 | 235.7967 | 213.2926 | 172335.2274 | 235796.661 | 1.4901e-06 | 0.16583 | 213292.5586
28 | 90 | CONCLUIDO | 6.2804 | 15.92 | 13 | 55.73 | 0.76 | 14 | 187.22 | 52.44 | 8 | 11 | 36.78 | 23324.24 | 134.59 | 988.13 | 45.37 | 35.43 | 3926.39 | 0.78 | 0.88 | 2.99 | 0.25 | 1 | 10 | 169.9832 | 232.5786 | 210.3816 | 169983.2373 | 232578.5644 | 1.4899e-06 | 0.16583 | 210381.5926
29 | 90 | CONCLUIDO | 6.2957 | 15.88 | 13 | 60.01 | 0.78 | 13 | 187.6 | 52.44 | 8.25 | 8 | 36.9 | 23371.04 | 134.32 | 988.08 | 45.4 | 35.43 | 3944.88 | 0.78 | 0.88 | 2.99 | 0.25 | 1 | 10 | 169.3407 | 231.6994 | 209.5863 | 169340.6809 | 231699.3903 | 1.4936e-06 | 0.16542 | 209586.3257
30 | 90 | CONCLUIDO | 6.2971 | 15.88 | 13 | 59.99 | 0.8 | 13 | 187.98 | 52.44 | 8.5 | 6 | 37.03 | 23417.88 | 133.71 | 988.09 | 45.3 | 35.43 | 3894.2 | 0.78 | 0.88 | 2.99 | 0.24 | 1 | 10 | 168.7763 | 230.9272 | 208.8879 | 168776.3407 | 230927.2352 | 1.4939e-06 | 0.16542 | 208887.864
31 | 90 | CONCLUIDO | 6.2969 | 15.88 | 13 | 59.99 | 0.82 | 13 | 188.36 | 52.44 | 8.75 | 3 | 37.16 | 23464.76 | 133 | 988.08 | 45.23 | 35.43 | 3863.42 | 0.78 | 0.88 | 2.99 | 0.24 | 1 | 10 | 168.168 | 230.0949 | 208.135 | 168168.032 | 230094.9204 | 1.4939e-06 | 0.16542 | 208134.9842
32 | 90 | CONCLUIDO | 6.2981 | 15.88 | 12.99 | 59.98 | 0.85 | 13 | 188.74 | 52.44 | 9 | 2 | 37.3 | 23511.69 | 132.39 | 988.08 | 45.02 | 35.43 | 3757.26 | 0.79 | 0.88 | 2.99 | 0.24 | 1 | 10 | 167.57 | 229.2767 | 207.3948 | 167570.0089 | 229276.6789 | 1.4941e-06 | 0.16542 | 207394.8345
33 | 90 | CONCLUIDO | 6.2978 | 15.88 | 13 | 59.98 | 0.87 | 13 | 189.12 | 52.44 | 9.25 | 1 | 37.43 | 23558.67 | 132.28 | 988.08 | 44.98 | 35.43 | 3735.17 | 0.79 | 0.88 | 2.99 | 0.24 | 1 | 10 | 167.5221 | 229.2112 | 207.3356 | 167522.1469 | 229211.1919 | 1.4941e-06 | 0.16542 | 207335.5975
34 | 90 | CONCLUIDO | 6.3197 | 15.82 | 12.98 | 64.88 | 0.89 | 12 | 189.5 | 52.44 | 9.5 | 0 | 37.56 | 23605.68 | 132.05 | 988.08 | 44.36 | 35.43 | 3431.86 | 0.8 | 0.88 | 2.99 | 0.22 | 1 | 10 | 166.6707 | 228.0462 | 206.2818 | 166670.7307 | 228046.2467 | 1.4993e-06 | 0.16479 | 206281.833

## RESULTADOS_20
Unnamed: 0 | Volume de calda [L] | STATUS | Capacidade operacional [ha/h] | Tempo de missao [h] | Tempo util [h] | Tempo por voo [min] | Autonomia Projetada [h] | N° Voos | MTOW [kg] | Massa Estrutura [kg] | Combustível [kg] | Abastecimentos | Massa gerador | Potência gerador [W] | Combustível consumido [L] | Calda cons [L] | Distância percorrida [km] | Distância Pulverizando [km] | RTL ACUMULADO[m] | EOC [km/km] | EOC [h/h] | Tempo de manobra [h] | Tempo rtl_rtw [h] | V pulv [m/s] | V desloc [m/s] | Preço Total por ha Simples [R$/ha] | Preço Total por ha Presumido [R$/ha] | Preço Total por ha Real [R$/ha] | Preço Total Simples [R$] | Preço Total Presumido [R$] | Prod CAPEX [ha/h/R$] | Dias Trabalhados | Preço Total Real [R$]
0 | 110 | CONCLUIDO | 3.8136 | 26.22 | 16.3 | 5.65 | 0.08 | 173 | 213.37 | 56.13 | 1 | 171 | 46.25 | 26550.29 | 240.23 | 988.97 | 148.02 | 35.43 | 54458.58 | 0.24 | 0.7 | 3.25 | 3.54 | 1 | 10 | 459.9964 | 629.3874 | 569.3196 | 459996.4469 | 629387.4322 | 8.7684e-07 | 0.27313 | 569319.5791
1 | 110 | CONCLUIDO | 4.2457 | 23.55 | 15.41 | 7.06 | 0.1 | 131 | 213.78 | 56.13 | 1.25 | 129 | 46.4 | 26600.32 | 226.16 | 988.4 | 120.28 | 35.43 | 40793.7 | 0.29 | 0.74 | 3.18 | 2.65 | 1 | 10 | 389.6859 | 533.1855 | 482.299 | 389685.9311 | 533185.4826 | 9.7619e-07 | 0.24531 | 482299.0085
2 | 110 | CONCLUIDO | 4.5681 | 21.89 | 14.84 | 8.48 | 0.12 | 105 | 214.19 | 56.13 | 1.5 | 103 | 46.56 | 26650.41 | 217.05 | 988.35 | 102.59 | 35.43 | 32080.25 | 0.35 | 0.77 | 3.14 | 2.09 | 1 | 10 | 348.0965 | 476.281 | 430.8254 | 348096.5341 | 476281.0349 | 1.0503e-06 | 0.22802 | 430825.4414
3 | 110 | CONCLUIDO | 4.7964 | 20.85 | 14.52 | 9.9 | 0.14 | 88 | 214.59 | 56.13 | 1.75 | 86 | 46.72 | 26700.55 | 211.33 | 988.42 | 92.34 | 35.43 | 27042.53 | 0.38 | 0.79 | 3.12 | 1.76 | 1 | 10 | 323.3248 | 442.3873 | 400.1665 | 323324.8311 | 442387.298 | 1.1028e-06 | 0.21719 | 400166.4752
4 | 110 | CONCLUIDO | 4.9915 | 20.03 | 14.25 | 11.4 | 0.17 | 75 | 215 | 56.13 | 2 | 73 | 46.87 | 26750.75 | 206.7 | 988.34 | 84.14 | 35.43 | 23005.47 | 0.42 | 0.8 | 3.09 | 1.5 | 1 | 10 | 304.2511 | 416.2897 | 376.5596 | 304251.0724 | 416289.7398 | 1.1477e-06 | 0.20865 | 376559.6313
5 | 110 | CONCLUIDO | 5.134 | 19.48 | 14.08 | 12.8 | 0.19 | 66 | 215.41 | 56.13 | 2.25 | 64 | 47.03 | 26801 | 203.04 | 988.39 | 78.61 | 35.43 | 20284.9 | 0.45 | 0.81 | 3.08 | 1.32 | 1 | 10 | 291.0834 | 398.2731 | 360.2625 | 291083.3789 | 398273.1207 | 1.1804e-06 | 0.20292 | 360262.493
6 | 110 | CONCLUIDO | 5.2584 | 19.02 | 13.91 | 14.15 | 0.21 | 59 | 215.82 | 56.13 | 2.5 | 57 | 47.19 | 26851.31 | 199.88 | 988.25 | 73.69 | 35.43 | 17859.72 | 0.48 | 0.82 | 3.06 | 1.16 | 1 | 10 | 280.0977 | 383.242 | 346.6659 | 280097.6545 | 383241.9679 | 1.209e-06 | 0.19812 | 346665.8924
7 | 110 | CONCLUIDO | 5.3587 | 18.66 | 13.81 | 15.63 | 0.23 | 53 | 216.22 | 56.13 | 2.75 | 51 | 47.35 | 26901.66 | 197.6 | 988.13 | 70.36 | 35.43 | 16223.74 | 0.5 | 0.83 | 3.06 | 1.06 | 1 | 10 | 272.0691 | 372.2569 | 336.7293 | 272069.0987 | 372256.9438 | 1.2321e-06 | 0.19437 | 336729.2635
8 | 110 | CONCLUIDO | 5.4538 | 18.34 | 13.7 | 17.12 | 0.25 | 48 | 216.63 | 56.13 | 3 | 46 | 47.51 | 26952.08 | 195.05 | 988.39 | 67.11 | 35.43 | 14623.71 | 0.53 | 0.83 | 3.04 | 0.94 | 1 | 10 | 264.2677 | 361.5827 | 327.0738 | 264267.7055 | 361582.7333 | 1.254e-06 | 0.19104 | 327073.7847
9 | 110 | CONCLUIDO | 5.5259 | 18.1 | 13.63 | 18.58 | 0.27 | 44 | 217.04 | 56.13 | 3.25 | 42 | 47.66 | 27002.55 | 193.3 | 988.15 | 64.94 | 35.43 | 13562.99 | 0.55 | 0.84 | 3.03 | 0.87 | 1 | 10 | 258.7775 | 354.0707 | 320.2787 | 258777.4676 | 354070.7477 | 1.2705e-06 | 0.18854 | 320278.7325
10 | 110 | CONCLUIDO | 5.5888 | 17.89 | 13.55 | 19.83 | 0.29 | 41 | 217.45 | 56.13 | 3.5 | 39 | 47.82 | 27053.07 | 191.35 | 988.18 | 62.59 | 35.43 | 12401.69 | 0.57 | 0.84 | 3.03 | 0.79 | 1 | 10 | 253.6002 | 346.987 | 313.871 | 253600.1964 | 346986.9768 | 1.285e-06 | 0.18635 | 313871.0267
11 | 110 | CONCLUIDO | 5.6472 | 17.71 | 13.49 | 21.3 | 0.31 | 38 | 217.86 | 56.13 | 3.75 | 36 | 47.98 | 27103.65 | 189.45 | 988.28 | 60.64 | 35.43 | 11439.54 | 0.58 | 0.84 | 3.02 | 0.74 | 1 | 10 | 248.8785 | 340.5266 | 308.0272 | 248878.5156 | 340526.5647 | 1.2984e-06 | 0.18448 | 308027.1873
12 | 110 | CONCLUIDO | 5.7077 | 17.52 | 13.43 | 23.02 | 0.33 | 35 | 218.27 | 56.13 | 4 | 33 | 48.15 | 27154.29 | 187.87 | 988.18 | 58.79 | 35.43 | 10528.81 | 0.6 | 0.85 | 3.02 | 0.68 | 1 | 10 | 244.4691 | 334.4934 | 302.5698 | 244469.0995 | 334493.4072 | 1.3123e-06 | 0.1825 | 302569.8259
13 | 110 | CONCLUIDO | 5.7491 | 17.39 | 13.39 | 24.34 | 0.35 | 33 | 218.68 | 56.13 | 4.25 | 31 | 48.31 | 27204.98 | 186.24 | 988.16 | 57.47 | 35.43 | 9879.12 | 0.62 | 0.85 | 3.02 | 0.63 | 1 | 10 | 240.9906 | 329.734 | 298.2646 | 240990.6048 | 329733.9773 | 1.3219e-06 | 0.18115 | 298264.6293
14 | 110 | CONCLUIDO | 5.7829 | 17.29 | 13.37 | 25.88 | 0.36 | 31 | 219.09 | 56.13 | 4.5 | 29 | 48.47 | 27255.72 | 185.28 | 988.19 | 56.88 | 35.43 | 9598.55 | 0.62 | 0.85 | 3.02 | 0.62 | 1 | 10 | 238.5954 | 326.4568 | 295.3002 | 238595.4182 | 326456.7773 | 1.3296e-06 | 0.1801 | 295300.2006
15 | 110 | CONCLUIDO | 5.8303 | 17.15 | 13.31 | 27.55 | 0.38 | 29 | 219.51 | 56.13 | 4.75 | 27 | 48.63 | 27306.53 | 183.46 | 988.18 | 55.18 | 35.43 | 8757.92 | 0.64 | 0.86 | 3.01 | 0.56 | 1 | 10 | 234.6939 | 321.1186 | 290.4715 | 234693.931 | 321118.5903 | 1.3405e-06 | 0.17865 | 290471.4828
16 | 110 | CONCLUIDO | 5.8456 | 17.11 | 13.31 | 28.53 | 0.4 | 28 | 219.92 | 56.13 | 5 | 26 | 48.79 | 27357.39 | 182.58 | 988.11 | 55.22 | 35.43 | 8780.01 | 0.64 | 0.86 | 3.01 | 0.56 | 1 | 10 | 233.2648 | 319.1633 | 288.7028 | 233264.8466 | 319163.254 | 1.344e-06 | 0.17823 | 288702.761
17 | 110 | CONCLUIDO | 5.8943 | 16.97 | 13.26 | 30.59 | 0.42 | 26 | 220.33 | 56.13 | 5.25 | 24 | 48.95 | 27408.3 | 180.87 | 988.29 | 53.12 | 35.43 | 7741.92 | 0.67 | 0.86 | 3.01 | 0.5 | 1 | 10 | 229.5446 | 314.0731 | 284.0984 | 229544.625 | 314073.0827 | 1.3552e-06 | 0.17677 | 284098.3885
18 | 110 | CONCLUIDO | 5.9181 | 16.9 | 13.23 | 31.75 | 0.44 | 25 | 220.74 | 56.13 | 5.5 | 23 | 49.12 | 27459.27 | 179.6 | 988.12 | 52.68 | 35.43 | 7525.39 | 0.67 | 0.86 | 3 | 0.47 | 1 | 10 | 227.3241 | 311.0349 | 281.3502 | 227324.1161 | 311034.8845 | 1.3607e-06 | 0.17604 | 281350.1517
19 | 110 | CONCLUIDO | 5.9416 | 16.83 | 13.2 | 33.01 | 0.46 | 24 | 221.16 | 56.13 | 5.75 | 22 | 49.28 | 27510.3 | 178.19 | 988.28 | 51.65 | 35.43 | 7014.44 | 0.69 | 0.86 | 3 | 0.45 | 1 | 10 | 225.0044 | 307.861 | 278.4791 | 225004.4082 | 307860.9578 | 1.3661e-06 | 0.17531 | 278479.14
20 | 110 | CONCLUIDO | 5.9587 | 16.78 | 13.2 | 34.43 | 0.48 | 23 | 221.57 | 56.13 | 6 | 21 | 49.45 | 27561.39 | 177.39 | 988.27 | 51.61 | 35.43 | 6999.77 | 0.69 | 0.86 | 3 | 0.44 | 1 | 10 | 223.6327 | 305.9841 | 276.7814 | 223632.7094 | 305984.1389 | 1.3701e-06 | 0.17479 | 276781.4422
21 | 110 | CONCLUIDO | 5.9807 | 16.72 | 13.18 | 35.94 | 0.5 | 22 | 221.99 | 56.13 | 6.25 | 20 | 49.61 | 27612.53 | 176.29 | 988.15 | 50.84 | 35.43 | 6621.29 | 0.7 | 0.86 | 3 | 0.42 | 1 | 10 | 221.7255 | 303.3746 | 274.4209 | 221725.4615 | 303374.5583 | 1.3751e-06 | 0.17417 | 274420.9162
22 | 110 | CONCLUIDO | 6.0063 | 16.65 | 13.15 | 37.57 | 0.52 | 21 | 222.4 | 56.13 | 6.5 | 19 | 49.78 | 27663.85 | 174.69 | 988.12 | 50.14 | 35.43 | 6276.9 | 0.71 | 0.87 | 3 | 0.4 | 1 | 10 | 219.2037 | 299.9242 | 271.2998 | 219203.6857 | 299924.1533 | 1.381e-06 | 0.17344 | 271299.8131
23 | 110 | CONCLUIDO | 6.034 | 16.57 | 13.12 | 39.35 | 0.54 | 20 | 222.82 | 56.13 | 6.75 | 18 | 49.94 | 27715.11 | 173.5 | 988.08 | 48.92 | 35.43 | 5671.49 | 0.72 | 0.87 | 3 | 0.36 | 1 | 10 | 216.9981 | 296.9064 | 268.57 | 216998.084 | 296906.3518 | 1.3874e-06 | 0.1726 | 268570.0263
24 | 110 | CONCLUIDO | 6.052 | 16.52 | 13.11 | 41.39 | 0.56 | 19 | 223.23 | 56.13 | 7 | 17 | 50.11 | 27766.43 | 172.46 | 988.1 | 48.78 | 35.43 | 5604.49 | 0.73 | 0.87 | 3 | 0.35 | 1 | 10 | 215.378 | 294.6897 | 266.5649 | 215377.9957 | 294689.6755 | 1.3915e-06 | 0.17208 | 266564.9065
25 | 110 | CONCLUIDO | 6.0707 | 16.47 | 13.1 | 43.67 | 0.58 | 18 | 223.65 | 56.13 | 7.25 | 16 | 50.27 | 27817.81 | 171.32 | 988.22 | 48.3 | 35.43 | 5370.79 | 0.73 | 0.87 | 3 | 0.35 | 1 | 10 | 213.6535 | 292.3301 | 264.4305 | 213653.4626 | 292330.0933 | 1.3958e-06 | 0.17156 | 264430.5195
26 | 110 | CONCLUIDO | 6.0739 | 16.46 | 13.09 | 43.64 | 0.59 | 18 | 224.07 | 56.13 | 7.5 | 16 | 50.44 | 27869.24 | 169.84 | 988.08 | 48.24 | 35.43 | 5341.52 | 0.73 | 0.87 | 2.99 | 0.34 | 1 | 10 | 212.1715 | 290.3024 | 262.5964 | 212171.508 | 290302.4176 | 1.3965e-06 | 0.17146 | 262596.3623
27 | 110 | CONCLUIDO | 6.0949 | 16.41 | 13.08 | 46.15 | 0.61 | 17 | 224.49 | 56.13 | 7.75 | 15 | 50.61 | 27920.73 | 168.37 | 988.08 | 47.77 | 35.43 | 5112.33 | 0.74 | 0.87 | 2.99 | 0.32 | 1 | 10 | 210.0897 | 287.4541 | 260.0198 | 210089.7472 | 287454.0606 | 1.4014e-06 | 0.17094 | 260019.8485
28 | 110 | CONCLUIDO | 6.1183 | 16.34 | 13.06 | 48.96 | 0.63 | 16 | 224.9 | 56.13 | 8 | 14 | 50.78 | 27972.28 | 167.29 | 988.15 | 47.05 | 35.43 | 4756.21 | 0.75 | 0.87 | 2.99 | 0.3 | 1 | 10 | 208.2439 | 284.9285 | 257.7353 | 208243.8981 | 284928.4884 | 1.4068e-06 | 0.17021 | 257735.3134
29 | 110 | CONCLUIDO | 6.1218 | 16.34 | 13.05 | 48.92 | 0.65 | 16 | 225.32 | 56.13 | 8.25 | 14 | 50.95 | 28023.89 | 166.56 | 988.22 | 46.97 | 35.43 | 4714.73 | 0.75 | 0.87 | 2.99 | 0.29 | 1 | 10 | 207.4333 | 283.8194 | 256.7321 | 207433.289 | 283819.3774 | 1.4076e-06 | 0.17021 | 256732.0543
30 | 110 | CONCLUIDO | 6.1399 | 16.29 | 13.04 | 52.16 | 0.67 | 15 | 225.74 | 56.13 | 8.5 | 13 | 51.11 | 28075.56 | 164.98 | 988.08 | 46.8 | 35.43 | 4634.89 | 0.76 | 0.87 | 2.99 | 0.29 | 1 | 10 | 205.3824 | 281.0133 | 254.1938 | 205382.4309 | 281013.3027 | 1.4117e-06 | 0.16969 | 254193.7875
31 | 110 | CONCLUIDO | 6.1469 | 16.27 | 13.02 | 52.09 | 0.69 | 15 | 226.16 | 56.13 | 8.75 | 13 | 51.28 | 28127.29 | 164.04 | 988.08 | 46.3 | 35.43 | 4386.15 | 0.77 | 0.88 | 2.98 | 0.27 | 1 | 10 | 204.2308 | 279.4376 | 252.7685 | 204230.8226 | 279437.6215 | 1.4133e-06 | 0.16948 | 252768.4871
32 | 110 | CONCLUIDO | 6.1697 | 16.21 | 13 | 55.73 | 0.71 | 14 | 226.58 | 56.13 | 9 | 12 | 51.45 | 28179.08 | 162.52 | 988.14 | 45.57 | 35.43 | 4027.7 | 0.78 | 0.88 | 2.98 | 0.25 | 1 | 10 | 202.0544 | 276.4598 | 250.0748 | 202054.4059 | 276459.7521 | 1.4186e-06 | 0.16885 | 250074.8214
33 | 110 | CONCLUIDO | 6.1674 | 16.21 | 13.01 | 55.76 | 0.72 | 14 | 227 | 56.13 | 9.25 | 12 | 51.62 | 28230.92 | 162.17 | 988.11 | 45.63 | 35.43 | 4058.07 | 0.78 | 0.88 | 2.99 | 0.26 | 1 | 10 | 201.8636 | 276.1988 | 249.8387 | 201863.6498 | 276198.7513 | 1.418e-06 | 0.16885 | 249838.7301
34 | 110 | CONCLUIDO | 6.1944 | 16.14 | 12.98 | 59.92 | 0.74 | 13 | 227.42 | 56.13 | 9.5 | 11 | 51.8 | 28282.83 | 159.38 | 988.16 | 44.79 | 35.43 | 3639.51 | 0.79 | 0.88 | 2.98 | 0.23 | 1 | 10 | 198.4098 | 271.4731 | 245.5641 | 198409.8133 | 271473.0597 | 1.4242e-06 | 0.16812 | 245564.0519
35 | 110 | CONCLUIDO | 6.1859 | 16.17 | 13 | 60.02 | 0.76 | 13 | 227.84 | 56.13 | 9.75 | 11 | 51.97 | 28334.8 | 159.18 | 988.08 | 45.59 | 35.43 | 4039.11 | 0.78 | 0.88 | 2.99 | 0.25 | 1 | 10 | 198.5913 | 271.7214 | 245.7887 | 198591.2894 | 271721.3634 | 1.4223e-06 | 0.16844 | 245788.6578
36 | 110 | CONCLUIDO | 6.192 | 16.15 | 12.99 | 59.95 | 0.78 | 13 | 228.27 | 56.13 | 10 | 11 | 52.14 | 28386.82 | 158.34 | 988.09 | 45.07 | 35.43 | 3783.57 | 0.79 | 0.88 | 2.98 | 0.23 | 1 | 10 | 197.6155 | 270.3863 | 244.581 | 197615.5281 | 270386.2837 | 1.4237e-06 | 0.16823 | 244580.9963
37 | 110 | CONCLUIDO | 6.2153 | 16.09 | 12.97 | 64.85 | 0.8 | 12 | 228.69 | 56.13 | 10.25 | 10 | 52.31 | 28438.91 | 155.79 | 988.12 | 44.39 | 35.43 | 3445.61 | 0.8 | 0.88 | 2.98 | 0.22 | 1 | 10 | 194.5618 | 266.208 | 240.8015 | 194561.7518 | 266207.9722 | 1.4291e-06 | 0.1676 | 240801.457
38 | 110 | CONCLUIDO | 6.2135 | 16.09 | 12.97 | 64.87 | 0.81 | 12 | 229.11 | 56.13 | 10.5 | 10 | 52.48 | 28491.06 | 155.33 | 988.13 | 44.46 | 35.43 | 3482.84 | 0.8 | 0.88 | 2.99 | 0.22 | 1 | 10 | 194.2146 | 265.733 | 240.3718 | 194214.6134 | 265733.0022 | 1.4286e-06 | 0.1676 | 240371.8174
39 | 110 | CONCLUIDO | 6.2158 | 16.09 | 12.97 | 64.84 | 0.83 | 12 | 229.53 | 56.13 | 10.75 | 10 | 52.66 | 28543.27 | 154.03 | 988.16 | 44.46 | 35.43 | 3482.28 | 0.8 | 0.88 | 2.98 | 0.21 | 1 | 10 | 193.0054 | 264.0785 | 238.8752 | 193005.3862 | 264078.4841 | 1.4292e-06 | 0.1676 | 238875.2043
40 | 110 | CONCLUIDO | 6.2366 | 16.03 | 12.96 | 70.68 | 0.85 | 11 | 229.96 | 56.13 | 11 | 9 | 52.83 | 28595.54 | 152.79 | 988.1 | 43.98 | 35.43 | 3247.3 | 0.81 | 0.88 | 2.98 | 0.2 | 1 | 10 | 191.2419 | 261.6656 | 236.6926 | 191241.8848 | 261665.5837 | 1.434e-06 | 0.16698 | 236692.5877
41 | 110 | CONCLUIDO | 6.2392 | 16.03 | 12.95 | 70.64 | 0.87 | 11 | 230.38 | 56.13 | 11.25 | 7 | 53 | 28647.87 | 152.05 | 988.08 | 43.85 | 35.43 | 3183.48 | 0.81 | 0.88 | 2.98 | 0.2 | 1 | 10 | 190.4746 | 260.6158 | 235.743 | 190474.6163 | 260615.7732 | 1.4345e-06 | 0.16698 | 235742.9696
42 | 110 | CONCLUIDO | 6.2347 | 16.04 | 12.96 | 70.7 | 0.89 | 11 | 230.81 | 56.13 | 11.5 | 6 | 53.18 | 28700.26 | 151.9 | 988.08 | 44.12 | 35.43 | 3316.64 | 0.8 | 0.88 | 2.99 | 0.21 | 1 | 10 | 190.523 | 260.682 | 235.8028 | 190522.9924 | 260681.9635 | 1.4335e-06 | 0.16708 | 235802.8428
43 | 110 | CONCLUIDO | 6.237 | 16.03 | 12.96 | 70.67 | 0.9 | 11 | 231.23 | 56.13 | 11.75 | 4 | 53.36 | 28752.71 | 150.57 | 988.08 | 44.04 | 35.43 | 3275.3 | 0.8 | 0.88 | 2.98 | 0.2 | 1 | 10 | 189.2927 | 258.9987 | 234.2802 | 189292.7443 | 258998.6838 | 1.434e-06 | 0.16698 | 234280.2129
44 | 110 | CONCLUIDO | 6.2361 | 16.04 | 12.96 | 70.68 | 0.92 | 11 | 231.66 | 56.13 | 12 | 2 | 53.53 | 28805.23 | 149.68 | 988.1 | 43.9 | 35.43 | 3205.7 | 0.81 | 0.88 | 2.99 | 0.2 | 1 | 10 | 188.5434 | 257.9734 | 233.3528 | 188543.4083 | 257973.4092 | 1.4338e-06 | 0.16708 | 233352.7891
45 | 110 | CONCLUIDO | 6.2366 | 16.03 | 12.96 | 70.68 | 0.94 | 11 | 232.08 | 56.13 | 12.25 | 1 | 53.71 | 28857.81 | 149.75 | 988.18 | 43.81 | 35.43 | 3161.72 | 0.81 | 0.88 | 2.99 | 0.2 | 1 | 10 | 188.5892 | 258.0361 | 233.4095 | 188589.2288 | 258036.1028 | 1.434e-06 | 0.16698 | 233409.4993
46 | 110 | CONCLUIDO | 6.2383 | 16.03 | 12.95 | 70.65 | 0.96 | 11 | 232.51 | 56.13 | 12.5 | 1 | 53.88 | 28910.45 | 149.63 | 988.18 | 43.75 | 35.43 | 3133.1 | 0.81 | 0.88 | 2.99 | 0.2 | 1 | 10 | 188.3907 | 257.7645 | 233.1638 | 188390.7092 | 257764.4795 | 1.4343e-06 | 0.16698 | 233163.7993
47 | 110 | CONCLUIDO | 6.2623 | 15.97 | 12.93 | 77.6 | 0.97 | 10 | 232.94 | 56.13 | 12.75 | 0 | 54.06 | 28963.15 | 149.35 | 988.18 | 43.14 | 35.43 | 2830.81 | 0.82 | 0.88 | 2.99 | 0.18 | 1 | 10 | 187.346 | 256.335 | 231.8708 | 187345.9644 | 256335.0136 | 1.4399e-06 | 0.16635 | 231870.7597

## RESULTADOS_28
Unnamed: 0 | Volume de calda [L] | STATUS | Capacidade operacional [ha/h] | Tempo de missao [h] | Tempo util [h] | Tempo por voo [min] | Autonomia Projetada [h] | N° Voos | MTOW [kg] | Massa Estrutura [kg] | Combustível [kg] | Abastecimentos | Massa gerador | Potência gerador [W] | Combustível consumido [L] | Calda cons [L] | Distância percorrida [km] | Distância Pulverizando [km] | RTL ACUMULADO[m] | EOC [km/km] | EOC [h/h] | Tempo de manobra [h] | Tempo rtl_rtw [h] | V pulv [m/s] | V desloc [m/s] | Preço Total por ha Simples [R$/ha] | Preço Total por ha Presumido [R$/ha] | Preço Total por ha Real [R$/ha] | Preço Total Simples [R$] | Preço Total Presumido [R$] | Prod CAPEX [ha/h/R$] | Dias Trabalhados | Preço Total Real [R$]
0 | 150 | CONCLUIDO | 3.0103 | 33.22 | 17.5 | 4.59 | 0.06 | 229 | 296.65 | 61.82 | 1 | 227 | 83.83 | 36821.52 | 318.45 | 988.86 | 185.38 | 35.43 | 72856.98 | 0.19 | 0.65 | 3.35 | 4.74 | 1 | 10 | 755.2721 | 1033.3966 | 934.7707 | 755272.1158 | 1033396.629 | 6.5741e-07 | 0.34604 | 934770.7052
1 | 150 | CONCLUIDO | 3.4898 | 28.66 | 16.21 | 5.72 | 0.07 | 170 | 297.17 | 61.82 | 1.25 | 168 | 84.1 | 36885.7 | 294.43 | 988.6 | 145.64 | 35.43 | 53281.62 | 0.24 | 0.7 | 3.24 | 3.45 | 1 | 10 | 603.0207 | 825.0795 | 746.3351 | 603020.7071 | 825079.5349 | 7.6213e-07 | 0.29854 | 746335.1021
2 | 150 | CONCLUIDO | 3.851 | 25.97 | 15.47 | 6.88 | 0.09 | 135 | 297.7 | 61.82 | 1.5 | 133 | 84.37 | 36949.99 | 280.38 | 988.35 | 122.22 | 35.43 | 41747.49 | 0.29 | 0.74 | 3.18 | 2.71 | 1 | 10 | 520.9143 | 712.7379 | 644.7152 | 520914.3068 | 712737.9357 | 8.4101e-07 | 0.27052 | 644715.2275
3 | 150 | CONCLUIDO | 4.1117 | 24.32 | 15.05 | 7.99 | 0.1 | 113 | 298.22 | 61.82 | 1.75 | 111 | 84.65 | 37014.39 | 272.15 | 988.57 | 108.54 | 35.43 | 35018.46 | 0.33 | 0.76 | 3.16 | 2.29 | 1 | 10 | 473.9895 | 648.5333 | 586.6382 | 473989.4819 | 648533.3201 | 8.9794e-07 | 0.25333 | 586638.2102
4 | 150 | CONCLUIDO | 4.3424 | 23.03 | 14.7 | 9.19 | 0.12 | 96 | 298.74 | 61.82 | 2 | 94 | 84.92 | 37078.91 | 265.34 | 988.24 | 98.03 | 35.43 | 29848.15 | 0.36 | 0.78 | 3.13 | 1.94 | 1 | 10 | 437.9083 | 599.1654 | 541.9819 | 437908.2671 | 599165.4102 | 9.4832e-07 | 0.2399 | 541981.9044
5 | 150 | CONCLUIDO | 4.5234 | 22.11 | 14.44 | 10.32 | 0.13 | 84 | 299.26 | 61.82 | 2.25 | 82 | 85.19 | 37143.54 | 260.14 | 988.18 | 90.1 | 35.43 | 25941.2 | 0.39 | 0.79 | 3.11 | 1.69 | 1 | 10 | 412.4467 | 564.3277 | 510.4691 | 412446.6741 | 564327.7354 | 9.8785e-07 | 0.23031 | 510469.0884
6 | 150 | CONCLUIDO | 4.6748 | 21.39 | 14.23 | 11.38 | 0.15 | 75 | 299.79 | 61.82 | 2.5 | 73 | 85.47 | 37208.42 | 255.68 | 988.29 | 83.58 | 35.43 | 22726.08 | 0.42 | 0.8 | 3.08 | 1.47 | 1 | 10 | 392.5833 | 537.1498 | 485.885 | 392583.3355 | 537149.8392 | 1.0209e-06 | 0.22281 | 485885.0125
7 | 150 | CONCLUIDO | 4.8039 | 20.82 | 14.1 | 12.62 | 0.16 | 67 | 300.32 | 61.82 | 2.75 | 65 | 85.74 | 37273.29 | 252.81 | 988.45 | 79.61 | 35.43 | 20783.2 | 0.45 | 0.81 | 3.07 | 1.34 | 1 | 10 | 378.0027 | 517.2 | 467.8391 | 378002.6955 | 517199.9643 | 1.0491e-06 | 0.21688 | 467839.1256
8 | 150 | CONCLUIDO | 4.9068 | 20.38 | 13.99 | 13.76 | 0.18 | 61 | 300.84 | 61.82 | 3 | 59 | 86.02 | 37338.27 | 250.58 | 988.27 | 75.98 | 35.43 | 18998.05 | 0.47 | 0.81 | 3.07 | 1.24 | 1 | 10 | 366.9546 | 502.0835 | 454.1653 | 366954.6059 | 502083.4806 | 1.0716e-06 | 0.21229 | 454165.3379
9 | 150 | CONCLUIDO | 5.0067 | 19.97 | 13.87 | 14.86 | 0.19 | 56 | 301.37 | 61.82 | 3.25 | 54 | 86.3 | 37403.38 | 247.59 | 988.12 | 72.23 | 35.43 | 17147.24 | 0.49 | 0.82 | 3.06 | 1.11 | 1 | 10 | 355.6861 | 486.6654 | 440.2187 | 355686.0967 | 486665.4092 | 1.0934e-06 | 0.20802 | 440218.7456
10 | 150 | CONCLUIDO | 5.0862 | 19.66 | 13.78 | 15.89 | 0.21 | 52 | 301.9 | 61.82 | 3.5 | 50 | 86.58 | 37468.6 | 245.37 | 988.31 | 69.27 | 35.43 | 15685.23 | 0.51 | 0.83 | 3.05 | 1.02 | 1 | 10 | 347.2386 | 475.1071 | 429.7636 | 347238.5709 | 475107.1317 | 1.1108e-06 | 0.20479 | 429763.5739
11 | 150 | CONCLUIDO | 5.1644 | 19.36 | 13.7 | 17.12 | 0.22 | 48 | 302.43 | 61.82 | 3.75 | 46 | 86.86 | 37533.94 | 243.59 | 988.12 | 67.14 | 35.43 | 14639.79 | 0.53 | 0.83 | 3.04 | 0.94 | 1 | 10 | 339.6584 | 464.7356 | 420.3819 | 339658.3986 | 464735.6056 | 1.1278e-06 | 0.20167 | 420381.8917
12 | 150 | CONCLUIDO | 5.227 | 19.13 | 13.63 | 18.18 | 0.24 | 45 | 302.96 | 61.82 | 4 | 43 | 87.14 | 37599.4 | 241.94 | 988.18 | 65.1 | 35.43 | 13636.42 | 0.54 | 0.84 | 3.04 | 0.88 | 1 | 10 | 333.4849 | 456.2888 | 412.7412 | 333484.9344 | 456288.7996 | 1.1415e-06 | 0.19927 | 412741.237
13 | 150 | CONCLUIDO | 5.2887 | 18.91 | 13.58 | 19.4 | 0.25 | 42 | 303.49 | 61.82 | 4.25 | 40 | 87.42 | 37664.98 | 240.5 | 988.21 | 63.37 | 35.43 | 12786.63 | 0.56 | 0.84 | 3.03 | 0.82 | 1 | 10 | 327.8442 | 448.5709 | 405.7599 | 327844.2048 | 448570.9045 | 1.155e-06 | 0.19698 | 405759.9269
14 | 150 | CONCLUIDO | 5.3483 | 18.7 | 13.53 | 20.82 | 0.26 | 39 | 304.03 | 61.82 | 4.5 | 37 | 87.7 | 37730.68 | 239.11 | 988.3 | 61.9 | 35.43 | 12064.86 | 0.57 | 0.84 | 3.03 | 0.78 | 1 | 10 | 322.5103 | 441.2728 | 399.1583 | 322510.2887 | 441272.8052 | 1.168e-06 | 0.19479 | 399158.348
15 | 150 | CONCLUIDO | 5.3962 | 18.53 | 13.48 | 21.86 | 0.28 | 37 | 304.56 | 61.82 | 4.75 | 35 | 87.99 | 37796.51 | 237.69 | 988.28 | 60.16 | 35.43 | 11206.48 | 0.59 | 0.85 | 3.03 | 0.72 | 1 | 10 | 317.9479 | 435.0304 | 393.5117 | 317947.9436 | 435030.4033 | 1.1785e-06 | 0.19302 | 393511.7122
16 | 150 | CONCLUIDO | 5.4409 | 18.38 | 13.44 | 23.04 | 0.29 | 35 | 305.09 | 61.82 | 5 | 33 | 88.27 | 37862.45 | 236.6 | 988.3 | 58.73 | 35.43 | 10501.95 | 0.6 | 0.85 | 3.03 | 0.68 | 1 | 10 | 314.0355 | 429.6772 | 388.6694 | 314035.4643 | 429677.1765 | 1.1882e-06 | 0.19146 | 388669.3898
17 | 150 | CONCLUIDO | 5.4886 | 18.22 | 13.39 | 24.34 | 0.31 | 33 | 305.63 | 61.82 | 5.25 | 31 | 88.56 | 37928.52 | 234.75 | 988.23 | 57.41 | 35.43 | 9850.64 | 0.62 | 0.85 | 3.02 | 0.63 | 1 | 10 | 309.209 | 423.0735 | 382.6959 | 309209.0477 | 423073.4603 | 1.1986e-06 | 0.18979 | 382695.9231
18 | 150 | CONCLUIDO | 5.5021 | 18.17 | 13.4 | 25.12 | 0.32 | 32 | 306.17 | 61.82 | 5.5 | 30 | 88.84 | 37994.72 | 234.56 | 988.19 | 57.56 | 35.43 | 9932.7 | 0.62 | 0.85 | 3.03 | 0.65 | 1 | 10 | 308.3216 | 421.8592 | 381.5975 | 308321.5635 | 421859.1654 | 1.2016e-06 | 0.18927 | 381597.5187
19 | 150 | CONCLUIDO | 5.5568 | 18 | 13.33 | 26.66 | 0.33 | 30 | 306.7 | 61.82 | 5.75 | 28 | 89.13 | 38061.04 | 232.83 | 988.14 | 55.8 | 35.43 | 9062.99 | 0.63 | 0.85 | 3.01 | 0.58 | 1 | 10 | 303.2254 | 414.8864 | 375.2902 | 303225.4279 | 414886.4078 | 1.2135e-06 | 0.1875 | 375290.2313
20 | 150 | CONCLUIDO | 5.5807 | 17.92 | 13.31 | 27.54 | 0.35 | 29 | 307.24 | 61.82 | 6 | 27 | 89.42 | 38127.48 | 232.06 | 988.29 | 55.18 | 35.43 | 8756.1 | 0.64 | 0.86 | 3.01 | 0.56 | 1 | 10 | 301.0738 | 411.9425 | 372.6273 | 301073.8499 | 411942.5238 | 1.2188e-06 | 0.18667 | 372627.3075
21 | 150 | CONCLUIDO | 5.6033 | 17.85 | 13.29 | 28.49 | 0.36 | 28 | 307.78 | 61.82 | 6.25 | 26 | 89.71 | 38194.05 | 231.21 | 988.15 | 54.65 | 35.43 | 8494.21 | 0.65 | 0.86 | 3.01 | 0.54 | 1 | 10 | 298.9321 | 409.0121 | 369.9765 | 298932.0758 | 409012.054 | 1.2237e-06 | 0.18594 | 369976.5177
22 | 150 | CONCLUIDO | 5.629 | 17.77 | 13.27 | 29.48 | 0.38 | 27 | 308.32 | 61.82 | 6.5 | 25 | 90 | 38260.74 | 230.34 | 988.09 | 53.81 | 35.43 | 8082.68 | 0.66 | 0.86 | 3.01 | 0.51 | 1 | 10 | 296.6256 | 405.8562 | 367.1219 | 296625.5897 | 405856.218 | 1.2293e-06 | 0.1851 | 367121.8702
23 | 150 | CONCLUIDO | 5.6501 | 17.7 | 13.26 | 30.59 | 0.39 | 26 | 308.86 | 61.82 | 6.75 | 24 | 90.29 | 38327.57 | 229.59 | 988.23 | 53.26 | 35.43 | 7812.94 | 0.67 | 0.86 | 3.01 | 0.5 | 1 | 10 | 294.7476 | 403.2867 | 364.7976 | 294747.6226 | 403286.7005 | 1.2339e-06 | 0.18438 | 364797.5839
24 | 150 | CONCLUIDO | 5.6768 | 17.62 | 13.23 | 31.75 | 0.4 | 25 | 309.41 | 61.82 | 7 | 23 | 90.59 | 38394.52 | 228.61 | 988.15 | 52.65 | 35.43 | 7511.52 | 0.67 | 0.86 | 3 | 0.47 | 1 | 10 | 292.2689 | 399.8952 | 361.7298 | 292268.8909 | 399895.1906 | 1.2397e-06 | 0.18354 | 361729.7548
25 | 150 | CONCLUIDO | 5.7036 | 17.53 | 13.2 | 33.01 | 0.42 | 24 | 309.95 | 61.82 | 7.25 | 22 | 90.88 | 38461.6 | 227.49 | 988.15 | 51.57 | 35.43 | 6976.16 | 0.69 | 0.86 | 3 | 0.45 | 1 | 10 | 289.6744 | 396.3453 | 358.5186 | 289674.3876 | 396345.2766 | 1.2456e-06 | 0.1826 | 358518.6397
26 | 150 | CONCLUIDO | 5.7224 | 17.48 | 13.2 | 34.44 | 0.43 | 23 | 310.5 | 61.82 | 7.5 | 21 | 91.18 | 38528.81 | 226.91 | 988.12 | 51.64 | 35.43 | 7017.83 | 0.69 | 0.86 | 3 | 0.45 | 1 | 10 | 288.1768 | 394.2961 | 356.6651 | 288176.7527 | 394296.1465 | 1.2497e-06 | 0.18208 | 356665.0757
27 | 150 | CONCLUIDO | 5.7498 | 17.39 | 13.17 | 35.92 | 0.44 | 22 | 311.04 | 61.82 | 7.75 | 20 | 91.47 | 38596.15 | 226.15 | 988.19 | 50.62 | 35.43 | 6512.28 | 0.7 | 0.87 | 3 | 0.42 | 1 | 10 | 285.933 | 391.2262 | 353.8881 | 285933.0094 | 391226.1579 | 1.2557e-06 | 0.18115 | 353888.0825
28 | 150 | CONCLUIDO | 5.7501 | 17.39 | 13.17 | 35.92 | 0.46 | 22 | 311.59 | 61.82 | 8 | 20 | 91.77 | 38663.62 | 225.49 | 988.28 | 50.74 | 35.43 | 6572.96 | 0.7 | 0.87 | 3 | 0.42 | 1 | 10 | 285.2936 | 390.3513 | 353.0967 | 285293.5756 | 390351.2564 | 1.2557e-06 | 0.18115 | 353096.6803
29 | 150 | CONCLUIDO | 5.7749 | 17.32 | 13.15 | 37.58 | 0.47 | 21 | 312.14 | 61.82 | 8.25 | 19 | 92.07 | 38731.35 | 224.5 | 988.11 | 50.29 | 35.43 | 6353.41 | 0.7 | 0.87 | 2.99 | 0.4 | 1 | 10 | 283.0373 | 387.2641 | 350.3042 | 283037.2907 | 387264.1079 | 1.2612e-06 | 0.18042 | 350304.1649
30 | 150 | CONCLUIDO | 5.8021 | 17.24 | 13.13 | 39.38 | 0.48 | 20 | 312.69 | 61.82 | 8.5 | 18 | 92.37 | 38799.09 | 224.02 | 988.12 | 49.31 | 35.43 | 5867.64 | 0.72 | 0.87 | 3 | 0.37 | 1 | 10 | 281.1631 | 384.6997 | 347.9845 | 281163.0543 | 384699.6949 | 1.2671e-06 | 0.17958 | 347984.496
31 | 150 | CONCLUIDO | 5.8037 | 17.23 | 13.12 | 39.37 | 0.5 | 20 | 313.24 | 61.82 | 8.75 | 18 | 92.67 | 38866.96 | 223.18 | 988.24 | 49.01 | 35.43 | 5717.27 | 0.72 | 0.87 | 3 | 0.37 | 1 | 10 | 280.2458 | 383.4446 | 346.8492 | 280245.7585 | 383444.6104 | 1.2675e-06 | 0.17948 | 346849.1949
32 | 150 | CONCLUIDO | 5.8276 | 17.16 | 13.11 | 41.39 | 0.51 | 19 | 313.79 | 61.82 | 9 | 17 | 92.97 | 38934.97 | 222.34 | 988.13 | 48.61 | 35.43 | 5523.11 | 0.73 | 0.87 | 3 | 0.35 | 1 | 10 | 278.2665 | 380.7365 | 344.3996 | 278266.528 | 380736.5398 | 1.2727e-06 | 0.17875 | 344399.5789
33 | 150 | CONCLUIDO | 5.829 | 17.16 | 13.1 | 41.38 | 0.52 | 19 | 314.34 | 61.82 | 9.25 | 17 | 93.27 | 39003.11 | 221.22 | 988.08 | 48.55 | 35.43 | 5492.88 | 0.73 | 0.87 | 3 | 0.35 | 1 | 10 | 277.1024 | 379.1437 | 342.9588 | 277102.4044 | 379143.7346 | 1.273e-06 | 0.17875 | 342958.7887
34 | 150 | CONCLUIDO | 5.8527 | 17.09 | 13.09 | 43.63 | 0.54 | 18 | 314.9 | 61.82 | 9.5 | 16 | 93.57 | 39071.38 | 221.09 | 988.08 | 48.02 | 35.43 | 5232.83 | 0.74 | 0.87 | 3 | 0.34 | 1 | 10 | 275.814 | 377.3809 | 341.3642 | 275814.0447 | 377380.9441 | 1.2782e-06 | 0.17802 | 341364.2364
35 | 150 | CONCLUIDO | 5.8538 | 17.08 | 13.09 | 43.62 | 0.55 | 18 | 315.45 | 61.82 | 9.75 | 16 | 93.88 | 39139.8 | 219.95 | 988.08 | 48.05 | 35.43 | 5244.1 | 0.74 | 0.87 | 2.99 | 0.33 | 1 | 10 | 274.7025 | 375.8601 | 339.9885 | 274702.5001 | 375860.0797 | 1.2784e-06 | 0.17792 | 339988.5212
36 | 150 | CONCLUIDO | 5.8793 | 17.01 | 13.07 | 46.12 | 0.56 | 17 | 316.01 | 61.82 | 10 | 15 | 94.18 | 39208.35 | 218.64 | 988.12 | 47.41 | 35.43 | 4932.72 | 0.75 | 0.87 | 2.99 | 0.31 | 1 | 10 | 272.2022 | 372.4391 | 336.894 | 272202.23 | 372439.0998 | 1.284e-06 | 0.17719 | 336894.0349
37 | 150 | CONCLUIDO | 5.8759 | 17.02 | 13.08 | 46.15 | 0.58 | 17 | 316.56 | 61.82 | 10.25 | 15 | 94.49 | 39277.04 | 218.6 | 988.13 | 47.75 | 35.43 | 5099.94 | 0.74 | 0.87 | 2.99 | 0.32 | 1 | 10 | 272.3735 | 372.6735 | 337.106 | 272373.5207 | 372673.4673 | 1.2832e-06 | 0.17729 | 337106.0346
38 | 150 | CONCLUIDO | 5.9074 | 16.93 | 13.04 | 48.91 | 0.59 | 16 | 317.12 | 61.82 | 10.5 | 14 | 94.8 | 39345.87 | 217.57 | 988.13 | 46.71 | 35.43 | 4586.51 | 0.76 | 0.87 | 2.99 | 0.29 | 1 | 10 | 269.7751 | 369.1181 | 333.89 | 269775.052 | 369118.1278 | 1.2901e-06 | 0.17635 | 333890.0117
39 | 150 | CONCLUIDO | 5.9038 | 16.94 | 13.05 | 48.95 | 0.6 | 16 | 317.68 | 61.82 | 10.75 | 14 | 95.11 | 39414.84 | 217.55 | 988.12 | 46.99 | 35.43 | 4728.46 | 0.75 | 0.87 | 2.99 | 0.3 | 1 | 10 | 269.9716 | 369.3871 | 334.1333 | 269971.6385 | 369387.1061 | 1.2893e-06 | 0.17646 | 334133.3191
40 | 150 | CONCLUIDO | 5.9011 | 16.95 | 13.06 | 48.98 | 0.62 | 16 | 318.24 | 61.82 | 11 | 14 | 95.42 | 39483.95 | 216.69 | 988.14 | 47.25 | 35.43 | 4854.53 | 0.75 | 0.87 | 2.99 | 0.31 | 1 | 10 | 269.353 | 368.5406 | 333.3676 | 269352.9526 | 368540.5927 | 1.2887e-06 | 0.17656 | 333367.5958
41 | 150 | CONCLUIDO | 5.926 | 16.87 | 13.04 | 52.18 | 0.63 | 15 | 318.8 | 61.82 | 11.25 | 13 | 95.73 | 39553.2 | 216.17 | 988.08 | 46.72 | 35.43 | 4596.99 | 0.76 | 0.87 | 2.99 | 0.29 | 1 | 10 | 267.6476 | 366.2072 | 331.2569 | 267647.5551 | 366207.1927 | 1.2942e-06 | 0.17573 | 331256.8922
42 | 150 | CONCLUIDO | 5.9315 | 16.86 | 13.03 | 52.11 | 0.64 | 15 | 319.36 | 61.82 | 11.5 | 13 | 96.04 | 39622.59 | 215.28 | 988.08 | 46.39 | 35.43 | 4432.71 | 0.76 | 0.87 | 2.99 | 0.28 | 1 | 10 | 266.5332 | 364.6826 | 329.8778 | 266533.2494 | 364682.5505 | 1.2954e-06 | 0.17563 | 329877.7597
43 | 150 | CONCLUIDO | 5.9257 | 16.88 | 13.04 | 52.18 | 0.65 | 15 | 319.93 | 61.82 | 11.75 | 13 | 96.36 | 39692.13 | 214.77 | 988.16 | 46.73 | 35.43 | 4600.43 | 0.76 | 0.87 | 2.99 | 0.29 | 1 | 10 | 266.3756 | 364.4669 | 329.6827 | 266375.6165 | 364466.8702 | 1.2941e-06 | 0.17583 | 329682.6636
44 | 150 | CONCLUIDO | 5.9595 | 16.78 | 13.01 | 55.74 | 0.67 | 14 | 320.49 | 61.82 | 12 | 12 | 96.67 | 39761.81 | 213.96 | 988.09 | 45.55 | 35.43 | 4015.5 | 0.78 | 0.88 | 2.99 | 0.25 | 1 | 10 | 263.9812 | 361.1907 | 326.7191 | 263981.1644 | 361190.6752 | 1.3015e-06 | 0.17479 | 326719.1441
45 | 150 | CONCLUIDO | 5.9575 | 16.79 | 13.01 | 55.76 | 0.68 | 14 | 321.06 | 61.82 | 12.25 | 12 | 96.99 | 39831.64 | 213.72 | 988.11 | 45.7 | 35.43 | 4090.82 | 0.78 | 0.88 | 2.99 | 0.26 | 1 | 10 | 263.8502 | 361.0114 | 326.557 | 263850.1524 | 361011.4188 | 1.301e-06 | 0.1749 | 326556.9956
46 | 150 | CONCLUIDO | 5.9609 | 16.78 | 13 | 55.72 | 0.69 | 14 | 321.63 | 61.82 | 12.5 | 12 | 97.31 | 39901.61 | 212.68 | 988.11 | 45.39 | 35.43 | 3933.78 | 0.78 | 0.88 | 2.99 | 0.25 | 1 | 10 | 262.7001 | 359.4378 | 325.1336 | 262700.0813 | 359437.8408 | 1.3018e-06 | 0.17479 | 325133.5977
47 | 150 | CONCLUIDO | 5.9822 | 16.72 | 13 | 59.99 | 0.71 | 13 | 322.2 | 61.82 | 12.75 | 11 | 97.62 | 39971.73 | 211.69 | 988.14 | 45.25 | 35.43 | 3872.66 | 0.78 | 0.88 | 2.99 | 0.24 | 1 | 10 | 260.8699 | 356.9337 | 322.8685 | 260869.9315 | 356933.749 | 1.3064e-06 | 0.17417 | 322868.493
48 | 150 | CONCLUIDO | 5.9799 | 16.72 | 13 | 60.02 | 0.72 | 13 | 322.77 | 61.82 | 13 | 11 | 97.94 | 40042 | 211.44 | 988.11 | 45.52 | 35.43 | 4004.01 | 0.78 | 0.88 | 2.99 | 0.25 | 1 | 10 | 260.7419 | 356.7586 | 322.7101 | 260741.9144 | 356758.5904 | 1.3059e-06 | 0.17417 | 322710.0512
49 | 150 | CONCLUIDO | 5.9825 | 16.72 | 13 | 59.98 | 0.73 | 13 | 323.34 | 61.82 | 13.25 | 11 | 98.27 | 40112.54 | 211.26 | 988.1 | 45.29 | 35.43 | 3890.43 | 0.78 | 0.88 | 2.99 | 0.24 | 1 | 10 | 260.4658 | 356.3808 | 322.3683 | 260465.8118 | 356380.8147 | 1.3065e-06 | 0.17417 | 322368.3299
50 | 150 | CONCLUIDO | 5.9864 | 16.7 | 12.98 | 59.93 | 0.74 | 13 | 323.91 | 61.82 | 13.5 | 11 | 98.59 | 40183.11 | 209.72 | 988.11 | 44.8 | 35.43 | 3647.19 | 0.79 | 0.88 | 2.99 | 0.23 | 1 | 10 | 258.7953 | 354.0952 | 320.3008 | 258795.3115 | 354095.1624 | 1.3074e-06 | 0.17396 | 320300.8171
51 | 150 | CONCLUIDO | 6.0122 | 16.63 | 12.97 | 64.84 | 0.76 | 12 | 324.48 | 61.82 | 13.75 | 10 | 98.91 | 40253.84 | 208.84 | 988.14 | 44.38 | 35.43 | 3440.31 | 0.8 | 0.88 | 2.98 | 0.21 | 1 | 10 | 256.8447 | 351.4262 | 317.8866 | 256844.6811 | 351426.2238 | 1.313e-06 | 0.17323 | 317886.5982
52 | 150 | CONCLUIDO | 6.0124 | 16.63 | 12.97 | 64.84 | 0.77 | 12 | 325.06 | 61.82 | 14 | 10 | 99.24 | 40324.71 | 208.55 | 988.11 | 44.44 | 35.43 | 3472.48 | 0.8 | 0.88 | 2.98 | 0.21 | 1 | 10 | 256.5737 | 351.0555 | 317.5512 | 256573.7245 | 351055.4891 | 1.313e-06 | 0.17323 | 317551.2459
53 | 150 | CONCLUIDO | 6.0146 | 16.63 | 12.96 | 64.81 | 0.78 | 12 | 325.63 | 61.82 | 14.25 | 10 | 99.56 | 40395.74 | 208.19 | 988.09 | 44.13 | 35.43 | 3316.98 | 0.8 | 0.88 | 2.98 | 0.21 | 1 | 10 | 256.1044 | 350.4133 | 316.9704 | 256104.3747 | 350413.3041 | 1.3135e-06 | 0.17323 | 316970.3501
54 | 150 | CONCLUIDO | 6.0139 | 16.63 | 12.96 | 64.82 | 0.79 | 12 | 326.21 | 61.82 | 14.5 | 10 | 99.89 | 40466.92 | 207.07 | 988.08 | 44.39 | 35.43 | 3445.11 | 0.8 | 0.88 | 2.98 | 0.21 | 1 | 10 | 255.1204 | 349.067 | 315.7526 | 255120.4454 | 349067.0486 | 1.3134e-06 | 0.17323 | 315752.5794
55 | 150 | CONCLUIDO | 6.0411 | 16.55 | 12.95 | 70.61 | 0.8 | 11 | 326.79 | 61.82 | 14.75 | 9 | 100.22 | 40538.25 | 206.09 | 988.12 | 43.77 | 35.43 | 3142.56 | 0.81 | 0.88 | 2.98 | 0.19 | 1 | 10 | 253.0458 | 346.2284 | 313.1849 | 253045.7876 | 346228.4101 | 1.3193e-06 | 0.1724 | 313184.8566
56 | 150 | CONCLUIDO | 6.0345 | 16.57 | 12.96 | 70.71 | 0.82 | 11 | 327.37 | 61.82 | 15 | 9 | 100.55 | 40609.74 | 206.29 | 988.08 | 44.2 | 35.43 | 3354.58 | 0.8 | 0.88 | 2.99 | 0.21 | 1 | 10 | 253.5516 | 346.9205 | 313.8109 | 253551.5956 | 346920.479 | 1.3179e-06 | 0.1726 | 313810.8754
57 | 150 | CONCLUIDO | 6.0387 | 16.56 | 12.95 | 70.64 | 0.83 | 11 | 327.95 | 61.82 | 15.25 | 9 | 100.88 | 40681.39 | 205.79 | 988.09 | 43.99 | 35.43 | 3252.45 | 0.81 | 0.88 | 2.98 | 0.2 | 1 | 10 | 252.8755 | 345.9954 | 312.9741 | 252875.4685 | 345995.3721 | 1.3188e-06 | 0.1725 | 312974.0594
58 | 150 | CONCLUIDO | 6.0375 | 16.56 | 12.95 | 70.66 | 0.84 | 11 | 328.53 | 61.82 | 15.5 | 9 | 101.21 | 40753.2 | 205.58 | 988.12 | 43.97 | 35.43 | 3240.97 | 0.81 | 0.88 | 2.98 | 0.2 | 1 | 10 | 252.736 | 345.8046 | 312.8015 | 252736.0094 | 345804.558 | 1.3185e-06 | 0.1725 | 312801.4563
59 | 150 | CONCLUIDO | 6.0395 | 16.56 | 12.95 | 70.63 | 0.85 | 11 | 329.12 | 61.82 | 15.75 | 9 | 101.54 | 40825.16 | 204.3 | 988.08 | 43.8 | 35.43 | 3156.9 | 0.81 | 0.88 | 2.98 | 0.2 | 1 | 10 | 251.4997 | 344.113 | 311.2713 | 251499.6808 | 344112.9586 | 1.3189e-06 | 0.1725 | 311271.3008
60 | 150 | CONCLUIDO | 6.0395 | 16.56 | 12.95 | 70.63 | 0.86 | 11 | 329.7 | 61.82 | 16 | 9 | 101.88 | 40897.29 | 202.89 | 988.11 | 43.83 | 35.43 | 3171.29 | 0.81 | 0.88 | 2.98 | 0.2 | 1 | 10 | 250.2292 | 342.3746 | 309.6989 | 250229.1846 | 342374.6097 | 1.3189e-06 | 0.1725 | 309698.8575
61 | 150 | CONCLUIDO | 6.0676 | 16.48 | 12.93 | 77.57 | 0.88 | 10 | 330.29 | 61.82 | 16.25 | 8 | 102.21 | 40969.57 | 202.03 | 988.08 | 43.08 | 35.43 | 2799.98 | 0.82 | 0.88 | 2.98 | 0.17 | 1 | 10 | 248.2062 | 339.6067 | 307.1951 | 248206.192 | 339606.662 | 1.3251e-06 | 0.17167 | 307195.0788
62 | 150 | CONCLUIDO | 6.0667 | 16.48 | 12.93 | 77.58 | 0.89 | 10 | 330.87 | 61.82 | 16.5 | 8 | 102.55 | 41042.02 | 201.3 | 988.12 | 43.32 | 35.43 | 2923.35 | 0.82 | 0.88 | 2.98 | 0.18 | 1 | 10 | 247.5879 | 338.7606 | 306.4298 | 247587.8642 | 338760.6386 | 1.3249e-06 | 0.17167 | 306429.7987
63 | 150 | CONCLUIDO | 6.0672 | 16.48 | 12.93 | 77.58 | 0.9 | 10 | 331.46 | 61.82 | 16.75 | 8 | 102.89 | 41114.63 | 200.57 | 988.08 | 43.2 | 35.43 | 2862.67 | 0.82 | 0.88 | 2.98 | 0.18 | 1 | 10 | 246.9129 | 337.8371 | 305.5944 | 246912.8688 | 337837.0802 | 1.325e-06 | 0.17167 | 305594.3834
64 | 150 | CONCLUIDO | 6.0666 | 16.48 | 12.93 | 77.59 | 0.91 | 10 | 332.05 | 61.82 | 17 | 8 | 103.23 | 41187.41 | 200.71 | 988.1 | 43.16 | 35.43 | 2842.71 | 0.82 | 0.88 | 2.98 | 0.18 | 1 | 10 | 247.0627 | 338.042 | 305.7798 | 247062.6582 | 338042.0285 | 1.3249e-06 | 0.17167 | 305779.7718
65 | 150 | CONCLUIDO | 6.0663 | 16.48 | 12.93 | 77.59 | 0.92 | 10 | 332.64 | 61.82 | 17.25 | 8 | 103.57 | 41260.35 | 200.19 | 988.08 | 43.26 | 35.43 | 2891.21 | 0.82 | 0.88 | 2.98 | 0.18 | 1 | 10 | 246.6083 | 337.4203 | 305.2174 | 246608.2865 | 337420.3372 | 1.3248e-06 | 0.17167 | 305217.4138
66 | 150 | CONCLUIDO | 6.0682 | 16.48 | 12.93 | 77.56 | 0.94 | 10 | 333.24 | 61.82 | 17.5 | 8 | 103.92 | 41333.46 | 199.37 | 988.08 | 43.2 | 35.43 | 2860.4 | 0.82 | 0.88 | 2.98 | 0.17 | 1 | 10 | 245.7964 | 336.3095 | 304.2125 | 245796.3797 | 336309.4504 | 1.3252e-06 | 0.17167 | 304212.5485
67 | 150 | CONCLUIDO | 6.0919 | 16.42 | 12.92 | 86.12 | 0.95 | 9 | 333.83 | 61.82 | 17.75 | 7 | 104.26 | 41406.86 | 197.66 | 988.09 | 42.78 | 35.43 | 2656.69 | 0.83 | 0.88 | 2.98 | 0.16 | 1 | 10 | 243.2691 | 332.8515 | 301.0847 | 243269.1243 | 332851.5482 | 1.3304e-06 | 0.17104 | 301084.6636
68 | 150 | CONCLUIDO | 6.093 | 16.41 | 12.91 | 86.1 | 0.96 | 9 | 334.43 | 61.82 | 18 | 7 | 104.61 | 41480.31 | 197.82 | 988.08 | 42.76 | 35.43 | 2644.49 | 0.83 | 0.88 | 2.98 | 0.16 | 1 | 10 | 243.3182 | 332.9188 | 301.1455 | 243318.2434 | 332918.7551 | 1.3306e-06 | 0.17094 | 301145.4564
69 | 150 | CONCLUIDO | 6.0929 | 16.41 | 12.92 | 86.1 | 0.97 | 9 | 335.02 | 61.82 | 18.25 | 7 | 104.95 | 41553.93 | 197.98 | 988.21 | 42.77 | 35.43 | 2651.4 | 0.83 | 0.88 | 2.98 | 0.16 | 1 | 10 | 243.515 | 333.188 | 301.389 | 243515.034 | 333188.0127 | 1.3306e-06 | 0.17094 | 301389.0164
70 | 150 | CONCLUIDO | 6.0923 | 16.41 | 12.92 | 86.11 | 0.98 | 9 | 335.62 | 61.82 | 18.5 | 7 | 105.3 | 41627.72 | 198.01 | 988.17 | 42.83 | 35.43 | 2683.28 | 0.83 | 0.88 | 2.98 | 0.16 | 1 | 10 | 243.5656 | 333.2572 | 301.4516 | 243565.5994 | 333257.1984 | 1.3305e-06 | 0.17094 | 301451.5991
71 | 150 | CONCLUIDO | 6.0942 | 16.41 | 12.91 | 86.08 | 0.99 | 9 | 336.22 | 61.82 | 18.75 | 7 | 105.65 | 41701.68 | 197.36 | 988.12 | 42.77 | 35.43 | 2648.98 | 0.83 | 0.88 | 2.98 | 0.16 | 1 | 10 | 242.86 | 332.2918 | 300.5783 | 242859.9937 | 332291.7576 | 1.3309e-06 | 0.17094 | 300578.2986
72 | 150 | CONCLUIDO | 6.096 | 16.4 | 12.91 | 86.05 | 1.01 | 9 | 336.82 | 61.82 | 19 | 7 | 106 | 41775.82 | 196.54 | 988.08 | 42.53 | 35.43 | 2530.85 | 0.83 | 0.88 | 2.98 | 0.15 | 1 | 10 | 242.0566 | 331.1925 | 299.5839 | 242056.571 | 331192.4792 | 1.3313e-06 | 0.17083 | 299583.9338
73 | 150 | CONCLUIDO | 6.0933 | 16.41 | 12.91 | 86.09 | 1.02 | 9 | 337.43 | 61.82 | 19.25 | 7 | 106.35 | 41850.13 | 194.82 | 988.21 | 42.74 | 35.43 | 2633.85 | 0.83 | 0.88 | 2.98 | 0.16 | 1 | 10 | 240.6271 | 329.2366 | 297.8147 | 240627.0553 | 329236.5527 | 1.3307e-06 | 0.17094 | 297814.6782
74 | 150 | CONCLUIDO | 6.0931 | 16.41 | 12.91 | 86.1 | 1.03 | 9 | 338.03 | 61.82 | 19.5 | 7 | 106.71 | 41924.62 | 193.78 | 988.09 | 42.81 | 35.43 | 2670.2 | 0.83 | 0.88 | 2.98 | 0.16 | 1 | 10 | 239.706 | 327.9764 | 296.6748 | 239706.022 | 327976.3544 | 1.3307e-06 | 0.17094 | 296674.7515
75 | 150 | CONCLUIDO | 6.1208 | 16.34 | 12.9 | 96.72 | 1.04 | 8 | 338.63 | 61.82 | 19.75 | 4 | 107.06 | 41999.28 | 192.34 | 988.09 | 42.19 | 35.43 | 2364.75 | 0.84 | 0.88 | 2.98 | 0.14 | 1 | 10 | 237.2988 | 324.6826 | 293.6954 | 237298.7592 | 324682.6312 | 1.3367e-06 | 0.17021 | 293695.3765
76 | 150 | CONCLUIDO | 6.12 | 16.34 | 12.9 | 96.74 | 1.05 | 8 | 339.24 | 61.82 | 20 | 4 | 107.42 | 42074.12 | 192.58 | 988.08 | 42.21 | 35.43 | 2378.33 | 0.84 | 0.88 | 2.98 | 0.14 | 1 | 10 | 237.5429 | 325.0167 | 293.9975 | 237542.9039 | 325016.6808 | 1.3365e-06 | 0.17021 | 293997.545
77 | 150 | CONCLUIDO | 6.123 | 16.33 | 12.89 | 96.68 | 1.06 | 8 | 339.85 | 61.82 | 20.25 | 3 | 107.78 | 42149.15 | 192.61 | 988.13 | 41.98 | 35.43 | 2262.67 | 0.84 | 0.88 | 2.98 | 0.14 | 1 | 10 | 237.4042 | 324.8269 | 293.8259 | 237404.2337 | 324826.9461 | 1.3372e-06 | 0.1701 | 293825.9182
78 | 150 | CONCLUIDO | 6.1201 | 16.34 | 12.9 | 96.74 | 1.07 | 8 | 340.46 | 61.82 | 20.5 | 3 | 108.14 | 42224.35 | 193.12 | 988.13 | 42.16 | 35.43 | 2351.66 | 0.84 | 0.88 | 2.98 | 0.14 | 1 | 10 | 238.0192 | 325.6684 | 294.5871 | 238019.2231 | 325668.4018 | 1.3365e-06 | 0.17021 | 294587.0666
79 | 150 | CONCLUIDO | 6.1204 | 16.34 | 12.9 | 96.73 | 1.08 | 8 | 341.07 | 61.82 | 20.75 | 2 | 108.5 | 42299.74 | 193.13 | 988.13 | 42.12 | 35.43 | 2330.01 | 0.84 | 0.88 | 2.98 | 0.14 | 1 | 10 | 238.0166 | 325.6648 | 294.5838 | 238016.5546 | 325664.7505 | 1.3366e-06 | 0.17021 | 294583.7638
80 | 150 | CONCLUIDO | 6.1212 | 16.34 | 12.89 | 96.71 | 1.1 | 8 | 341.68 | 61.82 | 21 | 1 | 108.86 | 42375.31 | 193.3 | 988.14 | 42.05 | 35.43 | 2297.7 | 0.84 | 0.88 | 2.98 | 0.14 | 1 | 10 | 238.0872 | 325.7614 | 294.6712 | 238087.1722 | 325761.3726 | 1.3368e-06 | 0.17021 | 294671.1644
81 | 150 | CONCLUIDO | 6.1219 | 16.33 | 12.89 | 96.7 | 1.11 | 8 | 342.3 | 61.82 | 21.25 | 1 | 109.23 | 42451.07 | 193.42 | 988.19 | 41.89 | 35.43 | 2214.34 | 0.85 | 0.88 | 2.98 | 0.14 | 1 | 10 | 238.1665 | 325.87 | 294.7694 | 238166.5354 | 325869.9609 | 1.3369e-06 | 0.1701 | 294769.3892
82 | 150 | CONCLUIDO | 6.1221 | 16.33 | 12.89 | 96.69 | 1.12 | 8 | 342.91 | 61.82 | 21.5 | 1 | 109.59 | 42527.02 | 193.64 | 988.13 | 42.01 | 35.43 | 2277.27 | 0.84 | 0.88 | 2.98 | 0.14 | 1 | 10 | 238.3544 | 326.127 | 295.0019 | 238354.3849 | 326126.9848 | 1.337e-06 | 0.1701 | 295001.8831
83 | 150 | CONCLUIDO | 6.1221 | 16.33 | 12.89 | 96.69 | 1.13 | 8 | 343.53 | 61.82 | 21.75 | 0 | 109.96 | 42603.15 | 193.85 | 988.17 | 41.83 | 35.43 | 2187.97 | 0.85 | 0.88 | 2.98 | 0.14 | 1 | 10 | 238.5411 | 326.3824 | 295.2329 | 238541.0547 | 326382.3947 | 1.337e-06 | 0.1701 | 295232.917

## RESULTADOS_0
Unnamed: 0 | Volume de calda [L] | STATUS | Capacidade operacional [ha/h] | Tempo de missao [h] | Tempo util [h] | Tempo por voo [min] | Autonomia Projetada [h] | N° Voos | MTOW [kg] | Massa Estrutura [kg] | Combustível [kg] | Abastecimentos | Massa gerador | Potência gerador [W] | Combustível consumido [L] | Calda cons [L] | Distância percorrida [km] | Distância Pulverizando [km] | RTL ACUMULADO[m] | EOC [km/km] | EOC [h/h] | Tempo de manobra [h] | Tempo rtl_rtw [h] | V pulv [m/s] | V desloc [m/s] | Preço Total por ha Simples [R$/ha] | Preço Total por ha Presumido [R$/ha] | Preço Total por ha Real [R$/ha] | Preço Total Simples [R$] | Preço Total Presumido [R$] | Prod CAPEX [ha/h/R$] | Dias Trabalhados | Preço Total Real [R$]
0 | 10 | CONCLUIDO | 5.6848 | 17.59 | 14.83 | 8.9 | 0.64 | 100 | 26.11 | 12.1 | 1 | 0 | 3.01 | 3454.41 | 43.34 | 988.81 | 98.39 | 35.43 | 30006.06 | 0.36 | 0.77 | 3.25 | 2.08 | 1 | 10 | 70.1479 | 95.9795 | 86.8193 | 70147.9075 | 95979.4617 | 1.7329e-06 | 0.18323 | 86819.3166

## RESULTADOS_7
Unnamed: 0 | Volume de calda [L] | STATUS | Capacidade operacional [ha/h] | Tempo de missao [h] | Tempo util [h] | Tempo por voo [min] | Autonomia Projetada [h] | N° Voos | MTOW [kg] | Massa Estrutura [kg] | Combustível [kg] | Abastecimentos | Massa gerador | Potência gerador [W] | Combustível consumido [L] | Calda cons [L] | Distância percorrida [km] | Distância Pulverizando [km] | RTL ACUMULADO[m] | EOC [km/km] | EOC [h/h] | Tempo de manobra [h] | Tempo rtl_rtw [h] | V pulv [m/s] | V desloc [m/s] | Preço Total por ha Simples [R$/ha] | Preço Total por ha Presumido [R$/ha] | Preço Total por ha Real [R$/ha] | Preço Total Simples [R$] | Preço Total Presumido [R$] | Prod CAPEX [ha/h/R$] | Dias Trabalhados | Preço Total Real [R$]
0 | 45 | CONCLUIDO | 5.4167 | 18.46 | 14.6 | 9.63 | 0.18 | 91 | 98.71 | 39.72 | 1 | 89 | 12.99 | 12407.75 | 125.54 | 988.3 | 94.92 | 35.43 | 28316.02 | 0.37 | 0.78 | 3.12 | 1.85 | 1 | 10 | 178.7159 | 244.527 | 221.1897 | 178715.9117 | 244526.9948 | 1.4153e-06 | 0.19229 | 221189.6816
1 | 45 | CONCLUIDO | 5.6934 | 17.56 | 14.14 | 12.12 | 0.22 | 70 | 99.02 | 39.72 | 1.25 | 68 | 13.05 | 12446.14 | 119.29 | 988.36 | 80.91 | 35.43 | 21413.76 | 0.44 | 0.81 | 3.07 | 1.38 | 1 | 10 | 162.6233 | 222.5084 | 201.2725 | 162623.3202 | 222508.4011 | 1.4876e-06 | 0.18292 | 201272.5116
2 | 45 | CONCLUIDO | 5.8803 | 17.01 | 13.87 | 14.86 | 0.27 | 56 | 99.33 | 39.72 | 1.5 | 54 | 13.11 | 12484.55 | 114.56 | 988.37 | 72.22 | 35.43 | 17142.38 | 0.49 | 0.82 | 3.06 | 1.11 | 1 | 10 | 152.2698 | 208.3422 | 188.4583 | 152269.7735 | 208342.2218 | 1.5364e-06 | 0.17719 | 188458.3326
3 | 45 | CONCLUIDO | 6.0105 | 16.64 | 13.68 | 17.47 | 0.31 | 47 | 99.64 | 39.72 | 1.75 | 45 | 13.18 | 12522.99 | 110.85 | 988.14 | 66.65 | 35.43 | 14399.68 | 0.53 | 0.83 | 3.04 | 0.93 | 1 | 10 | 145.0559 | 198.4718 | 179.53 | 145055.8732 | 198471.8452 | 1.5704e-06 | 0.17333 | 179529.9708
4 | 45 | CONCLUIDO | 6.1166 | 16.35 | 13.54 | 20.31 | 0.35 | 40 | 99.95 | 39.72 | 2 | 38 | 13.24 | 12561.45 | 107.39 | 988.25 | 61.92 | 35.43 | 12068.74 | 0.57 | 0.84 | 3.04 | 0.78 | 1 | 10 | 139.0612 | 190.2697 | 172.1106 | 139061.1996 | 190269.6682 | 1.5981e-06 | 0.17031 | 172110.5981
5 | 45 | CONCLUIDO | 6.1893 | 16.16 | 13.45 | 23.06 | 0.39 | 35 | 100.27 | 39.72 | 2.25 | 33 | 13.3 | 12599.94 | 104.17 | 988.2 | 59.29 | 35.43 | 10783.19 | 0.6 | 0.85 | 3.02 | 0.69 | 1 | 10 | 134.3436 | 183.8149 | 166.2719 | 134343.6445 | 183814.9013 | 1.6171e-06 | 0.16833 | 166271.8651
6 | 45 | CONCLUIDO | 6.2787 | 15.93 | 13.32 | 26.64 | 0.44 | 30 | 100.58 | 39.72 | 2.5 | 28 | 13.36 | 12638.45 | 100.69 | 988.14 | 55.71 | 35.43 | 9014.56 | 0.64 | 0.86 | 3 | 0.57 | 1 | 10 | 129.0503 | 176.5723 | 159.7204 | 129050.2553 | 176572.2526 | 1.6405e-06 | 0.16594 | 159720.4446
7 | 45 | CONCLUIDO | 6.3238 | 15.81 | 13.27 | 29.49 | 0.48 | 27 | 100.89 | 39.72 | 2.75 | 22 | 13.42 | 12676.98 | 97.65 | 988.19 | 53.63 | 35.43 | 7992.01 | 0.66 | 0.86 | 3.01 | 0.52 | 1 | 10 | 125.3773 | 171.5467 | 155.1746 | 125377.2961 | 171546.7477 | 1.6523e-06 | 0.16469 | 155174.5669
8 | 45 | CONCLUIDO | 6.3474 | 15.75 | 13.25 | 31.81 | 0.52 | 25 | 101.2 | 39.72 | 3 | 13 | 13.49 | 12715.54 | 95.14 | 988.22 | 52.7 | 35.43 | 7534.51 | 0.67 | 0.86 | 3.02 | 0.5 | 1 | 10 | 122.7062 | 167.8921 | 151.8687 | 122706.2425 | 167892.0944 | 1.6584e-06 | 0.16406 | 151868.7086
9 | 45 | CONCLUIDO | 6.3645 | 15.71 | 13.23 | 33.08 | 0.56 | 24 | 101.52 | 39.72 | 3.25 | 4 | 13.55 | 12754.13 | 94.56 | 988.33 | 51.92 | 35.43 | 7148.81 | 0.68 | 0.86 | 3.02 | 0.48 | 1 | 10 | 121.8263 | 166.6881 | 150.7796 | 121826.2624 | 166688.0669 | 1.6629e-06 | 0.16365 | 150779.5917
10 | 45 | CONCLUIDO | 6.3815 | 15.67 | 13.21 | 34.46 | 0.6 | 23 | 101.83 | 39.72 | 3.5 | 1 | 13.61 | 12792.74 | 94.05 | 988.31 | 51.3 | 35.43 | 6846.66 | 0.69 | 0.86 | 3.02 | 0.45 | 1 | 10 | 121.0125 | 165.5747 | 149.7725 | 121012.5494 | 165574.7088 | 1.6674e-06 | 0.16323 | 149772.4909
11 | 45 | CONCLUIDO | 6.3806 | 15.67 | 13.21 | 34.47 | 0.65 | 23 | 102.14 | 39.72 | 3.75 | 0 | 13.68 | 12831.37 | 94.36 | 988.27 | 51.28 | 35.43 | 6833.65 | 0.69 | 0.86 | 3.02 | 0.46 | 1 | 10 | 121.2937 | 165.9594 | 150.1205 | 121293.7237 | 165959.4239 | 1.6671e-06 | 0.16323 | 150120.4894

## RESULTADOS_19
Unnamed: 0 | Volume de calda [L] | STATUS | Capacidade operacional [ha/h] | Tempo de missao [h] | Tempo util [h] | Tempo por voo [min] | Autonomia Projetada [h] | N° Voos | MTOW [kg] | Massa Estrutura [kg] | Combustível [kg] | Abastecimentos | Massa gerador | Potência gerador [W] | Combustível consumido [L] | Calda cons [L] | Distância percorrida [km] | Distância Pulverizando [km] | RTL ACUMULADO[m] | EOC [km/km] | EOC [h/h] | Tempo de manobra [h] | Tempo rtl_rtw [h] | V pulv [m/s] | V desloc [m/s] | Preço Total por ha Simples [R$/ha] | Preço Total por ha Presumido [R$/ha] | Preço Total por ha Real [R$/ha] | Preço Total Simples [R$] | Preço Total Presumido [R$] | Prod CAPEX [ha/h/R$] | Dias Trabalhados | Preço Total Real [R$]
0 | 105 | CONCLUIDO | 3.9218 | 25.5 | 16.16 | 5.81 | 0.09 | 167 | 204 | 55.27 | 1 | 165 | 42.72 | 25393.6 | 231.17 | 988.36 | 143.92 | 35.43 | 52435.8 | 0.25 | 0.71 | 3.23 | 3.4 | 1 | 10 | 431.758 | 590.7503 | 534.3699 | 431757.9746 | 590750.3087 | 9.0841e-07 | 0.26562 | 534369.9283
1 | 105 | CONCLUIDO | 4.35 | 22.99 | 15.31 | 7.29 | 0.11 | 126 | 204.39 | 55.27 | 1.25 | 124 | 42.87 | 25442.42 | 218.14 | 988.5 | 117.26 | 35.43 | 39309.67 | 0.3 | 0.74 | 3.17 | 2.56 | 1 | 10 | 367.9694 | 503.472 | 455.4213 | 367969.3953 | 503471.9603 | 1.0076e-06 | 0.23948 | 455421.303
2 | 105 | CONCLUIDO | 4.6472 | 21.52 | 14.82 | 8.72 | 0.13 | 102 | 204.79 | 55.27 | 1.5 | 100 | 43.02 | 25491.3 | 210.11 | 988.25 | 101.54 | 35.43 | 31571.89 | 0.35 | 0.77 | 3.15 | 2.06 | 1 | 10 | 332.3603 | 454.7501 | 411.3494 | 332360.3266 | 454750.0615 | 1.0764e-06 | 0.22417 | 411349.3539
3 | 105 | CONCLUIDO | 4.8878 | 20.46 | 14.45 | 10.2 | 0.15 | 85 | 205.18 | 55.27 | 1.75 | 83 | 43.16 | 25540.22 | 203.94 | 988.36 | 90.25 | 35.43 | 26011.66 | 0.39 | 0.79 | 3.1 | 1.69 | 1 | 10 | 307.2167 | 420.3474 | 380.23 | 307216.6738 | 420347.4066 | 1.1322e-06 | 0.21313 | 380230.04
4 | 105 | CONCLUIDO | 5.0678 | 19.73 | 14.21 | 11.68 | 0.17 | 73 | 205.58 | 55.27 | 2 | 71 | 43.31 | 25589.2 | 199.65 | 988.41 | 82.99 | 35.43 | 22440.04 | 0.43 | 0.8 | 3.08 | 1.45 | 1 | 10 | 290.5084 | 397.4864 | 359.5509 | 290508.4228 | 397486.4403 | 1.1739e-06 | 0.20552 | 359550.8924
5 | 105 | CONCLUIDO | 5.212 | 19.19 | 14.03 | 13.15 | 0.19 | 64 | 205.98 | 55.27 | 2.25 | 62 | 43.46 | 25638.22 | 196.22 | 988.31 | 77.47 | 35.43 | 19727.28 | 0.46 | 0.81 | 3.07 | 1.27 | 1 | 10 | 278.0252 | 380.4063 | 344.1009 | 278025.1798 | 380406.3166 | 1.2073e-06 | 0.1999 | 344100.8716
6 | 105 | CONCLUIDO | 5.3329 | 18.75 | 13.88 | 14.61 | 0.22 | 57 | 206.38 | 55.27 | 2.5 | 55 | 43.6 | 25687.3 | 193.12 | 988.39 | 72.61 | 35.43 | 17330.52 | 0.49 | 0.82 | 3.06 | 1.12 | 1 | 10 | 267.8547 | 366.4906 | 331.5132 | 267854.6777 | 366490.587 | 1.2353e-06 | 0.19531 | 331513.2397
7 | 105 | CONCLUIDO | 5.4328 | 18.41 | 13.77 | 16.2 | 0.24 | 51 | 206.78 | 55.27 | 2.75 | 49 | 43.75 | 25736.42 | 190.72 | 988.26 | 69.38 | 35.43 | 15744.83 | 0.51 | 0.83 | 3.05 | 1.02 | 1 | 10 | 260.022 | 355.7736 | 321.8191 | 260022.0238 | 355773.6044 | 1.2584e-06 | 0.19177 | 321819.0709
8 | 105 | CONCLUIDO | 5.5293 | 18.09 | 13.66 | 17.81 | 0.26 | 46 | 207.17 | 55.27 | 3 | 44 | 43.9 | 25785.6 | 188.21 | 988.19 | 65.49 | 35.43 | 13824.48 | 0.54 | 0.83 | 3.04 | 0.9 | 1 | 10 | 252.5181 | 345.5064 | 312.5318 | 252518.1009 | 345506.406 | 1.2808e-06 | 0.18844 | 312531.7595
9 | 105 | CONCLUIDO | 5.606 | 17.84 | 13.57 | 19.39 | 0.28 | 42 | 207.57 | 55.27 | 3.25 | 40 | 44.05 | 25834.83 | 185.92 | 988.16 | 63.32 | 35.43 | 12759.12 | 0.56 | 0.84 | 3.03 | 0.82 | 1 | 10 | 246.4396 | 337.1895 | 305.0086 | 246439.5519 | 337189.4671 | 1.2985e-06 | 0.18583 | 305008.5776
10 | 105 | CONCLUIDO | 5.6614 | 17.66 | 13.52 | 20.8 | 0.3 | 39 | 207.97 | 55.27 | 3.5 | 37 | 44.2 | 25884.1 | 184.56 | 988.18 | 61.42 | 35.43 | 11825.12 | 0.58 | 0.84 | 3.03 | 0.76 | 1 | 10 | 242.5039 | 331.8045 | 300.1375 | 242503.865 | 331804.4866 | 1.3114e-06 | 0.18396 | 300137.5321
11 | 105 | CONCLUIDO | 5.7206 | 17.48 | 13.46 | 22.43 | 0.32 | 36 | 208.37 | 55.27 | 3.75 | 34 | 44.35 | 25933.43 | 182.58 | 988.1 | 59.52 | 35.43 | 10890.2 | 0.6 | 0.85 | 3.02 | 0.7 | 1 | 10 | 237.8514 | 325.4388 | 294.3794 | 237851.4223 | 325438.8093 | 1.3251e-06 | 0.18208 | 294379.3861
12 | 105 | CONCLUIDO | 5.7625 | 17.35 | 13.41 | 23.66 | 0.34 | 34 | 208.77 | 55.27 | 4 | 32 | 44.5 | 25982.82 | 181.18 | 988.15 | 58.25 | 35.43 | 10263.9 | 0.61 | 0.85 | 3.02 | 0.66 | 1 | 10 | 234.583 | 320.9669 | 290.3342 | 234583.0486 | 320966.8761 | 1.3348e-06 | 0.18073 | 290334.2479
13 | 105 | CONCLUIDO | 5.7968 | 17.25 | 13.39 | 25.1 | 0.36 | 32 | 209.17 | 55.27 | 4.25 | 30 | 44.65 | 26032.25 | 179.69 | 988.2 | 57.32 | 35.43 | 9810.87 | 0.62 | 0.85 | 3.02 | 0.63 | 1 | 10 | 231.7151 | 317.0428 | 286.7847 | 231715.0699 | 317042.7811 | 1.3427e-06 | 0.17969 | 286784.6631
14 | 105 | CONCLUIDO | 5.8492 | 17.1 | 13.31 | 26.63 | 0.38 | 30 | 209.58 | 55.27 | 4.5 | 28 | 44.8 | 26081.73 | 178.08 | 988.13 | 55.3 | 35.43 | 8811.64 | 0.64 | 0.86 | 3.01 | 0.56 | 1 | 10 | 227.7958 | 311.6803 | 281.934 | 227795.8131 | 311680.2811 | 1.3549e-06 | 0.17813 | 281933.9525
15 | 105 | CONCLUIDO | 5.8864 | 16.99 | 13.29 | 28.47 | 0.4 | 28 | 209.98 | 55.27 | 4.75 | 26 | 44.95 | 26131.27 | 176.56 | 988.2 | 54.49 | 35.43 | 8417.97 | 0.65 | 0.86 | 3 | 0.53 | 1 | 10 | 224.8717 | 307.6794 | 278.3149 | 224871.7392 | 307679.4342 | 1.3635e-06 | 0.17698 | 278314.9408
16 | 105 | CONCLUIDO | 5.9044 | 16.94 | 13.28 | 29.5 | 0.42 | 27 | 210.38 | 55.27 | 5 | 25 | 45.11 | 26180.86 | 175.41 | 988.12 | 53.75 | 35.43 | 8053.12 | 0.66 | 0.86 | 3.02 | 0.52 | 1 | 10 | 223.0867 | 305.237 | 276.1057 | 223086.688 | 305237.0484 | 1.3676e-06 | 0.17646 | 276105.6529
17 | 105 | CONCLUIDO | 5.9457 | 16.82 | 13.24 | 31.78 | 0.44 | 25 | 210.78 | 55.27 | 5.25 | 23 | 45.26 | 26230.5 | 174.07 | 988.21 | 52.92 | 35.43 | 7647.28 | 0.67 | 0.86 | 3 | 0.49 | 1 | 10 | 220.1447 | 301.2116 | 272.4644 | 220144.6548 | 301211.6288 | 1.3772e-06 | 0.17521 | 272464.4137
18 | 105 | CONCLUIDO | 5.9757 | 16.73 | 13.2 | 32.99 | 0.46 | 24 | 211.18 | 55.27 | 5.5 | 22 | 45.41 | 26280.2 | 172.52 | 988.14 | 51.57 | 35.43 | 6974.25 | 0.69 | 0.86 | 3 | 0.44 | 1 | 10 | 217.4596 | 297.5378 | 269.1412 | 217459.5845 | 297537.7971 | 1.3842e-06 | 0.17427 | 269141.2074
19 | 105 | CONCLUIDO | 5.9898 | 16.7 | 13.2 | 34.43 | 0.48 | 23 | 211.59 | 55.27 | 5.75 | 21 | 45.57 | 26329.94 | 171.78 | 988.12 | 51.44 | 35.43 | 6915.82 | 0.69 | 0.86 | 3 | 0.44 | 1 | 10 | 216.2795 | 295.9232 | 267.6807 | 216279.5042 | 295923.1592 | 1.3874e-06 | 0.17396 | 267680.6683
20 | 105 | CONCLUIDO | 6.0136 | 16.63 | 13.17 | 35.92 | 0.5 | 22 | 211.99 | 55.27 | 6 | 20 | 45.72 | 26379.74 | 170.42 | 988.12 | 50.8 | 35.43 | 6602.05 | 0.7 | 0.87 | 3 | 0.42 | 1 | 10 | 214.0677 | 292.8969 | 264.9432 | 214067.7345 | 292896.9184 | 1.3929e-06 | 0.17323 | 264943.2476
21 | 105 | CONCLUIDO | 6.0374 | 16.56 | 13.15 | 37.56 | 0.52 | 21 | 212.4 | 55.27 | 6.25 | 19 | 45.87 | 26429.59 | 168.55 | 988.15 | 50 | 35.43 | 6207.46 | 0.71 | 0.87 | 3 | 0.39 | 1 | 10 | 211.4573 | 289.3252 | 261.7124 | 211457.3185 | 289325.232 | 1.3985e-06 | 0.1725 | 261712.4379
22 | 105 | CONCLUIDO | 6.0641 | 16.49 | 13.11 | 39.34 | 0.54 | 20 | 212.8 | 55.27 | 6.5 | 18 | 46.03 | 26479.5 | 167.68 | 988.15 | 48.99 | 35.43 | 5703.86 | 0.72 | 0.87 | 2.99 | 0.36 | 1 | 10 | 209.5791 | 286.7553 | 259.3878 | 209579.0502 | 286755.3024 | 1.4046e-06 | 0.17177 | 259387.7788
23 | 105 | CONCLUIDO | 6.0817 | 16.44 | 13.11 | 41.39 | 0.56 | 19 | 213.21 | 55.27 | 6.75 | 17 | 46.18 | 26529.46 | 166.46 | 988.25 | 48.67 | 35.43 | 5551.73 | 0.73 | 0.87 | 3 | 0.35 | 1 | 10 | 207.8855 | 284.4382 | 257.2918 | 207885.5306 | 284438.1543 | 1.4087e-06 | 0.17125 | 257291.7761
24 | 105 | CONCLUIDO | 6.1026 | 16.39 | 13.09 | 43.64 | 0.58 | 18 | 213.61 | 55.27 | 7 | 16 | 46.34 | 26579.47 | 165.15 | 988.2 | 48.34 | 35.43 | 5390.47 | 0.73 | 0.87 | 2.99 | 0.34 | 1 | 10 | 205.9248 | 281.7555 | 254.8651 | 205924.8397 | 281755.4504 | 1.4136e-06 | 0.17073 | 254865.1057
25 | 105 | CONCLUIDO | 6.1103 | 16.37 | 13.07 | 43.57 | 0.6 | 18 | 214.02 | 55.27 | 7.25 | 16 | 46.49 | 26629.54 | 162.72 | 988.08 | 47.62 | 35.43 | 5030.95 | 0.74 | 0.87 | 2.99 | 0.32 | 1 | 10 | 203.417 | 278.3241 | 251.7612 | 203416.9835 | 278324.0909 | 1.4153e-06 | 0.17052 | 251761.2303
26 | 105 | CONCLUIDO | 6.1253 | 16.33 | 13.07 | 46.14 | 0.62 | 17 | 214.42 | 55.27 | 7.5 | 15 | 46.65 | 26679.66 | 161.93 | 988.13 | 47.79 | 35.43 | 5122.18 | 0.74 | 0.87 | 2.99 | 0.32 | 1 | 10 | 202.221 | 276.6877 | 250.281 | 202220.9779 | 276687.6633 | 1.4188e-06 | 0.1701 | 250280.9811
27 | 105 | CONCLUIDO | 6.1505 | 16.26 | 13.05 | 48.92 | 0.64 | 16 | 214.83 | 55.27 | 7.75 | 14 | 46.81 | 26729.83 | 160.82 | 988.09 | 46.8 | 35.43 | 4633.44 | 0.76 | 0.87 | 2.99 | 0.29 | 1 | 10 | 200.3312 | 274.102 | 247.9421 | 200331.2351 | 274102.0338 | 1.4247e-06 | 0.16937 | 247942.1204
28 | 105 | CONCLUIDO | 6.1437 | 16.28 | 13.06 | 48.99 | 0.66 | 16 | 215.24 | 55.27 | 8 | 14 | 46.97 | 26780.06 | 160.34 | 988.15 | 47.42 | 35.43 | 4941.46 | 0.75 | 0.87 | 2.99 | 0.31 | 1 | 10 | 200.1689 | 273.88 | 247.7412 | 200168.9274 | 273879.9573 | 1.4231e-06 | 0.16958 | 247741.2386
29 | 105 | CONCLUIDO | 6.1658 | 16.22 | 13.05 | 52.18 | 0.68 | 15 | 215.65 | 55.27 | 8.25 | 13 | 47.12 | 26830.34 | 158.84 | 988.09 | 46.71 | 35.43 | 4590.94 | 0.76 | 0.87 | 2.99 | 0.29 | 1 | 10 | 198.0906 | 271.0363 | 245.169 | 198090.6342 | 271036.3449 | 1.4282e-06 | 0.16896 | 245169.0165
30 | 105 | CONCLUIDO | 6.1727 | 16.2 | 13.03 | 52.11 | 0.7 | 15 | 216.05 | 55.27 | 8.5 | 13 | 47.28 | 26880.68 | 157.78 | 988.22 | 46.18 | 35.43 | 4327 | 0.77 | 0.87 | 2.99 | 0.27 | 1 | 10 | 196.8511 | 269.3404 | 243.6349 | 196851.1008 | 269340.3606 | 1.4298e-06 | 0.16875 | 243634.8946
31 | 105 | CONCLUIDO | 6.1954 | 16.14 | 13.01 | 55.75 | 0.72 | 14 | 216.46 | 55.27 | 8.75 | 12 | 47.44 | 26931.07 | 156.19 | 988.14 | 45.64 | 35.43 | 4060.65 | 0.78 | 0.88 | 2.99 | 0.25 | 1 | 10 | 194.6541 | 266.3344 | 240.9158 | 194654.1216 | 266334.3566 | 1.4351e-06 | 0.16812 | 240915.7795
32 | 105 | CONCLUIDO | 6.1992 | 16.13 | 13 | 55.71 | 0.74 | 14 | 216.87 | 55.27 | 9 | 12 | 47.6 | 26981.51 | 155.13 | 988.13 | 45.27 | 35.43 | 3875.39 | 0.78 | 0.88 | 2.99 | 0.24 | 1 | 10 | 193.5628 | 264.8411 | 239.5651 | 193562.785 | 264841.1419 | 1.4359e-06 | 0.16802 | 239565.075
33 | 105 | CONCLUIDO | 6.2173 | 16.08 | 12.99 | 59.96 | 0.76 | 13 | 217.28 | 55.27 | 9.25 | 11 | 47.76 | 27032.02 | 153.35 | 988.08 | 45.28 | 35.43 | 3886.01 | 0.78 | 0.88 | 2.98 | 0.24 | 1 | 10 | 191.4035 | 261.8868 | 236.8927 | 191403.5443 | 261886.7735 | 1.4401e-06 | 0.1675 | 236892.6674
34 | 105 | CONCLUIDO | 6.2171 | 16.08 | 12.99 | 59.97 | 0.78 | 13 | 217.69 | 55.27 | 9.5 | 11 | 47.92 | 27082.57 | 152.41 | 988.15 | 45.11 | 35.43 | 3803.09 | 0.79 | 0.88 | 2.99 | 0.24 | 1 | 10 | 190.5868 | 260.7693 | 235.8819 | 190586.8311 | 260769.3104 | 1.4401e-06 | 0.1675 | 235881.8534
35 | 105 | CONCLUIDO | 6.2391 | 16.03 | 12.98 | 64.88 | 0.79 | 12 | 218.1 | 55.27 | 9.75 | 10 | 48.08 | 27133.18 | 150 | 988.08 | 44.51 | 35.43 | 3506.85 | 0.8 | 0.88 | 2.99 | 0.22 | 1 | 10 | 187.7765 | 256.924 | 232.4036 | 187776.4525 | 256924.0264 | 1.4452e-06 | 0.16698 | 232403.5579
36 | 105 | CONCLUIDO | 6.2406 | 16.02 | 12.97 | 64.86 | 0.81 | 12 | 218.51 | 55.27 | 10 | 10 | 48.24 | 27183.85 | 148.98 | 988.08 | 44.56 | 35.43 | 3530.96 | 0.8 | 0.88 | 2.98 | 0.22 | 1 | 10 | 186.7998 | 255.5878 | 231.1948 | 186799.8394 | 255587.7813 | 1.4455e-06 | 0.16687 | 231194.8422
37 | 105 | CONCLUIDO | 6.2434 | 16.02 | 12.97 | 64.83 | 0.83 | 12 | 218.92 | 55.27 | 10.25 | 9 | 48.4 | 27234.57 | 148.31 | 988.08 | 44.27 | 35.43 | 3384.45 | 0.8 | 0.88 | 2.98 | 0.21 | 1 | 10 | 186.133 | 254.6754 | 230.3696 | 186133.0275 | 254675.4198 | 1.4462e-06 | 0.16687 | 230369.5552
38 | 105 | CONCLUIDO | 6.2401 | 16.03 | 12.97 | 64.87 | 0.85 | 12 | 219.33 | 55.27 | 10.5 | 8 | 48.56 | 27285.35 | 146.69 | 988.08 | 44.52 | 35.43 | 3511.97 | 0.8 | 0.88 | 2.99 | 0.22 | 1 | 10 | 184.8179 | 252.8759 | 228.7418 | 184817.8525 | 252875.9394 | 1.4454e-06 | 0.16698 | 228741.8147
39 | 105 | CONCLUIDO | 6.2608 | 15.97 | 12.96 | 70.7 | 0.87 | 11 | 219.75 | 55.27 | 10.75 | 5 | 48.72 | 27336.19 | 146.37 | 988.12 | 44.13 | 35.43 | 3319.33 | 0.8 | 0.88 | 2.99 | 0.21 | 1 | 10 | 183.8917 | 251.6088 | 227.5956 | 183891.7461 | 251608.7998 | 1.4502e-06 | 0.16635 | 227595.6091
40 | 105 | CONCLUIDO | 6.2591 | 15.98 | 12.97 | 70.72 | 0.89 | 11 | 220.16 | 55.27 | 11 | 4 | 48.89 | 27387.08 | 145.85 | 988.13 | 44.1 | 35.43 | 3305.68 | 0.8 | 0.88 | 2.99 | 0.21 | 1 | 10 | 183.5314 | 251.1158 | 227.1496 | 183531.4018 | 251115.7607 | 1.4498e-06 | 0.16646 | 227149.625
41 | 105 | CONCLUIDO | 6.2555 | 15.99 | 12.97 | 70.77 | 0.91 | 11 | 220.57 | 55.27 | 11.25 | 3 | 49.05 | 27438.03 | 145.82 | 988.11 | 44.51 | 35.43 | 3512.76 | 0.8 | 0.88 | 2.99 | 0.22 | 1 | 10 | 183.61 | 251.2233 | 227.2469 | 183610.01 | 251223.316 | 1.449e-06 | 0.16656 | 227246.9153
42 | 105 | CONCLUIDO | 6.2549 | 15.99 | 12.98 | 70.78 | 0.92 | 11 | 220.99 | 55.27 | 11.5 | 0 | 49.21 | 27489.03 | 145.88 | 988.08 | 44.37 | 35.43 | 3442.42 | 0.8 | 0.88 | 2.99 | 0.22 | 1 | 10 | 183.7217 | 251.3762 | 227.3852 | 183721.7366 | 251376.1852 | 1.4488e-06 | 0.16656 | 227385.1949

## RESULTADOS_10
Unnamed: 0 | Volume de calda [L] | STATUS | Capacidade operacional [ha/h] | Tempo de missao [h] | Tempo util [h] | Tempo por voo [min] | Autonomia Projetada [h] | N° Voos | MTOW [kg] | Massa Estrutura [kg] | Combustível [kg] | Abastecimentos | Massa gerador | Potência gerador [W] | Combustível consumido [L] | Calda cons [L] | Distância percorrida [km] | Distância Pulverizando [km] | RTL ACUMULADO[m] | EOC [km/km] | EOC [h/h] | Tempo de manobra [h] | Tempo rtl_rtw [h] | V pulv [m/s] | V desloc [m/s] | Preço Total por ha Simples [R$/ha] | Preço Total por ha Presumido [R$/ha] | Preço Total por ha Real [R$/ha] | Preço Total Simples [R$] | Preço Total Presumido [R$] | Prod CAPEX [ha/h/R$] | Dias Trabalhados | Preço Total Real [R$]
0 | 60 | CONCLUIDO | 5.0082 | 19.97 | 15 | 8.11 | 0.14 | 111 | 124.63 | 45 | 1 | 109 | 18.64 | 15605.44 | 153.25 | 988.7 | 107.48 | 35.43 | 34494.18 | 0.33 | 0.76 | 3.15 | 2.24 | 1 | 10 | 231.686 | 317.003 | 286.7487 | 231685.9765 | 317002.9743 | 1.2598e-06 | 0.20802 | 286748.6553
1 | 60 | CONCLUIDO | 5.3333 | 18.75 | 14.45 | 10.2 | 0.18 | 85 | 124.96 | 45 | 1.25 | 83 | 18.71 | 15645.96 | 146 | 988.29 | 90.36 | 35.43 | 26064.59 | 0.39 | 0.79 | 3.1 | 1.69 | 1 | 10 | 208.0972 | 284.7277 | 257.5537 | 208097.184 | 284727.7477 | 1.3416e-06 | 0.19531 | 257553.7311
2 | 60 | CONCLUIDO | 5.5501 | 18.02 | 14.12 | 12.28 | 0.21 | 69 | 125.29 | 45 | 1.5 | 67 | 18.79 | 15686.51 | 141 | 988.3 | 80.18 | 35.43 | 21054.66 | 0.44 | 0.81 | 3.08 | 1.37 | 1 | 10 | 193.8799 | 265.275 | 239.9575 | 193879.8526 | 265274.9678 | 1.3962e-06 | 0.18771 | 239957.4972
3 | 60 | CONCLUIDO | 5.7226 | 17.47 | 13.89 | 14.62 | 0.25 | 57 | 125.62 | 45 | 1.75 | 55 | 18.87 | 15727.09 | 136.91 | 988.27 | 72.87 | 35.43 | 17461.02 | 0.49 | 0.82 | 3.06 | 1.13 | 1 | 10 | 183.3504 | 250.8681 | 226.9256 | 183350.3677 | 250868.0619 | 1.4396e-06 | 0.18198 | 226925.5662
4 | 60 | CONCLUIDO | 5.8465 | 17.1 | 13.72 | 16.8 | 0.28 | 49 | 125.95 | 45 | 2 | 47 | 18.95 | 15767.7 | 133.67 | 988.26 | 67.4 | 35.43 | 14765.22 | 0.53 | 0.83 | 3.05 | 0.96 | 1 | 10 | 175.8724 | 240.6363 | 217.6703 | 175872.3589 | 240636.3204 | 1.4707e-06 | 0.17813 | 217670.3277
5 | 60 | CONCLUIDO | 5.94 | 16.84 | 13.6 | 18.98 | 0.31 | 43 | 126.28 | 45 | 2.25 | 41 | 19.03 | 15808.34 | 130.83 | 988.1 | 63.96 | 35.43 | 13077.22 | 0.55 | 0.84 | 3.04 | 0.85 | 1 | 10 | 170.1034 | 232.743 | 210.5303 | 170103.4287 | 232743.0155 | 1.4942e-06 | 0.17542 | 210530.3488
6 | 60 | CONCLUIDO | 6.0302 | 16.58 | 13.48 | 21.28 | 0.35 | 38 | 126.61 | 45 | 2.5 | 36 | 19.11 | 15849 | 127.8 | 988.21 | 60.61 | 35.43 | 11428.46 | 0.58 | 0.85 | 3.02 | 0.73 | 1 | 10 | 164.4305 | 224.981 | 203.5092 | 164430.4773 | 224981.0332 | 1.5169e-06 | 0.17271 | 203509.1592
7 | 60 | CONCLUIDO | 6.0883 | 16.42 | 13.42 | 23.69 | 0.38 | 34 | 126.94 | 45 | 2.75 | 32 | 19.19 | 15889.69 | 125.55 | 988.36 | 58.54 | 35.43 | 10410.08 | 0.61 | 0.85 | 3.02 | 0.67 | 1 | 10 | 160.6586 | 219.8201 | 198.8408 | 160658.5731 | 219820.1474 | 1.5315e-06 | 0.17104 | 198840.8211
8 | 60 | CONCLUIDO | 6.1416 | 16.28 | 13.36 | 25.85 | 0.42 | 31 | 127.27 | 45 | 3 | 29 | 19.27 | 15930.42 | 123.17 | 988.18 | 56.48 | 35.43 | 9393.95 | 0.63 | 0.85 | 3.02 | 0.6 | 1 | 10 | 156.9643 | 214.7655 | 194.2686 | 156964.3049 | 214765.4868 | 1.545e-06 | 0.16958 | 194268.5702
9 | 60 | CONCLUIDO | 6.1945 | 16.14 | 13.3 | 28.49 | 0.45 | 28 | 127.6 | 45 | 3.25 | 26 | 19.35 | 15971.17 | 120.46 | 988.08 | 54.55 | 35.43 | 8447.82 | 0.65 | 0.86 | 3.01 | 0.54 | 1 | 10 | 153.0534 | 209.4144 | 189.4282 | 153053.3938 | 209414.4056 | 1.5583e-06 | 0.16812 | 189428.1886
10 | 60 | CONCLUIDO | 6.2545 | 15.99 | 13.22 | 31.72 | 0.48 | 25 | 127.93 | 45 | 3.5 | 23 | 19.43 | 16011.95 | 117.39 | 988.15 | 52.22 | 35.43 | 7295.19 | 0.68 | 0.86 | 3 | 0.46 | 1 | 10 | 148.6609 | 203.4044 | 183.9918 | 148660.9064 | 203404.4106 | 1.5734e-06 | 0.16656 | 183991.7791
11 | 60 | CONCLUIDO | 6.2647 | 15.96 | 13.22 | 33.04 | 0.52 | 24 | 128.26 | 45 | 3.75 | 22 | 19.51 | 16052.76 | 115.81 | 988.12 | 52.13 | 35.43 | 7257.1 | 0.68 | 0.86 | 3 | 0.46 | 1 | 10 | 147.0489 | 201.1988 | 181.9967 | 147048.9069 | 201198.8018 | 1.5759e-06 | 0.16625 | 181996.6705
12 | 60 | CONCLUIDO | 6.2991 | 15.88 | 13.18 | 35.95 | 0.55 | 22 | 128.59 | 45 | 4 | 20 | 19.59 | 16093.6 | 113.6 | 988.17 | 50.99 | 35.43 | 6695.86 | 0.69 | 0.86 | 3 | 0.43 | 1 | 10 | 144.2122 | 197.3175 | 178.4858 | 144212.2215 | 197317.5237 | 1.5846e-06 | 0.16542 | 178485.8161
13 | 60 | CONCLUIDO | 6.3426 | 15.77 | 13.12 | 39.37 | 0.58 | 20 | 128.92 | 45 | 4.25 | 16 | 19.68 | 16134.46 | 111.06 | 988.14 | 49.15 | 35.43 | 5785.45 | 0.72 | 0.87 | 3 | 0.37 | 1 | 10 | 140.8562 | 192.7256 | 174.3321 | 140856.153 | 192725.6027 | 1.5955e-06 | 0.16427 | 174332.1417
14 | 60 | CONCLUIDO | 6.3537 | 15.74 | 13.12 | 41.44 | 0.62 | 19 | 129.25 | 45 | 4.5 | 11 | 19.76 | 16175.36 | 109.29 | 988.26 | 48.86 | 35.43 | 5644.46 | 0.73 | 0.87 | 3 | 0.37 | 1 | 10 | 139.0968 | 190.3184 | 172.1547 | 139096.8487 | 190318.4449 | 1.5983e-06 | 0.16396 | 172154.7196
15 | 60 | CONCLUIDO | 6.3672 | 15.71 | 13.11 | 43.71 | 0.65 | 18 | 129.59 | 45 | 4.75 | 5 | 19.84 | 16216.29 | 108.12 | 988.15 | 48.55 | 35.43 | 5494.73 | 0.73 | 0.87 | 3.01 | 0.36 | 1 | 10 | 137.7725 | 188.5064 | 170.5156 | 137772.4919 | 188506.4015 | 1.6017e-06 | 0.16365 | 170515.6152
16 | 60 | CONCLUIDO | 6.3701 | 15.7 | 13.11 | 43.69 | 0.68 | 18 | 129.92 | 45 | 5 | 2 | 19.92 | 16257.24 | 108.54 | 988.17 | 48.02 | 35.43 | 5232.36 | 0.74 | 0.87 | 3.01 | 0.35 | 1 | 10 | 138.0692 | 188.9124 | 170.8829 | 138069.2373 | 188912.4216 | 1.6024e-06 | 0.16354 | 170882.8853
17 | 60 | CONCLUIDO | 6.3708 | 15.7 | 13.1 | 43.68 | 0.71 | 18 | 130.25 | 45 | 5.25 | 1 | 20 | 16298.23 | 108.56 | 988.23 | 48.11 | 35.43 | 5274.19 | 0.74 | 0.87 | 3.01 | 0.35 | 1 | 10 | 138.0384 | 188.8702 | 170.8447 | 138038.3848 | 188870.2079 | 1.6026e-06 | 0.16354 | 170844.7003
18 | 60 | CONCLUIDO | 6.3701 | 15.7 | 13.11 | 43.69 | 0.74 | 18 | 130.58 | 45 | 5.5 | 0 | 20.09 | 16339.24 | 108.81 | 988.23 | 48.13 | 35.43 | 5286.2 | 0.74 | 0.87 | 3.01 | 0.35 | 1 | 10 | 138.2999 | 189.228 | 171.1684 | 138299.8975 | 189228.0212 | 1.6024e-06 | 0.16354 | 171168.3644

## RESULTADOS_25
Unnamed: 0 | Volume de calda [L] | STATUS | Capacidade operacional [ha/h] | Tempo de missao [h] | Tempo util [h] | Tempo por voo [min] | Autonomia Projetada [h] | N° Voos | MTOW [kg] | Massa Estrutura [kg] | Combustível [kg] | Abastecimentos | Massa gerador | Potência gerador [W] | Combustível consumido [L] | Calda cons [L] | Distância percorrida [km] | Distância Pulverizando [km] | RTL ACUMULADO[m] | EOC [km/km] | EOC [h/h] | Tempo de manobra [h] | Tempo rtl_rtw [h] | V pulv [m/s] | V desloc [m/s] | Preço Total por ha Simples [R$/ha] | Preço Total por ha Presumido [R$/ha] | Preço Total por ha Real [R$/ha] | Preço Total Simples [R$] | Preço Total Presumido [R$] | Prod CAPEX [ha/h/R$] | Dias Trabalhados | Preço Total Real [R$]
0 | 135 | CONCLUIDO | 3.2972 | 30.33 | 17.01 | 4.93 | 0.07 | 207 | 263.32 | 59.89 | 1 | 205 | 67.43 | 32710.1 | 286.99 | 988.95 | 170.74 | 35.43 | 65648.4 | 0.21 | 0.67 | 3.29 | 4.25 | 1 | 10 | 626.7016 | 857.4807 | 775.644 | 626701.5548 | 857480.7154 | 7.3308e-07 | 0.31594 | 775643.9594
1 | 135 | CONCLUIDO | 3.7594 | 26.6 | 15.91 | 6.16 | 0.08 | 155 | 263.79 | 59.89 | 1.25 | 153 | 67.65 | 32767.75 | 267.71 | 988.61 | 135.99 | 35.43 | 48531.63 | 0.26 | 0.72 | 3.22 | 3.15 | 1 | 10 | 513.4129 | 702.4742 | 635.431 | 513412.8946 | 702474.1726 | 8.3584e-07 | 0.27708 | 635431.0235
2 | 135 | CONCLUIDO | 4.1141 | 24.31 | 15.24 | 7.43 | 0.1 | 123 | 264.25 | 59.89 | 1.5 | 121 | 67.87 | 32825.49 | 255.65 | 988.35 | 114.92 | 35.43 | 38156.31 | 0.31 | 0.75 | 3.17 | 2.48 | 1 | 10 | 448.5892 | 613.7795 | 555.2013 | 448589.1858 | 613779.5144 | 9.1471e-07 | 0.25323 | 555201.259
3 | 135 | CONCLUIDO | 4.3663 | 22.9 | 14.84 | 8.65 | 0.12 | 103 | 264.72 | 59.89 | 1.75 | 101 | 68.09 | 32883.31 | 248.41 | 988.47 | 102.18 | 35.43 | 31888.55 | 0.35 | 0.77 | 3.15 | 2.08 | 1 | 10 | 411.0781 | 562.4552 | 508.7753 | 411078.0991 | 562455.1907 | 9.7078e-07 | 0.23854 | 508775.2567
4 | 135 | CONCLUIDO | 4.5844 | 21.81 | 14.51 | 9.89 | 0.13 | 88 | 265.19 | 59.89 | 2 | 86 | 68.31 | 32941.21 | 242.19 | 988.36 | 92.56 | 35.43 | 27151.21 | 0.38 | 0.79 | 3.1 | 1.76 | 1 | 10 | 382.1169 | 522.8291 | 472.9311 | 382116.8526 | 522829.1355 | 1.0193e-06 | 0.22719 | 472931.0566
5 | 135 | CONCLUIDO | 4.7535 | 21.04 | 14.29 | 11.14 | 0.15 | 77 | 265.66 | 59.89 | 2.25 | 75 | 68.53 | 32999.19 | 237.97 | 988.39 | 85.6 | 35.43 | 23725.09 | 0.41 | 0.8 | 3.09 | 1.53 | 1 | 10 | 362.4013 | 495.8534 | 448.5299 | 362401.2941 | 495853.4386 | 1.0569e-06 | 0.21917 | 448529.8823
6 | 135 | CONCLUIDO | 4.8866 | 20.46 | 14.12 | 12.28 | 0.17 | 69 | 266.13 | 59.89 | 2.5 | 67 | 68.75 | 33057.26 | 234.48 | 988.25 | 80.36 | 35.43 | 21145.49 | 0.44 | 0.81 | 3.07 | 1.37 | 1 | 10 | 347.6737 | 475.7024 | 430.3021 | 347673.666 | 475702.4481 | 1.0865e-06 | 0.21313 | 430302.0741
7 | 135 | CONCLUIDO | 5.0084 | 19.97 | 13.98 | 13.53 | 0.18 | 62 | 266.6 | 59.89 | 2.75 | 60 | 68.97 | 33115.41 | 231.48 | 988.3 | 75.85 | 35.43 | 18926.51 | 0.47 | 0.82 | 3.06 | 1.22 | 1 | 10 | 335.1839 | 458.6133 | 414.8439 | 335183.8519 | 458613.3335 | 1.1135e-06 | 0.20802 | 414843.9206
8 | 135 | CONCLUIDO | 5.1165 | 19.54 | 13.86 | 14.85 | 0.2 | 56 | 267.08 | 59.89 | 3 | 54 | 69.19 | 33173.65 | 228.72 | 988.32 | 72.21 | 35.43 | 17137.89 | 0.49 | 0.82 | 3.05 | 1.1 | 1 | 10 | 324.5171 | 444.0186 | 401.6421 | 324517.0834 | 444018.5902 | 1.1376e-06 | 0.20354 | 401642.0791
9 | 135 | CONCLUIDO | 5.2085 | 19.2 | 13.77 | 16.2 | 0.22 | 51 | 267.55 | 59.89 | 3.25 | 49 | 69.41 | 33231.97 | 226.5 | 988.18 | 69.25 | 35.43 | 15678.94 | 0.51 | 0.83 | 3.05 | 1.01 | 1 | 10 | 315.9907 | 432.3525 | 391.0893 | 315990.7336 | 432352.4622 | 1.158e-06 | 0.2 | 391089.35
10 | 135 | CONCLUIDO | 5.2841 | 18.92 | 13.7 | 17.48 | 0.23 | 47 | 268.02 | 59.89 | 3.5 | 45 | 69.64 | 33290.38 | 224.82 | 988.33 | 66.91 | 35.43 | 14531.74 | 0.53 | 0.83 | 3.05 | 0.94 | 1 | 10 | 309.3766 | 423.3027 | 382.9033 | 309376.6165 | 423302.7355 | 1.1748e-06 | 0.19708 | 382903.3165
11 | 135 | CONCLUIDO | 5.3475 | 18.7 | 13.62 | 18.58 | 0.25 | 44 | 268.5 | 59.89 | 3.75 | 42 | 69.86 | 33348.87 | 223.13 | 988.16 | 64.86 | 35.43 | 13518.77 | 0.55 | 0.84 | 3.04 | 0.87 | 1 | 10 | 303.5721 | 415.3608 | 375.7193 | 303572.1397 | 415360.7942 | 1.1889e-06 | 0.19479 | 375719.343
12 | 135 | CONCLUIDO | 5.4136 | 18.47 | 13.55 | 19.82 | 0.26 | 41 | 268.97 | 59.89 | 4 | 39 | 70.09 | 33407.45 | 221.09 | 988.34 | 62.37 | 35.43 | 12293.34 | 0.57 | 0.84 | 3.03 | 0.79 | 1 | 10 | 297.4577 | 406.9948 | 368.1518 | 297457.7482 | 406994.814 | 1.2036e-06 | 0.1924 | 368151.8002
13 | 135 | CONCLUIDO | 5.4727 | 18.27 | 13.5 | 21.31 | 0.28 | 38 | 269.45 | 59.89 | 4.25 | 36 | 70.31 | 33466.11 | 219.61 | 988.16 | 60.61 | 35.43 | 11427.05 | 0.58 | 0.84 | 3.03 | 0.74 | 1 | 10 | 292.5251 | 400.2457 | 362.0468 | 292525.0541 | 400245.6843 | 1.2168e-06 | 0.19031 | 362046.798
14 | 135 | CONCLUIDO | 5.5191 | 18.12 | 13.45 | 22.41 | 0.3 | 36 | 269.92 | 59.89 | 4.5 | 34 | 70.54 | 33524.86 | 218.12 | 988.12 | 58.99 | 35.43 | 10624.02 | 0.6 | 0.85 | 3.03 | 0.69 | 1 | 10 | 288.3463 | 394.5281 | 356.8749 | 288346.298 | 394528.1258 | 1.2271e-06 | 0.18875 | 356874.9152
15 | 135 | CONCLUIDO | 5.557 | 18 | 13.42 | 23.69 | 0.31 | 34 | 270.4 | 59.89 | 4.75 | 32 | 70.76 | 33583.7 | 217.24 | 988.16 | 58.58 | 35.43 | 10429.35 | 0.6 | 0.85 | 3.02 | 0.67 | 1 | 10 | 285.3718 | 390.4583 | 353.1935 | 285371.791 | 390458.2741 | 1.2355e-06 | 0.1875 | 353193.4844
16 | 135 | CONCLUIDO | 5.6044 | 17.84 | 13.37 | 25.07 | 0.33 | 32 | 270.88 | 59.89 | 5 | 30 | 70.99 | 33642.62 | 215.56 | 988.22 | 56.71 | 35.43 | 9507.88 | 0.62 | 0.85 | 3.02 | 0.62 | 1 | 10 | 281.0804 | 384.5866 | 347.8822 | 281080.3683 | 384586.5602 | 1.2461e-06 | 0.18583 | 347882.1587
17 | 135 | CONCLUIDO | 5.6261 | 17.77 | 13.35 | 25.85 | 0.34 | 31 | 271.36 | 59.89 | 5.25 | 29 | 71.22 | 33701.64 | 214.86 | 988.2 | 56.53 | 35.43 | 9419.9 | 0.63 | 0.85 | 3.01 | 0.6 | 1 | 10 | 279.2218 | 382.0435 | 345.5818 | 279221.7655 | 382043.538 | 1.2509e-06 | 0.1851 | 345581.8389
18 | 135 | CONCLUIDO | 5.6733 | 17.63 | 13.31 | 27.53 | 0.36 | 29 | 271.84 | 59.89 | 5.5 | 27 | 71.45 | 33760.74 | 213.22 | 988.08 | 55.02 | 35.43 | 8674.78 | 0.64 | 0.86 | 3.01 | 0.55 | 1 | 10 | 275.1339 | 376.4503 | 340.5224 | 275133.8948 | 376450.3329 | 1.2614e-06 | 0.18365 | 340522.4414
19 | 135 | CONCLUIDO | 5.692 | 17.57 | 13.3 | 28.5 | 0.38 | 28 | 272.32 | 59.89 | 5.75 | 26 | 71.68 | 33820.05 | 212.55 | 988.19 | 54.81 | 35.43 | 8577.56 | 0.65 | 0.86 | 3.01 | 0.55 | 1 | 10 | 273.5435 | 374.2743 | 338.5541 | 273543.5027 | 374274.2883 | 1.2655e-06 | 0.18302 | 338554.0755
20 | 135 | CONCLUIDO | 5.7196 | 17.48 | 13.27 | 29.48 | 0.39 | 27 | 272.8 | 59.89 | 6 | 25 | 71.91 | 33879.33 | 211.35 | 988.13 | 53.56 | 35.43 | 7955.44 | 0.66 | 0.86 | 3.01 | 0.51 | 1 | 10 | 270.9366 | 370.7074 | 335.3276 | 270936.557 | 370707.3502 | 1.2717e-06 | 0.18208 | 335327.561
21 | 135 | CONCLUIDO | 5.7681 | 17.34 | 13.22 | 31.73 | 0.41 | 25 | 273.28 | 59.89 | 6.25 | 23 | 72.14 | 33938.7 | 209.69 | 988.16 | 52.33 | 35.43 | 7349.4 | 0.68 | 0.86 | 3 | 0.47 | 1 | 10 | 266.8535 | 365.1208 | 330.2742 | 266853.5367 | 365120.7817 | 1.2824e-06 | 0.18063 | 330274.1667
22 | 135 | CONCLUIDO | 5.7632 | 17.35 | 13.23 | 31.76 | 0.42 | 25 | 273.76 | 59.89 | 6.5 | 23 | 72.37 | 33998.16 | 209.43 | 988.19 | 52.57 | 35.43 | 7470.99 | 0.67 | 0.86 | 3.01 | 0.48 | 1 | 10 | 266.884 | 365.1624 | 330.3118 | 266883.9569 | 365162.4039 | 1.2814e-06 | 0.18073 | 330311.8166
23 | 135 | CONCLUIDO | 5.7869 | 17.28 | 13.21 | 33.04 | 0.44 | 24 | 274.24 | 59.89 | 6.75 | 22 | 72.61 | 34057.71 | 208.35 | 988.15 | 51.87 | 35.43 | 7126.34 | 0.68 | 0.86 | 3.01 | 0.46 | 1 | 10 | 264.6813 | 362.1486 | 327.5857 | 264681.2837 | 362148.6093 | 1.2866e-06 | 0.18 | 327585.6543
24 | 135 | CONCLUIDO | 5.808 | 17.22 | 13.2 | 34.44 | 0.45 | 23 | 274.73 | 59.89 | 7 | 21 | 72.84 | 34117.35 | 207.81 | 988.17 | 51.54 | 35.43 | 6964.74 | 0.69 | 0.86 | 3.01 | 0.45 | 1 | 10 | 263.1696 | 360.0802 | 325.7147 | 263169.577 | 360080.2254 | 1.2913e-06 | 0.17938 | 325714.6741
25 | 135 | CONCLUIDO | 5.8376 | 17.13 | 13.16 | 35.9 | 0.47 | 22 | 275.21 | 59.89 | 7.25 | 20 | 73.08 | 34177.09 | 206.52 | 988.08 | 50.69 | 35.43 | 6544.3 | 0.7 | 0.87 | 2.99 | 0.41 | 1 | 10 | 260.441 | 356.3469 | 322.3376 | 260441.0082 | 356346.8773 | 1.2979e-06 | 0.17844 | 322337.6315
26 | 135 | CONCLUIDO | 5.8568 | 17.07 | 13.16 | 37.6 | 0.48 | 21 | 275.7 | 59.89 | 7.5 | 19 | 73.31 | 34236.91 | 205.67 | 988.16 | 50.54 | 35.43 | 6475.99 | 0.7 | 0.87 | 2.99 | 0.41 | 1 | 10 | 258.8027 | 354.1052 | 320.3099 | 258802.6528 | 354105.2071 | 1.3022e-06 | 0.17781 | 320309.9032
27 | 135 | CONCLUIDO | 5.8849 | 16.99 | 13.13 | 39.39 | 0.5 | 20 | 276.18 | 59.89 | 7.75 | 18 | 73.55 | 34296.82 | 204.69 | 988.17 | 49.36 | 35.43 | 5892.03 | 0.72 | 0.87 | 3 | 0.37 | 1 | 10 | 256.5199 | 350.9818 | 317.4846 | 256519.8741 | 350981.8086 | 1.3084e-06 | 0.17698 | 317484.5974
28 | 135 | CONCLUIDO | 5.8879 | 16.98 | 13.12 | 39.36 | 0.51 | 20 | 276.67 | 59.89 | 8 | 18 | 73.78 | 34356.83 | 203.93 | 988.12 | 49.02 | 35.43 | 5720.96 | 0.72 | 0.87 | 3 | 0.37 | 1 | 10 | 255.638 | 349.7752 | 316.3931 | 255638.0062 | 349775.198 | 1.3091e-06 | 0.17688 | 316393.1441
29 | 135 | CONCLUIDO | 5.9089 | 16.92 | 13.11 | 41.4 | 0.53 | 19 | 277.16 | 59.89 | 8.25 | 17 | 74.02 | 34416.93 | 203.08 | 988.16 | 48.76 | 35.43 | 5594.76 | 0.73 | 0.87 | 3 | 0.36 | 1 | 10 | 253.9031 | 347.4015 | 314.2459 | 253903.1236 | 347401.4551 | 1.3138e-06 | 0.17625 | 314245.9478
30 | 135 | CONCLUIDO | 5.9303 | 16.86 | 13.1 | 43.66 | 0.55 | 18 | 277.65 | 59.89 | 8.5 | 16 | 74.26 | 34477.13 | 201.76 | 988.14 | 48.46 | 35.43 | 5449.69 | 0.73 | 0.87 | 3 | 0.35 | 1 | 10 | 251.7324 | 344.4313 | 311.5593 | 251732.3556 | 344431.3145 | 1.3185e-06 | 0.17563 | 311559.2733
31 | 135 | CONCLUIDO | 5.933 | 16.86 | 13.09 | 43.64 | 0.56 | 18 | 278.13 | 59.89 | 8.75 | 16 | 74.5 | 34537.41 | 201.38 | 988.11 | 48.36 | 35.43 | 5401.17 | 0.73 | 0.87 | 2.99 | 0.34 | 1 | 10 | 251.2211 | 343.7318 | 310.9265 | 251221.1029 | 343731.796 | 1.3191e-06 | 0.17563 | 310926.5159
32 | 135 | CONCLUIDO | 5.9556 | 16.79 | 13.08 | 46.16 | 0.58 | 17 | 278.62 | 59.89 | 9 | 15 | 74.74 | 34597.8 | 199.39 | 988.09 | 47.95 | 35.43 | 5199.49 | 0.74 | 0.87 | 2.99 | 0.32 | 1 | 10 | 248.4065 | 339.8807 | 307.4429 | 248406.4563 | 339880.6724 | 1.3241e-06 | 0.1749 | 307442.9381
33 | 135 | CONCLUIDO | 5.9571 | 16.79 | 13.07 | 46.14 | 0.59 | 17 | 279.11 | 59.89 | 9.25 | 15 | 74.98 | 34658.27 | 198.96 | 988.15 | 47.73 | 35.43 | 5089.12 | 0.74 | 0.87 | 2.99 | 0.32 | 1 | 10 | 247.9027 | 339.1914 | 306.8195 | 247902.7014 | 339191.4127 | 1.3245e-06 | 0.1749 | 306819.4603
34 | 135 | CONCLUIDO | 5.9835 | 16.71 | 13.05 | 48.94 | 0.6 | 16 | 279.61 | 59.89 | 9.5 | 14 | 75.22 | 34718.84 | 198.24 | 988.08 | 46.99 | 35.43 | 4727.6 | 0.75 | 0.87 | 2.99 | 0.3 | 1 | 10 | 246.0636 | 336.6751 | 304.5433 | 246063.6476 | 336675.1382 | 1.3303e-06 | 0.17406 | 304543.3355
35 | 135 | CONCLUIDO | 5.9863 | 16.7 | 13.04 | 48.91 | 0.62 | 16 | 280.1 | 59.89 | 9.75 | 14 | 75.46 | 34779.51 | 197.72 | 988.17 | 46.85 | 35.43 | 4653.98 | 0.76 | 0.87 | 2.99 | 0.29 | 1 | 10 | 245.4278 | 335.8052 | 303.7564 | 245427.83 | 335805.1846 | 1.331e-06 | 0.17396 | 303756.4091
36 | 135 | CONCLUIDO | 5.9821 | 16.72 | 13.05 | 48.96 | 0.63 | 16 | 280.59 | 59.89 | 10 | 14 | 75.7 | 34840.27 | 196.69 | 988.08 | 47.24 | 35.43 | 4850.57 | 0.75 | 0.87 | 2.99 | 0.3 | 1 | 10 | 244.711 | 334.8244 | 302.8692 | 244711.0057 | 334824.3939 | 1.33e-06 | 0.17417 | 302869.2237
37 | 135 | CONCLUIDO | 6.006 | 16.65 | 13.04 | 52.15 | 0.65 | 15 | 281.08 | 59.89 | 10.25 | 13 | 75.95 | 34901.13 | 196.18 | 988.14 | 46.7 | 35.43 | 4588.36 | 0.76 | 0.87 | 2.99 | 0.28 | 1 | 10 | 243.233 | 332.8021 | 301.0399 | 243232.952 | 332802.0555 | 1.3353e-06 | 0.17344 | 301039.8945
38 | 135 | CONCLUIDO | 6.0121 | 16.63 | 13.02 | 52.09 | 0.66 | 15 | 281.58 | 59.89 | 10.5 | 13 | 76.19 | 34962.08 | 195.26 | 988.09 | 46.17 | 35.43 | 4321.4 | 0.77 | 0.88 | 2.98 | 0.27 | 1 | 10 | 242.058 | 331.1944 | 299.5857 | 242057.9786 | 331194.4052 | 1.3367e-06 | 0.17323 | 299585.676
39 | 135 | CONCLUIDO | 6.0353 | 16.57 | 13.01 | 55.75 | 0.68 | 14 | 282.07 | 59.89 | 10.75 | 12 | 76.44 | 35023.13 | 194.18 | 988.1 | 45.71 | 35.43 | 4097.72 | 0.78 | 0.88 | 2.99 | 0.25 | 1 | 10 | 240.1118 | 328.5315 | 297.1769 | 240111.7716 | 328531.5188 | 1.3419e-06 | 0.1726 | 297176.9318
40 | 135 | CONCLUIDO | 6.0372 | 16.56 | 13 | 55.73 | 0.69 | 14 | 282.57 | 59.89 | 11 | 12 | 76.68 | 35084.28 | 194.1 | 988.08 | 45.44 | 35.43 | 3961.82 | 0.78 | 0.88 | 2.99 | 0.25 | 1 | 10 | 239.9162 | 328.2639 | 296.9348 | 239916.1586 | 328263.8725 | 1.3423e-06 | 0.1725 | 296934.8293
41 | 135 | CONCLUIDO | 6.0377 | 16.56 | 13 | 55.72 | 0.71 | 14 | 283.06 | 59.89 | 11.25 | 12 | 76.93 | 35145.53 | 192.9 | 988.15 | 45.29 | 35.43 | 3883.92 | 0.78 | 0.88 | 2.99 | 0.25 | 1 | 10 | 238.8149 | 326.757 | 295.5718 | 238814.8749 | 326757.0476 | 1.3424e-06 | 0.1725 | 295571.8136
42 | 135 | CONCLUIDO | 6.0601 | 16.5 | 12.99 | 59.96 | 0.72 | 13 | 283.56 | 59.89 | 11.5 | 11 | 77.18 | 35206.88 | 191.3 | 988.14 | 45.15 | 35.43 | 3819.71 | 0.78 | 0.88 | 2.98 | 0.24 | 1 | 10 | 236.4533 | 323.5259 | 292.649 | 236453.3111 | 323525.8519 | 1.3474e-06 | 0.17188 | 292648.9986
43 | 135 | CONCLUIDO | 6.0579 | 16.51 | 13 | 59.99 | 0.74 | 13 | 284.06 | 59.89 | 11.75 | 11 | 77.42 | 35268.32 | 191.09 | 988.12 | 45.45 | 35.43 | 3971.32 | 0.78 | 0.88 | 2.98 | 0.24 | 1 | 10 | 236.3982 | 323.4504 | 292.5808 | 236398.1981 | 323450.4438 | 1.3469e-06 | 0.17198 | 292580.7874
44 | 135 | CONCLUIDO | 6.0558 | 16.51 | 13 | 60.01 | 0.75 | 13 | 284.56 | 59.89 | 12 | 11 | 77.67 | 35329.87 | 191.05 | 988.17 | 45.4 | 35.43 | 3946.86 | 0.78 | 0.88 | 2.99 | 0.25 | 1 | 10 | 236.4435 | 323.5124 | 292.6368 | 236443.4758 | 323512.3947 | 1.3464e-06 | 0.17198 | 292636.8258
45 | 135 | CONCLUIDO | 6.0625 | 16.49 | 12.98 | 59.93 | 0.77 | 13 | 285.06 | 59.89 | 12.25 | 11 | 77.92 | 35391.51 | 188.98 | 988.11 | 44.98 | 35.43 | 3738.45 | 0.79 | 0.88 | 2.98 | 0.23 | 1 | 10 | 234.2296 | 320.4833 | 289.8968 | 234229.6174 | 320483.296 | 1.3479e-06 | 0.17177 | 289896.82
46 | 135 | CONCLUIDO | 6.087 | 16.43 | 12.97 | 64.84 | 0.78 | 12 | 285.56 | 59.89 | 12.5 | 10 | 78.17 | 35453.26 | 188.01 | 988.12 | 44.44 | 35.43 | 3471.51 | 0.8 | 0.88 | 2.98 | 0.21 | 1 | 10 | 232.3785 | 317.9506 | 287.6058 | 232378.5263 | 317950.5515 | 1.3533e-06 | 0.17115 | 287605.7971
47 | 135 | CONCLUIDO | 6.0878 | 16.43 | 12.97 | 64.83 | 0.79 | 12 | 286.06 | 59.89 | 12.75 | 10 | 78.42 | 35515.1 | 187.8 | 988.18 | 44.34 | 35.43 | 3420.42 | 0.8 | 0.88 | 2.98 | 0.21 | 1 | 10 | 232.1606 | 317.6523 | 287.336 | 232160.5531 | 317652.311 | 1.3535e-06 | 0.17115 | 287336.0202
48 | 135 | CONCLUIDO | 6.087 | 16.43 | 12.97 | 64.84 | 0.81 | 12 | 286.56 | 59.89 | 13 | 10 | 78.68 | 35577.18 | 186.95 | 988.09 | 44.36 | 35.43 | 3431.89 | 0.8 | 0.88 | 2.99 | 0.21 | 1 | 10 | 231.4309 | 316.6539 | 286.4329 | 231430.8549 | 316653.9056 | 1.3533e-06 | 0.17115 | 286432.9013
49 | 135 | CONCLUIDO | 6.0876 | 16.43 | 12.97 | 64.84 | 0.82 | 12 | 287.07 | 59.89 | 13.25 | 10 | 78.93 | 35639.23 | 185.71 | 988.09 | 44.42 | 35.43 | 3459.65 | 0.8 | 0.88 | 2.98 | 0.21 | 1 | 10 | 230.2998 | 315.1063 | 285.033 | 230299.7713 | 315106.3072 | 1.3535e-06 | 0.17115 | 285033.0035
50 | 135 | CONCLUIDO | 6.1085 | 16.37 | 12.96 | 70.7 | 0.84 | 11 | 287.57 | 59.89 | 13.5 | 9 | 79.18 | 35701.38 | 185.3 | 988.1 | 44.22 | 35.43 | 3367.01 | 0.8 | 0.88 | 2.98 | 0.21 | 1 | 10 | 229.1043 | 313.4706 | 283.5534 | 229104.2828 | 313470.5871 | 1.3581e-06 | 0.17052 | 283553.3942
51 | 135 | CONCLUIDO | 6.1126 | 16.36 | 12.95 | 70.64 | 0.85 | 11 | 288.08 | 59.89 | 13.75 | 9 | 79.44 | 35763.64 | 184.73 | 988.08 | 43.78 | 35.43 | 3144.92 | 0.81 | 0.88 | 2.98 | 0.2 | 1 | 10 | 228.3966 | 312.5023 | 282.6775 | 228396.5816 | 312502.2791 | 1.359e-06 | 0.17042 | 282677.5002
52 | 135 | CONCLUIDO | 6.1126 | 16.36 | 12.95 | 70.64 | 0.86 | 11 | 288.58 | 59.89 | 14 | 9 | 79.69 | 35826 | 183.75 | 988.14 | 43.85 | 35.43 | 3183.49 | 0.81 | 0.88 | 2.98 | 0.2 | 1 | 10 | 227.5241 | 311.3085 | 281.5977 | 227524.1019 | 311308.5139 | 1.359e-06 | 0.17042 | 281597.6663
53 | 135 | CONCLUIDO | 6.114 | 16.36 | 12.95 | 70.62 | 0.88 | 11 | 289.09 | 59.89 | 14.25 | 9 | 79.95 | 35888.47 | 182.36 | 988.11 | 43.88 | 35.43 | 3196.4 | 0.81 | 0.88 | 2.98 | 0.19 | 1 | 10 | 226.2353 | 309.5451 | 280.0025 | 226235.2862 | 309545.0993 | 1.3594e-06 | 0.17042 | 280002.5495
54 | 135 | CONCLUIDO | 6.1392 | 16.29 | 12.93 | 77.58 | 0.89 | 10 | 289.6 | 59.89 | 14.5 | 8 | 80.21 | 35951.04 | 180.78 | 988.11 | 43.05 | 35.43 | 2785.26 | 0.82 | 0.88 | 2.99 | 0.18 | 1 | 10 | 223.8177 | 306.2373 | 277.0104 | 223817.7184 | 306237.2765 | 1.365e-06 | 0.16969 | 277010.4206
55 | 135 | CONCLUIDO | 6.1405 | 16.29 | 12.93 | 77.56 | 0.91 | 10 | 290.1 | 59.89 | 14.75 | 8 | 80.47 | 36013.72 | 179.66 | 988.09 | 43.09 | 35.43 | 2803.83 | 0.82 | 0.88 | 2.98 | 0.17 | 1 | 10 | 222.7782 | 304.815 | 275.7239 | 222778.2038 | 304814.9667 | 1.3652e-06 | 0.16969 | 275723.8541
56 | 135 | CONCLUIDO | 6.1388 | 16.29 | 12.93 | 77.59 | 0.92 | 10 | 290.61 | 59.89 | 15 | 8 | 80.73 | 36076.5 | 179.18 | 988.1 | 43.38 | 35.43 | 2948.89 | 0.82 | 0.88 | 2.98 | 0.18 | 1 | 10 | 222.4138 | 304.3164 | 275.2728 | 222413.7839 | 304316.3513 | 1.3649e-06 | 0.16969 | 275272.8259
57 | 135 | CONCLUIDO | 6.1389 | 16.29 | 12.93 | 77.59 | 0.93 | 10 | 291.12 | 59.89 | 15.25 | 8 | 80.99 | 36139.39 | 178.79 | 988.08 | 43.27 | 35.43 | 2894.67 | 0.82 | 0.88 | 2.98 | 0.18 | 1 | 10 | 222.0645 | 303.8384 | 274.8405 | 222064.4724 | 303838.4079 | 1.3649e-06 | 0.16969 | 274840.4967
58 | 135 | CONCLUIDO | 6.1418 | 16.28 | 12.92 | 77.54 | 0.95 | 10 | 291.63 | 59.89 | 15.5 | 8 | 81.25 | 36202.38 | 177.43 | 988.08 | 43.03 | 35.43 | 2774.98 | 0.82 | 0.88 | 2.98 | 0.17 | 1 | 10 | 220.7078 | 301.9822 | 273.1614 | 220707.8145 | 301982.1688 | 1.3655e-06 | 0.16958 | 273161.4144
59 | 135 | CONCLUIDO | 6.1644 | 16.22 | 12.91 | 86.09 | 0.96 | 9 | 292.15 | 59.89 | 15.75 | 7 | 81.51 | 36265.48 | 175.75 | 988.08 | 42.7 | 35.43 | 2617.68 | 0.83 | 0.88 | 2.98 | 0.16 | 1 | 10 | 218.3742 | 298.7892 | 270.2732 | 218374.2233 | 298789.2462 | 1.3706e-06 | 0.16896 | 270273.2199
60 | 135 | CONCLUIDO | 6.163 | 16.23 | 12.92 | 86.12 | 0.97 | 9 | 292.66 | 59.89 | 16 | 7 | 81.77 | 36328.69 | 175.98 | 988.08 | 42.82 | 35.43 | 2674.25 | 0.83 | 0.88 | 2.98 | 0.16 | 1 | 10 | 218.6741 | 299.1995 | 270.6443 | 218674.0618 | 299199.4986 | 1.3702e-06 | 0.16906 | 270644.3184
61 | 135 | CONCLUIDO | 6.1632 | 16.23 | 12.92 | 86.11 | 0.99 | 9 | 293.17 | 59.89 | 16.25 | 6 | 82.03 | 36392.01 | 176.08 | 988.16 | 42.85 | 35.43 | 2692.95 | 0.83 | 0.88 | 2.98 | 0.16 | 1 | 10 | 218.7553 | 299.3107 | 270.7449 | 218755.3336 | 299310.6982 | 1.3703e-06 | 0.16906 | 270744.9053
62 | 135 | CONCLUIDO | 6.1623 | 16.23 | 12.92 | 86.13 | 1 | 9 | 293.69 | 59.89 | 16.5 | 4 | 82.3 | 36455.44 | 175.78 | 988.14 | 42.82 | 35.43 | 2674.1 | 0.83 | 0.88 | 2.98 | 0.17 | 1 | 10 | 218.522 | 298.9915 | 270.4562 | 218522.035 | 298991.4888 | 1.3701e-06 | 0.16906 | 270456.1607
63 | 135 | CONCLUIDO | 6.1626 | 16.23 | 12.92 | 86.13 | 1.01 | 9 | 294.2 | 59.89 | 16.75 | 4 | 82.56 | 36518.97 | 175.94 | 988.14 | 42.81 | 35.43 | 2669.92 | 0.83 | 0.88 | 2.98 | 0.17 | 1 | 10 | 218.6528 | 299.1704 | 270.618 | 218652.7925 | 299170.3969 | 1.3702e-06 | 0.16906 | 270617.9941
64 | 135 | CONCLUIDO | 6.1646 | 16.22 | 12.91 | 86.09 | 1.03 | 9 | 294.72 | 59.89 | 17 | 2 | 82.83 | 36582.62 | 174.68 | 988.2 | 42.59 | 35.43 | 2561.08 | 0.83 | 0.88 | 2.98 | 0.16 | 1 | 10 | 217.4226 | 297.4872 | 269.0955 | 217422.6388 | 297487.2464 | 1.3706e-06 | 0.16896 | 269095.4811
65 | 135 | CONCLUIDO | 6.1649 | 16.22 | 12.91 | 86.09 | 1.04 | 9 | 295.23 | 59.89 | 17.25 | 1 | 83.1 | 36646.38 | 174.71 | 988.18 | 42.57 | 35.43 | 2549.46 | 0.83 | 0.88 | 2.98 | 0.16 | 1 | 10 | 217.4386 | 297.5091 | 269.1153 | 217438.6457 | 297509.1478 | 1.3707e-06 | 0.16896 | 269115.2923
66 | 135 | CONCLUIDO | 6.1643 | 16.22 | 12.91 | 86.1 | 1.05 | 9 | 295.75 | 59.89 | 17.5 | 0 | 83.36 | 36710.24 | 174.9 | 988.18 | 42.54 | 35.43 | 2536.19 | 0.83 | 0.88 | 2.98 | 0.16 | 1 | 10 | 217.6273 | 297.7673 | 269.3488 | 217627.3349 | 297767.3207 | 1.3705e-06 | 0.16896 | 269348.8255

## RESULTADOS_14
Unnamed: 0 | Volume de calda [L] | STATUS | Capacidade operacional [ha/h] | Tempo de missao [h] | Tempo util [h] | Tempo por voo [min] | Autonomia Projetada [h] | N° Voos | MTOW [kg] | Massa Estrutura [kg] | Combustível [kg] | Abastecimentos | Massa gerador | Potência gerador [W] | Combustível consumido [L] | Calda cons [L] | Distância percorrida [km] | Distância Pulverizando [km] | RTL ACUMULADO[m] | EOC [km/km] | EOC [h/h] | Tempo de manobra [h] | Tempo rtl_rtw [h] | V pulv [m/s] | V desloc [m/s] | Preço Total por ha Simples [R$/ha] | Preço Total por ha Presumido [R$/ha] | Preço Total por ha Real [R$/ha] | Preço Total Simples [R$] | Preço Total Presumido [R$] | Prod CAPEX [ha/h/R$] | Dias Trabalhados | Preço Total Real [R$]
0 | 80 | CONCLUIDO | 4.4993 | 22.23 | 15.52 | 6.85 | 0.11 | 136 | 159.12 | 50.28 | 1 | 134 | 27.84 | 19859.16 | 188.14 | 988.5 | 123.55 | 35.43 | 42405.31 | 0.29 | 0.73 | 3.19 | 2.76 | 1 | 10 | 311.2865 | 425.9159 | 385.2671 | 311286.4993 | 425915.9214 | 1.0864e-06 | 0.23156 | 385267.1036
1 | 80 | CONCLUIDO | 4.8736 | 20.52 | 14.84 | 8.56 | 0.14 | 104 | 159.48 | 50.28 | 1.25 | 102 | 27.95 | 19902.91 | 178.58 | 988.26 | 102.99 | 35.43 | 32286.93 | 0.34 | 0.77 | 3.13 | 2.09 | 1 | 10 | 273.5359 | 374.2638 | 338.5446 | 273535.861 | 374263.8325 | 1.1768e-06 | 0.21375 | 338544.6177
2 | 80 | CONCLUIDO | 5.1354 | 19.47 | 14.44 | 10.32 | 0.17 | 84 | 159.83 | 50.28 | 1.5 | 82 | 28.05 | 19946.71 | 172.47 | 988.5 | 90.4 | 35.43 | 26090.95 | 0.39 | 0.79 | 3.1 | 1.68 | 1 | 10 | 251.3608 | 343.9229 | 311.0994 | 251360.7818 | 343922.9109 | 1.24e-06 | 0.20281 | 311099.391
3 | 80 | CONCLUIDO | 5.3342 | 18.75 | 14.17 | 12.14 | 0.19 | 70 | 160.19 | 50.28 | 1.75 | 68 | 28.16 | 19990.53 | 168 | 988.31 | 81.43 | 35.43 | 21675.21 | 0.44 | 0.8 | 3.09 | 1.41 | 1 | 10 | 236.2987 | 323.3142 | 292.4576 | 236298.6527 | 323314.2413 | 1.288e-06 | 0.19531 | 292457.5839
4 | 80 | CONCLUIDO | 5.4932 | 18.2 | 13.95 | 13.95 | 0.22 | 60 | 160.54 | 50.28 | 2 | 58 | 28.26 | 20034.4 | 164.16 | 988.41 | 74.88 | 35.43 | 18450.64 | 0.47 | 0.82 | 3.06 | 1.19 | 1 | 10 | 224.7564 | 307.5217 | 278.1722 | 224756.44 | 307521.6768 | 1.3264e-06 | 0.18958 | 278172.2396
5 | 80 | CONCLUIDO | 5.6099 | 17.83 | 13.79 | 15.62 | 0.25 | 53 | 160.9 | 50.28 | 2.25 | 51 | 28.37 | 20078.3 | 161.13 | 988.24 | 70.32 | 35.43 | 16207.68 | 0.5 | 0.83 | 3.04 | 1.04 | 1 | 10 | 216.5026 | 296.2284 | 267.9568 | 216502.585 | 296228.3882 | 1.3546e-06 | 0.18573 | 267956.7665
6 | 80 | CONCLUIDO | 5.7051 | 17.53 | 13.69 | 17.48 | 0.27 | 47 | 161.26 | 50.28 | 2.5 | 45 | 28.48 | 20122.23 | 158.6 | 988.31 | 66.41 | 35.43 | 14281.93 | 0.53 | 0.83 | 3.05 | 0.93 | 1 | 10 | 210.0899 | 287.4543 | 260.0201 | 210089.9262 | 287454.3055 | 1.3776e-06 | 0.1826 | 260020.07
7 | 80 | CONCLUIDO | 5.794 | 17.26 | 13.58 | 19.4 | 0.3 | 42 | 161.61 | 50.28 | 2.75 | 40 | 28.58 | 20166.2 | 156.12 | 988.26 | 63.26 | 35.43 | 12731.96 | 0.56 | 0.84 | 3.04 | 0.83 | 1 | 10 | 204.1139 | 279.2777 | 252.6238 | 204113.9475 | 279277.7079 | 1.399e-06 | 0.17979 | 252623.8354
8 | 80 | CONCLUIDO | 5.8688 | 17.04 | 13.49 | 21.3 | 0.33 | 38 | 161.97 | 50.28 | 3 | 36 | 28.69 | 20210.21 | 153.78 | 988.3 | 60.58 | 35.43 | 11412.2 | 0.58 | 0.84 | 3.03 | 0.74 | 1 | 10 | 199.0014 | 272.2825 | 246.2963 | 199001.4227 | 272282.5258 | 1.4171e-06 | 0.1775 | 246296.2637
9 | 80 | CONCLUIDO | 5.9229 | 16.88 | 13.43 | 23.03 | 0.35 | 35 | 162.33 | 50.28 | 3.25 | 33 | 28.8 | 20254.26 | 151.72 | 988.21 | 58.76 | 35.43 | 10517.33 | 0.6 | 0.85 | 3.02 | 0.68 | 1 | 10 | 195.0667 | 266.8988 | 241.4264 | 195066.6513 | 266898.7981 | 1.4302e-06 | 0.17583 | 241426.3514
10 | 80 | CONCLUIDO | 5.9725 | 16.74 | 13.39 | 25.1 | 0.38 | 32 | 162.68 | 50.28 | 3.5 | 30 | 28.9 | 20298.34 | 149.72 | 988.11 | 57.41 | 35.43 | 9857.34 | 0.62 | 0.85 | 3.02 | 0.63 | 1 | 10 | 191.4798 | 261.9911 | 236.987 | 191479.7992 | 261991.1088 | 1.4421e-06 | 0.17438 | 236987.0451
11 | 80 | CONCLUIDO | 6.0178 | 16.62 | 13.33 | 26.65 | 0.41 | 30 | 163.04 | 50.28 | 3.75 | 28 | 29.01 | 20342.46 | 147.84 | 988.22 | 55.51 | 35.43 | 8914.98 | 0.64 | 0.86 | 3.01 | 0.57 | 1 | 10 | 188.1154 | 257.3878 | 232.8231 | 188115.4013 | 257387.7912 | 1.4531e-06 | 0.17313 | 232823.0616
12 | 80 | CONCLUIDO | 6.0465 | 16.54 | 13.31 | 28.53 | 0.43 | 28 | 163.4 | 50.28 | 4 | 26 | 29.12 | 20386.62 | 146.39 | 988.32 | 55.2 | 35.43 | 8769.55 | 0.64 | 0.86 | 3.01 | 0.56 | 1 | 10 | 185.8471 | 254.2842 | 230.0157 | 185847.1093 | 254284.214 | 1.46e-06 | 0.17229 | 230015.6855
13 | 80 | CONCLUIDO | 6.0902 | 16.42 | 13.26 | 30.59 | 0.46 | 26 | 163.76 | 50.28 | 4.25 | 24 | 29.23 | 20430.81 | 144.49 | 988.13 | 53.28 | 35.43 | 7822.76 | 0.67 | 0.86 | 3.01 | 0.5 | 1 | 10 | 182.6337 | 249.8874 | 226.0385 | 182633.6736 | 249887.4495 | 1.4706e-06 | 0.17104 | 226038.542
14 | 80 | CONCLUIDO | 6.1317 | 16.31 | 13.21 | 33.03 | 0.49 | 24 | 164.12 | 50.28 | 4.5 | 22 | 29.34 | 20475.04 | 142.43 | 988.15 | 51.83 | 35.43 | 7104.52 | 0.68 | 0.86 | 3.01 | 0.46 | 1 | 10 | 179.3879 | 245.4464 | 222.0214 | 179387.9013 | 245446.4407 | 1.4806e-06 | 0.1699 | 222021.3768
15 | 80 | CONCLUIDO | 6.1455 | 16.27 | 13.21 | 34.45 | 0.51 | 23 | 164.48 | 50.28 | 4.75 | 21 | 29.45 | 20519.3 | 141.03 | 988.2 | 51.61 | 35.43 | 7001.29 | 0.69 | 0.86 | 3.01 | 0.45 | 1 | 10 | 177.7489 | 243.2039 | 219.9929 | 177748.9161 | 243203.9087 | 1.4839e-06 | 0.16948 | 219992.869
16 | 80 | CONCLUIDO | 6.1892 | 16.16 | 13.16 | 37.59 | 0.54 | 21 | 164.83 | 50.28 | 5 | 19 | 29.55 | 20563.61 | 138.96 | 988.15 | 50.44 | 35.43 | 6424.61 | 0.7 | 0.87 | 2.99 | 0.4 | 1 | 10 | 174.4948 | 238.7514 | 215.9653 | 174494.7697 | 238751.4421 | 1.4945e-06 | 0.16833 | 215965.3395
17 | 80 | CONCLUIDO | 6.214 | 16.09 | 13.12 | 39.37 | 0.56 | 20 | 165.19 | 50.28 | 5.25 | 18 | 29.66 | 20607.95 | 137.49 | 988.21 | 49.14 | 35.43 | 5782.06 | 0.72 | 0.87 | 3 | 0.37 | 1 | 10 | 172.3654 | 235.8379 | 213.3299 | 172365.3921 | 235837.9337 | 1.5005e-06 | 0.1676 | 213329.8923
18 | 80 | CONCLUIDO | 6.2309 | 16.05 | 13.11 | 41.41 | 0.59 | 19 | 165.55 | 50.28 | 5.5 | 17 | 29.77 | 20652.33 | 135.61 | 988.12 | 48.91 | 35.43 | 5669.5 | 0.72 | 0.87 | 3 | 0.36 | 1 | 10 | 170.2226 | 232.906 | 210.6778 | 170222.5795 | 232906.043 | 1.5045e-06 | 0.16719 | 210677.8171
19 | 80 | CONCLUIDO | 6.2488 | 16 | 13.1 | 43.66 | 0.61 | 18 | 165.91 | 50.28 | 5.75 | 16 | 29.88 | 20696.74 | 133.8 | 988.15 | 48.34 | 35.43 | 5389.84 | 0.73 | 0.87 | 3 | 0.34 | 1 | 10 | 168.1255 | 230.0367 | 208.0823 | 168125.4531 | 230036.6622 | 1.5089e-06 | 0.16667 | 208082.286
20 | 80 | CONCLUIDO | 6.2708 | 15.95 | 13.07 | 46.15 | 0.64 | 17 | 166.27 | 50.28 | 6 | 15 | 29.99 | 20741.2 | 131.1 | 988.13 | 47.78 | 35.43 | 5115.49 | 0.74 | 0.87 | 2.99 | 0.32 | 1 | 10 | 165.0855 | 225.8772 | 204.3198 | 165085.4619 | 225877.212 | 1.5142e-06 | 0.16615 | 204319.8079
21 | 80 | CONCLUIDO | 6.2928 | 15.89 | 13.05 | 48.94 | 0.66 | 16 | 166.64 | 50.28 | 6.25 | 14 | 30.11 | 20785.69 | 129.73 | 988.24 | 46.92 | 35.43 | 4690.05 | 0.76 | 0.87 | 2.99 | 0.3 | 1 | 10 | 163.2541 | 223.3715 | 202.0532 | 163254.1028 | 223371.4656 | 1.5195e-06 | 0.16552 | 202053.2065
22 | 80 | CONCLUIDO | 6.2926 | 15.89 | 13.05 | 48.94 | 0.69 | 16 | 167 | 50.28 | 6.5 | 14 | 30.22 | 20830.22 | 127.81 | 988.14 | 47.12 | 35.43 | 4792.56 | 0.75 | 0.87 | 2.99 | 0.3 | 1 | 10 | 161.5988 | 221.1066 | 200.0045 | 161598.7725 | 221106.5697 | 1.5194e-06 | 0.16552 | 200004.469
23 | 80 | CONCLUIDO | 6.3134 | 15.84 | 13.03 | 52.13 | 0.71 | 15 | 167.36 | 50.28 | 6.75 | 11 | 30.33 | 20874.78 | 126.62 | 988.08 | 46.39 | 35.43 | 4430.11 | 0.76 | 0.87 | 2.99 | 0.28 | 1 | 10 | 159.9713 | 218.8798 | 197.9902 | 159971.2954 | 218879.7838 | 1.5245e-06 | 0.165 | 197990.2044
24 | 80 | CONCLUIDO | 6.3257 | 15.81 | 13.03 | 55.86 | 0.74 | 14 | 167.72 | 50.28 | 7 | 7 | 30.44 | 20919.39 | 125 | 988.11 | 46.1 | 35.43 | 4289.46 | 0.77 | 0.87 | 3 | 0.28 | 1 | 10 | 158.2698 | 216.5517 | 195.8843 | 158269.7628 | 216551.6719 | 1.5274e-06 | 0.16469 | 195884.2842
25 | 80 | CONCLUIDO | 6.3277 | 15.8 | 13.03 | 55.83 | 0.76 | 14 | 168.08 | 50.28 | 7.25 | 4 | 30.55 | 20964.03 | 124.85 | 988.18 | 46.06 | 35.43 | 4273.01 | 0.77 | 0.87 | 3 | 0.27 | 1 | 10 | 158.0911 | 216.3072 | 195.6632 | 158091.1013 | 216307.2193 | 1.5279e-06 | 0.16458 | 195663.1619
26 | 80 | CONCLUIDO | 6.3282 | 15.8 | 13.03 | 55.83 | 0.79 | 14 | 168.44 | 50.28 | 7.5 | 1 | 30.66 | 21008.71 | 124.91 | 988.12 | 45.74 | 35.43 | 4111.77 | 0.77 | 0.87 | 3 | 0.27 | 1 | 10 | 158.1304 | 216.361 | 195.7118 | 158130.374 | 216360.9539 | 1.528e-06 | 0.16458 | 195711.7681
27 | 80 | CONCLUIDO | 6.3284 | 15.8 | 13.03 | 55.83 | 0.81 | 14 | 168.81 | 50.28 | 7.75 | 1 | 30.78 | 21053.43 | 124.95 | 988.12 | 45.77 | 35.43 | 4124.35 | 0.77 | 0.87 | 3 | 0.27 | 1 | 10 | 158.1598 | 216.4013 | 195.7482 | 158159.8401 | 216401.2707 | 1.5281e-06 | 0.16458 | 195748.2372
28 | 80 | CONCLUIDO | 6.3277 | 15.8 | 13.03 | 55.83 | 0.84 | 14 | 169.17 | 50.28 | 8 | 0 | 30.89 | 21098.19 | 125.17 | 988.12 | 45.79 | 35.43 | 4135.74 | 0.77 | 0.87 | 3 | 0.27 | 1 | 10 | 158.3663 | 216.6838 | 196.0038 | 158366.3082 | 216683.7695 | 1.5279e-06 | 0.16458 | 196003.7747

## RESULTADOS_21
Unnamed: 0 | Volume de calda [L] | STATUS | Capacidade operacional [ha/h] | Tempo de missao [h] | Tempo util [h] | Tempo por voo [min] | Autonomia Projetada [h] | N° Voos | MTOW [kg] | Massa Estrutura [kg] | Combustível [kg] | Abastecimentos | Massa gerador | Potência gerador [W] | Combustível consumido [L] | Calda cons [L] | Distância percorrida [km] | Distância Pulverizando [km] | RTL ACUMULADO[m] | EOC [km/km] | EOC [h/h] | Tempo de manobra [h] | Tempo rtl_rtw [h] | V pulv [m/s] | V desloc [m/s] | Preço Total por ha Simples [R$/ha] | Preço Total por ha Presumido [R$/ha] | Preço Total por ha Real [R$/ha] | Preço Total Simples [R$] | Preço Total Presumido [R$] | Prod CAPEX [ha/h/R$] | Dias Trabalhados | Preço Total Real [R$]
0 | 115 | CONCLUIDO | 3.7022 | 27.01 | 16.45 | 5.48 | 0.08 | 180 | 222.93 | 56.94 | 1 | 178 | 49.99 | 27728.69 | 249.33 | 988.78 | 152.7 | 35.43 | 56761.5 | 0.23 | 0.69 | 3.26 | 3.69 | 1 | 10 | 490.4171 | 671.0103 | 606.97 | 490417.106 | 671010.32 | 8.4517e-07 | 0.28135 | 606970.0369
1 | 115 | CONCLUIDO | 4.1552 | 24.07 | 15.48 | 6.88 | 0.1 | 135 | 223.35 | 56.94 | 1.25 | 133 | 50.15 | 27780.03 | 233.82 | 988.47 | 122.37 | 35.43 | 41820.85 | 0.29 | 0.74 | 3.19 | 2.72 | 1 | 10 | 410.4374 | 561.5785 | 507.9823 | 410437.3706 | 561578.5177 | 9.4858e-07 | 0.25073 | 507982.2521
2 | 115 | CONCLUIDO | 4.4611 | 22.42 | 14.97 | 8.24 | 0.12 | 109 | 223.76 | 56.94 | 1.5 | 107 | 50.32 | 27831.42 | 225.31 | 988.58 | 105.95 | 35.43 | 33742.35 | 0.33 | 0.76 | 3.16 | 2.21 | 1 | 10 | 368.9002 | 504.7455 | 456.5733 | 368900.1511 | 504745.4614 | 1.0184e-06 | 0.23354 | 456573.263
3 | 115 | CONCLUIDO | 4.7118 | 21.22 | 14.57 | 9.61 | 0.14 | 91 | 224.18 | 56.94 | 1.75 | 89 | 50.49 | 27882.87 | 218.46 | 988.4 | 94.17 | 35.43 | 27941.8 | 0.38 | 0.78 | 3.11 | 1.81 | 1 | 10 | 339.1273 | 464.0089 | 419.7246 | 339127.3082 | 464008.9443 | 1.0756e-06 | 0.22104 | 419724.5819
4 | 115 | CONCLUIDO | 4.9028 | 20.4 | 14.31 | 11.01 | 0.16 | 78 | 224.6 | 56.94 | 2 | 76 | 50.65 | 27934.37 | 213.73 | 988.24 | 86.02 | 35.43 | 23933.43 | 0.41 | 0.8 | 3.1 | 1.56 | 1 | 10 | 319.2802 | 436.8533 | 395.1606 | 319280.2411 | 436853.3115 | 1.1192e-06 | 0.2125 | 395160.6446
5 | 115 | CONCLUIDO | 5.0597 | 19.76 | 14.12 | 12.46 | 0.18 | 68 | 225.01 | 56.94 | 2.25 | 66 | 50.82 | 27985.94 | 210.11 | 988.27 | 80.11 | 35.43 | 21027.78 | 0.44 | 0.81 | 3.08 | 1.36 | 1 | 10 | 304.5101 | 416.6442 | 376.8803 | 304510.132 | 416644.1966 | 1.1551e-06 | 0.20583 | 376880.2593
6 | 115 | CONCLUIDO | 5.1813 | 19.3 | 13.96 | 13.73 | 0.2 | 61 | 225.43 | 56.94 | 2.5 | 59 | 50.99 | 28037.57 | 206.85 | 988.23 | 75.24 | 35.43 | 18628.02 | 0.47 | 0.82 | 3.07 | 1.21 | 1 | 10 | 293.1341 | 401.079 | 362.8006 | 293134.1145 | 401079.0277 | 1.1828e-06 | 0.20104 | 362800.6082
7 | 115 | CONCLUIDO | 5.3091 | 18.84 | 13.8 | 15.34 | 0.22 | 54 | 225.85 | 56.94 | 2.75 | 52 | 51.16 | 28089.25 | 203.63 | 988.27 | 70.41 | 35.43 | 16247.54 | 0.5 | 0.83 | 3.05 | 1.05 | 1 | 10 | 281.9931 | 385.8354 | 349.0118 | 281993.1098 | 385835.4135 | 1.212e-06 | 0.19625 | 349011.8231
8 | 115 | CONCLUIDO | 5.4002 | 18.52 | 13.71 | 16.78 | 0.24 | 49 | 226.27 | 56.94 | 3 | 47 | 51.33 | 28140.99 | 201.3 | 988.12 | 67.37 | 35.43 | 14748.83 | 0.53 | 0.83 | 3.04 | 0.95 | 1 | 10 | 274.46 | 375.5282 | 339.6883 | 274459.9633 | 375528.2301 | 1.2328e-06 | 0.19292 | 339688.3428
9 | 115 | CONCLUIDO | 5.467 | 18.29 | 13.66 | 18.21 | 0.25 | 45 | 226.69 | 56.94 | 3.25 | 43 | 51.5 | 28192.8 | 199.87 | 988.22 | 65.57 | 35.43 | 13873.26 | 0.54 | 0.83 | 3.04 | 0.9 | 1 | 10 | 269.4528 | 368.6773 | 333.4912 | 269452.846 | 368677.2714 | 1.248e-06 | 0.19052 | 333491.23
10 | 115 | CONCLUIDO | 5.5303 | 18.08 | 13.58 | 19.4 | 0.27 | 42 | 227.11 | 56.94 | 3.5 | 40 | 51.67 | 28244.66 | 197.95 | 988.14 | 63.34 | 35.43 | 12769.98 | 0.56 | 0.84 | 3.04 | 0.82 | 1 | 10 | 264.1027 | 361.357 | 326.8696 | 264102.6953 | 361356.959 | 1.2625e-06 | 0.18833 | 326869.558
11 | 115 | CONCLUIDO | 5.5875 | 17.9 | 13.52 | 20.81 | 0.29 | 39 | 227.53 | 56.94 | 3.75 | 37 | 51.84 | 28296.58 | 196.49 | 988.09 | 61.65 | 35.43 | 11939.16 | 0.57 | 0.84 | 3.03 | 0.77 | 1 | 10 | 259.7005 | 355.3337 | 321.4211 | 259700.4898 | 355333.6673 | 1.2756e-06 | 0.18646 | 321421.1208
12 | 115 | CONCLUIDO | 5.6548 | 17.68 | 13.44 | 22.41 | 0.31 | 36 | 227.95 | 56.94 | 4 | 34 | 52.01 | 28348.56 | 194.26 | 988.23 | 59.14 | 35.43 | 10701.29 | 0.6 | 0.85 | 3.02 | 0.69 | 1 | 10 | 254.0962 | 347.6657 | 314.4849 | 254096.2187 | 347665.6564 | 1.2909e-06 | 0.18417 | 314484.9341
13 | 115 | CONCLUIDO | 5.6925 | 17.57 | 13.41 | 23.67 | 0.33 | 34 | 228.38 | 56.94 | 4.25 | 32 | 52.18 | 28400.61 | 193.13 | 988.11 | 58.37 | 35.43 | 10327.87 | 0.61 | 0.85 | 3.02 | 0.66 | 1 | 10 | 251.2002 | 343.7031 | 310.9006 | 251200.1548 | 343703.1339 | 1.2995e-06 | 0.18302 | 310900.5892
14 | 115 | CONCLUIDO | 5.7296 | 17.45 | 13.39 | 25.1 | 0.35 | 32 | 228.8 | 56.94 | 4.5 | 30 | 52.36 | 28452.71 | 191.75 | 988.24 | 57.53 | 35.43 | 9913.71 | 0.62 | 0.85 | 3.02 | 0.63 | 1 | 10 | 248.1779 | 339.5679 | 307.16 | 248177.8579 | 339567.894 | 1.308e-06 | 0.18177 | 307160.0108
15 | 115 | CONCLUIDO | 5.7745 | 17.32 | 13.34 | 26.68 | 0.37 | 30 | 229.22 | 56.94 | 4.75 | 28 | 52.53 | 28504.87 | 190.43 | 988.1 | 55.85 | 35.43 | 9087.15 | 0.63 | 0.85 | 3.02 | 0.59 | 1 | 10 | 244.7804 | 334.9193 | 302.9551 | 244780.3997 | 334919.3418 | 1.3182e-06 | 0.18042 | 302955.1099
16 | 115 | CONCLUIDO | 5.8162 | 17.19 | 13.3 | 28.51 | 0.39 | 28 | 229.65 | 56.94 | 5 | 26 | 52.7 | 28557.1 | 188.6 | 988.13 | 54.68 | 35.43 | 8511.96 | 0.65 | 0.86 | 3.02 | 0.55 | 1 | 10 | 241.1367 | 329.9339 | 298.4455 | 241136.7415 | 329933.9279 | 1.3278e-06 | 0.17906 | 298445.4969
17 | 115 | CONCLUIDO | 5.8424 | 17.12 | 13.27 | 29.49 | 0.41 | 27 | 230.07 | 56.94 | 5.25 | 25 | 52.88 | 28609.38 | 187.53 | 988.13 | 53.83 | 35.43 | 8090.74 | 0.66 | 0.86 | 3.01 | 0.52 | 1 | 10 | 238.9259 | 326.909 | 295.7093 | 238925.9334 | 326909.0027 | 1.3337e-06 | 0.17833 | 295709.2663
18 | 115 | CONCLUIDO | 5.8627 | 17.06 | 13.26 | 30.59 | 0.42 | 26 | 230.49 | 56.94 | 5.5 | 24 | 53.05 | 28661.73 | 186.67 | 988.11 | 53.38 | 35.43 | 7869.38 | 0.66 | 0.86 | 3 | 0.5 | 1 | 10 | 237.2594 | 324.6287 | 293.6466 | 237259.3717 | 324628.7395 | 1.3384e-06 | 0.17771 | 293646.6282
19 | 115 | CONCLUIDO | 5.9092 | 16.92 | 13.21 | 33.02 | 0.44 | 24 | 230.92 | 56.94 | 5.75 | 22 | 53.23 | 28714.14 | 184.83 | 988.21 | 51.9 | 35.43 | 7141.91 | 0.68 | 0.86 | 3 | 0.45 | 1 | 10 | 233.4793 | 319.4566 | 288.9682 | 233479.2777 | 319456.6481 | 1.349e-06 | 0.17625 | 288968.154
20 | 115 | CONCLUIDO | 5.928 | 16.87 | 13.2 | 34.43 | 0.46 | 23 | 231.34 | 56.94 | 6 | 21 | 53.4 | 28766.61 | 184 | 988.1 | 51.61 | 35.43 | 6998.96 | 0.69 | 0.86 | 3 | 0.45 | 1 | 10 | 231.9361 | 317.3452 | 287.0582 | 231936.0709 | 317345.1645 | 1.3533e-06 | 0.17573 | 287058.1874
21 | 115 | CONCLUIDO | 5.9543 | 16.79 | 13.17 | 35.91 | 0.48 | 22 | 231.77 | 56.94 | 6.25 | 20 | 53.58 | 28819.14 | 182.86 | 988.11 | 50.57 | 35.43 | 6486.99 | 0.7 | 0.87 | 3 | 0.41 | 1 | 10 | 229.7391 | 314.3391 | 284.339 | 229739.0545 | 314339.1097 | 1.3593e-06 | 0.1749 | 284339.0263
22 | 115 | CONCLUIDO | 5.9735 | 16.74 | 13.16 | 37.59 | 0.5 | 21 | 232.2 | 56.94 | 6.5 | 19 | 53.75 | 28871.74 | 181.69 | 988.09 | 50.21 | 35.43 | 6309 | 0.71 | 0.87 | 3 | 0.4 | 1 | 10 | 227.8944 | 311.8151 | 282.0559 | 227894.364 | 311815.1228 | 1.3637e-06 | 0.17438 | 282055.9251
23 | 115 | CONCLUIDO | 5.975 | 16.74 | 13.15 | 37.58 | 0.52 | 21 | 232.62 | 56.94 | 6.75 | 19 | 53.93 | 28924.39 | 180.62 | 988.08 | 50.07 | 35.43 | 6242.53 | 0.71 | 0.87 | 3 | 0.4 | 1 | 10 | 226.8174 | 310.3416 | 280.723 | 226817.415 | 310341.5937 | 1.364e-06 | 0.17438 | 280723.0276
24 | 115 | CONCLUIDO | 6.0026 | 16.66 | 13.12 | 39.36 | 0.53 | 20 | 233.05 | 56.94 | 7 | 18 | 54.11 | 28977.11 | 179.64 | 988.2 | 48.98 | 35.43 | 5702.32 | 0.72 | 0.87 | 3 | 0.37 | 1 | 10 | 224.7569 | 307.5223 | 278.1728 | 224756.868 | 307522.2624 | 1.3703e-06 | 0.17354 | 278172.7693
25 | 115 | CONCLUIDO | 6.0214 | 16.61 | 13.11 | 41.41 | 0.55 | 19 | 233.48 | 56.94 | 7.25 | 17 | 54.29 | 29029.89 | 178.58 | 988.17 | 48.81 | 35.43 | 5621.75 | 0.73 | 0.87 | 3 | 0.36 | 1 | 10 | 223.0569 | 305.1963 | 276.0688 | 223056.9139 | 305196.3102 | 1.3746e-06 | 0.17302 | 276068.8027
26 | 115 | CONCLUIDO | 6.0428 | 16.55 | 13.1 | 43.66 | 0.57 | 18 | 233.91 | 56.94 | 7.5 | 16 | 54.46 | 29082.74 | 177.42 | 988.15 | 48.36 | 35.43 | 5403 | 0.73 | 0.87 | 2.99 | 0.34 | 1 | 10 | 221.1828 | 302.6321 | 273.7493 | 221182.8396 | 302632.1191 | 1.3795e-06 | 0.1724 | 273749.3344
27 | 115 | CONCLUIDO | 6.0437 | 16.55 | 13.1 | 43.65 | 0.59 | 18 | 234.34 | 56.94 | 7.75 | 16 | 54.64 | 29135.65 | 176.2 | 988.11 | 48.38 | 35.43 | 5409.24 | 0.73 | 0.87 | 2.99 | 0.34 | 1 | 10 | 220.0517 | 301.0844 | 272.3494 | 220051.6931 | 301084.4345 | 1.3797e-06 | 0.1724 | 272349.3587
28 | 115 | CONCLUIDO | 6.0708 | 16.47 | 13.07 | 46.11 | 0.61 | 17 | 234.77 | 56.94 | 8 | 15 | 54.82 | 29188.62 | 174.63 | 988.17 | 47.64 | 35.43 | 5044.25 | 0.74 | 0.87 | 2.99 | 0.31 | 1 | 10 | 217.5341 | 297.6397 | 269.2334 | 217534.0585 | 297639.6958 | 1.3859e-06 | 0.17156 | 269233.381
29 | 115 | CONCLUIDO | 6.0669 | 16.48 | 13.08 | 46.15 | 0.62 | 17 | 235.2 | 56.94 | 8.25 | 15 | 55 | 29241.66 | 173.63 | 988.08 | 47.62 | 35.43 | 5036.95 | 0.74 | 0.87 | 3 | 0.32 | 1 | 10 | 216.8209 | 296.6639 | 268.3507 | 216820.8813 | 296663.8952 | 1.385e-06 | 0.17167 | 268350.7094
30 | 115 | CONCLUIDO | 6.0925 | 16.41 | 13.05 | 48.94 | 0.64 | 16 | 235.63 | 56.94 | 8.5 | 14 | 55.18 | 29294.76 | 172.89 | 988.12 | 47 | 35.43 | 4733.25 | 0.75 | 0.87 | 2.99 | 0.3 | 1 | 10 | 215.1211 | 294.3382 | 266.247 | 215121.1101 | 294338.1933 | 1.3908e-06 | 0.17094 | 266246.9692
31 | 115 | CONCLUIDO | 6.1158 | 16.35 | 13.03 | 52.13 | 0.66 | 15 | 236.06 | 56.94 | 8.75 | 13 | 55.36 | 29347.92 | 171 | 988.08 | 46.61 | 35.43 | 4540.49 | 0.76 | 0.87 | 2.98 | 0.28 | 1 | 10 | 212.5367 | 290.8021 | 263.0484 | 212536.7136 | 290802.108 | 1.3962e-06 | 0.17031 | 263048.3629
32 | 115 | CONCLUIDO | 6.1126 | 16.36 | 13.04 | 52.16 | 0.68 | 15 | 236.49 | 56.94 | 9 | 13 | 55.55 | 29401.15 | 170.71 | 988.18 | 46.53 | 35.43 | 4503.22 | 0.76 | 0.87 | 2.99 | 0.29 | 1 | 10 | 212.4337 | 290.6612 | 262.9209 | 212433.6947 | 290661.153 | 1.3954e-06 | 0.17042 | 262920.8605
33 | 115 | CONCLUIDO | 6.1104 | 16.37 | 13.05 | 52.19 | 0.69 | 15 | 236.92 | 56.94 | 9.25 | 13 | 55.73 | 29454.44 | 169.68 | 988.1 | 46.77 | 35.43 | 4622.29 | 0.76 | 0.87 | 2.99 | 0.29 | 1 | 10 | 211.6371 | 289.5712 | 261.935 | 211637.1227 | 289571.248 | 1.3949e-06 | 0.17052 | 261934.9745
34 | 115 | CONCLUIDO | 6.1403 | 16.29 | 13.01 | 55.76 | 0.71 | 14 | 237.35 | 56.94 | 9.5 | 12 | 55.91 | 29507.8 | 168.63 | 988.11 | 45.85 | 35.43 | 4164.71 | 0.77 | 0.88 | 2.98 | 0.26 | 1 | 10 | 209.5059 | 286.6552 | 259.2972 | 209505.8963 | 286655.2101 | 1.4018e-06 | 0.16969 | 259297.2392
35 | 115 | CONCLUIDO | 6.1445 | 16.27 | 13 | 55.71 | 0.73 | 14 | 237.79 | 56.94 | 9.75 | 12 | 56.09 | 29561.22 | 167.37 | 988.11 | 45.3 | 35.43 | 3890.9 | 0.78 | 0.88 | 2.99 | 0.25 | 1 | 10 | 208.2031 | 284.8727 | 257.6848 | 208203.1131 | 284872.6846 | 1.4027e-06 | 0.16948 | 257684.8354
36 | 115 | CONCLUIDO | 6.1624 | 16.23 | 13 | 59.98 | 0.75 | 13 | 238.22 | 56.94 | 10 | 11 | 56.28 | 29614.71 | 165.9 | 988.08 | 45.29 | 35.43 | 3892.71 | 0.78 | 0.88 | 2.98 | 0.24 | 1 | 10 | 206.3052 | 282.2758 | 255.3358 | 206305.1736 | 282275.84 | 1.4068e-06 | 0.16906 | 255335.83
37 | 115 | CONCLUIDO | 6.163 | 16.23 | 12.99 | 59.97 | 0.76 | 13 | 238.66 | 56.94 | 10.25 | 11 | 56.46 | 29668.27 | 165.11 | 988.12 | 45.16 | 35.43 | 3828.14 | 0.78 | 0.88 | 2.99 | 0.24 | 1 | 10 | 205.5434 | 281.2335 | 254.393 | 205543.3818 | 281233.523 | 1.4069e-06 | 0.16906 | 254392.9902
38 | 115 | CONCLUIDO | 6.1665 | 16.22 | 12.99 | 59.93 | 0.78 | 13 | 239.09 | 56.94 | 10.5 | 11 | 56.65 | 29721.89 | 163.58 | 988.13 | 44.84 | 35.43 | 3666.61 | 0.79 | 0.88 | 2.99 | 0.23 | 1 | 10 | 204.0774 | 279.2277 | 252.5786 | 204077.39 | 279227.6883 | 1.4077e-06 | 0.16896 | 252578.5896
39 | 115 | CONCLUIDO | 6.1905 | 16.15 | 12.97 | 64.83 | 0.8 | 12 | 239.53 | 56.94 | 10.75 | 10 | 56.83 | 29775.57 | 162.32 | 988.09 | 44.38 | 35.43 | 3441.29 | 0.8 | 0.88 | 2.98 | 0.21 | 1 | 10 | 202.0964 | 276.5172 | 250.1268 | 202096.37 | 276517.1693 | 1.4132e-06 | 0.16823 | 250126.7587
40 | 115 | CONCLUIDO | 6.191 | 16.15 | 12.96 | 64.83 | 0.82 | 12 | 239.96 | 56.94 | 11 | 10 | 57.02 | 29829.32 | 161.74 | 988.16 | 44.39 | 35.43 | 3445.3 | 0.8 | 0.88 | 2.98 | 0.21 | 1 | 10 | 201.5263 | 275.7371 | 249.4211 | 201526.2533 | 275737.1104 | 1.4133e-06 | 0.16823 | 249421.1476
41 | 115 | CONCLUIDO | 6.1877 | 16.16 | 12.97 | 64.87 | 0.83 | 12 | 240.4 | 56.94 | 11.25 | 10 | 57.21 | 29883.27 | 160.5 | 988.08 | 44.48 | 35.43 | 3492.58 | 0.8 | 0.88 | 2.99 | 0.22 | 1 | 10 | 200.5865 | 274.4513 | 248.2581 | 200586.514 | 274451.3176 | 1.4126e-06 | 0.16833 | 248258.0691
42 | 115 | CONCLUIDO | 6.2133 | 16.09 | 12.95 | 70.64 | 0.85 | 11 | 240.84 | 56.94 | 11.5 | 9 | 57.39 | 29937.16 | 159.18 | 988.08 | 43.99 | 35.43 | 3249.4 | 0.81 | 0.88 | 2.98 | 0.2 | 1 | 10 | 198.5226 | 271.6274 | 245.7036 | 198522.5801 | 271627.3523 | 1.4184e-06 | 0.1676 | 245703.619
43 | 115 | CONCLUIDO | 6.2153 | 16.09 | 12.95 | 70.61 | 0.87 | 11 | 241.27 | 56.94 | 11.75 | 9 | 57.58 | 29991.11 | 158.46 | 988.21 | 43.73 | 35.43 | 3118.67 | 0.81 | 0.88 | 2.98 | 0.19 | 1 | 10 | 197.829 | 270.6783 | 244.8452 | 197828.9748 | 270678.331 | 1.4189e-06 | 0.1676 | 244845.171
44 | 115 | CONCLUIDO | 6.2135 | 16.09 | 12.95 | 70.64 | 0.88 | 11 | 241.71 | 56.94 | 12 | 9 | 57.77 | 30045.13 | 157.29 | 988.08 | 43.82 | 35.43 | 3164.45 | 0.81 | 0.88 | 2.98 | 0.2 | 1 | 10 | 196.8609 | 269.3538 | 243.6471 | 196860.9438 | 269353.8282 | 1.4185e-06 | 0.1676 | 243647.0769
45 | 115 | CONCLUIDO | 6.2144 | 16.09 | 12.95 | 70.63 | 0.9 | 11 | 242.15 | 56.94 | 12.25 | 7 | 57.96 | 30099.23 | 154.83 | 988.12 | 43.76 | 35.43 | 3133.7 | 0.81 | 0.88 | 2.98 | 0.19 | 1 | 10 | 194.6785 | 266.3677 | 240.946 | 194678.5188 | 266367.738 | 1.4187e-06 | 0.1676 | 240945.9749
46 | 115 | CONCLUIDO | 6.2397 | 16.03 | 12.93 | 77.56 | 0.92 | 10 | 242.59 | 56.94 | 12.5 | 5 | 58.15 | 30153.38 | 154.3 | 988.11 | 42.95 | 35.43 | 2736.46 | 0.83 | 0.88 | 2.99 | 0.17 | 1 | 10 | 193.3461 | 264.5447 | 239.2969 | 193346.1122 | 264544.6806 | 1.4244e-06 | 0.16698 | 239296.9076
47 | 115 | CONCLUIDO | 6.2372 | 16.03 | 12.93 | 77.6 | 0.93 | 10 | 243.03 | 56.94 | 12.75 | 3 | 58.34 | 30207.61 | 154.32 | 988.08 | 43.12 | 35.43 | 2821.57 | 0.82 | 0.88 | 2.99 | 0.18 | 1 | 10 | 193.4402 | 264.6734 | 239.4134 | 193440.2003 | 264673.416 | 1.4239e-06 | 0.16698 | 239413.3567
48 | 115 | CONCLUIDO | 6.2373 | 16.03 | 12.93 | 77.6 | 0.95 | 10 | 243.47 | 56.94 | 13 | 2 | 58.53 | 30261.91 | 154.54 | 988.08 | 43.08 | 35.43 | 2800.81 | 0.82 | 0.88 | 2.99 | 0.18 | 1 | 10 | 193.6291 | 264.9318 | 239.6471 | 193629.0803 | 264931.85 | 1.4239e-06 | 0.16698 | 239647.126
49 | 115 | CONCLUIDO | 6.2348 | 16.04 | 12.94 | 77.64 | 0.97 | 10 | 243.91 | 56.94 | 13.25 | 0 | 58.72 | 30316.27 | 154.05 | 988.09 | 43.36 | 35.43 | 2940.06 | 0.82 | 0.88 | 2.99 | 0.19 | 1 | 10 | 193.3223 | 264.5121 | 239.2675 | 193322.3218 | 264512.1295 | 1.4233e-06 | 0.16708 | 239267.4631

## RESULTADOS_5
Unnamed: 0 | Volume de calda [L] | STATUS | Capacidade operacional [ha/h] | Tempo de missao [h] | Tempo util [h] | Tempo por voo [min] | Autonomia Projetada [h] | N° Voos | MTOW [kg] | Massa Estrutura [kg] | Combustível [kg] | Abastecimentos | Massa gerador | Potência gerador [W] | Combustível consumido [L] | Calda cons [L] | Distância percorrida [km] | Distância Pulverizando [km] | RTL ACUMULADO[m] | EOC [km/km] | EOC [h/h] | Tempo de manobra [h] | Tempo rtl_rtw [h] | V pulv [m/s] | V desloc [m/s] | Preço Total por ha Simples [R$/ha] | Preço Total por ha Presumido [R$/ha] | Preço Total por ha Real [R$/ha] | Preço Total Simples [R$] | Preço Total Presumido [R$] | Prod CAPEX [ha/h/R$] | Dias Trabalhados | Preço Total Real [R$]
0 | 35 | CONCLUIDO | 5.7282 | 17.46 | 14.26 | 11.26 | 0.22 | 76 | 80.84 | 35.1 | 1 | 74 | 9.74 | 10204.21 | 104.18 | 988.57 | 84.64 | 35.43 | 23250.49 | 0.42 | 0.8 | 3.08 | 1.5 | 1 | 10 | 143.1747 | 195.8979 | 177.2017 | 143174.701 | 195897.9423 | 1.5434e-06 | 0.18188 | 177201.7176
1 | 35 | CONCLUIDO | 5.9566 | 16.79 | 13.9 | 14.38 | 0.27 | 58 | 81.14 | 35.1 | 1.25 | 56 | 9.79 | 10241.25 | 98.65 | 988.31 | 73.57 | 35.43 | 17804.29 | 0.48 | 0.82 | 3.05 | 1.14 | 1 | 10 | 131.673 | 180.1608 | 162.9665 | 131673.0161 | 180160.8296 | 1.6049e-06 | 0.1749 | 162966.5329
2 | 35 | CONCLUIDO | 6.119 | 16.34 | 13.66 | 17.82 | 0.32 | 46 | 81.44 | 35.1 | 1.5 | 44 | 9.84 | 10278.32 | 93.91 | 988.18 | 65.43 | 35.43 | 13797.88 | 0.54 | 0.83 | 3.05 | 0.9 | 1 | 10 | 123.3427 | 168.7629 | 152.6564 | 123342.6956 | 168762.9176 | 1.6487e-06 | 0.17021 | 152656.4216
3 | 35 | CONCLUIDO | 6.2385 | 16.03 | 13.48 | 21.29 | 0.38 | 38 | 81.74 | 35.1 | 1.75 | 36 | 9.89 | 10315.41 | 89.6 | 988.22 | 60.29 | 35.43 | 11266.15 | 0.59 | 0.85 | 3.03 | 0.73 | 1 | 10 | 116.7637 | 159.7613 | 144.5139 | 116763.7096 | 159761.2588 | 1.6809e-06 | 0.16698 | 144513.8685
4 | 35 | CONCLUIDO | 6.3219 | 15.82 | 13.38 | 25.08 | 0.43 | 32 | 82.04 | 35.1 | 2 | 22 | 9.94 | 10352.53 | 85.67 | 988.14 | 56.93 | 35.43 | 9617.5 | 0.62 | 0.85 | 3.02 | 0.62 | 1 | 10 | 111.5944 | 152.6884 | 138.116 | 111594.3997 | 152688.3809 | 1.7034e-06 | 0.16479 | 138116.0161
5 | 35 | CONCLUIDO | 6.3405 | 15.77 | 13.36 | 26.73 | 0.48 | 30 | 82.34 | 35.1 | 2.25 | 8 | 9.99 | 10389.66 | 84.4 | 988.09 | 55.86 | 35.43 | 9090.29 | 0.63 | 0.85 | 3.04 | 0.61 | 1 | 10 | 110.1284 | 150.6825 | 136.3016 | 110128.3581 | 150682.4781 | 1.7084e-06 | 0.16427 | 136301.5539
6 | 35 | CONCLUIDO | 6.332 | 15.79 | 13.38 | 26.77 | 0.53 | 30 | 82.65 | 35.1 | 2.5 | 1 | 10.04 | 10426.82 | 84.61 | 988.15 | 56.23 | 35.43 | 9278.51 | 0.63 | 0.85 | 3.05 | 0.63 | 1 | 10 | 110.5079 | 151.2017 | 136.7713 | 110507.8725 | 151201.7464 | 1.7061e-06 | 0.16448 | 136771.264
7 | 35 | CONCLUIDO | 6.332 | 15.79 | 13.38 | 26.77 | 0.58 | 30 | 82.95 | 35.1 | 2.75 | 0 | 10.1 | 10463.99 | 84.83 | 988.15 | 56.2 | 35.43 | 9263.51 | 0.63 | 0.85 | 3.05 | 0.63 | 1 | 10 | 110.6969 | 151.4604 | 137.0053 | 110696.9488 | 151460.4489 | 1.7061e-06 | 0.16448 | 137005.2763

## RESULTADOS_8
Unnamed: 0 | Volume de calda [L] | STATUS | Capacidade operacional [ha/h] | Tempo de missao [h] | Tempo util [h] | Tempo por voo [min] | Autonomia Projetada [h] | N° Voos | MTOW [kg] | Massa Estrutura [kg] | Combustível [kg] | Abastecimentos | Massa gerador | Potência gerador [W] | Combustível consumido [L] | Calda cons [L] | Distância percorrida [km] | Distância Pulverizando [km] | RTL ACUMULADO[m] | EOC [km/km] | EOC [h/h] | Tempo de manobra [h] | Tempo rtl_rtw [h] | V pulv [m/s] | V desloc [m/s] | Preço Total por ha Simples [R$/ha] | Preço Total por ha Presumido [R$/ha] | Preço Total por ha Real [R$/ha] | Preço Total Simples [R$] | Preço Total Presumido [R$] | Prod CAPEX [ha/h/R$] | Dias Trabalhados | Preço Total Real [R$]
0 | 50 | CONCLUIDO | 5.2777 | 18.95 | 14.73 | 9.02 | 0.16 | 98 | 107.41 | 41.65 | 1 | 96 | 14.77 | 13481.73 | 134.8 | 988.38 | 98.95 | 35.43 | 30294.34 | 0.36 | 0.77 | 3.13 | 1.98 | 1 | 10 | 195.6649 | 267.7174 | 242.1668 | 195664.9292 | 267717.3883 | 1.3604e-06 | 0.1974 | 242166.8165
1 | 50 | CONCLUIDO | 5.5769 | 17.93 | 14.23 | 11.38 | 0.2 | 75 | 107.73 | 41.65 | 1.25 | 73 | 14.83 | 13520.81 | 128.21 | 988.31 | 83.48 | 35.43 | 22677.02 | 0.42 | 0.8 | 3.09 | 1.47 | 1 | 10 | 177.0735 | 242.2798 | 219.157 | 177073.5221 | 242279.8049 | 1.4375e-06 | 0.18677 | 219156.9604
2 | 50 | CONCLUIDO | 5.7817 | 17.3 | 13.93 | 13.93 | 0.24 | 60 | 108.05 | 41.65 | 1.5 | 58 | 14.9 | 13559.91 | 123.64 | 988.43 | 74.21 | 35.43 | 18116.72 | 0.48 | 0.82 | 3.06 | 1.17 | 1 | 10 | 165.5444 | 226.5051 | 204.8878 | 165544.3574 | 226505.093 | 1.4903e-06 | 0.18021 | 204887.7649
3 | 50 | CONCLUIDO | 5.9032 | 16.94 | 13.77 | 16.2 | 0.28 | 51 | 108.37 | 41.65 | 1.75 | 49 | 14.97 | 13599.17 | 120.16 | 988.24 | 69.48 | 35.43 | 15797.23 | 0.51 | 0.83 | 3.05 | 1.02 | 1 | 10 | 158.4332 | 216.7753 | 196.0865 | 158433.1786 | 216775.2645 | 1.5216e-06 | 0.17646 | 196086.5375
4 | 50 | CONCLUIDO | 6.0303 | 16.58 | 13.59 | 18.96 | 0.32 | 43 | 108.68 | 41.65 | 2 | 41 | 15.03 | 13638.32 | 116.45 | 988.19 | 63.81 | 35.43 | 13001.98 | 0.56 | 0.84 | 3.03 | 0.84 | 1 | 10 | 151.1972 | 206.8747 | 187.1309 | 151197.2394 | 206874.7332 | 1.5544e-06 | 0.17271 | 187130.8991
5 | 50 | CONCLUIDO | 6.1196 | 16.34 | 13.48 | 21.86 | 0.36 | 37 | 109 | 41.65 | 2.25 | 35 | 15.1 | 13677.51 | 113.29 | 988.14 | 60.27 | 35.43 | 11260.52 | 0.59 | 0.85 | 3.03 | 0.73 | 1 | 10 | 145.8536 | 199.5634 | 180.5173 | 145853.6455 | 199563.3924 | 1.5774e-06 | 0.17021 | 180517.3423
6 | 50 | CONCLUIDO | 6.1846 | 16.17 | 13.4 | 24.36 | 0.4 | 33 | 109.32 | 41.65 | 2.5 | 31 | 15.17 | 13716.72 | 110.46 | 988.15 | 57.55 | 35.43 | 9922.43 | 0.62 | 0.85 | 3.03 | 0.65 | 1 | 10 | 141.5951 | 193.7367 | 175.2467 | 141595.1332 | 193736.708 | 1.5942e-06 | 0.16844 | 175246.7485
7 | 50 | CONCLUIDO | 6.2564 | 15.98 | 13.3 | 27.52 | 0.44 | 29 | 109.64 | 41.65 | 2.75 | 27 | 15.24 | 13755.95 | 107.25 | 988.2 | 54.92 | 35.43 | 8627.91 | 0.65 | 0.86 | 3.01 | 0.55 | 1 | 10 | 136.8845 | 187.2914 | 169.4166 | 136884.4767 | 187291.3799 | 1.6127e-06 | 0.16646 | 169416.5535
8 | 50 | CONCLUIDO | 6.3019 | 15.87 | 13.25 | 30.59 | 0.48 | 26 | 109.96 | 41.65 | 3 | 24 | 15.31 | 13795.21 | 104.3 | 988.08 | 53.29 | 35.43 | 7825.64 | 0.66 | 0.86 | 3.01 | 0.5 | 1 | 10 | 133.2057 | 182.2579 | 164.8635 | 133205.7003 | 182257.9157 | 1.6244e-06 | 0.16531 | 164863.476
9 | 50 | CONCLUIDO | 6.34 | 15.77 | 13.2 | 33.01 | 0.52 | 24 | 110.27 | 41.65 | 3.25 | 19 | 15.37 | 13834.5 | 101.85 | 988.1 | 51.51 | 35.43 | 6945.96 | 0.69 | 0.86 | 3.01 | 0.45 | 1 | 10 | 130.1579 | 178.0878 | 161.0913 | 130157.9017 | 178087.7832 | 1.6342e-06 | 0.16427 | 161091.3352
10 | 50 | CONCLUIDO | 6.3676 | 15.7 | 13.18 | 35.94 | 0.56 | 22 | 110.59 | 41.65 | 3.5 | 11 | 15.44 | 13873.81 | 99.85 | 988.33 | 50.61 | 35.43 | 6503.84 | 0.7 | 0.86 | 3.01 | 0.42 | 1 | 10 | 127.8302 | 174.9029 | 158.2104 | 127830.1642 | 174902.8701 | 1.6413e-06 | 0.16354 | 158210.3856
11 | 50 | CONCLUIDO | 6.3626 | 15.72 | 13.19 | 35.98 | 0.6 | 22 | 110.91 | 41.65 | 3.75 | 5 | 15.51 | 13913.15 | 99.28 | 988.15 | 50.64 | 35.43 | 6519.6 | 0.7 | 0.86 | 3.02 | 0.44 | 1 | 10 | 127.4727 | 174.4138 | 157.768 | 127472.7208 | 174413.8002 | 1.64e-06 | 0.16375 | 157767.9919
12 | 50 | CONCLUIDO | 6.3809 | 15.67 | 13.17 | 37.63 | 0.63 | 21 | 111.23 | 41.65 | 4 | 1 | 15.58 | 13952.52 | 99.3 | 988.19 | 50.03 | 35.43 | 6221.55 | 0.71 | 0.87 | 3.02 | 0.41 | 1 | 10 | 127.0675 | 173.8594 | 157.2665 | 127067.5262 | 173859.3952 | 1.6448e-06 | 0.16323 | 157266.4985
13 | 50 | CONCLUIDO | 6.3806 | 15.67 | 13.17 | 37.63 | 0.67 | 21 | 111.55 | 41.65 | 4.25 | 0 | 15.65 | 13991.91 | 99.49 | 988.23 | 49.98 | 35.43 | 6196.77 | 0.71 | 0.87 | 3.02 | 0.42 | 1 | 10 | 127.2355 | 174.0892 | 157.4743 | 127235.4526 | 174089.1595 | 1.6447e-06 | 0.16323 | 157474.3345

## RESULTADOS_3
Unnamed: 0 | Volume de calda [L] | STATUS | Capacidade operacional [ha/h] | Tempo de missao [h] | Tempo util [h] | Tempo por voo [min] | Autonomia Projetada [h] | N° Voos | MTOW [kg] | Massa Estrutura [kg] | Combustível [kg] | Abastecimentos | Massa gerador | Potência gerador [W] | Combustível consumido [L] | Calda cons [L] | Distância percorrida [km] | Distância Pulverizando [km] | RTL ACUMULADO[m] | EOC [km/km] | EOC [h/h] | Tempo de manobra [h] | Tempo rtl_rtw [h] | V pulv [m/s] | V desloc [m/s] | Preço Total por ha Simples [R$/ha] | Preço Total por ha Presumido [R$/ha] | Preço Total por ha Real [R$/ha] | Preço Total Simples [R$] | Preço Total Presumido [R$] | Prod CAPEX [ha/h/R$] | Dias Trabalhados | Preço Total Real [R$]
0 | 25 | CONCLUIDO | 6.0581 | 16.51 | 13.91 | 14.39 | 0.28 | 58 | 61.76 | 28.92 | 1 | 56 | 6.84 | 7851.41 | 78.69 | 988.22 | 73.59 | 35.43 | 17815.61 | 0.48 | 0.82 | 3.06 | 1.15 | 1 | 10 | 106.6458 | 145.9174 | 131.9913 | 106645.7508 | 145917.4211 | 1.6953e-06 | 0.17198 | 131991.2672
1 | 25 | CONCLUIDO | 6.2338 | 16.04 | 13.63 | 18.59 | 0.35 | 44 | 62.05 | 28.92 | 1.25 | 28 | 6.88 | 7887.12 | 73.49 | 988.22 | 64.46 | 35.43 | 13320.04 | 0.55 | 0.84 | 3.06 | 0.88 | 1 | 10 | 98.4831 | 134.7489 | 121.8887 | 98483.1051 | 134748.9291 | 1.7444e-06 | 0.16708 | 121888.6805
2 | 25 | CONCLUIDO | 6.2665 | 15.96 | 13.59 | 19.89 | 0.42 | 41 | 62.34 | 28.92 | 1.5 | 4 | 6.92 | 7922.85 | 72.48 | 988.29 | 62.47 | 35.43 | 12342.88 | 0.57 | 0.84 | 3.07 | 0.84 | 1 | 10 | 97.0065 | 132.7285 | 120.0611 | 97006.4516 | 132728.5067 | 1.7536e-06 | 0.16625 | 120061.0843
3 | 25 | CONCLUIDO | 6.264 | 15.96 | 13.6 | 19.9 | 0.49 | 41 | 62.63 | 28.92 | 1.75 | 0 | 6.96 | 7958.6 | 72.87 | 988.42 | 62.36 | 35.43 | 12287.45 | 0.57 | 0.84 | 3.08 | 0.84 | 1 | 10 | 97.4067 | 133.2762 | 120.5565 | 97406.7462 | 133276.2074 | 1.7529e-06 | 0.16625 | 120556.5132

## RESULTADOS_15
Unnamed: 0 | Volume de calda [L] | STATUS | Capacidade operacional [ha/h] | Tempo de missao [h] | Tempo util [h] | Tempo por voo [min] | Autonomia Projetada [h] | N° Voos | MTOW [kg] | Massa Estrutura [kg] | Combustível [kg] | Abastecimentos | Massa gerador | Potência gerador [W] | Combustível consumido [L] | Calda cons [L] | Distância percorrida [km] | Distância Pulverizando [km] | RTL ACUMULADO[m] | EOC [km/km] | EOC [h/h] | Tempo de manobra [h] | Tempo rtl_rtw [h] | V pulv [m/s] | V desloc [m/s] | Preço Total por ha Simples [R$/ha] | Preço Total por ha Presumido [R$/ha] | Preço Total por ha Real [R$/ha] | Preço Total Simples [R$] | Preço Total Presumido [R$] | Prod CAPEX [ha/h/R$] | Dias Trabalhados | Preço Total Real [R$]
0 | 85 | CONCLUIDO | 4.3773 | 22.85 | 15.66 | 6.62 | 0.11 | 142 | 167.88 | 51.39 | 1 | 140 | 30.49 | 20939.59 | 196.86 | 988.44 | 127.81 | 35.43 | 44506.32 | 0.28 | 0.73 | 3.21 | 2.9 | 1 | 10 | 333.6103 | 456.4603 | 412.8964 | 333610.2763 | 456460.2979 | 1.0475e-06 | 0.23802 | 412896.3677
1 | 85 | CONCLUIDO | 4.7661 | 20.98 | 14.95 | 8.3 | 0.13 | 108 | 168.25 | 51.39 | 1.25 | 106 | 30.6 | 20984.25 | 186.7 | 988.6 | 105.51 | 35.43 | 33526.24 | 0.34 | 0.76 | 3.16 | 2.19 | 1 | 10 | 291.3242 | 398.6026 | 360.5605 | 291324.1841 | 398602.6011 | 1.1405e-06 | 0.21854 | 360560.5283
2 | 85 | CONCLUIDO | 5.0466 | 19.82 | 14.49 | 10 | 0.16 | 87 | 168.61 | 51.39 | 1.5 | 85 | 30.71 | 21028.94 | 179.85 | 988.2 | 92.07 | 35.43 | 26912.9 | 0.38 | 0.79 | 3.1 | 1.74 | 1 | 10 | 265.6311 | 363.4482 | 328.7612 | 265631.0721 | 363448.1516 | 1.2076e-06 | 0.20646 | 328761.1701
3 | 85 | CONCLUIDO | 5.2482 | 19.05 | 14.21 | 11.68 | 0.18 | 73 | 168.97 | 51.39 | 1.75 | 71 | 30.83 | 21073.68 | 175.14 | 988.27 | 82.73 | 35.43 | 22310.74 | 0.43 | 0.8 | 3.09 | 1.45 | 1 | 10 | 249.3153 | 341.1242 | 308.5677 | 249315.2722 | 341124.1545 | 1.2559e-06 | 0.19844 | 308567.7439
4 | 85 | CONCLUIDO | 5.4014 | 18.51 | 14.01 | 13.34 | 0.21 | 63 | 169.33 | 51.39 | 2 | 61 | 30.94 | 21118.46 | 171.45 | 988.29 | 76.56 | 35.43 | 19277.67 | 0.46 | 0.81 | 3.07 | 1.25 | 1 | 10 | 237.6768 | 325.1999 | 294.1633 | 237676.8144 | 325199.903 | 1.2925e-06 | 0.19281 | 294163.2807
5 | 85 | CONCLUIDO | 5.5329 | 18.07 | 13.84 | 15.1 | 0.24 | 55 | 169.7 | 51.39 | 2.25 | 53 | 31.05 | 21163.27 | 168.27 | 988.22 | 71.43 | 35.43 | 16749.96 | 0.5 | 0.82 | 3.06 | 1.08 | 1 | 10 | 228.1958 | 312.2275 | 282.429 | 228195.7594 | 312227.5054 | 1.324e-06 | 0.18823 | 282428.9505
6 | 85 | CONCLUIDO | 5.6357 | 17.74 | 13.71 | 16.79 | 0.26 | 49 | 170.06 | 51.39 | 2.5 | 47 | 31.17 | 21208.12 | 165.5 | 988.27 | 67.53 | 35.43 | 14830.14 | 0.52 | 0.83 | 3.04 | 0.96 | 1 | 10 | 220.8302 | 302.1497 | 273.3129 | 220830.2473 | 302149.6867 | 1.3486e-06 | 0.18479 | 273312.9447
7 | 85 | CONCLUIDO | 5.7172 | 17.49 | 13.63 | 18.58 | 0.29 | 44 | 170.42 | 51.39 | 2.75 | 42 | 31.28 | 21253.01 | 163.36 | 988.26 | 65.02 | 35.43 | 13601.33 | 0.54 | 0.84 | 3.03 | 0.87 | 1 | 10 | 215.3301 | 294.6242 | 266.5057 | 215330.1462 | 294624.2058 | 1.3681e-06 | 0.18219 | 266505.6851
8 | 85 | CONCLUIDO | 5.7936 | 17.26 | 13.53 | 20.3 | 0.31 | 40 | 170.79 | 51.39 | 3 | 38 | 31.4 | 21297.94 | 160.92 | 988.35 | 61.66 | 35.43 | 11939.13 | 0.57 | 0.84 | 3.03 | 0.78 | 1 | 10 | 209.8027 | 287.0613 | 259.6646 | 209802.6915 | 287061.2983 | 1.3864e-06 | 0.17979 | 259664.5709
9 | 85 | CONCLUIDO | 5.8631 | 17.06 | 13.46 | 22.44 | 0.34 | 36 | 171.15 | 51.39 | 3.25 | 34 | 31.51 | 21342.91 | 158.69 | 988.23 | 59.74 | 35.43 | 11002.67 | 0.59 | 0.85 | 3.03 | 0.71 | 1 | 10 | 204.9766 | 280.458 | 253.6915 | 204976.5855 | 280458.0073 | 1.403e-06 | 0.17771 | 253691.4887
10 | 85 | CONCLUIDO | 5.9216 | 16.89 | 13.4 | 24.36 | 0.36 | 33 | 171.52 | 51.39 | 3.5 | 31 | 31.63 | 21387.92 | 156.49 | 988.14 | 57.53 | 35.43 | 9912.86 | 0.62 | 0.85 | 3.02 | 0.64 | 1 | 10 | 200.7008 | 274.6077 | 248.3995 | 200700.7728 | 274607.6516 | 1.417e-06 | 0.17594 | 248399.4827
11 | 85 | CONCLUIDO | 5.9571 | 16.79 | 13.36 | 25.87 | 0.39 | 31 | 171.88 | 51.39 | 3.75 | 29 | 31.74 | 21432.96 | 155.4 | 988.19 | 56.73 | 35.43 | 9519.86 | 0.62 | 0.85 | 3.01 | 0.61 | 1 | 10 | 198.3563 | 271.3999 | 245.4978 | 198356.3136 | 271399.8592 | 1.4255e-06 | 0.1749 | 245497.8375
12 | 85 | CONCLUIDO | 5.9975 | 16.67 | 13.32 | 27.56 | 0.41 | 29 | 172.25 | 51.39 | 4 | 27 | 31.86 | 21478.05 | 153.64 | 988.22 | 55.32 | 35.43 | 8827.62 | 0.64 | 0.86 | 3.01 | 0.56 | 1 | 10 | 195.2726 | 267.1806 | 241.6813 | 195272.6327 | 267180.6309 | 1.4352e-06 | 0.17365 | 241681.2864
13 | 85 | CONCLUIDO | 6.0366 | 16.57 | 13.28 | 29.51 | 0.44 | 27 | 172.61 | 51.39 | 4.25 | 25 | 31.97 | 21523.17 | 151.72 | 988.3 | 53.89 | 35.43 | 8120.16 | 0.66 | 0.86 | 3.01 | 0.52 | 1 | 10 | 192.1275 | 262.8773 | 237.7886 | 192127.4735 | 262877.2853 | 1.4445e-06 | 0.1726 | 237788.6461
14 | 85 | CONCLUIDO | 6.0767 | 16.46 | 13.24 | 31.77 | 0.46 | 25 | 172.98 | 51.39 | 4.5 | 23 | 32.09 | 21568.34 | 149.98 | 988.28 | 52.86 | 35.43 | 7614.07 | 0.67 | 0.86 | 3 | 0.48 | 1 | 10 | 189.1529 | 258.8073 | 234.1071 | 189152.8965 | 258807.3378 | 1.4541e-06 | 0.17146 | 234107.1287
15 | 85 | CONCLUIDO | 6.1049 | 16.38 | 13.19 | 32.99 | 0.49 | 24 | 173.35 | 51.39 | 4.75 | 22 | 32.2 | 21613.54 | 147.98 | 988.08 | 51.46 | 35.43 | 6923.12 | 0.69 | 0.86 | 3 | 0.44 | 1 | 10 | 186.3056 | 254.9116 | 230.5832 | 186305.6302 | 254911.5825 | 1.4609e-06 | 0.17062 | 230583.1788
16 | 85 | CONCLUIDO | 6.1395 | 16.29 | 13.17 | 35.92 | 0.51 | 22 | 173.71 | 51.39 | 5 | 20 | 32.32 | 21658.78 | 146.63 | 988.18 | 50.57 | 35.43 | 6486.78 | 0.7 | 0.87 | 3 | 0.42 | 1 | 10 | 183.9895 | 251.7426 | 227.7166 | 183989.5267 | 251742.5874 | 1.4692e-06 | 0.16969 | 227716.6282
17 | 85 | CONCLUIDO | 6.1578 | 16.24 | 13.16 | 37.59 | 0.53 | 21 | 174.08 | 51.39 | 5.25 | 19 | 32.44 | 21704.07 | 145.14 | 988.1 | 50.21 | 35.43 | 6312.6 | 0.71 | 0.87 | 3 | 0.4 | 1 | 10 | 182.0915 | 249.1456 | 225.3675 | 182091.4699 | 249145.5824 | 1.4735e-06 | 0.16917 | 225367.4777
18 | 85 | CONCLUIDO | 6.1842 | 16.17 | 13.12 | 39.36 | 0.56 | 20 | 174.45 | 51.39 | 5.5 | 18 | 32.56 | 21749.39 | 143.64 | 988.17 | 49.2 | 35.43 | 5811.17 | 0.72 | 0.87 | 2.99 | 0.37 | 1 | 10 | 179.8446 | 246.0714 | 222.5867 | 179844.6441 | 246071.3763 | 1.4799e-06 | 0.16844 | 222586.6695
19 | 85 | CONCLUIDO | 6.2016 | 16.12 | 13.11 | 41.4 | 0.58 | 19 | 174.82 | 51.39 | 5.75 | 17 | 32.67 | 21794.75 | 141.9 | 988.2 | 48.74 | 35.43 | 5588.33 | 0.73 | 0.87 | 3 | 0.35 | 1 | 10 | 177.7786 | 243.2445 | 220.0296 | 177778.6168 | 243244.5466 | 1.484e-06 | 0.16792 | 220029.6284
20 | 85 | CONCLUIDO | 6.218 | 16.08 | 13.1 | 43.67 | 0.61 | 18 | 175.18 | 51.39 | 6 | 16 | 32.79 | 21840.16 | 140.21 | 988.08 | 48.26 | 35.43 | 5350.94 | 0.73 | 0.87 | 3 | 0.35 | 1 | 10 | 175.7961 | 240.532 | 217.576 | 175796.1241 | 240532.0126 | 1.4879e-06 | 0.1675 | 217575.9749
21 | 85 | CONCLUIDO | 6.2441 | 16.02 | 13.07 | 46.12 | 0.63 | 17 | 175.55 | 51.39 | 6.25 | 15 | 32.91 | 21885.6 | 137.48 | 988.08 | 47.53 | 35.43 | 4989.16 | 0.75 | 0.87 | 2.99 | 0.31 | 1 | 10 | 172.5728 | 236.1218 | 213.5866 | 172572.8283 | 236121.757 | 1.4942e-06 | 0.16687 | 213586.6279
22 | 85 | CONCLUIDO | 6.2625 | 15.97 | 13.05 | 48.95 | 0.66 | 16 | 175.92 | 51.39 | 6.5 | 14 | 33.03 | 21931.08 | 136.32 | 988.13 | 47.11 | 35.43 | 4787.57 | 0.75 | 0.87 | 2.99 | 0.3 | 1 | 10 | 170.9852 | 233.9495 | 211.6217 | 170985.2278 | 233949.5321 | 1.4986e-06 | 0.16635 | 211621.7171
23 | 85 | CONCLUIDO | 6.2601 | 15.97 | 13.06 | 48.97 | 0.68 | 16 | 176.29 | 51.39 | 6.75 | 14 | 33.15 | 21976.61 | 135.2 | 988.12 | 47.35 | 35.43 | 4903.6 | 0.75 | 0.87 | 2.99 | 0.31 | 1 | 10 | 170.115 | 232.7588 | 210.5447 | 170114.9868 | 232758.8299 | 1.498e-06 | 0.16635 | 210544.6539
24 | 85 | CONCLUIDO | 6.2821 | 15.92 | 13.04 | 52.15 | 0.7 | 15 | 176.66 | 51.39 | 7 | 13 | 33.27 | 22022.17 | 133.19 | 988.08 | 46.62 | 35.43 | 4547.2 | 0.76 | 0.87 | 2.99 | 0.28 | 1 | 10 | 167.7069 | 229.464 | 207.5643 | 167706.932 | 229464.023 | 1.5033e-06 | 0.16583 | 207564.2987
25 | 85 | CONCLUIDO | 6.3012 | 15.87 | 13.02 | 55.81 | 0.73 | 14 | 177.03 | 51.39 | 7.25 | 10 | 33.39 | 22067.77 | 131.38 | 988.09 | 45.91 | 35.43 | 4197.6 | 0.77 | 0.88 | 3 | 0.27 | 1 | 10 | 165.5635 | 226.5313 | 204.9115 | 165563.5121 | 226531.3014 | 1.5078e-06 | 0.16531 | 204911.472
26 | 85 | CONCLUIDO | 6.3079 | 15.85 | 13.01 | 55.74 | 0.75 | 14 | 177.4 | 51.39 | 7.5 | 9 | 33.51 | 22113.42 | 130.32 | 988.12 | 45.56 | 35.43 | 4021.76 | 0.78 | 0.88 | 2.99 | 0.25 | 1 | 10 | 164.4365 | 224.9892 | 203.5166 | 164436.4613 | 224989.2208 | 1.5095e-06 | 0.1651 | 203516.5654
27 | 85 | CONCLUIDO | 6.3053 | 15.86 | 13.01 | 55.77 | 0.77 | 14 | 177.77 | 51.39 | 7.75 | 7 | 33.63 | 22159.1 | 128.93 | 988.12 | 45.53 | 35.43 | 4007.64 | 0.78 | 0.88 | 2.99 | 0.26 | 1 | 10 | 163.304 | 223.4398 | 202.115 | 163304.0217 | 223439.7669 | 1.5088e-06 | 0.16521 | 202114.9891
28 | 85 | CONCLUIDO | 6.3248 | 15.81 | 13 | 59.99 | 0.8 | 13 | 178.14 | 51.39 | 8 | 3 | 33.75 | 22204.83 | 128.45 | 988.22 | 45.16 | 35.43 | 3828.51 | 0.78 | 0.88 | 2.99 | 0.24 | 1 | 10 | 162.3543 | 222.1403 | 200.9395 | 162354.2918 | 222140.3046 | 1.5135e-06 | 0.16469 | 200939.5457
29 | 85 | CONCLUIDO | 6.3218 | 15.82 | 13.01 | 60.02 | 0.82 | 13 | 178.51 | 51.39 | 8.25 | 1 | 33.87 | 22250.6 | 128.62 | 988.23 | 45.3 | 35.43 | 3893.86 | 0.78 | 0.88 | 2.99 | 0.25 | 1 | 10 | 162.6152 | 222.4974 | 201.2625 | 162615.2439 | 222497.3508 | 1.5128e-06 | 0.16479 | 201262.5159
30 | 85 | CONCLUIDO | 6.321 | 15.82 | 13.01 | 60.03 | 0.84 | 13 | 178.88 | 51.39 | 8.5 | 0 | 33.99 | 22296.41 | 128.74 | 988.2 | 45.32 | 35.43 | 3905.26 | 0.78 | 0.88 | 3 | 0.25 | 1 | 10 | 162.7389 | 222.6665 | 201.4155 | 162738.8696 | 222666.5009 | 1.5126e-06 | 0.16479 | 201415.5226

## RESULTADOS_2
Unnamed: 0 | Volume de calda [L] | STATUS | Capacidade operacional [ha/h] | Tempo de missao [h] | Tempo util [h] | Tempo por voo [min] | Autonomia Projetada [h] | N° Voos | MTOW [kg] | Massa Estrutura [kg] | Combustível [kg] | Abastecimentos | Massa gerador | Potência gerador [W] | Combustível consumido [L] | Calda cons [L] | Distância percorrida [km] | Distância Pulverizando [km] | RTL ACUMULADO[m] | EOC [km/km] | EOC [h/h] | Tempo de manobra [h] | Tempo rtl_rtw [h] | V pulv [m/s] | V desloc [m/s] | Preço Total por ha Simples [R$/ha] | Preço Total por ha Presumido [R$/ha] | Preço Total por ha Real [R$/ha] | Preço Total Simples [R$] | Preço Total Presumido [R$] | Prod CAPEX [ha/h/R$] | Dias Trabalhados | Preço Total Real [R$]
0 | 20 | CONCLUIDO | 6.1668 | 16.22 | 13.83 | 15.96 | 0.34 | 52 | 51.33 | 24.83 | 1 | 11 | 5.51 | 6564.78 | 65.18 | 988.38 | 69.94 | 35.43 | 16019.94 | 0.51 | 0.82 | 3.09 | 1.08 | 1 | 10 | 89.8202 | 122.8959 | 111.1669 | 89820.191 | 122895.9479 | 1.766e-06 | 0.16896 | 111166.9311
1 | 20 | CONCLUIDO | 6.1812 | 16.18 | 13.81 | 16.24 | 0.42 | 51 | 51.62 | 24.83 | 1.25 | 0 | 5.54 | 6599.8 | 65.27 | 988.45 | 68.39 | 35.43 | 15250.5 | 0.52 | 0.83 | 3.11 | 1.05 | 1 | 10 | 89.6503 | 122.6634 | 110.9566 | 89650.2612 | 122663.4425 | 1.7702e-06 | 0.16854 | 110956.6157

## RESULTADOS_22
Unnamed: 0 | Volume de calda [L] | STATUS | Capacidade operacional [ha/h] | Tempo de missao [h] | Tempo util [h] | Tempo por voo [min] | Autonomia Projetada [h] | N° Voos | MTOW [kg] | Massa Estrutura [kg] | Combustível [kg] | Abastecimentos | Massa gerador | Potência gerador [W] | Combustível consumido [L] | Calda cons [L] | Distância percorrida [km] | Distância Pulverizando [km] | RTL ACUMULADO[m] | EOC [km/km] | EOC [h/h] | Tempo de manobra [h] | Tempo rtl_rtw [h] | V pulv [m/s] | V desloc [m/s] | Preço Total por ha Simples [R$/ha] | Preço Total por ha Presumido [R$/ha] | Preço Total por ha Real [R$/ha] | Preço Total Simples [R$] | Preço Total Presumido [R$] | Prod CAPEX [ha/h/R$] | Dias Trabalhados | Preço Total Real [R$]
0 | 120 | CONCLUIDO | 3.6052 | 27.74 | 16.56 | 5.34 | 0.08 | 186 | 232.68 | 57.72 | 1 | 184 | 53.95 | 28931.02 | 257.98 | 988.61 | 156.39 | 35.43 | 58576.78 | 0.23 | 0.69 | 3.26 | 3.8 | 1 | 10 | 519.6392 | 710.9933 | 643.1371 | 519639.2292 | 710993.3183 | 8.1735e-07 | 0.28896 | 643137.1139
1 | 120 | CONCLUIDO | 4.0526 | 24.68 | 15.59 | 6.68 | 0.1 | 140 | 233.1 | 57.72 | 1.25 | 138 | 54.13 | 28983.75 | 242.15 | 988.47 | 126.1 | 35.43 | 43661.11 | 0.28 | 0.73 | 3.19 | 2.83 | 1 | 10 | 434.5409 | 594.5581 | 537.8143 | 434540.9452 | 594558.0918 | 9.1878e-07 | 0.25708 | 537814.302
2 | 120 | CONCLUIDO | 4.3797 | 22.83 | 15.02 | 8.05 | 0.11 | 112 | 233.53 | 57.72 | 1.5 | 110 | 54.31 | 29036.54 | 232.53 | 988.23 | 108.11 | 35.43 | 34805.4 | 0.33 | 0.76 | 3.16 | 2.27 | 1 | 10 | 386.6373 | 529.0142 | 478.5258 | 386637.2909 | 529014.1986 | 9.9294e-07 | 0.23781 | 478525.8259
3 | 120 | CONCLUIDO | 4.6251 | 21.62 | 14.63 | 9.34 | 0.13 | 94 | 233.96 | 57.72 | 1.75 | 92 | 54.49 | 29089.39 | 225.73 | 988.55 | 96.13 | 35.43 | 28906.06 | 0.37 | 0.78 | 3.11 | 1.87 | 1 | 10 | 355.8644 | 486.9094 | 440.4394 | 355864.3857 | 486909.3521 | 1.0486e-06 | 0.22521 | 440439.4069
4 | 120 | CONCLUIDO | 4.8321 | 20.69 | 14.34 | 10.76 | 0.15 | 80 | 234.39 | 57.72 | 2 | 78 | 54.67 | 29142.31 | 220.55 | 988.27 | 87.18 | 35.43 | 24499.9 | 0.41 | 0.79 | 3.09 | 1.58 | 1 | 10 | 333.1872 | 455.8815 | 412.3728 | 333187.2311 | 455881.4688 | 1.0955e-06 | 0.21552 | 412372.7813
5 | 120 | CONCLUIDO | 4.9844 | 20.06 | 14.16 | 12.14 | 0.17 | 70 | 234.82 | 57.72 | 2.25 | 68 | 54.85 | 29195.29 | 217 | 988.3 | 81.27 | 35.43 | 21595.58 | 0.44 | 0.8 | 3.09 | 1.41 | 1 | 10 | 318.1767 | 435.3434 | 393.7948 | 318176.68 | 435343.3705 | 1.13e-06 | 0.20896 | 393794.8102
6 | 120 | CONCLUIDO | 5.1054 | 19.59 | 14.01 | 13.34 | 0.19 | 63 | 235.25 | 57.72 | 2.5 | 61 | 55.03 | 29248.33 | 213.76 | 988.25 | 76.59 | 35.43 | 19293.41 | 0.46 | 0.81 | 3.07 | 1.25 | 1 | 10 | 306.4042 | 419.2358 | 379.2245 | 306404.2287 | 419235.7833 | 1.1575e-06 | 0.20406 | 379224.5085
7 | 120 | CONCLUIDO | 5.2297 | 19.12 | 13.86 | 14.85 | 0.21 | 56 | 235.68 | 57.72 | 2.75 | 54 | 55.21 | 29301.44 | 210.66 | 988.16 | 72.14 | 35.43 | 17101.7 | 0.49 | 0.82 | 3.06 | 1.11 | 1 | 10 | 295.137 | 403.8195 | 365.2795 | 295137.0235 | 403819.4961 | 1.1856e-06 | 0.19917 | 365279.5302
8 | 120 | CONCLUIDO | 5.3135 | 18.82 | 13.79 | 16.22 | 0.23 | 51 | 236.11 | 57.72 | 3 | 49 | 55.39 | 29354.61 | 208.78 | 988.23 | 69.64 | 35.43 | 15873.78 | 0.51 | 0.83 | 3.06 | 1.03 | 1 | 10 | 288.2165 | 394.3505 | 356.7142 | 288216.4685 | 394350.4874 | 1.2046e-06 | 0.19604 | 356714.2304
9 | 120 | CONCLUIDO | 5.3961 | 18.53 | 13.68 | 17.47 | 0.24 | 47 | 236.54 | 57.72 | 3.25 | 45 | 55.57 | 29407.85 | 206.44 | 988.19 | 66.54 | 35.43 | 14347.93 | 0.53 | 0.83 | 3.04 | 0.93 | 1 | 10 | 280.9029 | 384.3438 | 347.6626 | 280902.9499 | 384343.8086 | 1.2234e-06 | 0.19302 | 347662.5749
10 | 120 | CONCLUIDO | 5.4775 | 18.26 | 13.59 | 18.96 | 0.26 | 43 | 236.98 | 57.72 | 3.5 | 41 | 55.75 | 29461.15 | 204.35 | 988.16 | 63.73 | 35.43 | 12959.72 | 0.56 | 0.84 | 3.03 | 0.83 | 1 | 10 | 274.2197 | 375.1995 | 339.391 | 274219.7068 | 375199.5006 | 1.2418e-06 | 0.19021 | 339390.9869
11 | 120 | CONCLUIDO | 5.5365 | 18.06 | 13.53 | 20.3 | 0.28 | 40 | 237.41 | 57.72 | 3.75 | 38 | 55.93 | 29514.51 | 202.71 | 988.11 | 61.73 | 35.43 | 11977.73 | 0.57 | 0.84 | 3.03 | 0.78 | 1 | 10 | 269.4014 | 368.6069 | 333.4276 | 269401.413 | 368606.8984 | 1.2552e-06 | 0.18812 | 333427.5734
12 | 120 | CONCLUIDO | 5.5963 | 17.87 | 13.47 | 21.85 | 0.3 | 37 | 237.84 | 57.72 | 4 | 35 | 56.12 | 29567.95 | 200.94 | 988.3 | 60.25 | 35.43 | 11249.09 | 0.59 | 0.85 | 3.02 | 0.72 | 1 | 10 | 264.521 | 361.9293 | 327.3873 | 264520.9783 | 361929.2723 | 1.2688e-06 | 0.18615 | 327387.2505
13 | 120 | CONCLUIDO | 5.638 | 17.74 | 13.43 | 23.03 | 0.32 | 35 | 238.28 | 57.72 | 4.25 | 33 | 56.3 | 29621.44 | 199.75 | 988.16 | 58.84 | 35.43 | 10556.99 | 0.6 | 0.85 | 3.02 | 0.68 | 1 | 10 | 261.2308 | 357.4275 | 323.3151 | 261230.7991 | 357427.504 | 1.2782e-06 | 0.18479 | 323315.1247
14 | 120 | CONCLUIDO | 5.6824 | 17.6 | 13.39 | 24.34 | 0.34 | 33 | 238.71 | 57.72 | 4.5 | 31 | 56.49 | 29675.01 | 198.07 | 988.23 | 57.39 | 35.43 | 9839.71 | 0.62 | 0.85 | 3.02 | 0.63 | 1 | 10 | 257.3977 | 352.1829 | 318.5711 | 257397.7445 | 352182.9496 | 1.2883e-06 | 0.18333 | 318571.1032
15 | 120 | CONCLUIDO | 5.7209 | 17.48 | 13.36 | 25.86 | 0.35 | 31 | 239.14 | 57.72 | 4.75 | 29 | 56.67 | 29728.63 | 197.03 | 988.09 | 56.74 | 35.43 | 9526.35 | 0.62 | 0.85 | 3.01 | 0.6 | 1 | 10 | 254.5414 | 348.2748 | 315.0359 | 254541.3907 | 348274.7603 | 1.297e-06 | 0.18208 | 315035.906
16 | 120 | CONCLUIDO | 5.7674 | 17.34 | 13.31 | 27.54 | 0.37 | 29 | 239.58 | 57.72 | 5 | 27 | 56.86 | 29782.33 | 195.35 | 988.08 | 54.97 | 35.43 | 8651.63 | 0.64 | 0.86 | 3.01 | 0.56 | 1 | 10 | 250.6761 | 342.9861 | 310.252 | 250676.1072 | 342986.1089 | 1.3076e-06 | 0.18063 | 310251.9961
17 | 120 | CONCLUIDO | 5.7877 | 17.28 | 13.29 | 28.49 | 0.39 | 28 | 240.02 | 57.72 | 5.25 | 26 | 57.04 | 29836.09 | 194.38 | 988.11 | 54.59 | 35.43 | 8466.72 | 0.65 | 0.86 | 3.01 | 0.54 | 1 | 10 | 248.7945 | 340.4116 | 307.9232 | 248794.5041 | 340411.6165 | 1.3122e-06 | 0.18 | 307923.2096
18 | 120 | CONCLUIDO | 5.8113 | 17.21 | 13.27 | 29.49 | 0.41 | 27 | 240.45 | 57.72 | 5.5 | 25 | 57.23 | 29890.04 | 193.22 | 988.24 | 53.58 | 35.43 | 7967.9 | 0.66 | 0.86 | 3.01 | 0.51 | 1 | 10 | 246.6088 | 337.4211 | 305.2181 | 246608.817 | 337421.0631 | 1.3175e-06 | 0.17927 | 305218.0704
19 | 120 | CONCLUIDO | 5.8557 | 17.08 | 13.23 | 31.75 | 0.42 | 25 | 240.89 | 57.72 | 5.75 | 23 | 57.42 | 29943.94 | 191.89 | 988.1 | 52.57 | 35.43 | 7469.13 | 0.67 | 0.86 | 3 | 0.48 | 1 | 10 | 243.3254 | 332.9285 | 301.1543 | 243325.4004 | 332928.5476 | 1.3276e-06 | 0.17792 | 301154.3143
20 | 120 | CONCLUIDO | 5.8764 | 17.02 | 13.21 | 33.04 | 0.44 | 24 | 241.33 | 57.72 | 6 | 22 | 57.6 | 29997.9 | 190.8 | 988.15 | 52.07 | 35.43 | 7225.1 | 0.68 | 0.86 | 3 | 0.46 | 1 | 10 | 241.37 | 330.2531 | 298.7342 | 241369.991 | 330253.0702 | 1.3323e-06 | 0.17729 | 298734.1807
21 | 120 | CONCLUIDO | 5.8963 | 16.96 | 13.2 | 34.44 | 0.46 | 23 | 241.77 | 57.72 | 6.25 | 21 | 57.79 | 30051.93 | 189.89 | 988.18 | 51.68 | 35.43 | 7037.07 | 0.69 | 0.86 | 3 | 0.45 | 1 | 10 | 239.6738 | 327.9322 | 296.6348 | 239673.7662 | 327932.2206 | 1.3368e-06 | 0.17667 | 296634.8297
22 | 120 | CONCLUIDO | 5.9245 | 16.88 | 13.17 | 35.91 | 0.48 | 22 | 242.2 | 57.72 | 6.5 | 20 | 57.98 | 30106.03 | 188.62 | 988.14 | 50.62 | 35.43 | 6509.31 | 0.7 | 0.87 | 3 | 0.41 | 1 | 10 | 237.2334 | 324.5932 | 293.6145 | 237233.4007 | 324593.2048 | 1.3432e-06 | 0.17583 | 293614.4849
23 | 120 | CONCLUIDO | 5.9422 | 16.83 | 13.16 | 37.61 | 0.49 | 21 | 242.64 | 57.72 | 6.75 | 19 | 58.17 | 30160.2 | 187.71 | 988.13 | 50.39 | 35.43 | 6402.4 | 0.7 | 0.87 | 3 | 0.41 | 1 | 10 | 235.6514 | 322.4287 | 291.6566 | 235651.449 | 322428.7088 | 1.3472e-06 | 0.17531 | 291656.5653
24 | 120 | CONCLUIDO | 5.9469 | 16.82 | 13.15 | 37.57 | 0.51 | 21 | 243.08 | 57.72 | 7 | 19 | 58.36 | 30214.44 | 186.65 | 988.2 | 50 | 35.43 | 6206.73 | 0.71 | 0.87 | 3 | 0.4 | 1 | 10 | 234.4499 | 320.7846 | 290.1694 | 234449.857 | 320784.6376 | 1.3482e-06 | 0.17521 | 290169.402
25 | 120 | CONCLUIDO | 5.9727 | 16.74 | 13.12 | 39.37 | 0.53 | 20 | 243.52 | 57.72 | 7.25 | 18 | 58.55 | 30268.74 | 185.61 | 988.11 | 49.12 | 35.43 | 5772.79 | 0.72 | 0.87 | 3 | 0.37 | 1 | 10 | 232.3567 | 317.9207 | 287.5788 | 232356.7055 | 317920.6954 | 1.3541e-06 | 0.17438 | 287578.7904
26 | 120 | CONCLUIDO | 5.9937 | 16.68 | 13.11 | 41.4 | 0.55 | 19 | 243.96 | 57.72 | 7.5 | 17 | 58.74 | 30323.11 | 184.6 | 988.13 | 48.85 | 35.43 | 5640.79 | 0.73 | 0.87 | 2.99 | 0.36 | 1 | 10 | 230.5849 | 315.4964 | 285.3859 | 230584.8696 | 315496.3912 | 1.3589e-06 | 0.17375 | 285385.8585
27 | 120 | CONCLUIDO | 6.0149 | 16.63 | 13.1 | 43.65 | 0.56 | 18 | 244.41 | 57.72 | 7.75 | 16 | 58.93 | 30377.55 | 183.43 | 988.1 | 48.41 | 35.43 | 5425.19 | 0.73 | 0.87 | 2.99 | 0.34 | 1 | 10 | 228.6734 | 312.8811 | 283.0201 | 228673.4176 | 312881.0583 | 1.3637e-06 | 0.17323 | 283020.1292
28 | 120 | CONCLUIDO | 6.0163 | 16.62 | 13.09 | 43.64 | 0.58 | 18 | 244.85 | 57.72 | 8 | 16 | 59.12 | 30432.06 | 182.51 | 988.17 | 48.23 | 35.43 | 5338.23 | 0.73 | 0.87 | 2.99 | 0.34 | 1 | 10 | 227.742 | 311.6067 | 281.8674 | 227742.0052 | 311606.6588 | 1.364e-06 | 0.17313 | 281867.3567
29 | 120 | CONCLUIDO | 6.0426 | 16.55 | 13.07 | 46.11 | 0.6 | 17 | 245.29 | 57.72 | 8.25 | 15 | 59.32 | 30486.64 | 180.48 | 988.16 | 47.43 | 35.43 | 4941.88 | 0.75 | 0.87 | 2.99 | 0.31 | 1 | 10 | 224.8377 | 307.6329 | 278.2728 | 224837.7219 | 307632.8903 | 1.3699e-06 | 0.1724 | 278272.839
30 | 120 | CONCLUIDO | 6.0392 | 16.56 | 13.08 | 46.15 | 0.62 | 17 | 245.73 | 57.72 | 8.5 | 15 | 59.51 | 30541.29 | 179.83 | 988.1 | 47.63 | 35.43 | 5041.99 | 0.74 | 0.87 | 3 | 0.32 | 1 | 10 | 224.4237 | 307.0664 | 277.7604 | 224423.7217 | 307066.4369 | 1.3692e-06 | 0.1725 | 277760.4472
31 | 120 | CONCLUIDO | 6.0619 | 16.5 | 13.06 | 48.97 | 0.63 | 16 | 246.18 | 57.72 | 8.75 | 14 | 59.7 | 30596.01 | 179.57 | 988.34 | 47.08 | 35.43 | 4769.53 | 0.75 | 0.87 | 2.99 | 0.3 | 1 | 10 | 223.2644 | 305.4802 | 276.3256 | 223264.3659 | 305480.1551 | 1.3743e-06 | 0.17188 | 276325.5578
32 | 120 | CONCLUIDO | 6.0624 | 16.5 | 13.06 | 48.96 | 0.65 | 16 | 246.62 | 57.72 | 9 | 14 | 59.9 | 30650.8 | 178.35 | 988.25 | 47.29 | 35.43 | 4876.05 | 0.75 | 0.87 | 2.99 | 0.3 | 1 | 10 | 222.151 | 303.9568 | 274.9476 | 222150.9882 | 303956.7827 | 1.3744e-06 | 0.17188 | 274947.574
33 | 120 | CONCLUIDO | 6.0849 | 16.43 | 13.04 | 52.17 | 0.67 | 15 | 247.07 | 57.72 | 9.25 | 13 | 60.09 | 30705.66 | 177.22 | 988.11 | 46.74 | 35.43 | 4608.35 | 0.76 | 0.87 | 2.99 | 0.29 | 1 | 10 | 220.2333 | 301.3329 | 272.5741 | 220233.3141 | 301332.9364 | 1.3795e-06 | 0.17115 | 272574.1439
34 | 120 | CONCLUIDO | 6.0902 | 16.42 | 13.03 | 52.11 | 0.68 | 15 | 247.51 | 57.72 | 9.5 | 13 | 60.29 | 30760.6 | 176.31 | 988.28 | 46.25 | 35.43 | 4359.43 | 0.77 | 0.87 | 2.99 | 0.27 | 1 | 10 | 219.1844 | 299.8978 | 271.276 | 219184.426 | 299897.8013 | 1.3807e-06 | 0.17104 | 271275.9761
35 | 120 | CONCLUIDO | 6.1142 | 16.36 | 13.01 | 55.75 | 0.7 | 14 | 247.96 | 57.72 | 9.75 | 12 | 60.48 | 30815.6 | 174.91 | 988.08 | 45.57 | 35.43 | 4025.04 | 0.78 | 0.88 | 2.99 | 0.26 | 1 | 10 | 216.9936 | 296.9002 | 268.5645 | 216993.6022 | 296900.2196 | 1.3862e-06 | 0.17042 | 268564.4793
36 | 120 | CONCLUIDO | 6.1146 | 16.35 | 13.01 | 55.75 | 0.72 | 14 | 248.4 | 57.72 | 10 | 12 | 60.68 | 30870.67 | 174.65 | 988.08 | 45.69 | 35.43 | 4086.99 | 0.78 | 0.88 | 2.99 | 0.25 | 1 | 10 | 216.7478 | 296.5639 | 268.2603 | 216747.8288 | 296563.9416 | 1.3863e-06 | 0.17031 | 268260.2953
37 | 120 | CONCLUIDO | 6.142 | 16.28 | 12.98 | 59.91 | 0.73 | 13 | 248.85 | 57.72 | 10.25 | 11 | 60.88 | 30925.82 | 171.94 | 988.08 | 44.81 | 35.43 | 3650.78 | 0.79 | 0.88 | 2.98 | 0.23 | 1 | 10 | 213.2514 | 291.7799 | 263.9329 | 213251.3583 | 291779.9165 | 1.3925e-06 | 0.16958 | 263932.8508
38 | 120 | CONCLUIDO | 6.1353 | 16.3 | 13 | 59.99 | 0.75 | 13 | 249.3 | 57.72 | 10.5 | 11 | 61.07 | 30981.04 | 171.68 | 988.13 | 45.48 | 35.43 | 3986.87 | 0.78 | 0.88 | 2.98 | 0.24 | 1 | 10 | 213.3425 | 291.9047 | 264.0457 | 213342.5357 | 291904.6693 | 1.391e-06 | 0.16979 | 264045.6974
39 | 120 | CONCLUIDO | 6.1361 | 16.3 | 13 | 59.98 | 0.77 | 13 | 249.75 | 57.72 | 10.75 | 11 | 61.27 | 31036.33 | 171.55 | 988.14 | 45.31 | 35.43 | 3899.09 | 0.78 | 0.88 | 2.98 | 0.24 | 1 | 10 | 213.1997 | 291.7092 | 263.8689 | 213199.7081 | 291709.2464 | 1.3911e-06 | 0.16979 | 263868.9253
40 | 120 | CONCLUIDO | 6.1625 | 16.23 | 12.97 | 64.86 | 0.78 | 12 | 250.2 | 57.72 | 11 | 10 | 61.47 | 31091.69 | 168.98 | 988.12 | 44.5 | 35.43 | 3499.64 | 0.8 | 0.88 | 2.98 | 0.22 | 1 | 10 | 209.8885 | 287.1787 | 259.7708 | 209888.5073 | 287178.7153 | 1.3971e-06 | 0.16906 | 259770.7818
41 | 120 | CONCLUIDO | 6.1638 | 16.22 | 12.97 | 64.84 | 0.8 | 12 | 250.65 | 57.72 | 11.25 | 10 | 61.67 | 31147.12 | 168.56 | 988.08 | 44.46 | 35.43 | 3482.63 | 0.8 | 0.88 | 2.98 | 0.21 | 1 | 10 | 209.4736 | 286.611 | 259.2572 | 209473.5594 | 286610.9653 | 1.3974e-06 | 0.16896 | 259257.217
42 | 120 | CONCLUIDO | 6.1674 | 16.21 | 12.96 | 64.79 | 0.81 | 12 | 251.1 | 57.72 | 11.5 | 10 | 61.87 | 31202.63 | 167.81 | 988.15 | 44.08 | 35.43 | 3291.46 | 0.8 | 0.88 | 2.98 | 0.2 | 1 | 10 | 208.6454 | 285.4778 | 258.2322 | 208645.3636 | 285477.7913 | 1.3982e-06 | 0.16885 | 258232.1915
43 | 120 | CONCLUIDO | 6.1615 | 16.23 | 12.97 | 64.87 | 0.83 | 12 | 251.55 | 57.72 | 11.75 | 10 | 62.07 | 31258.21 | 166.91 | 988.15 | 44.58 | 35.43 | 3540.66 | 0.79 | 0.88 | 2.99 | 0.22 | 1 | 10 | 208.094 | 284.7233 | 257.5497 | 208093.9574 | 284723.3329 | 1.3969e-06 | 0.16906 | 257549.7377
44 | 120 | CONCLUIDO | 6.1848 | 16.17 | 12.96 | 70.68 | 0.85 | 11 | 252 | 57.72 | 12 | 9 | 62.27 | 31313.87 | 165.64 | 988.08 | 44.14 | 35.43 | 3325.06 | 0.8 | 0.88 | 2.98 | 0.21 | 1 | 10 | 206.1538 | 282.0687 | 255.1485 | 206153.7784 | 282068.6944 | 1.4022e-06 | 0.16844 | 255148.4541
45 | 120 | CONCLUIDO | 6.1898 | 16.16 | 12.95 | 70.61 | 0.86 | 11 | 252.45 | 57.72 | 12.25 | 9 | 62.48 | 31369.6 | 164.87 | 988.09 | 43.8 | 35.43 | 3153.99 | 0.81 | 0.88 | 2.98 | 0.19 | 1 | 10 | 205.2668 | 280.8551 | 254.0507 | 205266.7839 | 280855.0694 | 1.4033e-06 | 0.16833 | 254050.6558
46 | 120 | CONCLUIDO | 6.1899 | 16.16 | 12.95 | 70.61 | 0.88 | 11 | 252.9 | 57.72 | 12.5 | 9 | 62.68 | 31425.4 | 163.77 | 988.08 | 43.79 | 35.43 | 3150.61 | 0.81 | 0.88 | 2.98 | 0.19 | 1 | 10 | 204.2964 | 279.5274 | 252.8497 | 204296.4183 | 279527.3724 | 1.4033e-06 | 0.16833 | 252849.6723
47 | 120 | CONCLUIDO | 6.1902 | 16.15 | 12.94 | 70.61 | 0.9 | 11 | 253.35 | 57.72 | 12.75 | 9 | 62.88 | 31481.28 | 161.01 | 988.08 | 43.67 | 35.43 | 3090.84 | 0.81 | 0.88 | 2.98 | 0.19 | 1 | 10 | 201.815 | 276.1322 | 249.7785 | 201815.0042 | 276132.1922 | 1.4034e-06 | 0.16823 | 249778.5233
48 | 120 | CONCLUIDO | 6.2151 | 16.09 | 12.93 | 77.55 | 0.91 | 10 | 253.81 | 57.72 | 13 | 6 | 63.08 | 31537.23 | 160.75 | 988.12 | 43.09 | 35.43 | 2806.83 | 0.82 | 0.88 | 2.98 | 0.17 | 1 | 10 | 200.7408 | 274.6624 | 248.449 | 200740.7621 | 274662.3668 | 1.4091e-06 | 0.1676 | 248448.976
49 | 120 | CONCLUIDO | 6.2113 | 16.1 | 12.94 | 77.61 | 0.93 | 10 | 254.26 | 57.72 | 13.25 | 5 | 63.29 | 31593.26 | 159.63 | 988.15 | 43.25 | 35.43 | 2885.77 | 0.82 | 0.88 | 2.99 | 0.18 | 1 | 10 | 199.9261 | 273.5477 | 247.4407 | 199926.0634 | 273547.66 | 1.4082e-06 | 0.16771 | 247440.6553
50 | 120 | CONCLUIDO | 6.2103 | 16.1 | 12.94 | 77.63 | 0.94 | 10 | 254.72 | 57.72 | 13.5 | 4 | 63.49 | 31649.36 | 158.86 | 988.12 | 43.27 | 35.43 | 2898.31 | 0.82 | 0.88 | 2.99 | 0.18 | 1 | 10 | 199.2832 | 272.668 | 246.645 | 199283.1747 | 272668.0314 | 1.408e-06 | 0.16771 | 246644.9772
51 | 120 | CONCLUIDO | 6.21 | 16.1 | 12.94 | 77.63 | 0.96 | 10 | 255.17 | 57.72 | 13.75 | 4 | 63.7 | 31705.54 | 158.99 | 988.11 | 43.36 | 35.43 | 2942.39 | 0.82 | 0.88 | 2.99 | 0.18 | 1 | 10 | 199.4066 | 272.8369 | 246.7978 | 199406.6199 | 272836.9346 | 1.4079e-06 | 0.16771 | 246797.7605
52 | 120 | CONCLUIDO | 6.2119 | 16.1 | 12.93 | 77.6 | 0.97 | 10 | 255.63 | 57.72 | 14 | 2 | 63.91 | 31761.8 | 158.95 | 988.16 | 43.2 | 35.43 | 2863.4 | 0.82 | 0.88 | 2.98 | 0.18 | 1 | 10 | 199.2665 | 272.6452 | 246.6243 | 199266.4888 | 272645.2009 | 1.4083e-06 | 0.16771 | 246624.3256
53 | 120 | CONCLUIDO | 6.2099 | 16.1 | 12.94 | 77.63 | 0.99 | 10 | 256.09 | 57.72 | 14.25 | 1 | 64.11 | 31818.13 | 158.87 | 988.16 | 43.28 | 35.43 | 2901.71 | 0.82 | 0.88 | 2.99 | 0.18 | 1 | 10 | 199.3046 | 272.6974 | 246.6715 | 199304.6361 | 272697.3958 | 1.4079e-06 | 0.16771 | 246671.5391
54 | 120 | CONCLUIDO | 6.2099 | 16.1 | 12.94 | 77.63 | 1.01 | 10 | 256.54 | 57.72 | 14.5 | 0 | 64.32 | 31874.54 | 159.12 | 988.16 | 43.29 | 35.43 | 2903.59 | 0.82 | 0.88 | 2.99 | 0.18 | 1 | 10 | 199.5237 | 272.9972 | 246.9427 | 199523.7201 | 272997.1562 | 1.4079e-06 | 0.16771 | 246942.6908

## RESULTADOS_27
Unnamed: 0 | Volume de calda [L] | STATUS | Capacidade operacional [ha/h] | Tempo de missao [h] | Tempo util [h] | Tempo por voo [min] | Autonomia Projetada [h] | N° Voos | MTOW [kg] | Massa Estrutura [kg] | Combustível [kg] | Abastecimentos | Massa gerador | Potência gerador [W] | Combustível consumido [L] | Calda cons [L] | Distância percorrida [km] | Distância Pulverizando [km] | RTL ACUMULADO[m] | EOC [km/km] | EOC [h/h] | Tempo de manobra [h] | Tempo rtl_rtw [h] | V pulv [m/s] | V desloc [m/s] | Preço Total por ha Simples [R$/ha] | Preço Total por ha Presumido [R$/ha] | Preço Total por ha Real [R$/ha] | Preço Total Simples [R$] | Preço Total Presumido [R$] | Prod CAPEX [ha/h/R$] | Dias Trabalhados | Preço Total Real [R$]
0 | 145 | CONCLUIDO | 3.1005 | 32.25 | 17.34 | 4.69 | 0.06 | 222 | 285.18 | 61.2 | 1 | 220 | 77.98 | 35406.83 | 307.76 | 988.7 | 180.73 | 35.43 | 70563.86 | 0.2 | 0.66 | 3.33 | 4.58 | 1 | 10 | 710.6969 | 972.4069 | 879.6018 | 710696.94 | 972406.9071 | 6.8106e-07 | 0.33594 | 879601.7567
1 | 145 | CONCLUIDO | 3.5789 | 27.94 | 16.1 | 5.85 | 0.08 | 165 | 285.68 | 61.2 | 1.25 | 163 | 78.24 | 35468.6 | 285.16 | 988.54 | 142.18 | 35.43 | 51577.47 | 0.25 | 0.71 | 3.23 | 3.34 | 1 | 10 | 571.1533 | 781.4771 | 706.8941 | 571153.3033 | 781477.147 | 7.8614e-07 | 0.29104 | 706894.0649
2 | 145 | CONCLUIDO | 3.9205 | 25.51 | 15.44 | 7.02 | 0.09 | 132 | 286.19 | 61.2 | 1.5 | 130 | 78.49 | 35530.47 | 272.95 | 988.57 | 121.03 | 35.43 | 41168.39 | 0.29 | 0.74 | 3.19 | 2.69 | 1 | 10 | 499.5302 | 683.4793 | 618.249 | 499530.2078 | 683479.268 | 8.6118e-07 | 0.26573 | 618248.966
3 | 145 | CONCLUIDO | 4.2073 | 23.77 | 14.95 | 8.23 | 0.11 | 109 | 286.69 | 61.2 | 1.75 | 107 | 78.74 | 35592.57 | 263.54 | 988.33 | 105.86 | 35.43 | 33694.91 | 0.33 | 0.76 | 3.14 | 2.19 | 1 | 10 | 449.9238 | 615.6055 | 556.853 | 449923.7556 | 615605.5316 | 9.2417e-07 | 0.2476 | 556853.0037
4 | 145 | CONCLUIDO | 4.4135 | 22.66 | 14.64 | 9.35 | 0.12 | 94 | 287.19 | 61.2 | 2 | 92 | 78.99 | 35654.65 | 257.63 | 988.4 | 96.44 | 35.43 | 29060 | 0.37 | 0.78 | 3.12 | 1.89 | 1 | 10 | 419.5847 | 574.0943 | 519.3035 | 419584.6684 | 574094.2541 | 9.6947e-07 | 0.23604 | 519303.5043
5 | 145 | CONCLUIDO | 4.598 | 21.75 | 14.38 | 10.52 | 0.14 | 82 | 287.7 | 61.2 | 2.25 | 80 | 79.25 | 35716.83 | 252.44 | 988.4 | 88.49 | 35.43 | 25145.85 | 0.4 | 0.79 | 3.09 | 1.62 | 1 | 10 | 394.9745 | 540.4215 | 488.8444 | 394974.461 | 540421.4825 | 1.01e-06 | 0.22656 | 488844.4147
6 | 145 | CONCLUIDO | 4.7405 | 21.09 | 14.21 | 11.68 | 0.15 | 73 | 288.2 | 61.2 | 2.5 | 71 | 79.5 | 35779.11 | 248.83 | 988.47 | 82.87 | 35.43 | 22382.47 | 0.43 | 0.8 | 3.09 | 1.45 | 1 | 10 | 377.9301 | 517.1006 | 467.7493 | 377930.1056 | 517100.6435 | 1.0413e-06 | 0.21969 | 467749.2839
7 | 145 | CONCLUIDO | 4.8816 | 20.48 | 14.03 | 12.95 | 0.17 | 65 | 288.71 | 61.2 | 2.75 | 63 | 79.76 | 35841.5 | 245.2 | 988.3 | 77.35 | 35.43 | 19662.72 | 0.46 | 0.81 | 3.07 | 1.28 | 1 | 10 | 361.9003 | 495.1679 | 447.9098 | 361900.2943 | 495167.9485 | 1.0723e-06 | 0.21333 | 447909.8145
8 | 145 | CONCLUIDO | 4.9882 | 20.05 | 13.92 | 14.15 | 0.18 | 59 | 289.21 | 61.2 | 3 | 57 | 80.02 | 35903.99 | 242.66 | 988.36 | 73.62 | 35.43 | 17824.08 | 0.48 | 0.82 | 3.07 | 1.16 | 1 | 10 | 350.7687 | 479.9372 | 434.1327 | 350768.7129 | 479937.2278 | 1.0957e-06 | 0.20885 | 434132.6924
9 | 145 | CONCLUIDO | 5.0819 | 19.68 | 13.82 | 15.35 | 0.2 | 54 | 289.72 | 61.2 | 3.25 | 52 | 80.27 | 35966.59 | 240.26 | 988.2 | 70.46 | 35.43 | 16272.55 | 0.5 | 0.82 | 3.06 | 1.06 | 1 | 10 | 341.1708 | 466.805 | 422.2538 | 341170.8348 | 466804.9876 | 1.1163e-06 | 0.205 | 422253.7747
10 | 145 | CONCLUIDO | 5.1541 | 19.4 | 13.76 | 16.51 | 0.21 | 50 | 290.23 | 61.2 | 3.5 | 48 | 80.53 | 36029.29 | 238.74 | 988.57 | 68.97 | 35.43 | 15547.4 | 0.51 | 0.83 | 3.05 | 1 | 1 | 10 | 334.4601 | 457.6231 | 413.9482 | 334460.1458 | 457623.1268 | 1.1321e-06 | 0.20208 | 413948.2178
11 | 145 | CONCLUIDO | 5.217 | 19.17 | 13.69 | 17.47 | 0.23 | 47 | 290.74 | 61.2 | 3.75 | 45 | 80.79 | 36092.1 | 236.84 | 988.21 | 66.5 | 35.43 | 14326.94 | 0.53 | 0.83 | 3.05 | 0.93 | 1 | 10 | 328.0629 | 448.8702 | 406.0306 | 328062.915 | 448870.1534 | 1.146e-06 | 0.19969 | 406030.616
12 | 145 | CONCLUIDO | 5.3007 | 18.87 | 13.6 | 18.98 | 0.24 | 43 | 291.25 | 61.2 | 4 | 41 | 81.05 | 36155.02 | 234.77 | 988.15 | 64.09 | 35.43 | 13142.62 | 0.55 | 0.84 | 3.03 | 0.84 | 1 | 10 | 320.2739 | 438.2129 | 396.3905 | 320273.9098 | 438212.8928 | 1.1644e-06 | 0.19656 | 396390.4694
13 | 145 | CONCLUIDO | 5.3405 | 18.72 | 13.57 | 19.85 | 0.26 | 41 | 291.76 | 61.2 | 4.25 | 39 | 81.31 | 36218.04 | 233.73 | 988.25 | 62.61 | 35.43 | 12408.89 | 0.57 | 0.84 | 3.04 | 0.81 | 1 | 10 | 316.6706 | 433.2827 | 391.9308 | 316670.6114 | 433282.701 | 1.1731e-06 | 0.195 | 391930.8081
14 | 145 | CONCLUIDO | 5.4064 | 18.5 | 13.5 | 21.32 | 0.27 | 38 | 292.27 | 61.2 | 4.5 | 36 | 81.57 | 36281.16 | 232 | 988.24 | 60.95 | 35.43 | 11594.69 | 0.58 | 0.84 | 3.02 | 0.74 | 1 | 10 | 310.7009 | 425.1147 | 384.5423 | 310700.9128 | 425114.696 | 1.1876e-06 | 0.19271 | 384542.3461
15 | 145 | CONCLUIDO | 5.4551 | 18.33 | 13.44 | 22.4 | 0.29 | 36 | 292.79 | 61.2 | 4.75 | 34 | 81.84 | 36344.4 | 230.37 | 988.21 | 59.06 | 35.43 | 10663.58 | 0.6 | 0.85 | 3.02 | 0.69 | 1 | 10 | 305.9855 | 418.6628 | 378.7062 | 305985.4562 | 418662.8003 | 1.1983e-06 | 0.19094 | 378706.2102
16 | 145 | CONCLUIDO | 5.4912 | 18.21 | 13.43 | 23.7 | 0.3 | 34 | 293.3 | 61.2 | 5 | 32 | 82.1 | 36407.75 | 229.59 | 988.22 | 58.78 | 35.43 | 10533.58 | 0.6 | 0.85 | 3.02 | 0.68 | 1 | 10 | 303.157 | 414.7927 | 375.2055 | 303156.961 | 414792.7283 | 1.2062e-06 | 0.18969 | 375205.4925
17 | 145 | CONCLUIDO | 5.5208 | 18.11 | 13.39 | 24.34 | 0.32 | 33 | 293.81 | 61.2 | 5.25 | 31 | 82.36 | 36471.2 | 228.36 | 988.2 | 57.49 | 35.43 | 9891.19 | 0.62 | 0.85 | 3.02 | 0.63 | 1 | 10 | 300.1104 | 410.6243 | 371.4349 | 300110.4052 | 410624.2963 | 1.2127e-06 | 0.18865 | 371434.8898
18 | 145 | CONCLUIDO | 5.5604 | 17.98 | 13.36 | 25.87 | 0.33 | 31 | 294.33 | 61.2 | 5.5 | 29 | 82.63 | 36534.76 | 227.48 | 988.15 | 56.7 | 35.43 | 9507.08 | 0.62 | 0.85 | 3.02 | 0.61 | 1 | 10 | 296.9615 | 406.3159 | 367.5376 | 296961.5263 | 406315.8613 | 1.2214e-06 | 0.18729 | 367537.6458
19 | 145 | CONCLUIDO | 5.5897 | 17.89 | 13.32 | 26.65 | 0.35 | 30 | 294.84 | 61.2 | 5.75 | 28 | 82.9 | 36598.44 | 225.95 | 988.12 | 55.48 | 35.43 | 8903.05 | 0.64 | 0.86 | 3.01 | 0.57 | 1 | 10 | 293.7093 | 401.8661 | 363.5125 | 293709.3291 | 401866.0616 | 1.2278e-06 | 0.18635 | 363512.5287
20 | 145 | CONCLUIDO | 5.6284 | 17.77 | 13.31 | 28.52 | 0.36 | 28 | 295.36 | 61.2 | 6 | 26 | 83.16 | 36662.22 | 225.14 | 988.11 | 54.9 | 35.43 | 8620.24 | 0.65 | 0.86 | 3.01 | 0.55 | 1 | 10 | 290.8647 | 397.9739 | 359.9918 | 290864.6748 | 397973.8801 | 1.2363e-06 | 0.1851 | 359991.8115
21 | 145 | CONCLUIDO | 5.657 | 17.68 | 13.27 | 29.5 | 0.38 | 27 | 295.88 | 61.2 | 6.25 | 25 | 83.43 | 36726.12 | 223.9 | 988.08 | 53.93 | 35.43 | 8142.95 | 0.66 | 0.86 | 3.01 | 0.52 | 1 | 10 | 287.9974 | 394.0507 | 356.4431 | 287997.3675 | 394050.7037 | 1.2426e-06 | 0.18417 | 356443.0576
22 | 145 | CONCLUIDO | 5.681 | 17.6 | 13.25 | 30.58 | 0.39 | 26 | 296.4 | 61.2 | 6.5 | 24 | 83.7 | 36790.13 | 223.19 | 988.2 | 53.21 | 35.43 | 7785.02 | 0.67 | 0.86 | 3.01 | 0.5 | 1 | 10 | 286.0016 | 391.3201 | 353.973 | 286001.6493 | 391320.074 | 1.2479e-06 | 0.18333 | 353973.0354
23 | 145 | CONCLUIDO | 5.7035 | 17.53 | 13.24 | 31.77 | 0.4 | 25 | 296.92 | 61.2 | 6.75 | 23 | 83.97 | 36854.25 | 222.43 | 988.21 | 52.85 | 35.43 | 7613.37 | 0.67 | 0.86 | 3 | 0.48 | 1 | 10 | 284.1021 | 388.721 | 351.622 | 284102.0504 | 388720.9591 | 1.2528e-06 | 0.1826 | 351621.9763
24 | 145 | CONCLUIDO | 5.7267 | 17.46 | 13.22 | 33.05 | 0.42 | 24 | 297.44 | 61.2 | 7 | 22 | 84.24 | 36918.48 | 221.58 | 988.1 | 52.17 | 35.43 | 7275.45 | 0.68 | 0.86 | 3.01 | 0.47 | 1 | 10 | 282.0452 | 385.9067 | 349.0763 | 282045.2129 | 385906.7033 | 1.2579e-06 | 0.18188 | 349076.3091
25 | 145 | CONCLUIDO | 5.7491 | 17.39 | 13.21 | 34.45 | 0.43 | 23 | 297.96 | 61.2 | 7.25 | 21 | 84.51 | 36982.83 | 220.69 | 988.15 | 51.76 | 35.43 | 7078.31 | 0.68 | 0.86 | 3 | 0.45 | 1 | 10 | 280.0579 | 383.1876 | 346.6167 | 280057.9412 | 383187.6304 | 1.2628e-06 | 0.18115 | 346616.7407
26 | 145 | CONCLUIDO | 5.7784 | 17.31 | 13.17 | 35.92 | 0.45 | 22 | 298.48 | 61.2 | 7.5 | 20 | 84.79 | 37047.29 | 219.65 | 988.27 | 50.61 | 35.43 | 6506.33 | 0.7 | 0.87 | 3 | 0.42 | 1 | 10 | 277.4593 | 379.632 | 343.4005 | 277459.2648 | 379632.0067 | 1.2693e-06 | 0.18031 | 343400.4608
27 | 145 | CONCLUIDO | 5.7768 | 17.31 | 13.18 | 35.93 | 0.46 | 22 | 299.01 | 61.2 | 7.75 | 20 | 85.06 | 37111.87 | 219.2 | 988.17 | 50.91 | 35.43 | 6655.3 | 0.7 | 0.87 | 3 | 0.42 | 1 | 10 | 277.1635 | 379.2274 | 343.0344 | 277163.5281 | 379227.3667 | 1.2689e-06 | 0.18031 | 343034.4391
28 | 145 | CONCLUIDO | 5.798 | 17.25 | 13.17 | 37.62 | 0.48 | 21 | 299.53 | 61.2 | 8 | 19 | 85.33 | 37176.68 | 218.26 | 988.13 | 50.56 | 35.43 | 6485.97 | 0.7 | 0.87 | 3 | 0.41 | 1 | 10 | 275.2221 | 376.5711 | 340.6317 | 275222.1474 | 376571.084 | 1.2736e-06 | 0.17969 | 340631.6683
29 | 145 | CONCLUIDO | 5.829 | 17.16 | 13.13 | 39.39 | 0.49 | 20 | 300.06 | 61.2 | 8.25 | 18 | 85.61 | 37241.49 | 217.55 | 988.18 | 49.3 | 35.43 | 5861.86 | 0.72 | 0.87 | 3 | 0.37 | 1 | 10 | 272.8984 | 373.3917 | 337.7557 | 272898.4228 | 373391.6615 | 1.2804e-06 | 0.17875 | 337755.6854
30 | 145 | CONCLUIDO | 5.8317 | 17.15 | 13.12 | 39.36 | 0.5 | 20 | 300.59 | 61.2 | 8.5 | 18 | 85.89 | 37306.42 | 216.6 | 988.1 | 49.03 | 35.43 | 5727.2 | 0.72 | 0.87 | 3 | 0.37 | 1 | 10 | 271.8348 | 371.9364 | 336.4393 | 271834.7977 | 371936.3627 | 1.281e-06 | 0.17865 | 336439.2782
31 | 145 | CONCLUIDO | 5.8543 | 17.08 | 13.11 | 41.39 | 0.52 | 19 | 301.11 | 61.2 | 8.75 | 17 | 86.16 | 37371.47 | 215.82 | 988.3 | 48.71 | 35.43 | 5569.29 | 0.73 | 0.87 | 2.99 | 0.35 | 1 | 10 | 270.0153 | 369.4468 | 334.1873 | 270015.2638 | 369446.7962 | 1.286e-06 | 0.17792 | 334187.3125
32 | 145 | CONCLUIDO | 5.8554 | 17.08 | 13.11 | 41.39 | 0.53 | 19 | 301.64 | 61.2 | 9 | 17 | 86.44 | 37436.63 | 214.85 | 988.17 | 48.79 | 35.43 | 5611.97 | 0.73 | 0.87 | 2.99 | 0.35 | 1 | 10 | 269.0634 | 368.1445 | 333.0093 | 269063.4422 | 368144.4718 | 1.2862e-06 | 0.17792 | 333009.2801
33 | 145 | CONCLUIDO | 5.8769 | 17.02 | 13.1 | 43.66 | 0.55 | 18 | 302.17 | 61.2 | 9.25 | 16 | 86.72 | 37501.91 | 214.58 | 988.17 | 48.08 | 35.43 | 5262.68 | 0.74 | 0.87 | 3 | 0.34 | 1 | 10 | 267.7841 | 366.394 | 331.4259 | 267784.0824 | 366393.9954 | 1.2909e-06 | 0.17729 | 331425.8667
34 | 145 | CONCLUIDO | 5.9079 | 16.93 | 13.06 | 46.1 | 0.56 | 17 | 302.7 | 61.2 | 9.5 | 15 | 87 | 37567.32 | 212.01 | 988.08 | 47.34 | 35.43 | 4897.48 | 0.75 | 0.87 | 2.99 | 0.31 | 1 | 10 | 263.817 | 360.9661 | 326.516 | 263817.0339 | 360966.1045 | 1.2977e-06 | 0.17635 | 326516.0061
35 | 145 | CONCLUIDO | 5.9062 | 16.93 | 13.07 | 46.12 | 0.57 | 17 | 303.23 | 61.2 | 9.75 | 15 | 87.28 | 37632.84 | 212.32 | 988.12 | 47.66 | 35.43 | 5058.13 | 0.74 | 0.87 | 2.98 | 0.31 | 1 | 10 | 264.2288 | 361.5295 | 327.0256 | 264228.776 | 361529.4683 | 1.2974e-06 | 0.17635 | 327025.6033
36 | 145 | CONCLUIDO | 5.9051 | 16.93 | 13.07 | 46.13 | 0.59 | 17 | 303.76 | 61.2 | 10 | 15 | 87.57 | 37698.48 | 211.4 | 988.1 | 47.58 | 35.43 | 5014.36 | 0.74 | 0.87 | 2.99 | 0.32 | 1 | 10 | 263.4297 | 360.4362 | 326.0367 | 263429.7439 | 360436.1973 | 1.2971e-06 | 0.17635 | 326036.6725
37 | 145 | CONCLUIDO | 5.9285 | 16.87 | 13.06 | 48.96 | 0.6 | 16 | 304.3 | 61.2 | 10.25 | 14 | 87.85 | 37764.25 | 211.16 | 988.1 | 46.88 | 35.43 | 4668.66 | 0.76 | 0.87 | 3 | 0.3 | 1 | 10 | 262.1257 | 358.652 | 324.4227 | 262125.7307 | 358651.989 | 1.3023e-06 | 0.17573 | 324422.7465
38 | 145 | CONCLUIDO | 5.9271 | 16.87 | 13.06 | 48.98 | 0.61 | 16 | 304.83 | 61.2 | 10.5 | 14 | 88.13 | 37830.13 | 210.7 | 988.13 | 47.3 | 35.43 | 4883.48 | 0.75 | 0.87 | 2.99 | 0.31 | 1 | 10 | 261.7648 | 358.1581 | 323.976 | 261764.7793 | 358158.1193 | 1.3019e-06 | 0.17573 | 323976.0111
39 | 145 | CONCLUIDO | 5.9547 | 16.79 | 13.04 | 52.14 | 0.63 | 15 | 305.37 | 61.2 | 10.75 | 13 | 88.42 | 37896.14 | 209.38 | 988.1 | 46.64 | 35.43 | 4557.33 | 0.76 | 0.87 | 2.99 | 0.28 | 1 | 10 | 259.2519 | 354.7199 | 320.8659 | 259251.8872 | 354719.8694 | 1.308e-06 | 0.1749 | 320865.903
40 | 145 | CONCLUIDO | 5.9545 | 16.79 | 13.04 | 52.15 | 0.64 | 15 | 305.9 | 61.2 | 11 | 13 | 88.7 | 37962.28 | 209.01 | 988.11 | 46.57 | 35.43 | 4519.84 | 0.76 | 0.87 | 2.99 | 0.28 | 1 | 10 | 258.9224 | 354.269 | 320.4581 | 258922.3696 | 354269.009 | 1.308e-06 | 0.1749 | 320458.072
41 | 145 | CONCLUIDO | 5.9587 | 16.78 | 13.02 | 52.1 | 0.65 | 15 | 306.44 | 61.2 | 11.25 | 13 | 88.99 | 38028.53 | 208.37 | 988.1 | 46.2 | 35.43 | 4337.12 | 0.77 | 0.88 | 2.99 | 0.27 | 1 | 10 | 258.0559 | 353.0834 | 319.3856 | 258055.8651 | 353083.4193 | 1.3089e-06 | 0.17479 | 319385.6333
42 | 145 | CONCLUIDO | 5.9828 | 16.71 | 13.01 | 55.76 | 0.67 | 14 | 306.98 | 61.2 | 11.5 | 12 | 89.28 | 38094.91 | 207.36 | 988.13 | 45.58 | 35.43 | 4033.19 | 0.78 | 0.88 | 2.99 | 0.26 | 1 | 10 | 256.054 | 350.3444 | 316.908 | 256054.0067 | 350344.3882 | 1.3142e-06 | 0.17406 | 316908.0115
43 | 145 | CONCLUIDO | 5.9861 | 16.71 | 13 | 55.72 | 0.68 | 14 | 307.52 | 61.2 | 11.75 | 12 | 89.57 | 38161.42 | 207.21 | 988.17 | 45.48 | 35.43 | 3981.96 | 0.78 | 0.88 | 2.99 | 0.25 | 1 | 10 | 255.7276 | 349.8977 | 316.504 | 255727.5638 | 349897.7347 | 1.3149e-06 | 0.17406 | 316503.986
44 | 145 | CONCLUIDO | 5.9863 | 16.7 | 13 | 55.72 | 0.69 | 14 | 308.06 | 61.2 | 12 | 12 | 89.86 | 38228.06 | 206.3 | 988.12 | 45.23 | 35.43 | 3858.57 | 0.78 | 0.88 | 2.99 | 0.25 | 1 | 10 | 254.8915 | 348.7538 | 315.4692 | 254891.5085 | 348753.8069 | 1.3149e-06 | 0.17396 | 315469.2331
45 | 145 | CONCLUIDO | 6.0117 | 16.63 | 12.98 | 59.93 | 0.71 | 13 | 308.6 | 61.2 | 12.25 | 11 | 90.15 | 38294.82 | 204.67 | 988.09 | 44.97 | 35.43 | 3730.52 | 0.79 | 0.88 | 2.98 | 0.23 | 1 | 10 | 252.2461 | 345.1343 | 312.1952 | 252246.1361 | 345134.2917 | 1.3205e-06 | 0.17323 | 312195.1593
46 | 145 | CONCLUIDO | 6.0076 | 16.65 | 13 | 59.98 | 0.72 | 13 | 309.14 | 61.2 | 12.5 | 11 | 90.44 | 38361.7 | 204.64 | 988.13 | 45.32 | 35.43 | 3905.17 | 0.78 | 0.88 | 2.98 | 0.24 | 1 | 10 | 252.4902 | 345.4682 | 312.4972 | 252490.1795 | 345468.2026 | 1.3196e-06 | 0.17344 | 312497.2023
47 | 145 | CONCLUIDO | 6.0085 | 16.64 | 12.99 | 59.97 | 0.73 | 13 | 309.68 | 61.2 | 12.75 | 11 | 90.74 | 38428.72 | 204.09 | 988.15 | 45.12 | 35.43 | 3808.43 | 0.79 | 0.88 | 2.99 | 0.24 | 1 | 10 | 251.9043 | 344.6665 | 311.772 | 251904.274 | 344666.5409 | 1.3198e-06 | 0.17333 | 311772.05
48 | 145 | CONCLUIDO | 6.0143 | 16.63 | 12.98 | 59.89 | 0.75 | 13 | 310.23 | 61.2 | 13 | 11 | 91.03 | 38495.87 | 202.84 | 988.08 | 44.68 | 35.43 | 3586.44 | 0.79 | 0.88 | 2.98 | 0.22 | 1 | 10 | 250.4822 | 342.7208 | 310.012 | 250482.183 | 342720.7732 | 1.3211e-06 | 0.17323 | 310011.9836
49 | 145 | CONCLUIDO | 6.0378 | 16.56 | 12.97 | 64.83 | 0.76 | 12 | 310.77 | 61.2 | 13.25 | 10 | 91.33 | 38563.14 | 201.94 | 988.08 | 44.42 | 35.43 | 3458.75 | 0.8 | 0.88 | 2.98 | 0.21 | 1 | 10 | 248.6526 | 340.2174 | 307.7475 | 248652.5684 | 340217.4138 | 1.3263e-06 | 0.1725 | 307747.5413
50 | 145 | CONCLUIDO | 6.0362 | 16.57 | 12.97 | 64.85 | 0.77 | 12 | 311.32 | 61.2 | 13.5 | 10 | 91.62 | 38630.55 | 201.59 | 988.15 | 44.41 | 35.43 | 3457.76 | 0.8 | 0.88 | 2.99 | 0.22 | 1 | 10 | 248.4027 | 339.8755 | 307.4383 | 248402.6877 | 339875.5161 | 1.3259e-06 | 0.1726 | 307438.2739
51 | 145 | CONCLUIDO | 6.0363 | 16.57 | 12.97 | 64.85 | 0.79 | 12 | 311.87 | 61.2 | 13.75 | 10 | 91.92 | 38698.21 | 201.34 | 988.11 | 44.27 | 35.43 | 3385.06 | 0.8 | 0.88 | 2.99 | 0.22 | 1 | 10 | 248.1732 | 339.5616 | 307.1543 | 248173.2241 | 339561.5538 | 1.3259e-06 | 0.1726 | 307154.2757
52 | 145 | CONCLUIDO | 6.0378 | 16.56 | 12.97 | 64.83 | 0.8 | 12 | 312.42 | 61.2 | 14 | 10 | 92.22 | 38765.89 | 200.02 | 988.08 | 44.4 | 35.43 | 3450.5 | 0.8 | 0.88 | 2.98 | 0.21 | 1 | 10 | 246.922 | 337.8496 | 305.6057 | 246922.0439 | 337849.6339 | 1.3263e-06 | 0.1725 | 305605.739
53 | 145 | CONCLUIDO | 6.0643 | 16.49 | 12.95 | 70.63 | 0.81 | 11 | 312.97 | 61.2 | 14.25 | 9 | 92.52 | 38833.69 | 198.94 | 988.15 | 43.89 | 35.43 | 3199.85 | 0.81 | 0.88 | 2.98 | 0.19 | 1 | 10 | 244.7821 | 334.9217 | 302.9572 | 244782.1205 | 334921.6963 | 1.3321e-06 | 0.17177 | 302957.2397
54 | 145 | CONCLUIDO | 6.0587 | 16.51 | 12.96 | 70.71 | 0.82 | 11 | 313.52 | 61.2 | 14.5 | 9 | 92.82 | 38901.63 | 199.15 | 988.08 | 44.22 | 35.43 | 3364.56 | 0.8 | 0.88 | 2.99 | 0.21 | 1 | 10 | 245.2452 | 335.5553 | 303.5303 | 245245.169 | 335555.2596 | 1.3309e-06 | 0.17198 | 303530.3366
55 | 145 | CONCLUIDO | 6.0646 | 16.49 | 12.95 | 70.62 | 0.84 | 11 | 314.07 | 61.2 | 14.75 | 9 | 93.12 | 38969.71 | 198.56 | 988.08 | 43.8 | 35.43 | 3154.76 | 0.81 | 0.88 | 2.98 | 0.19 | 1 | 10 | 244.4291 | 334.4387 | 302.5204 | 244429.1335 | 334438.724 | 1.3321e-06 | 0.17177 | 302520.3615
56 | 145 | CONCLUIDO | 6.0622 | 16.5 | 12.95 | 70.66 | 0.85 | 11 | 314.62 | 61.2 | 15 | 9 | 93.43 | 39037.92 | 197.95 | 988.1 | 43.97 | 35.43 | 3239.7 | 0.81 | 0.88 | 2.98 | 0.2 | 1 | 10 | 243.9778 | 333.8212 | 301.9617 | 243977.7818 | 333821.1646 | 1.3316e-06 | 0.17188 | 301961.7411
57 | 145 | CONCLUIDO | 6.0645 | 16.49 | 12.95 | 70.62 | 0.86 | 11 | 315.18 | 61.2 | 15.25 | 9 | 93.73 | 39106.27 | 196.73 | 988.08 | 43.9 | 35.43 | 3205.84 | 0.81 | 0.88 | 2.98 | 0.19 | 1 | 10 | 242.791 | 332.1973 | 300.4929 | 242790.9838 | 332197.3352 | 1.3321e-06 | 0.17177 | 300492.8878
58 | 145 | CONCLUIDO | 6.0934 | 16.41 | 12.92 | 77.54 | 0.87 | 10 | 315.73 | 61.2 | 15.5 | 8 | 94.03 | 39174.75 | 194.87 | 988.08 | 43.05 | 35.43 | 2785.01 | 0.82 | 0.88 | 2.98 | 0.17 | 1 | 10 | 239.8383 | 328.1573 | 296.8384 | 239838.2682 | 328157.2995 | 1.3385e-06 | 0.17094 | 296838.4274
59 | 145 | CONCLUIDO | 6.0914 | 16.42 | 12.93 | 77.57 | 0.89 | 10 | 316.29 | 61.2 | 15.75 | 8 | 94.34 | 39243.37 | 194.95 | 988.16 | 43.13 | 35.43 | 2823.78 | 0.82 | 0.88 | 2.98 | 0.17 | 1 | 10 | 240.0374 | 328.4297 | 297.0848 | 240037.3632 | 328429.7101 | 1.338e-06 | 0.17104 | 297084.8395
60 | 145 | CONCLUIDO | 6.0929 | 16.41 | 12.92 | 77.55 | 0.9 | 10 | 316.85 | 61.2 | 16 | 8 | 94.65 | 39312.13 | 193.71 | 988.09 | 43 | 35.43 | 2763.4 | 0.82 | 0.88 | 2.98 | 0.17 | 1 | 10 | 238.8217 | 326.7664 | 295.5803 | 238821.7011 | 326766.3875 | 1.3384e-06 | 0.17094 | 295580.2621
61 | 145 | CONCLUIDO | 6.0901 | 16.42 | 12.93 | 77.59 | 0.91 | 10 | 317.41 | 61.2 | 16.25 | 8 | 94.96 | 39381.03 | 193.3 | 988.16 | 43.28 | 35.43 | 2902.19 | 0.82 | 0.88 | 2.98 | 0.18 | 1 | 10 | 238.6137 | 326.4818 | 295.3229 | 238613.7389 | 326481.8444 | 1.3378e-06 | 0.17104 | 295322.8754
62 | 145 | CONCLUIDO | 6.0897 | 16.42 | 12.93 | 77.6 | 0.92 | 10 | 317.97 | 61.2 | 16.5 | 8 | 95.27 | 39450.07 | 192.98 | 988.11 | 43.27 | 35.43 | 2898.02 | 0.82 | 0.88 | 2.98 | 0.18 | 1 | 10 | 238.3433 | 326.1118 | 294.9882 | 238343.3064 | 326111.8268 | 1.3377e-06 | 0.17104 | 294988.1718
63 | 145 | CONCLUIDO | 6.0911 | 16.42 | 12.93 | 77.58 | 0.94 | 10 | 318.53 | 61.2 | 16.75 | 8 | 95.58 | 39519.26 | 191.81 | 988.11 | 43.1 | 35.43 | 2813.23 | 0.82 | 0.88 | 2.98 | 0.18 | 1 | 10 | 237.2437 | 324.6073 | 293.6273 | 237243.7148 | 324607.317 | 1.338e-06 | 0.17104 | 293627.2503
64 | 145 | CONCLUIDO | 6.1216 | 16.34 | 12.9 | 86.01 | 0.95 | 9 | 319.09 | 61.2 | 17 | 7 | 95.89 | 39588.58 | 189.8 | 988.08 | 42.42 | 35.43 | 2475 | 0.84 | 0.88 | 2.98 | 0.15 | 1 | 10 | 234.136 | 320.3552 | 289.7809 | 234135.9812 | 320355.1788 | 1.3447e-06 | 0.17021 | 289780.9302
65 | 145 | CONCLUIDO | 6.1167 | 16.35 | 12.91 | 86.1 | 0.96 | 9 | 319.65 | 61.2 | 17.25 | 7 | 96.2 | 39658.05 | 190.25 | 988.08 | 42.79 | 35.43 | 2659.02 | 0.83 | 0.88 | 2.98 | 0.16 | 1 | 10 | 234.7716 | 321.2248 | 290.5675 | 234771.5504 | 321224.7926 | 1.3436e-06 | 0.17031 | 290567.5493
66 | 145 | CONCLUIDO | 6.1161 | 16.35 | 12.92 | 86.11 | 0.97 | 9 | 320.22 | 61.2 | 17.5 | 7 | 96.52 | 39727.66 | 190.36 | 988.08 | 42.95 | 35.43 | 2743.58 | 0.82 | 0.88 | 2.98 | 0.16 | 1 | 10 | 234.9413 | 321.4571 | 290.7776 | 234941.3056 | 321457.0592 | 1.3435e-06 | 0.17031 | 290777.6486
67 | 145 | CONCLUIDO | 6.1151 | 16.35 | 12.92 | 86.13 | 0.99 | 9 | 320.78 | 61.2 | 17.75 | 7 | 96.83 | 39797.41 | 190.45 | 988.08 | 42.87 | 35.43 | 2699.35 | 0.83 | 0.88 | 2.98 | 0.17 | 1 | 10 | 235.0595 | 321.6187 | 290.9239 | 235059.4626 | 321618.7268 | 1.3432e-06 | 0.17031 | 290923.8869
68 | 145 | CONCLUIDO | 6.1178 | 16.35 | 12.91 | 86.08 | 1 | 9 | 321.35 | 61.2 | 18 | 7 | 97.15 | 39867.32 | 189.79 | 988.09 | 42.78 | 35.43 | 2657.15 | 0.83 | 0.88 | 2.98 | 0.16 | 1 | 10 | 234.3205 | 320.6077 | 290.0094 | 234320.5457 | 320607.7082 | 1.3438e-06 | 0.17031 | 290009.3585
69 | 145 | CONCLUIDO | 6.1188 | 16.34 | 12.91 | 86.06 | 1.01 | 9 | 321.92 | 61.2 | 18.25 | 7 | 97.47 | 39937.36 | 188.86 | 988.13 | 42.51 | 35.43 | 2519.76 | 0.83 | 0.88 | 2.98 | 0.16 | 1 | 10 | 233.4551 | 319.4236 | 288.9383 | 233455.1476 | 319423.6323 | 1.3441e-06 | 0.17021 | 288938.2891
70 | 145 | CONCLUIDO | 6.1188 | 16.34 | 12.91 | 86.06 | 1.02 | 9 | 322.49 | 61.2 | 18.5 | 6 | 97.79 | 40007.56 | 187.03 | 988.11 | 42.65 | 35.43 | 2589.39 | 0.83 | 0.88 | 2.98 | 0.15 | 1 | 10 | 231.8276 | 317.1967 | 286.9239 | 231827.5762 | 317196.7172 | 1.3441e-06 | 0.17021 | 286923.9077
71 | 145 | CONCLUIDO | 6.1153 | 16.35 | 12.92 | 86.12 | 1.03 | 9 | 323.06 | 61.2 | 18.75 | 4 | 98.11 | 40077.9 | 186.64 | 988.08 | 42.76 | 35.43 | 2644.8 | 0.83 | 0.88 | 2.98 | 0.17 | 1 | 10 | 231.6614 | 316.9693 | 286.7182 | 231661.3564 | 316969.288 | 1.3433e-06 | 0.17031 | 286718.184
72 | 145 | CONCLUIDO | 6.1145 | 16.35 | 12.92 | 86.14 | 1.05 | 9 | 323.63 | 61.2 | 19 | 4 | 98.43 | 40148.52 | 186.18 | 988.11 | 42.81 | 35.43 | 2669.87 | 0.83 | 0.88 | 2.98 | 0.17 | 1 | 10 | 231.282 | 316.4502 | 286.2486 | 231281.9775 | 316450.205 | 1.3431e-06 | 0.17031 | 286248.6416
73 | 145 | CONCLUIDO | 6.1425 | 16.28 | 12.9 | 96.75 | 1.06 | 8 | 324.2 | 61.2 | 19.25 | 3 | 98.75 | 40219.17 | 185.01 | 988.08 | 42.12 | 35.43 | 2332.04 | 0.84 | 0.88 | 2.98 | 0.15 | 1 | 10 | 229.101 | 313.4661 | 283.5494 | 229101.0287 | 313466.1347 | 1.3493e-06 | 0.16958 | 283549.3667
74 | 145 | CONCLUIDO | 6.1442 | 16.28 | 12.9 | 96.71 | 1.07 | 8 | 324.78 | 61.2 | 19.5 | 2 | 99.08 | 40289.97 | 185.23 | 988.13 | 42.1 | 35.43 | 2320.49 | 0.84 | 0.88 | 2.98 | 0.14 | 1 | 10 | 229.2331 | 313.6468 | 283.7128 | 229233.097 | 313646.8363 | 1.3496e-06 | 0.16958 | 283712.8225
75 | 145 | CONCLUIDO | 6.1425 | 16.28 | 12.9 | 96.75 | 1.08 | 8 | 325.35 | 61.2 | 19.75 | 1 | 99.4 | 40360.92 | 185.36 | 988.14 | 42.17 | 35.43 | 2356.26 | 0.84 | 0.88 | 2.98 | 0.15 | 1 | 10 | 229.4111 | 313.8904 | 283.9331 | 229411.1118 | 313890.4041 | 1.3493e-06 | 0.16958 | 283933.1444
76 | 145 | CONCLUIDO | 6.1429 | 16.28 | 12.9 | 96.74 | 1.09 | 8 | 325.93 | 61.2 | 20 | 1 | 99.73 | 40432.03 | 185.66 | 988.08 | 42.2 | 35.43 | 2371.55 | 0.84 | 0.88 | 2.98 | 0.15 | 1 | 10 | 229.6621 | 314.2338 | 284.2438 | 229662.0832 | 314233.7943 | 1.3493e-06 | 0.16958 | 284243.762
77 | 145 | CONCLUIDO | 6.1437 | 16.28 | 12.9 | 96.72 | 1.11 | 8 | 326.51 | 61.2 | 20.25 | 0 | 100.06 | 40503.29 | 185.95 | 988.08 | 42.08 | 35.43 | 2313.01 | 0.84 | 0.88 | 2.98 | 0.14 | 1 | 10 | 229.8893 | 314.5447 | 284.525 | 229889.3367 | 314544.7325 | 1.3495e-06 | 0.16958 | 284525.0247

## RESULTADOS_11
Unnamed: 0 | Volume de calda [L] | STATUS | Capacidade operacional [ha/h] | Tempo de missao [h] | Tempo util [h] | Tempo por voo [min] | Autonomia Projetada [h] | N° Voos | MTOW [kg] | Massa Estrutura [kg] | Combustível [kg] | Abastecimentos | Massa gerador | Potência gerador [W] | Combustível consumido [L] | Calda cons [L] | Distância percorrida [km] | Distância Pulverizando [km] | RTL ACUMULADO[m] | EOC [km/km] | EOC [h/h] | Tempo de manobra [h] | Tempo rtl_rtw [h] | V pulv [m/s] | V desloc [m/s] | Preço Total por ha Simples [R$/ha] | Preço Total por ha Presumido [R$/ha] | Preço Total por ha Real [R$/ha] | Preço Total Simples [R$] | Preço Total Presumido [R$] | Prod CAPEX [ha/h/R$] | Dias Trabalhados | Preço Total Real [R$]
0 | 65 | CONCLUIDO | 4.8873 | 20.46 | 15.1 | 7.74 | 0.13 | 117 | 133.21 | 46.47 | 1 | 115 | 20.75 | 16663.42 | 161.7 | 988.76 | 110.65 | 35.43 | 36049.19 | 0.32 | 0.76 | 3.15 | 2.34 | 1 | 10 | 249.3541 | 341.1773 | 308.6158 | 249354.1402 | 341177.3353 | 1.2159e-06 | 0.21313 | 308615.8493
1 | 65 | CONCLUIDO | 5.204 | 19.22 | 14.59 | 9.72 | 0.17 | 90 | 133.55 | 46.47 | 1.25 | 88 | 20.83 | 16704.7 | 154.77 | 988.37 | 94.07 | 35.43 | 27895.24 | 0.38 | 0.78 | 3.13 | 1.83 | 1 | 10 | 224.9042 | 307.7238 | 278.3551 | 224904.1954 | 307723.8422 | 1.2947e-06 | 0.20021 | 278355.1106
2 | 65 | CONCLUIDO | 5.4423 | 18.37 | 14.21 | 11.68 | 0.2 | 73 | 133.88 | 46.47 | 1.5 | 71 | 20.91 | 16746.01 | 149.17 | 988.17 | 83.1 | 35.43 | 22493.92 | 0.43 | 0.8 | 3.08 | 1.45 | 1 | 10 | 208.0121 | 284.6114 | 257.4485 | 208012.124 | 284611.3649 | 1.354e-06 | 0.19135 | 257448.4557
3 | 65 | CONCLUIDO | 5.6161 | 17.81 | 13.96 | 13.74 | 0.23 | 61 | 134.22 | 46.47 | 1.75 | 59 | 21 | 16787.35 | 145.06 | 988.13 | 75.37 | 35.43 | 18690.32 | 0.47 | 0.82 | 3.07 | 1.21 | 1 | 10 | 196.6766 | 269.1016 | 243.4189 | 196676.6198 | 269101.6279 | 1.3972e-06 | 0.18552 | 243418.9462
4 | 65 | CONCLUIDO | 5.7593 | 17.36 | 13.77 | 15.89 | 0.26 | 52 | 134.55 | 46.47 | 2 | 50 | 21.09 | 16828.84 | 141.48 | 988.28 | 69.1 | 35.43 | 15600.33 | 0.51 | 0.83 | 3.05 | 1.01 | 1 | 10 | 187.7279 | 256.8575 | 232.3434 | 187727.8571 | 256857.536 | 1.4328e-06 | 0.18083 | 232343.4133
5 | 65 | CONCLUIDO | 5.8487 | 17.1 | 13.67 | 17.82 | 0.29 | 46 | 134.89 | 46.47 | 2.25 | 44 | 21.17 | 16870.25 | 138.84 | 988.16 | 66.06 | 35.43 | 14111.59 | 0.54 | 0.83 | 3.04 | 0.91 | 1 | 10 | 182.0559 | 249.0969 | 225.3234 | 182055.8662 | 249096.8679 | 1.4551e-06 | 0.17813 | 225323.4125
6 | 65 | CONCLUIDO | 5.952 | 16.8 | 13.53 | 20.3 | 0.33 | 40 | 135.22 | 46.47 | 2.5 | 38 | 21.26 | 16911.68 | 135.8 | 988.31 | 61.66 | 35.43 | 11940.47 | 0.57 | 0.84 | 3.04 | 0.78 | 1 | 10 | 175.6343 | 240.3106 | 217.3757 | 175634.2885 | 240310.5819 | 1.4808e-06 | 0.175 | 217375.6772
7 | 65 | CONCLUIDO | 6.0185 | 16.62 | 13.46 | 22.43 | 0.36 | 36 | 135.56 | 46.47 | 2.75 | 34 | 21.34 | 16953.14 | 133.47 | 988.11 | 59.2 | 35.43 | 10731.37 | 0.6 | 0.85 | 3.03 | 0.7 | 1 | 10 | 171.3526 | 234.4521 | 212.0763 | 171352.559 | 234452.1308 | 1.4973e-06 | 0.17313 | 212076.3485
8 | 65 | CONCLUIDO | 6.0726 | 16.47 | 13.39 | 24.34 | 0.39 | 33 | 135.9 | 46.47 | 3 | 31 | 21.43 | 16994.64 | 131.05 | 988.19 | 57.54 | 35.43 | 9918.49 | 0.62 | 0.85 | 3.02 | 0.63 | 1 | 10 | 167.4216 | 229.0736 | 207.2111 | 167421.5528 | 229073.5546 | 1.5108e-06 | 0.17156 | 207211.0961
9 | 65 | CONCLUIDO | 6.1272 | 16.32 | 13.32 | 26.65 | 0.42 | 30 | 136.23 | 46.47 | 3.25 | 28 | 21.52 | 17036.16 | 128.98 | 988.15 | 55.47 | 35.43 | 8896.29 | 0.64 | 0.86 | 3.01 | 0.57 | 1 | 10 | 163.8576 | 224.1972 | 202.8001 | 163857.5751 | 224197.1631 | 1.5243e-06 | 0.17 | 202800.1005
10 | 65 | CONCLUIDO | 6.1794 | 16.18 | 13.27 | 29.48 | 0.45 | 27 | 136.57 | 46.47 | 3.5 | 25 | 21.6 | 17077.72 | 126.29 | 988.26 | 53.69 | 35.43 | 8020.28 | 0.66 | 0.86 | 3.01 | 0.51 | 1 | 10 | 159.9425 | 218.8404 | 197.9546 | 159942.4876 | 218840.3677 | 1.5373e-06 | 0.16854 | 197954.5502
11 | 65 | CONCLUIDO | 6.2085 | 16.11 | 13.25 | 31.79 | 0.48 | 25 | 136.91 | 46.47 | 3.75 | 23 | 21.69 | 17119.3 | 124.44 | 988.2 | 52.97 | 35.43 | 7673.14 | 0.67 | 0.86 | 3.01 | 0.49 | 1 | 10 | 157.5091 | 215.5109 | 194.9429 | 157509.1162 | 215510.9217 | 1.5446e-06 | 0.16781 | 194942.8618
12 | 65 | CONCLUIDO | 6.2505 | 16 | 13.19 | 34.41 | 0.52 | 23 | 137.25 | 46.47 | 4 | 21 | 21.78 | 17160.92 | 121.97 | 988.1 | 51.68 | 35.43 | 7038.45 | 0.69 | 0.86 | 2.99 | 0.44 | 1 | 10 | 154.1028 | 210.8502 | 190.727 | 154102.7699 | 210850.2083 | 1.555e-06 | 0.16667 | 190726.9603
13 | 65 | CONCLUIDO | 6.2718 | 15.94 | 13.17 | 35.91 | 0.55 | 22 | 137.58 | 46.47 | 4.25 | 20 | 21.87 | 17202.57 | 119.93 | 988.08 | 50.68 | 35.43 | 6542.25 | 0.7 | 0.87 | 3 | 0.41 | 1 | 10 | 151.7455 | 207.6249 | 187.8094 | 151745.482 | 207624.863 | 1.5603e-06 | 0.16604 | 187809.4374
14 | 65 | CONCLUIDO | 6.3095 | 15.85 | 13.12 | 39.37 | 0.58 | 20 | 137.92 | 46.47 | 4.5 | 18 | 21.95 | 17244.24 | 118.01 | 988.17 | 49.16 | 35.43 | 5790.55 | 0.72 | 0.87 | 3 | 0.37 | 1 | 10 | 149.0206 | 203.8966 | 184.437 | 149020.6456 | 203896.6216 | 1.5697e-06 | 0.1651 | 184437.0142
15 | 65 | CONCLUIDO | 6.3269 | 15.81 | 13.11 | 41.39 | 0.61 | 19 | 138.26 | 46.47 | 4.75 | 16 | 22.04 | 17285.95 | 115.07 | 988.17 | 48.75 | 35.43 | 5593.3 | 0.73 | 0.87 | 2.99 | 0.35 | 1 | 10 | 146.0523 | 199.8352 | 180.7632 | 146052.3121 | 199835.2168 | 1.574e-06 | 0.16469 | 180763.2242
16 | 65 | CONCLUIDO | 6.347 | 15.76 | 13.09 | 43.62 | 0.64 | 18 | 138.6 | 46.47 | 5 | 12 | 22.13 | 17327.69 | 112.87 | 988.08 | 47.8 | 35.43 | 5121.25 | 0.74 | 0.87 | 3 | 0.33 | 1 | 10 | 143.6403 | 196.5349 | 177.7779 | 143640.2543 | 196534.9328 | 1.579e-06 | 0.16417 | 177777.9147
17 | 65 | CONCLUIDO | 6.3586 | 15.73 | 13.08 | 46.18 | 0.67 | 17 | 138.94 | 46.47 | 5.25 | 5 | 22.22 | 17369.47 | 111.77 | 988.17 | 47.46 | 35.43 | 4953.93 | 0.75 | 0.87 | 3.01 | 0.33 | 1 | 10 | 142.4056 | 194.8456 | 176.2498 | 142405.5843 | 194845.6029 | 1.5819e-06 | 0.16385 | 176249.812
18 | 65 | CONCLUIDO | 6.3509 | 15.75 | 13.1 | 46.25 | 0.7 | 17 | 139.28 | 46.47 | 5.5 | 2 | 22.31 | 17411.27 | 111.81 | 988.23 | 47.9 | 35.43 | 5174.86 | 0.74 | 0.87 | 3.01 | 0.35 | 1 | 10 | 142.6789 | 195.2196 | 176.5881 | 142678.9318 | 195219.609 | 1.58e-06 | 0.16406 | 176588.1235
19 | 65 | CONCLUIDO | 6.354 | 15.74 | 13.1 | 46.22 | 0.73 | 17 | 139.61 | 46.47 | 5.75 | 1 | 22.4 | 17453.1 | 111.87 | 988.32 | 47.77 | 35.43 | 5109.4 | 0.74 | 0.87 | 3.01 | 0.34 | 1 | 10 | 142.6614 | 195.1957 | 176.5665 | 142661.4385 | 195195.6739 | 1.5808e-06 | 0.16396 | 176566.4727
20 | 65 | CONCLUIDO | 6.3544 | 15.74 | 13.09 | 46.21 | 0.76 | 17 | 139.95 | 46.47 | 6 | 1 | 22.49 | 17494.97 | 111.92 | 988.32 | 47.71 | 35.43 | 5079.37 | 0.74 | 0.87 | 3.01 | 0.34 | 1 | 10 | 142.6612 | 195.1954 | 176.5662 | 142661.2446 | 195195.4086 | 1.5809e-06 | 0.16396 | 176566.2327
21 | 65 | CONCLUIDO | 6.3541 | 15.74 | 13.09 | 46.22 | 0.79 | 17 | 140.29 | 46.47 | 6.25 | 0 | 22.58 | 17536.87 | 112.14 | 988.36 | 47.69 | 35.43 | 5072.69 | 0.74 | 0.87 | 3.01 | 0.34 | 1 | 10 | 142.8563 | 195.4623 | 176.8076 | 142856.3001 | 195462.2922 | 1.5808e-06 | 0.16396 | 176807.6453

## RESULTADOS_24
Unnamed: 0 | Volume de calda [L] | STATUS | Capacidade operacional [ha/h] | Tempo de missao [h] | Tempo util [h] | Tempo por voo [min] | Autonomia Projetada [h] | N° Voos | MTOW [kg] | Massa Estrutura [kg] | Combustível [kg] | Abastecimentos | Massa gerador | Potência gerador [W] | Combustível consumido [L] | Calda cons [L] | Distância percorrida [km] | Distância Pulverizando [km] | RTL ACUMULADO[m] | EOC [km/km] | EOC [h/h] | Tempo de manobra [h] | Tempo rtl_rtw [h] | V pulv [m/s] | V desloc [m/s] | Preço Total por ha Simples [R$/ha] | Preço Total por ha Presumido [R$/ha] | Preço Total por ha Real [R$/ha] | Preço Total Simples [R$] | Preço Total Presumido [R$] | Prod CAPEX [ha/h/R$] | Dias Trabalhados | Preço Total Real [R$]
0 | 130 | CONCLUIDO | 3.3934 | 29.47 | 16.89 | 5.07 | 0.07 | 200 | 252.85 | 59.19 | 1 | 198 | 62.65 | 31418.63 | 277.6 | 988.97 | 165.83 | 35.43 | 63224.01 | 0.21 | 0.68 | 3.31 | 4.12 | 1 | 10 | 590.6929 | 808.2121 | 731.0775 | 590692.9058 | 808212.0932 | 7.5925e-07 | 0.30698 | 731077.4654
1 | 130 | CONCLUIDO | 3.8691 | 25.85 | 15.76 | 6.34 | 0.09 | 149 | 253.3 | 59.19 | 1.25 | 147 | 62.86 | 31474.5 | 258.35 | 988.47 | 131.4 | 35.43 | 46267.32 | 0.27 | 0.72 | 3.2 | 3 | 1 | 10 | 482.8075 | 660.5985 | 597.5519 | 482807.4539 | 660598.4584 | 8.6568e-07 | 0.26927 | 597551.8687
2 | 130 | CONCLUIDO | 4.1917 | 23.86 | 15.19 | 7.59 | 0.11 | 120 | 253.75 | 59.19 | 1.5 | 118 | 63.06 | 31530.44 | 248.26 | 988.6 | 113.37 | 35.43 | 37396.24 | 0.31 | 0.75 | 3.16 | 2.43 | 1 | 10 | 428.7713 | 586.6639 | 530.6735 | 428771.3451 | 586663.8704 | 9.3786e-07 | 0.24854 | 530673.494
3 | 130 | CONCLUIDO | 4.4552 | 22.45 | 14.75 | 8.85 | 0.12 | 100 | 254.21 | 59.19 | 1.75 | 98 | 63.26 | 31586.46 | 240.39 | 988.43 | 99.84 | 35.43 | 30729.19 | 0.35 | 0.77 | 3.12 | 1.99 | 1 | 10 | 391.0597 | 535.0651 | 483.9992 | 391059.6704 | 535065.0934 | 9.9682e-07 | 0.23385 | 483999.2319
4 | 130 | CONCLUIDO | 4.6537 | 21.49 | 14.48 | 10.1 | 0.14 | 86 | 254.66 | 59.19 | 2 | 84 | 63.47 | 31642.55 | 235.27 | 988.19 | 91.24 | 35.43 | 26498.94 | 0.39 | 0.79 | 3.11 | 1.72 | 1 | 10 | 366.7957 | 501.8661 | 453.9687 | 366795.7275 | 501866.0963 | 1.0412e-06 | 0.22385 | 453968.7004
5 | 130 | CONCLUIDO | 4.832 | 20.7 | 14.22 | 11.38 | 0.16 | 75 | 255.12 | 59.19 | 2.25 | 73 | 63.67 | 31698.72 | 230.35 | 988.17 | 83.45 | 35.43 | 22659.35 | 0.42 | 0.8 | 3.08 | 1.47 | 1 | 10 | 346.2353 | 473.7344 | 428.5218 | 346235.2835 | 473734.3898 | 1.0811e-06 | 0.21563 | 428521.8445
6 | 130 | CONCLUIDO | 4.9781 | 20.09 | 14.06 | 12.78 | 0.17 | 66 | 255.57 | 59.19 | 2.5 | 64 | 63.88 | 31754.97 | 227.06 | 988.45 | 78.1 | 35.43 | 20032.01 | 0.45 | 0.81 | 3.07 | 1.3 | 1 | 10 | 331.6022 | 453.7127 | 410.411 | 331602.1802 | 453712.7321 | 1.1138e-06 | 0.20927 | 410411.0258
7 | 130 | CONCLUIDO | 5.0784 | 19.69 | 13.95 | 13.95 | 0.19 | 60 | 256.03 | 59.19 | 2.75 | 58 | 64.09 | 31811.29 | 224.67 | 988.44 | 75.02 | 35.43 | 18523.51 | 0.47 | 0.82 | 3.06 | 1.2 | 1 | 10 | 321.902 | 440.4406 | 398.4055 | 321902.0301 | 440440.5589 | 1.1363e-06 | 0.2051 | 398405.5301
8 | 130 | CONCLUIDO | 5.1902 | 19.27 | 13.82 | 15.36 | 0.21 | 54 | 256.49 | 59.19 | 3 | 52 | 64.29 | 31867.69 | 221.89 | 988.16 | 70.53 | 35.43 | 16303.59 | 0.5 | 0.82 | 3.06 | 1.07 | 1 | 10 | 311.3693 | 426.0293 | 385.3696 | 311369.33 | 426029.254 | 1.1613e-06 | 0.20073 | 385369.6199
9 | 130 | CONCLUIDO | 5.2639 | 19 | 13.75 | 16.5 | 0.23 | 50 | 256.95 | 59.19 | 3.25 | 48 | 64.5 | 31924.29 | 220.08 | 988.28 | 68.82 | 35.43 | 15470.76 | 0.51 | 0.83 | 3.04 | 0.99 | 1 | 10 | 304.7796 | 417.0129 | 377.2138 | 304779.6311 | 417012.9371 | 1.1778e-06 | 0.19792 | 377213.8077
10 | 130 | CONCLUIDO | 5.3459 | 18.71 | 13.65 | 17.81 | 0.24 | 46 | 257.41 | 59.19 | 3.5 | 44 | 64.71 | 31980.84 | 217.71 | 988.09 | 65.32 | 35.43 | 13743.12 | 0.54 | 0.83 | 3.05 | 0.9 | 1 | 10 | 297.1801 | 406.6149 | 367.8081 | 297180.0508 | 406614.8562 | 1.1961e-06 | 0.1949 | 367808.105
11 | 130 | CONCLUIDO | 5.4043 | 18.5 | 13.6 | 18.97 | 0.26 | 43 | 257.86 | 59.19 | 3.75 | 41 | 64.92 | 32037.48 | 216.28 | 988.19 | 64.01 | 35.43 | 13102.87 | 0.55 | 0.84 | 3.03 | 0.84 | 1 | 10 | 292.2804 | 399.911 | 361.744 | 292280.4307 | 399910.9798 | 1.2092e-06 | 0.19271 | 361744.0371
12 | 130 | CONCLUIDO | 5.4707 | 18.28 | 13.52 | 20.28 | 0.28 | 40 | 258.32 | 59.19 | 4 | 38 | 65.13 | 32094.19 | 214.3 | 988.2 | 61.62 | 35.43 | 11921.32 | 0.58 | 0.84 | 3.02 | 0.76 | 1 | 10 | 286.3634 | 391.815 | 354.4207 | 286363.3884 | 391815.0215 | 1.224e-06 | 0.19042 | 354420.7457
13 | 130 | CONCLUIDO | 5.5279 | 18.09 | 13.48 | 21.85 | 0.29 | 37 | 258.78 | 59.19 | 4.25 | 35 | 65.34 | 32150.98 | 212.93 | 988.3 | 60.2 | 35.43 | 11224.72 | 0.59 | 0.85 | 3.02 | 0.72 | 1 | 10 | 281.8606 | 385.6542 | 348.8479 | 281860.6349 | 385654.1555 | 1.2368e-06 | 0.18844 | 348847.8642
14 | 130 | CONCLUIDO | 5.5699 | 17.95 | 13.44 | 23.04 | 0.31 | 35 | 259.25 | 59.19 | 4.5 | 33 | 65.55 | 32207.85 | 211.75 | 988.23 | 58.76 | 35.43 | 10516.09 | 0.6 | 0.85 | 3.03 | 0.68 | 1 | 10 | 278.3884 | 380.9032 | 344.5504 | 278388.3505 | 380903.2228 | 1.2462e-06 | 0.18698 | 344550.3538
15 | 130 | CONCLUIDO | 5.6108 | 17.82 | 13.4 | 24.37 | 0.33 | 33 | 259.71 | 59.19 | 4.75 | 31 | 65.76 | 32264.79 | 210.26 | 988.16 | 57.73 | 35.43 | 10012.42 | 0.61 | 0.85 | 3.03 | 0.65 | 1 | 10 | 274.7211 | 375.8855 | 340.0115 | 274721.0996 | 375885.5283 | 1.2554e-06 | 0.18563 | 340011.5411
16 | 130 | CONCLUIDO | 5.6542 | 17.69 | 13.37 | 25.87 | 0.34 | 31 | 260.17 | 59.19 | 5 | 29 | 65.98 | 32321.82 | 209.12 | 988.12 | 56.75 | 35.43 | 9531.96 | 0.62 | 0.85 | 3.02 | 0.61 | 1 | 10 | 271.3756 | 371.3081 | 335.871 | 271375.6173 | 371308.0919 | 1.2651e-06 | 0.18427 | 335870.9687
17 | 130 | CONCLUIDO | 5.6833 | 17.6 | 13.32 | 26.65 | 0.36 | 30 | 260.63 | 59.19 | 5.25 | 28 | 66.19 | 32378.93 | 207.94 | 988.14 | 55.5 | 35.43 | 8913.08 | 0.64 | 0.86 | 3.01 | 0.57 | 1 | 10 | 268.612 | 367.5268 | 332.4505 | 268611.976 | 367526.7559 | 1.2716e-06 | 0.18333 | 332450.5182
18 | 130 | CONCLUIDO | 5.7211 | 17.48 | 13.31 | 28.51 | 0.37 | 28 | 261.1 | 59.19 | 5.5 | 26 | 66.4 | 32436.11 | 206.63 | 988.15 | 55 | 35.43 | 8669.4 | 0.64 | 0.86 | 3.01 | 0.55 | 1 | 10 | 265.5516 | 363.3394 | 328.6628 | 265551.6194 | 363339.4409 | 1.28e-06 | 0.18208 | 328662.8347
19 | 130 | CONCLUIDO | 5.75 | 17.39 | 13.27 | 29.48 | 0.39 | 27 | 261.56 | 59.19 | 5.75 | 25 | 66.62 | 32493.38 | 205.34 | 988.14 | 53.87 | 35.43 | 8112.4 | 0.66 | 0.86 | 3 | 0.51 | 1 | 10 | 262.8044 | 359.5806 | 325.2627 | 262804.432 | 359580.618 | 1.2865e-06 | 0.18115 | 325262.7485
20 | 130 | CONCLUIDO | 5.7733 | 17.32 | 13.24 | 30.57 | 0.41 | 26 | 262.03 | 59.19 | 6 | 24 | 66.83 | 32550.72 | 204.52 | 988.16 | 53.03 | 35.43 | 7693.88 | 0.67 | 0.86 | 3.01 | 0.49 | 1 | 10 | 260.8283 | 356.8767 | 322.8169 | 260828.252 | 356876.7213 | 1.2917e-06 | 0.18042 | 322816.9079
21 | 130 | CONCLUIDO | 5.7916 | 17.27 | 13.24 | 31.77 | 0.42 | 25 | 262.49 | 59.19 | 6.25 | 23 | 67.05 | 32608.15 | 203.61 | 988.28 | 52.85 | 35.43 | 7609.98 | 0.67 | 0.86 | 3.01 | 0.48 | 1 | 10 | 259.1544 | 354.5864 | 320.7452 | 259154.3505 | 354586.4155 | 1.2958e-06 | 0.1799 | 320745.1856
22 | 130 | CONCLUIDO | 5.8231 | 17.17 | 13.19 | 32.99 | 0.44 | 24 | 262.96 | 59.19 | 6.5 | 22 | 67.26 | 32665.66 | 202.1 | 988.17 | 51.5 | 35.43 | 6943.43 | 0.69 | 0.86 | 3 | 0.44 | 1 | 10 | 256.1034 | 350.4119 | 316.9691 | 256103.3613 | 350411.9174 | 1.3029e-06 | 0.17885 | 316969.0958
23 | 130 | CONCLUIDO | 5.8402 | 17.12 | 13.19 | 34.42 | 0.46 | 23 | 263.42 | 59.19 | 6.75 | 21 | 67.48 | 32723.25 | 201.75 | 988.21 | 51.4 | 35.43 | 6894.33 | 0.69 | 0.86 | 3 | 0.44 | 1 | 10 | 255.0322 | 348.9462 | 315.6433 | 255032.1514 | 348946.2408 | 1.3067e-06 | 0.17833 | 315643.3013
24 | 130 | CONCLUIDO | 5.8664 | 17.05 | 13.17 | 35.91 | 0.47 | 22 | 263.89 | 59.19 | 7 | 20 | 67.7 | 32780.92 | 200.6 | 988.11 | 50.49 | 35.43 | 6448.48 | 0.7 | 0.87 | 3 | 0.41 | 1 | 10 | 252.736 | 345.8045 | 312.8014 | 252735.9639 | 345804.4957 | 1.3126e-06 | 0.1776 | 312801.4
25 | 130 | CONCLUIDO | 5.8856 | 16.99 | 13.16 | 37.6 | 0.49 | 21 | 264.36 | 59.19 | 7.25 | 19 | 67.92 | 32838.68 | 199.56 | 988.18 | 50.45 | 35.43 | 6433.28 | 0.7 | 0.87 | 3 | 0.4 | 1 | 10 | 250.9063 | 343.301 | 310.5369 | 250906.2791 | 343301.0402 | 1.3169e-06 | 0.17698 | 310536.8708
26 | 130 | CONCLUIDO | 5.9125 | 16.91 | 13.13 | 39.39 | 0.5 | 20 | 264.83 | 59.19 | 7.5 | 18 | 68.14 | 32896.51 | 198.44 | 988.14 | 49.47 | 35.43 | 5948.12 | 0.72 | 0.87 | 3 | 0.38 | 1 | 10 | 248.5955 | 340.1394 | 307.6769 | 248595.5172 | 340139.3539 | 1.3229e-06 | 0.17615 | 307676.9314
27 | 130 | CONCLUIDO | 5.9145 | 16.91 | 13.12 | 39.37 | 0.52 | 20 | 265.3 | 59.19 | 7.75 | 18 | 68.36 | 32954.43 | 197.87 | 988.18 | 49.03 | 35.43 | 5725.67 | 0.72 | 0.87 | 3 | 0.37 | 1 | 10 | 247.9392 | 339.2413 | 306.8646 | 247939.1849 | 339241.3311 | 1.3233e-06 | 0.17615 | 306864.6146
28 | 130 | CONCLUIDO | 5.9374 | 16.84 | 13.11 | 41.4 | 0.54 | 19 | 265.77 | 59.19 | 8 | 17 | 68.58 | 33012.44 | 196.83 | 988.13 | 48.85 | 35.43 | 5639.25 | 0.73 | 0.87 | 2.99 | 0.35 | 1 | 10 | 245.9875 | 336.5709 | 304.4491 | 245987.4698 | 336570.9084 | 1.3284e-06 | 0.17542 | 304449.0533
29 | 130 | CONCLUIDO | 5.9588 | 16.78 | 13.1 | 43.66 | 0.55 | 18 | 266.24 | 59.19 | 8.25 | 16 | 68.8 | 33070.52 | 195.52 | 988.1 | 48.38 | 35.43 | 5410.16 | 0.73 | 0.87 | 2.99 | 0.34 | 1 | 10 | 243.8654 | 333.6674 | 301.8226 | 243865.3648 | 333667.3508 | 1.3332e-06 | 0.17479 | 301822.6071
30 | 130 | CONCLUIDO | 5.959 | 16.78 | 13.1 | 43.65 | 0.57 | 18 | 266.71 | 59.19 | 8.5 | 16 | 69.02 | 33128.7 | 195.03 | 988.17 | 48.41 | 35.43 | 5426.58 | 0.73 | 0.87 | 2.99 | 0.34 | 1 | 10 | 243.4098 | 333.044 | 301.2587 | 243409.7688 | 333043.9841 | 1.3333e-06 | 0.17479 | 301258.7337
31 | 130 | CONCLUIDO | 5.9853 | 16.71 | 13.07 | 46.13 | 0.58 | 17 | 267.18 | 59.19 | 8.75 | 15 | 69.24 | 33186.95 | 192.96 | 988.09 | 47.67 | 35.43 | 5058.62 | 0.74 | 0.87 | 2.99 | 0.32 | 1 | 10 | 240.3215 | 328.8185 | 297.4365 | 240321.4907 | 328818.4659 | 1.3392e-06 | 0.17406 | 297436.493
32 | 130 | CONCLUIDO | 5.9839 | 16.71 | 13.08 | 46.15 | 0.6 | 17 | 267.66 | 59.19 | 9 | 15 | 69.46 | 33245.29 | 192.56 | 988.13 | 47.67 | 35.43 | 5062.83 | 0.74 | 0.87 | 2.99 | 0.32 | 1 | 10 | 240.0614 | 328.4626 | 297.1146 | 240061.4188 | 328462.624 | 1.3388e-06 | 0.17406 | 297114.6122
33 | 130 | CONCLUIDO | 6.0113 | 16.64 | 13.05 | 48.93 | 0.61 | 16 | 268.13 | 59.19 | 9.25 | 14 | 69.69 | 33303.72 | 191.73 | 988.1 | 46.77 | 35.43 | 4614 | 0.76 | 0.87 | 2.99 | 0.29 | 1 | 10 | 238.0802 | 325.7518 | 294.6625 | 238080.1548 | 325751.7711 | 1.345e-06 | 0.17333 | 294662.4793
34 | 130 | CONCLUIDO | 6.0102 | 16.64 | 13.05 | 48.94 | 0.63 | 16 | 268.61 | 59.19 | 9.5 | 14 | 69.91 | 33362.23 | 191.35 | 988.08 | 47.13 | 35.43 | 4794.72 | 0.75 | 0.87 | 2.99 | 0.3 | 1 | 10 | 237.7793 | 325.3401 | 294.2901 | 237779.2583 | 325340.0713 | 1.3447e-06 | 0.17333 | 294290.0715
35 | 130 | CONCLUIDO | 6.0329 | 16.58 | 13.04 | 52.15 | 0.64 | 15 | 269.08 | 59.19 | 9.75 | 13 | 70.14 | 33420.83 | 189.98 | 988.12 | 46.68 | 35.43 | 4578.09 | 0.76 | 0.87 | 2.99 | 0.28 | 1 | 10 | 235.6074 | 322.3684 | 291.602 | 235607.3955 | 322368.4328 | 1.3498e-06 | 0.17271 | 291602.042
36 | 130 | CONCLUIDO | 6.0345 | 16.57 | 13.03 | 52.13 | 0.66 | 15 | 269.56 | 59.19 | 10 | 13 | 70.36 | 33479.51 | 189.43 | 988.13 | 46.5 | 35.43 | 4486.85 | 0.76 | 0.87 | 2.99 | 0.28 | 1 | 10 | 235.0016 | 321.5396 | 290.8523 | 235001.5998 | 321539.5564 | 1.3502e-06 | 0.1726 | 290852.2724
37 | 130 | CONCLUIDO | 6.032 | 16.58 | 13.04 | 52.16 | 0.68 | 15 | 270.03 | 59.19 | 10.25 | 13 | 70.59 | 33538.28 | 188.73 | 988.1 | 46.54 | 35.43 | 4505.04 | 0.76 | 0.87 | 2.99 | 0.29 | 1 | 10 | 234.5145 | 320.8731 | 290.2494 | 234514.4981 | 320873.0824 | 1.3496e-06 | 0.17271 | 290249.4058
38 | 130 | CONCLUIDO | 6.0608 | 16.5 | 13.01 | 55.76 | 0.69 | 14 | 270.51 | 59.19 | 10.5 | 12 | 70.82 | 33597.14 | 187.53 | 988.16 | 45.59 | 35.43 | 4036.03 | 0.78 | 0.88 | 2.99 | 0.26 | 1 | 10 | 232.1882 | 317.6902 | 287.3703 | 232188.2389 | 317690.1919 | 1.3561e-06 | 0.17188 | 287370.2858
39 | 130 | CONCLUIDO | 6.0624 | 16.5 | 13.01 | 55.74 | 0.71 | 14 | 270.99 | 59.19 | 10.75 | 12 | 71.04 | 33656.08 | 187.06 | 988.15 | 45.57 | 35.43 | 4027.18 | 0.78 | 0.88 | 2.99 | 0.25 | 1 | 10 | 231.7056 | 317.0299 | 286.773 | 231705.633 | 317029.8692 | 1.3564e-06 | 0.17188 | 286772.9835
40 | 130 | CONCLUIDO | 6.0657 | 16.49 | 13 | 55.7 | 0.72 | 14 | 271.47 | 59.19 | 11 | 12 | 71.27 | 33715.11 | 185.02 | 988.09 | 45.44 | 35.43 | 3962.15 | 0.78 | 0.88 | 2.98 | 0.24 | 1 | 10 | 229.7029 | 314.2896 | 284.2942 | 229702.8676 | 314289.5972 | 1.3572e-06 | 0.17177 | 284294.2391
41 | 130 | CONCLUIDO | 6.0839 | 16.44 | 13 | 59.98 | 0.74 | 13 | 271.95 | 59.19 | 11.25 | 11 | 71.5 | 33774.23 | 184.81 | 988.08 | 45.26 | 35.43 | 3876.26 | 0.78 | 0.88 | 2.99 | 0.24 | 1 | 10 | 228.8327 | 313.099 | 283.2173 | 228832.7318 | 313099.039 | 1.3612e-06 | 0.17125 | 283217.3062
42 | 130 | CONCLUIDO | 6.0853 | 16.43 | 12.99 | 59.97 | 0.75 | 13 | 272.43 | 59.19 | 11.5 | 11 | 71.73 | 33833.57 | 184.21 | 988.09 | 45.13 | 35.43 | 3812.7 | 0.79 | 0.88 | 2.99 | 0.24 | 1 | 10 | 228.1965 | 312.2285 | 282.4299 | 228196.5063 | 312228.5272 | 1.3615e-06 | 0.17115 | 282429.8748
43 | 130 | CONCLUIDO | 6.0877 | 16.43 | 12.99 | 59.94 | 0.77 | 13 | 272.91 | 59.19 | 11.75 | 11 | 71.96 | 33892.87 | 182.78 | 988.1 | 44.84 | 35.43 | 3664.47 | 0.79 | 0.88 | 2.99 | 0.23 | 1 | 10 | 226.8291 | 310.3576 | 280.7375 | 226829.0818 | 310357.5567 | 1.3621e-06 | 0.17115 | 280737.4671
44 | 130 | CONCLUIDO | 6.1117 | 16.36 | 12.97 | 64.85 | 0.78 | 12 | 273.39 | 59.19 | 12 | 10 | 72.2 | 33952.26 | 181.55 | 988.16 | 44.35 | 35.43 | 3427.84 | 0.8 | 0.88 | 2.99 | 0.22 | 1 | 10 | 224.7554 | 307.5203 | 278.171 | 224755.4062 | 307520.2623 | 1.3674e-06 | 0.17042 | 278170.9601
45 | 130 | CONCLUIDO | 6.1113 | 16.36 | 12.97 | 64.86 | 0.8 | 12 | 273.87 | 59.19 | 12.25 | 10 | 72.43 | 34011.74 | 181.09 | 988.09 | 44.61 | 35.43 | 3555.8 | 0.79 | 0.88 | 2.98 | 0.22 | 1 | 10 | 224.3604 | 306.9797 | 277.682 | 224360.3569 | 306979.7384 | 1.3674e-06 | 0.17042 | 277682.023
46 | 130 | CONCLUIDO | 6.1151 | 16.35 | 12.96 | 64.81 | 0.81 | 12 | 274.35 | 59.19 | 12.5 | 10 | 72.66 | 34071.31 | 180.33 | 988.08 | 44.17 | 35.43 | 3335.73 | 0.8 | 0.88 | 2.98 | 0.21 | 1 | 10 | 223.4987 | 305.8007 | 276.6155 | 223498.661 | 305800.728 | 1.3682e-06 | 0.17031 | 276615.5357
47 | 130 | CONCLUIDO | 6.1131 | 16.36 | 12.97 | 64.83 | 0.83 | 12 | 274.84 | 59.19 | 12.75 | 10 | 72.89 | 34130.98 | 179.41 | 988.26 | 44.31 | 35.43 | 3403.59 | 0.8 | 0.88 | 2.98 | 0.21 | 1 | 10 | 222.7994 | 304.8439 | 275.7501 | 222799.3745 | 304843.9334 | 1.3678e-06 | 0.17042 | 275750.0563
48 | 130 | CONCLUIDO | 6.1349 | 16.3 | 12.96 | 70.68 | 0.84 | 11 | 275.32 | 59.19 | 13 | 9 | 73.13 | 34190.73 | 178.59 | 988.08 | 44.19 | 35.43 | 3350.37 | 0.8 | 0.88 | 2.98 | 0.2 | 1 | 10 | 221.2392 | 302.7093 | 273.8191 | 221239.2274 | 302709.2714 | 1.3726e-06 | 0.16979 | 273819.1234
49 | 130 | CONCLUIDO | 6.1375 | 16.29 | 12.95 | 70.64 | 0.86 | 11 | 275.81 | 59.19 | 13.25 | 9 | 73.36 | 34250.57 | 178.01 | 988.15 | 43.78 | 35.43 | 3148.05 | 0.81 | 0.88 | 2.98 | 0.2 | 1 | 10 | 220.585 | 301.8142 | 273.0095 | 220585.0413 | 301814.185 | 1.3732e-06 | 0.16969 | 273009.4628
50 | 130 | CONCLUIDO | 6.136 | 16.3 | 12.95 | 70.66 | 0.87 | 11 | 276.29 | 59.19 | 13.5 | 9 | 73.6 | 34310.51 | 177.06 | 988.19 | 43.92 | 35.43 | 3217.15 | 0.81 | 0.88 | 2.98 | 0.2 | 1 | 10 | 219.7962 | 300.7349 | 272.0332 | 219796.2163 | 300734.8798 | 1.3729e-06 | 0.16979 | 272033.165
51 | 130 | CONCLUIDO | 6.1394 | 16.29 | 12.95 | 70.61 | 0.88 | 11 | 276.78 | 59.19 | 13.75 | 9 | 73.84 | 34370.54 | 174.85 | 988.1 | 43.82 | 35.43 | 3164.2 | 0.81 | 0.88 | 2.98 | 0.19 | 1 | 10 | 217.7164 | 297.8892 | 269.4591 | 217716.4237 | 297889.2159 | 1.3736e-06 | 0.16969 | 269459.0872
52 | 130 | CONCLUIDO | 6.1647 | 16.22 | 12.93 | 77.56 | 0.9 | 10 | 277.27 | 59.19 | 14 | 8 | 74.07 | 34430.66 | 173.84 | 988.08 | 43.09 | 35.43 | 2808.03 | 0.82 | 0.88 | 2.98 | 0.17 | 1 | 10 | 215.8448 | 295.3283 | 267.1426 | 215844.7677 | 295328.3336 | 1.3793e-06 | 0.16896 | 267142.6119
53 | 130 | CONCLUIDO | 6.1653 | 16.22 | 12.93 | 77.56 | 0.91 | 10 | 277.76 | 59.19 | 14.25 | 8 | 74.31 | 34490.87 | 172.63 | 988.08 | 43.04 | 35.43 | 2780.88 | 0.82 | 0.88 | 2.98 | 0.17 | 1 | 10 | 214.7559 | 293.8385 | 265.795 | 214755.935 | 293838.5446 | 1.3794e-06 | 0.16896 | 265795.0063
54 | 130 | CONCLUIDO | 6.1616 | 16.23 | 12.94 | 77.61 | 0.93 | 10 | 278.25 | 59.19 | 14.5 | 8 | 74.55 | 34551.18 | 172.3 | 988.08 | 43.36 | 35.43 | 2941.41 | 0.82 | 0.88 | 2.98 | 0.18 | 1 | 10 | 214.6391 | 293.6786 | 265.6504 | 214639.0657 | 293678.6388 | 1.3786e-06 | 0.16906 | 265650.3617
55 | 130 | CONCLUIDO | 6.1634 | 16.22 | 12.93 | 77.59 | 0.94 | 10 | 278.74 | 59.19 | 14.75 | 8 | 74.79 | 34611.59 | 171.46 | 988.12 | 43.23 | 35.43 | 2874.64 | 0.82 | 0.88 | 2.98 | 0.18 | 1 | 10 | 213.7884 | 292.5148 | 264.5976 | 213788.4234 | 292514.7526 | 1.379e-06 | 0.16896 | 264597.5552
56 | 130 | CONCLUIDO | 6.1641 | 16.22 | 12.93 | 77.58 | 0.96 | 10 | 279.23 | 59.19 | 15 | 6 | 75.03 | 34672.08 | 170.64 | 988.08 | 43.14 | 35.43 | 2833.23 | 0.82 | 0.88 | 2.98 | 0.18 | 1 | 10 | 213.0405 | 291.4914 | 263.6718 | 213040.4561 | 291491.3507 | 1.3792e-06 | 0.16896 | 263671.8253
57 | 130 | CONCLUIDO | 6.1858 | 16.17 | 12.92 | 86.14 | 0.97 | 9 | 279.72 | 59.19 | 15.25 | 4 | 75.27 | 34732.68 | 169 | 988.11 | 42.82 | 35.43 | 2674.97 | 0.83 | 0.88 | 2.98 | 0.17 | 1 | 10 | 210.8098 | 288.4393 | 260.9111 | 210809.8465 | 288439.3322 | 1.384e-06 | 0.16844 | 260911.0872
58 | 130 | CONCLUIDO | 6.1865 | 16.16 | 12.92 | 86.13 | 0.98 | 9 | 280.21 | 59.19 | 15.5 | 4 | 75.52 | 34793.36 | 169.34 | 988.18 | 42.78 | 35.43 | 2657.37 | 0.83 | 0.88 | 2.98 | 0.17 | 1 | 10 | 211.085 | 288.8158 | 261.2516 | 211084.9934 | 288815.8004 | 1.3842e-06 | 0.16833 | 261251.6258
59 | 130 | CONCLUIDO | 6.1874 | 16.16 | 12.92 | 86.11 | 1 | 9 | 280.7 | 59.19 | 15.75 | 3 | 75.76 | 34854.15 | 169.65 | 988.1 | 42.67 | 35.43 | 2602.59 | 0.83 | 0.88 | 2.98 | 0.16 | 1 | 10 | 211.3273 | 289.1473 | 261.5515 | 211327.2557 | 289147.2744 | 1.3844e-06 | 0.16833 | 261551.4643
60 | 130 | CONCLUIDO | 6.1862 | 16.16 | 12.92 | 86.13 | 1.01 | 9 | 281.2 | 59.19 | 16 | 1 | 76 | 34915.03 | 169.71 | 988.09 | 42.78 | 35.43 | 2657.19 | 0.83 | 0.88 | 2.98 | 0.17 | 1 | 10 | 211.4206 | 289.275 | 261.667 | 211420.6118 | 289275.0083 | 1.3841e-06 | 0.16833 | 261667.0075
61 | 130 | CONCLUIDO | 6.1865 | 16.16 | 12.92 | 86.13 | 1.03 | 9 | 281.69 | 59.19 | 16.25 | 0 | 76.25 | 34976 | 170.01 | 988.13 | 42.68 | 35.43 | 2606.52 | 0.83 | 0.88 | 2.99 | 0.17 | 1 | 10 | 211.6744 | 289.6222 | 261.9811 | 211674.3593 | 289622.1969 | 1.3842e-06 | 0.16833 | 261981.0609

## RESULTADOS_13
Unnamed: 0 | Volume de calda [L] | STATUS | Capacidade operacional [ha/h] | Tempo de missao [h] | Tempo util [h] | Tempo por voo [min] | Autonomia Projetada [h] | N° Voos | MTOW [kg] | Massa Estrutura [kg] | Combustível [kg] | Abastecimentos | Massa gerador | Potência gerador [W] | Combustível consumido [L] | Calda cons [L] | Distância percorrida [km] | Distância Pulverizando [km] | RTL ACUMULADO[m] | EOC [km/km] | EOC [h/h] | Tempo de manobra [h] | Tempo rtl_rtw [h] | V pulv [m/s] | V desloc [m/s] | Preço Total por ha Simples [R$/ha] | Preço Total por ha Presumido [R$/ha] | Preço Total por ha Real [R$/ha] | Preço Total Simples [R$] | Preço Total Presumido [R$] | Prod CAPEX [ha/h/R$] | Dias Trabalhados | Preço Total Real [R$]
0 | 75 | CONCLUIDO | 4.6223 | 21.63 | 15.39 | 7.1 | 0.12 | 130 | 150.44 | 49.1 | 1 | 128 | 25.34 | 18787.76 | 179.37 | 988.3 | 119.69 | 35.43 | 40504.54 | 0.3 | 0.74 | 3.18 | 2.63 | 1 | 10 | 290.0308 | 396.833 | 358.9598 | 290030.8482 | 396833.0018 | 1.1267e-06 | 0.22531 | 358959.8171
1 | 75 | CONCLUIDO | 4.9904 | 20.04 | 14.74 | 8.93 | 0.15 | 99 | 150.78 | 49.1 | 1.25 | 97 | 25.44 | 18830.65 | 170.53 | 988.22 | 99.36 | 35.43 | 30495.58 | 0.36 | 0.77 | 3.13 | 1.98 | 1 | 10 | 256.1226 | 350.4383 | 316.993 | 256122.6379 | 350438.2925 | 1.2165e-06 | 0.20875 | 316992.9537
2 | 75 | CONCLUIDO | 5.2483 | 19.05 | 14.33 | 10.75 | 0.18 | 80 | 151.13 | 49.1 | 1.5 | 78 | 25.54 | 18873.58 | 164.5 | 988.31 | 87.08 | 35.43 | 24450.68 | 0.41 | 0.8 | 3.09 | 1.58 | 1 | 10 | 235.5676 | 322.314 | 291.5528 | 235567.635 | 322314.0307 | 1.2793e-06 | 0.19844 | 291552.832
3 | 75 | CONCLUIDO | 5.4278 | 18.42 | 14.1 | 12.63 | 0.2 | 67 | 151.48 | 49.1 | 1.75 | 65 | 25.64 | 18916.54 | 160.51 | 988.46 | 79.28 | 35.43 | 20614.67 | 0.45 | 0.81 | 3.08 | 1.34 | 1 | 10 | 222.8563 | 304.9218 | 275.8205 | 222856.2683 | 304921.7781 | 1.3231e-06 | 0.19187 | 275820.4715
4 | 75 | CONCLUIDO | 5.5697 | 17.95 | 13.91 | 14.39 | 0.23 | 58 | 151.83 | 49.1 | 2 | 56 | 25.73 | 18959.54 | 156.9 | 988.3 | 73.41 | 35.43 | 17725.89 | 0.48 | 0.82 | 3.06 | 1.15 | 1 | 10 | 212.9083 | 291.3105 | 263.5083 | 212908.2947 | 291310.5217 | 1.3577e-06 | 0.18698 | 263508.2543
5 | 75 | CONCLUIDO | 5.6918 | 17.57 | 13.77 | 16.52 | 0.26 | 50 | 152.18 | 49.1 | 2.25 | 48 | 25.83 | 19002.56 | 154.03 | 988.3 | 68.9 | 35.43 | 15513.45 | 0.51 | 0.83 | 3.06 | 1.01 | 1 | 10 | 205.0664 | 280.5809 | 253.8027 | 205066.4298 | 280580.9361 | 1.3874e-06 | 0.18302 | 253802.6854
6 | 75 | CONCLUIDO | 5.785 | 17.29 | 13.63 | 18.18 | 0.29 | 45 | 152.53 | 49.1 | 2.5 | 43 | 25.93 | 19045.63 | 151.11 | 988.12 | 65.13 | 35.43 | 13652.51 | 0.54 | 0.84 | 3.04 | 0.88 | 1 | 10 | 198.4856 | 271.5768 | 245.6579 | 198485.6121 | 271576.771 | 1.4101e-06 | 0.1801 | 245657.8651
7 | 75 | CONCLUIDO | 5.8729 | 17.03 | 13.53 | 20.29 | 0.32 | 40 | 152.88 | 49.1 | 2.75 | 38 | 26.03 | 19088.72 | 148.61 | 988.2 | 61.76 | 35.43 | 11989.68 | 0.57 | 0.84 | 3.03 | 0.77 | 1 | 10 | 192.8311 | 263.84 | 238.6595 | 192831.0824 | 263839.9941 | 1.4316e-06 | 0.1774 | 238659.4754
8 | 75 | CONCLUIDO | 5.9426 | 16.83 | 13.45 | 22.42 | 0.35 | 36 | 153.23 | 49.1 | 3 | 34 | 26.13 | 19131.85 | 146.19 | 988.26 | 59.49 | 35.43 | 10875.53 | 0.6 | 0.85 | 3.02 | 0.7 | 1 | 10 | 188.0628 | 257.3158 | 232.7579 | 188062.7793 | 257315.7914 | 1.4486e-06 | 0.17531 | 232757.9334
9 | 75 | CONCLUIDO | 5.9948 | 16.68 | 13.4 | 24.36 | 0.37 | 33 | 153.58 | 49.1 | 3.25 | 31 | 26.23 | 19175.02 | 144.03 | 988.14 | 57.62 | 35.43 | 9958.54 | 0.61 | 0.85 | 3.02 | 0.64 | 1 | 10 | 184.2867 | 252.1492 | 228.0844 | 184286.6905 | 252149.1801 | 1.4613e-06 | 0.17375 | 228084.4163
10 | 75 | CONCLUIDO | 6.0315 | 16.58 | 13.36 | 25.85 | 0.4 | 31 | 153.93 | 49.1 | 3.5 | 29 | 26.33 | 19218.22 | 142.47 | 988.21 | 56.43 | 35.43 | 9369.22 | 0.63 | 0.85 | 3.02 | 0.6 | 1 | 10 | 181.6153 | 248.494 | 224.7781 | 181615.2833 | 248494.043 | 1.4702e-06 | 0.17271 | 224778.1203
11 | 75 | CONCLUIDO | 6.089 | 16.42 | 13.29 | 28.48 | 0.43 | 28 | 154.28 | 49.1 | 3.75 | 26 | 26.43 | 19261.45 | 140.1 | 988.16 | 54.47 | 35.43 | 8408.19 | 0.65 | 0.86 | 3.01 | 0.54 | 1 | 10 | 177.533 | 242.9085 | 219.7256 | 177532.9931 | 242908.4733 | 1.4842e-06 | 0.17104 | 219725.6295
12 | 75 | CONCLUIDO | 6.1265 | 16.32 | 13.25 | 30.58 | 0.46 | 26 | 154.63 | 49.1 | 4 | 24 | 26.53 | 19304.72 | 138.45 | 988.22 | 53.06 | 35.43 | 7713.38 | 0.67 | 0.86 | 3.01 | 0.5 | 1 | 10 | 174.8405 | 239.2245 | 216.3933 | 174840.5254 | 239224.5202 | 1.4934e-06 | 0.17 | 216393.2678
13 | 75 | CONCLUIDO | 6.1689 | 16.21 | 13.2 | 33 | 0.49 | 24 | 154.98 | 49.1 | 4.25 | 22 | 26.63 | 19348.03 | 136.02 | 988.15 | 51.7 | 35.43 | 7038.62 | 0.69 | 0.86 | 3 | 0.45 | 1 | 10 | 171.32 | 234.4076 | 212.0361 | 171320.031 | 234407.6245 | 1.5037e-06 | 0.16885 | 212036.0898
14 | 75 | CONCLUIDO | 6.1826 | 16.17 | 13.2 | 34.42 | 0.51 | 23 | 155.33 | 49.1 | 4.5 | 21 | 26.74 | 19391.36 | 134.9 | 988.26 | 51.35 | 35.43 | 6869.46 | 0.69 | 0.86 | 3 | 0.44 | 1 | 10 | 169.9581 | 232.5441 | 210.3504 | 169958.0705 | 232544.1301 | 1.5071e-06 | 0.16844 | 210350.4447
15 | 75 | CONCLUIDO | 6.2201 | 16.08 | 13.16 | 37.6 | 0.54 | 21 | 155.68 | 49.1 | 4.75 | 19 | 26.84 | 19434.74 | 132.74 | 988.11 | 50.3 | 35.43 | 6357.46 | 0.7 | 0.87 | 3 | 0.41 | 1 | 10 | 166.9058 | 228.3679 | 206.5728 | 166905.7959 | 228367.8733 | 1.5162e-06 | 0.1675 | 206572.764
16 | 75 | CONCLUIDO | 6.2493 | 16 | 13.11 | 39.34 | 0.57 | 20 | 156.03 | 49.1 | 5 | 18 | 26.94 | 19478.15 | 131.05 | 988.11 | 49.06 | 35.43 | 5741.23 | 0.72 | 0.87 | 2.99 | 0.36 | 1 | 10 | 164.4777 | 225.0457 | 203.5676 | 164477.7173 | 225045.6691 | 1.5233e-06 | 0.16667 | 203567.6263
17 | 75 | CONCLUIDO | 6.2602 | 15.97 | 13.12 | 41.42 | 0.59 | 19 | 156.39 | 49.1 | 5.25 | 17 | 27.04 | 19521.59 | 128.53 | 988.12 | 49.07 | 35.43 | 5752.57 | 0.72 | 0.87 | 3 | 0.36 | 1 | 10 | 162.0402 | 221.7106 | 200.5508 | 162040.2327 | 221710.5951 | 1.526e-06 | 0.16635 | 200550.8471
18 | 75 | CONCLUIDO | 6.2795 | 15.92 | 13.1 | 43.66 | 0.62 | 18 | 156.74 | 49.1 | 5.5 | 16 | 27.14 | 19565.07 | 127.3 | 988.08 | 48.55 | 35.43 | 5494.62 | 0.73 | 0.87 | 2.99 | 0.34 | 1 | 10 | 160.408 | 219.4773 | 198.5307 | 160407.9935 | 219477.2934 | 1.5307e-06 | 0.16583 | 198530.6885
19 | 75 | CONCLUIDO | 6.3009 | 15.87 | 13.07 | 46.15 | 0.65 | 17 | 157.09 | 49.1 | 5.75 | 15 | 27.25 | 19608.58 | 124.35 | 988.12 | 47.78 | 35.43 | 5116.99 | 0.74 | 0.87 | 2.99 | 0.32 | 1 | 10 | 157.2115 | 215.1037 | 194.5745 | 157211.496 | 215103.7045 | 1.5359e-06 | 0.16531 | 194574.5088
20 | 75 | CONCLUIDO | 6.3213 | 15.82 | 13.05 | 48.95 | 0.67 | 16 | 157.44 | 49.1 | 6 | 12 | 27.35 | 19652.13 | 123.57 | 988.14 | 47 | 35.43 | 4731.64 | 0.75 | 0.87 | 2.99 | 0.3 | 1 | 10 | 155.9652 | 213.3984 | 193.032 | 155965.1846 | 213398.4462 | 1.5409e-06 | 0.16479 | 193031.998
21 | 75 | CONCLUIDO | 6.339 | 15.78 | 13.04 | 52.16 | 0.7 | 15 | 157.8 | 49.1 | 6.25 | 9 | 27.45 | 19695.71 | 120.91 | 988.16 | 46.62 | 35.43 | 4547.91 | 0.76 | 0.87 | 2.99 | 0.29 | 1 | 10 | 153.2145 | 209.6349 | 189.6276 | 153214.5126 | 209634.8554 | 1.5452e-06 | 0.16437 | 189627.599
22 | 75 | CONCLUIDO | 6.3367 | 15.78 | 13.05 | 52.19 | 0.73 | 15 | 158.15 | 49.1 | 6.5 | 5 | 27.56 | 19739.33 | 120.57 | 988.21 | 46.52 | 35.43 | 4497.87 | 0.76 | 0.87 | 3 | 0.29 | 1 | 10 | 153.0137 | 209.36 | 189.379 | 153013.6662 | 209360.0486 | 1.5446e-06 | 0.16437 | 189379.0194
23 | 75 | CONCLUIDO | 6.3357 | 15.78 | 13.05 | 52.2 | 0.75 | 15 | 158.51 | 49.1 | 6.75 | 2 | 27.66 | 19782.99 | 120.4 | 988.29 | 46.54 | 35.43 | 4503.68 | 0.76 | 0.87 | 3 | 0.29 | 1 | 10 | 152.8915 | 209.1928 | 189.2278 | 152891.4666 | 209192.8497 | 1.5444e-06 | 0.16437 | 189227.7777
24 | 75 | CONCLUIDO | 6.3397 | 15.77 | 13.04 | 52.16 | 0.78 | 15 | 158.86 | 49.1 | 7 | 1 | 27.77 | 19826.68 | 120.38 | 988.2 | 46.15 | 35.43 | 4310.35 | 0.77 | 0.87 | 3 | 0.28 | 1 | 10 | 152.7426 | 208.9891 | 189.0435 | 152742.582 | 208989.1392 | 1.5454e-06 | 0.16427 | 189043.5091
25 | 75 | CONCLUIDO | 6.3406 | 15.77 | 13.04 | 52.15 | 0.81 | 15 | 159.22 | 49.1 | 7.25 | 1 | 27.87 | 19870.53 | 120.38 | 988.2 | 46.09 | 35.43 | 4281.64 | 0.77 | 0.87 | 3 | 0.28 | 1 | 10 | 152.7212 | 208.9599 | 189.017 | 152721.1995 | 208959.8828 | 1.5456e-06 | 0.16427 | 189017.0448
26 | 75 | CONCLUIDO | 6.3405 | 15.77 | 13.04 | 52.15 | 0.83 | 15 | 159.57 | 49.1 | 7.5 | 0 | 27.98 | 19914.3 | 120.59 | 988.2 | 46.08 | 35.43 | 4276.22 | 0.77 | 0.87 | 3 | 0.28 | 1 | 10 | 152.9038 | 209.2097 | 189.2431 | 152903.815 | 209209.7453 | 1.5455e-06 | 0.16427 | 189243.0608

## RESULTADOS_17
Unnamed: 0 | Volume de calda [L] | STATUS | Capacidade operacional [ha/h] | Tempo de missao [h] | Tempo util [h] | Tempo por voo [min] | Autonomia Projetada [h] | N° Voos | MTOW [kg] | Massa Estrutura [kg] | Combustível [kg] | Abastecimentos | Massa gerador | Potência gerador [W] | Combustível consumido [L] | Calda cons [L] | Distância percorrida [km] | Distância Pulverizando [km] | RTL ACUMULADO[m] | EOC [km/km] | EOC [h/h] | Tempo de manobra [h] | Tempo rtl_rtw [h] | V pulv [m/s] | V desloc [m/s] | Preço Total por ha Simples [R$/ha] | Preço Total por ha Presumido [R$/ha] | Preço Total por ha Real [R$/ha] | Preço Total Simples [R$] | Preço Total Presumido [R$] | Prod CAPEX [ha/h/R$] | Dias Trabalhados | Preço Total Real [R$]
0 | 95 | CONCLUIDO | 4.1537 | 24.08 | 15.87 | 6.18 | 0.1 | 154 | 185.69 | 53.44 | 1 | 152 | 36.26 | 23136.14 | 213.46 | 988.52 | 135.26 | 35.43 | 48169.7 | 0.26 | 0.72 | 3.2 | 3.12 | 1 | 10 | 378.7073 | 518.164 | 468.7112 | 378707.2891 | 518164.0203 | 9.7729e-07 | 0.25083 | 468711.1734
1 | 95 | CONCLUIDO | 4.5616 | 21.92 | 15.1 | 7.74 | 0.12 | 117 | 186.07 | 53.44 | 1.25 | 115 | 36.39 | 23182.76 | 201.93 | 988.38 | 110.56 | 35.43 | 36005.88 | 0.32 | 0.76 | 3.16 | 2.34 | 1 | 10 | 326.9629 | 447.365 | 404.6691 | 326962.8651 | 447365.0167 | 1.0733e-06 | 0.22833 | 404669.1273
2 | 95 | CONCLUIDO | 4.8518 | 20.61 | 14.64 | 9.35 | 0.14 | 94 | 186.45 | 53.44 | 1.5 | 92 | 36.51 | 23229.42 | 194.83 | 988.77 | 96.36 | 35.43 | 29021.66 | 0.37 | 0.78 | 3.12 | 1.88 | 1 | 10 | 297.1415 | 406.5622 | 367.7604 | 297141.5427 | 406562.1677 | 1.1415e-06 | 0.21469 | 367760.445
3 | 95 | CONCLUIDO | 5.0631 | 19.75 | 14.34 | 10.89 | 0.17 | 79 | 186.83 | 53.44 | 1.75 | 77 | 36.64 | 23276.13 | 189.75 | 988.42 | 86.88 | 35.43 | 24358.4 | 0.41 | 0.79 | 3.1 | 1.58 | 1 | 10 | 277.8497 | 380.1662 | 343.8837 | 277849.7064 | 380166.2262 | 1.1913e-06 | 0.20573 | 343883.6951
4 | 95 | CONCLUIDO | 5.2358 | 19.1 | 14.1 | 12.44 | 0.19 | 68 | 187.21 | 53.44 | 2 | 66 | 36.77 | 23322.88 | 185.47 | 988.45 | 79.82 | 35.43 | 20881.25 | 0.44 | 0.81 | 3.07 | 1.34 | 1 | 10 | 263.1306 | 360.0269 | 325.6664 | 263130.5987 | 360026.8936 | 1.2319e-06 | 0.19896 | 325666.4322
5 | 95 | CONCLUIDO | 5.3852 | 18.57 | 13.9 | 14.14 | 0.21 | 59 | 187.59 | 53.44 | 2.25 | 57 | 36.9 | 23369.68 | 181.97 | 988.39 | 73.57 | 35.43 | 17800.59 | 0.48 | 0.82 | 3.06 | 1.15 | 1 | 10 | 251.3994 | 343.9757 | 311.1472 | 251399.3926 | 343975.74 | 1.267e-06 | 0.19344 | 311147.1781
6 | 95 | CONCLUIDO | 5.4799 | 18.25 | 13.81 | 15.63 | 0.24 | 53 | 187.97 | 53.44 | 2.5 | 51 | 37.03 | 23416.52 | 179.64 | 988.2 | 70.36 | 35.43 | 16227.42 | 0.5 | 0.83 | 3.06 | 1.05 | 1 | 10 | 244.3537 | 334.3355 | 302.427 | 244353.7138 | 334335.5313 | 1.2893e-06 | 0.1901 | 302427.0175
7 | 95 | CONCLUIDO | 5.5621 | 17.98 | 13.72 | 17.15 | 0.26 | 48 | 188.35 | 53.44 | 2.75 | 46 | 37.16 | 23463.4 | 177.4 | 988.19 | 67.4 | 35.43 | 14769.8 | 0.53 | 0.83 | 3.06 | 0.97 | 1 | 10 | 238.1656 | 325.8687 | 294.7683 | 238165.6182 | 325868.7059 | 1.3087e-06 | 0.18729 | 294768.254
8 | 95 | CONCLUIDO | 5.6627 | 17.66 | 13.59 | 18.96 | 0.28 | 43 | 188.73 | 53.44 | 3 | 41 | 37.29 | 23510.33 | 174.64 | 988.26 | 63.74 | 35.43 | 12965.76 | 0.56 | 0.84 | 3.03 | 0.83 | 1 | 10 | 230.7302 | 315.6953 | 285.5658 | 230730.2485 | 315695.3051 | 1.3323e-06 | 0.18396 | 285565.7883
9 | 95 | CONCLUIDO | 5.7125 | 17.51 | 13.55 | 20.32 | 0.3 | 40 | 189.11 | 53.44 | 3.25 | 38 | 37.42 | 23557.3 | 173.06 | 988.29 | 62.52 | 35.43 | 12369.79 | 0.57 | 0.84 | 3.03 | 0.79 | 1 | 10 | 227.0508 | 310.661 | 281.0119 | 227050.8262 | 310660.9572 | 1.344e-06 | 0.1824 | 281011.9115
10 | 95 | CONCLUIDO | 5.79 | 17.27 | 13.46 | 22.44 | 0.33 | 36 | 189.49 | 53.44 | 3.5 | 34 | 37.55 | 23604.32 | 170.76 | 988.13 | 59.77 | 35.43 | 11014.92 | 0.59 | 0.85 | 3.02 | 0.71 | 1 | 10 | 221.4784 | 303.0365 | 274.1151 | 221478.3709 | 303036.478 | 1.3623e-06 | 0.1799 | 274115.1018
11 | 95 | CONCLUIDO | 5.8329 | 17.14 | 13.41 | 23.66 | 0.35 | 34 | 189.87 | 53.44 | 3.75 | 32 | 37.69 | 23651.38 | 169.19 | 988.11 | 57.99 | 35.43 | 10135.6 | 0.61 | 0.85 | 3.02 | 0.66 | 1 | 10 | 218.1797 | 298.5231 | 270.0325 | 218179.6949 | 298523.0839 | 1.3724e-06 | 0.17854 | 270032.4598
12 | 95 | CONCLUIDO | 5.8873 | 16.99 | 13.36 | 25.86 | 0.37 | 31 | 190.25 | 53.44 | 4 | 29 | 37.82 | 23698.48 | 167.55 | 988.24 | 56.67 | 35.43 | 9490.88 | 0.63 | 0.85 | 3.02 | 0.61 | 1 | 10 | 214.4482 | 293.4175 | 265.4141 | 214448.1874 | 293417.4707 | 1.3852e-06 | 0.17698 | 265414.1191
13 | 95 | CONCLUIDO | 5.9327 | 16.86 | 13.31 | 27.53 | 0.4 | 29 | 190.63 | 53.44 | 4.25 | 27 | 37.95 | 23745.63 | 165.67 | 988.19 | 54.9 | 35.43 | 8615.6 | 0.65 | 0.86 | 3.01 | 0.55 | 1 | 10 | 210.8819 | 288.5379 | 261.0003 | 210881.8922 | 288537.9084 | 1.3959e-06 | 0.17563 | 261000.2554
14 | 95 | CONCLUIDO | 5.9422 | 16.83 | 13.32 | 28.54 | 0.42 | 28 | 191.02 | 53.44 | 4.5 | 26 | 38.08 | 23792.83 | 164.68 | 988.21 | 55.36 | 35.43 | 8850.42 | 0.64 | 0.86 | 3.01 | 0.56 | 1 | 10 | 209.6832 | 286.8978 | 259.5167 | 209683.1863 | 286897.786 | 1.3981e-06 | 0.17531 | 259516.664
15 | 95 | CONCLUIDO | 5.9891 | 16.7 | 13.26 | 30.6 | 0.44 | 26 | 191.4 | 53.44 | 4.75 | 24 | 38.22 | 23840.07 | 163.03 | 988.15 | 53.29 | 35.43 | 7826.92 | 0.66 | 0.86 | 3.01 | 0.51 | 1 | 10 | 206.3013 | 282.2705 | 255.331 | 206301.2863 | 282270.5212 | 1.4091e-06 | 0.17396 | 255331.0189
16 | 95 | CONCLUIDO | 6.0124 | 16.63 | 13.23 | 31.76 | 0.46 | 25 | 191.78 | 53.44 | 5 | 23 | 38.35 | 23887.36 | 161.39 | 988.13 | 52.55 | 35.43 | 7460.3 | 0.67 | 0.86 | 3.01 | 0.48 | 1 | 10 | 203.8973 | 278.9813 | 252.3557 | 203897.3205 | 278981.3093 | 1.4146e-06 | 0.17323 | 252355.7247
17 | 95 | CONCLUIDO | 6.0518 | 16.52 | 13.2 | 34.43 | 0.48 | 23 | 192.17 | 53.44 | 5.25 | 21 | 38.48 | 23934.69 | 159.89 | 988.11 | 51.71 | 35.43 | 7052.45 | 0.69 | 0.86 | 3 | 0.45 | 1 | 10 | 201.1062 | 275.1623 | 248.9012 | 201106.1643 | 275162.3261 | 1.4239e-06 | 0.17208 | 248901.2199
18 | 95 | CONCLUIDO | 6.0755 | 16.46 | 13.17 | 35.92 | 0.51 | 22 | 192.55 | 53.44 | 5.5 | 20 | 38.62 | 23982.06 | 158.62 | 988.12 | 50.66 | 35.43 | 6531.64 | 0.7 | 0.87 | 3 | 0.42 | 1 | 10 | 199.0657 | 272.3704 | 246.3758 | 199065.672 | 272370.4346 | 1.4294e-06 | 0.17146 | 246375.7826
19 | 95 | CONCLUIDO | 6.0915 | 16.42 | 13.17 | 37.62 | 0.53 | 21 | 192.94 | 53.44 | 5.75 | 19 | 38.75 | 24029.48 | 157.21 | 988.09 | 50.57 | 35.43 | 6492.51 | 0.7 | 0.87 | 3 | 0.41 | 1 | 10 | 197.2875 | 269.9375 | 244.1751 | 197287.5418 | 269937.5184 | 1.4332e-06 | 0.17104 | 244175.0605
20 | 95 | CONCLUIDO | 6.1222 | 16.33 | 13.12 | 39.36 | 0.55 | 20 | 193.32 | 53.44 | 6 | 18 | 38.89 | 24076.95 | 155.78 | 988.18 | 49.03 | 35.43 | 5727.66 | 0.72 | 0.87 | 3 | 0.37 | 1 | 10 | 194.8284 | 266.5729 | 241.1315 | 194828.4407 | 266572.8678 | 1.4404e-06 | 0.1701 | 241131.5274
21 | 95 | CONCLUIDO | 6.1442 | 16.28 | 13.1 | 41.37 | 0.57 | 19 | 193.71 | 53.44 | 6.25 | 17 | 39.02 | 24124.47 | 154.24 | 988.18 | 48.62 | 35.43 | 5527.27 | 0.73 | 0.87 | 2.99 | 0.35 | 1 | 10 | 192.6906 | 263.6478 | 238.4856 | 192690.5968 | 263647.7755 | 1.4456e-06 | 0.16958 | 238485.6018
22 | 95 | CONCLUIDO | 6.1629 | 16.23 | 13.09 | 43.62 | 0.59 | 18 | 194.09 | 53.44 | 6.5 | 16 | 39.16 | 24172.03 | 152.96 | 988.2 | 48.05 | 35.43 | 5245.37 | 0.74 | 0.87 | 3 | 0.33 | 1 | 10 | 190.9395 | 261.2519 | 236.3184 | 190939.5358 | 261251.8965 | 1.45e-06 | 0.16906 | 236318.3822
23 | 95 | CONCLUIDO | 6.1807 | 16.18 | 13.08 | 46.16 | 0.62 | 17 | 194.48 | 53.44 | 6.75 | 15 | 39.29 | 24219.63 | 149.94 | 988.1 | 47.92 | 35.43 | 5188.29 | 0.74 | 0.87 | 2.99 | 0.32 | 1 | 10 | 187.6943 | 256.8116 | 232.3018 | 187694.271 | 256811.5821 | 1.4542e-06 | 0.16854 | 232301.8451
24 | 95 | CONCLUIDO | 6.1794 | 16.18 | 13.08 | 46.17 | 0.64 | 17 | 194.86 | 53.44 | 7 | 15 | 39.43 | 24267.28 | 149.68 | 988.14 | 48.01 | 35.43 | 5230.24 | 0.74 | 0.87 | 2.99 | 0.33 | 1 | 10 | 187.5043 | 256.5517 | 232.0668 | 187504.3371 | 256551.7061 | 1.4539e-06 | 0.16854 | 232066.7714
25 | 95 | CONCLUIDO | 6.2066 | 16.11 | 13.05 | 48.93 | 0.66 | 16 | 195.25 | 53.44 | 7.25 | 14 | 39.57 | 24314.98 | 148.66 | 988.09 | 46.94 | 35.43 | 4700.28 | 0.75 | 0.87 | 2.99 | 0.29 | 1 | 10 | 185.6732 | 254.0462 | 229.8004 | 185673.1627 | 254046.2126 | 1.4603e-06 | 0.16781 | 229800.3986
26 | 95 | CONCLUIDO | 6.2215 | 16.07 | 13.05 | 52.19 | 0.68 | 15 | 195.64 | 53.44 | 7.5 | 13 | 39.7 | 24362.73 | 146.51 | 988.08 | 46.69 | 35.43 | 4579.46 | 0.76 | 0.87 | 3 | 0.29 | 1 | 10 | 183.3517 | 250.87 | 226.9273 | 183351.7476 | 250869.95 | 1.4638e-06 | 0.1674 | 226927.2741
27 | 95 | CONCLUIDO | 6.2306 | 16.05 | 13.02 | 52.09 | 0.7 | 15 | 196.03 | 53.44 | 7.75 | 13 | 39.84 | 24410.52 | 145.44 | 988.12 | 46.22 | 35.43 | 4344.85 | 0.77 | 0.88 | 2.99 | 0.27 | 1 | 10 | 182.0301 | 249.0616 | 225.2915 | 182030.0598 | 249061.5584 | 1.4659e-06 | 0.16719 | 225291.4728
28 | 95 | CONCLUIDO | 6.2526 | 15.99 | 13 | 55.73 | 0.72 | 14 | 196.41 | 53.44 | 8 | 12 | 39.98 | 24458.36 | 143.63 | 988.1 | 45.54 | 35.43 | 4010.82 | 0.78 | 0.88 | 2.98 | 0.25 | 1 | 10 | 179.739 | 245.9268 | 222.4559 | 179738.9506 | 245926.7618 | 1.4711e-06 | 0.16656 | 222455.8568
29 | 95 | CONCLUIDO | 6.2556 | 15.99 | 13 | 55.7 | 0.74 | 14 | 196.8 | 53.44 | 8.25 | 12 | 40.12 | 24506.24 | 142.66 | 988.12 | 45.17 | 35.43 | 3826.48 | 0.78 | 0.88 | 2.99 | 0.24 | 1 | 10 | 178.8099 | 244.6556 | 221.3061 | 178809.9367 | 244655.6439 | 1.4718e-06 | 0.16656 | 221306.0526
30 | 95 | CONCLUIDO | 6.2706 | 15.95 | 12.99 | 59.98 | 0.77 | 13 | 197.19 | 53.44 | 8.5 | 11 | 40.26 | 24554.18 | 140.88 | 988.17 | 45.27 | 35.43 | 3879.17 | 0.78 | 0.88 | 2.99 | 0.24 | 1 | 10 | 176.8009 | 241.9068 | 218.8196 | 176800.9274 | 241906.8287 | 1.4754e-06 | 0.16615 | 218819.5805
31 | 95 | CONCLUIDO | 6.2713 | 15.95 | 12.99 | 59.97 | 0.79 | 13 | 197.58 | 53.44 | 8.75 | 10 | 40.39 | 24602.15 | 139.82 | 988.18 | 45.17 | 35.43 | 3828.92 | 0.78 | 0.88 | 2.99 | 0.24 | 1 | 10 | 175.8616 | 240.6216 | 217.657 | 175861.6086 | 240621.6114 | 1.4755e-06 | 0.16615 | 217657.0225
32 | 95 | CONCLUIDO | 6.2947 | 15.89 | 12.97 | 64.86 | 0.81 | 12 | 197.97 | 53.44 | 9 | 6 | 40.53 | 24650.18 | 137.17 | 988.16 | 44.42 | 35.43 | 3461.38 | 0.8 | 0.88 | 2.99 | 0.22 | 1 | 10 | 172.8425 | 236.4908 | 213.9204 | 172842.5122 | 236490.7505 | 1.481e-06 | 0.16552 | 213920.4052
33 | 95 | CONCLUIDO | 6.2954 | 15.88 | 12.97 | 64.85 | 0.83 | 12 | 198.36 | 53.44 | 9.25 | 4 | 40.67 | 24698.26 | 137.17 | 988.1 | 44.33 | 35.43 | 3415.92 | 0.8 | 0.88 | 2.99 | 0.22 | 1 | 10 | 172.8232 | 236.4644 | 213.8965 | 172823.2213 | 236464.3557 | 1.4812e-06 | 0.16542 | 213896.5295
34 | 95 | CONCLUIDO | 6.2925 | 15.89 | 12.98 | 64.88 | 0.85 | 12 | 198.75 | 53.44 | 9.5 | 3 | 40.81 | 24746.38 | 136.91 | 988.12 | 44.29 | 35.43 | 3398.09 | 0.8 | 0.88 | 2.99 | 0.22 | 1 | 10 | 172.7176 | 236.3198 | 213.7657 | 172717.5519 | 236319.7742 | 1.4805e-06 | 0.16552 | 213765.7467
35 | 95 | CONCLUIDO | 6.295 | 15.89 | 12.97 | 64.85 | 0.87 | 12 | 199.14 | 53.44 | 9.75 | 2 | 40.95 | 24794.55 | 136.73 | 988.14 | 44.21 | 35.43 | 3357.01 | 0.8 | 0.88 | 2.99 | 0.22 | 1 | 10 | 172.454 | 235.9592 | 213.4396 | 172454.0011 | 235959.1724 | 1.4811e-06 | 0.16552 | 213439.5602
36 | 95 | CONCLUIDO | 6.2939 | 15.89 | 12.97 | 64.87 | 0.89 | 12 | 199.53 | 53.44 | 10 | 0 | 41.1 | 24842.77 | 136.85 | 988.18 | 44.14 | 35.43 | 3320.2 | 0.8 | 0.88 | 3 | 0.22 | 1 | 10 | 172.5875 | 236.1419 | 213.6048 | 172587.5271 | 236141.8686 | 1.4808e-06 | 0.16552 | 213604.8201

## RESULTADOS_9
Unnamed: 0 | Volume de calda [L] | STATUS | Capacidade operacional [ha/h] | Tempo de missao [h] | Tempo util [h] | Tempo por voo [min] | Autonomia Projetada [h] | N° Voos | MTOW [kg] | Massa Estrutura [kg] | Combustível [kg] | Abastecimentos | Massa gerador | Potência gerador [W] | Combustível consumido [L] | Calda cons [L] | Distância percorrida [km] | Distância Pulverizando [km] | RTL ACUMULADO[m] | EOC [km/km] | EOC [h/h] | Tempo de manobra [h] | Tempo rtl_rtw [h] | V pulv [m/s] | V desloc [m/s] | Preço Total por ha Simples [R$/ha] | Preço Total por ha Presumido [R$/ha] | Preço Total por ha Real [R$/ha] | Preço Total Simples [R$] | Preço Total Presumido [R$] | Prod CAPEX [ha/h/R$] | Dias Trabalhados | Preço Total Real [R$]
0 | 55 | CONCLUIDO | 5.1524 | 19.41 | 14.84 | 8.56 | 0.15 | 104 | 116.05 | 43.4 | 1 | 102 | 16.65 | 14546.17 | 143.91 | 988.57 | 102.63 | 35.43 | 32106.22 | 0.35 | 0.77 | 3.13 | 2.08 | 1 | 10 | 212.6346 | 290.9361 | 263.1695 | 212634.6236 | 290936.0728 | 1.3115e-06 | 0.20219 | 263169.5424
1 | 55 | CONCLUIDO | 5.4526 | 18.34 | 14.34 | 10.76 | 0.19 | 80 | 116.37 | 43.4 | 1.25 | 78 | 16.72 | 14585.96 | 137.37 | 988.39 | 87.1 | 35.43 | 24460.32 | 0.41 | 0.79 | 3.1 | 1.59 | 1 | 10 | 192.6293 | 263.5639 | 238.4097 | 192629.2922 | 263563.8958 | 1.3879e-06 | 0.19104 | 238409.7275
2 | 55 | CONCLUIDO | 5.6562 | 17.68 | 14.04 | 12.96 | 0.23 | 65 | 116.69 | 43.4 | 1.5 | 63 | 16.79 | 14625.77 | 132.5 | 988.22 | 77.71 | 35.43 | 19843.05 | 0.46 | 0.81 | 3.07 | 1.29 | 1 | 10 | 179.9922 | 246.2733 | 222.7693 | 179992.2178 | 246273.2931 | 1.4397e-06 | 0.18417 | 222769.3157
3 | 55 | CONCLUIDO | 5.813 | 17.2 | 13.83 | 15.37 | 0.26 | 54 | 117.01 | 43.4 | 1.75 | 52 | 16.86 | 14665.62 | 128.79 | 988.14 | 71.27 | 35.43 | 16676.74 | 0.5 | 0.82 | 3.05 | 1.07 | 1 | 10 | 170.9747 | 233.9351 | 211.6087 | 170974.6764 | 233935.0951 | 1.4796e-06 | 0.17917 | 211608.658
4 | 55 | CONCLUIDO | 5.9453 | 16.82 | 13.64 | 17.79 | 0.3 | 46 | 117.34 | 43.4 | 2 | 44 | 16.94 | 14705.49 | 124.98 | 988.24 | 65.28 | 35.43 | 13721.64 | 0.54 | 0.84 | 3.03 | 0.88 | 1 | 10 | 163.0704 | 223.1201 | 201.8258 | 163070.3726 | 223120.0779 | 1.5133e-06 | 0.17521 | 201825.8109
5 | 55 | CONCLUIDO | 6.0332 | 16.58 | 13.54 | 20.3 | 0.34 | 40 | 117.66 | 43.4 | 2.25 | 38 | 17.01 | 14745.39 | 122.23 | 988.28 | 61.61 | 35.43 | 11916.07 | 0.58 | 0.84 | 3.04 | 0.78 | 1 | 10 | 157.9016 | 216.0479 | 195.4286 | 157901.569 | 216047.8928 | 1.5357e-06 | 0.17271 | 195428.5851
6 | 55 | CONCLUIDO | 6.1013 | 16.39 | 13.45 | 22.41 | 0.37 | 36 | 117.98 | 43.4 | 2.5 | 34 | 17.08 | 14785.31 | 119.75 | 988.15 | 59.24 | 35.43 | 10750.44 | 0.6 | 0.85 | 3.02 | 0.69 | 1 | 10 | 153.6459 | 210.225 | 190.1615 | 153645.853 | 210225.0344 | 1.553e-06 | 0.17073 | 190161.4522
7 | 55 | CONCLUIDO | 6.1564 | 16.24 | 13.39 | 25.12 | 0.41 | 32 | 118.31 | 43.4 | 2.75 | 30 | 17.16 | 14825.26 | 116.75 | 988.13 | 57.41 | 35.43 | 9856.21 | 0.62 | 0.85 | 3.03 | 0.64 | 1 | 10 | 149.4356 | 204.4644 | 184.9506 | 149435.5847 | 204464.3596 | 1.567e-06 | 0.16917 | 184950.5681
8 | 55 | CONCLUIDO | 6.2048 | 16.12 | 13.34 | 27.6 | 0.45 | 29 | 118.63 | 43.4 | 3 | 27 | 17.23 | 14865.24 | 114.11 | 988.17 | 55.79 | 35.43 | 9062.04 | 0.64 | 0.85 | 3.02 | 0.59 | 1 | 10 | 145.8039 | 199.4953 | 180.4557 | 145803.8765 | 199495.2962 | 1.5794e-06 | 0.16792 | 180455.7451
9 | 55 | CONCLUIDO | 6.2654 | 15.96 | 13.26 | 30.59 | 0.48 | 26 | 118.96 | 43.4 | 3.25 | 24 | 17.31 | 14905.25 | 111.65 | 988.17 | 53.26 | 35.43 | 7813.34 | 0.67 | 0.86 | 3.01 | 0.5 | 1 | 10 | 142.0135 | 194.3091 | 175.7645 | 142013.4813 | 194309.1103 | 1.5948e-06 | 0.16625 | 175764.5215
10 | 55 | CONCLUIDO | 6.3024 | 15.87 | 13.21 | 33.02 | 0.52 | 24 | 119.28 | 43.4 | 3.5 | 22 | 17.38 | 14945.29 | 108.71 | 988.29 | 51.67 | 35.43 | 7028.38 | 0.69 | 0.86 | 3.01 | 0.45 | 1 | 10 | 138.4898 | 189.4879 | 171.4034 | 138489.815 | 189487.8746 | 1.6042e-06 | 0.16531 | 171403.4178
11 | 55 | CONCLUIDO | 6.332 | 15.79 | 13.18 | 35.95 | 0.55 | 22 | 119.61 | 43.4 | 3.75 | 19 | 17.46 | 14985.35 | 106.59 | 988.13 | 50.94 | 35.43 | 6671.9 | 0.7 | 0.86 | 3.01 | 0.43 | 1 | 10 | 135.9317 | 185.9878 | 168.2374 | 135931.7254 | 185987.7836 | 1.6117e-06 | 0.16448 | 168237.3705
12 | 55 | CONCLUIDO | 6.3656 | 15.71 | 13.15 | 39.44 | 0.59 | 20 | 119.93 | 43.4 | 4 | 12 | 17.53 | 15025.44 | 104.41 | 988.08 | 49.51 | 35.43 | 5968 | 0.72 | 0.87 | 3.01 | 0.39 | 1 | 10 | 133.2636 | 182.3371 | 164.9351 | 133263.6072 | 182337.1466 | 1.6203e-06 | 0.16365 | 164935.1452
13 | 55 | CONCLUIDO | 6.3675 | 15.7 | 13.14 | 39.43 | 0.62 | 20 | 120.26 | 43.4 | 4.25 | 4 | 17.61 | 15065.56 | 103.39 | 988.38 | 49.18 | 35.43 | 5798.86 | 0.72 | 0.87 | 3.02 | 0.39 | 1 | 10 | 132.3206 | 181.0468 | 163.768 | 132320.5672 | 181046.8376 | 1.6208e-06 | 0.16354 | 163767.9815
14 | 55 | CONCLUIDO | 6.3865 | 15.66 | 13.12 | 41.43 | 0.66 | 19 | 120.58 | 43.4 | 4.5 | 1 | 17.68 | 15105.7 | 103.16 | 988.28 | 48.46 | 35.43 | 5445.7 | 0.73 | 0.87 | 3.02 | 0.37 | 1 | 10 | 131.6724 | 180.16 | 162.9658 | 131672.4165 | 180160.0093 | 1.6256e-06 | 0.16312 | 162965.7908
15 | 55 | CONCLUIDO | 6.3861 | 15.66 | 13.12 | 41.43 | 0.69 | 19 | 120.91 | 43.4 | 4.75 | 0 | 17.76 | 15145.88 | 103.39 | 988.28 | 48.45 | 35.43 | 5438.83 | 0.73 | 0.87 | 3.02 | 0.37 | 1 | 10 | 131.8765 | 180.4393 | 163.2184 | 131876.53 | 180439.2863 | 1.6255e-06 | 0.16312 | 163218.4141

## resultados
Unnamed: 0 | Volume de calda [L] | STATUS | Capacidade operacional [ha/h] | Tempo de missao [h] | Tempo util [h] | Tempo por voo [min] | Autonomia Projetada [h] | N° Voos | MTOW [kg] | Massa Estrutura [kg] | Combustível [kg] | Abastecimentos | Massa gerador | Potência gerador [W] | Combustível consumido [L] | Calda cons [L] | Distância percorrida [km] | Distância Pulverizando [km] | RTL ACUMULADO[m] | EOC [km/km] | EOC [h/h] | Tempo de manobra [h] | Tempo rtl_rtw [h] | V pulv [m/s] | V desloc [m/s]
0 | 100 | CONCLUIDO | 4.0411 | 24.75 | 16.01 | 6 | 0.09 | 160 | 194.77 | 54.38 | 1 | 158 | 39.4 | 24256.19 | 222.11 | 988.32 | 138.75 | 35.43 | 49885.46 | 0.26 | 0.71 | 3.23 | 3.25 | 1 | 10
1 | 100 | CONCLUIDO | 4.4472 | 22.49 | 15.22 | 7.49 | 0.11 | 122 | 195.16 | 54.38 | 1.25 | 120 | 39.53 | 24303.87 | 210.31 | 988.45 | 114.47 | 35.43 | 37935.43 | 0.31 | 0.75 | 3.17 | 2.47 | 1 | 10
2 | 100 | CONCLUIDO | 4.7504 | 21.05 | 14.72 | 9.01 | 0.14 | 98 | 195.55 | 54.38 | 1.5 | 96 | 39.67 | 24351.61 | 202.3 | 988.45 | 98.79 | 35.43 | 30216.47 | 0.36 | 0.77 | 3.13 | 1.97 | 1 | 10
3 | 100 | CONCLUIDO | 4.9722 | 20.11 | 14.41 | 10.54 | 0.16 | 82 | 195.93 | 54.38 | 1.75 | 80 | 39.81 | 24399.39 | 197.05 | 988.29 | 88.84 | 35.43 | 25323.32 | 0.4 | 0.79 | 3.11 | 1.65 | 1 | 10
4 | 100 | CONCLUIDO | 5.1527 | 19.41 | 14.17 | 12.14 | 0.18 | 70 | 196.32 | 54.38 | 2 | 68 | 39.95 | 24447.22 | 192.84 | 988.2 | 81.35 | 35.43 | 21635.25 | 0.44 | 0.8 | 3.09 | 1.41 | 1 | 10
5 | 100 | CONCLUIDO | 5.2852 | 18.92 | 13.99 | 13.54 | 0.2 | 62 | 196.71 | 54.38 | 2.25 | 60 | 40.08 | 24495.09 | 189.47 | 988.31 | 75.95 | 35.43 | 18974.62 | 0.47 | 0.81 | 3.07 | 1.24 | 1 | 10
6 | 100 | CONCLUIDO | 5.411 | 18.48 | 13.83 | 15.08 | 0.23 | 55 | 197.1 | 54.38 | 2.5 | 53 | 40.22 | 24543.01 | 186.18 | 988.19 | 71.21 | 35.43 | 16639.16 | 0.5 | 0.82 | 3.05 | 1.07 | 1 | 10
7 | 100 | CONCLUIDO | 5.5128 | 18.14 | 13.72 | 16.8 | 0.25 | 49 | 197.49 | 54.38 | 2.75 | 47 | 40.36 | 24590.98 | 183.76 | 988.34 | 67.53 | 35.43 | 14832.26 | 0.52 | 0.83 | 3.05 | 0.96 | 1 | 10
8 | 100 | CONCLUIDO | 5.5864 | 17.9 | 13.63 | 18.18 | 0.27 | 45 | 197.88 | 54.38 | 3 | 43 | 40.5 | 24639 | 181.66 | 988.25 | 65.11 | 35.43 | 13639.5 | 0.54 | 0.84 | 3.04 | 0.88 | 1 | 10
9 | 100 | CONCLUIDO | 5.6609 | 17.66 | 13.55 | 19.83 | 0.29 | 41 | 198.27 | 54.38 | 3.25 | 39 | 40.64 | 24687.06 | 179.64 | 988.32 | 62.4 | 35.43 | 12306.28 | 0.57 | 0.84 | 3.04 | 0.8 | 1 | 10
10 | 100 | CONCLUIDO | 5.7211 | 17.48 | 13.48 | 21.29 | 0.31 | 38 | 198.66 | 54.38 | 3.5 | 36 | 40.78 | 24735.17 | 177.6 | 988.14 | 60.72 | 35.43 | 11479.99 | 0.58 | 0.85 | 3.02 | 0.73 | 1 | 10
11 | 100 | CONCLUIDO | 5.7767 | 17.31 | 13.43 | 23.03 | 0.33 | 35 | 199.05 | 54.38 | 3.75 | 33 | 40.92 | 24783.33 | 176.09 | 988.15 | 58.85 | 35.43 | 10558.87 | 0.6 | 0.85 | 3.02 | 0.68 | 1 | 10
12 | 100 | CONCLUIDO | 5.8198 | 17.18 | 13.38 | 24.33 | 0.36 | 33 | 199.44 | 54.38 | 4 | 31 | 41.06 | 24831.54 | 174.34 | 988.11 | 57.38 | 35.43 | 9836.91 | 0.62 | 0.85 | 3.01 | 0.63 | 1 | 10
13 | 100 | CONCLUIDO | 5.8548 | 17.08 | 13.36 | 25.85 | 0.38 | 31 | 199.83 | 54.38 | 4.25 | 29 | 41.2 | 24879.79 | 172.97 | 988.19 | 56.43 | 35.43 | 9371.49 | 0.63 | 0.85 | 3.02 | 0.6 | 1 | 10
14 | 100 | CONCLUIDO | 5.8966 | 16.96 | 13.31 | 27.55 | 0.4 | 29 | 200.22 | 54.38 | 4.5 | 27 | 41.35 | 24928.09 | 171.23 | 988.14 | 55.4 | 35.43 | 8864.65 | 0.64 | 0.86 | 3 | 0.56 | 1 | 10
15 | 100 | CONCLUIDO | 5.9386 | 16.84 | 13.27 | 29.49 | 0.42 | 27 | 200.61 | 54.38 | 4.75 | 25 | 41.49 | 24976.45 | 169.72 | 988.09 | 53.88 | 35.43 | 8116.14 | 0.66 | 0.86 | 3.01 | 0.52 | 1 | 10
16 | 100 | CONCLUIDO | 5.9858 | 16.71 | 13.22 | 31.72 | 0.44 | 25 | 201.01 | 54.38 | 5 | 23 | 41.63 | 25024.84 | 167.75 | 988.19 | 52.31 | 35.43 | 7340.77 | 0.68 | 0.86 | 3 | 0.46 | 1 | 10
17 | 100 | CONCLUIDO | 6.0039 | 16.66 | 13.21 | 33.01 | 0.46 | 24 | 201.4 | 54.38 | 5.25 | 22 | 41.77 | 25073.29 | 166.79 | 988.1 | 52.06 | 35.43 | 7218.76 | 0.68 | 0.86 | 3 | 0.45 | 1 | 10
18 | 100 | CONCLUIDO | 6.0244 | 16.6 | 13.19 | 34.4 | 0.48 | 23 | 201.79 | 54.38 | 5.5 | 21 | 41.92 | 25121.79 | 165.71 | 988.16 | 51.31 | 35.43 | 6849.09 | 0.69 | 0.86 | 3 | 0.43 | 1 | 10
19 | 100 | CONCLUIDO | 6.0456 | 16.54 | 13.17 | 35.91 | 0.51 | 22 | 202.19 | 54.38 | 5.75 | 20 | 42.06 | 25170.34 | 164.38 | 988.09 | 50.77 | 35.43 | 6587.05 | 0.7 | 0.87 | 3 | 0.41 | 1 | 10
20 | 100 | CONCLUIDO | 6.0648 | 16.49 | 13.16 | 37.59 | 0.53 | 21 | 202.58 | 54.38 | 6 | 19 | 42.2 | 25218.93 | 162.92 | 988.14 | 50.38 | 35.43 | 6396.35 | 0.7 | 0.87 | 2.99 | 0.4 | 1 | 10
21 | 100 | CONCLUIDO | 6.0936 | 16.41 | 13.12 | 39.35 | 0.55 | 20 | 202.98 | 54.38 | 6.25 | 18 | 42.35 | 25267.7 | 161.55 | 988.15 | 48.88 | 35.43 | 5652.43 | 0.72 | 0.87 | 3 | 0.36 | 1 | 10
22 | 100 | CONCLUIDO | 6.1134 | 16.36 | 13.1 | 41.37 | 0.57 | 19 | 203.37 | 54.38 | 6.5 | 17 | 42.49 | 25316.39 | 160.34 | 988.09 | 48.63 | 35.43 | 5532.75 | 0.73 | 0.87 | 2.99 | 0.35 | 1 | 10
23 | 100 | CONCLUIDO | 6.1321 | 16.31 | 13.09 | 43.64 | 0.59 | 18 | 203.77 | 54.38 | 6.75 | 16 | 42.64 | 25365.14 | 159.14 | 988.15 | 48.32 | 35.43 | 5379.8 | 0.73 | 0.87 | 2.99 | 0.34 | 1 | 10
24 | 100 | CONCLUIDO | 6.1545 | 16.25 | 13.07 | 46.13 | 0.61 | 17 | 204.16 | 54.38 | 7 | 15 | 42.78 | 25413.94 | 156.15 | 988.14 | 47.48 | 35.43 | 4965.78 | 0.75 | 0.87 | 3 | 0.32 | 1 | 10
25 | 100 | CONCLUIDO | 6.1515 | 16.26 | 13.08 | 46.16 | 0.63 | 17 | 204.56 | 54.38 | 7.25 | 15 | 42.93 | 25462.78 | 155.84 | 988.17 | 47.74 | 35.43 | 5096.89 | 0.74 | 0.87 | 2.99 | 0.32 | 1 | 10
26 | 100 | CONCLUIDO | 6.1764 | 16.19 | 13.05 | 48.94 | 0.65 | 16 | 204.95 | 54.38 | 7.5 | 14 | 43.08 | 25511.67 | 154.82 | 988.14 | 46.98 | 35.43 | 4719.78 | 0.75 | 0.87 | 2.99 | 0.3 | 1 | 10
27 | 100 | CONCLUIDO | 6.1737 | 16.2 | 13.06 | 48.97 | 0.67 | 16 | 205.35 | 54.38 | 7.75 | 14 | 43.22 | 25560.62 | 153.59 | 988.19 | 47.22 | 35.43 | 4842.06 | 0.75 | 0.87 | 2.99 | 0.3 | 1 | 10
28 | 100 | CONCLUIDO | 6.1974 | 16.14 | 13.04 | 52.14 | 0.69 | 15 | 205.75 | 54.38 | 8 | 13 | 43.37 | 25609.61 | 152.25 | 988.08 | 46.61 | 35.43 | 4543.12 | 0.76 | 0.87 | 2.99 | 0.28 | 1 | 10
29 | 100 | CONCLUIDO | 6.1981 | 16.13 | 13.03 | 52.14 | 0.71 | 15 | 206.15 | 54.38 | 8.25 | 13 | 43.52 | 25658.66 | 150.76 | 988.16 | 46.57 | 35.43 | 4519.81 | 0.76 | 0.87 | 2.99 | 0.28 | 1 | 10
30 | 100 | CONCLUIDO | 6.2225 | 16.07 | 13.01 | 55.76 | 0.73 | 14 | 206.54 | 54.38 | 8.5 | 12 | 43.67 | 25707.76 | 149.92 | 988.12 | 45.61 | 35.43 | 4045.62 | 0.78 | 0.88 | 2.99 | 0.26 | 1 | 10
31 | 100 | CONCLUIDO | 6.2486 | 16 | 12.98 | 59.91 | 0.75 | 13 | 206.94 | 54.38 | 8.75 | 11 | 43.81 | 25756.9 | 146.85 | 988.08 | 44.8 | 35.43 | 3643.82 | 0.79 | 0.88 | 2.99 | 0.23 | 1 | 10
32 | 100 | CONCLUIDO | 6.2426 | 16.02 | 13 | 59.98 | 0.77 | 13 | 207.34 | 54.38 | 9 | 11 | 43.96 | 25806.1 | 146.36 | 988.08 | 45.31 | 35.43 | 3901.39 | 0.78 | 0.88 | 2.99 | 0.24 | 1 | 10
33 | 100 | CONCLUIDO | 6.2483 | 16 | 12.98 | 59.92 | 0.79 | 13 | 207.74 | 54.38 | 9.25 | 11 | 44.11 | 25855.35 | 144.57 | 988.08 | 44.7 | 35.43 | 3597.84 | 0.79 | 0.88 | 2.99 | 0.23 | 1 | 10
34 | 100 | CONCLUIDO | 6.2687 | 15.95 | 12.97 | 64.84 | 0.81 | 12 | 208.14 | 54.38 | 9.5 | 10 | 44.26 | 25904.65 | 142.85 | 988.08 | 44.52 | 35.43 | 3513.33 | 0.8 | 0.88 | 2.98 | 0.22 | 1 | 10
35 | 100 | CONCLUIDO | 6.2698 | 15.95 | 12.97 | 64.83 | 0.83 | 12 | 208.54 | 54.38 | 9.75 | 7 | 44.41 | 25954 | 142.74 | 988.11 | 44.35 | 35.43 | 3428.22 | 0.8 | 0.88 | 2.98 | 0.21 | 1 | 10
36 | 100 | CONCLUIDO | 6.2677 | 15.95 | 12.97 | 64.86 | 0.85 | 12 | 208.94 | 54.38 | 10 | 6 | 44.56 | 26003.41 | 141.92 | 988.08 | 44.3 | 35.43 | 3399.89 | 0.8 | 0.88 | 2.99 | 0.22 | 1 | 10
37 | 100 | CONCLUIDO | 6.2662 | 15.96 | 12.98 | 64.88 | 0.87 | 12 | 209.34 | 54.38 | 10.25 | 4 | 44.71 | 26052.86 | 141.49 | 988.08 | 44.42 | 35.43 | 3460.46 | 0.8 | 0.88 | 2.99 | 0.22 | 1 | 10
38 | 100 | CONCLUIDO | 6.2883 | 15.9 | 12.96 | 70.68 | 0.89 | 11 | 209.74 | 54.38 | 10.5 | 2 | 44.87 | 26102.37 | 140.66 | 988.08 | 43.77 | 35.43 | 3142.08 | 0.81 | 0.88 | 2.99 | 0.2 | 1 | 10
39 | 100 | CONCLUIDO | 6.2899 | 15.9 | 12.95 | 70.66 | 0.91 | 11 | 210.14 | 54.38 | 10.75 | 0 | 45.02 | 26151.93 | 141.04 | 988.18 | 43.75 | 35.43 | 3131.04 | 0.81 | 0.88 | 2.99 | 0.2 | 1 | 10
0 | 140 | CONCLUIDO | 3.2004 | 31.25 | 17.17 | 4.81 | 0.06 | 214 | 274.09 | 60.56 | 1 | 212 | 72.53 | 34038.11 | 297.18 | 988.54 | 175.09 | 35.43 | 67784.62 | 0.2 | 0.66 | 3.33 | 4.41 | 1 | 10
1 | 140 | CONCLUIDO | 3.6681 | 27.26 | 16.01 | 6 | 0.08 | 160 | 274.57 | 60.56 | 1.25 | 158 | 72.76 | 34097.72 | 276.33 | 988.39 | 139.07 | 35.43 | 50047.02 | 0.25 | 0.71 | 3.22 | 3.25 | 1 | 10
2 | 140 | CONCLUIDO | 4.021 | 24.87 | 15.34 | 7.25 | 0.1 | 127 | 275.05 | 60.56 | 1.5 | 125 | 73 | 34157.42 | 264.16 | 988.45 | 117.74 | 35.43 | 39548.11 | 0.3 | 0.74 | 3.18 | 2.58 | 1 | 10
3 | 140 | CONCLUIDO | 4.2869 | 23.33 | 14.89 | 8.43 | 0.11 | 106 | 275.54 | 60.56 | 1.75 | 104 | 73.23 | 34217.22 | 255.87 | 988.5 | 104.22 | 35.43 | 32893.23 | 0.34 | 0.77 | 3.13 | 2.13 | 1 | 10
4 | 140 | CONCLUIDO | 4.5003 | 22.22 | 14.57 | 9.6 | 0.13 | 91 | 276.02 | 60.56 | 2 | 89 | 73.47 | 34277.1 | 249.75 | 988.24 | 94.17 | 35.43 | 27941.79 | 0.38 | 0.78 | 3.11 | 1.81 | 1 | 10
5 | 140 | CONCLUIDO | 4.6862 | 21.34 | 14.31 | 10.87 | 0.14 | 79 | 276.51 | 60.56 | 2.25 | 77 | 73.71 | 34337.08 | 244.63 | 988.39 | 86.28 | 35.43 | 24057.42 | 0.41 | 0.8 | 3.09 | 1.56 | 1 | 10
6 | 140 | CONCLUIDO | 4.8108 | 20.79 | 14.18 | 11.98 | 0.16 | 71 | 277 | 60.56 | 2.5 | 69 | 73.94 | 34397.15 | 241.88 | 988.29 | 81.83 | 35.43 | 21873.28 | 0.43 | 0.8 | 3.09 | 1.42 | 1 | 10
7 | 140 | CONCLUIDO | 4.96 | 20.16 | 13.97 | 13.31 | 0.18 | 63 | 277.48 | 60.56 | 2.75 | 61 | 74.18 | 34457.31 | 237.67 | 988.12 | 75.65 | 35.43 | 18819.35 | 0.47 | 0.82 | 3.06 | 1.22 | 1 | 10
8 | 140 | CONCLUIDO | 5.0405 | 19.84 | 13.91 | 14.39 | 0.19 | 58 | 277.97 | 60.56 | 3 | 56 | 74.42 | 34517.57 | 235.95 | 988.33 | 73.55 | 35.43 | 17797.51 | 0.48 | 0.82 | 3.06 | 1.15 | 1 | 10
9 | 140 | CONCLUIDO | 5.1361 | 19.47 | 13.8 | 15.62 | 0.21 | 53 | 278.46 | 60.56 | 3.25 | 51 | 74.66 | 34577.92 | 233.59 | 988.21 | 70.38 | 35.43 | 16234.74 | 0.5 | 0.83 | 3.05 | 1.05 | 1 | 10
10 | 140 | CONCLUIDO | 5.2123 | 19.19 | 13.73 | 16.81 | 0.22 | 49 | 278.95 | 60.56 | 3.5 | 47 | 74.9 | 34638.36 | 231.68 | 988.34 | 67.77 | 35.43 | 14948.62 | 0.52 | 0.83 | 3.05 | 0.97 | 1 | 10
11 | 140 | CONCLUIDO | 5.291 | 18.9 | 13.65 | 18.2 | 0.24 | 45 | 279.44 | 60.56 | 3.75 | 43 | 75.14 | 34698.9 | 229.78 | 988.15 | 65.66 | 35.43 | 13918.28 | 0.54 | 0.84 | 3.04 | 0.89 | 1 | 10
12 | 140 | CONCLUIDO | 5.3598 | 18.66 | 13.56 | 19.38 | 0.25 | 42 | 279.94 | 60.56 | 4 | 40 | 75.38 | 34759.54 | 227.72 | 988.16 | 63 | 35.43 | 12599.12 | 0.56 | 0.84 | 3.03 | 0.81 | 1 | 10
13 | 140 | CONCLUIDO | 5.3977 | 18.53 | 13.54 | 20.3 | 0.27 | 40 | 280.43 | 60.56 | 4.25 | 38 | 75.62 | 34820.27 | 226.67 | 988.19 | 62.12 | 35.43 | 12170.49 | 0.57 | 0.84 | 3.03 | 0.78 | 1 | 10
14 | 140 | CONCLUIDO | 5.4618 | 18.31 | 13.48 | 21.85 | 0.29 | 37 | 280.92 | 60.56 | 4.5 | 35 | 75.87 | 34881.09 | 225.13 | 988.17 | 60.19 | 35.43 | 11220.82 | 0.59 | 0.85 | 3.02 | 0.72 | 1 | 10
15 | 140 | CONCLUIDO | 5.508 | 18.16 | 13.43 | 23.02 | 0.3 | 35 | 281.41 | 60.56 | 4.75 | 33 | 76.11 | 34942.02 | 223.81 | 988.13 | 58.61 | 35.43 | 10439.13 | 0.6 | 0.85 | 3.02 | 0.67 | 1 | 10
16 | 140 | CONCLUIDO | 5.5508 | 18.02 | 13.39 | 24.35 | 0.32 | 33 | 281.91 | 60.56 | 5 | 31 | 76.35 | 35003.04 | 222.23 | 988.14 | 57.89 | 35.43 | 10093.15 | 0.61 | 0.85 | 3.01 | 0.64 | 1 | 10
17 | 140 | CONCLUIDO | 5.5713 | 17.95 | 13.38 | 25.08 | 0.33 | 32 | 282.4 | 60.56 | 5.25 | 30 | 76.6 | 35064.15 | 221.38 | 988.31 | 57.24 | 35.43 | 9770.87 | 0.62 | 0.85 | 3.01 | 0.62 | 1 | 10
18 | 140 | CONCLUIDO | 5.6153 | 17.81 | 13.34 | 26.68 | 0.35 | 30 | 282.9 | 60.56 | 5.5 | 28 | 76.85 | 35125.37 | 220.49 | 988.21 | 55.87 | 35.43 | 9097.92 | 0.63 | 0.85 | 3.02 | 0.59 | 1 | 10
19 | 140 | CONCLUIDO | 5.6407 | 17.73 | 13.31 | 27.54 | 0.36 | 29 | 283.4 | 60.56 | 5.75 | 27 | 77.09 | 35186.68 | 219.35 | 988.09 | 55.31 | 35.43 | 8822.82 | 0.64 | 0.86 | 3 | 0.56 | 1 | 10
20 | 140 | CONCLUIDO | 5.6544 | 17.69 | 13.32 | 28.55 | 0.38 | 28 | 283.9 | 60.56 | 6 | 26 | 77.34 | 35248.1 | 218.92 | 988.38 | 55.39 | 35.43 | 8865.49 | 0.64 | 0.86 | 3.01 | 0.57 | 1 | 10
21 | 140 | CONCLUIDO | 5.7098 | 17.51 | 13.25 | 30.59 | 0.39 | 26 | 284.4 | 60.56 | 6.25 | 24 | 77.59 | 35309.61 | 217 | 988.17 | 53.3 | 35.43 | 7831.69 | 0.66 | 0.86 | 3.01 | 0.5 | 1 | 10
22 | 140 | CONCLUIDO | 5.7323 | 17.44 | 13.24 | 31.77 | 0.41 | 25 | 284.89 | 60.56 | 6.5 | 23 | 77.84 | 35371.22 | 216.34 | 988.28 | 52.86 | 35.43 | 7617.83 | 0.67 | 0.86 | 3 | 0.48 | 1 | 10
23 | 140 | CONCLUIDO | 5.7603 | 17.36 | 13.21 | 33.01 | 0.42 | 24 | 285.39 | 60.56 | 6.75 | 22 | 78.09 | 35432.93 | 215.08 | 988.11 | 51.85 | 35.43 | 7115.11 | 0.68 | 0.86 | 3 | 0.45 | 1 | 10
24 | 140 | CONCLUIDO | 5.7777 | 17.31 | 13.21 | 34.45 | 0.44 | 23 | 285.9 | 60.56 | 7 | 21 | 78.34 | 35494.74 | 214.5 | 988.12 | 51.61 | 35.43 | 7000.67 | 0.69 | 0.86 | 3.01 | 0.45 | 1 | 10
25 | 140 | CONCLUIDO | 5.7795 | 17.3 | 13.2 | 34.44 | 0.45 | 23 | 286.4 | 60.56 | 7.25 | 21 | 78.59 | 35556.78 | 213.77 | 988.08 | 51.64 | 35.43 | 7014.9 | 0.69 | 0.86 | 3 | 0.45 | 1 | 10
26 | 140 | CONCLUIDO | 5.8076 | 17.22 | 13.17 | 35.92 | 0.47 | 22 | 286.9 | 60.56 | 7.5 | 20 | 78.85 | 35618.8 | 212.81 | 988.32 | 50.84 | 35.43 | 6621.45 | 0.7 | 0.87 | 3 | 0.41 | 1 | 10
27 | 140 | CONCLUIDO | 5.8273 | 17.16 | 13.16 | 37.61 | 0.48 | 21 | 287.41 | 60.56 | 7.75 | 19 | 79.1 | 35680.92 | 211.94 | 988.08 | 50.59 | 35.43 | 6499.28 | 0.7 | 0.87 | 3 | 0.41 | 1 | 10
28 | 140 | CONCLUIDO | 5.8542 | 17.08 | 13.14 | 39.41 | 0.49 | 20 | 287.91 | 60.56 | 8 | 18 | 79.36 | 35743.15 | 211.17 | 988.1 | 49.4 | 35.43 | 5909.97 | 0.72 | 0.87 | 3 | 0.38 | 1 | 10
29 | 140 | CONCLUIDO | 5.859 | 17.07 | 13.12 | 39.37 | 0.51 | 20 | 288.42 | 60.56 | 8.25 | 18 | 79.61 | 35805.48 | 210.23 | 988.09 | 49.03 | 35.43 | 5727.81 | 0.72 | 0.87 | 3 | 0.37 | 1 | 10
30 | 140 | CONCLUIDO | 5.8804 | 17.01 | 13.11 | 41.41 | 0.52 | 19 | 288.92 | 60.56 | 8.5 | 17 | 79.87 | 35867.91 | 209.45 | 988.23 | 48.74 | 35.43 | 5588.15 | 0.73 | 0.87 | 3 | 0.36 | 1 | 10
31 | 140 | CONCLUIDO | 5.8786 | 17.01 | 13.12 | 41.42 | 0.54 | 19 | 289.43 | 60.56 | 8.75 | 17 | 80.12 | 35930.44 | 208.45 | 988.14 | 49.02 | 35.43 | 5724.27 | 0.72 | 0.87 | 3 | 0.36 | 1 | 10
32 | 140 | CONCLUIDO | 5.9046 | 16.94 | 13.09 | 43.65 | 0.55 | 18 | 289.94 | 60.56 | 9 | 16 | 80.38 | 35993.08 | 208.12 | 988.11 | 48.21 | 35.43 | 5325.67 | 0.74 | 0.87 | 3 | 0.34 | 1 | 10
33 | 140 | CONCLUIDO | 5.9285 | 16.87 | 13.08 | 46.16 | 0.57 | 17 | 290.45 | 60.56 | 9.25 | 15 | 80.64 | 36055.83 | 205.77 | 988.15 | 47.7 | 35.43 | 5074.64 | 0.74 | 0.87 | 3 | 0.32 | 1 | 10
34 | 140 | CONCLUIDO | 5.929 | 16.87 | 13.08 | 46.15 | 0.58 | 17 | 290.96 | 60.56 | 9.5 | 15 | 80.9 | 36118.68 | 205.66 | 988.09 | 47.66 | 35.43 | 5056.33 | 0.74 | 0.87 | 3 | 0.32 | 1 | 10
35 | 140 | CONCLUIDO | 5.9292 | 16.87 | 13.08 | 46.15 | 0.6 | 17 | 291.47 | 60.56 | 9.75 | 15 | 81.16 | 36181.64 | 204.94 | 988.11 | 47.64 | 35.43 | 5047.61 | 0.74 | 0.87 | 3 | 0.32 | 1 | 10
36 | 140 | CONCLUIDO | 5.9555 | 16.79 | 13.05 | 48.95 | 0.61 | 16 | 291.98 | 60.56 | 10 | 14 | 81.42 | 36244.71 | 204.65 | 988.12 | 47.1 | 35.43 | 4782.05 | 0.75 | 0.87 | 2.99 | 0.3 | 1 | 10
37 | 140 | CONCLUIDO | 5.9498 | 16.81 | 13.07 | 49.01 | 0.62 | 16 | 292.49 | 60.56 | 10.25 | 14 | 81.68 | 36307.88 | 203.98 | 988.24 | 47.45 | 35.43 | 4957.43 | 0.75 | 0.87 | 3 | 0.32 | 1 | 10
38 | 140 | CONCLUIDO | 5.9799 | 16.72 | 13.04 | 52.15 | 0.64 | 15 | 293 | 60.56 | 10.5 | 13 | 81.95 | 36371.17 | 202.95 | 988.09 | 46.8 | 35.43 | 4638.49 | 0.76 | 0.87 | 2.98 | 0.28 | 1 | 10
39 | 140 | CONCLUIDO | 5.9807 | 16.72 | 13.04 | 52.14 | 0.65 | 15 | 293.52 | 60.56 | 10.75 | 13 | 82.21 | 36434.56 | 202.37 | 988.11 | 46.53 | 35.43 | 4499.81 | 0.76 | 0.87 | 2.99 | 0.28 | 1 | 10
40 | 140 | CONCLUIDO | 5.9785 | 16.73 | 13.04 | 52.17 | 0.67 | 15 | 294.03 | 60.56 | 11 | 13 | 82.48 | 36498.06 | 201.32 | 988.17 | 46.77 | 35.43 | 4619.54 | 0.76 | 0.87 | 2.99 | 0.29 | 1 | 10
41 | 140 | CONCLUIDO | 6.0092 | 16.64 | 13.01 | 55.75 | 0.68 | 14 | 294.55 | 60.56 | 11.25 | 12 | 82.74 | 36561.67 | 200.58 | 988.13 | 45.57 | 35.43 | 4027.15 | 0.78 | 0.88 | 2.99 | 0.25 | 1 | 10
42 | 140 | CONCLUIDO | 6.0093 | 16.64 | 13.01 | 55.75 | 0.69 | 14 | 295.06 | 60.56 | 11.5 | 12 | 83.01 | 36625.39 | 200.21 | 988.13 | 45.67 | 35.43 | 4075.16 | 0.78 | 0.88 | 2.99 | 0.25 | 1 | 10
43 | 140 | CONCLUIDO | 6.0121 | 16.63 | 13 | 55.72 | 0.71 | 14 | 295.58 | 60.56 | 11.75 | 12 | 83.28 | 36689.22 | 198.58 | 988.09 | 45.43 | 35.43 | 3953.83 | 0.78 | 0.88 | 2.98 | 0.25 | 1 | 10
44 | 140 | CONCLUIDO | 6.0328 | 16.58 | 13 | 59.98 | 0.72 | 13 | 296.1 | 60.56 | 12 | 11 | 83.54 | 36753.16 | 198.27 | 988.09 | 45.33 | 35.43 | 3909.85 | 0.78 | 0.88 | 2.98 | 0.24 | 1 | 10
45 | 140 | CONCLUIDO | 6.0327 | 16.58 | 13 | 59.98 | 0.74 | 13 | 296.62 | 60.56 | 12.25 | 11 | 83.81 | 36817.22 | 197.49 | 988.11 | 45.29 | 35.43 | 3891.35 | 0.78 | 0.88 | 2.99 | 0.24 | 1 | 10
46 | 140 | CONCLUIDO | 6.0351 | 16.57 | 12.99 | 59.95 | 0.75 | 13 | 297.14 | 60.56 | 12.5 | 11 | 84.08 | 36881.39 | 196.91 | 988.09 | 44.99 | 35.43 | 3743.14 | 0.79 | 0.88 | 2.99 | 0.24 | 1 | 10
47 | 140 | CONCLUIDO | 6.0606 | 16.5 | 12.97 | 64.86 | 0.76 | 12 | 297.66 | 60.56 | 12.75 | 10 | 84.36 | 36945.67 | 195.05 | 988.11 | 44.5 | 35.43 | 3503.44 | 0.8 | 0.88 | 2.99 | 0.22 | 1 | 10
48 | 140 | CONCLUIDO | 6.0614 | 16.5 | 12.97 | 64.85 | 0.78 | 12 | 298.18 | 60.56 | 13 | 10 | 84.63 | 37010.06 | 194.77 | 988.09 | 44.42 | 35.43 | 3463.04 | 0.8 | 0.88 | 2.99 | 0.22 | 1 | 10
49 | 140 | CONCLUIDO | 6.062 | 16.5 | 12.97 | 64.84 | 0.79 | 12 | 298.71 | 60.56 | 13.25 | 10 | 84.9 | 37074.57 | 194.44 | 988.12 | 44.38 | 35.43 | 3439.59 | 0.8 | 0.88 | 2.98 | 0.21 | 1 | 10
50 | 140 | CONCLUIDO | 6.0617 | 16.5 | 12.97 | 64.85 | 0.8 | 12 | 299.23 | 60.56 | 13.5 | 10 | 85.18 | 37139.2 | 193.31 | 988.09 | 44.51 | 35.43 | 3506.4 | 0.8 | 0.88 | 2.98 | 0.22 | 1 | 10
51 | 140 | CONCLUIDO | 6.0874 | 16.43 | 12.95 | 70.65 | 0.82 | 11 | 299.76 | 60.56 | 13.75 | 9 | 85.45 | 37204.07 | 192.1 | 988.08 | 43.86 | 35.43 | 3185.86 | 0.81 | 0.88 | 2.98 | 0.2 | 1 | 10
52 | 140 | CONCLUIDO | 6.085 | 16.43 | 12.96 | 70.68 | 0.83 | 11 | 300.28 | 60.56 | 14 | 9 | 85.73 | 37268.93 | 191.97 | 988.08 | 44.19 | 35.43 | 3348.87 | 0.8 | 0.88 | 2.98 | 0.2 | 1 | 10
53 | 140 | CONCLUIDO | 6.0886 | 16.42 | 12.95 | 70.63 | 0.84 | 11 | 300.81 | 60.56 | 14.25 | 9 | 86 | 37333.9 | 191.53 | 988.1 | 43.81 | 35.43 | 3162.68 | 0.81 | 0.88 | 2.98 | 0.2 | 1 | 10
54 | 140 | CONCLUIDO | 6.09 | 16.42 | 12.94 | 70.61 | 0.86 | 11 | 301.34 | 60.56 | 14.5 | 9 | 86.28 | 37399 | 190.55 | 988.08 | 43.83 | 35.43 | 3171.67 | 0.81 | 0.88 | 2.98 | 0.19 | 1 | 10
55 | 140 | CONCLUIDO | 6.0898 | 16.42 | 12.95 | 70.61 | 0.87 | 11 | 301.86 | 60.56 | 14.75 | 9 | 86.56 | 37464.21 | 189.42 | 988.15 | 43.8 | 35.43 | 3157.91 | 0.81 | 0.88 | 2.98 | 0.19 | 1 | 10
56 | 140 | CONCLUIDO | 6.1156 | 16.35 | 12.93 | 77.57 | 0.88 | 10 | 302.39 | 60.56 | 15 | 8 | 86.84 | 37529.55 | 187.7 | 988.08 | 43.04 | 35.43 | 2780.17 | 0.82 | 0.88 | 2.98 | 0.17 | 1 | 10
57 | 140 | CONCLUIDO | 6.1114 | 16.36 | 12.94 | 77.64 | 0.9 | 10 | 302.92 | 60.56 | 15.25 | 8 | 87.12 | 37595 | 187.14 | 988.18 | 43.59 | 35.43 | 3056.51 | 0.81 | 0.88 | 2.98 | 0.19 | 1 | 10
58 | 140 | CONCLUIDO | 6.1164 | 16.35 | 12.93 | 77.56 | 0.91 | 10 | 303.46 | 60.56 | 15.5 | 8 | 87.4 | 37660.57 | 185.94 | 988.1 | 43.13 | 35.43 | 2824.6 | 0.82 | 0.88 | 2.98 | 0.17 | 1 | 10
59 | 140 | CONCLUIDO | 6.1144 | 16.35 | 12.93 | 77.59 | 0.92 | 10 | 303.99 | 60.56 | 15.75 | 8 | 87.68 | 37726.27 | 186.15 | 988.12 | 43.16 | 35.43 | 2842.71 | 0.82 | 0.88 | 2.98 | 0.18 | 1 | 10
60 | 140 | CONCLUIDO | 6.1131 | 16.36 | 12.94 | 77.61 | 0.94 | 10 | 304.52 | 60.56 | 16 | 8 | 87.97 | 37792.08 | 185.14 | 988.08 | 43.37 | 35.43 | 2947.3 | 0.82 | 0.88 | 2.98 | 0.18 | 1 | 10
61 | 140 | CONCLUIDO | 6.1152 | 16.35 | 12.93 | 77.58 | 0.95 | 10 | 305.06 | 60.56 | 16.25 | 8 | 88.25 | 37858.02 | 184.14 | 988.1 | 43.25 | 35.43 | 2886.65 | 0.82 | 0.88 | 2.98 | 0.18 | 1 | 10
62 | 140 | CONCLUIDO | 6.1389 | 16.29 | 12.92 | 86.12 | 0.96 | 9 | 305.59 | 60.56 | 16.5 | 7 | 88.54 | 37924.08 | 183.05 | 988.11 | 42.83 | 35.43 | 2678.61 | 0.83 | 0.88 | 2.98 | 0.16 | 1 | 10
63 | 140 | CONCLUIDO | 6.1402 | 16.29 | 12.91 | 86.1 | 0.97 | 9 | 306.13 | 60.56 | 16.75 | 7 | 88.83 | 37990.27 | 183.25 | 988.08 | 42.84 | 35.43 | 2685.46 | 0.83 | 0.88 | 2.98 | 0.16 | 1 | 10
64 | 140 | CONCLUIDO | 6.1394 | 16.29 | 12.92 | 86.11 | 0.99 | 9 | 306.67 | 60.56 | 17 | 7 | 89.11 | 38056.58 | 183.08 | 988.08 | 42.88 | 35.43 | 2707.13 | 0.83 | 0.88 | 2.98 | 0.16 | 1 | 10
65 | 140 | CONCLUIDO | 6.1411 | 16.28 | 12.91 | 86.08 | 1 | 9 | 307.21 | 60.56 | 17.25 | 6 | 89.4 | 38123.01 | 182.32 | 988.1 | 42.71 | 35.43 | 2619.04 | 0.83 | 0.88 | 2.98 | 0.16 | 1 | 10
66 | 140 | CONCLUIDO | 6.142 | 16.28 | 12.91 | 86.07 | 1.01 | 9 | 307.75 | 60.56 | 17.5 | 5 | 89.69 | 38189.58 | 181.33 | 988.1 | 42.38 | 35.43 | 2454.44 | 0.84 | 0.88 | 2.98 | 0.16 | 1 | 10
67 | 140 | CONCLUIDO | 6.1417 | 16.28 | 12.91 | 86.07 | 1.03 | 9 | 308.29 | 60.56 | 17.75 | 4 | 89.98 | 38256.26 | 180.73 | 988.08 | 42.49 | 35.43 | 2511.43 | 0.83 | 0.88 | 2.98 | 0.16 | 1 | 10
68 | 140 | CONCLUIDO | 6.1394 | 16.29 | 12.92 | 86.11 | 1.04 | 9 | 308.83 | 60.56 | 18 | 3 | 90.27 | 38323.08 | 179.64 | 988.08 | 42.62 | 35.43 | 2574.54 | 0.83 | 0.88 | 2.99 | 0.16 | 1 | 10
69 | 140 | CONCLUIDO | 6.1382 | 16.29 | 12.92 | 86.14 | 1.05 | 9 | 309.37 | 60.56 | 18.25 | 3 | 90.57 | 38390.02 | 179.48 | 988.08 | 42.73 | 35.43 | 2632.27 | 0.83 | 0.88 | 2.99 | 0.17 | 1 | 10
70 | 140 | CONCLUIDO | 6.1375 | 16.29 | 12.92 | 86.15 | 1.06 | 9 | 309.91 | 60.56 | 18.5 | 2 | 90.86 | 38457.09 | 179.3 | 988.08 | 42.71 | 35.43 | 2619.74 | 0.83 | 0.88 | 2.99 | 0.17 | 1 | 10
71 | 140 | CONCLUIDO | 6.1366 | 16.3 | 12.92 | 86.16 | 1.08 | 9 | 310.46 | 60.56 | 18.75 | 1 | 91.16 | 38524.29 | 179.21 | 988.08 | 42.76 | 35.43 | 2645.15 | 0.83 | 0.88 | 2.99 | 0.17 | 1 | 10
72 | 140 | CONCLUIDO | 6.1365 | 16.3 | 12.92 | 86.16 | 1.09 | 9 | 311.01 | 60.56 | 19 | 0 | 91.45 | 38591.62 | 179.34 | 988.08 | 42.77 | 35.43 | 2652.63 | 0.83 | 0.88 | 2.99 | 0.17 | 1 | 10
0 | 40 | CONCLUIDO | 5.5658 | 17.97 | 14.44 | 10.31 | 0.2 | 84 | 89.87 | 37.55 | 1 | 82 | 11.32 | 11317.98 | 115.02 | 988.39 | 90.47 | 35.43 | 26126.14 | 0.39 | 0.79 | 3.1 | 1.68 | 1 | 10
1 | 40 | CONCLUIDO | 5.8204 | 17.18 | 14.03 | 13.15 | 0.24 | 64 | 90.18 | 37.55 | 1.25 | 62 | 11.37 | 11355.7 | 109.51 | 988.32 | 77.48 | 35.43 | 19728.89 | 0.46 | 0.81 | 3.07 | 1.28 | 1 | 10
2 | 40 | CONCLUIDO | 5.9933 | 16.69 | 13.78 | 16.21 | 0.29 | 51 | 90.48 | 37.55 | 1.5 | 49 | 11.43 | 11393.43 | 104.63 | 988.19 | 69.71 | 35.43 | 15912.24 | 0.51 | 0.83 | 3.05 | 1.03 | 1 | 10
3 | 40 | CONCLUIDO | 6.1135 | 16.36 | 13.61 | 18.98 | 0.34 | 43 | 90.79 | 37.55 | 1.75 | 41 | 11.49 | 11431.19 | 100.57 | 988.32 | 64.02 | 35.43 | 13106.87 | 0.55 | 0.84 | 3.04 | 0.85 | 1 | 10
4 | 40 | CONCLUIDO | 6.2258 | 16.06 | 13.44 | 22.4 | 0.39 | 36 | 91.1 | 37.55 | 2 | 34 | 11.54 | 11468.97 | 97.07 | 988.13 | 59.23 | 35.43 | 10744.83 | 0.6 | 0.85 | 3.02 | 0.69 | 1 | 10
5 | 40 | CONCLUIDO | 6.2925 | 15.89 | 13.37 | 25.87 | 0.43 | 31 | 91.4 | 37.55 | 2.25 | 29 | 11.6 | 11506.78 | 93.5 | 988.14 | 56.75 | 35.43 | 9530.18 | 0.62 | 0.85 | 3.02 | 0.61 | 1 | 10
6 | 40 | CONCLUIDO | 6.3341 | 15.79 | 13.32 | 28.54 | 0.48 | 28 | 91.71 | 37.55 | 2.5 | 14 | 11.66 | 11544.61 | 90.63 | 988.31 | 54.58 | 35.43 | 8459.66 | 0.65 | 0.86 | 3.03 | 0.56 | 1 | 10
7 | 40 | CONCLUIDO | 6.365 | 15.71 | 13.28 | 30.65 | 0.52 | 26 | 92.02 | 37.55 | 2.75 | 3 | 11.71 | 11582.46 | 89.26 | 988.26 | 53.35 | 35.43 | 7857.64 | 0.66 | 0.86 | 3.03 | 0.53 | 1 | 10
8 | 40 | CONCLUIDO | 6.3629 | 15.72 | 13.29 | 30.66 | 0.57 | 26 | 92.32 | 37.55 | 3 | 0 | 11.77 | 11620.34 | 89.52 | 988.23 | 53.42 | 35.43 | 7891.5 | 0.66 | 0.86 | 3.03 | 0.53 | 1 | 10
0 | 125 | CONCLUIDO | 3.4972 | 28.59 | 16.72 | 5.2 | 0.07 | 193 | 242.64 | 58.47 | 1 | 191 | 58.17 | 30160.1 | 267.78 | 988.72 | 161.43 | 35.43 | 61059.02 | 0.22 | 0.68 | 3.28 | 3.96 | 1 | 10
1 | 125 | CONCLUIDO | 3.9522 | 25.3 | 15.7 | 6.5 | 0.09 | 145 | 243.08 | 58.47 | 1.25 | 143 | 58.36 | 30214.33 | 250.63 | 988.68 | 129.43 | 35.43 | 45300.14 | 0.27 | 0.73 | 3.2 | 2.94 | 1 | 10
2 | 125 | CONCLUIDO | 4.2869 | 23.33 | 15.09 | 7.81 | 0.11 | 116 | 243.52 | 58.47 | 1.5 | 114 | 58.55 | 30268.64 | 240.13 | 988.47 | 110.41 | 35.43 | 35934.83 | 0.32 | 0.76 | 3.15 | 2.33 | 1 | 10
3 | 125 | CONCLUIDO | 4.5371 | 22.04 | 14.7 | 9.09 | 0.13 | 97 | 243.96 | 58.47 | 1.75 | 95 | 58.74 | 30323.01 | 233.16 | 988.37 | 98.31 | 35.43 | 29978.81 | 0.36 | 0.78 | 3.12 | 1.94 | 1 | 10
4 | 125 | CONCLUIDO | 4.7451 | 21.07 | 14.4 | 10.41 | 0.15 | 83 | 244.41 | 58.47 | 2 | 81 | 58.93 | 30377.45 | 227.64 | 988.54 | 89.02 | 35.43 | 25405.74 | 0.4 | 0.79 | 3.09 | 1.64 | 1 | 10
5 | 125 | CONCLUIDO | 4.9001 | 20.41 | 14.2 | 11.67 | 0.16 | 73 | 244.85 | 58.47 | 2.25 | 71 | 59.12 | 30431.96 | 223.8 | 988.18 | 83.03 | 35.43 | 22459.11 | 0.43 | 0.8 | 3.08 | 1.45 | 1 | 10
6 | 125 | CONCLUIDO | 5.0497 | 19.8 | 14.02 | 13.15 | 0.18 | 64 | 245.29 | 58.47 | 2.5 | 62 | 59.32 | 30486.54 | 220.13 | 988.19 | 77.01 | 35.43 | 19494.56 | 0.46 | 0.81 | 3.08 | 1.27 | 1 | 10
7 | 125 | CONCLUIDO | 5.1556 | 19.4 | 13.9 | 14.38 | 0.2 | 58 | 245.73 | 58.47 | 2.75 | 56 | 59.51 | 30541.19 | 217.67 | 988.17 | 73.22 | 35.43 | 17630.99 | 0.48 | 0.82 | 3.06 | 1.15 | 1 | 10
8 | 125 | CONCLUIDO | 5.2447 | 19.07 | 13.81 | 15.63 | 0.22 | 53 | 246.18 | 58.47 | 3 | 51 | 59.7 | 30595.91 | 215.44 | 988.22 | 70.31 | 35.43 | 16202.32 | 0.5 | 0.83 | 3.06 | 1.05 | 1 | 10
9 | 125 | CONCLUIDO | 5.343 | 18.72 | 13.69 | 17.12 | 0.23 | 48 | 246.62 | 58.47 | 3.25 | 46 | 59.9 | 30650.7 | 212.85 | 988.14 | 66.97 | 35.43 | 14558.54 | 0.53 | 0.83 | 3.04 | 0.94 | 1 | 10
10 | 125 | CONCLUIDO | 5.4009 | 18.52 | 13.63 | 18.18 | 0.25 | 45 | 247.07 | 58.47 | 3.5 | 43 | 60.09 | 30705.56 | 211.19 | 988.19 | 65.11 | 35.43 | 13638.64 | 0.54 | 0.84 | 3.03 | 0.88 | 1 | 10
11 | 125 | CONCLUIDO | 5.4761 | 18.26 | 13.57 | 19.86 | 0.27 | 41 | 247.51 | 58.47 | 3.75 | 39 | 60.29 | 30760.49 | 209.54 | 988.12 | 62.7 | 35.43 | 12458.49 | 0.57 | 0.84 | 3.04 | 0.81 | 1 | 10
12 | 125 | CONCLUIDO | 5.5221 | 18.11 | 13.51 | 20.79 | 0.29 | 39 | 247.96 | 58.47 | 4 | 37 | 60.48 | 30815.5 | 207.88 | 988.22 | 61.36 | 35.43 | 11798.29 | 0.58 | 0.84 | 3.02 | 0.76 | 1 | 10
13 | 125 | CONCLUIDO | 5.5864 | 17.9 | 13.44 | 22.41 | 0.3 | 36 | 248.4 | 58.47 | 4.25 | 34 | 60.68 | 30870.57 | 206.06 | 988.28 | 59.01 | 35.43 | 10637.62 | 0.6 | 0.85 | 3.02 | 0.69 | 1 | 10
14 | 125 | CONCLUIDO | 5.6224 | 17.79 | 13.42 | 23.69 | 0.32 | 34 | 248.85 | 58.47 | 4.5 | 32 | 60.88 | 30925.72 | 205.15 | 988.13 | 58.43 | 35.43 | 10356.32 | 0.61 | 0.85 | 3.02 | 0.67 | 1 | 10
15 | 125 | CONCLUIDO | 5.6654 | 17.65 | 13.38 | 25.09 | 0.34 | 32 | 249.3 | 58.47 | 4.75 | 30 | 61.07 | 30980.93 | 203.61 | 988.11 | 57.21 | 35.43 | 9755.28 | 0.62 | 0.85 | 3.02 | 0.63 | 1 | 10
16 | 125 | CONCLUIDO | 5.7133 | 17.5 | 13.33 | 26.66 | 0.36 | 30 | 249.75 | 58.47 | 5 | 28 | 61.27 | 31036.22 | 202.19 | 988.2 | 55.71 | 35.43 | 9017.67 | 0.64 | 0.86 | 3.01 | 0.58 | 1 | 10
17 | 125 | CONCLUIDO | 5.7332 | 17.44 | 13.32 | 27.55 | 0.37 | 29 | 250.2 | 58.47 | 5.25 | 27 | 61.47 | 31091.59 | 201.32 | 988.14 | 55.25 | 35.43 | 8789.64 | 0.64 | 0.86 | 3.01 | 0.56 | 1 | 10
18 | 125 | CONCLUIDO | 5.7762 | 17.31 | 13.28 | 29.51 | 0.39 | 27 | 250.64 | 58.47 | 5.5 | 25 | 61.67 | 31147.02 | 199.82 | 988.15 | 54.31 | 35.43 | 8332.47 | 0.65 | 0.86 | 3 | 0.53 | 1 | 10
19 | 125 | CONCLUIDO | 5.8029 | 17.23 | 13.25 | 30.57 | 0.41 | 26 | 251.09 | 58.47 | 5.75 | 24 | 61.87 | 31202.53 | 198.7 | 988.18 | 53.1 | 35.43 | 7730.9 | 0.67 | 0.86 | 3.01 | 0.49 | 1 | 10
20 | 125 | CONCLUIDO | 5.8228 | 17.17 | 13.24 | 31.77 | 0.42 | 25 | 251.55 | 58.47 | 6 | 23 | 62.07 | 31258.11 | 197.83 | 988.25 | 52.85 | 35.43 | 7608.67 | 0.67 | 0.86 | 3 | 0.48 | 1 | 10
21 | 125 | CONCLUIDO | 5.8517 | 17.09 | 13.2 | 33 | 0.44 | 24 | 252 | 58.47 | 6.25 | 22 | 62.27 | 31313.77 | 196.42 | 988.09 | 51.63 | 35.43 | 7007.37 | 0.69 | 0.86 | 3 | 0.45 | 1 | 10
22 | 125 | CONCLUIDO | 5.8716 | 17.03 | 13.19 | 34.4 | 0.46 | 23 | 252.45 | 58.47 | 6.5 | 21 | 62.47 | 31369.49 | 195.63 | 988.1 | 51.27 | 35.43 | 6829.29 | 0.69 | 0.86 | 3 | 0.43 | 1 | 10
23 | 125 | CONCLUIDO | 5.8951 | 16.96 | 13.17 | 35.91 | 0.47 | 22 | 252.9 | 58.47 | 6.75 | 20 | 62.68 | 31425.3 | 194.64 | 988.12 | 50.67 | 35.43 | 6536.69 | 0.7 | 0.87 | 3 | 0.41 | 1 | 10
24 | 125 | CONCLUIDO | 5.9145 | 16.91 | 13.16 | 37.6 | 0.49 | 21 | 253.35 | 58.47 | 7 | 19 | 62.88 | 31481.17 | 193.73 | 988.18 | 50.26 | 35.43 | 6334.99 | 0.71 | 0.87 | 3 | 0.4 | 1 | 10
25 | 125 | CONCLUIDO | 5.9395 | 16.84 | 13.13 | 39.41 | 0.51 | 20 | 253.81 | 58.47 | 7.25 | 18 | 63.08 | 31537.13 | 192.51 | 988.15 | 49.5 | 35.43 | 5958.65 | 0.72 | 0.87 | 3 | 0.38 | 1 | 10
26 | 125 | CONCLUIDO | 5.9432 | 16.83 | 13.12 | 39.37 | 0.52 | 20 | 254.26 | 58.47 | 7.5 | 18 | 63.29 | 31593.16 | 191.7 | 988.29 | 49.12 | 35.43 | 5771.68 | 0.72 | 0.87 | 3 | 0.37 | 1 | 10
27 | 125 | CONCLUIDO | 5.9652 | 16.76 | 13.11 | 41.4 | 0.54 | 19 | 254.72 | 58.47 | 7.75 | 17 | 63.49 | 31649.26 | 190.71 | 988.09 | 48.87 | 35.43 | 5649.45 | 0.73 | 0.87 | 2.99 | 0.36 | 1 | 10
28 | 125 | CONCLUIDO | 5.986 | 16.71 | 13.1 | 43.66 | 0.56 | 18 | 255.17 | 58.47 | 8 | 16 | 63.7 | 31705.44 | 189.43 | 988.15 | 48.41 | 35.43 | 5428.23 | 0.73 | 0.87 | 3 | 0.34 | 1 | 10
29 | 125 | CONCLUIDO | 5.9869 | 16.7 | 13.1 | 43.65 | 0.57 | 18 | 255.63 | 58.47 | 8.25 | 16 | 63.91 | 31761.69 | 188.84 | 988.19 | 48.45 | 35.43 | 5445.05 | 0.73 | 0.87 | 2.99 | 0.34 | 1 | 10
30 | 125 | CONCLUIDO | 6.0133 | 16.63 | 13.07 | 46.13 | 0.59 | 17 | 256.09 | 58.47 | 8.5 | 15 | 64.11 | 31818.02 | 186.67 | 988.15 | 47.58 | 35.43 | 5014.6 | 0.74 | 0.87 | 2.99 | 0.32 | 1 | 10
31 | 125 | CONCLUIDO | 6.012 | 16.63 | 13.07 | 46.14 | 0.61 | 17 | 256.54 | 58.47 | 8.75 | 15 | 64.32 | 31874.43 | 186.33 | 988.09 | 47.86 | 35.43 | 5156.54 | 0.74 | 0.87 | 2.99 | 0.32 | 1 | 10
32 | 125 | CONCLUIDO | 6.0365 | 16.57 | 13.05 | 48.95 | 0.62 | 16 | 257 | 58.47 | 9 | 14 | 64.53 | 31931.04 | 185.61 | 988.09 | 46.91 | 35.43 | 4685.95 | 0.76 | 0.87 | 2.99 | 0.3 | 1 | 10
33 | 125 | CONCLUIDO | 6.0348 | 16.57 | 13.06 | 48.97 | 0.64 | 16 | 257.46 | 58.47 | 9.25 | 14 | 64.74 | 31987.61 | 184.96 | 988.08 | 47.36 | 35.43 | 4910.04 | 0.75 | 0.87 | 2.99 | 0.3 | 1 | 10
34 | 125 | CONCLUIDO | 6.0588 | 16.5 | 13.04 | 52.16 | 0.66 | 15 | 257.92 | 58.47 | 9.5 | 13 | 64.95 | 32044.25 | 183.81 | 988.14 | 46.81 | 35.43 | 4642.77 | 0.76 | 0.87 | 2.99 | 0.29 | 1 | 10
35 | 125 | CONCLUIDO | 6.0616 | 16.5 | 13.03 | 52.13 | 0.67 | 15 | 258.38 | 58.47 | 9.75 | 13 | 65.16 | 32100.97 | 182.72 | 988.16 | 46.44 | 35.43 | 4456.99 | 0.76 | 0.87 | 2.99 | 0.28 | 1 | 10
36 | 125 | CONCLUIDO | 6.0832 | 16.44 | 13.02 | 55.8 | 0.69 | 14 | 258.84 | 58.47 | 10 | 12 | 65.37 | 32157.77 | 181.69 | 988.1 | 46 | 35.43 | 4241.86 | 0.77 | 0.88 | 2.99 | 0.27 | 1 | 10
37 | 125 | CONCLUIDO | 6.0891 | 16.42 | 13 | 55.73 | 0.7 | 14 | 259.3 | 58.47 | 10.25 | 12 | 65.58 | 32214.64 | 181.13 | 988.08 | 45.51 | 35.43 | 3996.48 | 0.78 | 0.88 | 2.99 | 0.25 | 1 | 10
38 | 125 | CONCLUIDO | 6.091 | 16.42 | 13 | 55.71 | 0.72 | 14 | 259.76 | 58.47 | 10.5 | 12 | 65.79 | 32271.6 | 180.04 | 988.22 | 45.31 | 35.43 | 3898.56 | 0.78 | 0.88 | 2.99 | 0.25 | 1 | 10
39 | 125 | CONCLUIDO | 6.1105 | 16.37 | 12.99 | 59.97 | 0.74 | 13 | 260.23 | 58.47 | 10.75 | 11 | 66 | 32328.64 | 178.52 | 988.08 | 45.32 | 35.43 | 3906.93 | 0.78 | 0.88 | 2.98 | 0.24 | 1 | 10
40 | 125 | CONCLUIDO | 6.1097 | 16.37 | 13 | 59.98 | 0.75 | 13 | 260.69 | 58.47 | 11 | 11 | 66.21 | 32385.75 | 178.14 | 988.08 | 45.27 | 35.43 | 3883.46 | 0.78 | 0.88 | 2.99 | 0.24 | 1 | 10
41 | 125 | CONCLUIDO | 6.1148 | 16.35 | 12.98 | 59.92 | 0.77 | 13 | 261.15 | 58.47 | 11.25 | 11 | 66.43 | 32442.95 | 177.14 | 988.13 | 44.82 | 35.43 | 3655.83 | 0.79 | 0.88 | 2.99 | 0.23 | 1 | 10
42 | 125 | CONCLUIDO | 6.1378 | 16.29 | 12.97 | 64.84 | 0.78 | 12 | 261.62 | 58.47 | 11.5 | 10 | 66.64 | 32500.22 | 175.39 | 988.1 | 44.43 | 35.43 | 3463.69 | 0.8 | 0.88 | 2.98 | 0.21 | 1 | 10
43 | 125 | CONCLUIDO | 6.1372 | 16.29 | 12.97 | 64.85 | 0.8 | 12 | 262.08 | 58.47 | 11.75 | 10 | 66.86 | 32557.58 | 174.48 | 988.14 | 44.46 | 35.43 | 3479.04 | 0.8 | 0.88 | 2.98 | 0.22 | 1 | 10
44 | 125 | CONCLUIDO | 6.1409 | 16.28 | 12.96 | 64.8 | 0.81 | 12 | 262.55 | 58.47 | 12 | 10 | 67.07 | 32615.02 | 173.98 | 988.08 | 44.11 | 35.43 | 3306.96 | 0.8 | 0.88 | 2.98 | 0.21 | 1 | 10
45 | 125 | CONCLUIDO | 6.1362 | 16.3 | 12.97 | 64.87 | 0.83 | 12 | 263.01 | 58.47 | 12.25 | 10 | 67.29 | 32672.53 | 173.46 | 988.17 | 44.51 | 35.43 | 3504.64 | 0.8 | 0.88 | 2.99 | 0.22 | 1 | 10
46 | 125 | CONCLUIDO | 6.158 | 16.24 | 12.96 | 70.71 | 0.84 | 11 | 263.48 | 58.47 | 12.5 | 9 | 67.51 | 32730.13 | 172.12 | 988.16 | 44.23 | 35.43 | 3370.77 | 0.8 | 0.88 | 2.98 | 0.21 | 1 | 10
47 | 125 | CONCLUIDO | 6.1632 | 16.23 | 12.95 | 70.63 | 0.86 | 11 | 263.95 | 58.47 | 12.75 | 9 | 67.72 | 32787.82 | 171.43 | 988.08 | 43.77 | 35.43 | 3142.82 | 0.81 | 0.88 | 2.98 | 0.2 | 1 | 10
48 | 125 | CONCLUIDO | 6.1622 | 16.23 | 12.95 | 70.65 | 0.87 | 11 | 264.42 | 58.47 | 13 | 9 | 67.94 | 32845.58 | 170.39 | 988.09 | 43.91 | 35.43 | 3210.74 | 0.81 | 0.88 | 2.98 | 0.2 | 1 | 10
49 | 125 | CONCLUIDO | 6.164 | 16.22 | 12.95 | 70.62 | 0.89 | 11 | 264.89 | 58.47 | 13.25 | 9 | 68.16 | 32903.43 | 168.03 | 988.13 | 43.78 | 35.43 | 3147.08 | 0.81 | 0.88 | 2.98 | 0.19 | 1 | 10
50 | 125 | CONCLUIDO | 6.1923 | 16.15 | 12.92 | 77.52 | 0.91 | 10 | 265.36 | 58.47 | 13.5 | 8 | 68.38 | 32961.36 | 167.33 | 988.08 | 43.01 | 35.43 | 2767.56 | 0.82 | 0.88 | 2.98 | 0.17 | 1 | 10
51 | 125 | CONCLUIDO | 6.1892 | 16.16 | 12.93 | 77.57 | 0.92 | 10 | 265.83 | 58.47 | 13.75 | 7 | 68.6 | 33019.37 | 165.66 | 988.19 | 43.1 | 35.43 | 2813.49 | 0.82 | 0.88 | 2.98 | 0.17 | 1 | 10
52 | 125 | CONCLUIDO | 6.1863 | 16.16 | 12.94 | 77.61 | 0.94 | 10 | 266.3 | 58.47 | 14 | 6 | 68.82 | 33077.47 | 165.68 | 988.15 | 43.27 | 35.43 | 2896.97 | 0.82 | 0.88 | 2.99 | 0.18 | 1 | 10
53 | 125 | CONCLUIDO | 6.1884 | 16.16 | 12.93 | 77.58 | 0.95 | 10 | 266.77 | 58.47 | 14.25 | 5 | 69.04 | 33135.65 | 165.27 | 988.08 | 43.13 | 35.43 | 2825.7 | 0.82 | 0.88 | 2.98 | 0.18 | 1 | 10
54 | 125 | CONCLUIDO | 6.1852 | 16.17 | 12.94 | 77.63 | 0.97 | 10 | 267.24 | 58.47 | 14.5 | 5 | 69.27 | 33193.92 | 164.71 | 988.09 | 43.31 | 35.43 | 2916.8 | 0.82 | 0.88 | 2.99 | 0.18 | 1 | 10
55 | 125 | CONCLUIDO | 6.1861 | 16.17 | 12.94 | 77.62 | 0.98 | 10 | 267.71 | 58.47 | 14.75 | 4 | 69.49 | 33252.27 | 163.88 | 988.08 | 43.22 | 35.43 | 2871.21 | 0.82 | 0.88 | 2.99 | 0.18 | 1 | 10
56 | 125 | CONCLUIDO | 6.213 | 16.1 | 12.91 | 86.09 | 1 | 9 | 268.19 | 58.47 | 15 | 1 | 69.71 | 33310.7 | 162.89 | 988.12 | 42.52 | 35.43 | 2525.49 | 0.83 | 0.88 | 2.98 | 0.16 | 1 | 10
57 | 125 | CONCLUIDO | 6.2103 | 16.1 | 12.92 | 86.14 | 1.01 | 9 | 268.66 | 58.47 | 15.25 | 0 | 69.94 | 33369.22 | 162.99 | 988.08 | 42.67 | 35.43 | 2599.11 | 0.83 | 0.88 | 2.99 | 0.17 | 1 | 10
0 | 30 | CONCLUIDO | 5.8789 | 17.01 | 14.11 | 12.45 | 0.24 | 68 | 71.52 | 32.27 | 1 | 66 | 8.25 | 9054.6 | 92.47 | 988.22 | 79.95 | 35.43 | 20944.2 | 0.44 | 0.81 | 3.07 | 1.35 | 1 | 10
1 | 30 | CONCLUIDO | 6.0917 | 16.42 | 13.78 | 16.21 | 0.3 | 51 | 71.81 | 32.27 | 1.25 | 49 | 8.29 | 9090.98 | 86.77 | 988.18 | 69.71 | 35.43 | 15911.22 | 0.51 | 0.83 | 3.05 | 1.02 | 1 | 10
2 | 30 | CONCLUIDO | 6.2343 | 16.04 | 13.56 | 19.84 | 0.36 | 41 | 72.11 | 32.27 | 1.5 | 35 | 8.34 | 9127.38 | 82.16 | 988.17 | 62.66 | 35.43 | 12434.02 | 0.57 | 0.84 | 3.03 | 0.8 | 1 | 10
3 | 30 | CONCLUIDO | 6.3097 | 15.85 | 13.46 | 23.07 | 0.42 | 35 | 72.4 | 32.27 | 1.75 | 12 | 8.38 | 9163.8 | 79.05 | 988.44 | 58.85 | 35.43 | 10562.98 | 0.6 | 0.85 | 3.05 | 0.7 | 1 | 10
4 | 30 | CONCLUIDO | 6.3223 | 15.82 | 13.44 | 23.73 | 0.48 | 34 | 72.7 | 32.27 | 2 | 2 | 8.43 | 9200.25 | 78.46 | 988.3 | 58.07 | 35.43 | 10174.22 | 0.61 | 0.85 | 3.06 | 0.69 | 1 | 10
5 | 30 | CONCLUIDO | 6.3228 | 15.82 | 13.44 | 23.72 | 0.54 | 34 | 73 | 32.27 | 2.25 | 0 | 8.48 | 9236.71 | 78.77 | 988.29 | 58.08 | 35.43 | 10183.37 | 0.61 | 0.85 | 3.06 | 0.69 | 1 | 10
0 | 15 | CONCLUIDO | 6.0269 | 16.59 | 14.15 | 12.67 | 0.43 | 67 | 39.78 | 19.54 | 1 | 0 | 4.24 | 5140 | 56.04 | 988.4 | 78.67 | 35.43 | 20311.91 | 0.45 | 0.81 | 3.15 | 1.39 | 1 | 10
0 | 70 | CONCLUIDO | 4.7598 | 21.01 | 15.23 | 7.43 | 0.12 | 123 | 141.81 | 47.83 | 1 | 121 | 22.98 | 17723.39 | 170.38 | 988.39 | 115.01 | 35.43 | 38200.59 | 0.31 | 0.75 | 3.16 | 2.47 | 1 | 10
1 | 70 | CONCLUIDO | 5.0925 | 19.64 | 14.66 | 9.26 | 0.16 | 95 | 142.15 | 47.83 | 1.25 | 93 | 23.07 | 17765.46 | 162.75 | 988.42 | 97.05 | 35.43 | 29361.1 | 0.37 | 0.78 | 3.12 | 1.91 | 1 | 10
2 | 70 | CONCLUIDO | 5.3462 | 18.7 | 14.28 | 11.27 | 0.19 | 76 | 142.49 | 47.83 | 1.5 | 74 | 23.16 | 17807.56 | 156.98 | 988.23 | 85.15 | 35.43 | 23507.29 | 0.42 | 0.8 | 3.09 | 1.53 | 1 | 10
3 | 70 | CONCLUIDO | 5.5239 | 18.1 | 14.03 | 13.15 | 0.22 | 64 | 142.83 | 47.83 | 1.75 | 62 | 23.25 | 17849.7 | 152.85 | 988.33 | 77.37 | 35.43 | 19675.18 | 0.46 | 0.81 | 3.07 | 1.27 | 1 | 10
4 | 70 | CONCLUIDO | 5.6658 | 17.65 | 13.83 | 15.09 | 0.25 | 55 | 143.17 | 47.83 | 2 | 53 | 23.34 | 17891.86 | 149.29 | 988.14 | 71.23 | 35.43 | 16652.96 | 0.5 | 0.82 | 3.05 | 1.08 | 1 | 10
5 | 70 | CONCLUIDO | 5.777 | 17.31 | 13.7 | 17.12 | 0.28 | 48 | 143.51 | 47.83 | 2.25 | 46 | 23.44 | 17934.06 | 146.25 | 988.27 | 67.05 | 35.43 | 14596.83 | 0.53 | 0.83 | 3.04 | 0.94 | 1 | 10
6 | 70 | CONCLUIDO | 5.8806 | 17 | 13.56 | 19.38 | 0.31 | 42 | 143.86 | 47.83 | 2.5 | 40 | 23.53 | 17976.29 | 143.08 | 988.12 | 63.28 | 35.43 | 12740.6 | 0.56 | 0.84 | 3.02 | 0.81 | 1 | 10
7 | 70 | CONCLUIDO | 5.9463 | 16.82 | 13.49 | 21.3 | 0.34 | 38 | 144.2 | 47.83 | 2.75 | 36 | 23.62 | 18018.55 | 141.2 | 988.14 | 60.53 | 35.43 | 11388.32 | 0.59 | 0.84 | 3.03 | 0.74 | 1 | 10
8 | 70 | CONCLUIDO | 5.9979 | 16.67 | 13.43 | 23.03 | 0.37 | 35 | 144.54 | 47.83 | 3 | 33 | 23.71 | 18060.85 | 138.99 | 988.28 | 58.86 | 35.43 | 10564.85 | 0.6 | 0.85 | 3.02 | 0.68 | 1 | 10
9 | 70 | CONCLUIDO | 6.0512 | 16.53 | 13.37 | 25.07 | 0.4 | 32 | 144.89 | 47.83 | 3.25 | 30 | 23.81 | 18103.18 | 136.63 | 988.19 | 57.2 | 35.43 | 9749.02 | 0.62 | 0.85 | 3.01 | 0.62 | 1 | 10
10 | 70 | CONCLUIDO | 6.1046 | 16.38 | 13.31 | 27.55 | 0.43 | 29 | 145.23 | 47.83 | 3.5 | 27 | 23.9 | 18145.54 | 134.69 | 988.19 | 55.21 | 35.43 | 8772.16 | 0.64 | 0.86 | 3.01 | 0.56 | 1 | 10
11 | 70 | CONCLUIDO | 6.1427 | 16.28 | 13.27 | 29.49 | 0.46 | 27 | 145.57 | 47.83 | 3.75 | 25 | 23.99 | 18187.93 | 132.59 | 988.18 | 53.59 | 35.43 | 7972.3 | 0.66 | 0.86 | 3.01 | 0.52 | 1 | 10
12 | 70 | CONCLUIDO | 6.1774 | 16.19 | 13.24 | 31.77 | 0.49 | 25 | 145.92 | 47.83 | 4 | 23 | 24.09 | 18230.35 | 130.52 | 988.14 | 52.93 | 35.43 | 7648.86 | 0.67 | 0.86 | 3 | 0.48 | 1 | 10
13 | 70 | CONCLUIDO | 6.2183 | 16.08 | 13.19 | 34.41 | 0.51 | 23 | 146.26 | 47.83 | 4.25 | 21 | 24.18 | 18272.81 | 128.51 | 988.13 | 51.36 | 35.43 | 6874.7 | 0.69 | 0.86 | 3 | 0.43 | 1 | 10
14 | 70 | CONCLUIDO | 6.2371 | 16.03 | 13.17 | 35.92 | 0.54 | 22 | 146.61 | 47.83 | 4.5 | 20 | 24.28 | 18315.3 | 126.49 | 988.16 | 50.71 | 35.43 | 6554.81 | 0.7 | 0.87 | 3 | 0.41 | 1 | 10
15 | 70 | CONCLUIDO | 6.2793 | 15.93 | 13.12 | 39.36 | 0.57 | 20 | 146.95 | 47.83 | 4.75 | 18 | 24.37 | 18357.82 | 124.59 | 988.1 | 49.07 | 35.43 | 5745.18 | 0.72 | 0.87 | 3 | 0.37 | 1 | 10
16 | 70 | CONCLUIDO | 6.2945 | 15.89 | 13.11 | 41.4 | 0.6 | 19 | 147.3 | 47.83 | 5 | 17 | 24.47 | 18400.38 | 121.77 | 988.18 | 48.94 | 35.43 | 5687.87 | 0.72 | 0.87 | 2.99 | 0.36 | 1 | 10
17 | 70 | CONCLUIDO | 6.3121 | 15.84 | 13.09 | 43.65 | 0.63 | 18 | 147.64 | 47.83 | 5.25 | 16 | 24.56 | 18442.97 | 120.25 | 988.08 | 48.27 | 35.43 | 5356.05 | 0.73 | 0.87 | 3 | 0.34 | 1 | 10
18 | 70 | CONCLUIDO | 6.3293 | 15.8 | 13.08 | 46.16 | 0.66 | 17 | 147.99 | 47.83 | 5.5 | 13 | 24.66 | 18485.59 | 117.76 | 988.15 | 47.98 | 35.43 | 5215.12 | 0.74 | 0.87 | 2.99 | 0.33 | 1 | 10
19 | 70 | CONCLUIDO | 6.3489 | 15.75 | 13.06 | 48.98 | 0.69 | 16 | 148.33 | 47.83 | 5.75 | 8 | 24.75 | 18528.25 | 116.81 | 988.1 | 46.97 | 35.43 | 4714.33 | 0.75 | 0.87 | 3 | 0.31 | 1 | 10
20 | 70 | CONCLUIDO | 6.3398 | 15.77 | 13.08 | 49.06 | 0.71 | 16 | 148.68 | 47.83 | 6 | 3 | 24.85 | 18570.94 | 115.97 | 988.09 | 47.51 | 35.43 | 4986.78 | 0.75 | 0.87 | 3.01 | 0.33 | 1 | 10
21 | 70 | CONCLUIDO | 6.3426 | 15.77 | 13.08 | 49.03 | 0.74 | 16 | 149.02 | 47.83 | 6.25 | 1 | 24.95 | 18613.66 | 116.03 | 988.17 | 47.29 | 35.43 | 4876.43 | 0.75 | 0.87 | 3.01 | 0.32 | 1 | 10
22 | 70 | CONCLUIDO | 6.3427 | 15.77 | 13.08 | 49.03 | 0.77 | 16 | 149.37 | 47.83 | 6.5 | 1 | 25.04 | 18656.42 | 116.07 | 988.17 | 47.33 | 35.43 | 4898.13 | 0.75 | 0.87 | 3.01 | 0.32 | 1 | 10
23 | 70 | CONCLUIDO | 6.3416 | 15.77 | 13.08 | 49.04 | 0.8 | 16 | 149.72 | 47.83 | 6.75 | 0 | 25.14 | 18699.2 | 116.09 | 988.17 | 47.37 | 35.43 | 4918.17 | 0.75 | 0.87 | 3.01 | 0.32 | 1 | 10
0 | 90 | CONCLUIDO | 4.2602 | 23.47 | 15.79 | 6.4 | 0.1 | 148 | 176.73 | 52.44 | 1 | 146 | 33.29 | 22031.19 | 205.44 | 988.72 | 131.74 | 35.43 | 46441.94 | 0.27 | 0.72 | 3.22 | 3.03 | 1 | 10
1 | 90 | CONCLUIDO | 4.6593 | 21.46 | 15.02 | 7.98 | 0.13 | 113 | 177.1 | 52.44 | 1.25 | 111 | 33.41 | 22076.81 | 194.3 | 988.47 | 108.49 | 35.43 | 34990.16 | 0.33 | 0.76 | 3.14 | 2.27 | 1 | 10
2 | 90 | CONCLUIDO | 4.9433 | 20.23 | 14.57 | 9.61 | 0.15 | 91 | 177.47 | 52.44 | 1.5 | 89 | 33.53 | 22122.46 | 187.47 | 988.38 | 94.31 | 35.43 | 28012.12 | 0.38 | 0.78 | 3.11 | 1.82 | 1 | 10
3 | 90 | CONCLUIDO | 5.1529 | 19.41 | 14.28 | 11.28 | 0.17 | 76 | 177.84 | 52.44 | 1.75 | 74 | 33.65 | 22168.15 | 182.49 | 988.2 | 85.14 | 35.43 | 23500.06 | 0.42 | 0.8 | 3.09 | 1.53 | 1 | 10
4 | 90 | CONCLUIDO | 5.3277 | 18.77 | 14.04 | 12.96 | 0.2 | 65 | 178.21 | 52.44 | 2 | 63 | 33.77 | 22213.89 | 178.4 | 988.27 | 77.41 | 35.43 | 19690.27 | 0.46 | 0.81 | 3.08 | 1.28 | 1 | 10
5 | 90 | CONCLUIDO | 5.4564 | 18.33 | 13.88 | 14.61 | 0.22 | 57 | 178.59 | 52.44 | 2.25 | 55 | 33.89 | 22259.66 | 175.25 | 988.29 | 72.81 | 35.43 | 17430.48 | 0.49 | 0.82 | 3.06 | 1.12 | 1 | 10
6 | 90 | CONCLUIDO | 5.5526 | 18.01 | 13.78 | 16.21 | 0.25 | 51 | 178.96 | 52.44 | 2.5 | 49 | 34.02 | 22305.48 | 172.66 | 988.12 | 69.62 | 35.43 | 15864.82 | 0.51 | 0.83 | 3.05 | 1.02 | 1 | 10
7 | 90 | CONCLUIDO | 5.6438 | 17.72 | 13.66 | 17.82 | 0.27 | 46 | 179.33 | 52.44 | 2.75 | 44 | 34.14 | 22351.34 | 170.31 | 988.28 | 66 | 35.43 | 14082.12 | 0.54 | 0.83 | 3.04 | 0.91 | 1 | 10
8 | 90 | CONCLUIDO | 5.7176 | 17.49 | 13.58 | 19.39 | 0.3 | 42 | 179.7 | 52.44 | 3 | 40 | 34.26 | 22397.24 | 168.15 | 988.12 | 63.35 | 35.43 | 12774.9 | 0.56 | 0.84 | 3.03 | 0.82 | 1 | 10
9 | 90 | CONCLUIDO | 5.7925 | 17.26 | 13.49 | 21.3 | 0.32 | 38 | 180.07 | 52.44 | 3.25 | 36 | 34.38 | 22443.18 | 165.95 | 988.19 | 60.66 | 35.43 | 11453.54 | 0.58 | 0.84 | 3.03 | 0.74 | 1 | 10
10 | 90 | CONCLUIDO | 5.8482 | 17.1 | 13.43 | 23.03 | 0.34 | 35 | 180.45 | 52.44 | 3.5 | 33 | 34.51 | 22489.16 | 164.05 | 988.27 | 58.78 | 35.43 | 10525.6 | 0.6 | 0.85 | 3.02 | 0.68 | 1 | 10
11 | 90 | CONCLUIDO | 5.9069 | 16.93 | 13.37 | 25.07 | 0.37 | 32 | 180.82 | 52.44 | 3.75 | 30 | 34.63 | 22535.19 | 162.07 | 988.12 | 56.89 | 35.43 | 9593.84 | 0.62 | 0.85 | 3.02 | 0.62 | 1 | 10
12 | 90 | CONCLUIDO | 5.946 | 16.82 | 13.33 | 26.66 | 0.39 | 30 | 181.19 | 52.44 | 4 | 28 | 34.75 | 22581.25 | 160.56 | 988.23 | 55.75 | 35.43 | 9038.39 | 0.64 | 0.85 | 3.01 | 0.58 | 1 | 10
13 | 90 | CONCLUIDO | 5.9823 | 16.72 | 13.3 | 28.5 | 0.42 | 28 | 181.57 | 52.44 | 4.25 | 26 | 34.88 | 22627.36 | 158.73 | 988.32 | 54.52 | 35.43 | 8430.24 | 0.65 | 0.86 | 3.01 | 0.54 | 1 | 10
14 | 90 | CONCLUIDO | 6.0226 | 16.6 | 13.26 | 30.6 | 0.44 | 26 | 181.94 | 52.44 | 4.5 | 24 | 35 | 22673.63 | 157.07 | 988.21 | 53.3 | 35.43 | 7831.72 | 0.66 | 0.86 | 3.01 | 0.51 | 1 | 10
15 | 90 | CONCLUIDO | 6.0438 | 16.55 | 13.24 | 31.77 | 0.46 | 25 | 182.32 | 52.44 | 4.75 | 23 | 35.12 | 22719.83 | 155.84 | 988.27 | 52.59 | 35.43 | 7481.44 | 0.67 | 0.86 | 3.01 | 0.48 | 1 | 10
16 | 90 | CONCLUIDO | 6.0656 | 16.49 | 13.21 | 33.03 | 0.49 | 24 | 182.69 | 52.44 | 5 | 22 | 35.25 | 22766.06 | 154.23 | 988.15 | 52.01 | 35.43 | 7194.73 | 0.68 | 0.86 | 3 | 0.46 | 1 | 10
17 | 90 | CONCLUIDO | 6.1078 | 16.37 | 13.17 | 35.92 | 0.51 | 22 | 183.07 | 52.44 | 5.25 | 20 | 35.37 | 22812.34 | 152.53 | 988.16 | 50.64 | 35.43 | 6520.69 | 0.7 | 0.87 | 3 | 0.42 | 1 | 10
18 | 90 | CONCLUIDO | 6.1233 | 16.33 | 13.16 | 37.61 | 0.53 | 21 | 183.44 | 52.44 | 5.5 | 19 | 35.5 | 22858.66 | 151.1 | 988.1 | 50.55 | 35.43 | 6479.82 | 0.7 | 0.87 | 3 | 0.41 | 1 | 10
19 | 90 | CONCLUIDO | 6.1529 | 16.25 | 13.12 | 39.36 | 0.55 | 20 | 183.82 | 52.44 | 5.75 | 18 | 35.63 | 22905.03 | 149.61 | 988.13 | 49.22 | 35.43 | 5820.92 | 0.72 | 0.87 | 2.99 | 0.37 | 1 | 10
20 | 90 | CONCLUIDO | 6.1738 | 16.2 | 13.1 | 41.37 | 0.58 | 19 | 184.19 | 52.44 | 6 | 17 | 35.75 | 22951.43 | 148.12 | 988.14 | 48.61 | 35.43 | 5523.01 | 0.73 | 0.87 | 2.99 | 0.35 | 1 | 10
21 | 90 | CONCLUIDO | 6.1934 | 16.15 | 13.09 | 43.62 | 0.6 | 18 | 184.57 | 52.44 | 6.25 | 16 | 35.88 | 22997.88 | 146.8 | 988.09 | 47.99 | 35.43 | 5217.53 | 0.74 | 0.87 | 3 | 0.33 | 1 | 10
22 | 90 | CONCLUIDO | 6.2127 | 16.1 | 13.07 | 46.13 | 0.62 | 17 | 184.95 | 52.44 | 6.5 | 15 | 36.01 | 23044.38 | 143.58 | 988.08 | 47.63 | 35.43 | 5043.06 | 0.74 | 0.87 | 2.99 | 0.32 | 1 | 10
23 | 90 | CONCLUIDO | 6.2114 | 16.1 | 13.07 | 46.15 | 0.65 | 17 | 185.33 | 52.44 | 6.75 | 15 | 36.13 | 23090.91 | 142.87 | 988.17 | 47.57 | 35.43 | 5013.35 | 0.74 | 0.87 | 3 | 0.32 | 1 | 10
24 | 90 | CONCLUIDO | 6.2343 | 16.04 | 13.05 | 48.94 | 0.67 | 16 | 185.7 | 52.44 | 7 | 14 | 36.26 | 23137.49 | 141.85 | 988.12 | 46.98 | 35.43 | 4721.25 | 0.75 | 0.87 | 2.99 | 0.3 | 1 | 10
25 | 90 | CONCLUIDO | 6.2512 | 16 | 13.04 | 52.17 | 0.69 | 15 | 186.08 | 52.44 | 7.25 | 13 | 36.39 | 23184.11 | 140.35 | 988.08 | 46.87 | 35.43 | 4672.21 | 0.76 | 0.87 | 2.99 | 0.29 | 1 | 10
26 | 90 | CONCLUIDO | 6.2535 | 15.99 | 13.04 | 52.15 | 0.71 | 15 | 186.46 | 52.44 | 7.5 | 13 | 36.52 | 23230.78 | 139.03 | 988.08 | 46.34 | 35.43 | 4405.24 | 0.76 | 0.87 | 3 | 0.28 | 1 | 10
27 | 90 | CONCLUIDO | 6.2809 | 15.92 | 13 | 55.73 | 0.74 | 14 | 186.84 | 52.44 | 7.75 | 12 | 36.65 | 23277.49 | 137.32 | 988.08 | 45.51 | 35.43 | 3996.01 | 0.78 | 0.88 | 2.99 | 0.25 | 1 | 10
28 | 90 | CONCLUIDO | 6.2804 | 15.92 | 13 | 55.73 | 0.76 | 14 | 187.22 | 52.44 | 8 | 11 | 36.78 | 23324.24 | 134.59 | 988.13 | 45.37 | 35.43 | 3926.39 | 0.78 | 0.88 | 2.99 | 0.25 | 1 | 10
29 | 90 | CONCLUIDO | 6.2957 | 15.88 | 13 | 60.01 | 0.78 | 13 | 187.6 | 52.44 | 8.25 | 8 | 36.9 | 23371.04 | 134.32 | 988.08 | 45.4 | 35.43 | 3944.88 | 0.78 | 0.88 | 2.99 | 0.25 | 1 | 10
30 | 90 | CONCLUIDO | 6.2971 | 15.88 | 13 | 59.99 | 0.8 | 13 | 187.98 | 52.44 | 8.5 | 6 | 37.03 | 23417.88 | 133.71 | 988.09 | 45.3 | 35.43 | 3894.2 | 0.78 | 0.88 | 2.99 | 0.24 | 1 | 10
31 | 90 | CONCLUIDO | 6.2969 | 15.88 | 13 | 59.99 | 0.82 | 13 | 188.36 | 52.44 | 8.75 | 3 | 37.16 | 23464.76 | 133 | 988.08 | 45.23 | 35.43 | 3863.42 | 0.78 | 0.88 | 2.99 | 0.24 | 1 | 10
32 | 90 | CONCLUIDO | 6.2981 | 15.88 | 12.99 | 59.98 | 0.85 | 13 | 188.74 | 52.44 | 9 | 2 | 37.3 | 23511.69 | 132.39 | 988.08 | 45.02 | 35.43 | 3757.26 | 0.79 | 0.88 | 2.99 | 0.24 | 1 | 10
33 | 90 | CONCLUIDO | 6.2978 | 15.88 | 13 | 59.98 | 0.87 | 13 | 189.12 | 52.44 | 9.25 | 1 | 37.43 | 23558.67 | 132.28 | 988.08 | 44.98 | 35.43 | 3735.17 | 0.79 | 0.88 | 2.99 | 0.24 | 1 | 10
34 | 90 | CONCLUIDO | 6.3197 | 15.82 | 12.98 | 64.88 | 0.89 | 12 | 189.5 | 52.44 | 9.5 | 0 | 37.56 | 23605.68 | 132.05 | 988.08 | 44.36 | 35.43 | 3431.86 | 0.8 | 0.88 | 2.99 | 0.22 | 1 | 10
0 | 110 | CONCLUIDO | 3.8136 | 26.22 | 16.3 | 5.65 | 0.08 | 173 | 213.37 | 56.13 | 1 | 171 | 46.25 | 26550.29 | 240.23 | 988.97 | 148.02 | 35.43 | 54458.58 | 0.24 | 0.7 | 3.25 | 3.54 | 1 | 10
1 | 110 | CONCLUIDO | 4.2457 | 23.55 | 15.41 | 7.06 | 0.1 | 131 | 213.78 | 56.13 | 1.25 | 129 | 46.4 | 26600.32 | 226.16 | 988.4 | 120.28 | 35.43 | 40793.7 | 0.29 | 0.74 | 3.18 | 2.65 | 1 | 10
2 | 110 | CONCLUIDO | 4.5681 | 21.89 | 14.84 | 8.48 | 0.12 | 105 | 214.19 | 56.13 | 1.5 | 103 | 46.56 | 26650.41 | 217.05 | 988.35 | 102.59 | 35.43 | 32080.25 | 0.35 | 0.77 | 3.14 | 2.09 | 1 | 10
3 | 110 | CONCLUIDO | 4.7964 | 20.85 | 14.52 | 9.9 | 0.14 | 88 | 214.59 | 56.13 | 1.75 | 86 | 46.72 | 26700.55 | 211.33 | 988.42 | 92.34 | 35.43 | 27042.53 | 0.38 | 0.79 | 3.12 | 1.76 | 1 | 10
4 | 110 | CONCLUIDO | 4.9915 | 20.03 | 14.25 | 11.4 | 0.17 | 75 | 215 | 56.13 | 2 | 73 | 46.87 | 26750.75 | 206.7 | 988.34 | 84.14 | 35.43 | 23005.47 | 0.42 | 0.8 | 3.09 | 1.5 | 1 | 10
5 | 110 | CONCLUIDO | 5.134 | 19.48 | 14.08 | 12.8 | 0.19 | 66 | 215.41 | 56.13 | 2.25 | 64 | 47.03 | 26801 | 203.04 | 988.39 | 78.61 | 35.43 | 20284.9 | 0.45 | 0.81 | 3.08 | 1.32 | 1 | 10
6 | 110 | CONCLUIDO | 5.2584 | 19.02 | 13.91 | 14.15 | 0.21 | 59 | 215.82 | 56.13 | 2.5 | 57 | 47.19 | 26851.31 | 199.88 | 988.25 | 73.69 | 35.43 | 17859.72 | 0.48 | 0.82 | 3.06 | 1.16 | 1 | 10
7 | 110 | CONCLUIDO | 5.3587 | 18.66 | 13.81 | 15.63 | 0.23 | 53 | 216.22 | 56.13 | 2.75 | 51 | 47.35 | 26901.66 | 197.6 | 988.13 | 70.36 | 35.43 | 16223.74 | 0.5 | 0.83 | 3.06 | 1.06 | 1 | 10
8 | 110 | CONCLUIDO | 5.4538 | 18.34 | 13.7 | 17.12 | 0.25 | 48 | 216.63 | 56.13 | 3 | 46 | 47.51 | 26952.08 | 195.05 | 988.39 | 67.11 | 35.43 | 14623.71 | 0.53 | 0.83 | 3.04 | 0.94 | 1 | 10
9 | 110 | CONCLUIDO | 5.5259 | 18.1 | 13.63 | 18.58 | 0.27 | 44 | 217.04 | 56.13 | 3.25 | 42 | 47.66 | 27002.55 | 193.3 | 988.15 | 64.94 | 35.43 | 13562.99 | 0.55 | 0.84 | 3.03 | 0.87 | 1 | 10
10 | 110 | CONCLUIDO | 5.5888 | 17.89 | 13.55 | 19.83 | 0.29 | 41 | 217.45 | 56.13 | 3.5 | 39 | 47.82 | 27053.07 | 191.35 | 988.18 | 62.59 | 35.43 | 12401.69 | 0.57 | 0.84 | 3.03 | 0.79 | 1 | 10
11 | 110 | CONCLUIDO | 5.6472 | 17.71 | 13.49 | 21.3 | 0.31 | 38 | 217.86 | 56.13 | 3.75 | 36 | 47.98 | 27103.65 | 189.45 | 988.28 | 60.64 | 35.43 | 11439.54 | 0.58 | 0.84 | 3.02 | 0.74 | 1 | 10
12 | 110 | CONCLUIDO | 5.7077 | 17.52 | 13.43 | 23.02 | 0.33 | 35 | 218.27 | 56.13 | 4 | 33 | 48.15 | 27154.29 | 187.87 | 988.18 | 58.79 | 35.43 | 10528.81 | 0.6 | 0.85 | 3.02 | 0.68 | 1 | 10
13 | 110 | CONCLUIDO | 5.7491 | 17.39 | 13.39 | 24.34 | 0.35 | 33 | 218.68 | 56.13 | 4.25 | 31 | 48.31 | 27204.98 | 186.24 | 988.16 | 57.47 | 35.43 | 9879.12 | 0.62 | 0.85 | 3.02 | 0.63 | 1 | 10
14 | 110 | CONCLUIDO | 5.7829 | 17.29 | 13.37 | 25.88 | 0.36 | 31 | 219.09 | 56.13 | 4.5 | 29 | 48.47 | 27255.72 | 185.28 | 988.19 | 56.88 | 35.43 | 9598.55 | 0.62 | 0.85 | 3.02 | 0.62 | 1 | 10
15 | 110 | CONCLUIDO | 5.8303 | 17.15 | 13.31 | 27.55 | 0.38 | 29 | 219.51 | 56.13 | 4.75 | 27 | 48.63 | 27306.53 | 183.46 | 988.18 | 55.18 | 35.43 | 8757.92 | 0.64 | 0.86 | 3.01 | 0.56 | 1 | 10
16 | 110 | CONCLUIDO | 5.8456 | 17.11 | 13.31 | 28.53 | 0.4 | 28 | 219.92 | 56.13 | 5 | 26 | 48.79 | 27357.39 | 182.58 | 988.11 | 55.22 | 35.43 | 8780.01 | 0.64 | 0.86 | 3.01 | 0.56 | 1 | 10
17 | 110 | CONCLUIDO | 5.8943 | 16.97 | 13.26 | 30.59 | 0.42 | 26 | 220.33 | 56.13 | 5.25 | 24 | 48.95 | 27408.3 | 180.87 | 988.29 | 53.12 | 35.43 | 7741.92 | 0.67 | 0.86 | 3.01 | 0.5 | 1 | 10
18 | 110 | CONCLUIDO | 5.9181 | 16.9 | 13.23 | 31.75 | 0.44 | 25 | 220.74 | 56.13 | 5.5 | 23 | 49.12 | 27459.27 | 179.6 | 988.12 | 52.68 | 35.43 | 7525.39 | 0.67 | 0.86 | 3 | 0.47 | 1 | 10
19 | 110 | CONCLUIDO | 5.9416 | 16.83 | 13.2 | 33.01 | 0.46 | 24 | 221.16 | 56.13 | 5.75 | 22 | 49.28 | 27510.3 | 178.19 | 988.28 | 51.65 | 35.43 | 7014.44 | 0.69 | 0.86 | 3 | 0.45 | 1 | 10
20 | 110 | CONCLUIDO | 5.9587 | 16.78 | 13.2 | 34.43 | 0.48 | 23 | 221.57 | 56.13 | 6 | 21 | 49.45 | 27561.39 | 177.39 | 988.27 | 51.61 | 35.43 | 6999.77 | 0.69 | 0.86 | 3 | 0.44 | 1 | 10
21 | 110 | CONCLUIDO | 5.9807 | 16.72 | 13.18 | 35.94 | 0.5 | 22 | 221.99 | 56.13 | 6.25 | 20 | 49.61 | 27612.53 | 176.29 | 988.15 | 50.84 | 35.43 | 6621.29 | 0.7 | 0.86 | 3 | 0.42 | 1 | 10
22 | 110 | CONCLUIDO | 6.0063 | 16.65 | 13.15 | 37.57 | 0.52 | 21 | 222.4 | 56.13 | 6.5 | 19 | 49.78 | 27663.85 | 174.69 | 988.12 | 50.14 | 35.43 | 6276.9 | 0.71 | 0.87 | 3 | 0.4 | 1 | 10
23 | 110 | CONCLUIDO | 6.034 | 16.57 | 13.12 | 39.35 | 0.54 | 20 | 222.82 | 56.13 | 6.75 | 18 | 49.94 | 27715.11 | 173.5 | 988.08 | 48.92 | 35.43 | 5671.49 | 0.72 | 0.87 | 3 | 0.36 | 1 | 10
24 | 110 | CONCLUIDO | 6.052 | 16.52 | 13.11 | 41.39 | 0.56 | 19 | 223.23 | 56.13 | 7 | 17 | 50.11 | 27766.43 | 172.46 | 988.1 | 48.78 | 35.43 | 5604.49 | 0.73 | 0.87 | 3 | 0.35 | 1 | 10
25 | 110 | CONCLUIDO | 6.0707 | 16.47 | 13.1 | 43.67 | 0.58 | 18 | 223.65 | 56.13 | 7.25 | 16 | 50.27 | 27817.81 | 171.32 | 988.22 | 48.3 | 35.43 | 5370.79 | 0.73 | 0.87 | 3 | 0.35 | 1 | 10
26 | 110 | CONCLUIDO | 6.0739 | 16.46 | 13.09 | 43.64 | 0.59 | 18 | 224.07 | 56.13 | 7.5 | 16 | 50.44 | 27869.24 | 169.84 | 988.08 | 48.24 | 35.43 | 5341.52 | 0.73 | 0.87 | 2.99 | 0.34 | 1 | 10
27 | 110 | CONCLUIDO | 6.0949 | 16.41 | 13.08 | 46.15 | 0.61 | 17 | 224.49 | 56.13 | 7.75 | 15 | 50.61 | 27920.73 | 168.37 | 988.08 | 47.77 | 35.43 | 5112.33 | 0.74 | 0.87 | 2.99 | 0.32 | 1 | 10
28 | 110 | CONCLUIDO | 6.1183 | 16.34 | 13.06 | 48.96 | 0.63 | 16 | 224.9 | 56.13 | 8 | 14 | 50.78 | 27972.28 | 167.29 | 988.15 | 47.05 | 35.43 | 4756.21 | 0.75 | 0.87 | 2.99 | 0.3 | 1 | 10
29 | 110 | CONCLUIDO | 6.1218 | 16.34 | 13.05 | 48.92 | 0.65 | 16 | 225.32 | 56.13 | 8.25 | 14 | 50.95 | 28023.89 | 166.56 | 988.22 | 46.97 | 35.43 | 4714.73 | 0.75 | 0.87 | 2.99 | 0.29 | 1 | 10
30 | 110 | CONCLUIDO | 6.1399 | 16.29 | 13.04 | 52.16 | 0.67 | 15 | 225.74 | 56.13 | 8.5 | 13 | 51.11 | 28075.56 | 164.98 | 988.08 | 46.8 | 35.43 | 4634.89 | 0.76 | 0.87 | 2.99 | 0.29 | 1 | 10
31 | 110 | CONCLUIDO | 6.1469 | 16.27 | 13.02 | 52.09 | 0.69 | 15 | 226.16 | 56.13 | 8.75 | 13 | 51.28 | 28127.29 | 164.04 | 988.08 | 46.3 | 35.43 | 4386.15 | 0.77 | 0.88 | 2.98 | 0.27 | 1 | 10
32 | 110 | CONCLUIDO | 6.1697 | 16.21 | 13 | 55.73 | 0.71 | 14 | 226.58 | 56.13 | 9 | 12 | 51.45 | 28179.08 | 162.52 | 988.14 | 45.57 | 35.43 | 4027.7 | 0.78 | 0.88 | 2.98 | 0.25 | 1 | 10
33 | 110 | CONCLUIDO | 6.1674 | 16.21 | 13.01 | 55.76 | 0.72 | 14 | 227 | 56.13 | 9.25 | 12 | 51.62 | 28230.92 | 162.17 | 988.11 | 45.63 | 35.43 | 4058.07 | 0.78 | 0.88 | 2.99 | 0.26 | 1 | 10
34 | 110 | CONCLUIDO | 6.1944 | 16.14 | 12.98 | 59.92 | 0.74 | 13 | 227.42 | 56.13 | 9.5 | 11 | 51.8 | 28282.83 | 159.38 | 988.16 | 44.79 | 35.43 | 3639.51 | 0.79 | 0.88 | 2.98 | 0.23 | 1 | 10
35 | 110 | CONCLUIDO | 6.1859 | 16.17 | 13 | 60.02 | 0.76 | 13 | 227.84 | 56.13 | 9.75 | 11 | 51.97 | 28334.8 | 159.18 | 988.08 | 45.59 | 35.43 | 4039.11 | 0.78 | 0.88 | 2.99 | 0.25 | 1 | 10
36 | 110 | CONCLUIDO | 6.192 | 16.15 | 12.99 | 59.95 | 0.78 | 13 | 228.27 | 56.13 | 10 | 11 | 52.14 | 28386.82 | 158.34 | 988.09 | 45.07 | 35.43 | 3783.57 | 0.79 | 0.88 | 2.98 | 0.23 | 1 | 10
37 | 110 | CONCLUIDO | 6.2153 | 16.09 | 12.97 | 64.85 | 0.8 | 12 | 228.69 | 56.13 | 10.25 | 10 | 52.31 | 28438.91 | 155.79 | 988.12 | 44.39 | 35.43 | 3445.61 | 0.8 | 0.88 | 2.98 | 0.22 | 1 | 10
38 | 110 | CONCLUIDO | 6.2135 | 16.09 | 12.97 | 64.87 | 0.81 | 12 | 229.11 | 56.13 | 10.5 | 10 | 52.48 | 28491.06 | 155.33 | 988.13 | 44.46 | 35.43 | 3482.84 | 0.8 | 0.88 | 2.99 | 0.22 | 1 | 10
39 | 110 | CONCLUIDO | 6.2158 | 16.09 | 12.97 | 64.84 | 0.83 | 12 | 229.53 | 56.13 | 10.75 | 10 | 52.66 | 28543.27 | 154.03 | 988.16 | 44.46 | 35.43 | 3482.28 | 0.8 | 0.88 | 2.98 | 0.21 | 1 | 10
40 | 110 | CONCLUIDO | 6.2366 | 16.03 | 12.96 | 70.68 | 0.85 | 11 | 229.96 | 56.13 | 11 | 9 | 52.83 | 28595.54 | 152.79 | 988.1 | 43.98 | 35.43 | 3247.3 | 0.81 | 0.88 | 2.98 | 0.2 | 1 | 10
41 | 110 | CONCLUIDO | 6.2392 | 16.03 | 12.95 | 70.64 | 0.87 | 11 | 230.38 | 56.13 | 11.25 | 7 | 53 | 28647.87 | 152.05 | 988.08 | 43.85 | 35.43 | 3183.48 | 0.81 | 0.88 | 2.98 | 0.2 | 1 | 10
42 | 110 | CONCLUIDO | 6.2347 | 16.04 | 12.96 | 70.7 | 0.89 | 11 | 230.81 | 56.13 | 11.5 | 6 | 53.18 | 28700.26 | 151.9 | 988.08 | 44.12 | 35.43 | 3316.64 | 0.8 | 0.88 | 2.99 | 0.21 | 1 | 10
43 | 110 | CONCLUIDO | 6.237 | 16.03 | 12.96 | 70.67 | 0.9 | 11 | 231.23 | 56.13 | 11.75 | 4 | 53.36 | 28752.71 | 150.57 | 988.08 | 44.04 | 35.43 | 3275.3 | 0.8 | 0.88 | 2.98 | 0.2 | 1 | 10
44 | 110 | CONCLUIDO | 6.2361 | 16.04 | 12.96 | 70.68 | 0.92 | 11 | 231.66 | 56.13 | 12 | 2 | 53.53 | 28805.23 | 149.68 | 988.1 | 43.9 | 35.43 | 3205.7 | 0.81 | 0.88 | 2.99 | 0.2 | 1 | 10
45 | 110 | CONCLUIDO | 6.2366 | 16.03 | 12.96 | 70.68 | 0.94 | 11 | 232.08 | 56.13 | 12.25 | 1 | 53.71 | 28857.81 | 149.75 | 988.18 | 43.81 | 35.43 | 3161.72 | 0.81 | 0.88 | 2.99 | 0.2 | 1 | 10
46 | 110 | CONCLUIDO | 6.2383 | 16.03 | 12.95 | 70.65 | 0.96 | 11 | 232.51 | 56.13 | 12.5 | 1 | 53.88 | 28910.45 | 149.63 | 988.18 | 43.75 | 35.43 | 3133.1 | 0.81 | 0.88 | 2.99 | 0.2 | 1 | 10
47 | 110 | CONCLUIDO | 6.2623 | 15.97 | 12.93 | 77.6 | 0.97 | 10 | 232.94 | 56.13 | 12.75 | 0 | 54.06 | 28963.15 | 149.35 | 988.18 | 43.14 | 35.43 | 2830.81 | 0.82 | 0.88 | 2.99 | 0.18 | 1 | 10
0 | 150 | CONCLUIDO | 3.0103 | 33.22 | 17.5 | 4.59 | 0.06 | 229 | 296.65 | 61.82 | 1 | 227 | 83.83 | 36821.52 | 318.45 | 988.86 | 185.38 | 35.43 | 72856.98 | 0.19 | 0.65 | 3.35 | 4.74 | 1 | 10
1 | 150 | CONCLUIDO | 3.4898 | 28.66 | 16.21 | 5.72 | 0.07 | 170 | 297.17 | 61.82 | 1.25 | 168 | 84.1 | 36885.7 | 294.43 | 988.6 | 145.64 | 35.43 | 53281.62 | 0.24 | 0.7 | 3.24 | 3.45 | 1 | 10
2 | 150 | CONCLUIDO | 3.851 | 25.97 | 15.47 | 6.88 | 0.09 | 135 | 297.7 | 61.82 | 1.5 | 133 | 84.37 | 36949.99 | 280.38 | 988.35 | 122.22 | 35.43 | 41747.49 | 0.29 | 0.74 | 3.18 | 2.71 | 1 | 10
3 | 150 | CONCLUIDO | 4.1117 | 24.32 | 15.05 | 7.99 | 0.1 | 113 | 298.22 | 61.82 | 1.75 | 111 | 84.65 | 37014.39 | 272.15 | 988.57 | 108.54 | 35.43 | 35018.46 | 0.33 | 0.76 | 3.16 | 2.29 | 1 | 10
4 | 150 | CONCLUIDO | 4.3424 | 23.03 | 14.7 | 9.19 | 0.12 | 96 | 298.74 | 61.82 | 2 | 94 | 84.92 | 37078.91 | 265.34 | 988.24 | 98.03 | 35.43 | 29848.15 | 0.36 | 0.78 | 3.13 | 1.94 | 1 | 10
5 | 150 | CONCLUIDO | 4.5234 | 22.11 | 14.44 | 10.32 | 0.13 | 84 | 299.26 | 61.82 | 2.25 | 82 | 85.19 | 37143.54 | 260.14 | 988.18 | 90.1 | 35.43 | 25941.2 | 0.39 | 0.79 | 3.11 | 1.69 | 1 | 10
6 | 150 | CONCLUIDO | 4.6748 | 21.39 | 14.23 | 11.38 | 0.15 | 75 | 299.79 | 61.82 | 2.5 | 73 | 85.47 | 37208.42 | 255.68 | 988.29 | 83.58 | 35.43 | 22726.08 | 0.42 | 0.8 | 3.08 | 1.47 | 1 | 10
7 | 150 | CONCLUIDO | 4.8039 | 20.82 | 14.1 | 12.62 | 0.16 | 67 | 300.32 | 61.82 | 2.75 | 65 | 85.74 | 37273.29 | 252.81 | 988.45 | 79.61 | 35.43 | 20783.2 | 0.45 | 0.81 | 3.07 | 1.34 | 1 | 10
8 | 150 | CONCLUIDO | 4.9068 | 20.38 | 13.99 | 13.76 | 0.18 | 61 | 300.84 | 61.82 | 3 | 59 | 86.02 | 37338.27 | 250.58 | 988.27 | 75.98 | 35.43 | 18998.05 | 0.47 | 0.81 | 3.07 | 1.24 | 1 | 10
9 | 150 | CONCLUIDO | 5.0067 | 19.97 | 13.87 | 14.86 | 0.19 | 56 | 301.37 | 61.82 | 3.25 | 54 | 86.3 | 37403.38 | 247.59 | 988.12 | 72.23 | 35.43 | 17147.24 | 0.49 | 0.82 | 3.06 | 1.11 | 1 | 10
10 | 150 | CONCLUIDO | 5.0862 | 19.66 | 13.78 | 15.89 | 0.21 | 52 | 301.9 | 61.82 | 3.5 | 50 | 86.58 | 37468.6 | 245.37 | 988.31 | 69.27 | 35.43 | 15685.23 | 0.51 | 0.83 | 3.05 | 1.02 | 1 | 10
11 | 150 | CONCLUIDO | 5.1644 | 19.36 | 13.7 | 17.12 | 0.22 | 48 | 302.43 | 61.82 | 3.75 | 46 | 86.86 | 37533.94 | 243.59 | 988.12 | 67.14 | 35.43 | 14639.79 | 0.53 | 0.83 | 3.04 | 0.94 | 1 | 10
12 | 150 | CONCLUIDO | 5.227 | 19.13 | 13.63 | 18.18 | 0.24 | 45 | 302.96 | 61.82 | 4 | 43 | 87.14 | 37599.4 | 241.94 | 988.18 | 65.1 | 35.43 | 13636.42 | 0.54 | 0.84 | 3.04 | 0.88 | 1 | 10
13 | 150 | CONCLUIDO | 5.2887 | 18.91 | 13.58 | 19.4 | 0.25 | 42 | 303.49 | 61.82 | 4.25 | 40 | 87.42 | 37664.98 | 240.5 | 988.21 | 63.37 | 35.43 | 12786.63 | 0.56 | 0.84 | 3.03 | 0.82 | 1 | 10
14 | 150 | CONCLUIDO | 5.3483 | 18.7 | 13.53 | 20.82 | 0.26 | 39 | 304.03 | 61.82 | 4.5 | 37 | 87.7 | 37730.68 | 239.11 | 988.3 | 61.9 | 35.43 | 12064.86 | 0.57 | 0.84 | 3.03 | 0.78 | 1 | 10
15 | 150 | CONCLUIDO | 5.3962 | 18.53 | 13.48 | 21.86 | 0.28 | 37 | 304.56 | 61.82 | 4.75 | 35 | 87.99 | 37796.51 | 237.69 | 988.28 | 60.16 | 35.43 | 11206.48 | 0.59 | 0.85 | 3.03 | 0.72 | 1 | 10
16 | 150 | CONCLUIDO | 5.4409 | 18.38 | 13.44 | 23.04 | 0.29 | 35 | 305.09 | 61.82 | 5 | 33 | 88.27 | 37862.45 | 236.6 | 988.3 | 58.73 | 35.43 | 10501.95 | 0.6 | 0.85 | 3.03 | 0.68 | 1 | 10
17 | 150 | CONCLUIDO | 5.4886 | 18.22 | 13.39 | 24.34 | 0.31 | 33 | 305.63 | 61.82 | 5.25 | 31 | 88.56 | 37928.52 | 234.75 | 988.23 | 57.41 | 35.43 | 9850.64 | 0.62 | 0.85 | 3.02 | 0.63 | 1 | 10
18 | 150 | CONCLUIDO | 5.5021 | 18.17 | 13.4 | 25.12 | 0.32 | 32 | 306.17 | 61.82 | 5.5 | 30 | 88.84 | 37994.72 | 234.56 | 988.19 | 57.56 | 35.43 | 9932.7 | 0.62 | 0.85 | 3.03 | 0.65 | 1 | 10
19 | 150 | CONCLUIDO | 5.5568 | 18 | 13.33 | 26.66 | 0.33 | 30 | 306.7 | 61.82 | 5.75 | 28 | 89.13 | 38061.04 | 232.83 | 988.14 | 55.8 | 35.43 | 9062.99 | 0.63 | 0.85 | 3.01 | 0.58 | 1 | 10
20 | 150 | CONCLUIDO | 5.5807 | 17.92 | 13.31 | 27.54 | 0.35 | 29 | 307.24 | 61.82 | 6 | 27 | 89.42 | 38127.48 | 232.06 | 988.29 | 55.18 | 35.43 | 8756.1 | 0.64 | 0.86 | 3.01 | 0.56 | 1 | 10
21 | 150 | CONCLUIDO | 5.6033 | 17.85 | 13.29 | 28.49 | 0.36 | 28 | 307.78 | 61.82 | 6.25 | 26 | 89.71 | 38194.05 | 231.21 | 988.15 | 54.65 | 35.43 | 8494.21 | 0.65 | 0.86 | 3.01 | 0.54 | 1 | 10
22 | 150 | CONCLUIDO | 5.629 | 17.77 | 13.27 | 29.48 | 0.38 | 27 | 308.32 | 61.82 | 6.5 | 25 | 90 | 38260.74 | 230.34 | 988.09 | 53.81 | 35.43 | 8082.68 | 0.66 | 0.86 | 3.01 | 0.51 | 1 | 10
23 | 150 | CONCLUIDO | 5.6501 | 17.7 | 13.26 | 30.59 | 0.39 | 26 | 308.86 | 61.82 | 6.75 | 24 | 90.29 | 38327.57 | 229.59 | 988.23 | 53.26 | 35.43 | 7812.94 | 0.67 | 0.86 | 3.01 | 0.5 | 1 | 10
24 | 150 | CONCLUIDO | 5.6768 | 17.62 | 13.23 | 31.75 | 0.4 | 25 | 309.41 | 61.82 | 7 | 23 | 90.59 | 38394.52 | 228.61 | 988.15 | 52.65 | 35.43 | 7511.52 | 0.67 | 0.86 | 3 | 0.47 | 1 | 10
25 | 150 | CONCLUIDO | 5.7036 | 17.53 | 13.2 | 33.01 | 0.42 | 24 | 309.95 | 61.82 | 7.25 | 22 | 90.88 | 38461.6 | 227.49 | 988.15 | 51.57 | 35.43 | 6976.16 | 0.69 | 0.86 | 3 | 0.45 | 1 | 10
26 | 150 | CONCLUIDO | 5.7224 | 17.48 | 13.2 | 34.44 | 0.43 | 23 | 310.5 | 61.82 | 7.5 | 21 | 91.18 | 38528.81 | 226.91 | 988.12 | 51.64 | 35.43 | 7017.83 | 0.69 | 0.86 | 3 | 0.45 | 1 | 10
27 | 150 | CONCLUIDO | 5.7498 | 17.39 | 13.17 | 35.92 | 0.44 | 22 | 311.04 | 61.82 | 7.75 | 20 | 91.47 | 38596.15 | 226.15 | 988.19 | 50.62 | 35.43 | 6512.28 | 0.7 | 0.87 | 3 | 0.42 | 1 | 10
28 | 150 | CONCLUIDO | 5.7501 | 17.39 | 13.17 | 35.92 | 0.46 | 22 | 311.59 | 61.82 | 8 | 20 | 91.77 | 38663.62 | 225.49 | 988.28 | 50.74 | 35.43 | 6572.96 | 0.7 | 0.87 | 3 | 0.42 | 1 | 10
29 | 150 | CONCLUIDO | 5.7749 | 17.32 | 13.15 | 37.58 | 0.47 | 21 | 312.14 | 61.82 | 8.25 | 19 | 92.07 | 38731.35 | 224.5 | 988.11 | 50.29 | 35.43 | 6353.41 | 0.7 | 0.87 | 2.99 | 0.4 | 1 | 10
30 | 150 | CONCLUIDO | 5.8021 | 17.24 | 13.13 | 39.38 | 0.48 | 20 | 312.69 | 61.82 | 8.5 | 18 | 92.37 | 38799.09 | 224.02 | 988.12 | 49.31 | 35.43 | 5867.64 | 0.72 | 0.87 | 3 | 0.37 | 1 | 10
31 | 150 | CONCLUIDO | 5.8037 | 17.23 | 13.12 | 39.37 | 0.5 | 20 | 313.24 | 61.82 | 8.75 | 18 | 92.67 | 38866.96 | 223.18 | 988.24 | 49.01 | 35.43 | 5717.27 | 0.72 | 0.87 | 3 | 0.37 | 1 | 10
32 | 150 | CONCLUIDO | 5.8276 | 17.16 | 13.11 | 41.39 | 0.51 | 19 | 313.79 | 61.82 | 9 | 17 | 92.97 | 38934.97 | 222.34 | 988.13 | 48.61 | 35.43 | 5523.11 | 0.73 | 0.87 | 3 | 0.35 | 1 | 10
33 | 150 | CONCLUIDO | 5.829 | 17.16 | 13.1 | 41.38 | 0.52 | 19 | 314.34 | 61.82 | 9.25 | 17 | 93.27 | 39003.11 | 221.22 | 988.08 | 48.55 | 35.43 | 5492.88 | 0.73 | 0.87 | 3 | 0.35 | 1 | 10
34 | 150 | CONCLUIDO | 5.8527 | 17.09 | 13.09 | 43.63 | 0.54 | 18 | 314.9 | 61.82 | 9.5 | 16 | 93.57 | 39071.38 | 221.09 | 988.08 | 48.02 | 35.43 | 5232.83 | 0.74 | 0.87 | 3 | 0.34 | 1 | 10
35 | 150 | CONCLUIDO | 5.8538 | 17.08 | 13.09 | 43.62 | 0.55 | 18 | 315.45 | 61.82 | 9.75 | 16 | 93.88 | 39139.8 | 219.95 | 988.08 | 48.05 | 35.43 | 5244.1 | 0.74 | 0.87 | 2.99 | 0.33 | 1 | 10
36 | 150 | CONCLUIDO | 5.8793 | 17.01 | 13.07 | 46.12 | 0.56 | 17 | 316.01 | 61.82 | 10 | 15 | 94.18 | 39208.35 | 218.64 | 988.12 | 47.41 | 35.43 | 4932.72 | 0.75 | 0.87 | 2.99 | 0.31 | 1 | 10
37 | 150 | CONCLUIDO | 5.8759 | 17.02 | 13.08 | 46.15 | 0.58 | 17 | 316.56 | 61.82 | 10.25 | 15 | 94.49 | 39277.04 | 218.6 | 988.13 | 47.75 | 35.43 | 5099.94 | 0.74 | 0.87 | 2.99 | 0.32 | 1 | 10
38 | 150 | CONCLUIDO | 5.9074 | 16.93 | 13.04 | 48.91 | 0.59 | 16 | 317.12 | 61.82 | 10.5 | 14 | 94.8 | 39345.87 | 217.57 | 988.13 | 46.71 | 35.43 | 4586.51 | 0.76 | 0.87 | 2.99 | 0.29 | 1 | 10
39 | 150 | CONCLUIDO | 5.9038 | 16.94 | 13.05 | 48.95 | 0.6 | 16 | 317.68 | 61.82 | 10.75 | 14 | 95.11 | 39414.84 | 217.55 | 988.12 | 46.99 | 35.43 | 4728.46 | 0.75 | 0.87 | 2.99 | 0.3 | 1 | 10
40 | 150 | CONCLUIDO | 5.9011 | 16.95 | 13.06 | 48.98 | 0.62 | 16 | 318.24 | 61.82 | 11 | 14 | 95.42 | 39483.95 | 216.69 | 988.14 | 47.25 | 35.43 | 4854.53 | 0.75 | 0.87 | 2.99 | 0.31 | 1 | 10
41 | 150 | CONCLUIDO | 5.926 | 16.87 | 13.04 | 52.18 | 0.63 | 15 | 318.8 | 61.82 | 11.25 | 13 | 95.73 | 39553.2 | 216.17 | 988.08 | 46.72 | 35.43 | 4596.99 | 0.76 | 0.87 | 2.99 | 0.29 | 1 | 10
42 | 150 | CONCLUIDO | 5.9315 | 16.86 | 13.03 | 52.11 | 0.64 | 15 | 319.36 | 61.82 | 11.5 | 13 | 96.04 | 39622.59 | 215.28 | 988.08 | 46.39 | 35.43 | 4432.71 | 0.76 | 0.87 | 2.99 | 0.28 | 1 | 10
43 | 150 | CONCLUIDO | 5.9257 | 16.88 | 13.04 | 52.18 | 0.65 | 15 | 319.93 | 61.82 | 11.75 | 13 | 96.36 | 39692.13 | 214.77 | 988.16 | 46.73 | 35.43 | 4600.43 | 0.76 | 0.87 | 2.99 | 0.29 | 1 | 10
44 | 150 | CONCLUIDO | 5.9595 | 16.78 | 13.01 | 55.74 | 0.67 | 14 | 320.49 | 61.82 | 12 | 12 | 96.67 | 39761.81 | 213.96 | 988.09 | 45.55 | 35.43 | 4015.5 | 0.78 | 0.88 | 2.99 | 0.25 | 1 | 10
45 | 150 | CONCLUIDO | 5.9575 | 16.79 | 13.01 | 55.76 | 0.68 | 14 | 321.06 | 61.82 | 12.25 | 12 | 96.99 | 39831.64 | 213.72 | 988.11 | 45.7 | 35.43 | 4090.82 | 0.78 | 0.88 | 2.99 | 0.26 | 1 | 10
46 | 150 | CONCLUIDO | 5.9609 | 16.78 | 13 | 55.72 | 0.69 | 14 | 321.63 | 61.82 | 12.5 | 12 | 97.31 | 39901.61 | 212.68 | 988.11 | 45.39 | 35.43 | 3933.78 | 0.78 | 0.88 | 2.99 | 0.25 | 1 | 10
47 | 150 | CONCLUIDO | 5.9822 | 16.72 | 13 | 59.99 | 0.71 | 13 | 322.2 | 61.82 | 12.75 | 11 | 97.62 | 39971.73 | 211.69 | 988.14 | 45.25 | 35.43 | 3872.66 | 0.78 | 0.88 | 2.99 | 0.24 | 1 | 10
48 | 150 | CONCLUIDO | 5.9799 | 16.72 | 13 | 60.02 | 0.72 | 13 | 322.77 | 61.82 | 13 | 11 | 97.94 | 40042 | 211.44 | 988.11 | 45.52 | 35.43 | 4004.01 | 0.78 | 0.88 | 2.99 | 0.25 | 1 | 10
49 | 150 | CONCLUIDO | 5.9825 | 16.72 | 13 | 59.98 | 0.73 | 13 | 323.34 | 61.82 | 13.25 | 11 | 98.27 | 40112.54 | 211.26 | 988.1 | 45.29 | 35.43 | 3890.43 | 0.78 | 0.88 | 2.99 | 0.24 | 1 | 10
50 | 150 | CONCLUIDO | 5.9864 | 16.7 | 12.98 | 59.93 | 0.74 | 13 | 323.91 | 61.82 | 13.5 | 11 | 98.59 | 40183.11 | 209.72 | 988.11 | 44.8 | 35.43 | 3647.19 | 0.79 | 0.88 | 2.99 | 0.23 | 1 | 10
51 | 150 | CONCLUIDO | 6.0122 | 16.63 | 12.97 | 64.84 | 0.76 | 12 | 324.48 | 61.82 | 13.75 | 10 | 98.91 | 40253.84 | 208.84 | 988.14 | 44.38 | 35.43 | 3440.31 | 0.8 | 0.88 | 2.98 | 0.21 | 1 | 10
52 | 150 | CONCLUIDO | 6.0124 | 16.63 | 12.97 | 64.84 | 0.77 | 12 | 325.06 | 61.82 | 14 | 10 | 99.24 | 40324.71 | 208.55 | 988.11 | 44.44 | 35.43 | 3472.48 | 0.8 | 0.88 | 2.98 | 0.21 | 1 | 10
53 | 150 | CONCLUIDO | 6.0146 | 16.63 | 12.96 | 64.81 | 0.78 | 12 | 325.63 | 61.82 | 14.25 | 10 | 99.56 | 40395.74 | 208.19 | 988.09 | 44.13 | 35.43 | 3316.98 | 0.8 | 0.88 | 2.98 | 0.21 | 1 | 10
54 | 150 | CONCLUIDO | 6.0139 | 16.63 | 12.96 | 64.82 | 0.79 | 12 | 326.21 | 61.82 | 14.5 | 10 | 99.89 | 40466.92 | 207.07 | 988.08 | 44.39 | 35.43 | 3445.11 | 0.8 | 0.88 | 2.98 | 0.21 | 1 | 10
55 | 150 | CONCLUIDO | 6.0411 | 16.55 | 12.95 | 70.61 | 0.8 | 11 | 326.79 | 61.82 | 14.75 | 9 | 100.22 | 40538.25 | 206.09 | 988.12 | 43.77 | 35.43 | 3142.56 | 0.81 | 0.88 | 2.98 | 0.19 | 1 | 10
56 | 150 | CONCLUIDO | 6.0345 | 16.57 | 12.96 | 70.71 | 0.82 | 11 | 327.37 | 61.82 | 15 | 9 | 100.55 | 40609.74 | 206.29 | 988.08 | 44.2 | 35.43 | 3354.58 | 0.8 | 0.88 | 2.99 | 0.21 | 1 | 10
57 | 150 | CONCLUIDO | 6.0387 | 16.56 | 12.95 | 70.64 | 0.83 | 11 | 327.95 | 61.82 | 15.25 | 9 | 100.88 | 40681.39 | 205.79 | 988.09 | 43.99 | 35.43 | 3252.45 | 0.81 | 0.88 | 2.98 | 0.2 | 1 | 10
58 | 150 | CONCLUIDO | 6.0375 | 16.56 | 12.95 | 70.66 | 0.84 | 11 | 328.53 | 61.82 | 15.5 | 9 | 101.21 | 40753.2 | 205.58 | 988.12 | 43.97 | 35.43 | 3240.97 | 0.81 | 0.88 | 2.98 | 0.2 | 1 | 10
59 | 150 | CONCLUIDO | 6.0395 | 16.56 | 12.95 | 70.63 | 0.85 | 11 | 329.12 | 61.82 | 15.75 | 9 | 101.54 | 40825.16 | 204.3 | 988.08 | 43.8 | 35.43 | 3156.9 | 0.81 | 0.88 | 2.98 | 0.2 | 1 | 10
60 | 150 | CONCLUIDO | 6.0395 | 16.56 | 12.95 | 70.63 | 0.86 | 11 | 329.7 | 61.82 | 16 | 9 | 101.88 | 40897.29 | 202.89 | 988.11 | 43.83 | 35.43 | 3171.29 | 0.81 | 0.88 | 2.98 | 0.2 | 1 | 10
61 | 150 | CONCLUIDO | 6.0676 | 16.48 | 12.93 | 77.57 | 0.88 | 10 | 330.29 | 61.82 | 16.25 | 8 | 102.21 | 40969.57 | 202.03 | 988.08 | 43.08 | 35.43 | 2799.98 | 0.82 | 0.88 | 2.98 | 0.17 | 1 | 10
62 | 150 | CONCLUIDO | 6.0667 | 16.48 | 12.93 | 77.58 | 0.89 | 10 | 330.87 | 61.82 | 16.5 | 8 | 102.55 | 41042.02 | 201.3 | 988.12 | 43.32 | 35.43 | 2923.35 | 0.82 | 0.88 | 2.98 | 0.18 | 1 | 10
63 | 150 | CONCLUIDO | 6.0672 | 16.48 | 12.93 | 77.58 | 0.9 | 10 | 331.46 | 61.82 | 16.75 | 8 | 102.89 | 41114.63 | 200.57 | 988.08 | 43.2 | 35.43 | 2862.67 | 0.82 | 0.88 | 2.98 | 0.18 | 1 | 10
64 | 150 | CONCLUIDO | 6.0666 | 16.48 | 12.93 | 77.59 | 0.91 | 10 | 332.05 | 61.82 | 17 | 8 | 103.23 | 41187.41 | 200.71 | 988.1 | 43.16 | 35.43 | 2842.71 | 0.82 | 0.88 | 2.98 | 0.18 | 1 | 10
65 | 150 | CONCLUIDO | 6.0663 | 16.48 | 12.93 | 77.59 | 0.92 | 10 | 332.64 | 61.82 | 17.25 | 8 | 103.57 | 41260.35 | 200.19 | 988.08 | 43.26 | 35.43 | 2891.21 | 0.82 | 0.88 | 2.98 | 0.18 | 1 | 10
66 | 150 | CONCLUIDO | 6.0682 | 16.48 | 12.93 | 77.56 | 0.94 | 10 | 333.24 | 61.82 | 17.5 | 8 | 103.92 | 41333.46 | 199.37 | 988.08 | 43.2 | 35.43 | 2860.4 | 0.82 | 0.88 | 2.98 | 0.17 | 1 | 10
67 | 150 | CONCLUIDO | 6.0919 | 16.42 | 12.92 | 86.12 | 0.95 | 9 | 333.83 | 61.82 | 17.75 | 7 | 104.26 | 41406.86 | 197.66 | 988.09 | 42.78 | 35.43 | 2656.69 | 0.83 | 0.88 | 2.98 | 0.16 | 1 | 10
68 | 150 | CONCLUIDO | 6.093 | 16.41 | 12.91 | 86.1 | 0.96 | 9 | 334.43 | 61.82 | 18 | 7 | 104.61 | 41480.31 | 197.82 | 988.08 | 42.76 | 35.43 | 2644.49 | 0.83 | 0.88 | 2.98 | 0.16 | 1 | 10
69 | 150 | CONCLUIDO | 6.0929 | 16.41 | 12.92 | 86.1 | 0.97 | 9 | 335.02 | 61.82 | 18.25 | 7 | 104.95 | 41553.93 | 197.98 | 988.21 | 42.77 | 35.43 | 2651.4 | 0.83 | 0.88 | 2.98 | 0.16 | 1 | 10
70 | 150 | CONCLUIDO | 6.0923 | 16.41 | 12.92 | 86.11 | 0.98 | 9 | 335.62 | 61.82 | 18.5 | 7 | 105.3 | 41627.72 | 198.01 | 988.17 | 42.83 | 35.43 | 2683.28 | 0.83 | 0.88 | 2.98 | 0.16 | 1 | 10
71 | 150 | CONCLUIDO | 6.0942 | 16.41 | 12.91 | 86.08 | 0.99 | 9 | 336.22 | 61.82 | 18.75 | 7 | 105.65 | 41701.68 | 197.36 | 988.12 | 42.77 | 35.43 | 2648.98 | 0.83 | 0.88 | 2.98 | 0.16 | 1 | 10
72 | 150 | CONCLUIDO | 6.096 | 16.4 | 12.91 | 86.05 | 1.01 | 9 | 336.82 | 61.82 | 19 | 7 | 106 | 41775.82 | 196.54 | 988.08 | 42.53 | 35.43 | 2530.85 | 0.83 | 0.88 | 2.98 | 0.15 | 1 | 10
73 | 150 | CONCLUIDO | 6.0933 | 16.41 | 12.91 | 86.09 | 1.02 | 9 | 337.43 | 61.82 | 19.25 | 7 | 106.35 | 41850.13 | 194.82 | 988.21 | 42.74 | 35.43 | 2633.85 | 0.83 | 0.88 | 2.98 | 0.16 | 1 | 10
74 | 150 | CONCLUIDO | 6.0931 | 16.41 | 12.91 | 86.1 | 1.03 | 9 | 338.03 | 61.82 | 19.5 | 7 | 106.71 | 41924.62 | 193.78 | 988.09 | 42.81 | 35.43 | 2670.2 | 0.83 | 0.88 | 2.98 | 0.16 | 1 | 10
75 | 150 | CONCLUIDO | 6.1208 | 16.34 | 12.9 | 96.72 | 1.04 | 8 | 338.63 | 61.82 | 19.75 | 4 | 107.06 | 41999.28 | 192.34 | 988.09 | 42.19 | 35.43 | 2364.75 | 0.84 | 0.88 | 2.98 | 0.14 | 1 | 10
76 | 150 | CONCLUIDO | 6.12 | 16.34 | 12.9 | 96.74 | 1.05 | 8 | 339.24 | 61.82 | 20 | 4 | 107.42 | 42074.12 | 192.58 | 988.08 | 42.21 | 35.43 | 2378.33 | 0.84 | 0.88 | 2.98 | 0.14 | 1 | 10
77 | 150 | CONCLUIDO | 6.123 | 16.33 | 12.89 | 96.68 | 1.06 | 8 | 339.85 | 61.82 | 20.25 | 3 | 107.78 | 42149.15 | 192.61 | 988.13 | 41.98 | 35.43 | 2262.67 | 0.84 | 0.88 | 2.98 | 0.14 | 1 | 10
78 | 150 | CONCLUIDO | 6.1201 | 16.34 | 12.9 | 96.74 | 1.07 | 8 | 340.46 | 61.82 | 20.5 | 3 | 108.14 | 42224.35 | 193.12 | 988.13 | 42.16 | 35.43 | 2351.66 | 0.84 | 0.88 | 2.98 | 0.14 | 1 | 10
79 | 150 | CONCLUIDO | 6.1204 | 16.34 | 12.9 | 96.73 | 1.08 | 8 | 341.07 | 61.82 | 20.75 | 2 | 108.5 | 42299.74 | 193.13 | 988.13 | 42.12 | 35.43 | 2330.01 | 0.84 | 0.88 | 2.98 | 0.14 | 1 | 10
80 | 150 | CONCLUIDO | 6.1212 | 16.34 | 12.89 | 96.71 | 1.1 | 8 | 341.68 | 61.82 | 21 | 1 | 108.86 | 42375.31 | 193.3 | 988.14 | 42.05 | 35.43 | 2297.7 | 0.84 | 0.88 | 2.98 | 0.14 | 1 | 10
81 | 150 | CONCLUIDO | 6.1219 | 16.33 | 12.89 | 96.7 | 1.11 | 8 | 342.3 | 61.82 | 21.25 | 1 | 109.23 | 42451.07 | 193.42 | 988.19 | 41.89 | 35.43 | 2214.34 | 0.85 | 0.88 | 2.98 | 0.14 | 1 | 10
82 | 150 | CONCLUIDO | 6.1221 | 16.33 | 12.89 | 96.69 | 1.12 | 8 | 342.91 | 61.82 | 21.5 | 1 | 109.59 | 42527.02 | 193.64 | 988.13 | 42.01 | 35.43 | 2277.27 | 0.84 | 0.88 | 2.98 | 0.14 | 1 | 10
83 | 150 | CONCLUIDO | 6.1221 | 16.33 | 12.89 | 96.69 | 1.13 | 8 | 343.53 | 61.82 | 21.75 | 0 | 109.96 | 42603.15 | 193.85 | 988.17 | 41.83 | 35.43 | 2187.97 | 0.85 | 0.88 | 2.98 | 0.14 | 1 | 10
0 | 10 | CONCLUIDO | 5.6848 | 17.59 | 14.83 | 8.9 | 0.64 | 100 | 26.11 | 12.1 | 1 | 0 | 3.01 | 3454.41 | 43.34 | 988.81 | 98.39 | 35.43 | 30006.06 | 0.36 | 0.77 | 3.25 | 2.08 | 1 | 10
0 | 45 | CONCLUIDO | 5.4167 | 18.46 | 14.6 | 9.63 | 0.18 | 91 | 98.71 | 39.72 | 1 | 89 | 12.99 | 12407.75 | 125.54 | 988.3 | 94.92 | 35.43 | 28316.02 | 0.37 | 0.78 | 3.12 | 1.85 | 1 | 10
1 | 45 | CONCLUIDO | 5.6934 | 17.56 | 14.14 | 12.12 | 0.22 | 70 | 99.02 | 39.72 | 1.25 | 68 | 13.05 | 12446.14 | 119.29 | 988.36 | 80.91 | 35.43 | 21413.76 | 0.44 | 0.81 | 3.07 | 1.38 | 1 | 10
2 | 45 | CONCLUIDO | 5.8803 | 17.01 | 13.87 | 14.86 | 0.27 | 56 | 99.33 | 39.72 | 1.5 | 54 | 13.11 | 12484.55 | 114.56 | 988.37 | 72.22 | 35.43 | 17142.38 | 0.49 | 0.82 | 3.06 | 1.11 | 1 | 10
3 | 45 | CONCLUIDO | 6.0105 | 16.64 | 13.68 | 17.47 | 0.31 | 47 | 99.64 | 39.72 | 1.75 | 45 | 13.18 | 12522.99 | 110.85 | 988.14 | 66.65 | 35.43 | 14399.68 | 0.53 | 0.83 | 3.04 | 0.93 | 1 | 10
4 | 45 | CONCLUIDO | 6.1166 | 16.35 | 13.54 | 20.31 | 0.35 | 40 | 99.95 | 39.72 | 2 | 38 | 13.24 | 12561.45 | 107.39 | 988.25 | 61.92 | 35.43 | 12068.74 | 0.57 | 0.84 | 3.04 | 0.78 | 1 | 10
5 | 45 | CONCLUIDO | 6.1893 | 16.16 | 13.45 | 23.06 | 0.39 | 35 | 100.27 | 39.72 | 2.25 | 33 | 13.3 | 12599.94 | 104.17 | 988.2 | 59.29 | 35.43 | 10783.19 | 0.6 | 0.85 | 3.02 | 0.69 | 1 | 10
6 | 45 | CONCLUIDO | 6.2787 | 15.93 | 13.32 | 26.64 | 0.44 | 30 | 100.58 | 39.72 | 2.5 | 28 | 13.36 | 12638.45 | 100.69 | 988.14 | 55.71 | 35.43 | 9014.56 | 0.64 | 0.86 | 3 | 0.57 | 1 | 10
7 | 45 | CONCLUIDO | 6.3238 | 15.81 | 13.27 | 29.49 | 0.48 | 27 | 100.89 | 39.72 | 2.75 | 22 | 13.42 | 12676.98 | 97.65 | 988.19 | 53.63 | 35.43 | 7992.01 | 0.66 | 0.86 | 3.01 | 0.52 | 1 | 10
8 | 45 | CONCLUIDO | 6.3474 | 15.75 | 13.25 | 31.81 | 0.52 | 25 | 101.2 | 39.72 | 3 | 13 | 13.49 | 12715.54 | 95.14 | 988.22 | 52.7 | 35.43 | 7534.51 | 0.67 | 0.86 | 3.02 | 0.5 | 1 | 10
9 | 45 | CONCLUIDO | 6.3645 | 15.71 | 13.23 | 33.08 | 0.56 | 24 | 101.52 | 39.72 | 3.25 | 4 | 13.55 | 12754.13 | 94.56 | 988.33 | 51.92 | 35.43 | 7148.81 | 0.68 | 0.86 | 3.02 | 0.48 | 1 | 10
10 | 45 | CONCLUIDO | 6.3815 | 15.67 | 13.21 | 34.46 | 0.6 | 23 | 101.83 | 39.72 | 3.5 | 1 | 13.61 | 12792.74 | 94.05 | 988.31 | 51.3 | 35.43 | 6846.66 | 0.69 | 0.86 | 3.02 | 0.45 | 1 | 10
11 | 45 | CONCLUIDO | 6.3806 | 15.67 | 13.21 | 34.47 | 0.65 | 23 | 102.14 | 39.72 | 3.75 | 0 | 13.68 | 12831.37 | 94.36 | 988.27 | 51.28 | 35.43 | 6833.65 | 0.69 | 0.86 | 3.02 | 0.46 | 1 | 10
0 | 105 | CONCLUIDO | 3.9218 | 25.5 | 16.16 | 5.81 | 0.09 | 167 | 204 | 55.27 | 1 | 165 | 42.72 | 25393.6 | 231.17 | 988.36 | 143.92 | 35.43 | 52435.8 | 0.25 | 0.71 | 3.23 | 3.4 | 1 | 10
1 | 105 | CONCLUIDO | 4.35 | 22.99 | 15.31 | 7.29 | 0.11 | 126 | 204.39 | 55.27 | 1.25 | 124 | 42.87 | 25442.42 | 218.14 | 988.5 | 117.26 | 35.43 | 39309.67 | 0.3 | 0.74 | 3.17 | 2.56 | 1 | 10
2 | 105 | CONCLUIDO | 4.6472 | 21.52 | 14.82 | 8.72 | 0.13 | 102 | 204.79 | 55.27 | 1.5 | 100 | 43.02 | 25491.3 | 210.11 | 988.25 | 101.54 | 35.43 | 31571.89 | 0.35 | 0.77 | 3.15 | 2.06 | 1 | 10
3 | 105 | CONCLUIDO | 4.8878 | 20.46 | 14.45 | 10.2 | 0.15 | 85 | 205.18 | 55.27 | 1.75 | 83 | 43.16 | 25540.22 | 203.94 | 988.36 | 90.25 | 35.43 | 26011.66 | 0.39 | 0.79 | 3.1 | 1.69 | 1 | 10
4 | 105 | CONCLUIDO | 5.0678 | 19.73 | 14.21 | 11.68 | 0.17 | 73 | 205.58 | 55.27 | 2 | 71 | 43.31 | 25589.2 | 199.65 | 988.41 | 82.99 | 35.43 | 22440.04 | 0.43 | 0.8 | 3.08 | 1.45 | 1 | 10
5 | 105 | CONCLUIDO | 5.212 | 19.19 | 14.03 | 13.15 | 0.19 | 64 | 205.98 | 55.27 | 2.25 | 62 | 43.46 | 25638.22 | 196.22 | 988.31 | 77.47 | 35.43 | 19727.28 | 0.46 | 0.81 | 3.07 | 1.27 | 1 | 10
6 | 105 | CONCLUIDO | 5.3329 | 18.75 | 13.88 | 14.61 | 0.22 | 57 | 206.38 | 55.27 | 2.5 | 55 | 43.6 | 25687.3 | 193.12 | 988.39 | 72.61 | 35.43 | 17330.52 | 0.49 | 0.82 | 3.06 | 1.12 | 1 | 10
7 | 105 | CONCLUIDO | 5.4328 | 18.41 | 13.77 | 16.2 | 0.24 | 51 | 206.78 | 55.27 | 2.75 | 49 | 43.75 | 25736.42 | 190.72 | 988.26 | 69.38 | 35.43 | 15744.83 | 0.51 | 0.83 | 3.05 | 1.02 | 1 | 10
8 | 105 | CONCLUIDO | 5.5293 | 18.09 | 13.66 | 17.81 | 0.26 | 46 | 207.17 | 55.27 | 3 | 44 | 43.9 | 25785.6 | 188.21 | 988.19 | 65.49 | 35.43 | 13824.48 | 0.54 | 0.83 | 3.04 | 0.9 | 1 | 10
9 | 105 | CONCLUIDO | 5.606 | 17.84 | 13.57 | 19.39 | 0.28 | 42 | 207.57 | 55.27 | 3.25 | 40 | 44.05 | 25834.83 | 185.92 | 988.16 | 63.32 | 35.43 | 12759.12 | 0.56 | 0.84 | 3.03 | 0.82 | 1 | 10
10 | 105 | CONCLUIDO | 5.6614 | 17.66 | 13.52 | 20.8 | 0.3 | 39 | 207.97 | 55.27 | 3.5 | 37 | 44.2 | 25884.1 | 184.56 | 988.18 | 61.42 | 35.43 | 11825.12 | 0.58 | 0.84 | 3.03 | 0.76 | 1 | 10
11 | 105 | CONCLUIDO | 5.7206 | 17.48 | 13.46 | 22.43 | 0.32 | 36 | 208.37 | 55.27 | 3.75 | 34 | 44.35 | 25933.43 | 182.58 | 988.1 | 59.52 | 35.43 | 10890.2 | 0.6 | 0.85 | 3.02 | 0.7 | 1 | 10
12 | 105 | CONCLUIDO | 5.7625 | 17.35 | 13.41 | 23.66 | 0.34 | 34 | 208.77 | 55.27 | 4 | 32 | 44.5 | 25982.82 | 181.18 | 988.15 | 58.25 | 35.43 | 10263.9 | 0.61 | 0.85 | 3.02 | 0.66 | 1 | 10
13 | 105 | CONCLUIDO | 5.7968 | 17.25 | 13.39 | 25.1 | 0.36 | 32 | 209.17 | 55.27 | 4.25 | 30 | 44.65 | 26032.25 | 179.69 | 988.2 | 57.32 | 35.43 | 9810.87 | 0.62 | 0.85 | 3.02 | 0.63 | 1 | 10
14 | 105 | CONCLUIDO | 5.8492 | 17.1 | 13.31 | 26.63 | 0.38 | 30 | 209.58 | 55.27 | 4.5 | 28 | 44.8 | 26081.73 | 178.08 | 988.13 | 55.3 | 35.43 | 8811.64 | 0.64 | 0.86 | 3.01 | 0.56 | 1 | 10
15 | 105 | CONCLUIDO | 5.8864 | 16.99 | 13.29 | 28.47 | 0.4 | 28 | 209.98 | 55.27 | 4.75 | 26 | 44.95 | 26131.27 | 176.56 | 988.2 | 54.49 | 35.43 | 8417.97 | 0.65 | 0.86 | 3 | 0.53 | 1 | 10
16 | 105 | CONCLUIDO | 5.9044 | 16.94 | 13.28 | 29.5 | 0.42 | 27 | 210.38 | 55.27 | 5 | 25 | 45.11 | 26180.86 | 175.41 | 988.12 | 53.75 | 35.43 | 8053.12 | 0.66 | 0.86 | 3.02 | 0.52 | 1 | 10
17 | 105 | CONCLUIDO | 5.9457 | 16.82 | 13.24 | 31.78 | 0.44 | 25 | 210.78 | 55.27 | 5.25 | 23 | 45.26 | 26230.5 | 174.07 | 988.21 | 52.92 | 35.43 | 7647.28 | 0.67 | 0.86 | 3 | 0.49 | 1 | 10
18 | 105 | CONCLUIDO | 5.9757 | 16.73 | 13.2 | 32.99 | 0.46 | 24 | 211.18 | 55.27 | 5.5 | 22 | 45.41 | 26280.2 | 172.52 | 988.14 | 51.57 | 35.43 | 6974.25 | 0.69 | 0.86 | 3 | 0.44 | 1 | 10
19 | 105 | CONCLUIDO | 5.9898 | 16.7 | 13.2 | 34.43 | 0.48 | 23 | 211.59 | 55.27 | 5.75 | 21 | 45.57 | 26329.94 | 171.78 | 988.12 | 51.44 | 35.43 | 6915.82 | 0.69 | 0.86 | 3 | 0.44 | 1 | 10
20 | 105 | CONCLUIDO | 6.0136 | 16.63 | 13.17 | 35.92 | 0.5 | 22 | 211.99 | 55.27 | 6 | 20 | 45.72 | 26379.74 | 170.42 | 988.12 | 50.8 | 35.43 | 6602.05 | 0.7 | 0.87 | 3 | 0.42 | 1 | 10
21 | 105 | CONCLUIDO | 6.0374 | 16.56 | 13.15 | 37.56 | 0.52 | 21 | 212.4 | 55.27 | 6.25 | 19 | 45.87 | 26429.59 | 168.55 | 988.15 | 50 | 35.43 | 6207.46 | 0.71 | 0.87 | 3 | 0.39 | 1 | 10
22 | 105 | CONCLUIDO | 6.0641 | 16.49 | 13.11 | 39.34 | 0.54 | 20 | 212.8 | 55.27 | 6.5 | 18 | 46.03 | 26479.5 | 167.68 | 988.15 | 48.99 | 35.43 | 5703.86 | 0.72 | 0.87 | 2.99 | 0.36 | 1 | 10
23 | 105 | CONCLUIDO | 6.0817 | 16.44 | 13.11 | 41.39 | 0.56 | 19 | 213.21 | 55.27 | 6.75 | 17 | 46.18 | 26529.46 | 166.46 | 988.25 | 48.67 | 35.43 | 5551.73 | 0.73 | 0.87 | 3 | 0.35 | 1 | 10
24 | 105 | CONCLUIDO | 6.1026 | 16.39 | 13.09 | 43.64 | 0.58 | 18 | 213.61 | 55.27 | 7 | 16 | 46.34 | 26579.47 | 165.15 | 988.2 | 48.34 | 35.43 | 5390.47 | 0.73 | 0.87 | 2.99 | 0.34 | 1 | 10
25 | 105 | CONCLUIDO | 6.1103 | 16.37 | 13.07 | 43.57 | 0.6 | 18 | 214.02 | 55.27 | 7.25 | 16 | 46.49 | 26629.54 | 162.72 | 988.08 | 47.62 | 35.43 | 5030.95 | 0.74 | 0.87 | 2.99 | 0.32 | 1 | 10
26 | 105 | CONCLUIDO | 6.1253 | 16.33 | 13.07 | 46.14 | 0.62 | 17 | 214.42 | 55.27 | 7.5 | 15 | 46.65 | 26679.66 | 161.93 | 988.13 | 47.79 | 35.43 | 5122.18 | 0.74 | 0.87 | 2.99 | 0.32 | 1 | 10
27 | 105 | CONCLUIDO | 6.1505 | 16.26 | 13.05 | 48.92 | 0.64 | 16 | 214.83 | 55.27 | 7.75 | 14 | 46.81 | 26729.83 | 160.82 | 988.09 | 46.8 | 35.43 | 4633.44 | 0.76 | 0.87 | 2.99 | 0.29 | 1 | 10
28 | 105 | CONCLUIDO | 6.1437 | 16.28 | 13.06 | 48.99 | 0.66 | 16 | 215.24 | 55.27 | 8 | 14 | 46.97 | 26780.06 | 160.34 | 988.15 | 47.42 | 35.43 | 4941.46 | 0.75 | 0.87 | 2.99 | 0.31 | 1 | 10
29 | 105 | CONCLUIDO | 6.1658 | 16.22 | 13.05 | 52.18 | 0.68 | 15 | 215.65 | 55.27 | 8.25 | 13 | 47.12 | 26830.34 | 158.84 | 988.09 | 46.71 | 35.43 | 4590.94 | 0.76 | 0.87 | 2.99 | 0.29 | 1 | 10
30 | 105 | CONCLUIDO | 6.1727 | 16.2 | 13.03 | 52.11 | 0.7 | 15 | 216.05 | 55.27 | 8.5 | 13 | 47.28 | 26880.68 | 157.78 | 988.22 | 46.18 | 35.43 | 4327 | 0.77 | 0.87 | 2.99 | 0.27 | 1 | 10
31 | 105 | CONCLUIDO | 6.1954 | 16.14 | 13.01 | 55.75 | 0.72 | 14 | 216.46 | 55.27 | 8.75 | 12 | 47.44 | 26931.07 | 156.19 | 988.14 | 45.64 | 35.43 | 4060.65 | 0.78 | 0.88 | 2.99 | 0.25 | 1 | 10
32 | 105 | CONCLUIDO | 6.1992 | 16.13 | 13 | 55.71 | 0.74 | 14 | 216.87 | 55.27 | 9 | 12 | 47.6 | 26981.51 | 155.13 | 988.13 | 45.27 | 35.43 | 3875.39 | 0.78 | 0.88 | 2.99 | 0.24 | 1 | 10
33 | 105 | CONCLUIDO | 6.2173 | 16.08 | 12.99 | 59.96 | 0.76 | 13 | 217.28 | 55.27 | 9.25 | 11 | 47.76 | 27032.02 | 153.35 | 988.08 | 45.28 | 35.43 | 3886.01 | 0.78 | 0.88 | 2.98 | 0.24 | 1 | 10
34 | 105 | CONCLUIDO | 6.2171 | 16.08 | 12.99 | 59.97 | 0.78 | 13 | 217.69 | 55.27 | 9.5 | 11 | 47.92 | 27082.57 | 152.41 | 988.15 | 45.11 | 35.43 | 3803.09 | 0.79 | 0.88 | 2.99 | 0.24 | 1 | 10
35 | 105 | CONCLUIDO | 6.2391 | 16.03 | 12.98 | 64.88 | 0.79 | 12 | 218.1 | 55.27 | 9.75 | 10 | 48.08 | 27133.18 | 150 | 988.08 | 44.51 | 35.43 | 3506.85 | 0.8 | 0.88 | 2.99 | 0.22 | 1 | 10
36 | 105 | CONCLUIDO | 6.2406 | 16.02 | 12.97 | 64.86 | 0.81 | 12 | 218.51 | 55.27 | 10 | 10 | 48.24 | 27183.85 | 148.98 | 988.08 | 44.56 | 35.43 | 3530.96 | 0.8 | 0.88 | 2.98 | 0.22 | 1 | 10
37 | 105 | CONCLUIDO | 6.2434 | 16.02 | 12.97 | 64.83 | 0.83 | 12 | 218.92 | 55.27 | 10.25 | 9 | 48.4 | 27234.57 | 148.31 | 988.08 | 44.27 | 35.43 | 3384.45 | 0.8 | 0.88 | 2.98 | 0.21 | 1 | 10
38 | 105 | CONCLUIDO | 6.2401 | 16.03 | 12.97 | 64.87 | 0.85 | 12 | 219.33 | 55.27 | 10.5 | 8 | 48.56 | 27285.35 | 146.69 | 988.08 | 44.52 | 35.43 | 3511.97 | 0.8 | 0.88 | 2.99 | 0.22 | 1 | 10
39 | 105 | CONCLUIDO | 6.2608 | 15.97 | 12.96 | 70.7 | 0.87 | 11 | 219.75 | 55.27 | 10.75 | 5 | 48.72 | 27336.19 | 146.37 | 988.12 | 44.13 | 35.43 | 3319.33 | 0.8 | 0.88 | 2.99 | 0.21 | 1 | 10
40 | 105 | CONCLUIDO | 6.2591 | 15.98 | 12.97 | 70.72 | 0.89 | 11 | 220.16 | 55.27 | 11 | 4 | 48.89 | 27387.08 | 145.85 | 988.13 | 44.1 | 35.43 | 3305.68 | 0.8 | 0.88 | 2.99 | 0.21 | 1 | 10
41 | 105 | CONCLUIDO | 6.2555 | 15.99 | 12.97 | 70.77 | 0.91 | 11 | 220.57 | 55.27 | 11.25 | 3 | 49.05 | 27438.03 | 145.82 | 988.11 | 44.51 | 35.43 | 3512.76 | 0.8 | 0.88 | 2.99 | 0.22 | 1 | 10
42 | 105 | CONCLUIDO | 6.2549 | 15.99 | 12.98 | 70.78 | 0.92 | 11 | 220.99 | 55.27 | 11.5 | 0 | 49.21 | 27489.03 | 145.88 | 988.08 | 44.37 | 35.43 | 3442.42 | 0.8 | 0.88 | 2.99 | 0.22 | 1 | 10
0 | 60 | CONCLUIDO | 5.0082 | 19.97 | 15 | 8.11 | 0.14 | 111 | 124.63 | 45 | 1 | 109 | 18.64 | 15605.44 | 153.25 | 988.7 | 107.48 | 35.43 | 34494.18 | 0.33 | 0.76 | 3.15 | 2.24 | 1 | 10
1 | 60 | CONCLUIDO | 5.3333 | 18.75 | 14.45 | 10.2 | 0.18 | 85 | 124.96 | 45 | 1.25 | 83 | 18.71 | 15645.96 | 146 | 988.29 | 90.36 | 35.43 | 26064.59 | 0.39 | 0.79 | 3.1 | 1.69 | 1 | 10
2 | 60 | CONCLUIDO | 5.5501 | 18.02 | 14.12 | 12.28 | 0.21 | 69 | 125.29 | 45 | 1.5 | 67 | 18.79 | 15686.51 | 141 | 988.3 | 80.18 | 35.43 | 21054.66 | 0.44 | 0.81 | 3.08 | 1.37 | 1 | 10
3 | 60 | CONCLUIDO | 5.7226 | 17.47 | 13.89 | 14.62 | 0.25 | 57 | 125.62 | 45 | 1.75 | 55 | 18.87 | 15727.09 | 136.91 | 988.27 | 72.87 | 35.43 | 17461.02 | 0.49 | 0.82 | 3.06 | 1.13 | 1 | 10
4 | 60 | CONCLUIDO | 5.8465 | 17.1 | 13.72 | 16.8 | 0.28 | 49 | 125.95 | 45 | 2 | 47 | 18.95 | 15767.7 | 133.67 | 988.26 | 67.4 | 35.43 | 14765.22 | 0.53 | 0.83 | 3.05 | 0.96 | 1 | 10
5 | 60 | CONCLUIDO | 5.94 | 16.84 | 13.6 | 18.98 | 0.31 | 43 | 126.28 | 45 | 2.25 | 41 | 19.03 | 15808.34 | 130.83 | 988.1 | 63.96 | 35.43 | 13077.22 | 0.55 | 0.84 | 3.04 | 0.85 | 1 | 10
6 | 60 | CONCLUIDO | 6.0302 | 16.58 | 13.48 | 21.28 | 0.35 | 38 | 126.61 | 45 | 2.5 | 36 | 19.11 | 15849 | 127.8 | 988.21 | 60.61 | 35.43 | 11428.46 | 0.58 | 0.85 | 3.02 | 0.73 | 1 | 10
7 | 60 | CONCLUIDO | 6.0883 | 16.42 | 13.42 | 23.69 | 0.38 | 34 | 126.94 | 45 | 2.75 | 32 | 19.19 | 15889.69 | 125.55 | 988.36 | 58.54 | 35.43 | 10410.08 | 0.61 | 0.85 | 3.02 | 0.67 | 1 | 10
8 | 60 | CONCLUIDO | 6.1416 | 16.28 | 13.36 | 25.85 | 0.42 | 31 | 127.27 | 45 | 3 | 29 | 19.27 | 15930.42 | 123.17 | 988.18 | 56.48 | 35.43 | 9393.95 | 0.63 | 0.85 | 3.02 | 0.6 | 1 | 10
9 | 60 | CONCLUIDO | 6.1945 | 16.14 | 13.3 | 28.49 | 0.45 | 28 | 127.6 | 45 | 3.25 | 26 | 19.35 | 15971.17 | 120.46 | 988.08 | 54.55 | 35.43 | 8447.82 | 0.65 | 0.86 | 3.01 | 0.54 | 1 | 10
10 | 60 | CONCLUIDO | 6.2545 | 15.99 | 13.22 | 31.72 | 0.48 | 25 | 127.93 | 45 | 3.5 | 23 | 19.43 | 16011.95 | 117.39 | 988.15 | 52.22 | 35.43 | 7295.19 | 0.68 | 0.86 | 3 | 0.46 | 1 | 10
11 | 60 | CONCLUIDO | 6.2647 | 15.96 | 13.22 | 33.04 | 0.52 | 24 | 128.26 | 45 | 3.75 | 22 | 19.51 | 16052.76 | 115.81 | 988.12 | 52.13 | 35.43 | 7257.1 | 0.68 | 0.86 | 3 | 0.46 | 1 | 10
12 | 60 | CONCLUIDO | 6.2991 | 15.88 | 13.18 | 35.95 | 0.55 | 22 | 128.59 | 45 | 4 | 20 | 19.59 | 16093.6 | 113.6 | 988.17 | 50.99 | 35.43 | 6695.86 | 0.69 | 0.86 | 3 | 0.43 | 1 | 10
13 | 60 | CONCLUIDO | 6.3426 | 15.77 | 13.12 | 39.37 | 0.58 | 20 | 128.92 | 45 | 4.25 | 16 | 19.68 | 16134.46 | 111.06 | 988.14 | 49.15 | 35.43 | 5785.45 | 0.72 | 0.87 | 3 | 0.37 | 1 | 10
14 | 60 | CONCLUIDO | 6.3537 | 15.74 | 13.12 | 41.44 | 0.62 | 19 | 129.25 | 45 | 4.5 | 11 | 19.76 | 16175.36 | 109.29 | 988.26 | 48.86 | 35.43 | 5644.46 | 0.73 | 0.87 | 3 | 0.37 | 1 | 10
15 | 60 | CONCLUIDO | 6.3672 | 15.71 | 13.11 | 43.71 | 0.65 | 18 | 129.59 | 45 | 4.75 | 5 | 19.84 | 16216.29 | 108.12 | 988.15 | 48.55 | 35.43 | 5494.73 | 0.73 | 0.87 | 3.01 | 0.36 | 1 | 10
16 | 60 | CONCLUIDO | 6.3701 | 15.7 | 13.11 | 43.69 | 0.68 | 18 | 129.92 | 45 | 5 | 2 | 19.92 | 16257.24 | 108.54 | 988.17 | 48.02 | 35.43 | 5232.36 | 0.74 | 0.87 | 3.01 | 0.35 | 1 | 10
17 | 60 | CONCLUIDO | 6.3708 | 15.7 | 13.1 | 43.68 | 0.71 | 18 | 130.25 | 45 | 5.25 | 1 | 20 | 16298.23 | 108.56 | 988.23 | 48.11 | 35.43 | 5274.19 | 0.74 | 0.87 | 3.01 | 0.35 | 1 | 10
18 | 60 | CONCLUIDO | 6.3701 | 15.7 | 13.11 | 43.69 | 0.74 | 18 | 130.58 | 45 | 5.5 | 0 | 20.09 | 16339.24 | 108.81 | 988.23 | 48.13 | 35.43 | 5286.2 | 0.74 | 0.87 | 3.01 | 0.35 | 1 | 10
0 | 135 | CONCLUIDO | 3.2972 | 30.33 | 17.01 | 4.93 | 0.07 | 207 | 263.32 | 59.89 | 1 | 205 | 67.43 | 32710.1 | 286.99 | 988.95 | 170.74 | 35.43 | 65648.4 | 0.21 | 0.67 | 3.29 | 4.25 | 1 | 10
1 | 135 | CONCLUIDO | 3.7594 | 26.6 | 15.91 | 6.16 | 0.08 | 155 | 263.79 | 59.89 | 1.25 | 153 | 67.65 | 32767.75 | 267.71 | 988.61 | 135.99 | 35.43 | 48531.63 | 0.26 | 0.72 | 3.22 | 3.15 | 1 | 10
2 | 135 | CONCLUIDO | 4.1141 | 24.31 | 15.24 | 7.43 | 0.1 | 123 | 264.25 | 59.89 | 1.5 | 121 | 67.87 | 32825.49 | 255.65 | 988.35 | 114.92 | 35.43 | 38156.31 | 0.31 | 0.75 | 3.17 | 2.48 | 1 | 10
3 | 135 | CONCLUIDO | 4.3663 | 22.9 | 14.84 | 8.65 | 0.12 | 103 | 264.72 | 59.89 | 1.75 | 101 | 68.09 | 32883.31 | 248.41 | 988.47 | 102.18 | 35.43 | 31888.55 | 0.35 | 0.77 | 3.15 | 2.08 | 1 | 10
4 | 135 | CONCLUIDO | 4.5844 | 21.81 | 14.51 | 9.89 | 0.13 | 88 | 265.19 | 59.89 | 2 | 86 | 68.31 | 32941.21 | 242.19 | 988.36 | 92.56 | 35.43 | 27151.21 | 0.38 | 0.79 | 3.1 | 1.76 | 1 | 10
5 | 135 | CONCLUIDO | 4.7535 | 21.04 | 14.29 | 11.14 | 0.15 | 77 | 265.66 | 59.89 | 2.25 | 75 | 68.53 | 32999.19 | 237.97 | 988.39 | 85.6 | 35.43 | 23725.09 | 0.41 | 0.8 | 3.09 | 1.53 | 1 | 10
6 | 135 | CONCLUIDO | 4.8866 | 20.46 | 14.12 | 12.28 | 0.17 | 69 | 266.13 | 59.89 | 2.5 | 67 | 68.75 | 33057.26 | 234.48 | 988.25 | 80.36 | 35.43 | 21145.49 | 0.44 | 0.81 | 3.07 | 1.37 | 1 | 10
7 | 135 | CONCLUIDO | 5.0084 | 19.97 | 13.98 | 13.53 | 0.18 | 62 | 266.6 | 59.89 | 2.75 | 60 | 68.97 | 33115.41 | 231.48 | 988.3 | 75.85 | 35.43 | 18926.51 | 0.47 | 0.82 | 3.06 | 1.22 | 1 | 10
8 | 135 | CONCLUIDO | 5.1165 | 19.54 | 13.86 | 14.85 | 0.2 | 56 | 267.08 | 59.89 | 3 | 54 | 69.19 | 33173.65 | 228.72 | 988.32 | 72.21 | 35.43 | 17137.89 | 0.49 | 0.82 | 3.05 | 1.1 | 1 | 10
9 | 135 | CONCLUIDO | 5.2085 | 19.2 | 13.77 | 16.2 | 0.22 | 51 | 267.55 | 59.89 | 3.25 | 49 | 69.41 | 33231.97 | 226.5 | 988.18 | 69.25 | 35.43 | 15678.94 | 0.51 | 0.83 | 3.05 | 1.01 | 1 | 10
10 | 135 | CONCLUIDO | 5.2841 | 18.92 | 13.7 | 17.48 | 0.23 | 47 | 268.02 | 59.89 | 3.5 | 45 | 69.64 | 33290.38 | 224.82 | 988.33 | 66.91 | 35.43 | 14531.74 | 0.53 | 0.83 | 3.05 | 0.94 | 1 | 10
11 | 135 | CONCLUIDO | 5.3475 | 18.7 | 13.62 | 18.58 | 0.25 | 44 | 268.5 | 59.89 | 3.75 | 42 | 69.86 | 33348.87 | 223.13 | 988.16 | 64.86 | 35.43 | 13518.77 | 0.55 | 0.84 | 3.04 | 0.87 | 1 | 10
12 | 135 | CONCLUIDO | 5.4136 | 18.47 | 13.55 | 19.82 | 0.26 | 41 | 268.97 | 59.89 | 4 | 39 | 70.09 | 33407.45 | 221.09 | 988.34 | 62.37 | 35.43 | 12293.34 | 0.57 | 0.84 | 3.03 | 0.79 | 1 | 10
13 | 135 | CONCLUIDO | 5.4727 | 18.27 | 13.5 | 21.31 | 0.28 | 38 | 269.45 | 59.89 | 4.25 | 36 | 70.31 | 33466.11 | 219.61 | 988.16 | 60.61 | 35.43 | 11427.05 | 0.58 | 0.84 | 3.03 | 0.74 | 1 | 10
14 | 135 | CONCLUIDO | 5.5191 | 18.12 | 13.45 | 22.41 | 0.3 | 36 | 269.92 | 59.89 | 4.5 | 34 | 70.54 | 33524.86 | 218.12 | 988.12 | 58.99 | 35.43 | 10624.02 | 0.6 | 0.85 | 3.03 | 0.69 | 1 | 10
15 | 135 | CONCLUIDO | 5.557 | 18 | 13.42 | 23.69 | 0.31 | 34 | 270.4 | 59.89 | 4.75 | 32 | 70.76 | 33583.7 | 217.24 | 988.16 | 58.58 | 35.43 | 10429.35 | 0.6 | 0.85 | 3.02 | 0.67 | 1 | 10
16 | 135 | CONCLUIDO | 5.6044 | 17.84 | 13.37 | 25.07 | 0.33 | 32 | 270.88 | 59.89 | 5 | 30 | 70.99 | 33642.62 | 215.56 | 988.22 | 56.71 | 35.43 | 9507.88 | 0.62 | 0.85 | 3.02 | 0.62 | 1 | 10
17 | 135 | CONCLUIDO | 5.6261 | 17.77 | 13.35 | 25.85 | 0.34 | 31 | 271.36 | 59.89 | 5.25 | 29 | 71.22 | 33701.64 | 214.86 | 988.2 | 56.53 | 35.43 | 9419.9 | 0.63 | 0.85 | 3.01 | 0.6 | 1 | 10
18 | 135 | CONCLUIDO | 5.6733 | 17.63 | 13.31 | 27.53 | 0.36 | 29 | 271.84 | 59.89 | 5.5 | 27 | 71.45 | 33760.74 | 213.22 | 988.08 | 55.02 | 35.43 | 8674.78 | 0.64 | 0.86 | 3.01 | 0.55 | 1 | 10
19 | 135 | CONCLUIDO | 5.692 | 17.57 | 13.3 | 28.5 | 0.38 | 28 | 272.32 | 59.89 | 5.75 | 26 | 71.68 | 33820.05 | 212.55 | 988.19 | 54.81 | 35.43 | 8577.56 | 0.65 | 0.86 | 3.01 | 0.55 | 1 | 10
20 | 135 | CONCLUIDO | 5.7196 | 17.48 | 13.27 | 29.48 | 0.39 | 27 | 272.8 | 59.89 | 6 | 25 | 71.91 | 33879.33 | 211.35 | 988.13 | 53.56 | 35.43 | 7955.44 | 0.66 | 0.86 | 3.01 | 0.51 | 1 | 10
21 | 135 | CONCLUIDO | 5.7681 | 17.34 | 13.22 | 31.73 | 0.41 | 25 | 273.28 | 59.89 | 6.25 | 23 | 72.14 | 33938.7 | 209.69 | 988.16 | 52.33 | 35.43 | 7349.4 | 0.68 | 0.86 | 3 | 0.47 | 1 | 10
22 | 135 | CONCLUIDO | 5.7632 | 17.35 | 13.23 | 31.76 | 0.42 | 25 | 273.76 | 59.89 | 6.5 | 23 | 72.37 | 33998.16 | 209.43 | 988.19 | 52.57 | 35.43 | 7470.99 | 0.67 | 0.86 | 3.01 | 0.48 | 1 | 10
23 | 135 | CONCLUIDO | 5.7869 | 17.28 | 13.21 | 33.04 | 0.44 | 24 | 274.24 | 59.89 | 6.75 | 22 | 72.61 | 34057.71 | 208.35 | 988.15 | 51.87 | 35.43 | 7126.34 | 0.68 | 0.86 | 3.01 | 0.46 | 1 | 10
24 | 135 | CONCLUIDO | 5.808 | 17.22 | 13.2 | 34.44 | 0.45 | 23 | 274.73 | 59.89 | 7 | 21 | 72.84 | 34117.35 | 207.81 | 988.17 | 51.54 | 35.43 | 6964.74 | 0.69 | 0.86 | 3.01 | 0.45 | 1 | 10
25 | 135 | CONCLUIDO | 5.8376 | 17.13 | 13.16 | 35.9 | 0.47 | 22 | 275.21 | 59.89 | 7.25 | 20 | 73.08 | 34177.09 | 206.52 | 988.08 | 50.69 | 35.43 | 6544.3 | 0.7 | 0.87 | 2.99 | 0.41 | 1 | 10
26 | 135 | CONCLUIDO | 5.8568 | 17.07 | 13.16 | 37.6 | 0.48 | 21 | 275.7 | 59.89 | 7.5 | 19 | 73.31 | 34236.91 | 205.67 | 988.16 | 50.54 | 35.43 | 6475.99 | 0.7 | 0.87 | 2.99 | 0.41 | 1 | 10
27 | 135 | CONCLUIDO | 5.8849 | 16.99 | 13.13 | 39.39 | 0.5 | 20 | 276.18 | 59.89 | 7.75 | 18 | 73.55 | 34296.82 | 204.69 | 988.17 | 49.36 | 35.43 | 5892.03 | 0.72 | 0.87 | 3 | 0.37 | 1 | 10
28 | 135 | CONCLUIDO | 5.8879 | 16.98 | 13.12 | 39.36 | 0.51 | 20 | 276.67 | 59.89 | 8 | 18 | 73.78 | 34356.83 | 203.93 | 988.12 | 49.02 | 35.43 | 5720.96 | 0.72 | 0.87 | 3 | 0.37 | 1 | 10
29 | 135 | CONCLUIDO | 5.9089 | 16.92 | 13.11 | 41.4 | 0.53 | 19 | 277.16 | 59.89 | 8.25 | 17 | 74.02 | 34416.93 | 203.08 | 988.16 | 48.76 | 35.43 | 5594.76 | 0.73 | 0.87 | 3 | 0.36 | 1 | 10
30 | 135 | CONCLUIDO | 5.9303 | 16.86 | 13.1 | 43.66 | 0.55 | 18 | 277.65 | 59.89 | 8.5 | 16 | 74.26 | 34477.13 | 201.76 | 988.14 | 48.46 | 35.43 | 5449.69 | 0.73 | 0.87 | 3 | 0.35 | 1 | 10
31 | 135 | CONCLUIDO | 5.933 | 16.86 | 13.09 | 43.64 | 0.56 | 18 | 278.13 | 59.89 | 8.75 | 16 | 74.5 | 34537.41 | 201.38 | 988.11 | 48.36 | 35.43 | 5401.17 | 0.73 | 0.87 | 2.99 | 0.34 | 1 | 10
32 | 135 | CONCLUIDO | 5.9556 | 16.79 | 13.08 | 46.16 | 0.58 | 17 | 278.62 | 59.89 | 9 | 15 | 74.74 | 34597.8 | 199.39 | 988.09 | 47.95 | 35.43 | 5199.49 | 0.74 | 0.87 | 2.99 | 0.32 | 1 | 10
33 | 135 | CONCLUIDO | 5.9571 | 16.79 | 13.07 | 46.14 | 0.59 | 17 | 279.11 | 59.89 | 9.25 | 15 | 74.98 | 34658.27 | 198.96 | 988.15 | 47.73 | 35.43 | 5089.12 | 0.74 | 0.87 | 2.99 | 0.32 | 1 | 10
34 | 135 | CONCLUIDO | 5.9835 | 16.71 | 13.05 | 48.94 | 0.6 | 16 | 279.61 | 59.89 | 9.5 | 14 | 75.22 | 34718.84 | 198.24 | 988.08 | 46.99 | 35.43 | 4727.6 | 0.75 | 0.87 | 2.99 | 0.3 | 1 | 10
35 | 135 | CONCLUIDO | 5.9863 | 16.7 | 13.04 | 48.91 | 0.62 | 16 | 280.1 | 59.89 | 9.75 | 14 | 75.46 | 34779.51 | 197.72 | 988.17 | 46.85 | 35.43 | 4653.98 | 0.76 | 0.87 | 2.99 | 0.29 | 1 | 10
36 | 135 | CONCLUIDO | 5.9821 | 16.72 | 13.05 | 48.96 | 0.63 | 16 | 280.59 | 59.89 | 10 | 14 | 75.7 | 34840.27 | 196.69 | 988.08 | 47.24 | 35.43 | 4850.57 | 0.75 | 0.87 | 2.99 | 0.3 | 1 | 10
37 | 135 | CONCLUIDO | 6.006 | 16.65 | 13.04 | 52.15 | 0.65 | 15 | 281.08 | 59.89 | 10.25 | 13 | 75.95 | 34901.13 | 196.18 | 988.14 | 46.7 | 35.43 | 4588.36 | 0.76 | 0.87 | 2.99 | 0.28 | 1 | 10
38 | 135 | CONCLUIDO | 6.0121 | 16.63 | 13.02 | 52.09 | 0.66 | 15 | 281.58 | 59.89 | 10.5 | 13 | 76.19 | 34962.08 | 195.26 | 988.09 | 46.17 | 35.43 | 4321.4 | 0.77 | 0.88 | 2.98 | 0.27 | 1 | 10
39 | 135 | CONCLUIDO | 6.0353 | 16.57 | 13.01 | 55.75 | 0.68 | 14 | 282.07 | 59.89 | 10.75 | 12 | 76.44 | 35023.13 | 194.18 | 988.1 | 45.71 | 35.43 | 4097.72 | 0.78 | 0.88 | 2.99 | 0.25 | 1 | 10
40 | 135 | CONCLUIDO | 6.0372 | 16.56 | 13 | 55.73 | 0.69 | 14 | 282.57 | 59.89 | 11 | 12 | 76.68 | 35084.28 | 194.1 | 988.08 | 45.44 | 35.43 | 3961.82 | 0.78 | 0.88 | 2.99 | 0.25 | 1 | 10
41 | 135 | CONCLUIDO | 6.0377 | 16.56 | 13 | 55.72 | 0.71 | 14 | 283.06 | 59.89 | 11.25 | 12 | 76.93 | 35145.53 | 192.9 | 988.15 | 45.29 | 35.43 | 3883.92 | 0.78 | 0.88 | 2.99 | 0.25 | 1 | 10
42 | 135 | CONCLUIDO | 6.0601 | 16.5 | 12.99 | 59.96 | 0.72 | 13 | 283.56 | 59.89 | 11.5 | 11 | 77.18 | 35206.88 | 191.3 | 988.14 | 45.15 | 35.43 | 3819.71 | 0.78 | 0.88 | 2.98 | 0.24 | 1 | 10
43 | 135 | CONCLUIDO | 6.0579 | 16.51 | 13 | 59.99 | 0.74 | 13 | 284.06 | 59.89 | 11.75 | 11 | 77.42 | 35268.32 | 191.09 | 988.12 | 45.45 | 35.43 | 3971.32 | 0.78 | 0.88 | 2.98 | 0.24 | 1 | 10
44 | 135 | CONCLUIDO | 6.0558 | 16.51 | 13 | 60.01 | 0.75 | 13 | 284.56 | 59.89 | 12 | 11 | 77.67 | 35329.87 | 191.05 | 988.17 | 45.4 | 35.43 | 3946.86 | 0.78 | 0.88 | 2.99 | 0.25 | 1 | 10
45 | 135 | CONCLUIDO | 6.0625 | 16.49 | 12.98 | 59.93 | 0.77 | 13 | 285.06 | 59.89 | 12.25 | 11 | 77.92 | 35391.51 | 188.98 | 988.11 | 44.98 | 35.43 | 3738.45 | 0.79 | 0.88 | 2.98 | 0.23 | 1 | 10
46 | 135 | CONCLUIDO | 6.087 | 16.43 | 12.97 | 64.84 | 0.78 | 12 | 285.56 | 59.89 | 12.5 | 10 | 78.17 | 35453.26 | 188.01 | 988.12 | 44.44 | 35.43 | 3471.51 | 0.8 | 0.88 | 2.98 | 0.21 | 1 | 10
47 | 135 | CONCLUIDO | 6.0878 | 16.43 | 12.97 | 64.83 | 0.79 | 12 | 286.06 | 59.89 | 12.75 | 10 | 78.42 | 35515.1 | 187.8 | 988.18 | 44.34 | 35.43 | 3420.42 | 0.8 | 0.88 | 2.98 | 0.21 | 1 | 10
48 | 135 | CONCLUIDO | 6.087 | 16.43 | 12.97 | 64.84 | 0.81 | 12 | 286.56 | 59.89 | 13 | 10 | 78.68 | 35577.18 | 186.95 | 988.09 | 44.36 | 35.43 | 3431.89 | 0.8 | 0.88 | 2.99 | 0.21 | 1 | 10
49 | 135 | CONCLUIDO | 6.0876 | 16.43 | 12.97 | 64.84 | 0.82 | 12 | 287.07 | 59.89 | 13.25 | 10 | 78.93 | 35639.23 | 185.71 | 988.09 | 44.42 | 35.43 | 3459.65 | 0.8 | 0.88 | 2.98 | 0.21 | 1 | 10
50 | 135 | CONCLUIDO | 6.1085 | 16.37 | 12.96 | 70.7 | 0.84 | 11 | 287.57 | 59.89 | 13.5 | 9 | 79.18 | 35701.38 | 185.3 | 988.1 | 44.22 | 35.43 | 3367.01 | 0.8 | 0.88 | 2.98 | 0.21 | 1 | 10
51 | 135 | CONCLUIDO | 6.1126 | 16.36 | 12.95 | 70.64 | 0.85 | 11 | 288.08 | 59.89 | 13.75 | 9 | 79.44 | 35763.64 | 184.73 | 988.08 | 43.78 | 35.43 | 3144.92 | 0.81 | 0.88 | 2.98 | 0.2 | 1 | 10
52 | 135 | CONCLUIDO | 6.1126 | 16.36 | 12.95 | 70.64 | 0.86 | 11 | 288.58 | 59.89 | 14 | 9 | 79.69 | 35826 | 183.75 | 988.14 | 43.85 | 35.43 | 3183.49 | 0.81 | 0.88 | 2.98 | 0.2 | 1 | 10
53 | 135 | CONCLUIDO | 6.114 | 16.36 | 12.95 | 70.62 | 0.88 | 11 | 289.09 | 59.89 | 14.25 | 9 | 79.95 | 35888.47 | 182.36 | 988.11 | 43.88 | 35.43 | 3196.4 | 0.81 | 0.88 | 2.98 | 0.19 | 1 | 10
54 | 135 | CONCLUIDO | 6.1392 | 16.29 | 12.93 | 77.58 | 0.89 | 10 | 289.6 | 59.89 | 14.5 | 8 | 80.21 | 35951.04 | 180.78 | 988.11 | 43.05 | 35.43 | 2785.26 | 0.82 | 0.88 | 2.99 | 0.18 | 1 | 10
55 | 135 | CONCLUIDO | 6.1405 | 16.29 | 12.93 | 77.56 | 0.91 | 10 | 290.1 | 59.89 | 14.75 | 8 | 80.47 | 36013.72 | 179.66 | 988.09 | 43.09 | 35.43 | 2803.83 | 0.82 | 0.88 | 2.98 | 0.17 | 1 | 10
56 | 135 | CONCLUIDO | 6.1388 | 16.29 | 12.93 | 77.59 | 0.92 | 10 | 290.61 | 59.89 | 15 | 8 | 80.73 | 36076.5 | 179.18 | 988.1 | 43.38 | 35.43 | 2948.89 | 0.82 | 0.88 | 2.98 | 0.18 | 1 | 10
57 | 135 | CONCLUIDO | 6.1389 | 16.29 | 12.93 | 77.59 | 0.93 | 10 | 291.12 | 59.89 | 15.25 | 8 | 80.99 | 36139.39 | 178.79 | 988.08 | 43.27 | 35.43 | 2894.67 | 0.82 | 0.88 | 2.98 | 0.18 | 1 | 10
58 | 135 | CONCLUIDO | 6.1418 | 16.28 | 12.92 | 77.54 | 0.95 | 10 | 291.63 | 59.89 | 15.5 | 8 | 81.25 | 36202.38 | 177.43 | 988.08 | 43.03 | 35.43 | 2774.98 | 0.82 | 0.88 | 2.98 | 0.17 | 1 | 10
59 | 135 | CONCLUIDO | 6.1644 | 16.22 | 12.91 | 86.09 | 0.96 | 9 | 292.15 | 59.89 | 15.75 | 7 | 81.51 | 36265.48 | 175.75 | 988.08 | 42.7 | 35.43 | 2617.68 | 0.83 | 0.88 | 2.98 | 0.16 | 1 | 10
60 | 135 | CONCLUIDO | 6.163 | 16.23 | 12.92 | 86.12 | 0.97 | 9 | 292.66 | 59.89 | 16 | 7 | 81.77 | 36328.69 | 175.98 | 988.08 | 42.82 | 35.43 | 2674.25 | 0.83 | 0.88 | 2.98 | 0.16 | 1 | 10
61 | 135 | CONCLUIDO | 6.1632 | 16.23 | 12.92 | 86.11 | 0.99 | 9 | 293.17 | 59.89 | 16.25 | 6 | 82.03 | 36392.01 | 176.08 | 988.16 | 42.85 | 35.43 | 2692.95 | 0.83 | 0.88 | 2.98 | 0.16 | 1 | 10
62 | 135 | CONCLUIDO | 6.1623 | 16.23 | 12.92 | 86.13 | 1 | 9 | 293.69 | 59.89 | 16.5 | 4 | 82.3 | 36455.44 | 175.78 | 988.14 | 42.82 | 35.43 | 2674.1 | 0.83 | 0.88 | 2.98 | 0.17 | 1 | 10
63 | 135 | CONCLUIDO | 6.1626 | 16.23 | 12.92 | 86.13 | 1.01 | 9 | 294.2 | 59.89 | 16.75 | 4 | 82.56 | 36518.97 | 175.94 | 988.14 | 42.81 | 35.43 | 2669.92 | 0.83 | 0.88 | 2.98 | 0.17 | 1 | 10
64 | 135 | CONCLUIDO | 6.1646 | 16.22 | 12.91 | 86.09 | 1.03 | 9 | 294.72 | 59.89 | 17 | 2 | 82.83 | 36582.62 | 174.68 | 988.2 | 42.59 | 35.43 | 2561.08 | 0.83 | 0.88 | 2.98 | 0.16 | 1 | 10
65 | 135 | CONCLUIDO | 6.1649 | 16.22 | 12.91 | 86.09 | 1.04 | 9 | 295.23 | 59.89 | 17.25 | 1 | 83.1 | 36646.38 | 174.71 | 988.18 | 42.57 | 35.43 | 2549.46 | 0.83 | 0.88 | 2.98 | 0.16 | 1 | 10
66 | 135 | CONCLUIDO | 6.1643 | 16.22 | 12.91 | 86.1 | 1.05 | 9 | 295.75 | 59.89 | 17.5 | 0 | 83.36 | 36710.24 | 174.9 | 988.18 | 42.54 | 35.43 | 2536.19 | 0.83 | 0.88 | 2.98 | 0.16 | 1 | 10
0 | 80 | CONCLUIDO | 4.4993 | 22.23 | 15.52 | 6.85 | 0.11 | 136 | 159.12 | 50.28 | 1 | 134 | 27.84 | 19859.16 | 188.14 | 988.5 | 123.55 | 35.43 | 42405.31 | 0.29 | 0.73 | 3.19 | 2.76 | 1 | 10
1 | 80 | CONCLUIDO | 4.8736 | 20.52 | 14.84 | 8.56 | 0.14 | 104 | 159.48 | 50.28 | 1.25 | 102 | 27.95 | 19902.91 | 178.58 | 988.26 | 102.99 | 35.43 | 32286.93 | 0.34 | 0.77 | 3.13 | 2.09 | 1 | 10
2 | 80 | CONCLUIDO | 5.1354 | 19.47 | 14.44 | 10.32 | 0.17 | 84 | 159.83 | 50.28 | 1.5 | 82 | 28.05 | 19946.71 | 172.47 | 988.5 | 90.4 | 35.43 | 26090.95 | 0.39 | 0.79 | 3.1 | 1.68 | 1 | 10
3 | 80 | CONCLUIDO | 5.3342 | 18.75 | 14.17 | 12.14 | 0.19 | 70 | 160.19 | 50.28 | 1.75 | 68 | 28.16 | 19990.53 | 168 | 988.31 | 81.43 | 35.43 | 21675.21 | 0.44 | 0.8 | 3.09 | 1.41 | 1 | 10
4 | 80 | CONCLUIDO | 5.4932 | 18.2 | 13.95 | 13.95 | 0.22 | 60 | 160.54 | 50.28 | 2 | 58 | 28.26 | 20034.4 | 164.16 | 988.41 | 74.88 | 35.43 | 18450.64 | 0.47 | 0.82 | 3.06 | 1.19 | 1 | 10
5 | 80 | CONCLUIDO | 5.6099 | 17.83 | 13.79 | 15.62 | 0.25 | 53 | 160.9 | 50.28 | 2.25 | 51 | 28.37 | 20078.3 | 161.13 | 988.24 | 70.32 | 35.43 | 16207.68 | 0.5 | 0.83 | 3.04 | 1.04 | 1 | 10
6 | 80 | CONCLUIDO | 5.7051 | 17.53 | 13.69 | 17.48 | 0.27 | 47 | 161.26 | 50.28 | 2.5 | 45 | 28.48 | 20122.23 | 158.6 | 988.31 | 66.41 | 35.43 | 14281.93 | 0.53 | 0.83 | 3.05 | 0.93 | 1 | 10
7 | 80 | CONCLUIDO | 5.794 | 17.26 | 13.58 | 19.4 | 0.3 | 42 | 161.61 | 50.28 | 2.75 | 40 | 28.58 | 20166.2 | 156.12 | 988.26 | 63.26 | 35.43 | 12731.96 | 0.56 | 0.84 | 3.04 | 0.83 | 1 | 10
8 | 80 | CONCLUIDO | 5.8688 | 17.04 | 13.49 | 21.3 | 0.33 | 38 | 161.97 | 50.28 | 3 | 36 | 28.69 | 20210.21 | 153.78 | 988.3 | 60.58 | 35.43 | 11412.2 | 0.58 | 0.84 | 3.03 | 0.74 | 1 | 10
9 | 80 | CONCLUIDO | 5.9229 | 16.88 | 13.43 | 23.03 | 0.35 | 35 | 162.33 | 50.28 | 3.25 | 33 | 28.8 | 20254.26 | 151.72 | 988.21 | 58.76 | 35.43 | 10517.33 | 0.6 | 0.85 | 3.02 | 0.68 | 1 | 10
10 | 80 | CONCLUIDO | 5.9725 | 16.74 | 13.39 | 25.1 | 0.38 | 32 | 162.68 | 50.28 | 3.5 | 30 | 28.9 | 20298.34 | 149.72 | 988.11 | 57.41 | 35.43 | 9857.34 | 0.62 | 0.85 | 3.02 | 0.63 | 1 | 10
11 | 80 | CONCLUIDO | 6.0178 | 16.62 | 13.33 | 26.65 | 0.41 | 30 | 163.04 | 50.28 | 3.75 | 28 | 29.01 | 20342.46 | 147.84 | 988.22 | 55.51 | 35.43 | 8914.98 | 0.64 | 0.86 | 3.01 | 0.57 | 1 | 10
12 | 80 | CONCLUIDO | 6.0465 | 16.54 | 13.31 | 28.53 | 0.43 | 28 | 163.4 | 50.28 | 4 | 26 | 29.12 | 20386.62 | 146.39 | 988.32 | 55.2 | 35.43 | 8769.55 | 0.64 | 0.86 | 3.01 | 0.56 | 1 | 10
13 | 80 | CONCLUIDO | 6.0902 | 16.42 | 13.26 | 30.59 | 0.46 | 26 | 163.76 | 50.28 | 4.25 | 24 | 29.23 | 20430.81 | 144.49 | 988.13 | 53.28 | 35.43 | 7822.76 | 0.67 | 0.86 | 3.01 | 0.5 | 1 | 10
14 | 80 | CONCLUIDO | 6.1317 | 16.31 | 13.21 | 33.03 | 0.49 | 24 | 164.12 | 50.28 | 4.5 | 22 | 29.34 | 20475.04 | 142.43 | 988.15 | 51.83 | 35.43 | 7104.52 | 0.68 | 0.86 | 3.01 | 0.46 | 1 | 10
15 | 80 | CONCLUIDO | 6.1455 | 16.27 | 13.21 | 34.45 | 0.51 | 23 | 164.48 | 50.28 | 4.75 | 21 | 29.45 | 20519.3 | 141.03 | 988.2 | 51.61 | 35.43 | 7001.29 | 0.69 | 0.86 | 3.01 | 0.45 | 1 | 10
16 | 80 | CONCLUIDO | 6.1892 | 16.16 | 13.16 | 37.59 | 0.54 | 21 | 164.83 | 50.28 | 5 | 19 | 29.55 | 20563.61 | 138.96 | 988.15 | 50.44 | 35.43 | 6424.61 | 0.7 | 0.87 | 2.99 | 0.4 | 1 | 10
17 | 80 | CONCLUIDO | 6.214 | 16.09 | 13.12 | 39.37 | 0.56 | 20 | 165.19 | 50.28 | 5.25 | 18 | 29.66 | 20607.95 | 137.49 | 988.21 | 49.14 | 35.43 | 5782.06 | 0.72 | 0.87 | 3 | 0.37 | 1 | 10
18 | 80 | CONCLUIDO | 6.2309 | 16.05 | 13.11 | 41.41 | 0.59 | 19 | 165.55 | 50.28 | 5.5 | 17 | 29.77 | 20652.33 | 135.61 | 988.12 | 48.91 | 35.43 | 5669.5 | 0.72 | 0.87 | 3 | 0.36 | 1 | 10
19 | 80 | CONCLUIDO | 6.2488 | 16 | 13.1 | 43.66 | 0.61 | 18 | 165.91 | 50.28 | 5.75 | 16 | 29.88 | 20696.74 | 133.8 | 988.15 | 48.34 | 35.43 | 5389.84 | 0.73 | 0.87 | 3 | 0.34 | 1 | 10
20 | 80 | CONCLUIDO | 6.2708 | 15.95 | 13.07 | 46.15 | 0.64 | 17 | 166.27 | 50.28 | 6 | 15 | 29.99 | 20741.2 | 131.1 | 988.13 | 47.78 | 35.43 | 5115.49 | 0.74 | 0.87 | 2.99 | 0.32 | 1 | 10
21 | 80 | CONCLUIDO | 6.2928 | 15.89 | 13.05 | 48.94 | 0.66 | 16 | 166.64 | 50.28 | 6.25 | 14 | 30.11 | 20785.69 | 129.73 | 988.24 | 46.92 | 35.43 | 4690.05 | 0.76 | 0.87 | 2.99 | 0.3 | 1 | 10
22 | 80 | CONCLUIDO | 6.2926 | 15.89 | 13.05 | 48.94 | 0.69 | 16 | 167 | 50.28 | 6.5 | 14 | 30.22 | 20830.22 | 127.81 | 988.14 | 47.12 | 35.43 | 4792.56 | 0.75 | 0.87 | 2.99 | 0.3 | 1 | 10
23 | 80 | CONCLUIDO | 6.3134 | 15.84 | 13.03 | 52.13 | 0.71 | 15 | 167.36 | 50.28 | 6.75 | 11 | 30.33 | 20874.78 | 126.62 | 988.08 | 46.39 | 35.43 | 4430.11 | 0.76 | 0.87 | 2.99 | 0.28 | 1 | 10
24 | 80 | CONCLUIDO | 6.3257 | 15.81 | 13.03 | 55.86 | 0.74 | 14 | 167.72 | 50.28 | 7 | 7 | 30.44 | 20919.39 | 125 | 988.11 | 46.1 | 35.43 | 4289.46 | 0.77 | 0.87 | 3 | 0.28 | 1 | 10
25 | 80 | CONCLUIDO | 6.3277 | 15.8 | 13.03 | 55.83 | 0.76 | 14 | 168.08 | 50.28 | 7.25 | 4 | 30.55 | 20964.03 | 124.85 | 988.18 | 46.06 | 35.43 | 4273.01 | 0.77 | 0.87 | 3 | 0.27 | 1 | 10
26 | 80 | CONCLUIDO | 6.3282 | 15.8 | 13.03 | 55.83 | 0.79 | 14 | 168.44 | 50.28 | 7.5 | 1 | 30.66 | 21008.71 | 124.91 | 988.12 | 45.74 | 35.43 | 4111.77 | 0.77 | 0.87 | 3 | 0.27 | 1 | 10
27 | 80 | CONCLUIDO | 6.3284 | 15.8 | 13.03 | 55.83 | 0.81 | 14 | 168.81 | 50.28 | 7.75 | 1 | 30.78 | 21053.43 | 124.95 | 988.12 | 45.77 | 35.43 | 4124.35 | 0.77 | 0.87 | 3 | 0.27 | 1 | 10
28 | 80 | CONCLUIDO | 6.3277 | 15.8 | 13.03 | 55.83 | 0.84 | 14 | 169.17 | 50.28 | 8 | 0 | 30.89 | 21098.19 | 125.17 | 988.12 | 45.79 | 35.43 | 4135.74 | 0.77 | 0.87 | 3 | 0.27 | 1 | 10
0 | 115 | CONCLUIDO | 3.7022 | 27.01 | 16.45 | 5.48 | 0.08 | 180 | 222.93 | 56.94 | 1 | 178 | 49.99 | 27728.69 | 249.33 | 988.78 | 152.7 | 35.43 | 56761.5 | 0.23 | 0.69 | 3.26 | 3.69 | 1 | 10
1 | 115 | CONCLUIDO | 4.1552 | 24.07 | 15.48 | 6.88 | 0.1 | 135 | 223.35 | 56.94 | 1.25 | 133 | 50.15 | 27780.03 | 233.82 | 988.47 | 122.37 | 35.43 | 41820.85 | 0.29 | 0.74 | 3.19 | 2.72 | 1 | 10
2 | 115 | CONCLUIDO | 4.4611 | 22.42 | 14.97 | 8.24 | 0.12 | 109 | 223.76 | 56.94 | 1.5 | 107 | 50.32 | 27831.42 | 225.31 | 988.58 | 105.95 | 35.43 | 33742.35 | 0.33 | 0.76 | 3.16 | 2.21 | 1 | 10
3 | 115 | CONCLUIDO | 4.7118 | 21.22 | 14.57 | 9.61 | 0.14 | 91 | 224.18 | 56.94 | 1.75 | 89 | 50.49 | 27882.87 | 218.46 | 988.4 | 94.17 | 35.43 | 27941.8 | 0.38 | 0.78 | 3.11 | 1.81 | 1 | 10
4 | 115 | CONCLUIDO | 4.9028 | 20.4 | 14.31 | 11.01 | 0.16 | 78 | 224.6 | 56.94 | 2 | 76 | 50.65 | 27934.37 | 213.73 | 988.24 | 86.02 | 35.43 | 23933.43 | 0.41 | 0.8 | 3.1 | 1.56 | 1 | 10
5 | 115 | CONCLUIDO | 5.0597 | 19.76 | 14.12 | 12.46 | 0.18 | 68 | 225.01 | 56.94 | 2.25 | 66 | 50.82 | 27985.94 | 210.11 | 988.27 | 80.11 | 35.43 | 21027.78 | 0.44 | 0.81 | 3.08 | 1.36 | 1 | 10
6 | 115 | CONCLUIDO | 5.1813 | 19.3 | 13.96 | 13.73 | 0.2 | 61 | 225.43 | 56.94 | 2.5 | 59 | 50.99 | 28037.57 | 206.85 | 988.23 | 75.24 | 35.43 | 18628.02 | 0.47 | 0.82 | 3.07 | 1.21 | 1 | 10
7 | 115 | CONCLUIDO | 5.3091 | 18.84 | 13.8 | 15.34 | 0.22 | 54 | 225.85 | 56.94 | 2.75 | 52 | 51.16 | 28089.25 | 203.63 | 988.27 | 70.41 | 35.43 | 16247.54 | 0.5 | 0.83 | 3.05 | 1.05 | 1 | 10
8 | 115 | CONCLUIDO | 5.4002 | 18.52 | 13.71 | 16.78 | 0.24 | 49 | 226.27 | 56.94 | 3 | 47 | 51.33 | 28140.99 | 201.3 | 988.12 | 67.37 | 35.43 | 14748.83 | 0.53 | 0.83 | 3.04 | 0.95 | 1 | 10
9 | 115 | CONCLUIDO | 5.467 | 18.29 | 13.66 | 18.21 | 0.25 | 45 | 226.69 | 56.94 | 3.25 | 43 | 51.5 | 28192.8 | 199.87 | 988.22 | 65.57 | 35.43 | 13873.26 | 0.54 | 0.83 | 3.04 | 0.9 | 1 | 10
10 | 115 | CONCLUIDO | 5.5303 | 18.08 | 13.58 | 19.4 | 0.27 | 42 | 227.11 | 56.94 | 3.5 | 40 | 51.67 | 28244.66 | 197.95 | 988.14 | 63.34 | 35.43 | 12769.98 | 0.56 | 0.84 | 3.04 | 0.82 | 1 | 10
11 | 115 | CONCLUIDO | 5.5875 | 17.9 | 13.52 | 20.81 | 0.29 | 39 | 227.53 | 56.94 | 3.75 | 37 | 51.84 | 28296.58 | 196.49 | 988.09 | 61.65 | 35.43 | 11939.16 | 0.57 | 0.84 | 3.03 | 0.77 | 1 | 10
12 | 115 | CONCLUIDO | 5.6548 | 17.68 | 13.44 | 22.41 | 0.31 | 36 | 227.95 | 56.94 | 4 | 34 | 52.01 | 28348.56 | 194.26 | 988.23 | 59.14 | 35.43 | 10701.29 | 0.6 | 0.85 | 3.02 | 0.69 | 1 | 10
13 | 115 | CONCLUIDO | 5.6925 | 17.57 | 13.41 | 23.67 | 0.33 | 34 | 228.38 | 56.94 | 4.25 | 32 | 52.18 | 28400.61 | 193.13 | 988.11 | 58.37 | 35.43 | 10327.87 | 0.61 | 0.85 | 3.02 | 0.66 | 1 | 10
14 | 115 | CONCLUIDO | 5.7296 | 17.45 | 13.39 | 25.1 | 0.35 | 32 | 228.8 | 56.94 | 4.5 | 30 | 52.36 | 28452.71 | 191.75 | 988.24 | 57.53 | 35.43 | 9913.71 | 0.62 | 0.85 | 3.02 | 0.63 | 1 | 10
15 | 115 | CONCLUIDO | 5.7745 | 17.32 | 13.34 | 26.68 | 0.37 | 30 | 229.22 | 56.94 | 4.75 | 28 | 52.53 | 28504.87 | 190.43 | 988.1 | 55.85 | 35.43 | 9087.15 | 0.63 | 0.85 | 3.02 | 0.59 | 1 | 10
16 | 115 | CONCLUIDO | 5.8162 | 17.19 | 13.3 | 28.51 | 0.39 | 28 | 229.65 | 56.94 | 5 | 26 | 52.7 | 28557.1 | 188.6 | 988.13 | 54.68 | 35.43 | 8511.96 | 0.65 | 0.86 | 3.02 | 0.55 | 1 | 10
17 | 115 | CONCLUIDO | 5.8424 | 17.12 | 13.27 | 29.49 | 0.41 | 27 | 230.07 | 56.94 | 5.25 | 25 | 52.88 | 28609.38 | 187.53 | 988.13 | 53.83 | 35.43 | 8090.74 | 0.66 | 0.86 | 3.01 | 0.52 | 1 | 10
18 | 115 | CONCLUIDO | 5.8627 | 17.06 | 13.26 | 30.59 | 0.42 | 26 | 230.49 | 56.94 | 5.5 | 24 | 53.05 | 28661.73 | 186.67 | 988.11 | 53.38 | 35.43 | 7869.38 | 0.66 | 0.86 | 3 | 0.5 | 1 | 10
19 | 115 | CONCLUIDO | 5.9092 | 16.92 | 13.21 | 33.02 | 0.44 | 24 | 230.92 | 56.94 | 5.75 | 22 | 53.23 | 28714.14 | 184.83 | 988.21 | 51.9 | 35.43 | 7141.91 | 0.68 | 0.86 | 3 | 0.45 | 1 | 10
20 | 115 | CONCLUIDO | 5.928 | 16.87 | 13.2 | 34.43 | 0.46 | 23 | 231.34 | 56.94 | 6 | 21 | 53.4 | 28766.61 | 184 | 988.1 | 51.61 | 35.43 | 6998.96 | 0.69 | 0.86 | 3 | 0.45 | 1 | 10
21 | 115 | CONCLUIDO | 5.9543 | 16.79 | 13.17 | 35.91 | 0.48 | 22 | 231.77 | 56.94 | 6.25 | 20 | 53.58 | 28819.14 | 182.86 | 988.11 | 50.57 | 35.43 | 6486.99 | 0.7 | 0.87 | 3 | 0.41 | 1 | 10
22 | 115 | CONCLUIDO | 5.9735 | 16.74 | 13.16 | 37.59 | 0.5 | 21 | 232.2 | 56.94 | 6.5 | 19 | 53.75 | 28871.74 | 181.69 | 988.09 | 50.21 | 35.43 | 6309 | 0.71 | 0.87 | 3 | 0.4 | 1 | 10
23 | 115 | CONCLUIDO | 5.975 | 16.74 | 13.15 | 37.58 | 0.52 | 21 | 232.62 | 56.94 | 6.75 | 19 | 53.93 | 28924.39 | 180.62 | 988.08 | 50.07 | 35.43 | 6242.53 | 0.71 | 0.87 | 3 | 0.4 | 1 | 10
24 | 115 | CONCLUIDO | 6.0026 | 16.66 | 13.12 | 39.36 | 0.53 | 20 | 233.05 | 56.94 | 7 | 18 | 54.11 | 28977.11 | 179.64 | 988.2 | 48.98 | 35.43 | 5702.32 | 0.72 | 0.87 | 3 | 0.37 | 1 | 10
25 | 115 | CONCLUIDO | 6.0214 | 16.61 | 13.11 | 41.41 | 0.55 | 19 | 233.48 | 56.94 | 7.25 | 17 | 54.29 | 29029.89 | 178.58 | 988.17 | 48.81 | 35.43 | 5621.75 | 0.73 | 0.87 | 3 | 0.36 | 1 | 10
26 | 115 | CONCLUIDO | 6.0428 | 16.55 | 13.1 | 43.66 | 0.57 | 18 | 233.91 | 56.94 | 7.5 | 16 | 54.46 | 29082.74 | 177.42 | 988.15 | 48.36 | 35.43 | 5403 | 0.73 | 0.87 | 2.99 | 0.34 | 1 | 10
27 | 115 | CONCLUIDO | 6.0437 | 16.55 | 13.1 | 43.65 | 0.59 | 18 | 234.34 | 56.94 | 7.75 | 16 | 54.64 | 29135.65 | 176.2 | 988.11 | 48.38 | 35.43 | 5409.24 | 0.73 | 0.87 | 2.99 | 0.34 | 1 | 10
28 | 115 | CONCLUIDO | 6.0708 | 16.47 | 13.07 | 46.11 | 0.61 | 17 | 234.77 | 56.94 | 8 | 15 | 54.82 | 29188.62 | 174.63 | 988.17 | 47.64 | 35.43 | 5044.25 | 0.74 | 0.87 | 2.99 | 0.31 | 1 | 10
29 | 115 | CONCLUIDO | 6.0669 | 16.48 | 13.08 | 46.15 | 0.62 | 17 | 235.2 | 56.94 | 8.25 | 15 | 55 | 29241.66 | 173.63 | 988.08 | 47.62 | 35.43 | 5036.95 | 0.74 | 0.87 | 3 | 0.32 | 1 | 10
30 | 115 | CONCLUIDO | 6.0925 | 16.41 | 13.05 | 48.94 | 0.64 | 16 | 235.63 | 56.94 | 8.5 | 14 | 55.18 | 29294.76 | 172.89 | 988.12 | 47 | 35.43 | 4733.25 | 0.75 | 0.87 | 2.99 | 0.3 | 1 | 10
31 | 115 | CONCLUIDO | 6.1158 | 16.35 | 13.03 | 52.13 | 0.66 | 15 | 236.06 | 56.94 | 8.75 | 13 | 55.36 | 29347.92 | 171 | 988.08 | 46.61 | 35.43 | 4540.49 | 0.76 | 0.87 | 2.98 | 0.28 | 1 | 10
32 | 115 | CONCLUIDO | 6.1126 | 16.36 | 13.04 | 52.16 | 0.68 | 15 | 236.49 | 56.94 | 9 | 13 | 55.55 | 29401.15 | 170.71 | 988.18 | 46.53 | 35.43 | 4503.22 | 0.76 | 0.87 | 2.99 | 0.29 | 1 | 10
33 | 115 | CONCLUIDO | 6.1104 | 16.37 | 13.05 | 52.19 | 0.69 | 15 | 236.92 | 56.94 | 9.25 | 13 | 55.73 | 29454.44 | 169.68 | 988.1 | 46.77 | 35.43 | 4622.29 | 0.76 | 0.87 | 2.99 | 0.29 | 1 | 10
34 | 115 | CONCLUIDO | 6.1403 | 16.29 | 13.01 | 55.76 | 0.71 | 14 | 237.35 | 56.94 | 9.5 | 12 | 55.91 | 29507.8 | 168.63 | 988.11 | 45.85 | 35.43 | 4164.71 | 0.77 | 0.88 | 2.98 | 0.26 | 1 | 10
35 | 115 | CONCLUIDO | 6.1445 | 16.27 | 13 | 55.71 | 0.73 | 14 | 237.79 | 56.94 | 9.75 | 12 | 56.09 | 29561.22 | 167.37 | 988.11 | 45.3 | 35.43 | 3890.9 | 0.78 | 0.88 | 2.99 | 0.25 | 1 | 10
36 | 115 | CONCLUIDO | 6.1624 | 16.23 | 13 | 59.98 | 0.75 | 13 | 238.22 | 56.94 | 10 | 11 | 56.28 | 29614.71 | 165.9 | 988.08 | 45.29 | 35.43 | 3892.71 | 0.78 | 0.88 | 2.98 | 0.24 | 1 | 10
37 | 115 | CONCLUIDO | 6.163 | 16.23 | 12.99 | 59.97 | 0.76 | 13 | 238.66 | 56.94 | 10.25 | 11 | 56.46 | 29668.27 | 165.11 | 988.12 | 45.16 | 35.43 | 3828.14 | 0.78 | 0.88 | 2.99 | 0.24 | 1 | 10
38 | 115 | CONCLUIDO | 6.1665 | 16.22 | 12.99 | 59.93 | 0.78 | 13 | 239.09 | 56.94 | 10.5 | 11 | 56.65 | 29721.89 | 163.58 | 988.13 | 44.84 | 35.43 | 3666.61 | 0.79 | 0.88 | 2.99 | 0.23 | 1 | 10
39 | 115 | CONCLUIDO | 6.1905 | 16.15 | 12.97 | 64.83 | 0.8 | 12 | 239.53 | 56.94 | 10.75 | 10 | 56.83 | 29775.57 | 162.32 | 988.09 | 44.38 | 35.43 | 3441.29 | 0.8 | 0.88 | 2.98 | 0.21 | 1 | 10
40 | 115 | CONCLUIDO | 6.191 | 16.15 | 12.96 | 64.83 | 0.82 | 12 | 239.96 | 56.94 | 11 | 10 | 57.02 | 29829.32 | 161.74 | 988.16 | 44.39 | 35.43 | 3445.3 | 0.8 | 0.88 | 2.98 | 0.21 | 1 | 10
41 | 115 | CONCLUIDO | 6.1877 | 16.16 | 12.97 | 64.87 | 0.83 | 12 | 240.4 | 56.94 | 11.25 | 10 | 57.21 | 29883.27 | 160.5 | 988.08 | 44.48 | 35.43 | 3492.58 | 0.8 | 0.88 | 2.99 | 0.22 | 1 | 10
42 | 115 | CONCLUIDO | 6.2133 | 16.09 | 12.95 | 70.64 | 0.85 | 11 | 240.84 | 56.94 | 11.5 | 9 | 57.39 | 29937.16 | 159.18 | 988.08 | 43.99 | 35.43 | 3249.4 | 0.81 | 0.88 | 2.98 | 0.2 | 1 | 10
43 | 115 | CONCLUIDO | 6.2153 | 16.09 | 12.95 | 70.61 | 0.87 | 11 | 241.27 | 56.94 | 11.75 | 9 | 57.58 | 29991.11 | 158.46 | 988.21 | 43.73 | 35.43 | 3118.67 | 0.81 | 0.88 | 2.98 | 0.19 | 1 | 10
44 | 115 | CONCLUIDO | 6.2135 | 16.09 | 12.95 | 70.64 | 0.88 | 11 | 241.71 | 56.94 | 12 | 9 | 57.77 | 30045.13 | 157.29 | 988.08 | 43.82 | 35.43 | 3164.45 | 0.81 | 0.88 | 2.98 | 0.2 | 1 | 10
45 | 115 | CONCLUIDO | 6.2144 | 16.09 | 12.95 | 70.63 | 0.9 | 11 | 242.15 | 56.94 | 12.25 | 7 | 57.96 | 30099.23 | 154.83 | 988.12 | 43.76 | 35.43 | 3133.7 | 0.81 | 0.88 | 2.98 | 0.19 | 1 | 10
46 | 115 | CONCLUIDO | 6.2397 | 16.03 | 12.93 | 77.56 | 0.92 | 10 | 242.59 | 56.94 | 12.5 | 5 | 58.15 | 30153.38 | 154.3 | 988.11 | 42.95 | 35.43 | 2736.46 | 0.83 | 0.88 | 2.99 | 0.17 | 1 | 10
47 | 115 | CONCLUIDO | 6.2372 | 16.03 | 12.93 | 77.6 | 0.93 | 10 | 243.03 | 56.94 | 12.75 | 3 | 58.34 | 30207.61 | 154.32 | 988.08 | 43.12 | 35.43 | 2821.57 | 0.82 | 0.88 | 2.99 | 0.18 | 1 | 10
48 | 115 | CONCLUIDO | 6.2373 | 16.03 | 12.93 | 77.6 | 0.95 | 10 | 243.47 | 56.94 | 13 | 2 | 58.53 | 30261.91 | 154.54 | 988.08 | 43.08 | 35.43 | 2800.81 | 0.82 | 0.88 | 2.99 | 0.18 | 1 | 10
49 | 115 | CONCLUIDO | 6.2348 | 16.04 | 12.94 | 77.64 | 0.97 | 10 | 243.91 | 56.94 | 13.25 | 0 | 58.72 | 30316.27 | 154.05 | 988.09 | 43.36 | 35.43 | 2940.06 | 0.82 | 0.88 | 2.99 | 0.19 | 1 | 10
0 | 35 | CONCLUIDO | 5.7282 | 17.46 | 14.26 | 11.26 | 0.22 | 76 | 80.84 | 35.1 | 1 | 74 | 9.74 | 10204.21 | 104.18 | 988.57 | 84.64 | 35.43 | 23250.49 | 0.42 | 0.8 | 3.08 | 1.5 | 1 | 10
1 | 35 | CONCLUIDO | 5.9566 | 16.79 | 13.9 | 14.38 | 0.27 | 58 | 81.14 | 35.1 | 1.25 | 56 | 9.79 | 10241.25 | 98.65 | 988.31 | 73.57 | 35.43 | 17804.29 | 0.48 | 0.82 | 3.05 | 1.14 | 1 | 10
2 | 35 | CONCLUIDO | 6.119 | 16.34 | 13.66 | 17.82 | 0.32 | 46 | 81.44 | 35.1 | 1.5 | 44 | 9.84 | 10278.32 | 93.91 | 988.18 | 65.43 | 35.43 | 13797.88 | 0.54 | 0.83 | 3.05 | 0.9 | 1 | 10
3 | 35 | CONCLUIDO | 6.2385 | 16.03 | 13.48 | 21.29 | 0.38 | 38 | 81.74 | 35.1 | 1.75 | 36 | 9.89 | 10315.41 | 89.6 | 988.22 | 60.29 | 35.43 | 11266.15 | 0.59 | 0.85 | 3.03 | 0.73 | 1 | 10
4 | 35 | CONCLUIDO | 6.3219 | 15.82 | 13.38 | 25.08 | 0.43 | 32 | 82.04 | 35.1 | 2 | 22 | 9.94 | 10352.53 | 85.67 | 988.14 | 56.93 | 35.43 | 9617.5 | 0.62 | 0.85 | 3.02 | 0.62 | 1 | 10
5 | 35 | CONCLUIDO | 6.3405 | 15.77 | 13.36 | 26.73 | 0.48 | 30 | 82.34 | 35.1 | 2.25 | 8 | 9.99 | 10389.66 | 84.4 | 988.09 | 55.86 | 35.43 | 9090.29 | 0.63 | 0.85 | 3.04 | 0.61 | 1 | 10
6 | 35 | CONCLUIDO | 6.332 | 15.79 | 13.38 | 26.77 | 0.53 | 30 | 82.65 | 35.1 | 2.5 | 1 | 10.04 | 10426.82 | 84.61 | 988.15 | 56.23 | 35.43 | 9278.51 | 0.63 | 0.85 | 3.05 | 0.63 | 1 | 10
7 | 35 | CONCLUIDO | 6.332 | 15.79 | 13.38 | 26.77 | 0.58 | 30 | 82.95 | 35.1 | 2.75 | 0 | 10.1 | 10463.99 | 84.83 | 988.15 | 56.2 | 35.43 | 9263.51 | 0.63 | 0.85 | 3.05 | 0.63 | 1 | 10
0 | 50 | CONCLUIDO | 5.2777 | 18.95 | 14.73 | 9.02 | 0.16 | 98 | 107.41 | 41.65 | 1 | 96 | 14.77 | 13481.73 | 134.8 | 988.38 | 98.95 | 35.43 | 30294.34 | 0.36 | 0.77 | 3.13 | 1.98 | 1 | 10
1 | 50 | CONCLUIDO | 5.5769 | 17.93 | 14.23 | 11.38 | 0.2 | 75 | 107.73 | 41.65 | 1.25 | 73 | 14.83 | 13520.81 | 128.21 | 988.31 | 83.48 | 35.43 | 22677.02 | 0.42 | 0.8 | 3.09 | 1.47 | 1 | 10
2 | 50 | CONCLUIDO | 5.7817 | 17.3 | 13.93 | 13.93 | 0.24 | 60 | 108.05 | 41.65 | 1.5 | 58 | 14.9 | 13559.91 | 123.64 | 988.43 | 74.21 | 35.43 | 18116.72 | 0.48 | 0.82 | 3.06 | 1.17 | 1 | 10
3 | 50 | CONCLUIDO | 5.9032 | 16.94 | 13.77 | 16.2 | 0.28 | 51 | 108.37 | 41.65 | 1.75 | 49 | 14.97 | 13599.17 | 120.16 | 988.24 | 69.48 | 35.43 | 15797.23 | 0.51 | 0.83 | 3.05 | 1.02 | 1 | 10
4 | 50 | CONCLUIDO | 6.0303 | 16.58 | 13.59 | 18.96 | 0.32 | 43 | 108.68 | 41.65 | 2 | 41 | 15.03 | 13638.32 | 116.45 | 988.19 | 63.81 | 35.43 | 13001.98 | 0.56 | 0.84 | 3.03 | 0.84 | 1 | 10
5 | 50 | CONCLUIDO | 6.1196 | 16.34 | 13.48 | 21.86 | 0.36 | 37 | 109 | 41.65 | 2.25 | 35 | 15.1 | 13677.51 | 113.29 | 988.14 | 60.27 | 35.43 | 11260.52 | 0.59 | 0.85 | 3.03 | 0.73 | 1 | 10
6 | 50 | CONCLUIDO | 6.1846 | 16.17 | 13.4 | 24.36 | 0.4 | 33 | 109.32 | 41.65 | 2.5 | 31 | 15.17 | 13716.72 | 110.46 | 988.15 | 57.55 | 35.43 | 9922.43 | 0.62 | 0.85 | 3.03 | 0.65 | 1 | 10
7 | 50 | CONCLUIDO | 6.2564 | 15.98 | 13.3 | 27.52 | 0.44 | 29 | 109.64 | 41.65 | 2.75 | 27 | 15.24 | 13755.95 | 107.25 | 988.2 | 54.92 | 35.43 | 8627.91 | 0.65 | 0.86 | 3.01 | 0.55 | 1 | 10
8 | 50 | CONCLUIDO | 6.3019 | 15.87 | 13.25 | 30.59 | 0.48 | 26 | 109.96 | 41.65 | 3 | 24 | 15.31 | 13795.21 | 104.3 | 988.08 | 53.29 | 35.43 | 7825.64 | 0.66 | 0.86 | 3.01 | 0.5 | 1 | 10
9 | 50 | CONCLUIDO | 6.34 | 15.77 | 13.2 | 33.01 | 0.52 | 24 | 110.27 | 41.65 | 3.25 | 19 | 15.37 | 13834.5 | 101.85 | 988.1 | 51.51 | 35.43 | 6945.96 | 0.69 | 0.86 | 3.01 | 0.45 | 1 | 10
10 | 50 | CONCLUIDO | 6.3676 | 15.7 | 13.18 | 35.94 | 0.56 | 22 | 110.59 | 41.65 | 3.5 | 11 | 15.44 | 13873.81 | 99.85 | 988.33 | 50.61 | 35.43 | 6503.84 | 0.7 | 0.86 | 3.01 | 0.42 | 1 | 10
11 | 50 | CONCLUIDO | 6.3626 | 15.72 | 13.19 | 35.98 | 0.6 | 22 | 110.91 | 41.65 | 3.75 | 5 | 15.51 | 13913.15 | 99.28 | 988.15 | 50.64 | 35.43 | 6519.6 | 0.7 | 0.86 | 3.02 | 0.44 | 1 | 10
12 | 50 | CONCLUIDO | 6.3809 | 15.67 | 13.17 | 37.63 | 0.63 | 21 | 111.23 | 41.65 | 4 | 1 | 15.58 | 13952.52 | 99.3 | 988.19 | 50.03 | 35.43 | 6221.55 | 0.71 | 0.87 | 3.02 | 0.41 | 1 | 10
13 | 50 | CONCLUIDO | 6.3806 | 15.67 | 13.17 | 37.63 | 0.67 | 21 | 111.55 | 41.65 | 4.25 | 0 | 15.65 | 13991.91 | 99.49 | 988.23 | 49.98 | 35.43 | 6196.77 | 0.71 | 0.87 | 3.02 | 0.42 | 1 | 10
0 | 25 | CONCLUIDO | 6.0581 | 16.51 | 13.91 | 14.39 | 0.28 | 58 | 61.76 | 28.92 | 1 | 56 | 6.84 | 7851.41 | 78.69 | 988.22 | 73.59 | 35.43 | 17815.61 | 0.48 | 0.82 | 3.06 | 1.15 | 1 | 10
1 | 25 | CONCLUIDO | 6.2338 | 16.04 | 13.63 | 18.59 | 0.35 | 44 | 62.05 | 28.92 | 1.25 | 28 | 6.88 | 7887.12 | 73.49 | 988.22 | 64.46 | 35.43 | 13320.04 | 0.55 | 0.84 | 3.06 | 0.88 | 1 | 10
2 | 25 | CONCLUIDO | 6.2665 | 15.96 | 13.59 | 19.89 | 0.42 | 41 | 62.34 | 28.92 | 1.5 | 4 | 6.92 | 7922.85 | 72.48 | 988.29 | 62.47 | 35.43 | 12342.88 | 0.57 | 0.84 | 3.07 | 0.84 | 1 | 10
3 | 25 | CONCLUIDO | 6.264 | 15.96 | 13.6 | 19.9 | 0.49 | 41 | 62.63 | 28.92 | 1.75 | 0 | 6.96 | 7958.6 | 72.87 | 988.42 | 62.36 | 35.43 | 12287.45 | 0.57 | 0.84 | 3.08 | 0.84 | 1 | 10
0 | 85 | CONCLUIDO | 4.3773 | 22.85 | 15.66 | 6.62 | 0.11 | 142 | 167.88 | 51.39 | 1 | 140 | 30.49 | 20939.59 | 196.86 | 988.44 | 127.81 | 35.43 | 44506.32 | 0.28 | 0.73 | 3.21 | 2.9 | 1 | 10
1 | 85 | CONCLUIDO | 4.7661 | 20.98 | 14.95 | 8.3 | 0.13 | 108 | 168.25 | 51.39 | 1.25 | 106 | 30.6 | 20984.25 | 186.7 | 988.6 | 105.51 | 35.43 | 33526.24 | 0.34 | 0.76 | 3.16 | 2.19 | 1 | 10
2 | 85 | CONCLUIDO | 5.0466 | 19.82 | 14.49 | 10 | 0.16 | 87 | 168.61 | 51.39 | 1.5 | 85 | 30.71 | 21028.94 | 179.85 | 988.2 | 92.07 | 35.43 | 26912.9 | 0.38 | 0.79 | 3.1 | 1.74 | 1 | 10
3 | 85 | CONCLUIDO | 5.2482 | 19.05 | 14.21 | 11.68 | 0.18 | 73 | 168.97 | 51.39 | 1.75 | 71 | 30.83 | 21073.68 | 175.14 | 988.27 | 82.73 | 35.43 | 22310.74 | 0.43 | 0.8 | 3.09 | 1.45 | 1 | 10
4 | 85 | CONCLUIDO | 5.4014 | 18.51 | 14.01 | 13.34 | 0.21 | 63 | 169.33 | 51.39 | 2 | 61 | 30.94 | 21118.46 | 171.45 | 988.29 | 76.56 | 35.43 | 19277.67 | 0.46 | 0.81 | 3.07 | 1.25 | 1 | 10
5 | 85 | CONCLUIDO | 5.5329 | 18.07 | 13.84 | 15.1 | 0.24 | 55 | 169.7 | 51.39 | 2.25 | 53 | 31.05 | 21163.27 | 168.27 | 988.22 | 71.43 | 35.43 | 16749.96 | 0.5 | 0.82 | 3.06 | 1.08 | 1 | 10
6 | 85 | CONCLUIDO | 5.6357 | 17.74 | 13.71 | 16.79 | 0.26 | 49 | 170.06 | 51.39 | 2.5 | 47 | 31.17 | 21208.12 | 165.5 | 988.27 | 67.53 | 35.43 | 14830.14 | 0.52 | 0.83 | 3.04 | 0.96 | 1 | 10
7 | 85 | CONCLUIDO | 5.7172 | 17.49 | 13.63 | 18.58 | 0.29 | 44 | 170.42 | 51.39 | 2.75 | 42 | 31.28 | 21253.01 | 163.36 | 988.26 | 65.02 | 35.43 | 13601.33 | 0.54 | 0.84 | 3.03 | 0.87 | 1 | 10
8 | 85 | CONCLUIDO | 5.7936 | 17.26 | 13.53 | 20.3 | 0.31 | 40 | 170.79 | 51.39 | 3 | 38 | 31.4 | 21297.94 | 160.92 | 988.35 | 61.66 | 35.43 | 11939.13 | 0.57 | 0.84 | 3.03 | 0.78 | 1 | 10
9 | 85 | CONCLUIDO | 5.8631 | 17.06 | 13.46 | 22.44 | 0.34 | 36 | 171.15 | 51.39 | 3.25 | 34 | 31.51 | 21342.91 | 158.69 | 988.23 | 59.74 | 35.43 | 11002.67 | 0.59 | 0.85 | 3.03 | 0.71 | 1 | 10
10 | 85 | CONCLUIDO | 5.9216 | 16.89 | 13.4 | 24.36 | 0.36 | 33 | 171.52 | 51.39 | 3.5 | 31 | 31.63 | 21387.92 | 156.49 | 988.14 | 57.53 | 35.43 | 9912.86 | 0.62 | 0.85 | 3.02 | 0.64 | 1 | 10
11 | 85 | CONCLUIDO | 5.9571 | 16.79 | 13.36 | 25.87 | 0.39 | 31 | 171.88 | 51.39 | 3.75 | 29 | 31.74 | 21432.96 | 155.4 | 988.19 | 56.73 | 35.43 | 9519.86 | 0.62 | 0.85 | 3.01 | 0.61 | 1 | 10
12 | 85 | CONCLUIDO | 5.9975 | 16.67 | 13.32 | 27.56 | 0.41 | 29 | 172.25 | 51.39 | 4 | 27 | 31.86 | 21478.05 | 153.64 | 988.22 | 55.32 | 35.43 | 8827.62 | 0.64 | 0.86 | 3.01 | 0.56 | 1 | 10
13 | 85 | CONCLUIDO | 6.0366 | 16.57 | 13.28 | 29.51 | 0.44 | 27 | 172.61 | 51.39 | 4.25 | 25 | 31.97 | 21523.17 | 151.72 | 988.3 | 53.89 | 35.43 | 8120.16 | 0.66 | 0.86 | 3.01 | 0.52 | 1 | 10
14 | 85 | CONCLUIDO | 6.0767 | 16.46 | 13.24 | 31.77 | 0.46 | 25 | 172.98 | 51.39 | 4.5 | 23 | 32.09 | 21568.34 | 149.98 | 988.28 | 52.86 | 35.43 | 7614.07 | 0.67 | 0.86 | 3 | 0.48 | 1 | 10
15 | 85 | CONCLUIDO | 6.1049 | 16.38 | 13.19 | 32.99 | 0.49 | 24 | 173.35 | 51.39 | 4.75 | 22 | 32.2 | 21613.54 | 147.98 | 988.08 | 51.46 | 35.43 | 6923.12 | 0.69 | 0.86 | 3 | 0.44 | 1 | 10
16 | 85 | CONCLUIDO | 6.1395 | 16.29 | 13.17 | 35.92 | 0.51 | 22 | 173.71 | 51.39 | 5 | 20 | 32.32 | 21658.78 | 146.63 | 988.18 | 50.57 | 35.43 | 6486.78 | 0.7 | 0.87 | 3 | 0.42 | 1 | 10
17 | 85 | CONCLUIDO | 6.1578 | 16.24 | 13.16 | 37.59 | 0.53 | 21 | 174.08 | 51.39 | 5.25 | 19 | 32.44 | 21704.07 | 145.14 | 988.1 | 50.21 | 35.43 | 6312.6 | 0.71 | 0.87 | 3 | 0.4 | 1 | 10
18 | 85 | CONCLUIDO | 6.1842 | 16.17 | 13.12 | 39.36 | 0.56 | 20 | 174.45 | 51.39 | 5.5 | 18 | 32.56 | 21749.39 | 143.64 | 988.17 | 49.2 | 35.43 | 5811.17 | 0.72 | 0.87 | 2.99 | 0.37 | 1 | 10
19 | 85 | CONCLUIDO | 6.2016 | 16.12 | 13.11 | 41.4 | 0.58 | 19 | 174.82 | 51.39 | 5.75 | 17 | 32.67 | 21794.75 | 141.9 | 988.2 | 48.74 | 35.43 | 5588.33 | 0.73 | 0.87 | 3 | 0.35 | 1 | 10
20 | 85 | CONCLUIDO | 6.218 | 16.08 | 13.1 | 43.67 | 0.61 | 18 | 175.18 | 51.39 | 6 | 16 | 32.79 | 21840.16 | 140.21 | 988.08 | 48.26 | 35.43 | 5350.94 | 0.73 | 0.87 | 3 | 0.35 | 1 | 10
21 | 85 | CONCLUIDO | 6.2441 | 16.02 | 13.07 | 46.12 | 0.63 | 17 | 175.55 | 51.39 | 6.25 | 15 | 32.91 | 21885.6 | 137.48 | 988.08 | 47.53 | 35.43 | 4989.16 | 0.75 | 0.87 | 2.99 | 0.31 | 1 | 10
22 | 85 | CONCLUIDO | 6.2625 | 15.97 | 13.05 | 48.95 | 0.66 | 16 | 175.92 | 51.39 | 6.5 | 14 | 33.03 | 21931.08 | 136.32 | 988.13 | 47.11 | 35.43 | 4787.57 | 0.75 | 0.87 | 2.99 | 0.3 | 1 | 10
23 | 85 | CONCLUIDO | 6.2601 | 15.97 | 13.06 | 48.97 | 0.68 | 16 | 176.29 | 51.39 | 6.75 | 14 | 33.15 | 21976.61 | 135.2 | 988.12 | 47.35 | 35.43 | 4903.6 | 0.75 | 0.87 | 2.99 | 0.31 | 1 | 10
24 | 85 | CONCLUIDO | 6.2821 | 15.92 | 13.04 | 52.15 | 0.7 | 15 | 176.66 | 51.39 | 7 | 13 | 33.27 | 22022.17 | 133.19 | 988.08 | 46.62 | 35.43 | 4547.2 | 0.76 | 0.87 | 2.99 | 0.28 | 1 | 10
25 | 85 | CONCLUIDO | 6.3012 | 15.87 | 13.02 | 55.81 | 0.73 | 14 | 177.03 | 51.39 | 7.25 | 10 | 33.39 | 22067.77 | 131.38 | 988.09 | 45.91 | 35.43 | 4197.6 | 0.77 | 0.88 | 3 | 0.27 | 1 | 10
26 | 85 | CONCLUIDO | 6.3079 | 15.85 | 13.01 | 55.74 | 0.75 | 14 | 177.4 | 51.39 | 7.5 | 9 | 33.51 | 22113.42 | 130.32 | 988.12 | 45.56 | 35.43 | 4021.76 | 0.78 | 0.88 | 2.99 | 0.25 | 1 | 10
27 | 85 | CONCLUIDO | 6.3053 | 15.86 | 13.01 | 55.77 | 0.77 | 14 | 177.77 | 51.39 | 7.75 | 7 | 33.63 | 22159.1 | 128.93 | 988.12 | 45.53 | 35.43 | 4007.64 | 0.78 | 0.88 | 2.99 | 0.26 | 1 | 10
28 | 85 | CONCLUIDO | 6.3248 | 15.81 | 13 | 59.99 | 0.8 | 13 | 178.14 | 51.39 | 8 | 3 | 33.75 | 22204.83 | 128.45 | 988.22 | 45.16 | 35.43 | 3828.51 | 0.78 | 0.88 | 2.99 | 0.24 | 1 | 10
29 | 85 | CONCLUIDO | 6.3218 | 15.82 | 13.01 | 60.02 | 0.82 | 13 | 178.51 | 51.39 | 8.25 | 1 | 33.87 | 22250.6 | 128.62 | 988.23 | 45.3 | 35.43 | 3893.86 | 0.78 | 0.88 | 2.99 | 0.25 | 1 | 10
30 | 85 | CONCLUIDO | 6.321 | 15.82 | 13.01 | 60.03 | 0.84 | 13 | 178.88 | 51.39 | 8.5 | 0 | 33.99 | 22296.41 | 128.74 | 988.2 | 45.32 | 35.43 | 3905.26 | 0.78 | 0.88 | 3 | 0.25 | 1 | 10
0 | 20 | CONCLUIDO | 6.1668 | 16.22 | 13.83 | 15.96 | 0.34 | 52 | 51.33 | 24.83 | 1 | 11 | 5.51 | 6564.78 | 65.18 | 988.38 | 69.94 | 35.43 | 16019.94 | 0.51 | 0.82 | 3.09 | 1.08 | 1 | 10
1 | 20 | CONCLUIDO | 6.1812 | 16.18 | 13.81 | 16.24 | 0.42 | 51 | 51.62 | 24.83 | 1.25 | 0 | 5.54 | 6599.8 | 65.27 | 988.45 | 68.39 | 35.43 | 15250.5 | 0.52 | 0.83 | 3.11 | 1.05 | 1 | 10
0 | 120 | CONCLUIDO | 3.6052 | 27.74 | 16.56 | 5.34 | 0.08 | 186 | 232.68 | 57.72 | 1 | 184 | 53.95 | 28931.02 | 257.98 | 988.61 | 156.39 | 35.43 | 58576.78 | 0.23 | 0.69 | 3.26 | 3.8 | 1 | 10
1 | 120 | CONCLUIDO | 4.0526 | 24.68 | 15.59 | 6.68 | 0.1 | 140 | 233.1 | 57.72 | 1.25 | 138 | 54.13 | 28983.75 | 242.15 | 988.47 | 126.1 | 35.43 | 43661.11 | 0.28 | 0.73 | 3.19 | 2.83 | 1 | 10
2 | 120 | CONCLUIDO | 4.3797 | 22.83 | 15.02 | 8.05 | 0.11 | 112 | 233.53 | 57.72 | 1.5 | 110 | 54.31 | 29036.54 | 232.53 | 988.23 | 108.11 | 35.43 | 34805.4 | 0.33 | 0.76 | 3.16 | 2.27 | 1 | 10
3 | 120 | CONCLUIDO | 4.6251 | 21.62 | 14.63 | 9.34 | 0.13 | 94 | 233.96 | 57.72 | 1.75 | 92 | 54.49 | 29089.39 | 225.73 | 988.55 | 96.13 | 35.43 | 28906.06 | 0.37 | 0.78 | 3.11 | 1.87 | 1 | 10
4 | 120 | CONCLUIDO | 4.8321 | 20.69 | 14.34 | 10.76 | 0.15 | 80 | 234.39 | 57.72 | 2 | 78 | 54.67 | 29142.31 | 220.55 | 988.27 | 87.18 | 35.43 | 24499.9 | 0.41 | 0.79 | 3.09 | 1.58 | 1 | 10
5 | 120 | CONCLUIDO | 4.9844 | 20.06 | 14.16 | 12.14 | 0.17 | 70 | 234.82 | 57.72 | 2.25 | 68 | 54.85 | 29195.29 | 217 | 988.3 | 81.27 | 35.43 | 21595.58 | 0.44 | 0.8 | 3.09 | 1.41 | 1 | 10
6 | 120 | CONCLUIDO | 5.1054 | 19.59 | 14.01 | 13.34 | 0.19 | 63 | 235.25 | 57.72 | 2.5 | 61 | 55.03 | 29248.33 | 213.76 | 988.25 | 76.59 | 35.43 | 19293.41 | 0.46 | 0.81 | 3.07 | 1.25 | 1 | 10
7 | 120 | CONCLUIDO | 5.2297 | 19.12 | 13.86 | 14.85 | 0.21 | 56 | 235.68 | 57.72 | 2.75 | 54 | 55.21 | 29301.44 | 210.66 | 988.16 | 72.14 | 35.43 | 17101.7 | 0.49 | 0.82 | 3.06 | 1.11 | 1 | 10
8 | 120 | CONCLUIDO | 5.3135 | 18.82 | 13.79 | 16.22 | 0.23 | 51 | 236.11 | 57.72 | 3 | 49 | 55.39 | 29354.61 | 208.78 | 988.23 | 69.64 | 35.43 | 15873.78 | 0.51 | 0.83 | 3.06 | 1.03 | 1 | 10
9 | 120 | CONCLUIDO | 5.3961 | 18.53 | 13.68 | 17.47 | 0.24 | 47 | 236.54 | 57.72 | 3.25 | 45 | 55.57 | 29407.85 | 206.44 | 988.19 | 66.54 | 35.43 | 14347.93 | 0.53 | 0.83 | 3.04 | 0.93 | 1 | 10
10 | 120 | CONCLUIDO | 5.4775 | 18.26 | 13.59 | 18.96 | 0.26 | 43 | 236.98 | 57.72 | 3.5 | 41 | 55.75 | 29461.15 | 204.35 | 988.16 | 63.73 | 35.43 | 12959.72 | 0.56 | 0.84 | 3.03 | 0.83 | 1 | 10
11 | 120 | CONCLUIDO | 5.5365 | 18.06 | 13.53 | 20.3 | 0.28 | 40 | 237.41 | 57.72 | 3.75 | 38 | 55.93 | 29514.51 | 202.71 | 988.11 | 61.73 | 35.43 | 11977.73 | 0.57 | 0.84 | 3.03 | 0.78 | 1 | 10
12 | 120 | CONCLUIDO | 5.5963 | 17.87 | 13.47 | 21.85 | 0.3 | 37 | 237.84 | 57.72 | 4 | 35 | 56.12 | 29567.95 | 200.94 | 988.3 | 60.25 | 35.43 | 11249.09 | 0.59 | 0.85 | 3.02 | 0.72 | 1 | 10
13 | 120 | CONCLUIDO | 5.638 | 17.74 | 13.43 | 23.03 | 0.32 | 35 | 238.28 | 57.72 | 4.25 | 33 | 56.3 | 29621.44 | 199.75 | 988.16 | 58.84 | 35.43 | 10556.99 | 0.6 | 0.85 | 3.02 | 0.68 | 1 | 10
14 | 120 | CONCLUIDO | 5.6824 | 17.6 | 13.39 | 24.34 | 0.34 | 33 | 238.71 | 57.72 | 4.5 | 31 | 56.49 | 29675.01 | 198.07 | 988.23 | 57.39 | 35.43 | 9839.71 | 0.62 | 0.85 | 3.02 | 0.63 | 1 | 10
15 | 120 | CONCLUIDO | 5.7209 | 17.48 | 13.36 | 25.86 | 0.35 | 31 | 239.14 | 57.72 | 4.75 | 29 | 56.67 | 29728.63 | 197.03 | 988.09 | 56.74 | 35.43 | 9526.35 | 0.62 | 0.85 | 3.01 | 0.6 | 1 | 10
16 | 120 | CONCLUIDO | 5.7674 | 17.34 | 13.31 | 27.54 | 0.37 | 29 | 239.58 | 57.72 | 5 | 27 | 56.86 | 29782.33 | 195.35 | 988.08 | 54.97 | 35.43 | 8651.63 | 0.64 | 0.86 | 3.01 | 0.56 | 1 | 10
17 | 120 | CONCLUIDO | 5.7877 | 17.28 | 13.29 | 28.49 | 0.39 | 28 | 240.02 | 57.72 | 5.25 | 26 | 57.04 | 29836.09 | 194.38 | 988.11 | 54.59 | 35.43 | 8466.72 | 0.65 | 0.86 | 3.01 | 0.54 | 1 | 10
18 | 120 | CONCLUIDO | 5.8113 | 17.21 | 13.27 | 29.49 | 0.41 | 27 | 240.45 | 57.72 | 5.5 | 25 | 57.23 | 29890.04 | 193.22 | 988.24 | 53.58 | 35.43 | 7967.9 | 0.66 | 0.86 | 3.01 | 0.51 | 1 | 10
19 | 120 | CONCLUIDO | 5.8557 | 17.08 | 13.23 | 31.75 | 0.42 | 25 | 240.89 | 57.72 | 5.75 | 23 | 57.42 | 29943.94 | 191.89 | 988.1 | 52.57 | 35.43 | 7469.13 | 0.67 | 0.86 | 3 | 0.48 | 1 | 10
20 | 120 | CONCLUIDO | 5.8764 | 17.02 | 13.21 | 33.04 | 0.44 | 24 | 241.33 | 57.72 | 6 | 22 | 57.6 | 29997.9 | 190.8 | 988.15 | 52.07 | 35.43 | 7225.1 | 0.68 | 0.86 | 3 | 0.46 | 1 | 10
21 | 120 | CONCLUIDO | 5.8963 | 16.96 | 13.2 | 34.44 | 0.46 | 23 | 241.77 | 57.72 | 6.25 | 21 | 57.79 | 30051.93 | 189.89 | 988.18 | 51.68 | 35.43 | 7037.07 | 0.69 | 0.86 | 3 | 0.45 | 1 | 10
22 | 120 | CONCLUIDO | 5.9245 | 16.88 | 13.17 | 35.91 | 0.48 | 22 | 242.2 | 57.72 | 6.5 | 20 | 57.98 | 30106.03 | 188.62 | 988.14 | 50.62 | 35.43 | 6509.31 | 0.7 | 0.87 | 3 | 0.41 | 1 | 10
23 | 120 | CONCLUIDO | 5.9422 | 16.83 | 13.16 | 37.61 | 0.49 | 21 | 242.64 | 57.72 | 6.75 | 19 | 58.17 | 30160.2 | 187.71 | 988.13 | 50.39 | 35.43 | 6402.4 | 0.7 | 0.87 | 3 | 0.41 | 1 | 10
24 | 120 | CONCLUIDO | 5.9469 | 16.82 | 13.15 | 37.57 | 0.51 | 21 | 243.08 | 57.72 | 7 | 19 | 58.36 | 30214.44 | 186.65 | 988.2 | 50 | 35.43 | 6206.73 | 0.71 | 0.87 | 3 | 0.4 | 1 | 10
25 | 120 | CONCLUIDO | 5.9727 | 16.74 | 13.12 | 39.37 | 0.53 | 20 | 243.52 | 57.72 | 7.25 | 18 | 58.55 | 30268.74 | 185.61 | 988.11 | 49.12 | 35.43 | 5772.79 | 0.72 | 0.87 | 3 | 0.37 | 1 | 10
26 | 120 | CONCLUIDO | 5.9937 | 16.68 | 13.11 | 41.4 | 0.55 | 19 | 243.96 | 57.72 | 7.5 | 17 | 58.74 | 30323.11 | 184.6 | 988.13 | 48.85 | 35.43 | 5640.79 | 0.73 | 0.87 | 2.99 | 0.36 | 1 | 10
27 | 120 | CONCLUIDO | 6.0149 | 16.63 | 13.1 | 43.65 | 0.56 | 18 | 244.41 | 57.72 | 7.75 | 16 | 58.93 | 30377.55 | 183.43 | 988.1 | 48.41 | 35.43 | 5425.19 | 0.73 | 0.87 | 2.99 | 0.34 | 1 | 10
28 | 120 | CONCLUIDO | 6.0163 | 16.62 | 13.09 | 43.64 | 0.58 | 18 | 244.85 | 57.72 | 8 | 16 | 59.12 | 30432.06 | 182.51 | 988.17 | 48.23 | 35.43 | 5338.23 | 0.73 | 0.87 | 2.99 | 0.34 | 1 | 10
29 | 120 | CONCLUIDO | 6.0426 | 16.55 | 13.07 | 46.11 | 0.6 | 17 | 245.29 | 57.72 | 8.25 | 15 | 59.32 | 30486.64 | 180.48 | 988.16 | 47.43 | 35.43 | 4941.88 | 0.75 | 0.87 | 2.99 | 0.31 | 1 | 10
30 | 120 | CONCLUIDO | 6.0392 | 16.56 | 13.08 | 46.15 | 0.62 | 17 | 245.73 | 57.72 | 8.5 | 15 | 59.51 | 30541.29 | 179.83 | 988.1 | 47.63 | 35.43 | 5041.99 | 0.74 | 0.87 | 3 | 0.32 | 1 | 10
31 | 120 | CONCLUIDO | 6.0619 | 16.5 | 13.06 | 48.97 | 0.63 | 16 | 246.18 | 57.72 | 8.75 | 14 | 59.7 | 30596.01 | 179.57 | 988.34 | 47.08 | 35.43 | 4769.53 | 0.75 | 0.87 | 2.99 | 0.3 | 1 | 10
32 | 120 | CONCLUIDO | 6.0624 | 16.5 | 13.06 | 48.96 | 0.65 | 16 | 246.62 | 57.72 | 9 | 14 | 59.9 | 30650.8 | 178.35 | 988.25 | 47.29 | 35.43 | 4876.05 | 0.75 | 0.87 | 2.99 | 0.3 | 1 | 10
33 | 120 | CONCLUIDO | 6.0849 | 16.43 | 13.04 | 52.17 | 0.67 | 15 | 247.07 | 57.72 | 9.25 | 13 | 60.09 | 30705.66 | 177.22 | 988.11 | 46.74 | 35.43 | 4608.35 | 0.76 | 0.87 | 2.99 | 0.29 | 1 | 10
34 | 120 | CONCLUIDO | 6.0902 | 16.42 | 13.03 | 52.11 | 0.68 | 15 | 247.51 | 57.72 | 9.5 | 13 | 60.29 | 30760.6 | 176.31 | 988.28 | 46.25 | 35.43 | 4359.43 | 0.77 | 0.87 | 2.99 | 0.27 | 1 | 10
35 | 120 | CONCLUIDO | 6.1142 | 16.36 | 13.01 | 55.75 | 0.7 | 14 | 247.96 | 57.72 | 9.75 | 12 | 60.48 | 30815.6 | 174.91 | 988.08 | 45.57 | 35.43 | 4025.04 | 0.78 | 0.88 | 2.99 | 0.26 | 1 | 10
36 | 120 | CONCLUIDO | 6.1146 | 16.35 | 13.01 | 55.75 | 0.72 | 14 | 248.4 | 57.72 | 10 | 12 | 60.68 | 30870.67 | 174.65 | 988.08 | 45.69 | 35.43 | 4086.99 | 0.78 | 0.88 | 2.99 | 0.25 | 1 | 10
37 | 120 | CONCLUIDO | 6.142 | 16.28 | 12.98 | 59.91 | 0.73 | 13 | 248.85 | 57.72 | 10.25 | 11 | 60.88 | 30925.82 | 171.94 | 988.08 | 44.81 | 35.43 | 3650.78 | 0.79 | 0.88 | 2.98 | 0.23 | 1 | 10
38 | 120 | CONCLUIDO | 6.1353 | 16.3 | 13 | 59.99 | 0.75 | 13 | 249.3 | 57.72 | 10.5 | 11 | 61.07 | 30981.04 | 171.68 | 988.13 | 45.48 | 35.43 | 3986.87 | 0.78 | 0.88 | 2.98 | 0.24 | 1 | 10
39 | 120 | CONCLUIDO | 6.1361 | 16.3 | 13 | 59.98 | 0.77 | 13 | 249.75 | 57.72 | 10.75 | 11 | 61.27 | 31036.33 | 171.55 | 988.14 | 45.31 | 35.43 | 3899.09 | 0.78 | 0.88 | 2.98 | 0.24 | 1 | 10
40 | 120 | CONCLUIDO | 6.1625 | 16.23 | 12.97 | 64.86 | 0.78 | 12 | 250.2 | 57.72 | 11 | 10 | 61.47 | 31091.69 | 168.98 | 988.12 | 44.5 | 35.43 | 3499.64 | 0.8 | 0.88 | 2.98 | 0.22 | 1 | 10
41 | 120 | CONCLUIDO | 6.1638 | 16.22 | 12.97 | 64.84 | 0.8 | 12 | 250.65 | 57.72 | 11.25 | 10 | 61.67 | 31147.12 | 168.56 | 988.08 | 44.46 | 35.43 | 3482.63 | 0.8 | 0.88 | 2.98 | 0.21 | 1 | 10
42 | 120 | CONCLUIDO | 6.1674 | 16.21 | 12.96 | 64.79 | 0.81 | 12 | 251.1 | 57.72 | 11.5 | 10 | 61.87 | 31202.63 | 167.81 | 988.15 | 44.08 | 35.43 | 3291.46 | 0.8 | 0.88 | 2.98 | 0.2 | 1 | 10
43 | 120 | CONCLUIDO | 6.1615 | 16.23 | 12.97 | 64.87 | 0.83 | 12 | 251.55 | 57.72 | 11.75 | 10 | 62.07 | 31258.21 | 166.91 | 988.15 | 44.58 | 35.43 | 3540.66 | 0.79 | 0.88 | 2.99 | 0.22 | 1 | 10
44 | 120 | CONCLUIDO | 6.1848 | 16.17 | 12.96 | 70.68 | 0.85 | 11 | 252 | 57.72 | 12 | 9 | 62.27 | 31313.87 | 165.64 | 988.08 | 44.14 | 35.43 | 3325.06 | 0.8 | 0.88 | 2.98 | 0.21 | 1 | 10
45 | 120 | CONCLUIDO | 6.1898 | 16.16 | 12.95 | 70.61 | 0.86 | 11 | 252.45 | 57.72 | 12.25 | 9 | 62.48 | 31369.6 | 164.87 | 988.09 | 43.8 | 35.43 | 3153.99 | 0.81 | 0.88 | 2.98 | 0.19 | 1 | 10
46 | 120 | CONCLUIDO | 6.1899 | 16.16 | 12.95 | 70.61 | 0.88 | 11 | 252.9 | 57.72 | 12.5 | 9 | 62.68 | 31425.4 | 163.77 | 988.08 | 43.79 | 35.43 | 3150.61 | 0.81 | 0.88 | 2.98 | 0.19 | 1 | 10
47 | 120 | CONCLUIDO | 6.1902 | 16.15 | 12.94 | 70.61 | 0.9 | 11 | 253.35 | 57.72 | 12.75 | 9 | 62.88 | 31481.28 | 161.01 | 988.08 | 43.67 | 35.43 | 3090.84 | 0.81 | 0.88 | 2.98 | 0.19 | 1 | 10
48 | 120 | CONCLUIDO | 6.2151 | 16.09 | 12.93 | 77.55 | 0.91 | 10 | 253.81 | 57.72 | 13 | 6 | 63.08 | 31537.23 | 160.75 | 988.12 | 43.09 | 35.43 | 2806.83 | 0.82 | 0.88 | 2.98 | 0.17 | 1 | 10
49 | 120 | CONCLUIDO | 6.2113 | 16.1 | 12.94 | 77.61 | 0.93 | 10 | 254.26 | 57.72 | 13.25 | 5 | 63.29 | 31593.26 | 159.63 | 988.15 | 43.25 | 35.43 | 2885.77 | 0.82 | 0.88 | 2.99 | 0.18 | 1 | 10
50 | 120 | CONCLUIDO | 6.2103 | 16.1 | 12.94 | 77.63 | 0.94 | 10 | 254.72 | 57.72 | 13.5 | 4 | 63.49 | 31649.36 | 158.86 | 988.12 | 43.27 | 35.43 | 2898.31 | 0.82 | 0.88 | 2.99 | 0.18 | 1 | 10
51 | 120 | CONCLUIDO | 6.21 | 16.1 | 12.94 | 77.63 | 0.96 | 10 | 255.17 | 57.72 | 13.75 | 4 | 63.7 | 31705.54 | 158.99 | 988.11 | 43.36 | 35.43 | 2942.39 | 0.82 | 0.88 | 2.99 | 0.18 | 1 | 10
52 | 120 | CONCLUIDO | 6.2119 | 16.1 | 12.93 | 77.6 | 0.97 | 10 | 255.63 | 57.72 | 14 | 2 | 63.91 | 31761.8 | 158.95 | 988.16 | 43.2 | 35.43 | 2863.4 | 0.82 | 0.88 | 2.98 | 0.18 | 1 | 10
53 | 120 | CONCLUIDO | 6.2099 | 16.1 | 12.94 | 77.63 | 0.99 | 10 | 256.09 | 57.72 | 14.25 | 1 | 64.11 | 31818.13 | 158.87 | 988.16 | 43.28 | 35.43 | 2901.71 | 0.82 | 0.88 | 2.99 | 0.18 | 1 | 10
54 | 120 | CONCLUIDO | 6.2099 | 16.1 | 12.94 | 77.63 | 1.01 | 10 | 256.54 | 57.72 | 14.5 | 0 | 64.32 | 31874.54 | 159.12 | 988.16 | 43.29 | 35.43 | 2903.59 | 0.82 | 0.88 | 2.99 | 0.18 | 1 | 10
0 | 145 | CONCLUIDO | 3.1005 | 32.25 | 17.34 | 4.69 | 0.06 | 222 | 285.18 | 61.2 | 1 | 220 | 77.98 | 35406.83 | 307.76 | 988.7 | 180.73 | 35.43 | 70563.86 | 0.2 | 0.66 | 3.33 | 4.58 | 1 | 10
1 | 145 | CONCLUIDO | 3.5789 | 27.94 | 16.1 | 5.85 | 0.08 | 165 | 285.68 | 61.2 | 1.25 | 163 | 78.24 | 35468.6 | 285.16 | 988.54 | 142.18 | 35.43 | 51577.47 | 0.25 | 0.71 | 3.23 | 3.34 | 1 | 10
2 | 145 | CONCLUIDO | 3.9205 | 25.51 | 15.44 | 7.02 | 0.09 | 132 | 286.19 | 61.2 | 1.5 | 130 | 78.49 | 35530.47 | 272.95 | 988.57 | 121.03 | 35.43 | 41168.39 | 0.29 | 0.74 | 3.19 | 2.69 | 1 | 10
3 | 145 | CONCLUIDO | 4.2073 | 23.77 | 14.95 | 8.23 | 0.11 | 109 | 286.69 | 61.2 | 1.75 | 107 | 78.74 | 35592.57 | 263.54 | 988.33 | 105.86 | 35.43 | 33694.91 | 0.33 | 0.76 | 3.14 | 2.19 | 1 | 10
4 | 145 | CONCLUIDO | 4.4135 | 22.66 | 14.64 | 9.35 | 0.12 | 94 | 287.19 | 61.2 | 2 | 92 | 78.99 | 35654.65 | 257.63 | 988.4 | 96.44 | 35.43 | 29060 | 0.37 | 0.78 | 3.12 | 1.89 | 1 | 10
5 | 145 | CONCLUIDO | 4.598 | 21.75 | 14.38 | 10.52 | 0.14 | 82 | 287.7 | 61.2 | 2.25 | 80 | 79.25 | 35716.83 | 252.44 | 988.4 | 88.49 | 35.43 | 25145.85 | 0.4 | 0.79 | 3.09 | 1.62 | 1 | 10
6 | 145 | CONCLUIDO | 4.7405 | 21.09 | 14.21 | 11.68 | 0.15 | 73 | 288.2 | 61.2 | 2.5 | 71 | 79.5 | 35779.11 | 248.83 | 988.47 | 82.87 | 35.43 | 22382.47 | 0.43 | 0.8 | 3.09 | 1.45 | 1 | 10
7 | 145 | CONCLUIDO | 4.8816 | 20.48 | 14.03 | 12.95 | 0.17 | 65 | 288.71 | 61.2 | 2.75 | 63 | 79.76 | 35841.5 | 245.2 | 988.3 | 77.35 | 35.43 | 19662.72 | 0.46 | 0.81 | 3.07 | 1.28 | 1 | 10
8 | 145 | CONCLUIDO | 4.9882 | 20.05 | 13.92 | 14.15 | 0.18 | 59 | 289.21 | 61.2 | 3 | 57 | 80.02 | 35903.99 | 242.66 | 988.36 | 73.62 | 35.43 | 17824.08 | 0.48 | 0.82 | 3.07 | 1.16 | 1 | 10
9 | 145 | CONCLUIDO | 5.0819 | 19.68 | 13.82 | 15.35 | 0.2 | 54 | 289.72 | 61.2 | 3.25 | 52 | 80.27 | 35966.59 | 240.26 | 988.2 | 70.46 | 35.43 | 16272.55 | 0.5 | 0.82 | 3.06 | 1.06 | 1 | 10
10 | 145 | CONCLUIDO | 5.1541 | 19.4 | 13.76 | 16.51 | 0.21 | 50 | 290.23 | 61.2 | 3.5 | 48 | 80.53 | 36029.29 | 238.74 | 988.57 | 68.97 | 35.43 | 15547.4 | 0.51 | 0.83 | 3.05 | 1 | 1 | 10
11 | 145 | CONCLUIDO | 5.217 | 19.17 | 13.69 | 17.47 | 0.23 | 47 | 290.74 | 61.2 | 3.75 | 45 | 80.79 | 36092.1 | 236.84 | 988.21 | 66.5 | 35.43 | 14326.94 | 0.53 | 0.83 | 3.05 | 0.93 | 1 | 10
12 | 145 | CONCLUIDO | 5.3007 | 18.87 | 13.6 | 18.98 | 0.24 | 43 | 291.25 | 61.2 | 4 | 41 | 81.05 | 36155.02 | 234.77 | 988.15 | 64.09 | 35.43 | 13142.62 | 0.55 | 0.84 | 3.03 | 0.84 | 1 | 10
13 | 145 | CONCLUIDO | 5.3405 | 18.72 | 13.57 | 19.85 | 0.26 | 41 | 291.76 | 61.2 | 4.25 | 39 | 81.31 | 36218.04 | 233.73 | 988.25 | 62.61 | 35.43 | 12408.89 | 0.57 | 0.84 | 3.04 | 0.81 | 1 | 10
14 | 145 | CONCLUIDO | 5.4064 | 18.5 | 13.5 | 21.32 | 0.27 | 38 | 292.27 | 61.2 | 4.5 | 36 | 81.57 | 36281.16 | 232 | 988.24 | 60.95 | 35.43 | 11594.69 | 0.58 | 0.84 | 3.02 | 0.74 | 1 | 10
15 | 145 | CONCLUIDO | 5.4551 | 18.33 | 13.44 | 22.4 | 0.29 | 36 | 292.79 | 61.2 | 4.75 | 34 | 81.84 | 36344.4 | 230.37 | 988.21 | 59.06 | 35.43 | 10663.58 | 0.6 | 0.85 | 3.02 | 0.69 | 1 | 10
16 | 145 | CONCLUIDO | 5.4912 | 18.21 | 13.43 | 23.7 | 0.3 | 34 | 293.3 | 61.2 | 5 | 32 | 82.1 | 36407.75 | 229.59 | 988.22 | 58.78 | 35.43 | 10533.58 | 0.6 | 0.85 | 3.02 | 0.68 | 1 | 10
17 | 145 | CONCLUIDO | 5.5208 | 18.11 | 13.39 | 24.34 | 0.32 | 33 | 293.81 | 61.2 | 5.25 | 31 | 82.36 | 36471.2 | 228.36 | 988.2 | 57.49 | 35.43 | 9891.19 | 0.62 | 0.85 | 3.02 | 0.63 | 1 | 10
18 | 145 | CONCLUIDO | 5.5604 | 17.98 | 13.36 | 25.87 | 0.33 | 31 | 294.33 | 61.2 | 5.5 | 29 | 82.63 | 36534.76 | 227.48 | 988.15 | 56.7 | 35.43 | 9507.08 | 0.62 | 0.85 | 3.02 | 0.61 | 1 | 10
19 | 145 | CONCLUIDO | 5.5897 | 17.89 | 13.32 | 26.65 | 0.35 | 30 | 294.84 | 61.2 | 5.75 | 28 | 82.9 | 36598.44 | 225.95 | 988.12 | 55.48 | 35.43 | 8903.05 | 0.64 | 0.86 | 3.01 | 0.57 | 1 | 10
20 | 145 | CONCLUIDO | 5.6284 | 17.77 | 13.31 | 28.52 | 0.36 | 28 | 295.36 | 61.2 | 6 | 26 | 83.16 | 36662.22 | 225.14 | 988.11 | 54.9 | 35.43 | 8620.24 | 0.65 | 0.86 | 3.01 | 0.55 | 1 | 10
21 | 145 | CONCLUIDO | 5.657 | 17.68 | 13.27 | 29.5 | 0.38 | 27 | 295.88 | 61.2 | 6.25 | 25 | 83.43 | 36726.12 | 223.9 | 988.08 | 53.93 | 35.43 | 8142.95 | 0.66 | 0.86 | 3.01 | 0.52 | 1 | 10
22 | 145 | CONCLUIDO | 5.681 | 17.6 | 13.25 | 30.58 | 0.39 | 26 | 296.4 | 61.2 | 6.5 | 24 | 83.7 | 36790.13 | 223.19 | 988.2 | 53.21 | 35.43 | 7785.02 | 0.67 | 0.86 | 3.01 | 0.5 | 1 | 10
23 | 145 | CONCLUIDO | 5.7035 | 17.53 | 13.24 | 31.77 | 0.4 | 25 | 296.92 | 61.2 | 6.75 | 23 | 83.97 | 36854.25 | 222.43 | 988.21 | 52.85 | 35.43 | 7613.37 | 0.67 | 0.86 | 3 | 0.48 | 1 | 10
24 | 145 | CONCLUIDO | 5.7267 | 17.46 | 13.22 | 33.05 | 0.42 | 24 | 297.44 | 61.2 | 7 | 22 | 84.24 | 36918.48 | 221.58 | 988.1 | 52.17 | 35.43 | 7275.45 | 0.68 | 0.86 | 3.01 | 0.47 | 1 | 10
25 | 145 | CONCLUIDO | 5.7491 | 17.39 | 13.21 | 34.45 | 0.43 | 23 | 297.96 | 61.2 | 7.25 | 21 | 84.51 | 36982.83 | 220.69 | 988.15 | 51.76 | 35.43 | 7078.31 | 0.68 | 0.86 | 3 | 0.45 | 1 | 10
26 | 145 | CONCLUIDO | 5.7784 | 17.31 | 13.17 | 35.92 | 0.45 | 22 | 298.48 | 61.2 | 7.5 | 20 | 84.79 | 37047.29 | 219.65 | 988.27 | 50.61 | 35.43 | 6506.33 | 0.7 | 0.87 | 3 | 0.42 | 1 | 10
27 | 145 | CONCLUIDO | 5.7768 | 17.31 | 13.18 | 35.93 | 0.46 | 22 | 299.01 | 61.2 | 7.75 | 20 | 85.06 | 37111.87 | 219.2 | 988.17 | 50.91 | 35.43 | 6655.3 | 0.7 | 0.87 | 3 | 0.42 | 1 | 10
28 | 145 | CONCLUIDO | 5.798 | 17.25 | 13.17 | 37.62 | 0.48 | 21 | 299.53 | 61.2 | 8 | 19 | 85.33 | 37176.68 | 218.26 | 988.13 | 50.56 | 35.43 | 6485.97 | 0.7 | 0.87 | 3 | 0.41 | 1 | 10
29 | 145 | CONCLUIDO | 5.829 | 17.16 | 13.13 | 39.39 | 0.49 | 20 | 300.06 | 61.2 | 8.25 | 18 | 85.61 | 37241.49 | 217.55 | 988.18 | 49.3 | 35.43 | 5861.86 | 0.72 | 0.87 | 3 | 0.37 | 1 | 10
30 | 145 | CONCLUIDO | 5.8317 | 17.15 | 13.12 | 39.36 | 0.5 | 20 | 300.59 | 61.2 | 8.5 | 18 | 85.89 | 37306.42 | 216.6 | 988.1 | 49.03 | 35.43 | 5727.2 | 0.72 | 0.87 | 3 | 0.37 | 1 | 10
31 | 145 | CONCLUIDO | 5.8543 | 17.08 | 13.11 | 41.39 | 0.52 | 19 | 301.11 | 61.2 | 8.75 | 17 | 86.16 | 37371.47 | 215.82 | 988.3 | 48.71 | 35.43 | 5569.29 | 0.73 | 0.87 | 2.99 | 0.35 | 1 | 10
32 | 145 | CONCLUIDO | 5.8554 | 17.08 | 13.11 | 41.39 | 0.53 | 19 | 301.64 | 61.2 | 9 | 17 | 86.44 | 37436.63 | 214.85 | 988.17 | 48.79 | 35.43 | 5611.97 | 0.73 | 0.87 | 2.99 | 0.35 | 1 | 10
33 | 145 | CONCLUIDO | 5.8769 | 17.02 | 13.1 | 43.66 | 0.55 | 18 | 302.17 | 61.2 | 9.25 | 16 | 86.72 | 37501.91 | 214.58 | 988.17 | 48.08 | 35.43 | 5262.68 | 0.74 | 0.87 | 3 | 0.34 | 1 | 10
34 | 145 | CONCLUIDO | 5.9079 | 16.93 | 13.06 | 46.1 | 0.56 | 17 | 302.7 | 61.2 | 9.5 | 15 | 87 | 37567.32 | 212.01 | 988.08 | 47.34 | 35.43 | 4897.48 | 0.75 | 0.87 | 2.99 | 0.31 | 1 | 10
35 | 145 | CONCLUIDO | 5.9062 | 16.93 | 13.07 | 46.12 | 0.57 | 17 | 303.23 | 61.2 | 9.75 | 15 | 87.28 | 37632.84 | 212.32 | 988.12 | 47.66 | 35.43 | 5058.13 | 0.74 | 0.87 | 2.98 | 0.31 | 1 | 10
36 | 145 | CONCLUIDO | 5.9051 | 16.93 | 13.07 | 46.13 | 0.59 | 17 | 303.76 | 61.2 | 10 | 15 | 87.57 | 37698.48 | 211.4 | 988.1 | 47.58 | 35.43 | 5014.36 | 0.74 | 0.87 | 2.99 | 0.32 | 1 | 10
37 | 145 | CONCLUIDO | 5.9285 | 16.87 | 13.06 | 48.96 | 0.6 | 16 | 304.3 | 61.2 | 10.25 | 14 | 87.85 | 37764.25 | 211.16 | 988.1 | 46.88 | 35.43 | 4668.66 | 0.76 | 0.87 | 3 | 0.3 | 1 | 10
38 | 145 | CONCLUIDO | 5.9271 | 16.87 | 13.06 | 48.98 | 0.61 | 16 | 304.83 | 61.2 | 10.5 | 14 | 88.13 | 37830.13 | 210.7 | 988.13 | 47.3 | 35.43 | 4883.48 | 0.75 | 0.87 | 2.99 | 0.31 | 1 | 10
39 | 145 | CONCLUIDO | 5.9547 | 16.79 | 13.04 | 52.14 | 0.63 | 15 | 305.37 | 61.2 | 10.75 | 13 | 88.42 | 37896.14 | 209.38 | 988.1 | 46.64 | 35.43 | 4557.33 | 0.76 | 0.87 | 2.99 | 0.28 | 1 | 10
40 | 145 | CONCLUIDO | 5.9545 | 16.79 | 13.04 | 52.15 | 0.64 | 15 | 305.9 | 61.2 | 11 | 13 | 88.7 | 37962.28 | 209.01 | 988.11 | 46.57 | 35.43 | 4519.84 | 0.76 | 0.87 | 2.99 | 0.28 | 1 | 10
41 | 145 | CONCLUIDO | 5.9587 | 16.78 | 13.02 | 52.1 | 0.65 | 15 | 306.44 | 61.2 | 11.25 | 13 | 88.99 | 38028.53 | 208.37 | 988.1 | 46.2 | 35.43 | 4337.12 | 0.77 | 0.88 | 2.99 | 0.27 | 1 | 10
42 | 145 | CONCLUIDO | 5.9828 | 16.71 | 13.01 | 55.76 | 0.67 | 14 | 306.98 | 61.2 | 11.5 | 12 | 89.28 | 38094.91 | 207.36 | 988.13 | 45.58 | 35.43 | 4033.19 | 0.78 | 0.88 | 2.99 | 0.26 | 1 | 10
43 | 145 | CONCLUIDO | 5.9861 | 16.71 | 13 | 55.72 | 0.68 | 14 | 307.52 | 61.2 | 11.75 | 12 | 89.57 | 38161.42 | 207.21 | 988.17 | 45.48 | 35.43 | 3981.96 | 0.78 | 0.88 | 2.99 | 0.25 | 1 | 10
44 | 145 | CONCLUIDO | 5.9863 | 16.7 | 13 | 55.72 | 0.69 | 14 | 308.06 | 61.2 | 12 | 12 | 89.86 | 38228.06 | 206.3 | 988.12 | 45.23 | 35.43 | 3858.57 | 0.78 | 0.88 | 2.99 | 0.25 | 1 | 10
45 | 145 | CONCLUIDO | 6.0117 | 16.63 | 12.98 | 59.93 | 0.71 | 13 | 308.6 | 61.2 | 12.25 | 11 | 90.15 | 38294.82 | 204.67 | 988.09 | 44.97 | 35.43 | 3730.52 | 0.79 | 0.88 | 2.98 | 0.23 | 1 | 10
46 | 145 | CONCLUIDO | 6.0076 | 16.65 | 13 | 59.98 | 0.72 | 13 | 309.14 | 61.2 | 12.5 | 11 | 90.44 | 38361.7 | 204.64 | 988.13 | 45.32 | 35.43 | 3905.17 | 0.78 | 0.88 | 2.98 | 0.24 | 1 | 10
47 | 145 | CONCLUIDO | 6.0085 | 16.64 | 12.99 | 59.97 | 0.73 | 13 | 309.68 | 61.2 | 12.75 | 11 | 90.74 | 38428.72 | 204.09 | 988.15 | 45.12 | 35.43 | 3808.43 | 0.79 | 0.88 | 2.99 | 0.24 | 1 | 10
48 | 145 | CONCLUIDO | 6.0143 | 16.63 | 12.98 | 59.89 | 0.75 | 13 | 310.23 | 61.2 | 13 | 11 | 91.03 | 38495.87 | 202.84 | 988.08 | 44.68 | 35.43 | 3586.44 | 0.79 | 0.88 | 2.98 | 0.22 | 1 | 10
49 | 145 | CONCLUIDO | 6.0378 | 16.56 | 12.97 | 64.83 | 0.76 | 12 | 310.77 | 61.2 | 13.25 | 10 | 91.33 | 38563.14 | 201.94 | 988.08 | 44.42 | 35.43 | 3458.75 | 0.8 | 0.88 | 2.98 | 0.21 | 1 | 10
50 | 145 | CONCLUIDO | 6.0362 | 16.57 | 12.97 | 64.85 | 0.77 | 12 | 311.32 | 61.2 | 13.5 | 10 | 91.62 | 38630.55 | 201.59 | 988.15 | 44.41 | 35.43 | 3457.76 | 0.8 | 0.88 | 2.99 | 0.22 | 1 | 10
51 | 145 | CONCLUIDO | 6.0363 | 16.57 | 12.97 | 64.85 | 0.79 | 12 | 311.87 | 61.2 | 13.75 | 10 | 91.92 | 38698.21 | 201.34 | 988.11 | 44.27 | 35.43 | 3385.06 | 0.8 | 0.88 | 2.99 | 0.22 | 1 | 10
52 | 145 | CONCLUIDO | 6.0378 | 16.56 | 12.97 | 64.83 | 0.8 | 12 | 312.42 | 61.2 | 14 | 10 | 92.22 | 38765.89 | 200.02 | 988.08 | 44.4 | 35.43 | 3450.5 | 0.8 | 0.88 | 2.98 | 0.21 | 1 | 10
53 | 145 | CONCLUIDO | 6.0643 | 16.49 | 12.95 | 70.63 | 0.81 | 11 | 312.97 | 61.2 | 14.25 | 9 | 92.52 | 38833.69 | 198.94 | 988.15 | 43.89 | 35.43 | 3199.85 | 0.81 | 0.88 | 2.98 | 0.19 | 1 | 10
54 | 145 | CONCLUIDO | 6.0587 | 16.51 | 12.96 | 70.71 | 0.82 | 11 | 313.52 | 61.2 | 14.5 | 9 | 92.82 | 38901.63 | 199.15 | 988.08 | 44.22 | 35.43 | 3364.56 | 0.8 | 0.88 | 2.99 | 0.21 | 1 | 10
55 | 145 | CONCLUIDO | 6.0646 | 16.49 | 12.95 | 70.62 | 0.84 | 11 | 314.07 | 61.2 | 14.75 | 9 | 93.12 | 38969.71 | 198.56 | 988.08 | 43.8 | 35.43 | 3154.76 | 0.81 | 0.88 | 2.98 | 0.19 | 1 | 10
56 | 145 | CONCLUIDO | 6.0622 | 16.5 | 12.95 | 70.66 | 0.85 | 11 | 314.62 | 61.2 | 15 | 9 | 93.43 | 39037.92 | 197.95 | 988.1 | 43.97 | 35.43 | 3239.7 | 0.81 | 0.88 | 2.98 | 0.2 | 1 | 10
57 | 145 | CONCLUIDO | 6.0645 | 16.49 | 12.95 | 70.62 | 0.86 | 11 | 315.18 | 61.2 | 15.25 | 9 | 93.73 | 39106.27 | 196.73 | 988.08 | 43.9 | 35.43 | 3205.84 | 0.81 | 0.88 | 2.98 | 0.19 | 1 | 10
58 | 145 | CONCLUIDO | 6.0934 | 16.41 | 12.92 | 77.54 | 0.87 | 10 | 315.73 | 61.2 | 15.5 | 8 | 94.03 | 39174.75 | 194.87 | 988.08 | 43.05 | 35.43 | 2785.01 | 0.82 | 0.88 | 2.98 | 0.17 | 1 | 10
59 | 145 | CONCLUIDO | 6.0914 | 16.42 | 12.93 | 77.57 | 0.89 | 10 | 316.29 | 61.2 | 15.75 | 8 | 94.34 | 39243.37 | 194.95 | 988.16 | 43.13 | 35.43 | 2823.78 | 0.82 | 0.88 | 2.98 | 0.17 | 1 | 10
60 | 145 | CONCLUIDO | 6.0929 | 16.41 | 12.92 | 77.55 | 0.9 | 10 | 316.85 | 61.2 | 16 | 8 | 94.65 | 39312.13 | 193.71 | 988.09 | 43 | 35.43 | 2763.4 | 0.82 | 0.88 | 2.98 | 0.17 | 1 | 10
61 | 145 | CONCLUIDO | 6.0901 | 16.42 | 12.93 | 77.59 | 0.91 | 10 | 317.41 | 61.2 | 16.25 | 8 | 94.96 | 39381.03 | 193.3 | 988.16 | 43.28 | 35.43 | 2902.19 | 0.82 | 0.88 | 2.98 | 0.18 | 1 | 10
62 | 145 | CONCLUIDO | 6.0897 | 16.42 | 12.93 | 77.6 | 0.92 | 10 | 317.97 | 61.2 | 16.5 | 8 | 95.27 | 39450.07 | 192.98 | 988.11 | 43.27 | 35.43 | 2898.02 | 0.82 | 0.88 | 2.98 | 0.18 | 1 | 10
63 | 145 | CONCLUIDO | 6.0911 | 16.42 | 12.93 | 77.58 | 0.94 | 10 | 318.53 | 61.2 | 16.75 | 8 | 95.58 | 39519.26 | 191.81 | 988.11 | 43.1 | 35.43 | 2813.23 | 0.82 | 0.88 | 2.98 | 0.18 | 1 | 10
64 | 145 | CONCLUIDO | 6.1216 | 16.34 | 12.9 | 86.01 | 0.95 | 9 | 319.09 | 61.2 | 17 | 7 | 95.89 | 39588.58 | 189.8 | 988.08 | 42.42 | 35.43 | 2475 | 0.84 | 0.88 | 2.98 | 0.15 | 1 | 10
65 | 145 | CONCLUIDO | 6.1167 | 16.35 | 12.91 | 86.1 | 0.96 | 9 | 319.65 | 61.2 | 17.25 | 7 | 96.2 | 39658.05 | 190.25 | 988.08 | 42.79 | 35.43 | 2659.02 | 0.83 | 0.88 | 2.98 | 0.16 | 1 | 10
66 | 145 | CONCLUIDO | 6.1161 | 16.35 | 12.92 | 86.11 | 0.97 | 9 | 320.22 | 61.2 | 17.5 | 7 | 96.52 | 39727.66 | 190.36 | 988.08 | 42.95 | 35.43 | 2743.58 | 0.82 | 0.88 | 2.98 | 0.16 | 1 | 10
67 | 145 | CONCLUIDO | 6.1151 | 16.35 | 12.92 | 86.13 | 0.99 | 9 | 320.78 | 61.2 | 17.75 | 7 | 96.83 | 39797.41 | 190.45 | 988.08 | 42.87 | 35.43 | 2699.35 | 0.83 | 0.88 | 2.98 | 0.17 | 1 | 10
68 | 145 | CONCLUIDO | 6.1178 | 16.35 | 12.91 | 86.08 | 1 | 9 | 321.35 | 61.2 | 18 | 7 | 97.15 | 39867.32 | 189.79 | 988.09 | 42.78 | 35.43 | 2657.15 | 0.83 | 0.88 | 2.98 | 0.16 | 1 | 10
69 | 145 | CONCLUIDO | 6.1188 | 16.34 | 12.91 | 86.06 | 1.01 | 9 | 321.92 | 61.2 | 18.25 | 7 | 97.47 | 39937.36 | 188.86 | 988.13 | 42.51 | 35.43 | 2519.76 | 0.83 | 0.88 | 2.98 | 0.16 | 1 | 10
70 | 145 | CONCLUIDO | 6.1188 | 16.34 | 12.91 | 86.06 | 1.02 | 9 | 322.49 | 61.2 | 18.5 | 6 | 97.79 | 40007.56 | 187.03 | 988.11 | 42.65 | 35.43 | 2589.39 | 0.83 | 0.88 | 2.98 | 0.15 | 1 | 10
71 | 145 | CONCLUIDO | 6.1153 | 16.35 | 12.92 | 86.12 | 1.03 | 9 | 323.06 | 61.2 | 18.75 | 4 | 98.11 | 40077.9 | 186.64 | 988.08 | 42.76 | 35.43 | 2644.8 | 0.83 | 0.88 | 2.98 | 0.17 | 1 | 10
72 | 145 | CONCLUIDO | 6.1145 | 16.35 | 12.92 | 86.14 | 1.05 | 9 | 323.63 | 61.2 | 19 | 4 | 98.43 | 40148.52 | 186.18 | 988.11 | 42.81 | 35.43 | 2669.87 | 0.83 | 0.88 | 2.98 | 0.17 | 1 | 10
73 | 145 | CONCLUIDO | 6.1425 | 16.28 | 12.9 | 96.75 | 1.06 | 8 | 324.2 | 61.2 | 19.25 | 3 | 98.75 | 40219.17 | 185.01 | 988.08 | 42.12 | 35.43 | 2332.04 | 0.84 | 0.88 | 2.98 | 0.15 | 1 | 10
74 | 145 | CONCLUIDO | 6.1442 | 16.28 | 12.9 | 96.71 | 1.07 | 8 | 324.78 | 61.2 | 19.5 | 2 | 99.08 | 40289.97 | 185.23 | 988.13 | 42.1 | 35.43 | 2320.49 | 0.84 | 0.88 | 2.98 | 0.14 | 1 | 10
75 | 145 | CONCLUIDO | 6.1425 | 16.28 | 12.9 | 96.75 | 1.08 | 8 | 325.35 | 61.2 | 19.75 | 1 | 99.4 | 40360.92 | 185.36 | 988.14 | 42.17 | 35.43 | 2356.26 | 0.84 | 0.88 | 2.98 | 0.15 | 1 | 10
76 | 145 | CONCLUIDO | 6.1429 | 16.28 | 12.9 | 96.74 | 1.09 | 8 | 325.93 | 61.2 | 20 | 1 | 99.73 | 40432.03 | 185.66 | 988.08 | 42.2 | 35.43 | 2371.55 | 0.84 | 0.88 | 2.98 | 0.15 | 1 | 10
77 | 145 | CONCLUIDO | 6.1437 | 16.28 | 12.9 | 96.72 | 1.11 | 8 | 326.51 | 61.2 | 20.25 | 0 | 100.06 | 40503.29 | 185.95 | 988.08 | 42.08 | 35.43 | 2313.01 | 0.84 | 0.88 | 2.98 | 0.14 | 1 | 10
0 | 65 | CONCLUIDO | 4.8873 | 20.46 | 15.1 | 7.74 | 0.13 | 117 | 133.21 | 46.47 | 1 | 115 | 20.75 | 16663.42 | 161.7 | 988.76 | 110.65 | 35.43 | 36049.19 | 0.32 | 0.76 | 3.15 | 2.34 | 1 | 10
1 | 65 | CONCLUIDO | 5.204 | 19.22 | 14.59 | 9.72 | 0.17 | 90 | 133.55 | 46.47 | 1.25 | 88 | 20.83 | 16704.7 | 154.77 | 988.37 | 94.07 | 35.43 | 27895.24 | 0.38 | 0.78 | 3.13 | 1.83 | 1 | 10
2 | 65 | CONCLUIDO | 5.4423 | 18.37 | 14.21 | 11.68 | 0.2 | 73 | 133.88 | 46.47 | 1.5 | 71 | 20.91 | 16746.01 | 149.17 | 988.17 | 83.1 | 35.43 | 22493.92 | 0.43 | 0.8 | 3.08 | 1.45 | 1 | 10
3 | 65 | CONCLUIDO | 5.6161 | 17.81 | 13.96 | 13.74 | 0.23 | 61 | 134.22 | 46.47 | 1.75 | 59 | 21 | 16787.35 | 145.06 | 988.13 | 75.37 | 35.43 | 18690.32 | 0.47 | 0.82 | 3.07 | 1.21 | 1 | 10
4 | 65 | CONCLUIDO | 5.7593 | 17.36 | 13.77 | 15.89 | 0.26 | 52 | 134.55 | 46.47 | 2 | 50 | 21.09 | 16828.84 | 141.48 | 988.28 | 69.1 | 35.43 | 15600.33 | 0.51 | 0.83 | 3.05 | 1.01 | 1 | 10
5 | 65 | CONCLUIDO | 5.8487 | 17.1 | 13.67 | 17.82 | 0.29 | 46 | 134.89 | 46.47 | 2.25 | 44 | 21.17 | 16870.25 | 138.84 | 988.16 | 66.06 | 35.43 | 14111.59 | 0.54 | 0.83 | 3.04 | 0.91 | 1 | 10
6 | 65 | CONCLUIDO | 5.952 | 16.8 | 13.53 | 20.3 | 0.33 | 40 | 135.22 | 46.47 | 2.5 | 38 | 21.26 | 16911.68 | 135.8 | 988.31 | 61.66 | 35.43 | 11940.47 | 0.57 | 0.84 | 3.04 | 0.78 | 1 | 10
7 | 65 | CONCLUIDO | 6.0185 | 16.62 | 13.46 | 22.43 | 0.36 | 36 | 135.56 | 46.47 | 2.75 | 34 | 21.34 | 16953.14 | 133.47 | 988.11 | 59.2 | 35.43 | 10731.37 | 0.6 | 0.85 | 3.03 | 0.7 | 1 | 10
8 | 65 | CONCLUIDO | 6.0726 | 16.47 | 13.39 | 24.34 | 0.39 | 33 | 135.9 | 46.47 | 3 | 31 | 21.43 | 16994.64 | 131.05 | 988.19 | 57.54 | 35.43 | 9918.49 | 0.62 | 0.85 | 3.02 | 0.63 | 1 | 10
9 | 65 | CONCLUIDO | 6.1272 | 16.32 | 13.32 | 26.65 | 0.42 | 30 | 136.23 | 46.47 | 3.25 | 28 | 21.52 | 17036.16 | 128.98 | 988.15 | 55.47 | 35.43 | 8896.29 | 0.64 | 0.86 | 3.01 | 0.57 | 1 | 10
10 | 65 | CONCLUIDO | 6.1794 | 16.18 | 13.27 | 29.48 | 0.45 | 27 | 136.57 | 46.47 | 3.5 | 25 | 21.6 | 17077.72 | 126.29 | 988.26 | 53.69 | 35.43 | 8020.28 | 0.66 | 0.86 | 3.01 | 0.51 | 1 | 10
11 | 65 | CONCLUIDO | 6.2085 | 16.11 | 13.25 | 31.79 | 0.48 | 25 | 136.91 | 46.47 | 3.75 | 23 | 21.69 | 17119.3 | 124.44 | 988.2 | 52.97 | 35.43 | 7673.14 | 0.67 | 0.86 | 3.01 | 0.49 | 1 | 10
12 | 65 | CONCLUIDO | 6.2505 | 16 | 13.19 | 34.41 | 0.52 | 23 | 137.25 | 46.47 | 4 | 21 | 21.78 | 17160.92 | 121.97 | 988.1 | 51.68 | 35.43 | 7038.45 | 0.69 | 0.86 | 2.99 | 0.44 | 1 | 10
13 | 65 | CONCLUIDO | 6.2718 | 15.94 | 13.17 | 35.91 | 0.55 | 22 | 137.58 | 46.47 | 4.25 | 20 | 21.87 | 17202.57 | 119.93 | 988.08 | 50.68 | 35.43 | 6542.25 | 0.7 | 0.87 | 3 | 0.41 | 1 | 10
14 | 65 | CONCLUIDO | 6.3095 | 15.85 | 13.12 | 39.37 | 0.58 | 20 | 137.92 | 46.47 | 4.5 | 18 | 21.95 | 17244.24 | 118.01 | 988.17 | 49.16 | 35.43 | 5790.55 | 0.72 | 0.87 | 3 | 0.37 | 1 | 10
15 | 65 | CONCLUIDO | 6.3269 | 15.81 | 13.11 | 41.39 | 0.61 | 19 | 138.26 | 46.47 | 4.75 | 16 | 22.04 | 17285.95 | 115.07 | 988.17 | 48.75 | 35.43 | 5593.3 | 0.73 | 0.87 | 2.99 | 0.35 | 1 | 10
16 | 65 | CONCLUIDO | 6.347 | 15.76 | 13.09 | 43.62 | 0.64 | 18 | 138.6 | 46.47 | 5 | 12 | 22.13 | 17327.69 | 112.87 | 988.08 | 47.8 | 35.43 | 5121.25 | 0.74 | 0.87 | 3 | 0.33 | 1 | 10
17 | 65 | CONCLUIDO | 6.3586 | 15.73 | 13.08 | 46.18 | 0.67 | 17 | 138.94 | 46.47 | 5.25 | 5 | 22.22 | 17369.47 | 111.77 | 988.17 | 47.46 | 35.43 | 4953.93 | 0.75 | 0.87 | 3.01 | 0.33 | 1 | 10
18 | 65 | CONCLUIDO | 6.3509 | 15.75 | 13.1 | 46.25 | 0.7 | 17 | 139.28 | 46.47 | 5.5 | 2 | 22.31 | 17411.27 | 111.81 | 988.23 | 47.9 | 35.43 | 5174.86 | 0.74 | 0.87 | 3.01 | 0.35 | 1 | 10
19 | 65 | CONCLUIDO | 6.354 | 15.74 | 13.1 | 46.22 | 0.73 | 17 | 139.61 | 46.47 | 5.75 | 1 | 22.4 | 17453.1 | 111.87 | 988.32 | 47.77 | 35.43 | 5109.4 | 0.74 | 0.87 | 3.01 | 0.34 | 1 | 10
20 | 65 | CONCLUIDO | 6.3544 | 15.74 | 13.09 | 46.21 | 0.76 | 17 | 139.95 | 46.47 | 6 | 1 | 22.49 | 17494.97 | 111.92 | 988.32 | 47.71 | 35.43 | 5079.37 | 0.74 | 0.87 | 3.01 | 0.34 | 1 | 10
21 | 65 | CONCLUIDO | 6.3541 | 15.74 | 13.09 | 46.22 | 0.79 | 17 | 140.29 | 46.47 | 6.25 | 0 | 22.58 | 17536.87 | 112.14 | 988.36 | 47.69 | 35.43 | 5072.69 | 0.74 | 0.87 | 3.01 | 0.34 | 1 | 10
0 | 130 | CONCLUIDO | 3.3934 | 29.47 | 16.89 | 5.07 | 0.07 | 200 | 252.85 | 59.19 | 1 | 198 | 62.65 | 31418.63 | 277.6 | 988.97 | 165.83 | 35.43 | 63224.01 | 0.21 | 0.68 | 3.31 | 4.12 | 1 | 10
1 | 130 | CONCLUIDO | 3.8691 | 25.85 | 15.76 | 6.34 | 0.09 | 149 | 253.3 | 59.19 | 1.25 | 147 | 62.86 | 31474.5 | 258.35 | 988.47 | 131.4 | 35.43 | 46267.32 | 0.27 | 0.72 | 3.2 | 3 | 1 | 10
2 | 130 | CONCLUIDO | 4.1917 | 23.86 | 15.19 | 7.59 | 0.11 | 120 | 253.75 | 59.19 | 1.5 | 118 | 63.06 | 31530.44 | 248.26 | 988.6 | 113.37 | 35.43 | 37396.24 | 0.31 | 0.75 | 3.16 | 2.43 | 1 | 10
3 | 130 | CONCLUIDO | 4.4552 | 22.45 | 14.75 | 8.85 | 0.12 | 100 | 254.21 | 59.19 | 1.75 | 98 | 63.26 | 31586.46 | 240.39 | 988.43 | 99.84 | 35.43 | 30729.19 | 0.35 | 0.77 | 3.12 | 1.99 | 1 | 10
4 | 130 | CONCLUIDO | 4.6537 | 21.49 | 14.48 | 10.1 | 0.14 | 86 | 254.66 | 59.19 | 2 | 84 | 63.47 | 31642.55 | 235.27 | 988.19 | 91.24 | 35.43 | 26498.94 | 0.39 | 0.79 | 3.11 | 1.72 | 1 | 10
5 | 130 | CONCLUIDO | 4.832 | 20.7 | 14.22 | 11.38 | 0.16 | 75 | 255.12 | 59.19 | 2.25 | 73 | 63.67 | 31698.72 | 230.35 | 988.17 | 83.45 | 35.43 | 22659.35 | 0.42 | 0.8 | 3.08 | 1.47 | 1 | 10
6 | 130 | CONCLUIDO | 4.9781 | 20.09 | 14.06 | 12.78 | 0.17 | 66 | 255.57 | 59.19 | 2.5 | 64 | 63.88 | 31754.97 | 227.06 | 988.45 | 78.1 | 35.43 | 20032.01 | 0.45 | 0.81 | 3.07 | 1.3 | 1 | 10
7 | 130 | CONCLUIDO | 5.0784 | 19.69 | 13.95 | 13.95 | 0.19 | 60 | 256.03 | 59.19 | 2.75 | 58 | 64.09 | 31811.29 | 224.67 | 988.44 | 75.02 | 35.43 | 18523.51 | 0.47 | 0.82 | 3.06 | 1.2 | 1 | 10
8 | 130 | CONCLUIDO | 5.1902 | 19.27 | 13.82 | 15.36 | 0.21 | 54 | 256.49 | 59.19 | 3 | 52 | 64.29 | 31867.69 | 221.89 | 988.16 | 70.53 | 35.43 | 16303.59 | 0.5 | 0.82 | 3.06 | 1.07 | 1 | 10
9 | 130 | CONCLUIDO | 5.2639 | 19 | 13.75 | 16.5 | 0.23 | 50 | 256.95 | 59.19 | 3.25 | 48 | 64.5 | 31924.29 | 220.08 | 988.28 | 68.82 | 35.43 | 15470.76 | 0.51 | 0.83 | 3.04 | 0.99 | 1 | 10
10 | 130 | CONCLUIDO | 5.3459 | 18.71 | 13.65 | 17.81 | 0.24 | 46 | 257.41 | 59.19 | 3.5 | 44 | 64.71 | 31980.84 | 217.71 | 988.09 | 65.32 | 35.43 | 13743.12 | 0.54 | 0.83 | 3.05 | 0.9 | 1 | 10
11 | 130 | CONCLUIDO | 5.4043 | 18.5 | 13.6 | 18.97 | 0.26 | 43 | 257.86 | 59.19 | 3.75 | 41 | 64.92 | 32037.48 | 216.28 | 988.19 | 64.01 | 35.43 | 13102.87 | 0.55 | 0.84 | 3.03 | 0.84 | 1 | 10
12 | 130 | CONCLUIDO | 5.4707 | 18.28 | 13.52 | 20.28 | 0.28 | 40 | 258.32 | 59.19 | 4 | 38 | 65.13 | 32094.19 | 214.3 | 988.2 | 61.62 | 35.43 | 11921.32 | 0.58 | 0.84 | 3.02 | 0.76 | 1 | 10
13 | 130 | CONCLUIDO | 5.5279 | 18.09 | 13.48 | 21.85 | 0.29 | 37 | 258.78 | 59.19 | 4.25 | 35 | 65.34 | 32150.98 | 212.93 | 988.3 | 60.2 | 35.43 | 11224.72 | 0.59 | 0.85 | 3.02 | 0.72 | 1 | 10
14 | 130 | CONCLUIDO | 5.5699 | 17.95 | 13.44 | 23.04 | 0.31 | 35 | 259.25 | 59.19 | 4.5 | 33 | 65.55 | 32207.85 | 211.75 | 988.23 | 58.76 | 35.43 | 10516.09 | 0.6 | 0.85 | 3.03 | 0.68 | 1 | 10
15 | 130 | CONCLUIDO | 5.6108 | 17.82 | 13.4 | 24.37 | 0.33 | 33 | 259.71 | 59.19 | 4.75 | 31 | 65.76 | 32264.79 | 210.26 | 988.16 | 57.73 | 35.43 | 10012.42 | 0.61 | 0.85 | 3.03 | 0.65 | 1 | 10
16 | 130 | CONCLUIDO | 5.6542 | 17.69 | 13.37 | 25.87 | 0.34 | 31 | 260.17 | 59.19 | 5 | 29 | 65.98 | 32321.82 | 209.12 | 988.12 | 56.75 | 35.43 | 9531.96 | 0.62 | 0.85 | 3.02 | 0.61 | 1 | 10
17 | 130 | CONCLUIDO | 5.6833 | 17.6 | 13.32 | 26.65 | 0.36 | 30 | 260.63 | 59.19 | 5.25 | 28 | 66.19 | 32378.93 | 207.94 | 988.14 | 55.5 | 35.43 | 8913.08 | 0.64 | 0.86 | 3.01 | 0.57 | 1 | 10
18 | 130 | CONCLUIDO | 5.7211 | 17.48 | 13.31 | 28.51 | 0.37 | 28 | 261.1 | 59.19 | 5.5 | 26 | 66.4 | 32436.11 | 206.63 | 988.15 | 55 | 35.43 | 8669.4 | 0.64 | 0.86 | 3.01 | 0.55 | 1 | 10
19 | 130 | CONCLUIDO | 5.75 | 17.39 | 13.27 | 29.48 | 0.39 | 27 | 261.56 | 59.19 | 5.75 | 25 | 66.62 | 32493.38 | 205.34 | 988.14 | 53.87 | 35.43 | 8112.4 | 0.66 | 0.86 | 3 | 0.51 | 1 | 10
20 | 130 | CONCLUIDO | 5.7733 | 17.32 | 13.24 | 30.57 | 0.41 | 26 | 262.03 | 59.19 | 6 | 24 | 66.83 | 32550.72 | 204.52 | 988.16 | 53.03 | 35.43 | 7693.88 | 0.67 | 0.86 | 3.01 | 0.49 | 1 | 10
21 | 130 | CONCLUIDO | 5.7916 | 17.27 | 13.24 | 31.77 | 0.42 | 25 | 262.49 | 59.19 | 6.25 | 23 | 67.05 | 32608.15 | 203.61 | 988.28 | 52.85 | 35.43 | 7609.98 | 0.67 | 0.86 | 3.01 | 0.48 | 1 | 10
22 | 130 | CONCLUIDO | 5.8231 | 17.17 | 13.19 | 32.99 | 0.44 | 24 | 262.96 | 59.19 | 6.5 | 22 | 67.26 | 32665.66 | 202.1 | 988.17 | 51.5 | 35.43 | 6943.43 | 0.69 | 0.86 | 3 | 0.44 | 1 | 10
23 | 130 | CONCLUIDO | 5.8402 | 17.12 | 13.19 | 34.42 | 0.46 | 23 | 263.42 | 59.19 | 6.75 | 21 | 67.48 | 32723.25 | 201.75 | 988.21 | 51.4 | 35.43 | 6894.33 | 0.69 | 0.86 | 3 | 0.44 | 1 | 10
24 | 130 | CONCLUIDO | 5.8664 | 17.05 | 13.17 | 35.91 | 0.47 | 22 | 263.89 | 59.19 | 7 | 20 | 67.7 | 32780.92 | 200.6 | 988.11 | 50.49 | 35.43 | 6448.48 | 0.7 | 0.87 | 3 | 0.41 | 1 | 10
25 | 130 | CONCLUIDO | 5.8856 | 16.99 | 13.16 | 37.6 | 0.49 | 21 | 264.36 | 59.19 | 7.25 | 19 | 67.92 | 32838.68 | 199.56 | 988.18 | 50.45 | 35.43 | 6433.28 | 0.7 | 0.87 | 3 | 0.4 | 1 | 10
26 | 130 | CONCLUIDO | 5.9125 | 16.91 | 13.13 | 39.39 | 0.5 | 20 | 264.83 | 59.19 | 7.5 | 18 | 68.14 | 32896.51 | 198.44 | 988.14 | 49.47 | 35.43 | 5948.12 | 0.72 | 0.87 | 3 | 0.38 | 1 | 10
27 | 130 | CONCLUIDO | 5.9145 | 16.91 | 13.12 | 39.37 | 0.52 | 20 | 265.3 | 59.19 | 7.75 | 18 | 68.36 | 32954.43 | 197.87 | 988.18 | 49.03 | 35.43 | 5725.67 | 0.72 | 0.87 | 3 | 0.37 | 1 | 10
28 | 130 | CONCLUIDO | 5.9374 | 16.84 | 13.11 | 41.4 | 0.54 | 19 | 265.77 | 59.19 | 8 | 17 | 68.58 | 33012.44 | 196.83 | 988.13 | 48.85 | 35.43 | 5639.25 | 0.73 | 0.87 | 2.99 | 0.35 | 1 | 10
29 | 130 | CONCLUIDO | 5.9588 | 16.78 | 13.1 | 43.66 | 0.55 | 18 | 266.24 | 59.19 | 8.25 | 16 | 68.8 | 33070.52 | 195.52 | 988.1 | 48.38 | 35.43 | 5410.16 | 0.73 | 0.87 | 2.99 | 0.34 | 1 | 10
30 | 130 | CONCLUIDO | 5.959 | 16.78 | 13.1 | 43.65 | 0.57 | 18 | 266.71 | 59.19 | 8.5 | 16 | 69.02 | 33128.7 | 195.03 | 988.17 | 48.41 | 35.43 | 5426.58 | 0.73 | 0.87 | 2.99 | 0.34 | 1 | 10
31 | 130 | CONCLUIDO | 5.9853 | 16.71 | 13.07 | 46.13 | 0.58 | 17 | 267.18 | 59.19 | 8.75 | 15 | 69.24 | 33186.95 | 192.96 | 988.09 | 47.67 | 35.43 | 5058.62 | 0.74 | 0.87 | 2.99 | 0.32 | 1 | 10
32 | 130 | CONCLUIDO | 5.9839 | 16.71 | 13.08 | 46.15 | 0.6 | 17 | 267.66 | 59.19 | 9 | 15 | 69.46 | 33245.29 | 192.56 | 988.13 | 47.67 | 35.43 | 5062.83 | 0.74 | 0.87 | 2.99 | 0.32 | 1 | 10
33 | 130 | CONCLUIDO | 6.0113 | 16.64 | 13.05 | 48.93 | 0.61 | 16 | 268.13 | 59.19 | 9.25 | 14 | 69.69 | 33303.72 | 191.73 | 988.1 | 46.77 | 35.43 | 4614 | 0.76 | 0.87 | 2.99 | 0.29 | 1 | 10
34 | 130 | CONCLUIDO | 6.0102 | 16.64 | 13.05 | 48.94 | 0.63 | 16 | 268.61 | 59.19 | 9.5 | 14 | 69.91 | 33362.23 | 191.35 | 988.08 | 47.13 | 35.43 | 4794.72 | 0.75 | 0.87 | 2.99 | 0.3 | 1 | 10
35 | 130 | CONCLUIDO | 6.0329 | 16.58 | 13.04 | 52.15 | 0.64 | 15 | 269.08 | 59.19 | 9.75 | 13 | 70.14 | 33420.83 | 189.98 | 988.12 | 46.68 | 35.43 | 4578.09 | 0.76 | 0.87 | 2.99 | 0.28 | 1 | 10
36 | 130 | CONCLUIDO | 6.0345 | 16.57 | 13.03 | 52.13 | 0.66 | 15 | 269.56 | 59.19 | 10 | 13 | 70.36 | 33479.51 | 189.43 | 988.13 | 46.5 | 35.43 | 4486.85 | 0.76 | 0.87 | 2.99 | 0.28 | 1 | 10
37 | 130 | CONCLUIDO | 6.032 | 16.58 | 13.04 | 52.16 | 0.68 | 15 | 270.03 | 59.19 | 10.25 | 13 | 70.59 | 33538.28 | 188.73 | 988.1 | 46.54 | 35.43 | 4505.04 | 0.76 | 0.87 | 2.99 | 0.29 | 1 | 10
38 | 130 | CONCLUIDO | 6.0608 | 16.5 | 13.01 | 55.76 | 0.69 | 14 | 270.51 | 59.19 | 10.5 | 12 | 70.82 | 33597.14 | 187.53 | 988.16 | 45.59 | 35.43 | 4036.03 | 0.78 | 0.88 | 2.99 | 0.26 | 1 | 10
39 | 130 | CONCLUIDO | 6.0624 | 16.5 | 13.01 | 55.74 | 0.71 | 14 | 270.99 | 59.19 | 10.75 | 12 | 71.04 | 33656.08 | 187.06 | 988.15 | 45.57 | 35.43 | 4027.18 | 0.78 | 0.88 | 2.99 | 0.25 | 1 | 10
40 | 130 | CONCLUIDO | 6.0657 | 16.49 | 13 | 55.7 | 0.72 | 14 | 271.47 | 59.19 | 11 | 12 | 71.27 | 33715.11 | 185.02 | 988.09 | 45.44 | 35.43 | 3962.15 | 0.78 | 0.88 | 2.98 | 0.24 | 1 | 10
41 | 130 | CONCLUIDO | 6.0839 | 16.44 | 13 | 59.98 | 0.74 | 13 | 271.95 | 59.19 | 11.25 | 11 | 71.5 | 33774.23 | 184.81 | 988.08 | 45.26 | 35.43 | 3876.26 | 0.78 | 0.88 | 2.99 | 0.24 | 1 | 10
42 | 130 | CONCLUIDO | 6.0853 | 16.43 | 12.99 | 59.97 | 0.75 | 13 | 272.43 | 59.19 | 11.5 | 11 | 71.73 | 33833.57 | 184.21 | 988.09 | 45.13 | 35.43 | 3812.7 | 0.79 | 0.88 | 2.99 | 0.24 | 1 | 10
43 | 130 | CONCLUIDO | 6.0877 | 16.43 | 12.99 | 59.94 | 0.77 | 13 | 272.91 | 59.19 | 11.75 | 11 | 71.96 | 33892.87 | 182.78 | 988.1 | 44.84 | 35.43 | 3664.47 | 0.79 | 0.88 | 2.99 | 0.23 | 1 | 10
44 | 130 | CONCLUIDO | 6.1117 | 16.36 | 12.97 | 64.85 | 0.78 | 12 | 273.39 | 59.19 | 12 | 10 | 72.2 | 33952.26 | 181.55 | 988.16 | 44.35 | 35.43 | 3427.84 | 0.8 | 0.88 | 2.99 | 0.22 | 1 | 10
45 | 130 | CONCLUIDO | 6.1113 | 16.36 | 12.97 | 64.86 | 0.8 | 12 | 273.87 | 59.19 | 12.25 | 10 | 72.43 | 34011.74 | 181.09 | 988.09 | 44.61 | 35.43 | 3555.8 | 0.79 | 0.88 | 2.98 | 0.22 | 1 | 10
46 | 130 | CONCLUIDO | 6.1151 | 16.35 | 12.96 | 64.81 | 0.81 | 12 | 274.35 | 59.19 | 12.5 | 10 | 72.66 | 34071.31 | 180.33 | 988.08 | 44.17 | 35.43 | 3335.73 | 0.8 | 0.88 | 2.98 | 0.21 | 1 | 10
47 | 130 | CONCLUIDO | 6.1131 | 16.36 | 12.97 | 64.83 | 0.83 | 12 | 274.84 | 59.19 | 12.75 | 10 | 72.89 | 34130.98 | 179.41 | 988.26 | 44.31 | 35.43 | 3403.59 | 0.8 | 0.88 | 2.98 | 0.21 | 1 | 10
48 | 130 | CONCLUIDO | 6.1349 | 16.3 | 12.96 | 70.68 | 0.84 | 11 | 275.32 | 59.19 | 13 | 9 | 73.13 | 34190.73 | 178.59 | 988.08 | 44.19 | 35.43 | 3350.37 | 0.8 | 0.88 | 2.98 | 0.2 | 1 | 10
49 | 130 | CONCLUIDO | 6.1375 | 16.29 | 12.95 | 70.64 | 0.86 | 11 | 275.81 | 59.19 | 13.25 | 9 | 73.36 | 34250.57 | 178.01 | 988.15 | 43.78 | 35.43 | 3148.05 | 0.81 | 0.88 | 2.98 | 0.2 | 1 | 10
50 | 130 | CONCLUIDO | 6.136 | 16.3 | 12.95 | 70.66 | 0.87 | 11 | 276.29 | 59.19 | 13.5 | 9 | 73.6 | 34310.51 | 177.06 | 988.19 | 43.92 | 35.43 | 3217.15 | 0.81 | 0.88 | 2.98 | 0.2 | 1 | 10
51 | 130 | CONCLUIDO | 6.1394 | 16.29 | 12.95 | 70.61 | 0.88 | 11 | 276.78 | 59.19 | 13.75 | 9 | 73.84 | 34370.54 | 174.85 | 988.1 | 43.82 | 35.43 | 3164.2 | 0.81 | 0.88 | 2.98 | 0.19 | 1 | 10
52 | 130 | CONCLUIDO | 6.1647 | 16.22 | 12.93 | 77.56 | 0.9 | 10 | 277.27 | 59.19 | 14 | 8 | 74.07 | 34430.66 | 173.84 | 988.08 | 43.09 | 35.43 | 2808.03 | 0.82 | 0.88 | 2.98 | 0.17 | 1 | 10
53 | 130 | CONCLUIDO | 6.1653 | 16.22 | 12.93 | 77.56 | 0.91 | 10 | 277.76 | 59.19 | 14.25 | 8 | 74.31 | 34490.87 | 172.63 | 988.08 | 43.04 | 35.43 | 2780.88 | 0.82 | 0.88 | 2.98 | 0.17 | 1 | 10
54 | 130 | CONCLUIDO | 6.1616 | 16.23 | 12.94 | 77.61 | 0.93 | 10 | 278.25 | 59.19 | 14.5 | 8 | 74.55 | 34551.18 | 172.3 | 988.08 | 43.36 | 35.43 | 2941.41 | 0.82 | 0.88 | 2.98 | 0.18 | 1 | 10
55 | 130 | CONCLUIDO | 6.1634 | 16.22 | 12.93 | 77.59 | 0.94 | 10 | 278.74 | 59.19 | 14.75 | 8 | 74.79 | 34611.59 | 171.46 | 988.12 | 43.23 | 35.43 | 2874.64 | 0.82 | 0.88 | 2.98 | 0.18 | 1 | 10
56 | 130 | CONCLUIDO | 6.1641 | 16.22 | 12.93 | 77.58 | 0.96 | 10 | 279.23 | 59.19 | 15 | 6 | 75.03 | 34672.08 | 170.64 | 988.08 | 43.14 | 35.43 | 2833.23 | 0.82 | 0.88 | 2.98 | 0.18 | 1 | 10
57 | 130 | CONCLUIDO | 6.1858 | 16.17 | 12.92 | 86.14 | 0.97 | 9 | 279.72 | 59.19 | 15.25 | 4 | 75.27 | 34732.68 | 169 | 988.11 | 42.82 | 35.43 | 2674.97 | 0.83 | 0.88 | 2.98 | 0.17 | 1 | 10
58 | 130 | CONCLUIDO | 6.1865 | 16.16 | 12.92 | 86.13 | 0.98 | 9 | 280.21 | 59.19 | 15.5 | 4 | 75.52 | 34793.36 | 169.34 | 988.18 | 42.78 | 35.43 | 2657.37 | 0.83 | 0.88 | 2.98 | 0.17 | 1 | 10
59 | 130 | CONCLUIDO | 6.1874 | 16.16 | 12.92 | 86.11 | 1 | 9 | 280.7 | 59.19 | 15.75 | 3 | 75.76 | 34854.15 | 169.65 | 988.1 | 42.67 | 35.43 | 2602.59 | 0.83 | 0.88 | 2.98 | 0.16 | 1 | 10
60 | 130 | CONCLUIDO | 6.1862 | 16.16 | 12.92 | 86.13 | 1.01 | 9 | 281.2 | 59.19 | 16 | 1 | 76 | 34915.03 | 169.71 | 988.09 | 42.78 | 35.43 | 2657.19 | 0.83 | 0.88 | 2.98 | 0.17 | 1 | 10
61 | 130 | CONCLUIDO | 6.1865 | 16.16 | 12.92 | 86.13 | 1.03 | 9 | 281.69 | 59.19 | 16.25 | 0 | 76.25 | 34976 | 170.01 | 988.13 | 42.68 | 35.43 | 2606.52 | 0.83 | 0.88 | 2.99 | 0.17 | 1 | 10
0 | 75 | CONCLUIDO | 4.6223 | 21.63 | 15.39 | 7.1 | 0.12 | 130 | 150.44 | 49.1 | 1 | 128 | 25.34 | 18787.76 | 179.37 | 988.3 | 119.69 | 35.43 | 40504.54 | 0.3 | 0.74 | 3.18 | 2.63 | 1 | 10
1 | 75 | CONCLUIDO | 4.9904 | 20.04 | 14.74 | 8.93 | 0.15 | 99 | 150.78 | 49.1 | 1.25 | 97 | 25.44 | 18830.65 | 170.53 | 988.22 | 99.36 | 35.43 | 30495.58 | 0.36 | 0.77 | 3.13 | 1.98 | 1 | 10
2 | 75 | CONCLUIDO | 5.2483 | 19.05 | 14.33 | 10.75 | 0.18 | 80 | 151.13 | 49.1 | 1.5 | 78 | 25.54 | 18873.58 | 164.5 | 988.31 | 87.08 | 35.43 | 24450.68 | 0.41 | 0.8 | 3.09 | 1.58 | 1 | 10
3 | 75 | CONCLUIDO | 5.4278 | 18.42 | 14.1 | 12.63 | 0.2 | 67 | 151.48 | 49.1 | 1.75 | 65 | 25.64 | 18916.54 | 160.51 | 988.46 | 79.28 | 35.43 | 20614.67 | 0.45 | 0.81 | 3.08 | 1.34 | 1 | 10
4 | 75 | CONCLUIDO | 5.5697 | 17.95 | 13.91 | 14.39 | 0.23 | 58 | 151.83 | 49.1 | 2 | 56 | 25.73 | 18959.54 | 156.9 | 988.3 | 73.41 | 35.43 | 17725.89 | 0.48 | 0.82 | 3.06 | 1.15 | 1 | 10
5 | 75 | CONCLUIDO | 5.6918 | 17.57 | 13.77 | 16.52 | 0.26 | 50 | 152.18 | 49.1 | 2.25 | 48 | 25.83 | 19002.56 | 154.03 | 988.3 | 68.9 | 35.43 | 15513.45 | 0.51 | 0.83 | 3.06 | 1.01 | 1 | 10
6 | 75 | CONCLUIDO | 5.785 | 17.29 | 13.63 | 18.18 | 0.29 | 45 | 152.53 | 49.1 | 2.5 | 43 | 25.93 | 19045.63 | 151.11 | 988.12 | 65.13 | 35.43 | 13652.51 | 0.54 | 0.84 | 3.04 | 0.88 | 1 | 10
7 | 75 | CONCLUIDO | 5.8729 | 17.03 | 13.53 | 20.29 | 0.32 | 40 | 152.88 | 49.1 | 2.75 | 38 | 26.03 | 19088.72 | 148.61 | 988.2 | 61.76 | 35.43 | 11989.68 | 0.57 | 0.84 | 3.03 | 0.77 | 1 | 10
8 | 75 | CONCLUIDO | 5.9426 | 16.83 | 13.45 | 22.42 | 0.35 | 36 | 153.23 | 49.1 | 3 | 34 | 26.13 | 19131.85 | 146.19 | 988.26 | 59.49 | 35.43 | 10875.53 | 0.6 | 0.85 | 3.02 | 0.7 | 1 | 10
9 | 75 | CONCLUIDO | 5.9948 | 16.68 | 13.4 | 24.36 | 0.37 | 33 | 153.58 | 49.1 | 3.25 | 31 | 26.23 | 19175.02 | 144.03 | 988.14 | 57.62 | 35.43 | 9958.54 | 0.61 | 0.85 | 3.02 | 0.64 | 1 | 10
10 | 75 | CONCLUIDO | 6.0315 | 16.58 | 13.36 | 25.85 | 0.4 | 31 | 153.93 | 49.1 | 3.5 | 29 | 26.33 | 19218.22 | 142.47 | 988.21 | 56.43 | 35.43 | 9369.22 | 0.63 | 0.85 | 3.02 | 0.6 | 1 | 10
11 | 75 | CONCLUIDO | 6.089 | 16.42 | 13.29 | 28.48 | 0.43 | 28 | 154.28 | 49.1 | 3.75 | 26 | 26.43 | 19261.45 | 140.1 | 988.16 | 54.47 | 35.43 | 8408.19 | 0.65 | 0.86 | 3.01 | 0.54 | 1 | 10
12 | 75 | CONCLUIDO | 6.1265 | 16.32 | 13.25 | 30.58 | 0.46 | 26 | 154.63 | 49.1 | 4 | 24 | 26.53 | 19304.72 | 138.45 | 988.22 | 53.06 | 35.43 | 7713.38 | 0.67 | 0.86 | 3.01 | 0.5 | 1 | 10
13 | 75 | CONCLUIDO | 6.1689 | 16.21 | 13.2 | 33 | 0.49 | 24 | 154.98 | 49.1 | 4.25 | 22 | 26.63 | 19348.03 | 136.02 | 988.15 | 51.7 | 35.43 | 7038.62 | 0.69 | 0.86 | 3 | 0.45 | 1 | 10
14 | 75 | CONCLUIDO | 6.1826 | 16.17 | 13.2 | 34.42 | 0.51 | 23 | 155.33 | 49.1 | 4.5 | 21 | 26.74 | 19391.36 | 134.9 | 988.26 | 51.35 | 35.43 | 6869.46 | 0.69 | 0.86 | 3 | 0.44 | 1 | 10
15 | 75 | CONCLUIDO | 6.2201 | 16.08 | 13.16 | 37.6 | 0.54 | 21 | 155.68 | 49.1 | 4.75 | 19 | 26.84 | 19434.74 | 132.74 | 988.11 | 50.3 | 35.43 | 6357.46 | 0.7 | 0.87 | 3 | 0.41 | 1 | 10
16 | 75 | CONCLUIDO | 6.2493 | 16 | 13.11 | 39.34 | 0.57 | 20 | 156.03 | 49.1 | 5 | 18 | 26.94 | 19478.15 | 131.05 | 988.11 | 49.06 | 35.43 | 5741.23 | 0.72 | 0.87 | 2.99 | 0.36 | 1 | 10
17 | 75 | CONCLUIDO | 6.2602 | 15.97 | 13.12 | 41.42 | 0.59 | 19 | 156.39 | 49.1 | 5.25 | 17 | 27.04 | 19521.59 | 128.53 | 988.12 | 49.07 | 35.43 | 5752.57 | 0.72 | 0.87 | 3 | 0.36 | 1 | 10
18 | 75 | CONCLUIDO | 6.2795 | 15.92 | 13.1 | 43.66 | 0.62 | 18 | 156.74 | 49.1 | 5.5 | 16 | 27.14 | 19565.07 | 127.3 | 988.08 | 48.55 | 35.43 | 5494.62 | 0.73 | 0.87 | 2.99 | 0.34 | 1 | 10
19 | 75 | CONCLUIDO | 6.3009 | 15.87 | 13.07 | 46.15 | 0.65 | 17 | 157.09 | 49.1 | 5.75 | 15 | 27.25 | 19608.58 | 124.35 | 988.12 | 47.78 | 35.43 | 5116.99 | 0.74 | 0.87 | 2.99 | 0.32 | 1 | 10
20 | 75 | CONCLUIDO | 6.3213 | 15.82 | 13.05 | 48.95 | 0.67 | 16 | 157.44 | 49.1 | 6 | 12 | 27.35 | 19652.13 | 123.57 | 988.14 | 47 | 35.43 | 4731.64 | 0.75 | 0.87 | 2.99 | 0.3 | 1 | 10
21 | 75 | CONCLUIDO | 6.339 | 15.78 | 13.04 | 52.16 | 0.7 | 15 | 157.8 | 49.1 | 6.25 | 9 | 27.45 | 19695.71 | 120.91 | 988.16 | 46.62 | 35.43 | 4547.91 | 0.76 | 0.87 | 2.99 | 0.29 | 1 | 10
22 | 75 | CONCLUIDO | 6.3367 | 15.78 | 13.05 | 52.19 | 0.73 | 15 | 158.15 | 49.1 | 6.5 | 5 | 27.56 | 19739.33 | 120.57 | 988.21 | 46.52 | 35.43 | 4497.87 | 0.76 | 0.87 | 3 | 0.29 | 1 | 10
23 | 75 | CONCLUIDO | 6.3357 | 15.78 | 13.05 | 52.2 | 0.75 | 15 | 158.51 | 49.1 | 6.75 | 2 | 27.66 | 19782.99 | 120.4 | 988.29 | 46.54 | 35.43 | 4503.68 | 0.76 | 0.87 | 3 | 0.29 | 1 | 10
24 | 75 | CONCLUIDO | 6.3397 | 15.77 | 13.04 | 52.16 | 0.78 | 15 | 158.86 | 49.1 | 7 | 1 | 27.77 | 19826.68 | 120.38 | 988.2 | 46.15 | 35.43 | 4310.35 | 0.77 | 0.87 | 3 | 0.28 | 1 | 10
25 | 75 | CONCLUIDO | 6.3406 | 15.77 | 13.04 | 52.15 | 0.81 | 15 | 159.22 | 49.1 | 7.25 | 1 | 27.87 | 19870.53 | 120.38 | 988.2 | 46.09 | 35.43 | 4281.64 | 0.77 | 0.87 | 3 | 0.28 | 1 | 10
26 | 75 | CONCLUIDO | 6.3405 | 15.77 | 13.04 | 52.15 | 0.83 | 15 | 159.57 | 49.1 | 7.5 | 0 | 27.98 | 19914.3 | 120.59 | 988.2 | 46.08 | 35.43 | 4276.22 | 0.77 | 0.87 | 3 | 0.28 | 1 | 10
0 | 95 | CONCLUIDO | 4.1537 | 24.08 | 15.87 | 6.18 | 0.1 | 154 | 185.69 | 53.44 | 1 | 152 | 36.26 | 23136.14 | 213.46 | 988.52 | 135.26 | 35.43 | 48169.7 | 0.26 | 0.72 | 3.2 | 3.12 | 1 | 10
1 | 95 | CONCLUIDO | 4.5616 | 21.92 | 15.1 | 7.74 | 0.12 | 117 | 186.07 | 53.44 | 1.25 | 115 | 36.39 | 23182.76 | 201.93 | 988.38 | 110.56 | 35.43 | 36005.88 | 0.32 | 0.76 | 3.16 | 2.34 | 1 | 10
2 | 95 | CONCLUIDO | 4.8518 | 20.61 | 14.64 | 9.35 | 0.14 | 94 | 186.45 | 53.44 | 1.5 | 92 | 36.51 | 23229.42 | 194.83 | 988.77 | 96.36 | 35.43 | 29021.66 | 0.37 | 0.78 | 3.12 | 1.88 | 1 | 10
3 | 95 | CONCLUIDO | 5.0631 | 19.75 | 14.34 | 10.89 | 0.17 | 79 | 186.83 | 53.44 | 1.75 | 77 | 36.64 | 23276.13 | 189.75 | 988.42 | 86.88 | 35.43 | 24358.4 | 0.41 | 0.79 | 3.1 | 1.58 | 1 | 10
4 | 95 | CONCLUIDO | 5.2358 | 19.1 | 14.1 | 12.44 | 0.19 | 68 | 187.21 | 53.44 | 2 | 66 | 36.77 | 23322.88 | 185.47 | 988.45 | 79.82 | 35.43 | 20881.25 | 0.44 | 0.81 | 3.07 | 1.34 | 1 | 10
5 | 95 | CONCLUIDO | 5.3852 | 18.57 | 13.9 | 14.14 | 0.21 | 59 | 187.59 | 53.44 | 2.25 | 57 | 36.9 | 23369.68 | 181.97 | 988.39 | 73.57 | 35.43 | 17800.59 | 0.48 | 0.82 | 3.06 | 1.15 | 1 | 10
6 | 95 | CONCLUIDO | 5.4799 | 18.25 | 13.81 | 15.63 | 0.24 | 53 | 187.97 | 53.44 | 2.5 | 51 | 37.03 | 23416.52 | 179.64 | 988.2 | 70.36 | 35.43 | 16227.42 | 0.5 | 0.83 | 3.06 | 1.05 | 1 | 10
7 | 95 | CONCLUIDO | 5.5621 | 17.98 | 13.72 | 17.15 | 0.26 | 48 | 188.35 | 53.44 | 2.75 | 46 | 37.16 | 23463.4 | 177.4 | 988.19 | 67.4 | 35.43 | 14769.8 | 0.53 | 0.83 | 3.06 | 0.97 | 1 | 10
8 | 95 | CONCLUIDO | 5.6627 | 17.66 | 13.59 | 18.96 | 0.28 | 43 | 188.73 | 53.44 | 3 | 41 | 37.29 | 23510.33 | 174.64 | 988.26 | 63.74 | 35.43 | 12965.76 | 0.56 | 0.84 | 3.03 | 0.83 | 1 | 10
9 | 95 | CONCLUIDO | 5.7125 | 17.51 | 13.55 | 20.32 | 0.3 | 40 | 189.11 | 53.44 | 3.25 | 38 | 37.42 | 23557.3 | 173.06 | 988.29 | 62.52 | 35.43 | 12369.79 | 0.57 | 0.84 | 3.03 | 0.79 | 1 | 10
10 | 95 | CONCLUIDO | 5.79 | 17.27 | 13.46 | 22.44 | 0.33 | 36 | 189.49 | 53.44 | 3.5 | 34 | 37.55 | 23604.32 | 170.76 | 988.13 | 59.77 | 35.43 | 11014.92 | 0.59 | 0.85 | 3.02 | 0.71 | 1 | 10
11 | 95 | CONCLUIDO | 5.8329 | 17.14 | 13.41 | 23.66 | 0.35 | 34 | 189.87 | 53.44 | 3.75 | 32 | 37.69 | 23651.38 | 169.19 | 988.11 | 57.99 | 35.43 | 10135.6 | 0.61 | 0.85 | 3.02 | 0.66 | 1 | 10
12 | 95 | CONCLUIDO | 5.8873 | 16.99 | 13.36 | 25.86 | 0.37 | 31 | 190.25 | 53.44 | 4 | 29 | 37.82 | 23698.48 | 167.55 | 988.24 | 56.67 | 35.43 | 9490.88 | 0.63 | 0.85 | 3.02 | 0.61 | 1 | 10
13 | 95 | CONCLUIDO | 5.9327 | 16.86 | 13.31 | 27.53 | 0.4 | 29 | 190.63 | 53.44 | 4.25 | 27 | 37.95 | 23745.63 | 165.67 | 988.19 | 54.9 | 35.43 | 8615.6 | 0.65 | 0.86 | 3.01 | 0.55 | 1 | 10
14 | 95 | CONCLUIDO | 5.9422 | 16.83 | 13.32 | 28.54 | 0.42 | 28 | 191.02 | 53.44 | 4.5 | 26 | 38.08 | 23792.83 | 164.68 | 988.21 | 55.36 | 35.43 | 8850.42 | 0.64 | 0.86 | 3.01 | 0.56 | 1 | 10
15 | 95 | CONCLUIDO | 5.9891 | 16.7 | 13.26 | 30.6 | 0.44 | 26 | 191.4 | 53.44 | 4.75 | 24 | 38.22 | 23840.07 | 163.03 | 988.15 | 53.29 | 35.43 | 7826.92 | 0.66 | 0.86 | 3.01 | 0.51 | 1 | 10
16 | 95 | CONCLUIDO | 6.0124 | 16.63 | 13.23 | 31.76 | 0.46 | 25 | 191.78 | 53.44 | 5 | 23 | 38.35 | 23887.36 | 161.39 | 988.13 | 52.55 | 35.43 | 7460.3 | 0.67 | 0.86 | 3.01 | 0.48 | 1 | 10
17 | 95 | CONCLUIDO | 6.0518 | 16.52 | 13.2 | 34.43 | 0.48 | 23 | 192.17 | 53.44 | 5.25 | 21 | 38.48 | 23934.69 | 159.89 | 988.11 | 51.71 | 35.43 | 7052.45 | 0.69 | 0.86 | 3 | 0.45 | 1 | 10
18 | 95 | CONCLUIDO | 6.0755 | 16.46 | 13.17 | 35.92 | 0.51 | 22 | 192.55 | 53.44 | 5.5 | 20 | 38.62 | 23982.06 | 158.62 | 988.12 | 50.66 | 35.43 | 6531.64 | 0.7 | 0.87 | 3 | 0.42 | 1 | 10
19 | 95 | CONCLUIDO | 6.0915 | 16.42 | 13.17 | 37.62 | 0.53 | 21 | 192.94 | 53.44 | 5.75 | 19 | 38.75 | 24029.48 | 157.21 | 988.09 | 50.57 | 35.43 | 6492.51 | 0.7 | 0.87 | 3 | 0.41 | 1 | 10
20 | 95 | CONCLUIDO | 6.1222 | 16.33 | 13.12 | 39.36 | 0.55 | 20 | 193.32 | 53.44 | 6 | 18 | 38.89 | 24076.95 | 155.78 | 988.18 | 49.03 | 35.43 | 5727.66 | 0.72 | 0.87 | 3 | 0.37 | 1 | 10
21 | 95 | CONCLUIDO | 6.1442 | 16.28 | 13.1 | 41.37 | 0.57 | 19 | 193.71 | 53.44 | 6.25 | 17 | 39.02 | 24124.47 | 154.24 | 988.18 | 48.62 | 35.43 | 5527.27 | 0.73 | 0.87 | 2.99 | 0.35 | 1 | 10
22 | 95 | CONCLUIDO | 6.1629 | 16.23 | 13.09 | 43.62 | 0.59 | 18 | 194.09 | 53.44 | 6.5 | 16 | 39.16 | 24172.03 | 152.96 | 988.2 | 48.05 | 35.43 | 5245.37 | 0.74 | 0.87 | 3 | 0.33 | 1 | 10
23 | 95 | CONCLUIDO | 6.1807 | 16.18 | 13.08 | 46.16 | 0.62 | 17 | 194.48 | 53.44 | 6.75 | 15 | 39.29 | 24219.63 | 149.94 | 988.1 | 47.92 | 35.43 | 5188.29 | 0.74 | 0.87 | 2.99 | 0.32 | 1 | 10
24 | 95 | CONCLUIDO | 6.1794 | 16.18 | 13.08 | 46.17 | 0.64 | 17 | 194.86 | 53.44 | 7 | 15 | 39.43 | 24267.28 | 149.68 | 988.14 | 48.01 | 35.43 | 5230.24 | 0.74 | 0.87 | 2.99 | 0.33 | 1 | 10
25 | 95 | CONCLUIDO | 6.2066 | 16.11 | 13.05 | 48.93 | 0.66 | 16 | 195.25 | 53.44 | 7.25 | 14 | 39.57 | 24314.98 | 148.66 | 988.09 | 46.94 | 35.43 | 4700.28 | 0.75 | 0.87 | 2.99 | 0.29 | 1 | 10
26 | 95 | CONCLUIDO | 6.2215 | 16.07 | 13.05 | 52.19 | 0.68 | 15 | 195.64 | 53.44 | 7.5 | 13 | 39.7 | 24362.73 | 146.51 | 988.08 | 46.69 | 35.43 | 4579.46 | 0.76 | 0.87 | 3 | 0.29 | 1 | 10
27 | 95 | CONCLUIDO | 6.2306 | 16.05 | 13.02 | 52.09 | 0.7 | 15 | 196.03 | 53.44 | 7.75 | 13 | 39.84 | 24410.52 | 145.44 | 988.12 | 46.22 | 35.43 | 4344.85 | 0.77 | 0.88 | 2.99 | 0.27 | 1 | 10
28 | 95 | CONCLUIDO | 6.2526 | 15.99 | 13 | 55.73 | 0.72 | 14 | 196.41 | 53.44 | 8 | 12 | 39.98 | 24458.36 | 143.63 | 988.1 | 45.54 | 35.43 | 4010.82 | 0.78 | 0.88 | 2.98 | 0.25 | 1 | 10
29 | 95 | CONCLUIDO | 6.2556 | 15.99 | 13 | 55.7 | 0.74 | 14 | 196.8 | 53.44 | 8.25 | 12 | 40.12 | 24506.24 | 142.66 | 988.12 | 45.17 | 35.43 | 3826.48 | 0.78 | 0.88 | 2.99 | 0.24 | 1 | 10
30 | 95 | CONCLUIDO | 6.2706 | 15.95 | 12.99 | 59.98 | 0.77 | 13 | 197.19 | 53.44 | 8.5 | 11 | 40.26 | 24554.18 | 140.88 | 988.17 | 45.27 | 35.43 | 3879.17 | 0.78 | 0.88 | 2.99 | 0.24 | 1 | 10
31 | 95 | CONCLUIDO | 6.2713 | 15.95 | 12.99 | 59.97 | 0.79 | 13 | 197.58 | 53.44 | 8.75 | 10 | 40.39 | 24602.15 | 139.82 | 988.18 | 45.17 | 35.43 | 3828.92 | 0.78 | 0.88 | 2.99 | 0.24 | 1 | 10
32 | 95 | CONCLUIDO | 6.2947 | 15.89 | 12.97 | 64.86 | 0.81 | 12 | 197.97 | 53.44 | 9 | 6 | 40.53 | 24650.18 | 137.17 | 988.16 | 44.42 | 35.43 | 3461.38 | 0.8 | 0.88 | 2.99 | 0.22 | 1 | 10
33 | 95 | CONCLUIDO | 6.2954 | 15.88 | 12.97 | 64.85 | 0.83 | 12 | 198.36 | 53.44 | 9.25 | 4 | 40.67 | 24698.26 | 137.17 | 988.1 | 44.33 | 35.43 | 3415.92 | 0.8 | 0.88 | 2.99 | 0.22 | 1 | 10
34 | 95 | CONCLUIDO | 6.2925 | 15.89 | 12.98 | 64.88 | 0.85 | 12 | 198.75 | 53.44 | 9.5 | 3 | 40.81 | 24746.38 | 136.91 | 988.12 | 44.29 | 35.43 | 3398.09 | 0.8 | 0.88 | 2.99 | 0.22 | 1 | 10
35 | 95 | CONCLUIDO | 6.295 | 15.89 | 12.97 | 64.85 | 0.87 | 12 | 199.14 | 53.44 | 9.75 | 2 | 40.95 | 24794.55 | 136.73 | 988.14 | 44.21 | 35.43 | 3357.01 | 0.8 | 0.88 | 2.99 | 0.22 | 1 | 10
36 | 95 | CONCLUIDO | 6.2939 | 15.89 | 12.97 | 64.87 | 0.89 | 12 | 199.53 | 53.44 | 10 | 0 | 41.1 | 24842.77 | 136.85 | 988.18 | 44.14 | 35.43 | 3320.2 | 0.8 | 0.88 | 3 | 0.22 | 1 | 10
0 | 55 | CONCLUIDO | 5.1524 | 19.41 | 14.84 | 8.56 | 0.15 | 104 | 116.05 | 43.4 | 1 | 102 | 16.65 | 14546.17 | 143.91 | 988.57 | 102.63 | 35.43 | 32106.22 | 0.35 | 0.77 | 3.13 | 2.08 | 1 | 10
1 | 55 | CONCLUIDO | 5.4526 | 18.34 | 14.34 | 10.76 | 0.19 | 80 | 116.37 | 43.4 | 1.25 | 78 | 16.72 | 14585.96 | 137.37 | 988.39 | 87.1 | 35.43 | 24460.32 | 0.41 | 0.79 | 3.1 | 1.59 | 1 | 10
2 | 55 | CONCLUIDO | 5.6562 | 17.68 | 14.04 | 12.96 | 0.23 | 65 | 116.69 | 43.4 | 1.5 | 63 | 16.79 | 14625.77 | 132.5 | 988.22 | 77.71 | 35.43 | 19843.05 | 0.46 | 0.81 | 3.07 | 1.29 | 1 | 10
3 | 55 | CONCLUIDO | 5.813 | 17.2 | 13.83 | 15.37 | 0.26 | 54 | 117.01 | 43.4 | 1.75 | 52 | 16.86 | 14665.62 | 128.79 | 988.14 | 71.27 | 35.43 | 16676.74 | 0.5 | 0.82 | 3.05 | 1.07 | 1 | 10
4 | 55 | CONCLUIDO | 5.9453 | 16.82 | 13.64 | 17.79 | 0.3 | 46 | 117.34 | 43.4 | 2 | 44 | 16.94 | 14705.49 | 124.98 | 988.24 | 65.28 | 35.43 | 13721.64 | 0.54 | 0.84 | 3.03 | 0.88 | 1 | 10
5 | 55 | CONCLUIDO | 6.0332 | 16.58 | 13.54 | 20.3 | 0.34 | 40 | 117.66 | 43.4 | 2.25 | 38 | 17.01 | 14745.39 | 122.23 | 988.28 | 61.61 | 35.43 | 11916.07 | 0.58 | 0.84 | 3.04 | 0.78 | 1 | 10
6 | 55 | CONCLUIDO | 6.1013 | 16.39 | 13.45 | 22.41 | 0.37 | 36 | 117.98 | 43.4 | 2.5 | 34 | 17.08 | 14785.31 | 119.75 | 988.15 | 59.24 | 35.43 | 10750.44 | 0.6 | 0.85 | 3.02 | 0.69 | 1 | 10
7 | 55 | CONCLUIDO | 6.1564 | 16.24 | 13.39 | 25.12 | 0.41 | 32 | 118.31 | 43.4 | 2.75 | 30 | 17.16 | 14825.26 | 116.75 | 988.13 | 57.41 | 35.43 | 9856.21 | 0.62 | 0.85 | 3.03 | 0.64 | 1 | 10
8 | 55 | CONCLUIDO | 6.2048 | 16.12 | 13.34 | 27.6 | 0.45 | 29 | 118.63 | 43.4 | 3 | 27 | 17.23 | 14865.24 | 114.11 | 988.17 | 55.79 | 35.43 | 9062.04 | 0.64 | 0.85 | 3.02 | 0.59 | 1 | 10
9 | 55 | CONCLUIDO | 6.2654 | 15.96 | 13.26 | 30.59 | 0.48 | 26 | 118.96 | 43.4 | 3.25 | 24 | 17.31 | 14905.25 | 111.65 | 988.17 | 53.26 | 35.43 | 7813.34 | 0.67 | 0.86 | 3.01 | 0.5 | 1 | 10
10 | 55 | CONCLUIDO | 6.3024 | 15.87 | 13.21 | 33.02 | 0.52 | 24 | 119.28 | 43.4 | 3.5 | 22 | 17.38 | 14945.29 | 108.71 | 988.29 | 51.67 | 35.43 | 7028.38 | 0.69 | 0.86 | 3.01 | 0.45 | 1 | 10
11 | 55 | CONCLUIDO | 6.332 | 15.79 | 13.18 | 35.95 | 0.55 | 22 | 119.61 | 43.4 | 3.75 | 19 | 17.46 | 14985.35 | 106.59 | 988.13 | 50.94 | 35.43 | 6671.9 | 0.7 | 0.86 | 3.01 | 0.43 | 1 | 10
12 | 55 | CONCLUIDO | 6.3656 | 15.71 | 13.15 | 39.44 | 0.59 | 20 | 119.93 | 43.4 | 4 | 12 | 17.53 | 15025.44 | 104.41 | 988.08 | 49.51 | 35.43 | 5968 | 0.72 | 0.87 | 3.01 | 0.39 | 1 | 10
13 | 55 | CONCLUIDO | 6.3675 | 15.7 | 13.14 | 39.43 | 0.62 | 20 | 120.26 | 43.4 | 4.25 | 4 | 17.61 | 15065.56 | 103.39 | 988.38 | 49.18 | 35.43 | 5798.86 | 0.72 | 0.87 | 3.02 | 0.39 | 1 | 10
14 | 55 | CONCLUIDO | 6.3865 | 15.66 | 13.12 | 41.43 | 0.66 | 19 | 120.58 | 43.4 | 4.5 | 1 | 17.68 | 15105.7 | 103.16 | 988.28 | 48.46 | 35.43 | 5445.7 | 0.73 | 0.87 | 3.02 | 0.37 | 1 | 10
15 | 55 | CONCLUIDO | 6.3861 | 15.66 | 13.12 | 41.43 | 0.69 | 19 | 120.91 | 43.4 | 4.75 | 0 | 17.76 | 15145.88 | 103.39 | 988.28 | 48.45 | 35.43 | 5438.83 | 0.73 | 0.87 | 3.02 | 0.37 | 1 | 10

## gráficos
Selecione o eixo X:
Selecione o eixo Y:
Selecione o eixo Z:
Eixo X | Eixo Y | Eixo Z

## hidden (hidden)
Unnamed: 0
Volume de calda [L]
STATUS
Capacidade operacional [ha/h]
Tempo de missao [h]
Tempo util [h]
Tempo por voo [min]
Autonomia Projetada [h]
N° Voos
MTOW [kg]
Massa Estrutura [kg]
Combustível [kg]
Abastecimentos
Massa gerador
Potência gerador [W]
Combustível consumido [L]
Calda cons [L]
Distância percorrida [km]
Distância Pulverizando [km]
RTL ACUMULADO[m]
EOC [km/km]
EOC [h/h]
Tempo de manobra [h]
Tempo rtl_rtw [h]
V pulv [m/s]
V desloc [m/s]