## RESULTADOS_18
Unnamed: 0 | Volume de calda [L] | STATUS | Capacidade operacional [ha/h] | Tempo de missao [h] | Tempo util [h] | Tempo por voo [min] | Autonomia Projetada [h] | N° Voos | MTOW [kg] | Massa Estrutura [kg] | Combustível [kg] | Abastecimentos | Massa gerador | Potência gerador [W] | Combustível consumido [L] | Calda cons [L] | Distância percorrida [km] | Distância Pulverizando [km] | RTL ACUMULADO[m] | EOC [km/km] | EOC [h/h] | Tempo de manobra [h] | Tempo rtl_rtw [h] | V pulv [m/s] | V desloc [m/s] | Preço Total por ha Simples [R$/ha] | Preço Total por ha Presumido [R$/ha] | Preço Total por ha Real [R$/ha] | Preço Total Simples [R$] | Preço Total Presumido [R$] | Prod CAPEX [ha/h/R$] | Dias Trabalhados | Preço Total Real [R$]
0 | 100 | CONCLUIDO | 6.256 | 15.98 | 9.77 | 6.17 | 0.09 | 95 | 194.77 | 54.38 | 1 | 93 | 39.4 | 24256.19 | 131.15 | 1324.6 | 87.05 | 27.17 | 29738.67 | 0.31 | 0.8 | 0.26 | 1.92 | 1 | 10 | 156.5532 | 214.203 | 193.7598 | 156553.2117 | 214203.0109 | 1.4602e-06 | 0.16646 | 193759.7761
1 | 100 | CONCLUIDO | 6.8373 | 14.63 | 9.31 | 7.76 | 0.11 | 72 | 195.16 | 54.38 | 1.25 | 70 | 39.53 | 24303.87 | 123.24 | 1324.31 | 72.7 | 27.17 | 22679.23 | 0.37 | 0.84 | 0.22 | 1.45 | 1 | 10 | 135.3488 | 185.1901 | 167.5159 | 135348.7637 | 185190.1496 | 1.5959e-06 | 0.1524 | 167515.8617
2 | 100 | CONCLUIDO | 7.2917 | 13.71 | 8.98 | 9.45 | 0.14 | 57 | 195.55 | 54.38 | 1.5 | 55 | 39.67 | 24351.61 | 117.29 | 1324.18 | 62.34 | 27.17 | 17572.31 | 0.44 | 0.87 | 0.2 | 1.13 | 1 | 10 | 121.4061 | 166.1131 | 150.2595 | 121406.0589 | 166113.1258 | 1.702e-06 | 0.14281 | 150259.5222
3 | 100 | CONCLUIDO | 7.5837 | 13.19 | 8.8 | 11 | 0.16 | 48 | 195.93 | 54.38 | 1.75 | 46 | 39.81 | 24399.39 | 113.37 | 1324.02 | 56.69 | 27.17 | 14791.07 | 0.48 | 0.89 | 0.19 | 0.95 | 1 | 10 | 113.3686 | 155.1159 | 140.3118 | 113368.5787 | 155115.8909 | 1.7701e-06 | 0.1374 | 140311.848
4 | 100 | CONCLUIDO | 7.8426 | 12.75 | 8.64 | 12.64 | 0.18 | 41 | 196.32 | 54.38 | 2 | 39 | 39.95 | 24447.22 | 109.62 | 1324 | 51.58 | 27.17 | 12270.71 | 0.53 | 0.9 | 0.18 | 0.79 | 1 | 10 | 106.5507 | 145.7874 | 131.8737 | 106550.7278 | 145787.4065 | 1.8306e-06 | 0.13281 | 131873.6611
5 | 100 | CONCLUIDO | 8.0959 | 12.35 | 8.47 | 14.53 | 0.2 | 35 | 196.71 | 54.38 | 2.25 | 33 | 40.08 | 24495.09 | 105.71 | 1324.18 | 47.06 | 27.17 | 10042.69 | 0.58 | 0.92 | 0.14 | 0.62 | 1 | 10 | 100.0974 | 136.9577 | 123.8867 | 100097.4405 | 136957.7341 | 1.8897e-06 | 0.12865 | 123886.6801
6 | 100 | CONCLUIDO | 8.1898 | 12.21 | 8.49 | 16.43 | 0.23 | 31 | 197.1 | 54.38 | 2.5 | 29 | 40.22 | 24543.01 | 104.54 | 1324.06 | 47.22 | 27.17 | 10145.01 | 0.58 | 0.92 | 0.16 | 0.63 | 1 | 10 | 98.2542 | 134.4357 | 121.6054 | 98254.1831 | 134435.7079 | 1.9116e-06 | 0.12719 | 121605.3527
7 | 100 | CONCLUIDO | 8.3252 | 12.01 | 8.41 | 18.01 | 0.25 | 28 | 197.49 | 54.38 | 2.75 | 26 | 40.36 | 24590.98 | 101.74 | 1324.12 | 44.51 | 27.17 | 8804.34 | 0.61 | 0.93 | 0.15 | 0.55 | 1 | 10 | 94.6042 | 129.4416 | 117.0879 | 94604.2048 | 129441.6467 | 1.9432e-06 | 0.1251 | 117087.9176
8 | 100 | CONCLUIDO | 8.4555 | 11.83 | 8.34 | 20.01 | 0.27 | 25 | 197.88 | 54.38 | 3 | 23 | 40.5 | 24639 | 99.23 | 1324.11 | 42.32 | 27.17 | 7723 | 0.64 | 0.94 | 0.15 | 0.48 | 1 | 10 | 91.3424 | 124.9787 | 113.0509 | 91342.391 | 124978.6892 | 1.9736e-06 | 0.12323 | 113050.8985
9 | 100 | CONCLUIDO | 8.5417 | 11.71 | 8.3 | 21.64 | 0.29 | 23 | 198.27 | 54.38 | 3.25 | 21 | 40.64 | 24687.06 | 96.36 | 1323.94 | 41.17 | 27.17 | 7156.12 | 0.66 | 0.94 | 0.14 | 0.44 | 1 | 10 | 88.4876 | 121.0726 | 109.5176 | 88487.6013 | 121072.6399 | 1.9938e-06 | 0.12198 | 109517.6371
10 | 100 | CONCLUIDO | 8.6294 | 11.59 | 8.26 | 23.59 | 0.31 | 21 | 198.66 | 54.38 | 3.5 | 19 | 40.78 | 24735.17 | 94.26 | 1324.15 | 39.69 | 27.17 | 6430.24 | 0.68 | 0.95 | 0.14 | 0.4 | 1 | 10 | 86.1608 | 117.889 | 106.6379 | 86160.8172 | 117889.0312 | 2.0142e-06 | 0.12073 | 106637.8675
11 | 100 | CONCLUIDO | 8.7674 | 11.41 | 8.15 | 25.74 | 0.33 | 19 | 199.05 | 54.38 | 3.75 | 17 | 40.92 | 24783.33 | 90.54 | 1323.94 | 36.42 | 27.17 | 4802.82 | 0.75 | 0.96 | 0.13 | 0.3 | 1 | 10 | 82.1973 | 112.466 | 101.7324 | 82197.3151 | 112465.9928 | 2.0464e-06 | 0.11885 | 101732.3963
12 | 100 | CONCLUIDO | 8.7964 | 11.37 | 8.19 | 28.91 | 0.36 | 17 | 199.44 | 54.38 | 4 | 15 | 41.06 | 24831.54 | 89.39 | 1324.01 | 37.94 | 27.17 | 5571.54 | 0.72 | 0.95 | 0.13 | 0.34 | 1 | 10 | 81.3376 | 111.2897 | 100.6684 | 81337.6375 | 111289.744 | 2.0532e-06 | 0.11844 | 100668.407
13 | 100 | CONCLUIDO | 8.8528 | 11.3 | 8.16 | 30.59 | 0.38 | 16 | 199.83 | 54.38 | 4.25 | 14 | 41.2 | 24879.79 | 86.93 | 1323.99 | 36.83 | 27.17 | 5025.11 | 0.74 | 0.96 | 0.13 | 0.3 | 1 | 10 | 79.2302 | 108.4062 | 98.0601 | 79230.1907 | 108406.2424 | 2.0664e-06 | 0.11771 | 98060.1028
14 | 100 | CONCLUIDO | 8.8895 | 11.25 | 8.15 | 32.6 | 0.4 | 15 | 200.22 | 54.38 | 4.5 | 7 | 41.35 | 24928.09 | 84.59 | 1324.01 | 36.25 | 27.17 | 4739 | 0.75 | 0.96 | 0.14 | 0.3 | 1 | 10 | 77.4482 | 105.968 | 95.8546 | 77448.1744 | 105968.009 | 2.0749e-06 | 0.11719 | 95854.571
15 | 100 | CONCLUIDO | 8.8819 | 11.26 | 8.16 | 32.64 | 0.42 | 15 | 200.61 | 54.38 | 4.75 | 1 | 41.49 | 24976.45 | 84.68 | 1324.02 | 36.33 | 27.17 | 4777.53 | 0.75 | 0.96 | 0.15 | 0.31 | 1 | 10 | 77.5973 | 106.172 | 96.0391 | 77597.2842 | 106172.0276 | 2.0732e-06 | 0.11729 | 96039.1183
16 | 100 | CONCLUIDO | 8.8786 | 11.26 | 8.16 | 32.65 | 0.44 | 15 | 201.01 | 54.38 | 5 | 0 | 41.63 | 25024.84 | 84.78 | 1323.99 | 36.42 | 27.17 | 4823.82 | 0.75 | 0.96 | 0.15 | 0.31 | 1 | 10 | 77.6867 | 106.2943 | 96.1498 | 77686.6815 | 106294.345 | 2.0724e-06 | 0.11729 | 96149.7619

## RESULTADOS_26
Unnamed: 0 | Volume de calda [L] | STATUS | Capacidade operacional [ha/h] | Tempo de missao [h] | Tempo util [h] | Tempo por voo [min] | Autonomia Projetada [h] | N° Voos | MTOW [kg] | Massa Estrutura [kg] | Combustível [kg] | Abastecimentos | Massa gerador | Potência gerador [W] | Combustível consumido [L] | Calda cons [L] | Distância percorrida [km] | Distância Pulverizando [km] | RTL ACUMULADO[m] | EOC [km/km] | EOC [h/h] | Tempo de manobra [h] | Tempo rtl_rtw [h] | V pulv [m/s] | V desloc [m/s] | Preço Total por ha Simples [R$/ha] | Preço Total por ha Presumido [R$/ha] | Preço Total por ha Real [R$/ha] | Preço Total Simples [R$] | Preço Total Presumido [R$] | Prod CAPEX [ha/h/R$] | Dias Trabalhados | Preço Total Real [R$]
0 | 140 | CONCLUIDO | 4.9652 | 20.14 | 10.5 | 4.88 | 0.06 | 129 | 274.09 | 60.56 | 1 | 127 | 72.53 | 34038.11 | 178.14 | 1324.47 | 110.07 | 27.17 | 41075.88 | 0.25 | 0.74 | 0.32 | 2.65 | 1 | 10 | 260.1061 | 355.8886 | 321.9231 | 260106.0957 | 355888.6352 | 1.0972e-06 | 0.20979 | 321923.1233
1 | 140 | CONCLUIDO | 5.6446 | 17.72 | 9.8 | 6.13 | 0.08 | 96 | 274.57 | 60.56 | 1.25 | 94 | 72.76 | 34097.72 | 165.1 | 1324.21 | 88.48 | 27.17 | 30448.88 | 0.31 | 0.8 | 0.26 | 1.95 | 1 | 10 | 212.7549 | 291.1006 | 263.3184 | 212754.8958 | 291100.6345 | 1.2473e-06 | 0.18458 | 263318.3985
2 | 140 | CONCLUIDO | 6.1564 | 16.24 | 9.37 | 7.4 | 0.1 | 76 | 275.05 | 60.56 | 1.5 | 74 | 73 | 34157.42 | 156.76 | 1324.03 | 74.67 | 27.17 | 23642.02 | 0.36 | 0.83 | 0.23 | 1.52 | 1 | 10 | 185.7649 | 254.1717 | 229.914 | 185764.9113 | 254171.7471 | 1.3604e-06 | 0.16917 | 229913.9523
3 | 140 | CONCLUIDO | 6.5313 | 15.31 | 9.12 | 8.69 | 0.11 | 63 | 275.54 | 60.56 | 1.75 | 61 | 73.23 | 34217.22 | 151.47 | 1324.22 | 66.75 | 27.17 | 19749.37 | 0.41 | 0.86 | 0.21 | 1.27 | 1 | 10 | 169.6556 | 232.1303 | 209.9761 | 169655.584 | 232130.2547 | 1.4433e-06 | 0.15948 | 209976.069
4 | 140 | CONCLUIDO | 6.8364 | 14.63 | 8.91 | 9.9 | 0.13 | 54 | 276.02 | 60.56 | 2 | 52 | 73.47 | 34277.1 | 146.83 | 1324.14 | 60.15 | 27.17 | 16491.79 | 0.45 | 0.88 | 0.19 | 1.05 | 1 | 10 | 157.5547 | 215.5733 | 194.9993 | 157554.6922 | 215573.2807 | 1.5107e-06 | 0.1524 | 194999.2693
5 | 140 | CONCLUIDO | 7.0808 | 14.12 | 8.77 | 11.19 | 0.14 | 47 | 276.51 | 60.56 | 2.25 | 45 | 73.71 | 34337.08 | 143.46 | 1324.18 | 55.73 | 27.17 | 14319.44 | 0.49 | 0.89 | 0.18 | 0.91 | 1 | 10 | 148.9978 | 203.8653 | 184.4087 | 148997.7812 | 203865.3375 | 1.5647e-06 | 0.14708 | 184408.7158
6 | 140 | CONCLUIDO | 7.2663 | 13.76 | 8.67 | 12.38 | 0.16 | 42 | 277 | 60.56 | 2.5 | 40 | 73.94 | 34397.15 | 140.77 | 1323.99 | 52.48 | 27.17 | 12715.84 | 0.52 | 0.9 | 0.18 | 0.81 | 1 | 10 | 142.814 | 195.4044 | 176.7553 | 142813.9665 | 195404.3694 | 1.6057e-06 | 0.14333 | 176755.2507
7 | 140 | CONCLUIDO | 7.5177 | 13.3 | 8.47 | 13.73 | 0.18 | 37 | 277.48 | 60.56 | 2.75 | 35 | 74.18 | 34457.31 | 136.15 | 1324.04 | 46.01 | 27.17 | 9510.26 | 0.59 | 0.92 | 0.16 | 0.62 | 1 | 10 | 133.9613 | 183.2918 | 165.7986 | 133961.2931 | 183291.7512 | 1.6612e-06 | 0.13854 | 165798.6437
8 | 140 | CONCLUIDO | 7.4554 | 13.41 | 8.68 | 14.89 | 0.19 | 35 | 277.97 | 60.56 | 3 | 33 | 74.42 | 34517.57 | 139.17 | 1324.13 | 54.6 | 27.17 | 13811.02 | 0.5 | 0.9 | 0.14 | 0.83 | 1 | 10 | 138.1048 | 188.961 | 170.9269 | 138104.7779 | 188961.0499 | 1.6475e-06 | 0.13969 | 170926.8725
9 | 140 | CONCLUIDO | 7.6843 | 13.01 | 8.49 | 16.44 | 0.21 | 31 | 278.46 | 60.56 | 3.25 | 29 | 74.66 | 34577.92 | 134.99 | 1324.02 | 47.29 | 27.17 | 10177.82 | 0.57 | 0.92 | 0.16 | 0.64 | 1 | 10 | 130.3478 | 178.3476 | 161.3263 | 130347.7804 | 178347.5837 | 1.698e-06 | 0.13552 | 161326.3406
10 | 140 | CONCLUIDO | 7.7823 | 12.85 | 8.43 | 17.45 | 0.22 | 29 | 278.95 | 60.56 | 3.5 | 27 | 74.9 | 34638.36 | 132.77 | 1324.03 | 45.42 | 27.17 | 9253.68 | 0.6 | 0.93 | 0.15 | 0.58 | 1 | 10 | 126.9466 | 173.6939 | 157.1168 | 126946.5586 | 173693.882 | 1.7197e-06 | 0.13385 | 157116.7817
11 | 140 | CONCLUIDO | 7.9271 | 12.62 | 8.36 | 19.28 | 0.24 | 26 | 279.44 | 60.56 | 3.75 | 24 | 75.14 | 34698.9 | 130.53 | 1324 | 43.05 | 27.17 | 8082 | 0.63 | 0.93 | 0.15 | 0.5 | 1 | 10 | 122.8587 | 168.1006 | 152.0574 | 122858.6667 | 168100.6479 | 1.7517e-06 | 0.13146 | 152057.358
12 | 140 | CONCLUIDO | 8.0192 | 12.47 | 8.32 | 20.79 | 0.25 | 24 | 279.94 | 60.56 | 4 | 22 | 75.38 | 34759.54 | 128.61 | 1324.02 | 41.61 | 27.17 | 7375.05 | 0.65 | 0.94 | 0.15 | 0.46 | 1 | 10 | 120.0157 | 164.2108 | 148.5387 | 120015.715 | 164210.796 | 1.772e-06 | 0.1299 | 148538.7481
13 | 140 | CONCLUIDO | 8.066 | 12.4 | 8.3 | 21.64 | 0.27 | 23 | 280.43 | 60.56 | 4.25 | 21 | 75.62 | 34820.27 | 127.4 | 1324.06 | 41.02 | 27.17 | 7082.7 | 0.66 | 0.94 | 0.14 | 0.44 | 1 | 10 | 118.4392 | 162.0537 | 146.5876 | 118439.2009 | 162053.7399 | 1.7824e-06 | 0.12917 | 146587.5584
14 | 140 | CONCLUIDO | 8.169 | 12.24 | 8.24 | 23.55 | 0.29 | 21 | 280.92 | 60.56 | 4.5 | 19 | 75.87 | 34881.09 | 125.31 | 1323.94 | 39.46 | 27.17 | 6313.96 | 0.69 | 0.95 | 0.14 | 0.39 | 1 | 10 | 115.3567 | 157.8361 | 142.7725 | 115356.7144 | 157836.1458 | 1.8051e-06 | 0.1275 | 142772.4856
15 | 140 | CONCLUIDO | 8.2143 | 12.17 | 8.23 | 24.68 | 0.3 | 20 | 281.41 | 60.56 | 4.75 | 18 | 76.11 | 34942.02 | 124.12 | 1324.04 | 38.97 | 27.17 | 6070.58 | 0.7 | 0.95 | 0.14 | 0.38 | 1 | 10 | 113.9051 | 155.85 | 140.9759 | 113905.0812 | 155849.9573 | 1.8152e-06 | 0.12677 | 140975.8561
16 | 140 | CONCLUIDO | 8.2989 | 12.05 | 8.16 | 25.76 | 0.32 | 19 | 281.91 | 60.56 | 5 | 17 | 76.35 | 35003.04 | 121.75 | 1323.94 | 36.44 | 27.17 | 4815.17 | 0.75 | 0.96 | 0.14 | 0.3 | 1 | 10 | 110.957 | 151.8163 | 137.3272 | 110957.0388 | 151816.3156 | 1.8338e-06 | 0.12552 | 137327.1795
17 | 140 | CONCLUIDO | 8.2755 | 12.08 | 8.24 | 27.48 | 0.33 | 18 | 282.4 | 60.56 | 5.25 | 16 | 76.6 | 35064.15 | 122.02 | 1324.04 | 40.01 | 27.17 | 6602.57 | 0.68 | 0.95 | 0.13 | 0.39 | 1 | 10 | 111.7296 | 152.8733 | 138.2833 | 111729.5842 | 152873.3462 | 1.8287e-06 | 0.12583 | 138283.3286
18 | 140 | CONCLUIDO | 8.3538 | 11.97 | 8.18 | 28.88 | 0.35 | 17 | 282.9 | 60.56 | 5.5 | 15 | 76.85 | 35125.37 | 120.04 | 1323.97 | 37.58 | 27.17 | 5390.73 | 0.72 | 0.95 | 0.13 | 0.33 | 1 | 10 | 109.1954 | 149.406 | 135.1469 | 109195.4245 | 149405.9972 | 1.846e-06 | 0.12469 | 135146.8985
19 | 140 | CONCLUIDO | 8.4045 | 11.9 | 8.16 | 30.61 | 0.36 | 16 | 283.4 | 60.56 | 5.75 | 14 | 77.09 | 35186.68 | 118.48 | 1324.19 | 36.83 | 27.17 | 5021.44 | 0.74 | 0.96 | 0.13 | 0.31 | 1 | 10 | 107.4661 | 147.0399 | 133.0066 | 107466.1169 | 147039.8822 | 1.8572e-06 | 0.12396 | 133006.6022
20 | 140 | CONCLUIDO | 8.4547 | 11.83 | 8.14 | 32.57 | 0.38 | 15 | 283.9 | 60.56 | 6 | 13 | 77.34 | 35248.1 | 116.31 | 1324.05 | 36.28 | 27.17 | 4752.47 | 0.75 | 0.96 | 0.13 | 0.29 | 1 | 10 | 105.371 | 144.1733 | 130.4136 | 105371.0221 | 144173.2811 | 1.8683e-06 | 0.12323 | 130413.5855
21 | 140 | CONCLUIDO | 8.4592 | 11.82 | 8.14 | 32.55 | 0.39 | 15 | 284.4 | 60.56 | 6.25 | 13 | 77.59 | 35309.61 | 115.5 | 1324.12 | 36.14 | 27.17 | 4681.37 | 0.75 | 0.96 | 0.13 | 0.28 | 1 | 10 | 104.7946 | 143.3846 | 129.7002 | 104794.6268 | 143384.6316 | 1.8693e-06 | 0.12312 | 129700.2036
22 | 140 | CONCLUIDO | 8.5181 | 11.74 | 8.11 | 34.75 | 0.41 | 14 | 284.89 | 60.56 | 6.5 | 12 | 77.84 | 35371.22 | 113.92 | 1323.95 | 35.18 | 27.17 | 4206.92 | 0.77 | 0.96 | 0.13 | 0.25 | 1 | 10 | 102.9677 | 140.885 | 127.4391 | 102967.7421 | 140885.0073 | 1.8823e-06 | 0.12229 | 127439.1399
23 | 140 | CONCLUIDO | 8.5763 | 11.66 | 8.08 | 37.29 | 0.42 | 13 | 285.39 | 60.56 | 6.75 | 11 | 78.09 | 35432.93 | 111.99 | 1324.02 | 34.28 | 27.17 | 3763.85 | 0.79 | 0.97 | 0.13 | 0.23 | 1 | 10 | 100.9519 | 138.1269 | 124.9442 | 100951.9177 | 138126.8674 | 1.8951e-06 | 0.12146 | 124944.2331
24 | 140 | CONCLUIDO | 8.5845 | 11.65 | 8.07 | 37.24 | 0.44 | 13 | 285.9 | 60.56 | 7 | 11 | 78.34 | 35494.74 | 109.48 | 1324.03 | 34.14 | 27.17 | 3691.41 | 0.8 | 0.97 | 0.12 | 0.22 | 1 | 10 | 99.2315 | 135.7729 | 122.8149 | 99231.461 | 135772.8628 | 1.897e-06 | 0.12135 | 122814.8913
25 | 140 | CONCLUIDO | 8.6168 | 11.61 | 8.08 | 40.39 | 0.45 | 12 | 286.4 | 60.56 | 7.25 | 10 | 78.59 | 35556.78 | 109.01 | 1323.94 | 34.35 | 27.17 | 3805.3 | 0.79 | 0.97 | 0.13 | 0.22 | 1 | 10 | 98.6032 | 134.9133 | 122.0374 | 98603.2389 | 134913.3016 | 1.9041e-06 | 0.12094 | 122037.3654
26 | 140 | CONCLUIDO | 8.6094 | 11.62 | 8.09 | 40.44 | 0.47 | 12 | 286.9 | 60.56 | 7.5 | 10 | 78.85 | 35618.8 | 107.53 | 1324.1 | 34.56 | 27.17 | 3910.27 | 0.79 | 0.96 | 0.13 | 0.23 | 1 | 10 | 97.7855 | 133.7944 | 121.0252 | 97785.4511 | 133794.3682 | 1.9025e-06 | 0.12104 | 121025.2215
27 | 140 | CONCLUIDO | 8.6701 | 11.53 | 8.06 | 43.95 | 0.48 | 11 | 287.41 | 60.56 | 7.75 | 5 | 79.1 | 35680.92 | 105.76 | 1323.94 | 33.51 | 27.17 | 3385.63 | 0.81 | 0.97 | 0.13 | 0.21 | 1 | 10 | 95.8987 | 131.2128 | 118.69 | 95898.6501 | 131212.7638 | 1.9159e-06 | 0.1201 | 118690.0018
28 | 140 | CONCLUIDO | 8.6563 | 11.55 | 8.08 | 44.05 | 0.49 | 11 | 287.91 | 60.56 | 8 | 3 | 79.36 | 35743.15 | 105.99 | 1324.06 | 33.98 | 27.17 | 3620.74 | 0.8 | 0.97 | 0.14 | 0.22 | 1 | 10 | 96.2619 | 131.7098 | 119.1396 | 96261.9324 | 131709.8226 | 1.9128e-06 | 0.12031 | 119139.622
29 | 140 | CONCLUIDO | 8.6626 | 11.54 | 8.07 | 44.01 | 0.51 | 11 | 288.42 | 60.56 | 8.25 | 2 | 79.61 | 35805.48 | 105.87 | 1323.96 | 33.64 | 27.17 | 3452.88 | 0.81 | 0.97 | 0.14 | 0.22 | 1 | 10 | 96.0835 | 131.4657 | 118.9188 | 96083.5211 | 131465.7125 | 1.9142e-06 | 0.12021 | 118918.8094
30 | 140 | CONCLUIDO | 8.6593 | 11.55 | 8.07 | 44.03 | 0.52 | 11 | 288.92 | 60.56 | 8.5 | 0 | 79.87 | 35867.91 | 105.99 | 1324.02 | 33.77 | 27.17 | 3518.38 | 0.8 | 0.97 | 0.14 | 0.22 | 1 | 10 | 96.1951 | 131.6184 | 119.0569 | 96195.1148 | 131618.3998 | 1.9135e-06 | 0.12031 | 119056.9245

## RESULTADOS_6
Unnamed: 0 | Volume de calda [L] | STATUS | Capacidade operacional [ha/h] | Tempo de missao [h] | Tempo util [h] | Tempo por voo [min] | Autonomia Projetada [h] | N° Voos | MTOW [kg] | Massa Estrutura [kg] | Combustível [kg] | Abastecimentos | Massa gerador | Potência gerador [W] | Combustível consumido [L] | Calda cons [L] | Distância percorrida [km] | Distância Pulverizando [km] | RTL ACUMULADO[m] | EOC [km/km] | EOC [h/h] | Tempo de manobra [h] | Tempo rtl_rtw [h] | V pulv [m/s] | V desloc [m/s] | Preço Total por ha Simples [R$/ha] | Preço Total por ha Presumido [R$/ha] | Preço Total por ha Real [R$/ha] | Preço Total Simples [R$] | Preço Total Presumido [R$] | Prod CAPEX [ha/h/R$] | Dias Trabalhados | Preço Total Real [R$]
0 | 40 | CONCLUIDO | 8.6789 | 11.52 | 8.73 | 11.64 | 0.2 | 45 | 89.87 | 37.55 | 1 | 43 | 11.32 | 11317.98 | 60.52 | 1324 | 54.56 | 27.17 | 13743.13 | 0.5 | 0.89 | 0.18 | 0.88 | 1 | 10 | 57.8465 | 79.1482 | 71.5944 | 57846.5133 | 79148.1515 | 2.3012e-06 | 0.12 | 71594.363
1 | 40 | CONCLUIDO | 9.0694 | 11.03 | 8.43 | 14.44 | 0.24 | 35 | 90.18 | 37.55 | 1.25 | 5 | 11.37 | 11355.7 | 54.59 | 1324.1 | 44.01 | 27.17 | 8517.91 | 0.62 | 0.93 | 0.18 | 0.57 | 1 | 10 | 51.2777 | 70.1604 | 63.4644 | 51277.6714 | 70160.3723 | 2.4047e-06 | 0.1149 | 63464.3648
2 | 40 | CONCLUIDO | 8.9735 | 11.14 | 8.54 | 14.64 | 0.29 | 35 | 90.48 | 37.55 | 1.5 | 0 | 11.43 | 11393.43 | 55.46 | 1324.14 | 47.75 | 27.17 | 10389.48 | 0.57 | 0.91 | 0.19 | 0.69 | 1 | 10 | 52.5544 | 71.9073 | 65.0445 | 52554.4208 | 71907.2771 | 2.3793e-06 | 0.11604 | 65044.5475

## RESULTADOS_23
Unnamed: 0 | Volume de calda [L] | STATUS | Capacidade operacional [ha/h] | Tempo de missao [h] | Tempo util [h] | Tempo por voo [min] | Autonomia Projetada [h] | N° Voos | MTOW [kg] | Massa Estrutura [kg] | Combustível [kg] | Abastecimentos | Massa gerador | Potência gerador [W] | Combustível consumido [L] | Calda cons [L] | Distância percorrida [km] | Distância Pulverizando [km] | RTL ACUMULADO[m] | EOC [km/km] | EOC [h/h] | Tempo de manobra [h] | Tempo rtl_rtw [h] | V pulv [m/s] | V desloc [m/s] | Preço Total por ha Simples [R$/ha] | Preço Total por ha Presumido [R$/ha] | Preço Total por ha Real [R$/ha] | Preço Total Simples [R$] | Preço Total Presumido [R$] | Prod CAPEX [ha/h/R$] | Dias Trabalhados | Preço Total Real [R$]
0 | 125 | CONCLUIDO | 5.4164 | 18.46 | 10.23 | 5.29 | 0.07 | 116 | 242.64 | 58.47 | 1 | 114 | 58.17 | 30160.1 | 159.86 | 1324.76 | 101.3 | 27.17 | 36756.24 | 0.27 | 0.76 | 0.29 | 2.37 | 1 | 10 | 216.2243 | 295.8477 | 267.6124 | 216224.3361 | 295847.6759 | 1.2198e-06 | 0.19229 | 267612.3889
1 | 125 | CONCLUIDO | 6.0672 | 16.48 | 9.62 | 6.63 | 0.09 | 87 | 243.08 | 58.47 | 1.25 | 85 | 58.36 | 30214.33 | 148.94 | 1324.07 | 82.35 | 27.17 | 27430.13 | 0.33 | 0.81 | 0.25 | 1.76 | 1 | 10 | 180.5699 | 247.0637 | 223.4843 | 180569.8764 | 247063.6711 | 1.3663e-06 | 0.17167 | 223484.2611
2 | 125 | CONCLUIDO | 6.5549 | 15.26 | 9.24 | 8.04 | 0.11 | 69 | 243.52 | 58.47 | 1.5 | 67 | 58.55 | 30268.64 | 141.9 | 1324.22 | 70.57 | 27.17 | 21627.94 | 0.39 | 0.84 | 0.22 | 1.39 | 1 | 10 | 159.7736 | 218.6093 | 197.7455 | 159773.5837 | 218609.266 | 1.4762e-06 | 0.15896 | 197745.5044
3 | 125 | CONCLUIDO | 6.9296 | 14.43 | 8.98 | 9.45 | 0.13 | 57 | 243.96 | 58.47 | 1.75 | 55 | 58.74 | 30323.01 | 136.63 | 1324.15 | 62.4 | 27.17 | 17600.56 | 0.44 | 0.87 | 0.2 | 1.13 | 1 | 10 | 146.0233 | 199.7955 | 180.7273 | 146023.3055 | 199795.5287 | 1.5606e-06 | 0.15031 | 180727.3239
4 | 125 | CONCLUIDO | 7.1993 | 13.89 | 8.82 | 10.8 | 0.15 | 49 | 244.41 | 58.47 | 2 | 47 | 58.93 | 30377.45 | 132.98 | 1324.07 | 57.36 | 27.17 | 15120.63 | 0.47 | 0.88 | 0.19 | 0.97 | 1 | 10 | 137.227 | 187.76 | 169.8405 | 137227.0051 | 187760.0424 | 1.6213e-06 | 0.14469 | 169840.4875
5 | 125 | CONCLUIDO | 7.423 | 13.47 | 8.68 | 12.12 | 0.16 | 43 | 244.85 | 58.47 | 2.25 | 41 | 59.12 | 30431.96 | 129.59 | 1324.08 | 53.11 | 27.17 | 13028.67 | 0.51 | 0.9 | 0.18 | 0.83 | 1 | 10 | 130.1224 | 178.0391 | 161.0473 | 130122.3555 | 178039.1474 | 1.6717e-06 | 0.14031 | 161047.341
6 | 125 | CONCLUIDO | 7.7048 | 12.98 | 8.47 | 13.74 | 0.18 | 37 | 245.29 | 58.47 | 2.5 | 35 | 59.32 | 30486.54 | 125.07 | 1323.98 | 46.09 | 27.17 | 9548.82 | 0.59 | 0.92 | 0.17 | 0.62 | 1 | 10 | 121.4601 | 166.1871 | 150.3265 | 121460.1492 | 166187.1346 | 1.7351e-06 | 0.13521 | 150326.4677
7 | 125 | CONCLUIDO | 7.6333 | 13.1 | 8.69 | 14.9 | 0.2 | 35 | 245.73 | 58.47 | 2.75 | 33 | 59.51 | 30541.19 | 127.54 | 1323.94 | 54.93 | 27.17 | 13980.14 | 0.49 | 0.9 | 0.14 | 0.84 | 1 | 10 | 125.158 | 171.2467 | 154.9031 | 125157.9935 | 171246.6883 | 1.719e-06 | 0.13646 | 154903.1447
8 | 125 | CONCLUIDO | 7.875 | 12.7 | 8.48 | 16.41 | 0.22 | 31 | 246.18 | 58.47 | 3 | 29 | 59.7 | 30595.91 | 122.97 | 1324.18 | 46.83 | 27.17 | 9948.95 | 0.58 | 0.92 | 0.16 | 0.62 | 1 | 10 | 117.4551 | 160.7072 | 145.3695 | 117455.0749 | 160707.2152 | 1.7735e-06 | 0.13229 | 145369.5441
9 | 125 | CONCLUIDO | 8.0059 | 12.49 | 8.41 | 18.02 | 0.23 | 28 | 246.62 | 58.47 | 3.25 | 26 | 59.9 | 30650.7 | 120.74 | 1324.22 | 44.66 | 27.17 | 8876.88 | 0.61 | 0.93 | 0.15 | 0.56 | 1 | 10 | 113.7983 | 155.7039 | 140.8437 | 113798.307 | 155703.8641 | 1.8029e-06 | 0.1301 | 140843.7059
10 | 125 | CONCLUIDO | 8.0968 | 12.35 | 8.37 | 19.31 | 0.25 | 26 | 247.07 | 58.47 | 3.5 | 24 | 60.09 | 30705.56 | 118.71 | 1324.09 | 43.35 | 27.17 | 8230.54 | 0.63 | 0.93 | 0.15 | 0.51 | 1 | 10 | 111.0351 | 151.9231 | 137.4237 | 111035.0573 | 151923.064 | 1.8234e-06 | 0.12865 | 137423.74
11 | 125 | CONCLUIDO | 8.1939 | 12.2 | 8.31 | 20.78 | 0.27 | 24 | 247.51 | 58.47 | 3.75 | 22 | 60.29 | 30760.49 | 116.63 | 1324.08 | 41.6 | 27.17 | 7368.09 | 0.65 | 0.94 | 0.15 | 0.46 | 1 | 10 | 108.1501 | 147.9758 | 133.8532 | 108150.1092 | 147975.7507 | 1.8453e-06 | 0.12708 | 133853.1527
12 | 125 | CONCLUIDO | 8.2886 | 12.06 | 8.27 | 22.55 | 0.29 | 22 | 247.96 | 58.47 | 4 | 20 | 60.48 | 30815.5 | 114.63 | 1324.05 | 40.14 | 27.17 | 6649.37 | 0.68 | 0.94 | 0.14 | 0.42 | 1 | 10 | 105.4836 | 144.3273 | 130.5529 | 105483.5808 | 144327.2888 | 1.8666e-06 | 0.12562 | 130552.8949
13 | 125 | CONCLUIDO | 8.3875 | 11.92 | 8.22 | 24.66 | 0.3 | 20 | 248.4 | 58.47 | 4.25 | 18 | 60.68 | 30870.57 | 112.66 | 1324.05 | 38.63 | 27.17 | 5902.26 | 0.7 | 0.95 | 0.14 | 0.37 | 1 | 10 | 102.8125 | 140.6725 | 127.2469 | 102812.457 | 140672.5395 | 1.8889e-06 | 0.12417 | 127246.9498
14 | 125 | CONCLUIDO | 8.4529 | 11.83 | 8.18 | 25.82 | 0.32 | 19 | 248.85 | 58.47 | 4.5 | 17 | 60.88 | 30925.72 | 110.53 | 1324 | 36.95 | 27.17 | 5067.94 | 0.74 | 0.95 | 0.14 | 0.32 | 1 | 10 | 100.5247 | 137.5423 | 124.4154 | 100524.6704 | 137542.2889 | 1.9036e-06 | 0.12323 | 124415.4459
15 | 125 | CONCLUIDO | 8.4311 | 11.86 | 8.25 | 27.51 | 0.34 | 18 | 249.3 | 58.47 | 4.75 | 16 | 61.07 | 30980.93 | 110.41 | 1324.11 | 40.38 | 27.17 | 6785.84 | 0.67 | 0.95 | 0.13 | 0.4 | 1 | 10 | 100.9376 | 138.1072 | 124.9265 | 100937.5531 | 138107.2132 | 1.8987e-06 | 0.12354 | 124926.4546
16 | 125 | CONCLUIDO | 8.5066 | 11.76 | 8.2 | 28.93 | 0.36 | 17 | 249.75 | 58.47 | 5 | 15 | 61.27 | 31036.22 | 108.13 | 1323.97 | 38.04 | 27.17 | 5625.31 | 0.71 | 0.95 | 0.14 | 0.34 | 1 | 10 | 98.4316 | 134.6785 | 121.825 | 98431.6312 | 134678.5004 | 1.9157e-06 | 0.1225 | 121824.9733
17 | 125 | CONCLUIDO | 8.561 | 11.68 | 8.17 | 30.63 | 0.37 | 16 | 250.2 | 58.47 | 5.25 | 14 | 61.47 | 31091.59 | 105.96 | 1324.06 | 37.08 | 27.17 | 5147.96 | 0.73 | 0.96 | 0.14 | 0.31 | 1 | 10 | 96.3379 | 131.8138 | 119.2337 | 96337.9209 | 131813.7936 | 1.9279e-06 | 0.12167 | 119233.6701
18 | 125 | CONCLUIDO | 8.6209 | 11.6 | 8.13 | 32.54 | 0.39 | 15 | 250.64 | 58.47 | 5.5 | 13 | 61.67 | 31147.02 | 104.1 | 1324.13 | 36.03 | 27.17 | 4630.35 | 0.75 | 0.96 | 0.13 | 0.28 | 1 | 10 | 94.3747 | 129.1276 | 116.8038 | 94374.6601 | 129127.5734 | 1.9414e-06 | 0.12083 | 116803.819
19 | 125 | CONCLUIDO | 8.6768 | 11.52 | 8.11 | 34.74 | 0.41 | 14 | 251.09 | 58.47 | 5.75 | 12 | 61.87 | 31202.53 | 102.31 | 1323.94 | 35.14 | 27.17 | 4188.27 | 0.77 | 0.96 | 0.13 | 0.25 | 1 | 10 | 92.5892 | 126.6846 | 114.594 | 92589.1963 | 126684.6232 | 1.954e-06 | 0.12 | 114594.0205
20 | 125 | CONCLUIDO | 8.73 | 11.45 | 8.08 | 37.31 | 0.42 | 13 | 251.55 | 58.47 | 6 | 11 | 62.07 | 31258.11 | 100.02 | 1324.06 | 34.3 | 27.17 | 3774.3 | 0.79 | 0.97 | 0.13 | 0.23 | 1 | 10 | 90.5103 | 123.8402 | 112.021 | 90510.2964 | 123840.1805 | 1.966e-06 | 0.11927 | 112021.0475
21 | 125 | CONCLUIDO | 8.7281 | 11.46 | 8.09 | 37.32 | 0.44 | 13 | 252 | 58.47 | 6.25 | 10 | 62.27 | 31313.77 | 97.24 | 1324.03 | 34.67 | 27.17 | 3960.28 | 0.78 | 0.97 | 0.12 | 0.23 | 1 | 10 | 88.8289 | 121.5397 | 109.9401 | 88828.9419 | 121539.6771 | 1.9656e-06 | 0.11937 | 109940.1009
22 | 125 | CONCLUIDO | 8.7604 | 11.42 | 8.09 | 40.46 | 0.46 | 12 | 252.45 | 58.47 | 6.5 | 5 | 62.47 | 31369.49 | 97.23 | 1323.94 | 34.55 | 27.17 | 3901.43 | 0.79 | 0.96 | 0.13 | 0.24 | 1 | 10 | 88.5013 | 121.0914 | 109.5346 | 88501.3066 | 121091.392 | 1.9728e-06 | 0.11896 | 109534.5995
23 | 125 | CONCLUIDO | 8.7557 | 11.42 | 8.1 | 40.49 | 0.47 | 12 | 252.9 | 58.47 | 6.75 | 1 | 62.68 | 31425.3 | 97.28 | 1324.08 | 34.61 | 27.17 | 3931.5 | 0.79 | 0.96 | 0.14 | 0.24 | 1 | 10 | 88.6111 | 121.2416 | 109.6705 | 88611.095 | 121241.6094 | 1.9718e-06 | 0.11896 | 109670.4804
24 | 125 | CONCLUIDO | 8.7544 | 11.42 | 8.1 | 40.5 | 0.49 | 12 | 253.35 | 58.47 | 7 | 0 | 62.88 | 31481.17 | 97.41 | 1323.98 | 34.6 | 27.17 | 3928.68 | 0.79 | 0.96 | 0.14 | 0.25 | 1 | 10 | 88.7048 | 121.3698 | 109.7864 | 88704.7675 | 121369.7763 | 1.9715e-06 | 0.11896 | 109786.4152

## RESULTADOS_4
Unnamed: 0 | Volume de calda [L] | STATUS | Capacidade operacional [ha/h] | Tempo de missao [h] | Tempo util [h] | Tempo por voo [min] | Autonomia Projetada [h] | N° Voos | MTOW [kg] | Massa Estrutura [kg] | Combustível [kg] | Abastecimentos | Massa gerador | Potência gerador [W] | Combustível consumido [L] | Calda cons [L] | Distância percorrida [km] | Distância Pulverizando [km] | RTL ACUMULADO[m] | EOC [km/km] | EOC [h/h] | Tempo de manobra [h] | Tempo rtl_rtw [h] | V pulv [m/s] | V desloc [m/s] | Preço Total por ha Simples [R$/ha] | Preço Total por ha Presumido [R$/ha] | Preço Total por ha Real [R$/ha] | Preço Total Simples [R$] | Preço Total Presumido [R$] | Prod CAPEX [ha/h/R$] | Dias Trabalhados | Preço Total Real [R$]
0 | 30 | CONCLUIDO | 8.776 | 11.39 | 8.84 | 11.52 | 0.24 | 46 | 71.52 | 32.27 | 1 | 0 | 8.25 | 9054.6 | 50.07 | 1324.14 | 56.1 | 27.17 | 14506 | 0.48 | 0.88 | 0.24 | 0.98 | 1 | 10 | 48.9871 | 67.0263 | 60.6294 | 48987.1169 | 67026.3345 | 2.4071e-06 | 0.11865 | 60629.4352

## RESULTADOS_1
Unnamed: 0 | Volume de calda [L] | STATUS | Capacidade operacional [ha/h] | Tempo de missao [h] | Tempo util [h] | Tempo por voo [min] | Autonomia Projetada [h] | N° Voos | MTOW [kg] | Massa Estrutura [kg] | Combustível [kg] | Abastecimentos | Massa gerador | Potência gerador [W] | Combustível consumido [L] | Calda cons [L] | Distância percorrida [km] | Distância Pulverizando [km] | RTL ACUMULADO[m] | EOC [km/km] | EOC [h/h] | Tempo de manobra [h] | Tempo rtl_rtw [h] | V pulv [m/s] | V desloc [m/s] | Preço Total por ha Simples [R$/ha] | Preço Total por ha Presumido [R$/ha] | Preço Total por ha Real [R$/ha] | Preço Total Simples [R$] | Preço Total Presumido [R$] | Prod CAPEX [ha/h/R$] | Dias Trabalhados | Preço Total Real [R$]
0 | 15 | CONCLUIDO | 8.0043 | 12.49 | 9.79 | 6.53 | 0.43 | 90 | 39.78 | 19.54 | 1 | 0 | 4.24 | 5140 | 38.46 | 1324.51 | 84.25 | 27.17 | 28364.32 | 0.32 | 0.8 | 0.37 | 1.94 | 1 | 10 | 42.7797 | 58.5331 | 52.9468 | 42779.7062 | 58533.0813 | 2.3564e-06 | 0.1301 | 52946.7662

## RESULTADOS_12
Unnamed: 0 | Volume de calda [L] | STATUS | Capacidade operacional [ha/h] | Tempo de missao [h] | Tempo util [h] | Tempo por voo [min] | Autonomia Projetada [h] | N° Voos | MTOW [kg] | Massa Estrutura [kg] | Combustível [kg] | Abastecimentos | Massa gerador | Potência gerador [W] | Combustível consumido [L] | Calda cons [L] | Distância percorrida [km] | Distância Pulverizando [km] | RTL ACUMULADO[m] | EOC [km/km] | EOC [h/h] | Tempo de manobra [h] | Tempo rtl_rtw [h] | V pulv [m/s] | V desloc [m/s] | Preço Total por ha Simples [R$/ha] | Preço Total por ha Presumido [R$/ha] | Preço Total por ha Real [R$/ha] | Preço Total Simples [R$] | Preço Total Presumido [R$] | Prod CAPEX [ha/h/R$] | Dias Trabalhados | Preço Total Real [R$]
0 | 70 | CONCLUIDO | 7.3469 | 13.61 | 9.3 | 7.75 | 0.12 | 72 | 141.81 | 47.83 | 1 | 70 | 22.98 | 17723.39 | 98.42 | 1324.1 | 72.67 | 27.17 | 22664.26 | 0.37 | 0.84 | 0.22 | 1.45 | 1 | 10 | 103.2488 | 141.2695 | 127.787 | 103248.7787 | 141269.5341 | 1.8087e-06 | 0.14177 | 127786.968
1 | 70 | CONCLUIDO | 7.8756 | 12.7 | 8.91 | 9.9 | 0.16 | 54 | 142.15 | 47.83 | 1.25 | 52 | 23.07 | 17765.46 | 91.93 | 1324.14 | 60.09 | 27.17 | 16463.24 | 0.45 | 0.88 | 0.19 | 1.05 | 1 | 10 | 90.835 | 124.2845 | 112.423 | 90835.0321 | 124284.4983 | 1.9389e-06 | 0.13229 | 112422.9602
2 | 70 | CONCLUIDO | 8.2303 | 12.15 | 8.68 | 12.11 | 0.19 | 43 | 142.49 | 47.83 | 1.5 | 41 | 23.16 | 17807.56 | 87.09 | 1324.09 | 52.92 | 27.17 | 12932.13 | 0.51 | 0.9 | 0.18 | 0.83 | 1 | 10 | 83.1653 | 113.7904 | 102.9304 | 83165.2507 | 113790.365 | 2.0262e-06 | 0.12656 | 102930.3723
3 | 70 | CONCLUIDO | 8.5379 | 11.71 | 8.47 | 14.53 | 0.22 | 35 | 142.83 | 47.83 | 1.75 | 33 | 23.25 | 17849.7 | 82.36 | 1324.04 | 46.93 | 27.17 | 9979.67 | 0.58 | 0.92 | 0.15 | 0.62 | 1 | 10 | 76.6627 | 104.8933 | 94.8825 | 76662.7289 | 104893.3278 | 2.102e-06 | 0.12198 | 94882.4558
4 | 70 | CONCLUIDO | 8.6493 | 11.56 | 8.47 | 16.93 | 0.25 | 30 | 143.17 | 47.83 | 2 | 28 | 23.34 | 17891.86 | 80.16 | 1324.03 | 46.51 | 27.17 | 9792.66 | 0.58 | 0.92 | 0.16 | 0.61 | 1 | 10 | 74.3122 | 101.6772 | 91.9733 | 74312.1996 | 101677.2299 | 2.1294e-06 | 0.12042 | 91973.2978
5 | 70 | CONCLUIDO | 8.8099 | 11.35 | 8.37 | 19.32 | 0.28 | 26 | 143.51 | 47.83 | 2.25 | 24 | 23.44 | 17934.06 | 75.98 | 1323.97 | 43.44 | 27.17 | 8277.42 | 0.63 | 0.93 | 0.15 | 0.52 | 1 | 10 | 70.1514 | 95.9842 | 86.8236 | 70151.3807 | 95984.2139 | 2.1689e-06 | 0.11823 | 86823.6153
6 | 70 | CONCLUIDO | 8.9733 | 11.14 | 8.28 | 22.58 | 0.31 | 22 | 143.86 | 47.83 | 2.5 | 17 | 23.53 | 17976.29 | 72.34 | 1324.04 | 40.46 | 27.17 | 6808.91 | 0.67 | 0.94 | 0.15 | 0.43 | 1 | 10 | 66.4717 | 90.9495 | 82.2694 | 66471.7155 | 90949.5336 | 2.2092e-06 | 0.11604 | 82269.4378
7 | 70 | CONCLUIDO | 8.9865 | 11.13 | 8.29 | 23.69 | 0.34 | 21 | 144.2 | 47.83 | 2.75 | 4 | 23.62 | 18018.55 | 70.66 | 1324.14 | 40.47 | 27.17 | 6816.62 | 0.67 | 0.94 | 0.16 | 0.44 | 1 | 10 | 65.3842 | 89.4615 | 80.9235 | 65384.1956 | 89461.541 | 2.2124e-06 | 0.11594 | 80923.4571
8 | 70 | CONCLUIDO | 9.03 | 11.07 | 8.27 | 24.8 | 0.37 | 20 | 144.54 | 47.83 | 3 | 0 | 23.71 | 18060.85 | 70.38 | 1324.08 | 39.53 | 27.17 | 6355.48 | 0.69 | 0.94 | 0.16 | 0.41 | 1 | 10 | 64.8586 | 88.7424 | 80.273 | 64858.6139 | 88742.4169 | 2.2231e-06 | 0.11531 | 80272.9652

## RESULTADOS_16
Unnamed: 0 | Volume de calda [L] | STATUS | Capacidade operacional [ha/h] | Tempo de missao [h] | Tempo util [h] | Tempo por voo [min] | Autonomia Projetada [h] | N° Voos | MTOW [kg] | Massa Estrutura [kg] | Combustível [kg] | Abastecimentos | Massa gerador | Potência gerador [W] | Combustível consumido [L] | Calda cons [L] | Distância percorrida [km] | Distância Pulverizando [km] | RTL ACUMULADO[m] | EOC [km/km] | EOC [h/h] | Tempo de manobra [h] | Tempo rtl_rtw [h] | V pulv [m/s] | V desloc [m/s] | Preço Total por ha Simples [R$/ha] | Preço Total por ha Presumido [R$/ha] | Preço Total por ha Real [R$/ha] | Preço Total Simples [R$] | Preço Total Presumido [R$] | Prod CAPEX [ha/h/R$] | Dias Trabalhados | Preço Total Real [R$]
0 | 90 | CONCLUIDO | 6.5829 | 15.19 | 9.64 | 6.57 | 0.1 | 88 | 176.73 | 52.44 | 1 | 86 | 33.29 | 22031.19 | 120.6 | 1324.48 | 82.91 | 27.17 | 27701.06 | 0.33 | 0.81 | 0.25 | 1.78 | 1 | 10 | 138.0464 | 188.8812 | 170.8546 | 138046.4181 | 188881.1994 | 1.5617e-06 | 0.15823 | 170854.6428
1 | 90 | CONCLUIDO | 7.1785 | 13.93 | 9.16 | 8.33 | 0.13 | 66 | 177.1 | 52.44 | 1.25 | 64 | 33.41 | 22076.81 | 112.87 | 1324.38 | 68.03 | 27.17 | 20374.08 | 0.4 | 0.85 | 0.21 | 1.31 | 1 | 10 | 119.2128 | 163.1123 | 147.5451 | 119212.8435 | 163112.2718 | 1.703e-06 | 0.1451 | 147545.0655
2 | 90 | CONCLUIDO | 7.5686 | 13.21 | 8.91 | 10.08 | 0.15 | 53 | 177.47 | 52.44 | 1.5 | 51 | 33.53 | 22122.46 | 107.94 | 1324.3 | 60.12 | 27.17 | 16483.97 | 0.45 | 0.88 | 0.19 | 1.05 | 1 | 10 | 108.79 | 148.8513 | 134.6452 | 108790.0246 | 148851.3111 | 1.7956e-06 | 0.1376 | 134645.1509
3 | 90 | CONCLUIDO | 7.8756 | 12.7 | 8.71 | 11.88 | 0.17 | 44 | 177.84 | 52.44 | 1.75 | 42 | 33.65 | 22168.15 | 103.66 | 1324.05 | 53.98 | 27.17 | 13455.64 | 0.5 | 0.9 | 0.18 | 0.86 | 1 | 10 | 101.027 | 138.2296 | 125.0371 | 101026.9663 | 138229.5523 | 1.8684e-06 | 0.13229 | 125037.1178
4 | 90 | CONCLUIDO | 8.1954 | 12.2 | 8.47 | 13.73 | 0.2 | 37 | 178.21 | 52.44 | 2 | 35 | 33.77 | 22213.89 | 98.52 | 1324.13 | 45.94 | 27.17 | 9474.71 | 0.59 | 0.92 | 0.16 | 0.61 | 1 | 10 | 93.0102 | 127.2607 | 115.1151 | 93010.2344 | 127260.706 | 1.9443e-06 | 0.12708 | 115115.1228
5 | 90 | CONCLUIDO | 8.2382 | 12.14 | 8.54 | 15.54 | 0.22 | 33 | 178.59 | 52.44 | 2.25 | 31 | 33.89 | 22259.66 | 97.94 | 1324.13 | 49.1 | 27.17 | 11071.76 | 0.55 | 0.91 | 0.16 | 0.69 | 1 | 10 | 92.3628 | 126.3749 | 114.3138 | 92362.8164 | 126374.8801 | 1.9544e-06 | 0.12646 | 114313.8389
6 | 90 | CONCLUIDO | 8.4604 | 11.82 | 8.4 | 18.01 | 0.25 | 28 | 178.96 | 52.44 | 2.5 | 26 | 34.02 | 22305.48 | 94.25 | 1323.98 | 44.46 | 27.17 | 8779.3 | 0.61 | 0.93 | 0.15 | 0.55 | 1 | 10 | 87.1967 | 119.3064 | 107.92 | 87196.7376 | 119306.4233 | 2.0071e-06 | 0.12312 | 107919.9857
7 | 90 | CONCLUIDO | 8.5853 | 11.65 | 8.34 | 20.01 | 0.27 | 25 | 179.33 | 52.44 | 2.75 | 23 | 34.14 | 22351.34 | 91.62 | 1323.97 | 42.41 | 27.17 | 7769.09 | 0.64 | 0.94 | 0.15 | 0.48 | 1 | 10 | 84.1119 | 115.0856 | 104.102 | 84111.9186 | 115085.6378 | 2.0368e-06 | 0.12135 | 104102.0261
8 | 90 | CONCLUIDO | 8.6649 | 11.54 | 8.3 | 21.66 | 0.3 | 23 | 179.7 | 52.44 | 3 | 21 | 34.26 | 22397.24 | 88.72 | 1323.94 | 41.29 | 27.17 | 7219.4 | 0.66 | 0.94 | 0.15 | 0.45 | 1 | 10 | 81.4185 | 111.4004 | 100.7685 | 81418.5209 | 111400.4123 | 2.0556e-06 | 0.12021 | 100768.5133
9 | 90 | CONCLUIDO | 8.8106 | 11.35 | 8.22 | 24.65 | 0.32 | 20 | 180.07 | 52.44 | 3.25 | 18 | 34.38 | 22443.18 | 85.71 | 1324.08 | 38.62 | 27.17 | 5897.77 | 0.7 | 0.95 | 0.14 | 0.36 | 1 | 10 | 78.0152 | 106.7438 | 96.5564 | 78015.202 | 106743.8412 | 2.0902e-06 | 0.11823 | 96556.3588
10 | 90 | CONCLUIDO | 8.914 | 11.22 | 8.16 | 27.19 | 0.34 | 18 | 180.45 | 52.44 | 3.5 | 16 | 34.51 | 22489.16 | 82.09 | 1324 | 37.02 | 27.17 | 5106.9 | 0.73 | 0.96 | 0.13 | 0.3 | 1 | 10 | 74.7526 | 102.2798 | 92.5184 | 74752.6148 | 102279.8254 | 2.1147e-06 | 0.11688 | 92518.3824
11 | 90 | CONCLUIDO | 8.9056 | 11.23 | 8.2 | 28.95 | 0.37 | 17 | 180.82 | 52.44 | 3.75 | 10 | 34.63 | 22535.19 | 80.93 | 1324.1 | 38.03 | 27.17 | 5619.58 | 0.71 | 0.95 | 0.14 | 0.35 | 1 | 10 | 74.2239 | 101.5564 | 91.864 | 74223.9129 | 101556.4321 | 2.1127e-06 | 0.11698 | 91864.0288
12 | 90 | CONCLUIDO | 8.9639 | 11.16 | 8.17 | 30.62 | 0.39 | 16 | 181.19 | 52.44 | 4 | 0 | 34.75 | 22581.25 | 79.43 | 1323.99 | 36.48 | 27.17 | 4846.05 | 0.74 | 0.96 | 0.15 | 0.31 | 1 | 10 | 72.7584 | 99.5512 | 90.0502 | 72758.3867 | 99551.2346 | 2.1266e-06 | 0.11625 | 90050.2045

## RESULTADOS_20
Unnamed: 0 | Volume de calda [L] | STATUS | Capacidade operacional [ha/h] | Tempo de missao [h] | Tempo util [h] | Tempo por voo [min] | Autonomia Projetada [h] | N° Voos | MTOW [kg] | Massa Estrutura [kg] | Combustível [kg] | Abastecimentos | Massa gerador | Potência gerador [W] | Combustível consumido [L] | Calda cons [L] | Distância percorrida [km] | Distância Pulverizando [km] | RTL ACUMULADO[m] | EOC [km/km] | EOC [h/h] | Tempo de manobra [h] | Tempo rtl_rtw [h] | V pulv [m/s] | V desloc [m/s] | Preço Total por ha Simples [R$/ha] | Preço Total por ha Presumido [R$/ha] | Preço Total por ha Real [R$/ha] | Preço Total Simples [R$] | Preço Total Presumido [R$] | Prod CAPEX [ha/h/R$] | Dias Trabalhados | Preço Total Real [R$]
0 | 110 | CONCLUIDO | 5.9177 | 16.9 | 9.94 | 5.79 | 0.08 | 103 | 213.37 | 56.13 | 1 | 101 | 46.25 | 26550.29 | 142.19 | 1324.46 | 92.38 | 27.17 | 32362.33 | 0.29 | 0.79 | 0.27 | 2.08 | 1 | 10 | 178.0135 | 243.5659 | 220.3203 | 178013.4708 | 243565.8841 | 1.3606e-06 | 0.17604 | 220320.298
1 | 110 | CONCLUIDO | 6.5233 | 15.33 | 9.42 | 7.25 | 0.1 | 78 | 213.78 | 56.13 | 1.25 | 76 | 46.4 | 26600.32 | 133.32 | 1324.22 | 76.29 | 27.17 | 24445.29 | 0.36 | 0.83 | 0.23 | 1.57 | 1 | 10 | 152.0995 | 208.1092 | 188.2476 | 152099.4936 | 208109.2374 | 1.4999e-06 | 0.15969 | 188247.5838
2 | 110 | CONCLUIDO | 6.983 | 14.32 | 9.09 | 8.8 | 0.12 | 62 | 214.19 | 56.13 | 1.5 | 60 | 46.56 | 26650.41 | 127.18 | 1324.2 | 65.85 | 27.17 | 19304.04 | 0.41 | 0.86 | 0.21 | 1.24 | 1 | 10 | 136.1405 | 186.2735 | 168.4958 | 136140.539 | 186273.4916 | 1.6056e-06 | 0.14917 | 168495.811
3 | 110 | CONCLUIDO | 7.299 | 13.7 | 8.89 | 10.26 | 0.14 | 52 | 214.59 | 56.13 | 1.75 | 50 | 46.72 | 26700.55 | 122.9 | 1324.01 | 59.6 | 27.17 | 16227.55 | 0.46 | 0.88 | 0.19 | 1.04 | 1 | 10 | 126.3906 | 172.9332 | 156.4287 | 126390.6358 | 172933.2439 | 1.6782e-06 | 0.14271 | 156428.7378
4 | 110 | CONCLUIDO | 7.5903 | 13.17 | 8.7 | 11.87 | 0.17 | 44 | 215 | 56.13 | 2 | 42 | 46.87 | 26750.75 | 118.91 | 1324.2 | 53.74 | 27.17 | 13339.52 | 0.51 | 0.9 | 0.18 | 0.85 | 1 | 10 | 118.07 | 161.5485 | 146.1306 | 118069.9546 | 161548.5207 | 1.7452e-06 | 0.13719 | 146130.5566
5 | 110 | CONCLUIDO | 7.8471 | 12.74 | 8.53 | 13.46 | 0.19 | 38 | 215.41 | 56.13 | 2.25 | 36 | 47.03 | 26801 | 114.89 | 1324.11 | 47.85 | 27.17 | 10422.88 | 0.57 | 0.92 | 0.17 | 0.67 | 1 | 10 | 110.8901 | 151.7248 | 137.2444 | 110890.1405 | 151724.7823 | 1.8042e-06 | 0.13271 | 137244.382
6 | 110 | CONCLUIDO | 7.8249 | 12.78 | 8.69 | 14.9 | 0.21 | 35 | 215.82 | 56.13 | 2.5 | 33 | 47.19 | 26851.31 | 115.99 | 1323.94 | 54.82 | 27.17 | 13925.15 | 0.5 | 0.9 | 0.14 | 0.84 | 1 | 10 | 112.5141 | 153.9468 | 139.2543 | 112514.1138 | 153946.7743 | 1.7991e-06 | 0.13312 | 139254.3102
7 | 110 | CONCLUIDO | 8.1043 | 12.34 | 8.46 | 16.92 | 0.23 | 30 | 216.22 | 56.13 | 2.75 | 28 | 47.35 | 26901.66 | 111.05 | 1324.14 | 46.27 | 27.17 | 9675.22 | 0.59 | 0.92 | 0.16 | 0.61 | 1 | 10 | 104.6125 | 143.1354 | 129.4748 | 104612.4881 | 143135.4214 | 1.8634e-06 | 0.12854 | 129474.7776
8 | 110 | CONCLUIDO | 8.2427 | 12.13 | 8.38 | 18.62 | 0.25 | 27 | 216.63 | 56.13 | 3 | 25 | 47.51 | 26952.08 | 108.65 | 1324.1 | 43.63 | 27.17 | 8370.21 | 0.62 | 0.93 | 0.15 | 0.53 | 1 | 10 | 101.0383 | 138.245 | 125.0511 | 101038.2682 | 138245.016 | 1.8952e-06 | 0.12635 | 125051.1057
9 | 110 | CONCLUIDO | 8.3258 | 12.01 | 8.34 | 20.02 | 0.27 | 25 | 217.04 | 56.13 | 3.25 | 23 | 47.66 | 27002.55 | 106.73 | 1324.02 | 42.51 | 27.17 | 7818.04 | 0.64 | 0.94 | 0.15 | 0.49 | 1 | 10 | 98.6622 | 134.994 | 122.1104 | 98662.2113 | 134993.9901 | 1.9143e-06 | 0.1251 | 122110.3532
10 | 110 | CONCLUIDO | 8.4148 | 11.88 | 8.3 | 21.65 | 0.29 | 23 | 217.45 | 56.13 | 3.5 | 21 | 47.82 | 27053.07 | 104.18 | 1324.13 | 41.22 | 27.17 | 7182.55 | 0.66 | 0.94 | 0.14 | 0.45 | 1 | 10 | 95.8592 | 131.1587 | 118.6411 | 95859.1614 | 131158.7336 | 1.9348e-06 | 0.12375 | 118641.1281
11 | 110 | CONCLUIDO | 8.5139 | 11.75 | 8.25 | 23.56 | 0.31 | 21 | 217.86 | 56.13 | 3.75 | 19 | 47.98 | 27103.65 | 102.07 | 1324.01 | 39.54 | 27.17 | 6352.81 | 0.69 | 0.95 | 0.14 | 0.39 | 1 | 10 | 93.2563 | 127.5974 | 115.4197 | 93256.328 | 127597.4221 | 1.9576e-06 | 0.1224 | 115419.7032
12 | 110 | CONCLUIDO | 8.619 | 11.6 | 8.19 | 25.85 | 0.33 | 19 | 218.27 | 56.13 | 4 | 17 | 48.15 | 27154.29 | 99.51 | 1324.03 | 37.45 | 27.17 | 5318.11 | 0.73 | 0.95 | 0.14 | 0.33 | 1 | 10 | 90.3356 | 123.6012 | 111.8049 | 90335.6377 | 123601.2048 | 1.9817e-06 | 0.12083 | 111804.8793
13 | 110 | CONCLUIDO | 8.5987 | 11.63 | 8.26 | 27.52 | 0.35 | 18 | 218.68 | 56.13 | 4.25 | 16 | 48.31 | 27204.98 | 98.85 | 1324.12 | 40.5 | 27.17 | 6845.99 | 0.67 | 0.95 | 0.13 | 0.4 | 1 | 10 | 90.3459 | 123.6153 | 111.8176 | 90345.949 | 123615.3132 | 1.9771e-06 | 0.12115 | 111817.6412
14 | 110 | CONCLUIDO | 8.6799 | 11.52 | 8.19 | 28.91 | 0.36 | 17 | 219.09 | 56.13 | 4.5 | 15 | 48.47 | 27255.72 | 95.96 | 1323.94 | 37.78 | 27.17 | 5495.29 | 0.72 | 0.95 | 0.14 | 0.34 | 1 | 10 | 87.4876 | 119.7044 | 108.28 | 87487.6124 | 119704.411 | 1.9957e-06 | 0.12 | 108279.99
15 | 110 | CONCLUIDO | 8.7846 | 11.38 | 8.14 | 32.55 | 0.38 | 15 | 219.51 | 56.13 | 4.75 | 13 | 48.63 | 27306.53 | 92.78 | 1324.18 | 36.11 | 27.17 | 4668.63 | 0.75 | 0.96 | 0.13 | 0.28 | 1 | 10 | 84.3415 | 115.3998 | 104.3862 | 84341.5042 | 115399.7669 | 2.0198e-06 | 0.11854 | 104386.1751
16 | 110 | CONCLUIDO | 8.7843 | 11.38 | 8.14 | 32.55 | 0.4 | 15 | 219.92 | 56.13 | 5 | 12 | 48.79 | 27357.39 | 91.62 | 1324.01 | 36.12 | 27.17 | 4672.88 | 0.75 | 0.96 | 0.13 | 0.28 | 1 | 10 | 83.6257 | 114.4204 | 103.5002 | 83625.6854 | 114420.352 | 2.0197e-06 | 0.11854 | 103500.2342
17 | 110 | CONCLUIDO | 8.8274 | 11.33 | 8.12 | 34.82 | 0.42 | 14 | 220.33 | 56.13 | 5.25 | 6 | 48.95 | 27408.3 | 90.52 | 1324.08 | 35.49 | 27.17 | 4361.07 | 0.77 | 0.96 | 0.14 | 0.27 | 1 | 10 | 82.4866 | 112.8618 | 102.0904 | 82486.5791 | 112861.7766 | 2.0296e-06 | 0.11802 | 102090.4071
18 | 110 | CONCLUIDO | 8.8218 | 11.34 | 8.13 | 34.85 | 0.44 | 14 | 220.74 | 56.13 | 5.5 | 1 | 49.12 | 27459.27 | 89.02 | 1323.94 | 35.51 | 27.17 | 4371.36 | 0.77 | 0.96 | 0.15 | 0.28 | 1 | 10 | 81.6431 | 111.7077 | 101.0465 | 81643.1063 | 111707.6999 | 2.0284e-06 | 0.11812 | 101046.4738
19 | 110 | CONCLUIDO | 8.8181 | 11.34 | 8.14 | 34.87 | 0.46 | 14 | 221.16 | 56.13 | 5.75 | 0 | 49.28 | 27510.3 | 89.19 | 1324 | 35.63 | 27.17 | 4432.96 | 0.76 | 0.96 | 0.15 | 0.28 | 1 | 10 | 81.8119 | 111.9386 | 101.2554 | 81811.8808 | 111938.6247 | 2.0275e-06 | 0.11812 | 101255.3594

## RESULTADOS_28
Unnamed: 0 | Volume de calda [L] | STATUS | Capacidade operacional [ha/h] | Tempo de missao [h] | Tempo util [h] | Tempo por voo [min] | Autonomia Projetada [h] | N° Voos | MTOW [kg] | Massa Estrutura [kg] | Combustível [kg] | Abastecimentos | Massa gerador | Potência gerador [W] | Combustível consumido [L] | Calda cons [L] | Distância percorrida [km] | Distância Pulverizando [km] | RTL ACUMULADO[m] | EOC [km/km] | EOC [h/h] | Tempo de manobra [h] | Tempo rtl_rtw [h] | V pulv [m/s] | V desloc [m/s] | Preço Total por ha Simples [R$/ha] | Preço Total por ha Presumido [R$/ha] | Preço Total por ha Real [R$/ha] | Preço Total Simples [R$] | Preço Total Presumido [R$] | Prod CAPEX [ha/h/R$] | Dias Trabalhados | Preço Total Real [R$]
0 | 150 | CONCLUIDO | 4.6647 | 21.44 | 10.72 | 4.63 | 0.06 | 139 | 296.65 | 61.82 | 1 | 137 | 83.83 | 36821.52 | 191.57 | 1324.51 | 117.01 | 27.17 | 44500.4 | 0.23 | 0.73 | 0.33 | 2.86 | 1 | 10 | 295.7479 | 404.6553 | 366.0355 | 295747.864 | 404655.2749 | 1.0187e-06 | 0.22333 | 366035.5434
1 | 150 | CONCLUIDO | 5.3548 | 18.67 | 9.96 | 5.8 | 0.07 | 103 | 297.17 | 61.82 | 1.25 | 101 | 84.1 | 36885.7 | 176.83 | 1324.5 | 93.26 | 27.17 | 32801.32 | 0.29 | 0.78 | 0.27 | 2.1 | 1 | 10 | 238.5462 | 326.3894 | 295.2393 | 238546.1789 | 326389.4059 | 1.1694e-06 | 0.19448 | 295239.2591
2 | 150 | CONCLUIDO | 5.8887 | 16.98 | 9.48 | 7.03 | 0.09 | 81 | 297.7 | 61.82 | 1.5 | 79 | 84.37 | 36949.99 | 167.45 | 1324.5 | 78.02 | 27.17 | 25291.02 | 0.35 | 0.82 | 0.24 | 1.63 | 1 | 10 | 205.9185 | 281.7468 | 254.8573 | 205918.5011 | 281746.7777 | 1.286e-06 | 0.17688 | 254857.2607
3 | 150 | CONCLUIDO | 6.2886 | 15.9 | 9.18 | 8.22 | 0.1 | 67 | 298.22 | 61.82 | 1.75 | 65 | 84.65 | 37014.39 | 161.13 | 1324.29 | 68.57 | 27.17 | 20639.51 | 0.4 | 0.85 | 0.22 | 1.33 | 1 | 10 | 186.0074 | 254.5035 | 230.2141 | 186007.3883 | 254503.5148 | 1.3733e-06 | 0.16562 | 230214.0565
4 | 150 | CONCLUIDO | 6.5656 | 15.23 | 9.01 | 9.32 | 0.12 | 58 | 298.74 | 61.82 | 2 | 56 | 84.92 | 37078.91 | 157.19 | 1324.34 | 63.38 | 27.17 | 18087.1 | 0.43 | 0.87 | 0.2 | 1.16 | 1 | 10 | 174.1754 | 238.3144 | 215.57 | 174175.3747 | 238314.4318 | 1.4338e-06 | 0.15865 | 215570.0369
5 | 150 | CONCLUIDO | 6.8433 | 14.61 | 8.84 | 10.61 | 0.13 | 50 | 299.26 | 61.82 | 2.25 | 48 | 85.19 | 37143.54 | 153.19 | 1324.16 | 58.03 | 27.17 | 15455.35 | 0.47 | 0.88 | 0.18 | 0.98 | 1 | 10 | 163.237 | 223.348 | 202.032 | 163236.9785 | 223348.0355 | 1.4945e-06 | 0.15219 | 202032.0124
6 | 150 | CONCLUIDO | 7.0695 | 14.15 | 8.7 | 11.87 | 0.15 | 44 | 299.79 | 61.82 | 2.5 | 42 | 85.47 | 37208.42 | 149.89 | 1324.12 | 53.62 | 27.17 | 13277.41 | 0.51 | 0.9 | 0.18 | 0.85 | 1 | 10 | 154.9238 | 211.9735 | 191.7431 | 154923.7542 | 211973.5153 | 1.5439e-06 | 0.1474 | 191743.0605
7 | 150 | CONCLUIDO | 7.2301 | 13.83 | 8.61 | 12.92 | 0.16 | 40 | 300.32 | 61.82 | 2.75 | 38 | 85.74 | 37273.29 | 147.4 | 1324.05 | 50.79 | 27.17 | 11881.78 | 0.54 | 0.91 | 0.17 | 0.76 | 1 | 10 | 149.2657 | 204.2319 | 184.7403 | 149265.7187 | 204231.9415 | 1.579e-06 | 0.14406 | 184740.3316
8 | 150 | CONCLUIDO | 7.4306 | 13.46 | 8.46 | 14.1 | 0.18 | 36 | 300.84 | 61.82 | 3 | 34 | 86.02 | 37338.27 | 143.55 | 1324.17 | 46.02 | 27.17 | 9520.12 | 0.59 | 0.92 | 0.15 | 0.61 | 1 | 10 | 141.8485 | 194.0834 | 175.5604 | 141848.5349 | 194083.4234 | 1.6227e-06 | 0.14021 | 175560.3739
9 | 150 | CONCLUIDO | 7.4004 | 13.51 | 8.63 | 15.22 | 0.19 | 34 | 301.37 | 61.82 | 3.25 | 32 | 86.3 | 37403.38 | 145.81 | 1324.06 | 52.12 | 27.17 | 12576.46 | 0.52 | 0.9 | 0.16 | 0.77 | 1 | 10 | 144.7813 | 198.0961 | 179.1901 | 144781.2811 | 198096.1362 | 1.6161e-06 | 0.14073 | 179190.119
10 | 150 | CONCLUIDO | 7.6242 | 13.12 | 8.45 | 16.9 | 0.21 | 30 | 301.9 | 61.82 | 3.5 | 28 | 86.58 | 37468.6 | 141.72 | 1324.26 | 46.01 | 27.17 | 9540.66 | 0.59 | 0.92 | 0.15 | 0.6 | 1 | 10 | 136.942 | 187.3701 | 169.4878 | 136942.0147 | 187370.106 | 1.665e-06 | 0.13667 | 169487.766
11 | 150 | CONCLUIDO | 7.7149 | 12.96 | 8.41 | 18.02 | 0.22 | 28 | 302.43 | 61.82 | 3.75 | 26 | 86.86 | 37533.94 | 140.17 | 1324.03 | 44.64 | 27.17 | 8868.28 | 0.61 | 0.93 | 0.15 | 0.56 | 1 | 10 | 134.1 | 183.4815 | 165.9703 | 134100.0002 | 183481.5364 | 1.6848e-06 | 0.135 | 165970.316
12 | 150 | CONCLUIDO | 7.8066 | 12.81 | 8.37 | 19.31 | 0.24 | 26 | 302.96 | 61.82 | 4 | 24 | 87.14 | 37599.4 | 138.54 | 1324.03 | 43.34 | 27.17 | 8230.27 | 0.63 | 0.93 | 0.15 | 0.51 | 1 | 10 | 131.2519 | 179.5847 | 162.4454 | 131251.9172 | 179584.6636 | 1.7049e-06 | 0.13344 | 162445.3553
13 | 150 | CONCLUIDO | 7.9083 | 12.64 | 8.31 | 20.79 | 0.25 | 24 | 303.49 | 61.82 | 4.25 | 22 | 87.42 | 37664.98 | 136.49 | 1323.99 | 41.59 | 27.17 | 7365.01 | 0.65 | 0.94 | 0.15 | 0.46 | 1 | 10 | 127.9434 | 175.0578 | 158.3505 | 127943.3857 | 175057.7848 | 1.7271e-06 | 0.13167 | 158350.5155
14 | 150 | CONCLUIDO | 7.9546 | 12.57 | 8.3 | 21.64 | 0.26 | 23 | 304.03 | 61.82 | 4.5 | 21 | 87.7 | 37730.68 | 135.46 | 1324.02 | 41.02 | 27.17 | 7080.78 | 0.66 | 0.94 | 0.15 | 0.44 | 1 | 10 | 126.4654 | 173.0356 | 156.5213 | 126465.4175 | 173035.5635 | 1.7372e-06 | 0.13094 | 156521.2922
15 | 150 | CONCLUIDO | 7.9998 | 12.5 | 8.28 | 22.58 | 0.28 | 22 | 304.56 | 61.82 | 4.75 | 20 | 87.99 | 37796.51 | 134.24 | 1323.94 | 40.65 | 27.17 | 6903.87 | 0.67 | 0.94 | 0.14 | 0.43 | 1 | 10 | 124.8542 | 170.831 | 154.5271 | 124854.1589 | 170830.9684 | 1.7471e-06 | 0.13021 | 154527.1005
16 | 150 | CONCLUIDO | 8.1076 | 12.33 | 8.23 | 24.68 | 0.29 | 20 | 305.09 | 61.82 | 5 | 18 | 88.27 | 37862.45 | 132.27 | 1324.19 | 38.73 | 27.17 | 5952.57 | 0.7 | 0.95 | 0.14 | 0.37 | 1 | 10 | 121.7058 | 166.5232 | 150.6305 | 121705.7623 | 166523.1932 | 1.7706e-06 | 0.12844 | 150630.4534
17 | 150 | CONCLUIDO | 8.1679 | 12.24 | 8.19 | 25.86 | 0.31 | 19 | 305.63 | 61.82 | 5.25 | 17 | 88.56 | 37928.52 | 130.69 | 1323.94 | 37.66 | 27.17 | 5420.54 | 0.72 | 0.95 | 0.14 | 0.34 | 1 | 10 | 119.6177 | 163.6662 | 148.0461 | 119617.6849 | 163666.1937 | 1.7838e-06 | 0.1275 | 148046.1219
18 | 150 | CONCLUIDO | 8.2274 | 12.15 | 8.16 | 27.19 | 0.32 | 18 | 306.17 | 61.82 | 5.5 | 16 | 88.84 | 37994.72 | 128.71 | 1324.03 | 36.89 | 27.17 | 5044.3 | 0.74 | 0.96 | 0.13 | 0.3 | 1 | 10 | 117.3438 | 160.555 | 145.2318 | 117343.7976 | 160554.9608 | 1.7968e-06 | 0.12656 | 145231.8207
19 | 150 | CONCLUIDO | 8.2453 | 12.13 | 8.19 | 28.89 | 0.33 | 17 | 306.7 | 61.82 | 5.75 | 15 | 89.13 | 38061.04 | 128.5 | 1323.97 | 37.83 | 27.17 | 5516.63 | 0.72 | 0.95 | 0.13 | 0.33 | 1 | 10 | 117.0649 | 160.1733 | 144.8866 | 117064.8889 | 160173.3456 | 1.8007e-06 | 0.12635 | 144886.6263
20 | 150 | CONCLUIDO | 8.2453 | 12.13 | 8.19 | 28.89 | 0.35 | 17 | 307.24 | 61.82 | 6 | 15 | 89.42 | 38127.48 | 127.48 | 1324.03 | 37.77 | 27.17 | 5489.96 | 0.72 | 0.95 | 0.13 | 0.33 | 1 | 10 | 116.3917 | 159.2522 | 144.0534 | 116391.6814 | 159252.2334 | 1.8007e-06 | 0.12635 | 144053.4237
21 | 150 | CONCLUIDO | 8.2963 | 12.05 | 8.17 | 30.63 | 0.36 | 16 | 307.78 | 61.82 | 6.25 | 14 | 89.71 | 38194.05 | 126.17 | 1323.94 | 37.15 | 27.17 | 5182.82 | 0.73 | 0.96 | 0.13 | 0.31 | 1 | 10 | 114.7534 | 157.0107 | 142.0258 | 114753.4125 | 157010.6815 | 1.8118e-06 | 0.12552 | 142025.8024
22 | 150 | CONCLUIDO | 8.3529 | 11.97 | 8.14 | 32.57 | 0.38 | 15 | 308.32 | 61.82 | 6.5 | 13 | 90 | 38260.74 | 124.35 | 1324.04 | 36.25 | 27.17 | 4740.1 | 0.75 | 0.96 | 0.13 | 0.29 | 1 | 10 | 112.692 | 154.1901 | 139.4744 | 112691.9578 | 154190.1083 | 1.8242e-06 | 0.12469 | 139474.4207
23 | 150 | CONCLUIDO | 8.3534 | 11.97 | 8.14 | 32.56 | 0.39 | 15 | 308.86 | 61.82 | 6.75 | 13 | 90.29 | 38327.57 | 123.57 | 1323.95 | 36.25 | 27.17 | 4736.57 | 0.75 | 0.96 | 0.13 | 0.29 | 1 | 10 | 112.1772 | 153.4858 | 138.8373 | 112177.1905 | 153485.7809 | 1.8243e-06 | 0.12469 | 138837.3134
24 | 150 | CONCLUIDO | 8.411 | 11.89 | 8.11 | 34.77 | 0.4 | 14 | 309.41 | 61.82 | 7 | 12 | 90.59 | 38394.52 | 122.14 | 1324.05 | 35.42 | 27.17 | 4325.9 | 0.77 | 0.96 | 0.13 | 0.26 | 1 | 10 | 110.3865 | 151.0357 | 136.6211 | 110386.5119 | 151035.6954 | 1.8369e-06 | 0.12385 | 136621.0606
25 | 150 | CONCLUIDO | 8.4734 | 11.8 | 8.08 | 37.3 | 0.42 | 13 | 309.95 | 61.82 | 7.25 | 11 | 90.88 | 38461.6 | 120.32 | 1324.01 | 34.35 | 27.17 | 3798.99 | 0.79 | 0.97 | 0.13 | 0.23 | 1 | 10 | 108.309 | 148.1931 | 134.0498 | 108308.9655 | 148193.1048 | 1.8505e-06 | 0.12292 | 134049.7629
26 | 150 | CONCLUIDO | 8.4986 | 11.77 | 8.05 | 37.14 | 0.43 | 13 | 310.5 | 61.82 | 7.5 | 11 | 91.18 | 38528.81 | 117.94 | 1323.99 | 33.32 | 27.17 | 3283.42 | 0.82 | 0.97 | 0.12 | 0.19 | 1 | 10 | 106.3614 | 145.5284 | 131.6394 | 106361.4355 | 145528.4083 | 1.856e-06 | 0.1226 | 131639.3813
27 | 150 | CONCLUIDO | 8.5094 | 11.75 | 8.09 | 40.44 | 0.44 | 12 | 311.04 | 61.82 | 7.75 | 10 | 91.47 | 38596.15 | 117.94 | 1323.96 | 34.55 | 27.17 | 3903.63 | 0.79 | 0.96 | 0.13 | 0.23 | 1 | 10 | 106.3713 | 145.542 | 131.6516 | 106371.3404 | 145541.9607 | 1.8583e-06 | 0.1224 | 131651.6403
28 | 150 | CONCLUIDO | 8.5139 | 11.75 | 8.08 | 40.41 | 0.46 | 12 | 311.59 | 61.82 | 8 | 10 | 91.77 | 38663.62 | 116.64 | 1324.03 | 34.46 | 27.17 | 3858.92 | 0.79 | 0.97 | 0.13 | 0.23 | 1 | 10 | 105.4495 | 144.2807 | 130.5107 | 105449.5183 | 144280.6831 | 1.8593e-06 | 0.1224 | 130510.7372
29 | 150 | CONCLUIDO | 8.5716 | 11.67 | 8.06 | 43.95 | 0.47 | 11 | 312.14 | 61.82 | 8.25 | 9 | 92.07 | 38731.35 | 114.73 | 1324.02 | 33.69 | 27.17 | 3476.69 | 0.81 | 0.97 | 0.12 | 0.2 | 1 | 10 | 103.467 | 141.5682 | 128.0571 | 103467.0389 | 141568.1672 | 1.8719e-06 | 0.12156 | 128057.1
30 | 150 | CONCLUIDO | 8.5751 | 11.66 | 8.05 | 43.93 | 0.48 | 11 | 312.69 | 61.82 | 8.5 | 8 | 92.37 | 38799.09 | 114.12 | 1324.03 | 33.4 | 27.17 | 3331.19 | 0.81 | 0.97 | 0.13 | 0.2 | 1 | 10 | 103.0027 | 140.9328 | 127.4824 | 103002.7045 | 140932.8445 | 1.8727e-06 | 0.12146 | 127482.4116
31 | 150 | CONCLUIDO | 8.5671 | 11.67 | 8.06 | 43.99 | 0.5 | 11 | 313.24 | 61.82 | 8.75 | 8 | 92.67 | 38866.96 | 112.06 | 1324 | 33.83 | 27.17 | 3548.49 | 0.8 | 0.97 | 0.13 | 0.21 | 1 | 10 | 101.8243 | 139.3205 | 126.0239 | 101824.2974 | 139320.4959 | 1.8709e-06 | 0.12156 | 126023.9433
32 | 150 | CONCLUIDO | 8.6273 | 11.59 | 8.04 | 48.23 | 0.51 | 10 | 313.79 | 61.82 | 9 | 4 | 92.97 | 38934.97 | 110.92 | 1323.94 | 32.88 | 27.17 | 3077.41 | 0.83 | 0.97 | 0.13 | 0.19 | 1 | 10 | 100.3356 | 137.2836 | 124.1815 | 100335.611 | 137283.6095 | 1.8841e-06 | 0.12073 | 124181.4545
33 | 150 | CONCLUIDO | 8.6217 | 11.6 | 8.05 | 48.27 | 0.52 | 10 | 314.34 | 61.82 | 9.25 | 1 | 93.27 | 39003.11 | 111.2 | 1323.94 | 32.94 | 27.17 | 3109.85 | 0.82 | 0.97 | 0.14 | 0.19 | 1 | 10 | 100.6118 | 137.6615 | 124.5233 | 100611.8204 | 137661.5314 | 1.8829e-06 | 0.12083 | 124523.308
34 | 150 | CONCLUIDO | 8.6217 | 11.6 | 8.05 | 48.27 | 0.54 | 10 | 314.9 | 61.82 | 9.5 | 0 | 93.57 | 39071.38 | 111.36 | 1323.94 | 32.95 | 27.17 | 3111.15 | 0.82 | 0.97 | 0.13 | 0.19 | 1 | 10 | 100.7128 | 137.7997 | 124.6483 | 100712.8113 | 137799.7116 | 1.8829e-06 | 0.12083 | 124648.3005

## RESULTADOS_0
Unnamed: 0 | Volume de calda [L] | STATUS | Capacidade operacional [ha/h] | Tempo de missao [h] | Tempo util [h] | Tempo por voo [min] | Autonomia Projetada [h] | N° Voos | MTOW [kg] | Massa Estrutura [kg] | Combustível [kg] | Abastecimentos | Massa gerador | Potência gerador [W] | Combustível consumido [L] | Calda cons [L] | Distância percorrida [km] | Distância Pulverizando [km] | RTL ACUMULADO[m] | EOC [km/km] | EOC [h/h] | Tempo de manobra [h] | Tempo rtl_rtw [h] | V pulv [m/s] | V desloc [m/s] | Preço Total por ha Simples [R$/ha] | Preço Total por ha Presumido [R$/ha] | Preço Total por ha Real [R$/ha] | Preço Total Simples [R$] | Preço Total Presumido [R$] | Prod CAPEX [ha/h/R$] | Dias Trabalhados | Preço Total Real [R$]
0 | 10 | CONCLUIDO | 7.2052 | 13.88 | 10.74 | 4.81 | 0.64 | 134 | 26.11 | 12.1 | 1 | 0 | 3.01 | 3454.41 | 31.34 | 1324.85 | 111.75 | 27.17 | 41895.3 | 0.24 | 0.73 | 0.5 | 2.88 | 1 | 10 | 40.8348 | 55.872 | 50.5396 | 40834.7926 | 55871.9648 | 2.1964e-06 | 0.14458 | 50539.6229

## RESULTADOS_7
Unnamed: 0 | Volume de calda [L] | STATUS | Capacidade operacional [ha/h] | Tempo de missao [h] | Tempo util [h] | Tempo por voo [min] | Autonomia Projetada [h] | N° Voos | MTOW [kg] | Massa Estrutura [kg] | Combustível [kg] | Abastecimentos | Massa gerador | Potência gerador [W] | Combustível consumido [L] | Calda cons [L] | Distância percorrida [km] | Distância Pulverizando [km] | RTL ACUMULADO[m] | EOC [km/km] | EOC [h/h] | Tempo de manobra [h] | Tempo rtl_rtw [h] | V pulv [m/s] | V desloc [m/s] | Preço Total por ha Simples [R$/ha] | Preço Total por ha Presumido [R$/ha] | Preço Total por ha Real [R$/ha] | Preço Total Simples [R$] | Preço Total Presumido [R$] | Prod CAPEX [ha/h/R$] | Dias Trabalhados | Preço Total Real [R$]
0 | 45 | CONCLUIDO | 8.4444 | 11.84 | 8.83 | 10.59 | 0.18 | 50 | 98.71 | 39.72 | 1 | 48 | 12.99 | 12407.75 | 67.7 | 1324.45 | 57.63 | 27.17 | 15254.94 | 0.47 | 0.88 | 0.18 | 0.97 | 1 | 10 | 65.1594 | 89.1539 | 80.6452 | 65159.3788 | 89153.9368 | 2.2063e-06 | 0.12333 | 80645.2102
1 | 45 | CONCLUIDO | 8.933 | 11.19 | 8.47 | 14.11 | 0.22 | 36 | 99.02 | 39.72 | 1.25 | 34 | 13.05 | 12446.14 | 60.35 | 1324 | 46.47 | 27.17 | 9740.82 | 0.58 | 0.92 | 0.15 | 0.61 | 1 | 10 | 56.4528 | 77.2411 | 69.8694 | 56452.7505 | 77241.1437 | 2.334e-06 | 0.11656 | 69869.3573
2 | 45 | CONCLUIDO | 9.0018 | 11.11 | 8.48 | 16.42 | 0.27 | 31 | 99.33 | 39.72 | 1.5 | 4 | 13.11 | 12484.55 | 58.52 | 1323.99 | 45.87 | 27.17 | 9469.91 | 0.59 | 0.92 | 0.19 | 0.63 | 1 | 10 | 54.9484 | 75.1828 | 68.0075 | 54948.4007 | 75182.826 | 2.352e-06 | 0.11573 | 68007.4826
3 | 45 | CONCLUIDO | 9.0002 | 11.11 | 8.49 | 16.42 | 0.31 | 31 | 99.64 | 39.72 | 1.75 | 0 | 13.18 | 12522.99 | 58.51 | 1323.94 | 45.85 | 27.17 | 9456.82 | 0.59 | 0.92 | 0.19 | 0.63 | 1 | 10 | 54.9726 | 75.2159 | 68.0374 | 54972.5747 | 75215.9019 | 2.3516e-06 | 0.11573 | 68037.4018

## RESULTADOS_19
Unnamed: 0 | Volume de calda [L] | STATUS | Capacidade operacional [ha/h] | Tempo de missao [h] | Tempo util [h] | Tempo por voo [min] | Autonomia Projetada [h] | N° Voos | MTOW [kg] | Massa Estrutura [kg] | Combustível [kg] | Abastecimentos | Massa gerador | Potência gerador [W] | Combustível consumido [L] | Calda cons [L] | Distância percorrida [km] | Distância Pulverizando [km] | RTL ACUMULADO[m] | EOC [km/km] | EOC [h/h] | Tempo de manobra [h] | Tempo rtl_rtw [h] | V pulv [m/s] | V desloc [m/s] | Preço Total por ha Simples [R$/ha] | Preço Total por ha Presumido [R$/ha] | Preço Total por ha Real [R$/ha] | Preço Total Simples [R$] | Preço Total Presumido [R$] | Prod CAPEX [ha/h/R$] | Dias Trabalhados | Preço Total Real [R$]
0 | 105 | CONCLUIDO | 6.0854 | 16.43 | 9.85 | 5.97 | 0.09 | 99 | 204 | 55.27 | 1 | 97 | 42.72 | 25393.6 | 136.57 | 1324.33 | 89.86 | 27.17 | 31120.98 | 0.3 | 0.79 | 0.26 | 2 | 1 | 10 | 166.9181 | 228.3847 | 206.588 | 166918.0882 | 228384.6922 | 1.4096e-06 | 0.17115 | 206587.9778
1 | 105 | CONCLUIDO | 6.6828 | 14.96 | 9.36 | 7.49 | 0.11 | 75 | 204.39 | 55.27 | 1.25 | 73 | 42.87 | 25442.42 | 128.19 | 1324.2 | 74.21 | 27.17 | 23417.31 | 0.37 | 0.83 | 0.23 | 1.5 | 1 | 10 | 143.387 | 196.1884 | 177.4645 | 143386.9868 | 196188.4011 | 1.548e-06 | 0.15583 | 177464.4555
2 | 105 | CONCLUIDO | 7.1221 | 14.04 | 9.04 | 9.04 | 0.13 | 60 | 204.79 | 55.27 | 1.5 | 58 | 43.02 | 25491.3 | 122.32 | 1324.31 | 64.43 | 27.17 | 18601.11 | 0.42 | 0.86 | 0.2 | 1.19 | 1 | 10 | 128.9746 | 176.4688 | 159.6268 | 128974.6323 | 176468.7818 | 1.6497e-06 | 0.14625 | 159626.849
3 | 105 | CONCLUIDO | 7.4456 | 13.43 | 8.84 | 10.61 | 0.15 | 50 | 205.18 | 55.27 | 1.75 | 48 | 43.16 | 25540.22 | 118.03 | 1324.28 | 58.1 | 27.17 | 15489.94 | 0.47 | 0.88 | 0.18 | 0.98 | 1 | 10 | 119.5987 | 163.6402 | 148.0226 | 119598.6533 | 163640.1538 | 1.7246e-06 | 0.1399 | 148022.5672
4 | 105 | CONCLUIDO | 7.7409 | 12.92 | 8.65 | 12.36 | 0.17 | 42 | 205.58 | 55.27 | 2 | 40 | 43.31 | 25589.2 | 113.94 | 1324.06 | 51.99 | 27.17 | 12472.93 | 0.52 | 0.9 | 0.17 | 0.8 | 1 | 10 | 111.5766 | 152.6641 | 138.094 | 111576.6359 | 152664.0756 | 1.793e-06 | 0.13458 | 138094.0305
5 | 105 | CONCLUIDO | 8.0296 | 12.45 | 8.43 | 14.05 | 0.19 | 36 | 205.98 | 55.27 | 2.25 | 34 | 43.46 | 25638.22 | 109.24 | 1324.11 | 44.95 | 27.17 | 8984.9 | 0.6 | 0.93 | 0.16 | 0.58 | 1 | 10 | 103.7164 | 141.9093 | 128.3657 | 103716.3506 | 141909.2865 | 1.8599e-06 | 0.12969 | 128365.6634
6 | 105 | CONCLUIDO | 8.0436 | 12.43 | 8.53 | 15.51 | 0.22 | 33 | 206.38 | 55.27 | 2.5 | 31 | 43.6 | 25687.3 | 109.36 | 1324.1 | 48.55 | 27.17 | 10798.95 | 0.56 | 0.91 | 0.16 | 0.68 | 1 | 10 | 103.9474 | 142.2254 | 128.6517 | 103947.4215 | 142225.448 | 1.8632e-06 | 0.12948 | 128651.6508
7 | 105 | CONCLUIDO | 8.2104 | 12.18 | 8.44 | 17.46 | 0.24 | 29 | 206.78 | 55.27 | 2.75 | 27 | 43.75 | 25736.42 | 106.43 | 1324.09 | 45.58 | 27.17 | 9333.64 | 0.6 | 0.92 | 0.16 | 0.59 | 1 | 10 | 99.6381 | 136.3292 | 123.3182 | 99638.096 | 136329.2387 | 1.9018e-06 | 0.12687 | 123318.1675
8 | 105 | CONCLUIDO | 8.3411 | 11.99 | 8.37 | 19.31 | 0.26 | 26 | 207.17 | 55.27 | 3 | 24 | 43.9 | 25785.6 | 104.04 | 1323.97 | 43.36 | 27.17 | 8239.51 | 0.63 | 0.93 | 0.15 | 0.52 | 1 | 10 | 96.3221 | 131.7921 | 119.214 | 96322.0589 | 131792.0904 | 1.9321e-06 | 0.1249 | 119214.0383
9 | 105 | CONCLUIDO | 8.4442 | 11.84 | 8.3 | 20.76 | 0.28 | 24 | 207.57 | 55.27 | 3.25 | 22 | 44.05 | 25834.83 | 101.46 | 1324 | 41.33 | 27.17 | 7233.5 | 0.66 | 0.94 | 0.15 | 0.45 | 1 | 10 | 93.2847 | 127.6363 | 115.4549 | 93284.7411 | 127636.2982 | 1.9559e-06 | 0.12333 | 115454.8691
10 | 105 | CONCLUIDO | 8.5203 | 11.74 | 8.28 | 22.58 | 0.3 | 22 | 207.97 | 55.27 | 3.5 | 20 | 44.2 | 25884.1 | 99.48 | 1323.94 | 40.56 | 27.17 | 6859.55 | 0.67 | 0.94 | 0.14 | 0.43 | 1 | 10 | 91.1398 | 124.7016 | 112.8002 | 91139.8489 | 124701.5621 | 1.9736e-06 | 0.12229 | 112800.2201
11 | 105 | CONCLUIDO | 8.6178 | 11.6 | 8.23 | 24.68 | 0.32 | 20 | 208.37 | 55.27 | 3.75 | 18 | 44.35 | 25933.43 | 96.8 | 1324.03 | 38.95 | 27.17 | 6061.73 | 0.7 | 0.95 | 0.14 | 0.37 | 1 | 10 | 88.2818 | 120.791 | 109.2629 | 88281.7527 | 120790.9887 | 1.9962e-06 | 0.12083 | 109262.8663
12 | 105 | CONCLUIDO | 8.7296 | 11.46 | 8.16 | 27.2 | 0.34 | 18 | 208.77 | 55.27 | 4 | 16 | 44.5 | 25982.82 | 93.73 | 1324.01 | 37.07 | 27.17 | 5134.08 | 0.73 | 0.96 | 0.13 | 0.31 | 1 | 10 | 85.0473 | 116.3654 | 105.2597 | 85047.2551 | 116365.4064 | 2.0221e-06 | 0.11937 | 105259.6553
13 | 105 | CONCLUIDO | 8.7425 | 11.44 | 8.18 | 28.89 | 0.36 | 17 | 209.17 | 55.27 | 4.25 | 15 | 44.65 | 26032.25 | 92.71 | 1324.02 | 37.69 | 27.17 | 5449.47 | 0.72 | 0.95 | 0.13 | 0.33 | 1 | 10 | 84.3494 | 115.4106 | 104.396 | 84349.4204 | 115410.5982 | 2.025e-06 | 0.11917 | 104395.9727
14 | 105 | CONCLUIDO | 8.7876 | 11.38 | 8.17 | 30.62 | 0.38 | 16 | 209.58 | 55.27 | 4.5 | 14 | 44.8 | 26081.73 | 90.19 | 1324.14 | 37.01 | 27.17 | 5111.19 | 0.73 | 0.96 | 0.13 | 0.31 | 1 | 10 | 82.3343 | 112.6534 | 101.9019 | 82334.3031 | 112653.4258 | 2.0355e-06 | 0.11854 | 101901.9409
15 | 105 | CONCLUIDO | 8.8376 | 11.32 | 8.14 | 32.57 | 0.4 | 15 | 209.98 | 55.27 | 4.75 | 10 | 44.95 | 26131.27 | 88.24 | 1323.98 | 36.1 | 27.17 | 4663.43 | 0.75 | 0.96 | 0.14 | 0.29 | 1 | 10 | 80.5877 | 110.2636 | 99.7402 | 80587.6766 | 110263.6144 | 2.0471e-06 | 0.11792 | 99740.2098
16 | 105 | CONCLUIDO | 8.8792 | 11.26 | 8.13 | 34.84 | 0.42 | 14 | 210.38 | 55.27 | 5 | 4 | 45.11 | 26180.86 | 87.12 | 1323.98 | 35.55 | 27.17 | 4391.72 | 0.76 | 0.96 | 0.14 | 0.28 | 1 | 10 | 79.5014 | 108.7774 | 98.3958 | 79501.4424 | 108777.3809 | 2.0567e-06 | 0.11729 | 98395.8203
17 | 105 | CONCLUIDO | 8.8764 | 11.27 | 8.13 | 34.86 | 0.44 | 14 | 210.78 | 55.27 | 5.25 | 1 | 45.26 | 26230.5 | 87.03 | 1324.05 | 35.59 | 27.17 | 4411.09 | 0.76 | 0.96 | 0.14 | 0.28 | 1 | 10 | 79.471 | 108.7358 | 98.3582 | 79471.0304 | 108735.7698 | 2.0561e-06 | 0.1174 | 98358.1805
18 | 105 | CONCLUIDO | 8.8751 | 11.27 | 8.13 | 34.86 | 0.46 | 14 | 211.18 | 55.27 | 5.5 | 0 | 45.41 | 26280.2 | 87.19 | 1324.05 | 35.58 | 27.17 | 4410.29 | 0.76 | 0.96 | 0.15 | 0.28 | 1 | 10 | 79.5805 | 108.8855 | 98.4937 | 79580.4876 | 108885.534 | 2.0558e-06 | 0.1174 | 98493.6514

## RESULTADOS_10
Unnamed: 0 | Volume de calda [L] | STATUS | Capacidade operacional [ha/h] | Tempo de missao [h] | Tempo util [h] | Tempo por voo [min] | Autonomia Projetada [h] | N° Voos | MTOW [kg] | Massa Estrutura [kg] | Combustível [kg] | Abastecimentos | Massa gerador | Potência gerador [W] | Combustível consumido [L] | Calda cons [L] | Distância percorrida [km] | Distância Pulverizando [km] | RTL ACUMULADO[m] | EOC [km/km] | EOC [h/h] | Tempo de manobra [h] | Tempo rtl_rtw [h] | V pulv [m/s] | V desloc [m/s] | Preço Total por ha Simples [R$/ha] | Preço Total por ha Presumido [R$/ha] | Preço Total por ha Real [R$/ha] | Preço Total Simples [R$] | Preço Total Presumido [R$] | Prod CAPEX [ha/h/R$] | Dias Trabalhados | Preço Total Real [R$]
0 | 60 | CONCLUIDO | 7.7486 | 12.91 | 9.14 | 8.57 | 0.14 | 64 | 124.63 | 45 | 1 | 62 | 18.64 | 15605.44 | 87.15 | 1324.41 | 67.09 | 27.17 | 19914.29 | 0.4 | 0.85 | 0.21 | 1.28 | 1 | 10 | 88.0045 | 120.4117 | 108.9198 | 88004.5356 | 120411.688 | 1.9492e-06 | 0.13448 | 108919.7655
1 | 60 | CONCLUIDO | 8.2289 | 12.15 | 8.79 | 10.99 | 0.18 | 48 | 124.96 | 45 | 1.25 | 46 | 18.71 | 15645.96 | 80.89 | 1324.03 | 56.52 | 27.17 | 14706.14 | 0.48 | 0.89 | 0.18 | 0.94 | 1 | 10 | 77.9291 | 106.626 | 96.4498 | 77929.1109 | 106626.0476 | 2.07e-06 | 0.12656 | 96449.8073
2 | 60 | CONCLUIDO | 8.6645 | 11.54 | 8.46 | 13.72 | 0.21 | 37 | 125.29 | 45 | 1.5 | 35 | 18.79 | 15686.51 | 74.4 | 1324.15 | 45.93 | 27.17 | 9467.19 | 0.59 | 0.92 | 0.16 | 0.61 | 1 | 10 | 69.2166 | 94.7052 | 85.6667 | 69216.6059 | 94705.2138 | 2.1796e-06 | 0.12021 | 85666.6811
3 | 60 | CONCLUIDO | 8.7574 | 11.42 | 8.49 | 16.44 | 0.25 | 31 | 125.62 | 45 | 1.75 | 29 | 18.87 | 15727.09 | 72.34 | 1324.1 | 47.24 | 27.17 | 10152.04 | 0.58 | 0.92 | 0.16 | 0.64 | 1 | 10 | 67.2916 | 92.0714 | 83.2842 | 67291.6338 | 92071.3821 | 2.203e-06 | 0.11896 | 83284.2186
4 | 60 | CONCLUIDO | 8.9546 | 11.17 | 8.37 | 19.32 | 0.28 | 26 | 125.95 | 45 | 2 | 21 | 18.95 | 15767.7 | 67.66 | 1324.11 | 43.35 | 27.17 | 8231.04 | 0.63 | 0.93 | 0.15 | 0.52 | 1 | 10 | 62.7199 | 85.8161 | 77.6259 | 62719.8664 | 85816.0882 | 2.2526e-06 | 0.11635 | 77625.9212
5 | 60 | CONCLUIDO | 9.005 | 11.1 | 8.36 | 20.9 | 0.31 | 24 | 126.28 | 45 | 2.25 | 1 | 19.03 | 15808.34 | 65.83 | 1324.09 | 42.21 | 27.17 | 7675.01 | 0.64 | 0.93 | 0.17 | 0.51 | 1 | 10 | 61.2485 | 83.8029 | 75.8049 | 61248.4942 | 83802.8918 | 2.2653e-06 | 0.11563 | 75804.8614
6 | 60 | CONCLUIDO | 9.0036 | 11.11 | 8.36 | 20.9 | 0.35 | 24 | 126.61 | 45 | 2.5 | 0 | 19.11 | 15849 | 65.98 | 1324.07 | 42.26 | 27.17 | 7700.37 | 0.64 | 0.93 | 0.18 | 0.51 | 1 | 10 | 61.3487 | 83.9399 | 75.9288 | 61348.6642 | 83939.9488 | 2.2649e-06 | 0.11573 | 75928.8379

## RESULTADOS_25
Unnamed: 0 | Volume de calda [L] | STATUS | Capacidade operacional [ha/h] | Tempo de missao [h] | Tempo util [h] | Tempo por voo [min] | Autonomia Projetada [h] | N° Voos | MTOW [kg] | Massa Estrutura [kg] | Combustível [kg] | Abastecimentos | Massa gerador | Potência gerador [W] | Combustível consumido [L] | Calda cons [L] | Distância percorrida [km] | Distância Pulverizando [km] | RTL ACUMULADO[m] | EOC [km/km] | EOC [h/h] | Tempo de manobra [h] | Tempo rtl_rtw [h] | V pulv [m/s] | V desloc [m/s] | Preço Total por ha Simples [R$/ha] | Preço Total por ha Presumido [R$/ha] | Preço Total por ha Real [R$/ha] | Preço Total Simples [R$] | Preço Total Presumido [R$] | Prod CAPEX [ha/h/R$] | Dias Trabalhados | Preço Total Real [R$]
0 | 135 | CONCLUIDO | 5.1028 | 19.6 | 10.42 | 5 | 0.07 | 125 | 263.32 | 59.89 | 1 | 123 | 67.43 | 32710.1 | 172.18 | 1324.69 | 107.52 | 27.17 | 39823.83 | 0.25 | 0.75 | 0.31 | 2.57 | 1 | 10 | 245.4323 | 335.8113 | 303.762 | 245432.3251 | 335811.3349 | 1.1345e-06 | 0.20417 | 303761.9724
1 | 135 | CONCLUIDO | 5.7828 | 17.29 | 9.74 | 6.28 | 0.08 | 93 | 263.79 | 59.89 | 1.25 | 91 | 67.65 | 32767.75 | 159.59 | 1324.49 | 86.12 | 27.17 | 29281.8 | 0.32 | 0.8 | 0.26 | 1.88 | 1 | 10 | 201.4876 | 275.6842 | 249.3733 | 201487.5725 | 275684.1857 | 1.2857e-06 | 0.1801 | 249373.2739
2 | 135 | CONCLUIDO | 6.2753 | 15.94 | 9.34 | 7.57 | 0.1 | 74 | 264.25 | 59.89 | 1.5 | 72 | 67.87 | 32825.49 | 151.94 | 1324.19 | 73.54 | 27.17 | 23088.32 | 0.37 | 0.84 | 0.23 | 1.49 | 1 | 10 | 177.3103 | 242.6038 | 219.45 | 177310.2955 | 242603.7687 | 1.3952e-06 | 0.16604 | 219450.0055
3 | 135 | CONCLUIDO | 6.6637 | 15.01 | 9.07 | 8.92 | 0.12 | 61 | 264.72 | 59.89 | 1.75 | 59 | 68.09 | 32883.31 | 146.36 | 1324.21 | 65.12 | 27.17 | 18941.82 | 0.42 | 0.86 | 0.21 | 1.22 | 1 | 10 | 161.3325 | 220.7423 | 199.6749 | 161332.5241 | 220742.277 | 1.4816e-06 | 0.15635 | 199674.9439
4 | 135 | CONCLUIDO | 6.9685 | 14.35 | 8.87 | 10.23 | 0.13 | 52 | 265.19 | 59.89 | 2 | 50 | 68.31 | 32941.21 | 142.01 | 1324.13 | 58.92 | 27.17 | 15889.7 | 0.46 | 0.88 | 0.19 | 1.01 | 1 | 10 | 150.1134 | 205.3917 | 185.7894 | 150113.3799 | 205391.7489 | 1.5493e-06 | 0.14948 | 185789.4487
5 | 135 | CONCLUIDO | 7.1763 | 13.93 | 8.76 | 11.42 | 0.15 | 46 | 265.66 | 59.89 | 2.25 | 44 | 68.53 | 32999.19 | 139.21 | 1324.18 | 55.27 | 27.17 | 14092.62 | 0.49 | 0.89 | 0.18 | 0.9 | 1 | 10 | 143.2436 | 195.9922 | 177.287 | 143243.5792 | 195992.1845 | 1.5955e-06 | 0.1451 | 177286.9655
6 | 135 | CONCLUIDO | 7.4169 | 13.48 | 8.61 | 12.91 | 0.17 | 40 | 266.13 | 59.89 | 2.5 | 38 | 68.75 | 33057.26 | 135.66 | 1324.14 | 50.52 | 27.17 | 11746.02 | 0.54 | 0.91 | 0.17 | 0.75 | 1 | 10 | 135.4555 | 185.3362 | 167.648 | 135455.5325 | 185336.2355 | 1.649e-06 | 0.14042 | 167648.0053
7 | 135 | CONCLUIDO | 7.6168 | 13.13 | 8.46 | 14.09 | 0.18 | 36 | 266.6 | 59.89 | 2.75 | 34 | 68.97 | 33115.41 | 131.82 | 1324.18 | 45.96 | 27.17 | 9487.94 | 0.59 | 0.92 | 0.16 | 0.6 | 1 | 10 | 128.6258 | 175.9915 | 159.1952 | 128625.8328 | 175991.5391 | 1.6935e-06 | 0.13677 | 159195.1536
8 | 135 | CONCLUIDO | 7.6321 | 13.1 | 8.58 | 15.6 | 0.2 | 33 | 267.08 | 59.89 | 3 | 31 | 69.19 | 33173.65 | 133.12 | 1324.14 | 50.13 | 27.17 | 11588.53 | 0.54 | 0.91 | 0.17 | 0.73 | 1 | 10 | 129.7565 | 177.5385 | 160.5945 | 129756.4687 | 177538.525 | 1.6969e-06 | 0.13646 | 160594.4973
9 | 135 | CONCLUIDO | 7.7954 | 12.83 | 8.46 | 16.92 | 0.22 | 30 | 267.55 | 59.89 | 3.25 | 28 | 69.41 | 33231.97 | 130.13 | 1324.03 | 46.25 | 27.17 | 9663.68 | 0.59 | 0.92 | 0.16 | 0.6 | 1 | 10 | 124.5365 | 170.3964 | 154.134 | 124536.5425 | 170396.3916 | 1.7332e-06 | 0.13365 | 154133.9991
10 | 135 | CONCLUIDO | 7.8868 | 12.68 | 8.41 | 18.02 | 0.23 | 28 | 268.02 | 59.89 | 3.5 | 26 | 69.64 | 33290.38 | 128.23 | 1323.98 | 44.63 | 27.17 | 8863.27 | 0.61 | 0.93 | 0.16 | 0.56 | 1 | 10 | 121.6163 | 166.4008 | 150.5198 | 121616.3255 | 166400.8219 | 1.7535e-06 | 0.13208 | 150519.761
11 | 135 | CONCLUIDO | 8.0294 | 12.45 | 8.34 | 20.01 | 0.25 | 25 | 268.5 | 59.89 | 3.75 | 23 | 69.86 | 33348.87 | 125.7 | 1324.01 | 42.31 | 27.17 | 7717.62 | 0.64 | 0.94 | 0.15 | 0.48 | 1 | 10 | 117.5164 | 160.7911 | 145.4455 | 117516.4106 | 160791.1374 | 1.7852e-06 | 0.12969 | 145445.4569
12 | 135 | CONCLUIDO | 8.0757 | 12.38 | 8.32 | 20.79 | 0.26 | 24 | 268.97 | 59.89 | 4 | 22 | 70.09 | 33407.45 | 124.36 | 1324.09 | 41.65 | 27.17 | 7392.92 | 0.65 | 0.94 | 0.15 | 0.46 | 1 | 10 | 115.8769 | 158.5479 | 143.4163 | 115876.8806 | 158547.8601 | 1.7955e-06 | 0.12896 | 143416.2749
13 | 135 | CONCLUIDO | 8.1722 | 12.24 | 8.27 | 22.56 | 0.28 | 22 | 269.45 | 59.89 | 4.25 | 20 | 70.31 | 33466.11 | 122.53 | 1324.02 | 40.36 | 27.17 | 6755.67 | 0.67 | 0.94 | 0.14 | 0.42 | 1 | 10 | 113.1311 | 154.7909 | 140.0179 | 113131.0612 | 154790.9089 | 1.817e-06 | 0.1275 | 140017.8818
14 | 135 | CONCLUIDO | 8.2167 | 12.17 | 8.26 | 23.59 | 0.3 | 21 | 269.92 | 59.89 | 4.5 | 19 | 70.54 | 33524.86 | 121.04 | 1323.98 | 39.82 | 27.17 | 6491.72 | 0.68 | 0.95 | 0.14 | 0.4 | 1 | 10 | 111.5048 | 152.5657 | 138.0051 | 111504.7719 | 152565.7482 | 1.8269e-06 | 0.12677 | 138005.0873
15 | 135 | CONCLUIDO | 8.3268 | 12.01 | 8.2 | 25.88 | 0.31 | 19 | 270.4 | 59.89 | 4.75 | 17 | 70.76 | 33583.7 | 118.86 | 1324.04 | 37.68 | 27.17 | 5430.5 | 0.72 | 0.95 | 0.14 | 0.34 | 1 | 10 | 108.4172 | 148.3412 | 134.1838 | 108417.227 | 148341.233 | 1.8513e-06 | 0.1251 | 134183.7539
16 | 135 | CONCLUIDO | 8.3787 | 11.94 | 8.17 | 27.24 | 0.33 | 18 | 270.88 | 59.89 | 5 | 16 | 70.99 | 33642.62 | 116.87 | 1323.96 | 37.43 | 27.17 | 5313.98 | 0.73 | 0.95 | 0.13 | 0.32 | 1 | 10 | 106.359 | 145.5251 | 131.6364 | 106359.0287 | 145525.1154 | 1.8629e-06 | 0.12437 | 131636.4026
17 | 135 | CONCLUIDO | 8.3922 | 11.92 | 8.2 | 28.95 | 0.34 | 17 | 271.36 | 59.89 | 5.25 | 15 | 71.22 | 33701.64 | 116.67 | 1324.07 | 38.3 | 27.17 | 5754.14 | 0.71 | 0.95 | 0.14 | 0.35 | 1 | 10 | 106.1651 | 145.2597 | 131.3963 | 106165.0641 | 145259.7243 | 1.8659e-06 | 0.12417 | 131396.3401
18 | 135 | CONCLUIDO | 8.4549 | 11.83 | 8.17 | 30.62 | 0.36 | 16 | 271.84 | 59.89 | 5.5 | 14 | 71.45 | 33760.74 | 114.6 | 1323.94 | 37.05 | 27.17 | 5131.61 | 0.73 | 0.96 | 0.14 | 0.31 | 1 | 10 | 103.954 | 142.2345 | 128.6598 | 103954.0274 | 142234.4864 | 1.8798e-06 | 0.12323 | 128659.8266
19 | 135 | CONCLUIDO | 8.5124 | 11.75 | 8.14 | 32.54 | 0.38 | 15 | 272.32 | 59.89 | 5.75 | 13 | 71.68 | 33820.05 | 112.36 | 1324.01 | 36.09 | 27.17 | 4658.29 | 0.75 | 0.96 | 0.13 | 0.28 | 1 | 10 | 101.7281 | 139.1889 | 125.9049 | 101728.0857 | 139188.8548 | 1.8926e-06 | 0.1224 | 125904.8659
20 | 135 | CONCLUIDO | 8.5098 | 11.75 | 8.14 | 32.56 | 0.39 | 15 | 272.8 | 59.89 | 6 | 13 | 71.91 | 33879.33 | 111.79 | 1323.94 | 36.22 | 27.17 | 4721.63 | 0.75 | 0.96 | 0.13 | 0.29 | 1 | 10 | 101.394 | 138.7318 | 125.4914 | 101394.0391 | 138731.7975 | 1.892e-06 | 0.1224 | 125491.4295
21 | 135 | CONCLUIDO | 8.5667 | 11.67 | 8.11 | 34.77 | 0.41 | 14 | 273.28 | 59.89 | 6.25 | 12 | 72.14 | 33938.7 | 110.12 | 1323.94 | 35.31 | 27.17 | 4272.77 | 0.77 | 0.96 | 0.13 | 0.26 | 1 | 10 | 99.5684 | 136.2339 | 123.2319 | 99568.4053 | 136233.8847 | 1.9047e-06 | 0.12156 | 123231.914
22 | 135 | CONCLUIDO | 8.6279 | 11.59 | 8.08 | 37.29 | 0.42 | 13 | 273.76 | 59.89 | 6.5 | 11 | 72.37 | 33998.16 | 107.9 | 1324.02 | 34.26 | 27.17 | 3755.16 | 0.79 | 0.97 | 0.13 | 0.23 | 1 | 10 | 97.3722 | 133.2289 | 120.5138 | 97372.1995 | 133228.9391 | 1.9183e-06 | 0.12073 | 120513.7561
23 | 135 | CONCLUIDO | 8.6298 | 11.59 | 8.08 | 37.28 | 0.44 | 13 | 274.24 | 59.89 | 6.75 | 11 | 72.61 | 34057.71 | 105.46 | 1323.99 | 34.38 | 27.17 | 3814.43 | 0.79 | 0.97 | 0.12 | 0.22 | 1 | 10 | 95.8125 | 131.0949 | 118.5834 | 95812.5385 | 131094.9422 | 1.9187e-06 | 0.12073 | 118583.4249
24 | 135 | CONCLUIDO | 8.6553 | 11.55 | 8.09 | 40.47 | 0.45 | 12 | 274.73 | 59.89 | 7 | 10 | 72.84 | 34117.35 | 104.94 | 1323.94 | 34.83 | 27.17 | 4042.42 | 0.78 | 0.96 | 0.13 | 0.24 | 1 | 10 | 95.2416 | 130.3138 | 117.8768 | 95241.6142 | 130313.7784 | 1.9244e-06 | 0.12031 | 117876.8143
25 | 135 | CONCLUIDO | 8.6611 | 11.55 | 8.09 | 40.43 | 0.47 | 12 | 275.21 | 59.89 | 7.25 | 8 | 73.08 | 34177.09 | 102.91 | 1324 | 34.54 | 27.17 | 3896.33 | 0.79 | 0.97 | 0.13 | 0.23 | 1 | 10 | 93.9037 | 128.4832 | 116.2209 | 93903.6882 | 128483.1689 | 1.9257e-06 | 0.12031 | 116220.9156
26 | 135 | CONCLUIDO | 8.7152 | 11.47 | 8.06 | 43.99 | 0.48 | 11 | 275.7 | 59.89 | 7.5 | 1 | 73.31 | 34236.91 | 101.97 | 1324.01 | 33.55 | 27.17 | 3409.94 | 0.81 | 0.97 | 0.14 | 0.21 | 1 | 10 | 92.6433 | 126.7587 | 114.661 | 92643.3281 | 126758.6886 | 1.9377e-06 | 0.11948 | 114661.0173
27 | 135 | CONCLUIDO | 8.7144 | 11.48 | 8.07 | 44 | 0.5 | 11 | 276.18 | 59.89 | 7.75 | 1 | 73.55 | 34296.82 | 102.06 | 1324.01 | 33.65 | 27.17 | 3456.69 | 0.81 | 0.97 | 0.13 | 0.21 | 1 | 10 | 92.7416 | 126.8932 | 114.7827 | 92741.6345 | 126893.1957 | 1.9375e-06 | 0.11958 | 114782.6872
28 | 135 | CONCLUIDO | 8.7125 | 11.48 | 8.07 | 44.01 | 0.51 | 11 | 276.67 | 59.89 | 8 | 0 | 73.78 | 34356.83 | 102.28 | 1324.01 | 33.67 | 27.17 | 3468.09 | 0.81 | 0.97 | 0.14 | 0.22 | 1 | 10 | 92.8988 | 127.1083 | 114.9773 | 92898.8365 | 127108.2865 | 1.9371e-06 | 0.11958 | 114977.25

## RESULTADOS_14
Unnamed: 0 | Volume de calda [L] | STATUS | Capacidade operacional [ha/h] | Tempo de missao [h] | Tempo util [h] | Tempo por voo [min] | Autonomia Projetada [h] | N° Voos | MTOW [kg] | Massa Estrutura [kg] | Combustível [kg] | Abastecimentos | Massa gerador | Potência gerador [W] | Combustível consumido [L] | Calda cons [L] | Distância percorrida [km] | Distância Pulverizando [km] | RTL ACUMULADO[m] | EOC [km/km] | EOC [h/h] | Tempo de manobra [h] | Tempo rtl_rtw [h] | V pulv [m/s] | V desloc [m/s] | Preço Total por ha Simples [R$/ha] | Preço Total por ha Presumido [R$/ha] | Preço Total por ha Real [R$/ha] | Preço Total Simples [R$] | Preço Total Presumido [R$] | Prod CAPEX [ha/h/R$] | Dias Trabalhados | Preço Total Real [R$]
0 | 80 | CONCLUIDO | 6.9622 | 14.36 | 9.46 | 7.1 | 0.11 | 80 | 159.12 | 50.28 | 1 | 78 | 27.84 | 19859.16 | 109.53 | 1324.24 | 77.54 | 27.17 | 25055.52 | 0.35 | 0.83 | 0.23 | 1.61 | 1 | 10 | 119.7527 | 163.8509 | 148.2132 | 119752.6675 | 163850.8827 | 1.6811e-06 | 0.14958 | 148213.1845
1 | 80 | CONCLUIDO | 7.5191 | 13.3 | 9.04 | 9.04 | 0.14 | 60 | 159.48 | 50.28 | 1.25 | 58 | 27.95 | 19902.91 | 102.62 | 1324.19 | 64.31 | 27.17 | 18540.96 | 0.42 | 0.86 | 0.2 | 1.19 | 1 | 10 | 104.6845 | 143.234 | 129.5639 | 104684.5171 | 143233.9747 | 1.8156e-06 | 0.13854 | 129563.9252
2 | 80 | CONCLUIDO | 7.8966 | 12.66 | 8.79 | 10.99 | 0.17 | 48 | 159.83 | 50.28 | 1.5 | 46 | 28.05 | 19946.71 | 97.74 | 1324.04 | 56.6 | 27.17 | 14746.59 | 0.48 | 0.89 | 0.18 | 0.94 | 1 | 10 | 95.6475 | 130.8692 | 118.3792 | 95647.5309 | 130869.1715 | 1.9067e-06 | 0.13187 | 118379.2014
3 | 80 | CONCLUIDO | 8.2278 | 12.15 | 8.57 | 13.19 | 0.19 | 39 | 160.19 | 50.28 | 1.75 | 37 | 28.16 | 19990.53 | 92.92 | 1324.13 | 49.49 | 27.17 | 11237.62 | 0.55 | 0.91 | 0.17 | 0.72 | 1 | 10 | 88.0439 | 120.4655 | 108.9684 | 88043.8574 | 120465.4899 | 1.9867e-06 | 0.12656 | 108968.4327
4 | 80 | CONCLUIDO | 8.2231 | 12.16 | 8.71 | 14.93 | 0.22 | 35 | 160.54 | 50.28 | 2 | 33 | 28.26 | 20034.4 | 92.76 | 1324.01 | 55.45 | 27.17 | 14240.18 | 0.49 | 0.9 | 0.14 | 0.86 | 1 | 10 | 88.3894 | 120.9382 | 109.3961 | 88389.3624 | 120938.2251 | 1.9856e-06 | 0.12667 | 109396.0506
5 | 80 | CONCLUIDO | 8.5472 | 11.7 | 8.44 | 17.46 | 0.25 | 29 | 160.9 | 50.28 | 2.25 | 27 | 28.37 | 20078.3 | 87.2 | 1324.19 | 45.66 | 27.17 | 9372.91 | 0.6 | 0.92 | 0.15 | 0.59 | 1 | 10 | 80.8139 | 110.5732 | 100.0202 | 80813.9411 | 110573.1994 | 2.0638e-06 | 0.12187 | 100020.2485
6 | 80 | CONCLUIDO | 8.7188 | 11.47 | 8.34 | 20.01 | 0.27 | 25 | 161.26 | 50.28 | 2.5 | 23 | 28.48 | 20122.23 | 83.78 | 1324.09 | 42.33 | 27.17 | 7728.35 | 0.64 | 0.94 | 0.15 | 0.49 | 1 | 10 | 76.8501 | 105.1498 | 95.1144 | 76850.1402 | 105149.7522 | 2.1053e-06 | 0.11948 | 95114.4074
7 | 80 | CONCLUIDO | 8.8426 | 11.31 | 8.28 | 22.57 | 0.3 | 22 | 161.61 | 50.28 | 2.75 | 20 | 28.58 | 20166.2 | 80.54 | 1324 | 40.36 | 27.17 | 6757.74 | 0.67 | 0.94 | 0.14 | 0.42 | 1 | 10 | 73.6429 | 100.7615 | 91.145 | 73642.927 | 100761.5016 | 2.1352e-06 | 0.11781 | 91144.9653
8 | 80 | CONCLUIDO | 8.929 | 11.2 | 8.23 | 24.69 | 0.33 | 20 | 161.97 | 50.28 | 3 | 18 | 28.69 | 20210.21 | 77.23 | 1323.97 | 38.91 | 27.17 | 6040.77 | 0.7 | 0.95 | 0.14 | 0.38 | 1 | 10 | 70.7966 | 96.867 | 87.6222 | 70796.5784 | 96867.0019 | 2.156e-06 | 0.11667 | 87622.1512
9 | 80 | CONCLUIDO | 9.0543 | 11.04 | 8.14 | 27.13 | 0.35 | 18 | 162.33 | 50.28 | 3.25 | 4 | 28.8 | 20254.26 | 73.93 | 1324.12 | 35.76 | 27.17 | 4478.23 | 0.76 | 0.96 | 0.14 | 0.29 | 1 | 10 | 67.6212 | 92.5223 | 83.6921 | 67621.2194 | 92522.3356 | 2.1863e-06 | 0.115 | 83692.1338
10 | 80 | CONCLUIDO | 9.0086 | 11.1 | 8.2 | 27.32 | 0.38 | 18 | 162.68 | 50.28 | 3.5 | 0 | 28.9 | 20298.34 | 74.64 | 1324.09 | 37.51 | 27.17 | 5353.85 | 0.72 | 0.95 | 0.15 | 0.34 | 1 | 10 | 68.5422 | 93.7825 | 84.832 | 68542.2223 | 93782.4924 | 2.1753e-06 | 0.11563 | 84832.023

## RESULTADOS_21
Unnamed: 0 | Volume de calda [L] | STATUS | Capacidade operacional [ha/h] | Tempo de missao [h] | Tempo util [h] | Tempo por voo [min] | Autonomia Projetada [h] | N° Voos | MTOW [kg] | Massa Estrutura [kg] | Combustível [kg] | Abastecimentos | Massa gerador | Potência gerador [W] | Combustível consumido [L] | Calda cons [L] | Distância percorrida [km] | Distância Pulverizando [km] | RTL ACUMULADO[m] | EOC [km/km] | EOC [h/h] | Tempo de manobra [h] | Tempo rtl_rtw [h] | V pulv [m/s] | V desloc [m/s] | Preço Total por ha Simples [R$/ha] | Preço Total por ha Presumido [R$/ha] | Preço Total por ha Real [R$/ha] | Preço Total Simples [R$] | Preço Total Presumido [R$] | Prod CAPEX [ha/h/R$] | Dias Trabalhados | Preço Total Real [R$]
0 | 115 | CONCLUIDO | 5.7224 | 17.48 | 10.07 | 5.6 | 0.08 | 108 | 222.93 | 56.94 | 1 | 106 | 49.99 | 27728.69 | 148.61 | 1324.56 | 96.73 | 27.17 | 34510.92 | 0.28 | 0.77 | 0.28 | 2.22 | 1 | 10 | 191.6073 | 262.1656 | 237.1449 | 191607.3456 | 262165.6234 | 1.3064e-06 | 0.18208 | 237144.9042
1 | 115 | CONCLUIDO | 6.3655 | 15.71 | 9.49 | 7.03 | 0.1 | 81 | 223.35 | 56.94 | 1.25 | 79 | 50.15 | 27780.03 | 138.62 | 1324.24 | 78.3 | 27.17 | 25431.67 | 0.35 | 0.82 | 0.24 | 1.64 | 1 | 10 | 161.3836 | 220.8122 | 199.7382 | 161383.6469 | 220812.2254 | 1.4532e-06 | 0.16365 | 199738.2165
2 | 115 | CONCLUIDO | 6.8046 | 14.7 | 9.18 | 8.48 | 0.12 | 65 | 223.76 | 56.94 | 1.5 | 63 | 50.32 | 27831.42 | 132.67 | 1324.13 | 68.76 | 27.17 | 20741.27 | 0.4 | 0.85 | 0.21 | 1.33 | 1 | 10 | 145.0716 | 198.4933 | 179.5494 | 145071.5684 | 198493.32 | 1.5534e-06 | 0.15313 | 179549.3961
3 | 115 | CONCLUIDO | 7.2088 | 13.87 | 8.88 | 10.06 | 0.14 | 53 | 224.18 | 56.94 | 1.75 | 51 | 50.49 | 27882.87 | 126.91 | 1324.32 | 59.4 | 27.17 | 16123.5 | 0.46 | 0.88 | 0.19 | 1.03 | 1 | 10 | 131.5432 | 179.9832 | 162.8058 | 131543.1852 | 179983.1893 | 1.6457e-06 | 0.14448 | 162805.8463
4 | 115 | CONCLUIDO | 7.4445 | 13.43 | 8.75 | 11.42 | 0.16 | 46 | 224.6 | 56.94 | 2 | 44 | 50.65 | 27934.37 | 123.81 | 1324.11 | 55.25 | 27.17 | 14080.6 | 0.49 | 0.89 | 0.18 | 0.9 | 1 | 10 | 124.6867 | 170.6019 | 154.3199 | 124686.7387 | 170601.8967 | 1.6995e-06 | 0.1399 | 154319.8911
5 | 115 | CONCLUIDO | 7.6733 | 13.03 | 8.62 | 12.92 | 0.18 | 40 | 225.01 | 56.94 | 2.25 | 38 | 50.82 | 27985.94 | 120.3 | 1324.14 | 50.78 | 27.17 | 11876.13 | 0.54 | 0.91 | 0.18 | 0.76 | 1 | 10 | 118.0653 | 161.5421 | 146.1248 | 118065.2632 | 161542.1018 | 1.7517e-06 | 0.13573 | 146124.7503
6 | 115 | CONCLUIDO | 7.8787 | 12.69 | 8.5 | 14.56 | 0.2 | 35 | 225.43 | 56.94 | 2.5 | 33 | 50.99 | 28037.57 | 117.15 | 1323.94 | 47.84 | 27.17 | 10431.13 | 0.57 | 0.92 | 0.14 | 0.64 | 1 | 10 | 112.4378 | 153.8424 | 139.1599 | 112437.8305 | 153842.4 | 1.7986e-06 | 0.13219 | 139159.8973
7 | 115 | CONCLUIDO | 7.9546 | 12.57 | 8.51 | 15.95 | 0.22 | 32 | 225.85 | 56.94 | 2.75 | 30 | 51.16 | 28089.25 | 116.24 | 1324.11 | 47.79 | 27.17 | 10422.21 | 0.57 | 0.92 | 0.16 | 0.65 | 1 | 10 | 110.7924 | 151.5911 | 137.1234 | 110792.4018 | 151591.052 | 1.8159e-06 | 0.13094 | 137123.4147
8 | 115 | CONCLUIDO | 8.1372 | 12.29 | 8.4 | 18 | 0.24 | 28 | 226.27 | 56.94 | 3 | 26 | 51.33 | 28140.99 | 113.12 | 1324.04 | 44.39 | 27.17 | 8743.88 | 0.61 | 0.93 | 0.15 | 0.55 | 1 | 10 | 105.8869 | 144.8791 | 131.0521 | 105886.9041 | 144879.1336 | 1.8576e-06 | 0.12802 | 131052.0724
9 | 115 | CONCLUIDO | 8.2201 | 12.17 | 8.36 | 19.3 | 0.25 | 26 | 226.69 | 56.94 | 3.25 | 24 | 51.5 | 28192.8 | 111.29 | 1323.98 | 43.14 | 27.17 | 8125.55 | 0.63 | 0.93 | 0.15 | 0.51 | 1 | 10 | 103.4911 | 141.6011 | 128.0869 | 103491.1251 | 141601.123 | 1.8765e-06 | 0.12677 | 128086.9106
10 | 115 | CONCLUIDO | 8.3166 | 12.02 | 8.31 | 20.77 | 0.27 | 24 | 227.11 | 56.94 | 3.5 | 22 | 51.67 | 28244.66 | 109.01 | 1324.09 | 41.41 | 27.17 | 7274.45 | 0.66 | 0.94 | 0.15 | 0.46 | 1 | 10 | 100.6527 | 137.7175 | 124.574 | 100652.7379 | 137717.5165 | 1.8986e-06 | 0.12521 | 124573.9501
11 | 115 | CONCLUIDO | 8.4061 | 11.9 | 8.27 | 22.55 | 0.29 | 22 | 227.53 | 56.94 | 3.75 | 20 | 51.84 | 28296.58 | 106.9 | 1324.04 | 40.26 | 27.17 | 6707.57 | 0.67 | 0.94 | 0.14 | 0.42 | 1 | 10 | 98.1027 | 134.2285 | 121.4179 | 98102.7079 | 134228.4529 | 1.919e-06 | 0.12396 | 121417.8777
12 | 115 | CONCLUIDO | 8.4964 | 11.77 | 8.23 | 24.69 | 0.31 | 20 | 227.95 | 56.94 | 4 | 18 | 52.01 | 28348.56 | 104.95 | 1323.96 | 38.97 | 27.17 | 6074.12 | 0.7 | 0.95 | 0.14 | 0.38 | 1 | 10 | 95.6997 | 130.9405 | 118.4437 | 95699.6745 | 130940.5166 | 1.9396e-06 | 0.1226 | 118443.7375
13 | 115 | CONCLUIDO | 8.6449 | 11.57 | 8.12 | 27.06 | 0.33 | 18 | 228.38 | 56.94 | 4.25 | 16 | 52.18 | 28400.61 | 100.99 | 1324.03 | 35.23 | 27.17 | 4212.6 | 0.77 | 0.96 | 0.13 | 0.26 | 1 | 10 | 91.2433 | 124.8432 | 112.9283 | 91243.3377 | 124843.1601 | 1.9735e-06 | 0.12052 | 112928.3041
14 | 115 | CONCLUIDO | 8.5761 | 11.66 | 8.21 | 27.36 | 0.35 | 18 | 228.8 | 56.94 | 4.5 | 16 | 52.36 | 28452.71 | 101.41 | 1323.94 | 38.56 | 27.17 | 5875.68 | 0.7 | 0.95 | 0.13 | 0.36 | 1 | 10 | 92.5154 | 126.5837 | 114.5027 | 92515.4305 | 126583.6935 | 1.9578e-06 | 0.12146 | 114502.7234
15 | 115 | CONCLUIDO | 8.6701 | 11.53 | 8.17 | 30.64 | 0.37 | 16 | 229.22 | 56.94 | 4.75 | 14 | 52.53 | 28504.87 | 99.02 | 1324.03 | 37.1 | 27.17 | 5160.29 | 0.73 | 0.96 | 0.14 | 0.32 | 1 | 10 | 89.9038 | 123.0103 | 111.2704 | 89903.7692 | 123010.3033 | 1.9793e-06 | 0.1201 | 111270.3726
16 | 115 | CONCLUIDO | 8.7235 | 11.46 | 8.14 | 32.58 | 0.39 | 15 | 229.65 | 56.94 | 5 | 13 | 52.7 | 28557.1 | 96.44 | 1324.12 | 36.33 | 27.17 | 4777.9 | 0.75 | 0.96 | 0.13 | 0.29 | 1 | 10 | 87.66 | 119.9403 | 108.4933 | 87659.9901 | 119940.2657 | 1.9915e-06 | 0.11937 | 108493.3351
17 | 115 | CONCLUIDO | 8.7833 | 11.39 | 8.11 | 34.76 | 0.41 | 14 | 230.07 | 56.94 | 5.25 | 11 | 52.88 | 28609.38 | 94.76 | 1323.94 | 35.23 | 27.17 | 4232.77 | 0.77 | 0.96 | 0.13 | 0.26 | 1 | 10 | 85.9403 | 117.5873 | 106.3649 | 85940.3042 | 117587.3157 | 2.0051e-06 | 0.11865 | 106364.9473
18 | 115 | CONCLUIDO | 8.8337 | 11.32 | 8.09 | 37.33 | 0.42 | 13 | 230.49 | 56.94 | 5.5 | 8 | 53.05 | 28661.73 | 92.05 | 1324.02 | 34.46 | 27.17 | 3852.68 | 0.79 | 0.96 | 0.13 | 0.24 | 1 | 10 | 83.7278 | 114.56 | 103.6266 | 83727.7794 | 114560.0416 | 2.0166e-06 | 0.11792 | 103626.592
19 | 115 | CONCLUIDO | 8.8365 | 11.32 | 8.09 | 37.32 | 0.44 | 13 | 230.92 | 56.94 | 5.75 | 4 | 53.23 | 28714.14 | 91.94 | 1323.94 | 34.13 | 27.17 | 3686.38 | 0.8 | 0.97 | 0.14 | 0.23 | 1 | 10 | 83.6341 | 114.4319 | 103.5107 | 83634.1369 | 114431.9158 | 2.0173e-06 | 0.11792 | 103510.6944
20 | 115 | CONCLUIDO | 8.8203 | 11.34 | 8.11 | 37.41 | 0.46 | 13 | 231.34 | 56.94 | 6 | 1 | 53.4 | 28766.61 | 92.04 | 1323.94 | 34.74 | 27.17 | 3991.41 | 0.78 | 0.96 | 0.14 | 0.25 | 1 | 10 | 83.9084 | 114.8072 | 103.8501 | 83908.386 | 114807.1555 | 2.0136e-06 | 0.11812 | 103850.1217
21 | 115 | CONCLUIDO | 8.8123 | 11.35 | 8.12 | 37.46 | 0.48 | 13 | 231.77 | 56.94 | 6.25 | 0 | 53.58 | 28819.14 | 92.1 | 1323.94 | 35.08 | 27.17 | 4165.1 | 0.77 | 0.96 | 0.14 | 0.26 | 1 | 10 | 84.0511 | 115.0025 | 104.0268 | 84051.1321 | 115002.467 | 2.0117e-06 | 0.11823 | 104026.7929

## RESULTADOS_5
Unnamed: 0 | Volume de calda [L] | STATUS | Capacidade operacional [ha/h] | Tempo de missao [h] | Tempo util [h] | Tempo por voo [min] | Autonomia Projetada [h] | N° Voos | MTOW [kg] | Massa Estrutura [kg] | Combustível [kg] | Abastecimentos | Massa gerador | Potência gerador [W] | Combustível consumido [L] | Calda cons [L] | Distância percorrida [km] | Distância Pulverizando [km] | RTL ACUMULADO[m] | EOC [km/km] | EOC [h/h] | Tempo de manobra [h] | Tempo rtl_rtw [h] | V pulv [m/s] | V desloc [m/s] | Preço Total por ha Simples [R$/ha] | Preço Total por ha Presumido [R$/ha] | Preço Total por ha Real [R$/ha] | Preço Total Simples [R$] | Preço Total Presumido [R$] | Prod CAPEX [ha/h/R$] | Dias Trabalhados | Preço Total Real [R$]
0 | 35 | CONCLUIDO | 8.8541 | 11.29 | 8.7 | 12.73 | 0.22 | 41 | 80.84 | 35.1 | 1 | 17 | 9.74 | 10204.21 | 53.36 | 1324.13 | 52.64 | 27.17 | 12801.1 | 0.52 | 0.9 | 0.2 | 0.84 | 1 | 10 | 51.3479 | 70.2565 | 63.5513 | 51347.9298 | 70256.5028 | 2.3856e-06 | 0.1176 | 63551.3208
1 | 35 | CONCLUIDO | 8.8931 | 11.24 | 8.68 | 13.36 | 0.27 | 39 | 81.14 | 35.1 | 1.25 | 0 | 9.79 | 10241.25 | 53.1 | 1323.98 | 51.73 | 27.17 | 12360.36 | 0.53 | 0.9 | 0.22 | 0.83 | 1 | 10 | 50.9328 | 69.6884 | 63.0375 | 50932.757 | 69688.4451 | 2.3962e-06 | 0.11708 | 63037.4777

## RESULTADOS_8
Unnamed: 0 | Volume de calda [L] | STATUS | Capacidade operacional [ha/h] | Tempo de missao [h] | Tempo util [h] | Tempo por voo [min] | Autonomia Projetada [h] | N° Voos | MTOW [kg] | Massa Estrutura [kg] | Combustível [kg] | Abastecimentos | Massa gerador | Potência gerador [W] | Combustível consumido [L] | Calda cons [L] | Distância percorrida [km] | Distância Pulverizando [km] | RTL ACUMULADO[m] | EOC [km/km] | EOC [h/h] | Tempo de manobra [h] | Tempo rtl_rtw [h] | V pulv [m/s] | V desloc [m/s] | Preço Total por ha Simples [R$/ha] | Preço Total por ha Presumido [R$/ha] | Preço Total por ha Real [R$/ha] | Preço Total Simples [R$] | Preço Total Presumido [R$] | Prod CAPEX [ha/h/R$] | Dias Trabalhados | Preço Total Real [R$]
0 | 50 | CONCLUIDO | 8.2001 | 12.2 | 8.94 | 9.75 | 0.16 | 55 | 107.41 | 41.65 | 1 | 53 | 14.77 | 13481.73 | 74.51 | 1324.44 | 60.92 | 27.17 | 16874.98 | 0.45 | 0.87 | 0.2 | 1.08 | 1 | 10 | 72.7136 | 99.49 | 89.9948 | 72713.6436 | 99490.0151 | 2.1137e-06 | 0.12708 | 89994.8277
1 | 50 | CONCLUIDO | 8.6797 | 11.52 | 8.6 | 12.89 | 0.2 | 40 | 107.73 | 41.65 | 1.25 | 38 | 14.83 | 13520.81 | 68.01 | 1324.16 | 50.2 | 27.17 | 11589.08 | 0.54 | 0.91 | 0.17 | 0.74 | 1 | 10 | 63.9455 | 87.4931 | 79.1429 | 63945.5167 | 87493.077 | 2.2373e-06 | 0.12 | 79142.8605
2 | 50 | CONCLUIDO | 8.8808 | 11.26 | 8.51 | 15.96 | 0.24 | 32 | 108.05 | 41.65 | 1.5 | 29 | 14.9 | 13559.91 | 63.86 | 1323.94 | 47.95 | 27.17 | 10504.98 | 0.57 | 0.92 | 0.16 | 0.66 | 1 | 10 | 59.7936 | 81.8122 | 74.0041 | 59793.5601 | 81812.1868 | 2.2892e-06 | 0.11729 | 74004.1465
3 | 50 | CONCLUIDO | 9.0176 | 11.09 | 8.43 | 18.07 | 0.28 | 28 | 108.37 | 41.65 | 1.75 | 4 | 14.97 | 13599.17 | 61.01 | 1324.1 | 44.37 | 27.17 | 8733.7 | 0.61 | 0.93 | 0.18 | 0.58 | 1 | 10 | 57.0181 | 78.0147 | 70.569 | 57018.0806 | 78014.6534 | 2.3244e-06 | 0.11552 | 70569.0443
4 | 50 | CONCLUIDO | 9.0133 | 11.09 | 8.44 | 18.08 | 0.32 | 28 | 108.68 | 41.65 | 2 | 0 | 15.03 | 13638.32 | 61.16 | 1323.94 | 44.42 | 27.17 | 8755.92 | 0.61 | 0.92 | 0.19 | 0.58 | 1 | 10 | 57.1566 | 78.2042 | 70.7405 | 57156.5892 | 78204.1669 | 2.3233e-06 | 0.11552 | 70740.471

## RESULTADOS_3
Unnamed: 0 | Volume de calda [L] | STATUS | Capacidade operacional [ha/h] | Tempo de missao [h] | Tempo util [h] | Tempo por voo [min] | Autonomia Projetada [h] | N° Voos | MTOW [kg] | Massa Estrutura [kg] | Combustível [kg] | Abastecimentos | Massa gerador | Potência gerador [W] | Combustível consumido [L] | Calda cons [L] | Distância percorrida [km] | Distância Pulverizando [km] | RTL ACUMULADO[m] | EOC [km/km] | EOC [h/h] | Tempo de manobra [h] | Tempo rtl_rtw [h] | V pulv [m/s] | V desloc [m/s] | Preço Total por ha Simples [R$/ha] | Preço Total por ha Presumido [R$/ha] | Preço Total por ha Real [R$/ha] | Preço Total Simples [R$] | Preço Total Presumido [R$] | Prod CAPEX [ha/h/R$] | Dias Trabalhados | Preço Total Real [R$]
0 | 25 | CONCLUIDO | 8.6626 | 11.54 | 9 | 10 | 0.28 | 54 | 61.76 | 28.92 | 1 | 0 | 6.84 | 7851.41 | 46.86 | 1324.17 | 60.78 | 27.17 | 16807.07 | 0.45 | 0.87 | 0.26 | 1.14 | 1 | 10 | 46.7067 | 63.9061 | 57.807 | 46706.6708 | 63906.1275 | 2.4241e-06 | 0.12021 | 57807.0164

## RESULTADOS_15
Unnamed: 0 | Volume de calda [L] | STATUS | Capacidade operacional [ha/h] | Tempo de missao [h] | Tempo util [h] | Tempo por voo [min] | Autonomia Projetada [h] | N° Voos | MTOW [kg] | Massa Estrutura [kg] | Combustível [kg] | Abastecimentos | Massa gerador | Potência gerador [W] | Combustível consumido [L] | Calda cons [L] | Distância percorrida [km] | Distância Pulverizando [km] | RTL ACUMULADO[m] | EOC [km/km] | EOC [h/h] | Tempo de manobra [h] | Tempo rtl_rtw [h] | V pulv [m/s] | V desloc [m/s] | Preço Total por ha Simples [R$/ha] | Preço Total por ha Presumido [R$/ha] | Preço Total por ha Real [R$/ha] | Preço Total Simples [R$] | Preço Total Presumido [R$] | Prod CAPEX [ha/h/R$] | Dias Trabalhados | Preço Total Real [R$]
0 | 85 | CONCLUIDO | 6.7658 | 14.78 | 9.56 | 6.83 | 0.11 | 84 | 167.88 | 51.39 | 1 | 82 | 30.49 | 20939.59 | 115.17 | 1324.17 | 80.35 | 27.17 | 26440.95 | 0.34 | 0.82 | 0.25 | 1.71 | 1 | 10 | 128.8971 | 176.3626 | 159.5308 | 128897.0564 | 176362.6391 | 1.619e-06 | 0.15396 | 159530.8363
1 | 85 | CONCLUIDO | 7.3424 | 13.62 | 9.11 | 8.68 | 0.13 | 63 | 168.25 | 51.39 | 1.25 | 61 | 30.6 | 20984.25 | 107.82 | 1324.44 | 66.51 | 27.17 | 19628.27 | 0.41 | 0.86 | 0.21 | 1.26 | 1 | 10 | 111.9728 | 153.2061 | 138.5843 | 111972.775 | 153206.0907 | 1.757e-06 | 0.14188 | 138584.3164
2 | 85 | CONCLUIDO | 7.7564 | 12.89 | 8.83 | 10.59 | 0.16 | 50 | 168.61 | 51.39 | 1.5 | 48 | 30.71 | 21028.94 | 102.46 | 1324.13 | 57.46 | 27.17 | 15166.83 | 0.47 | 0.88 | 0.19 | 0.97 | 1 | 10 | 101.4494 | 138.8075 | 125.5599 | 101449.351 | 138807.4776 | 1.8561e-06 | 0.13427 | 125559.8868
3 | 85 | CONCLUIDO | 8.0223 | 12.47 | 8.67 | 12.38 | 0.18 | 42 | 168.97 | 51.39 | 1.75 | 40 | 30.83 | 21073.68 | 98.73 | 1324.08 | 52.44 | 27.17 | 12695.9 | 0.52 | 0.9 | 0.18 | 0.82 | 1 | 10 | 95.1284 | 130.1589 | 117.7367 | 95128.4012 | 130158.8752 | 1.9197e-06 | 0.1299 | 117736.6949
4 | 85 | CONCLUIDO | 8.3189 | 12.02 | 8.46 | 14.51 | 0.21 | 35 | 169.33 | 51.39 | 2 | 33 | 30.94 | 21118.46 | 94.13 | 1324.07 | 46.6 | 27.17 | 9812.13 | 0.58 | 0.92 | 0.14 | 0.61 | 1 | 10 | 88.1749 | 120.6448 | 109.1306 | 88174.9206 | 120644.8163 | 1.9907e-06 | 0.12521 | 109130.6444
5 | 85 | CONCLUIDO | 8.3963 | 11.91 | 8.49 | 16.43 | 0.24 | 31 | 169.7 | 51.39 | 2.25 | 29 | 31.05 | 21163.27 | 92.8 | 1324.05 | 47.08 | 27.17 | 10071.28 | 0.58 | 0.92 | 0.16 | 0.63 | 1 | 10 | 86.6016 | 118.4921 | 107.1834 | 86601.5818 | 118492.1048 | 2.0092e-06 | 0.12406 | 107183.3847
6 | 85 | CONCLUIDO | 8.569 | 11.67 | 8.38 | 18.63 | 0.26 | 27 | 170.06 | 51.39 | 2.5 | 25 | 31.17 | 21208.12 | 89.45 | 1324.08 | 43.83 | 27.17 | 8468.06 | 0.62 | 0.93 | 0.15 | 0.53 | 1 | 10 | 82.4511 | 112.8132 | 102.0465 | 82451.0754 | 112813.1988 | 2.0505e-06 | 0.12156 | 102046.4655
7 | 85 | CONCLUIDO | 8.6986 | 11.5 | 8.31 | 20.78 | 0.29 | 24 | 170.42 | 51.39 | 2.75 | 22 | 31.28 | 21253.01 | 86.32 | 1324.06 | 41.43 | 27.17 | 7281.93 | 0.66 | 0.94 | 0.15 | 0.46 | 1 | 10 | 79.0942 | 108.2202 | 97.8918 | 79094.2431 | 108220.2328 | 2.0815e-06 | 0.11979 | 97891.8457
8 | 85 | CONCLUIDO | 8.8235 | 11.33 | 8.25 | 23.57 | 0.31 | 21 | 170.79 | 51.39 | 3 | 19 | 31.4 | 21297.94 | 83.05 | 1324.1 | 39.52 | 27.17 | 6342.82 | 0.69 | 0.95 | 0.14 | 0.4 | 1 | 10 | 75.8162 | 103.7351 | 93.8348 | 75816.2316 | 103735.1128 | 2.1114e-06 | 0.11802 | 93834.7792
9 | 85 | CONCLUIDO | 8.9528 | 11.17 | 8.15 | 25.75 | 0.34 | 19 | 171.15 | 51.39 | 3.25 | 16 | 31.51 | 21342.91 | 79.32 | 1323.95 | 36.24 | 27.17 | 4713.54 | 0.75 | 0.96 | 0.14 | 0.3 | 1 | 10 | 72.2075 | 98.7974 | 89.3684 | 72207.466 | 98797.4406 | 2.1424e-06 | 0.11635 | 89368.3515
10 | 85 | CONCLUIDO | 8.9228 | 11.21 | 8.22 | 27.42 | 0.36 | 18 | 171.52 | 51.39 | 3.5 | 10 | 31.63 | 21387.92 | 78.11 | 1324.07 | 38.76 | 27.17 | 5975.69 | 0.7 | 0.95 | 0.14 | 0.37 | 1 | 10 | 71.8966 | 98.3721 | 88.9836 | 71896.6345 | 98372.1472 | 2.1352e-06 | 0.11677 | 88983.6476
11 | 85 | CONCLUIDO | 8.9644 | 11.16 | 8.21 | 28.96 | 0.39 | 17 | 171.88 | 51.39 | 3.75 | 1 | 31.74 | 21432.96 | 77.76 | 1323.94 | 37.85 | 27.17 | 5530.43 | 0.72 | 0.95 | 0.15 | 0.35 | 1 | 10 | 71.3312 | 97.5985 | 88.2838 | 71331.1729 | 97598.4577 | 2.1451e-06 | 0.11625 | 88283.7979
12 | 85 | CONCLUIDO | 8.9648 | 11.15 | 8.21 | 28.96 | 0.41 | 17 | 172.25 | 51.39 | 4 | 0 | 31.86 | 21478.05 | 77.79 | 1324.03 | 37.85 | 27.17 | 5529.28 | 0.72 | 0.95 | 0.15 | 0.35 | 1 | 10 | 71.346 | 97.6187 | 88.3021 | 71345.9866 | 97618.7264 | 2.1452e-06 | 0.11615 | 88302.1322

## RESULTADOS_2
Unnamed: 0 | Volume de calda [L] | STATUS | Capacidade operacional [ha/h] | Tempo de missao [h] | Tempo util [h] | Tempo por voo [min] | Autonomia Projetada [h] | N° Voos | MTOW [kg] | Massa Estrutura [kg] | Combustível [kg] | Abastecimentos | Massa gerador | Potência gerador [W] | Combustível consumido [L] | Calda cons [L] | Distância percorrida [km] | Distância Pulverizando [km] | RTL ACUMULADO[m] | EOC [km/km] | EOC [h/h] | Tempo de manobra [h] | Tempo rtl_rtw [h] | V pulv [m/s] | V desloc [m/s] | Preço Total por ha Simples [R$/ha] | Preço Total por ha Presumido [R$/ha] | Preço Total por ha Real [R$/ha] | Preço Total Simples [R$] | Preço Total Presumido [R$] | Prod CAPEX [ha/h/R$] | Dias Trabalhados | Preço Total Real [R$]
0 | 20 | CONCLUIDO | 8.4098 | 11.89 | 9.31 | 8.22 | 0.34 | 68 | 51.33 | 24.83 | 1 | 0 | 5.51 | 6564.78 | 43.2 | 1324.26 | 70.02 | 27.17 | 21357.43 | 0.39 | 0.84 | 0.31 | 1.46 | 1 | 10 | 44.8229 | 61.3286 | 55.4755 | 44822.8676 | 61328.6249 | 2.4084e-06 | 0.12385 | 55475.507

## RESULTADOS_22
Unnamed: 0 | Volume de calda [L] | STATUS | Capacidade operacional [ha/h] | Tempo de missao [h] | Tempo util [h] | Tempo por voo [min] | Autonomia Projetada [h] | N° Voos | MTOW [kg] | Massa Estrutura [kg] | Combustível [kg] | Abastecimentos | Massa gerador | Potência gerador [W] | Combustível consumido [L] | Calda cons [L] | Distância percorrida [km] | Distância Pulverizando [km] | RTL ACUMULADO[m] | EOC [km/km] | EOC [h/h] | Tempo de manobra [h] | Tempo rtl_rtw [h] | V pulv [m/s] | V desloc [m/s] | Preço Total por ha Simples [R$/ha] | Preço Total por ha Presumido [R$/ha] | Preço Total por ha Real [R$/ha] | Preço Total Simples [R$] | Preço Total Presumido [R$] | Prod CAPEX [ha/h/R$] | Dias Trabalhados | Preço Total Real [R$]
0 | 120 | CONCLUIDO | 5.5988 | 17.86 | 10.1 | 5.46 | 0.08 | 111 | 232.68 | 57.72 | 1 | 109 | 53.95 | 28931.02 | 153.37 | 1324.39 | 97.33 | 27.17 | 34800.21 | 0.28 | 0.77 | 0.28 | 2.24 | 1 | 10 | 201.4321 | 275.6082 | 249.3046 | 201432.0596 | 275608.2306 | 1.2693e-06 | 0.18604 | 249304.5678
1 | 120 | CONCLUIDO | 6.2123 | 16.1 | 9.56 | 6.83 | 0.1 | 84 | 233.1 | 57.72 | 1.25 | 82 | 54.13 | 28983.75 | 143.85 | 1324.22 | 80.37 | 27.17 | 26455.4 | 0.34 | 0.82 | 0.25 | 1.71 | 1 | 10 | 170.9448 | 233.8942 | 211.5716 | 170944.755 | 233894.1554 | 1.4084e-06 | 0.16771 | 211571.6255
2 | 120 | CONCLUIDO | 6.6829 | 14.96 | 9.2 | 8.24 | 0.11 | 67 | 233.53 | 57.72 | 1.5 | 65 | 54.31 | 29036.54 | 137.13 | 1324.14 | 69.34 | 27.17 | 21024.8 | 0.39 | 0.85 | 0.22 | 1.35 | 1 | 10 | 152.0521 | 208.0443 | 188.1889 | 152052.0579 | 208044.3337 | 1.5151e-06 | 0.15583 | 188188.8745
3 | 120 | CONCLUIDO | 7.0678 | 14.15 | 8.93 | 9.75 | 0.13 | 55 | 233.96 | 57.72 | 1.75 | 53 | 54.49 | 29089.39 | 131.8 | 1324.25 | 60.89 | 27.17 | 16858.07 | 0.45 | 0.87 | 0.2 | 1.08 | 1 | 10 | 138.6947 | 189.7682 | 171.657 | 138694.674 | 189768.1718 | 1.6024e-06 | 0.1474 | 171656.9638
4 | 120 | CONCLUIDO | 7.3414 | 13.62 | 8.77 | 11.2 | 0.15 | 47 | 234.39 | 57.72 | 2 | 45 | 54.67 | 29142.31 | 128.11 | 1324.04 | 55.62 | 27.17 | 14263.09 | 0.49 | 0.89 | 0.19 | 0.92 | 1 | 10 | 130.2454 | 178.2074 | 161.1996 | 130245.359 | 178207.4462 | 1.6644e-06 | 0.14188 | 161199.5777
5 | 120 | CONCLUIDO | 7.5695 | 13.21 | 8.63 | 12.64 | 0.17 | 41 | 234.82 | 57.72 | 2.25 | 39 | 54.85 | 29195.29 | 124.79 | 1324.13 | 51.49 | 27.17 | 12230.17 | 0.53 | 0.9 | 0.17 | 0.78 | 1 | 10 | 123.4687 | 168.9353 | 152.8124 | 123468.7006 | 168935.3233 | 1.7161e-06 | 0.1376 | 152812.3731
6 | 120 | CONCLUIDO | 7.8164 | 12.79 | 8.44 | 14.07 | 0.19 | 36 | 235.25 | 57.72 | 2.5 | 34 | 55.03 | 29248.33 | 120.44 | 1324.07 | 45.59 | 27.17 | 9304.81 | 0.6 | 0.92 | 0.15 | 0.59 | 1 | 10 | 115.9158 | 158.6011 | 143.4644 | 115915.7671 | 158601.0664 | 1.7721e-06 | 0.13323 | 143464.4032
7 | 120 | CONCLUIDO | 7.8382 | 12.76 | 8.55 | 15.54 | 0.21 | 33 | 235.68 | 57.72 | 2.75 | 31 | 55.21 | 29301.44 | 121.2 | 1324.09 | 48.9 | 27.17 | 10973.14 | 0.56 | 0.91 | 0.17 | 0.69 | 1 | 10 | 116.5159 | 159.4222 | 144.2072 | 116515.9144 | 159422.2144 | 1.777e-06 | 0.13292 | 144207.182
8 | 120 | CONCLUIDO | 7.9787 | 12.53 | 8.46 | 16.92 | 0.23 | 30 | 236.11 | 57.72 | 3 | 28 | 55.39 | 29354.61 | 118.39 | 1324.08 | 46.19 | 27.17 | 9631.29 | 0.59 | 0.92 | 0.16 | 0.6 | 1 | 10 | 112.2625 | 153.6025 | 138.9429 | 112262.5319 | 153602.5488 | 1.8089e-06 | 0.13052 | 138942.9371
9 | 120 | CONCLUIDO | 8.1176 | 12.32 | 8.38 | 18.62 | 0.24 | 27 | 236.54 | 57.72 | 3.25 | 25 | 55.57 | 29407.85 | 116.03 | 1324.02 | 43.79 | 27.17 | 8447.39 | 0.62 | 0.93 | 0.15 | 0.53 | 1 | 10 | 108.5136 | 148.4731 | 134.303 | 108513.5845 | 148473.0736 | 1.8404e-06 | 0.12833 | 134303.0118
10 | 120 | CONCLUIDO | 8.2025 | 12.19 | 8.34 | 20.02 | 0.26 | 25 | 236.98 | 57.72 | 3.5 | 23 | 55.75 | 29461.15 | 114.13 | 1324.21 | 42.53 | 27.17 | 7826.87 | 0.64 | 0.94 | 0.15 | 0.49 | 1 | 10 | 106.0111 | 145.0491 | 131.2058 | 106011.1026 | 145049.0675 | 1.8596e-06 | 0.12698 | 131205.788
11 | 120 | CONCLUIDO | 8.2951 | 12.06 | 8.3 | 21.65 | 0.28 | 23 | 237.41 | 57.72 | 3.75 | 21 | 55.93 | 29514.51 | 111.9 | 1323.94 | 41.2 | 27.17 | 7174.85 | 0.66 | 0.94 | 0.14 | 0.45 | 1 | 10 | 103.2491 | 141.2699 | 127.7873 | 103249.0582 | 141269.9164 | 1.8806e-06 | 0.12562 | 127787.3139
12 | 120 | CONCLUIDO | 8.3891 | 11.92 | 8.25 | 23.58 | 0.3 | 21 | 237.84 | 57.72 | 4 | 19 | 56.12 | 29567.95 | 109.86 | 1324.06 | 39.79 | 27.17 | 6478.54 | 0.68 | 0.95 | 0.14 | 0.4 | 1 | 10 | 100.6213 | 137.6744 | 124.535 | 100621.2551 | 137674.4404 | 1.9019e-06 | 0.12417 | 124534.985
13 | 120 | CONCLUIDO | 8.439 | 11.85 | 8.23 | 24.69 | 0.32 | 20 | 238.28 | 57.72 | 4.25 | 18 | 56.3 | 29621.44 | 107.91 | 1324.07 | 38.91 | 27.17 | 6042.2 | 0.7 | 0.95 | 0.14 | 0.38 | 1 | 10 | 98.7126 | 135.0629 | 122.1727 | 98712.5883 | 135062.9182 | 1.9132e-06 | 0.12344 | 122172.7028
14 | 120 | CONCLUIDO | 8.5482 | 11.7 | 8.17 | 27.23 | 0.34 | 18 | 238.71 | 57.72 | 4.5 | 16 | 56.49 | 29675.01 | 105.26 | 1323.98 | 37.32 | 27.17 | 5260.24 | 0.73 | 0.96 | 0.13 | 0.32 | 1 | 10 | 95.5903 | 130.7909 | 118.3084 | 95590.2927 | 130790.8556 | 1.938e-06 | 0.12187 | 118308.3599
15 | 120 | CONCLUIDO | 8.5665 | 11.67 | 8.19 | 28.91 | 0.35 | 17 | 239.14 | 57.72 | 4.75 | 15 | 56.67 | 29728.63 | 104.81 | 1323.94 | 37.73 | 27.17 | 5469.82 | 0.72 | 0.95 | 0.14 | 0.34 | 1 | 10 | 95.1685 | 130.2137 | 117.7863 | 95168.4575 | 130213.682 | 1.9421e-06 | 0.12156 | 117786.271
16 | 120 | CONCLUIDO | 8.6261 | 11.59 | 8.15 | 30.58 | 0.37 | 16 | 239.58 | 57.72 | 5 | 14 | 56.86 | 29782.33 | 102.63 | 1323.94 | 36.65 | 27.17 | 4933.8 | 0.74 | 0.96 | 0.13 | 0.3 | 1 | 10 | 93.018 | 127.2713 | 115.1247 | 93017.9984 | 127271.3291 | 1.9557e-06 | 0.12073 | 115124.732
17 | 120 | CONCLUIDO | 8.6741 | 11.53 | 8.14 | 32.55 | 0.39 | 15 | 240.02 | 57.72 | 5.25 | 13 | 57.04 | 29836.09 | 100.26 | 1323.94 | 36.1 | 27.17 | 4660.78 | 0.75 | 0.96 | 0.13 | 0.28 | 1 | 10 | 90.9935 | 124.5013 | 112.6191 | 90993.4894 | 124501.3065 | 1.9665e-06 | 0.1201 | 112619.0766
18 | 120 | CONCLUIDO | 8.726 | 11.46 | 8.11 | 34.77 | 0.41 | 14 | 240.45 | 57.72 | 5.5 | 12 | 57.23 | 29890.04 | 98.66 | 1323.94 | 35.3 | 27.17 | 4269.72 | 0.77 | 0.96 | 0.13 | 0.26 | 1 | 10 | 89.3685 | 122.278 | 110.6079 | 89368.5303 | 122277.9658 | 1.9783e-06 | 0.11937 | 110607.9284
19 | 120 | CONCLUIDO | 8.7852 | 11.38 | 8.08 | 37.3 | 0.42 | 13 | 240.89 | 57.72 | 5.75 | 11 | 57.42 | 29943.94 | 95.97 | 1324.04 | 34.29 | 27.17 | 3770.35 | 0.79 | 0.97 | 0.13 | 0.23 | 1 | 10 | 87.016 | 119.0591 | 107.6963 | 87015.9775 | 119059.0992 | 1.9917e-06 | 0.11854 | 107696.2659
20 | 120 | CONCLUIDO | 8.8071 | 11.35 | 8.05 | 37.17 | 0.44 | 13 | 241.33 | 57.72 | 6 | 5 | 57.6 | 29997.9 | 94.28 | 1323.96 | 33.01 | 27.17 | 3125.72 | 0.82 | 0.97 | 0.14 | 0.2 | 1 | 10 | 85.6646 | 117.2101 | 106.0238 | 85664.6445 | 117210.1459 | 1.9967e-06 | 0.11823 | 106023.7741
21 | 120 | CONCLUIDO | 8.791 | 11.38 | 8.07 | 37.27 | 0.46 | 13 | 241.77 | 57.72 | 6.25 | 2 | 57.79 | 30051.93 | 93.53 | 1323.94 | 33.89 | 27.17 | 3566.78 | 0.8 | 0.97 | 0.13 | 0.22 | 1 | 10 | 85.4178 | 116.8724 | 105.7183 | 85417.8092 | 116872.4149 | 1.993e-06 | 0.11854 | 105718.2757
22 | 120 | CONCLUIDO | 8.7677 | 11.41 | 8.1 | 37.41 | 0.48 | 13 | 242.2 | 57.72 | 6.5 | 0 | 57.98 | 30106.03 | 93.8 | 1324.09 | 34.85 | 27.17 | 4049.29 | 0.78 | 0.96 | 0.14 | 0.25 | 1 | 10 | 85.9032 | 117.5365 | 106.319 | 85903.1694 | 117536.5062 | 1.9878e-06 | 0.11885 | 106318.987

## RESULTADOS_27
Unnamed: 0 | Volume de calda [L] | STATUS | Capacidade operacional [ha/h] | Tempo de missao [h] | Tempo util [h] | Tempo por voo [min] | Autonomia Projetada [h] | N° Voos | MTOW [kg] | Massa Estrutura [kg] | Combustível [kg] | Abastecimentos | Massa gerador | Potência gerador [W] | Combustível consumido [L] | Calda cons [L] | Distância percorrida [km] | Distância Pulverizando [km] | RTL ACUMULADO[m] | EOC [km/km] | EOC [h/h] | Tempo de manobra [h] | Tempo rtl_rtw [h] | V pulv [m/s] | V desloc [m/s] | Preço Total por ha Simples [R$/ha] | Preço Total por ha Presumido [R$/ha] | Preço Total por ha Real [R$/ha] | Preço Total Simples [R$] | Preço Total Presumido [R$] | Prod CAPEX [ha/h/R$] | Dias Trabalhados | Preço Total Real [R$]
0 | 145 | CONCLUIDO | 4.8113 | 20.78 | 10.61 | 4.75 | 0.06 | 134 | 285.18 | 61.2 | 1 | 132 | 77.98 | 35406.83 | 184.87 | 1324.78 | 113.52 | 27.17 | 42778.58 | 0.24 | 0.74 | 0.32 | 2.76 | 1 | 10 | 277.5968 | 379.8202 | 343.5707 | 277596.8214 | 379820.2178 | 1.0568e-06 | 0.21646 | 343570.7093
1 | 145 | CONCLUIDO | 5.5121 | 18.14 | 9.86 | 5.97 | 0.08 | 99 | 285.68 | 61.2 | 1.25 | 97 | 78.24 | 35468.6 | 170.5 | 1324.34 | 90.04 | 27.17 | 31214.68 | 0.3 | 0.79 | 0.26 | 2 | 1 | 10 | 224.2413 | 306.8168 | 277.5346 | 224241.2614 | 306816.7867 | 1.2108e-06 | 0.18896 | 277534.6232
2 | 145 | CONCLUIDO | 6.0055 | 16.65 | 9.45 | 7.17 | 0.09 | 79 | 286.19 | 61.2 | 1.5 | 77 | 78.49 | 35530.47 | 162.35 | 1324.39 | 76.88 | 27.17 | 24732.55 | 0.35 | 0.83 | 0.24 | 1.59 | 1 | 10 | 196.5184 | 268.8851 | 243.2231 | 196518.4001 | 268885.1448 | 1.3192e-06 | 0.17344 | 243223.124
3 | 145 | CONCLUIDO | 6.3698 | 15.7 | 9.19 | 8.36 | 0.11 | 66 | 286.69 | 61.2 | 1.75 | 64 | 78.74 | 35592.57 | 156.96 | 1324.08 | 69.14 | 27.17 | 20929.77 | 0.39 | 0.85 | 0.21 | 1.34 | 1 | 10 | 179.5429 | 245.6586 | 222.2133 | 179542.9471 | 245658.5811 | 1.3992e-06 | 0.16354 | 222213.2709
4 | 145 | CONCLUIDO | 6.6972 | 14.93 | 8.96 | 9.61 | 0.12 | 56 | 287.19 | 61.2 | 2 | 54 | 78.99 | 35654.65 | 152.07 | 1324.09 | 61.9 | 27.17 | 17356.56 | 0.44 | 0.87 | 0.2 | 1.11 | 1 | 10 | 165.8415 | 226.9117 | 205.2556 | 165841.5425 | 226911.7149 | 1.4711e-06 | 0.15552 | 205255.5793
5 | 145 | CONCLUIDO | 6.9391 | 14.41 | 8.82 | 10.8 | 0.14 | 49 | 287.7 | 61.2 | 2.25 | 47 | 79.25 | 35716.83 | 148.6 | 1324.16 | 57.37 | 27.17 | 15129.91 | 0.47 | 0.88 | 0.19 | 0.97 | 1 | 10 | 156.7904 | 214.5276 | 194.0534 | 156790.4383 | 214527.5949 | 1.5242e-06 | 0.1501 | 194053.3823
6 | 145 | CONCLUIDO | 7.1672 | 13.95 | 8.69 | 12.12 | 0.15 | 43 | 288.2 | 61.2 | 2.5 | 41 | 79.5 | 35779.11 | 145.26 | 1324.23 | 53.12 | 27.17 | 13032.53 | 0.51 | 0.9 | 0.18 | 0.83 | 1 | 10 | 148.7721 | 203.5566 | 184.1294 | 148772.1331 | 203556.5959 | 1.5743e-06 | 0.14531 | 184129.4401
7 | 145 | CONCLUIDO | 7.3851 | 13.54 | 8.54 | 13.49 | 0.17 | 38 | 288.71 | 61.2 | 2.75 | 36 | 79.76 | 35841.5 | 141.94 | 1324.02 | 48.36 | 27.17 | 10678.2 | 0.56 | 0.91 | 0.17 | 0.69 | 1 | 10 | 141.3749 | 193.4353 | 174.9741 | 141374.8641 | 193435.3261 | 1.6222e-06 | 0.14104 | 174974.1301
8 | 145 | CONCLUIDO | 7.4905 | 13.35 | 8.52 | 14.6 | 0.18 | 35 | 289.21 | 61.2 | 3 | 33 | 80.02 | 35903.99 | 140.34 | 1324.14 | 48.48 | 27.17 | 10750.83 | 0.56 | 0.92 | 0.14 | 0.66 | 1 | 10 | 138.166 | 189.0448 | 171.0027 | 138166.0063 | 189044.8253 | 1.6454e-06 | 0.13906 | 171002.6525
9 | 145 | CONCLUIDO | 7.5723 | 13.21 | 8.53 | 16 | 0.2 | 32 | 289.72 | 61.2 | 3.25 | 30 | 80.27 | 35966.59 | 139.86 | 1324.03 | 48.63 | 27.17 | 10844.05 | 0.56 | 0.91 | 0.16 | 0.68 | 1 | 10 | 136.3859 | 186.6092 | 168.7995 | 136385.9092 | 186609.2179 | 1.6633e-06 | 0.1376 | 168799.4961
10 | 145 | CONCLUIDO | 7.678 | 13.02 | 8.46 | 16.92 | 0.21 | 30 | 290.23 | 61.2 | 3.5 | 28 | 80.53 | 36029.29 | 137.57 | 1323.99 | 46.32 | 27.17 | 9699.72 | 0.59 | 0.92 | 0.15 | 0.61 | 1 | 10 | 132.6339 | 181.4755 | 164.1558 | 132633.8863 | 181475.5347 | 1.6865e-06 | 0.13562 | 164155.7644
11 | 145 | CONCLUIDO | 7.8198 | 12.79 | 8.38 | 18.63 | 0.23 | 27 | 290.74 | 61.2 | 3.75 | 25 | 80.79 | 36092.1 | 135.4 | 1324.25 | 43.77 | 27.17 | 8437.82 | 0.62 | 0.93 | 0.15 | 0.53 | 1 | 10 | 128.4415 | 175.7393 | 158.967 | 128441.4576 | 175739.2688 | 1.7177e-06 | 0.13323 | 158966.9596
12 | 145 | CONCLUIDO | 7.914 | 12.64 | 8.34 | 20.01 | 0.24 | 25 | 291.25 | 61.2 | 4 | 23 | 81.05 | 36155.02 | 133.59 | 1324.21 | 42.44 | 27.17 | 7784.97 | 0.64 | 0.94 | 0.15 | 0.49 | 1 | 10 | 125.5358 | 171.7637 | 155.3708 | 125535.8475 | 171763.6848 | 1.7384e-06 | 0.13167 | 155370.7998
13 | 145 | CONCLUIDO | 7.9639 | 12.56 | 8.31 | 20.79 | 0.26 | 24 | 291.76 | 61.2 | 4.25 | 22 | 81.31 | 36218.04 | 132.15 | 1324.1 | 41.62 | 27.17 | 7377.53 | 0.65 | 0.94 | 0.15 | 0.46 | 1 | 10 | 123.6624 | 169.2004 | 153.0522 | 123662.4445 | 169200.4122 | 1.7493e-06 | 0.13083 | 153052.1623
14 | 145 | CONCLUIDO | 8.0591 | 12.41 | 8.27 | 22.56 | 0.27 | 22 | 292.27 | 61.2 | 4.5 | 20 | 81.57 | 36281.16 | 130.46 | 1323.94 | 40.35 | 27.17 | 6755.41 | 0.67 | 0.94 | 0.14 | 0.42 | 1 | 10 | 120.9308 | 165.4628 | 149.6713 | 120930.7703 | 165462.8151 | 1.7703e-06 | 0.12927 | 149671.2762
15 | 145 | CONCLUIDO | 8.1081 | 12.33 | 8.25 | 23.58 | 0.29 | 21 | 292.79 | 61.2 | 4.75 | 19 | 81.84 | 36344.4 | 129.12 | 1324.03 | 39.65 | 27.17 | 6406.88 | 0.69 | 0.95 | 0.14 | 0.4 | 1 | 10 | 119.2363 | 163.1443 | 147.574 | 119236.2544 | 163144.3035 | 1.781e-06 | 0.12844 | 147574.0402
16 | 145 | CONCLUIDO | 8.1583 | 12.26 | 8.23 | 24.69 | 0.3 | 20 | 293.3 | 61.2 | 5 | 18 | 82.1 | 36407.75 | 127.43 | 1323.95 | 39.01 | 27.17 | 6091.27 | 0.7 | 0.95 | 0.14 | 0.38 | 1 | 10 | 117.3119 | 160.5114 | 145.1924 | 117311.9384 | 160511.3696 | 1.7921e-06 | 0.12771 | 145192.3898
17 | 145 | CONCLUIDO | 8.3116 | 12.03 | 8.11 | 27.04 | 0.32 | 18 | 293.81 | 61.2 | 5.25 | 16 | 82.36 | 36471.2 | 124.08 | 1323.94 | 35.17 | 27.17 | 4185.13 | 0.77 | 0.96 | 0.13 | 0.26 | 1 | 10 | 112.5516 | 153.9981 | 139.3007 | 112551.5983 | 153998.0622 | 1.8257e-06 | 0.12531 | 139300.7033
18 | 145 | CONCLUIDO | 8.2288 | 12.15 | 8.23 | 27.44 | 0.33 | 18 | 294.33 | 61.2 | 5.5 | 16 | 82.63 | 36534.76 | 125.82 | 1324.02 | 39.22 | 27.17 | 6210.06 | 0.69 | 0.95 | 0.14 | 0.38 | 1 | 10 | 115.256 | 157.6983 | 142.6478 | 115255.9536 | 157698.2805 | 1.8075e-06 | 0.12656 | 142647.7779
19 | 145 | CONCLUIDO | 8.2934 | 12.06 | 8.19 | 28.91 | 0.35 | 17 | 294.84 | 61.2 | 5.75 | 15 | 82.9 | 36598.44 | 123.82 | 1323.97 | 37.93 | 27.17 | 5569.26 | 0.72 | 0.95 | 0.14 | 0.34 | 1 | 10 | 112.914 | 154.4939 | 139.7492 | 112913.9755 | 154493.8827 | 1.8217e-06 | 0.12562 | 139749.2033
20 | 145 | CONCLUIDO | 8.3546 | 11.97 | 8.16 | 30.59 | 0.36 | 16 | 295.36 | 61.2 | 6 | 14 | 83.16 | 36662.22 | 122.12 | 1323.94 | 36.84 | 27.17 | 5030.2 | 0.74 | 0.96 | 0.13 | 0.31 | 1 | 10 | 110.8837 | 151.7159 | 137.2364 | 110883.6692 | 151715.928 | 1.8352e-06 | 0.12469 | 137236.3728
21 | 145 | CONCLUIDO | 8.4049 | 11.9 | 8.14 | 32.56 | 0.38 | 15 | 295.88 | 61.2 | 6.25 | 13 | 83.43 | 36726.12 | 120.23 | 1324 | 36.25 | 27.17 | 4739.83 | 0.75 | 0.96 | 0.13 | 0.29 | 1 | 10 | 108.9348 | 149.0494 | 134.8243 | 108934.7707 | 149049.3591 | 1.8462e-06 | 0.12396 | 134824.2975
22 | 145 | CONCLUIDO | 8.4077 | 11.89 | 8.14 | 32.55 | 0.39 | 15 | 296.4 | 61.2 | 6.5 | 13 | 83.7 | 36790.13 | 119.38 | 1323.94 | 36.16 | 27.17 | 4690.69 | 0.75 | 0.96 | 0.13 | 0.28 | 1 | 10 | 108.3487 | 148.2474 | 134.0989 | 108348.6656 | 148247.4243 | 1.8468e-06 | 0.12385 | 134098.8982
23 | 145 | CONCLUIDO | 8.465 | 11.81 | 8.11 | 34.76 | 0.4 | 14 | 296.92 | 61.2 | 6.75 | 12 | 83.97 | 36854.25 | 118.01 | 1323.94 | 35.28 | 27.17 | 4257.68 | 0.77 | 0.96 | 0.13 | 0.26 | 1 | 10 | 106.6392 | 145.9085 | 131.9832 | 106639.2307 | 145908.5001 | 1.8594e-06 | 0.12302 | 131983.1976
24 | 145 | CONCLUIDO | 8.5241 | 11.73 | 8.08 | 37.3 | 0.42 | 13 | 297.44 | 61.2 | 7 | 11 | 84.24 | 36918.48 | 116.13 | 1323.94 | 34.3 | 27.17 | 3773.57 | 0.79 | 0.97 | 0.13 | 0.23 | 1 | 10 | 104.6054 | 143.1257 | 129.466 | 104605.4173 | 143125.7467 | 1.8724e-06 | 0.12219 | 129466.0264
25 | 145 | CONCLUIDO | 8.5436 | 11.7 | 8.05 | 37.18 | 0.43 | 13 | 297.96 | 61.2 | 7.25 | 11 | 84.51 | 36982.83 | 113.63 | 1323.95 | 33.67 | 27.17 | 3457.28 | 0.81 | 0.97 | 0.12 | 0.2 | 1 | 10 | 102.6725 | 140.4811 | 127.0737 | 102672.5109 | 140481.0591 | 1.8767e-06 | 0.12187 | 127073.7439
26 | 145 | CONCLUIDO | 8.5676 | 11.67 | 8.08 | 40.38 | 0.45 | 12 | 298.48 | 61.2 | 7.5 | 10 | 84.79 | 37047.29 | 113.34 | 1324.04 | 34.19 | 27.17 | 3723.02 | 0.79 | 0.97 | 0.13 | 0.22 | 1 | 10 | 102.3104 | 139.9856 | 126.6256 | 102310.4339 | 139985.6493 | 1.882e-06 | 0.12156 | 126625.6154
27 | 145 | CONCLUIDO | 8.558 | 11.68 | 8.09 | 40.45 | 0.46 | 12 | 299.01 | 61.2 | 7.75 | 10 | 85.06 | 37111.87 | 112.35 | 1323.96 | 34.72 | 27.17 | 3985.89 | 0.78 | 0.96 | 0.13 | 0.24 | 1 | 10 | 101.8288 | 139.3267 | 126.0295 | 101828.7974 | 139326.653 | 1.8798e-06 | 0.12167 | 126029.5128
28 | 145 | CONCLUIDO | 8.6201 | 11.6 | 8.06 | 43.96 | 0.48 | 11 | 299.53 | 61.2 | 8 | 9 | 85.33 | 37176.68 | 110.17 | 1323.94 | 33.69 | 27.17 | 3479.52 | 0.81 | 0.97 | 0.13 | 0.21 | 1 | 10 | 99.6264 | 136.3133 | 123.3037 | 99626.4268 | 136313.2724 | 1.8935e-06 | 0.12083 | 123303.725
29 | 145 | CONCLUIDO | 8.6211 | 11.6 | 8.06 | 43.95 | 0.49 | 11 | 300.06 | 61.2 | 8.25 | 7 | 85.61 | 37241.49 | 109.86 | 1323.99 | 33.52 | 27.17 | 3392.75 | 0.81 | 0.97 | 0.13 | 0.2 | 1 | 10 | 99.4194 | 136.03 | 123.0475 | 99419.4213 | 136030.0382 | 1.8937e-06 | 0.12083 | 123047.5223
30 | 145 | CONCLUIDO | 8.6147 | 11.61 | 8.07 | 44 | 0.5 | 11 | 300.59 | 61.2 | 8.5 | 3 | 85.89 | 37306.42 | 108.99 | 1324.09 | 33.63 | 27.17 | 3446.22 | 0.81 | 0.97 | 0.13 | 0.21 | 1 | 10 | 98.9774 | 135.4252 | 122.5004 | 98977.3621 | 135425.1933 | 1.8923e-06 | 0.12094 | 122500.403
31 | 145 | CONCLUIDO | 8.6149 | 11.61 | 8.07 | 44 | 0.52 | 11 | 301.11 | 61.2 | 8.75 | 1 | 86.16 | 37371.47 | 108.28 | 1323.98 | 33.56 | 27.17 | 3412 | 0.81 | 0.97 | 0.14 | 0.21 | 1 | 10 | 98.5266 | 134.8085 | 121.9425 | 98526.6102 | 134808.4547 | 1.8923e-06 | 0.12094 | 121942.525
32 | 145 | CONCLUIDO | 8.6135 | 11.61 | 8.07 | 44.01 | 0.53 | 11 | 301.64 | 61.2 | 9 | 0 | 86.44 | 37436.63 | 108.37 | 1324.1 | 33.62 | 27.17 | 3440.72 | 0.81 | 0.97 | 0.14 | 0.21 | 1 | 10 | 98.5992 | 134.9077 | 122.0323 | 98599.1577 | 134907.7174 | 1.892e-06 | 0.12094 | 122032.3142

## RESULTADOS_11
Unnamed: 0 | Volume de calda [L] | STATUS | Capacidade operacional [ha/h] | Tempo de missao [h] | Tempo util [h] | Tempo por voo [min] | Autonomia Projetada [h] | N° Voos | MTOW [kg] | Massa Estrutura [kg] | Combustível [kg] | Abastecimentos | Massa gerador | Potência gerador [W] | Combustível consumido [L] | Calda cons [L] | Distância percorrida [km] | Distância Pulverizando [km] | RTL ACUMULADO[m] | EOC [km/km] | EOC [h/h] | Tempo de manobra [h] | Tempo rtl_rtw [h] | V pulv [m/s] | V desloc [m/s] | Preço Total por ha Simples [R$/ha] | Preço Total por ha Presumido [R$/ha] | Preço Total por ha Real [R$/ha] | Preço Total Simples [R$] | Preço Total Presumido [R$] | Prod CAPEX [ha/h/R$] | Dias Trabalhados | Preço Total Real [R$]
0 | 65 | CONCLUIDO | 7.5521 | 13.24 | 9.21 | 8.13 | 0.13 | 68 | 133.21 | 46.47 | 1 | 66 | 20.75 | 16663.42 | 92.71 | 1324.16 | 69.57 | 27.17 | 21130.99 | 0.39 | 0.85 | 0.21 | 1.36 | 1 | 10 | 95.2988 | 130.392 | 117.9476 | 95298.7975 | 130392.0191 | 1.8788e-06 | 0.13792 | 117947.5878
1 | 65 | CONCLUIDO | 8.0458 | 12.43 | 8.86 | 10.42 | 0.17 | 51 | 133.55 | 46.47 | 1.25 | 49 | 20.83 | 16704.7 | 86.6 | 1324.11 | 58.71 | 27.17 | 15785.94 | 0.46 | 0.88 | 0.19 | 1.01 | 1 | 10 | 84.4744 | 115.5815 | 104.5506 | 84474.3616 | 115581.5482 | 2.0017e-06 | 0.12948 | 104550.6075
2 | 65 | CONCLUIDO | 8.4256 | 11.87 | 8.6 | 12.9 | 0.2 | 40 | 133.88 | 46.47 | 1.5 | 38 | 20.91 | 16746.01 | 81.39 | 1324.11 | 50.27 | 27.17 | 11621.45 | 0.54 | 0.91 | 0.17 | 0.75 | 1 | 10 | 76.7051 | 104.9514 | 94.9349 | 76705.1361 | 104951.3512 | 2.0961e-06 | 0.12365 | 94934.9416
3 | 65 | CONCLUIDO | 8.5507 | 11.7 | 8.59 | 15.16 | 0.23 | 34 | 134.22 | 46.47 | 1.75 | 32 | 21 | 16787.35 | 78.71 | 1324.18 | 50.73 | 27.17 | 11881.84 | 0.54 | 0.91 | 0.16 | 0.74 | 1 | 10 | 73.8759 | 101.0802 | 91.4333 | 73875.8719 | 101080.2271 | 2.1273e-06 | 0.12187 | 91433.2721
4 | 65 | CONCLUIDO | 8.8108 | 11.35 | 8.41 | 18.02 | 0.26 | 28 | 134.55 | 46.47 | 2 | 26 | 21.09 | 16828.84 | 74 | 1324.17 | 44.44 | 27.17 | 8769.7 | 0.61 | 0.93 | 0.15 | 0.55 | 1 | 10 | 68.3904 | 93.5748 | 84.6442 | 68390.4395 | 93574.8165 | 2.192e-06 | 0.11823 | 84644.1674
5 | 65 | CONCLUIDO | 8.972 | 11.15 | 8.31 | 20.78 | 0.29 | 24 | 134.89 | 46.47 | 2.25 | 17 | 21.17 | 16870.25 | 69.8 | 1323.99 | 41.36 | 27.17 | 7246.96 | 0.66 | 0.94 | 0.15 | 0.46 | 1 | 10 | 64.4016 | 88.1172 | 79.7074 | 64401.6357 | 88117.1592 | 2.2321e-06 | 0.11615 | 79707.3812
6 | 65 | CONCLUIDO | 9.0296 | 11.07 | 8.3 | 22.62 | 0.33 | 22 | 135.22 | 46.47 | 2.5 | 3 | 21.26 | 16911.68 | 68.27 | 1324.19 | 40.23 | 27.17 | 6692.13 | 0.68 | 0.94 | 0.17 | 0.44 | 1 | 10 | 63.0548 | 86.2744 | 78.0405 | 63054.8311 | 86274.4017 | 2.2464e-06 | 0.11531 | 78040.4939
7 | 65 | CONCLUIDO | 9.0237 | 11.08 | 8.3 | 22.64 | 0.36 | 22 | 135.56 | 46.47 | 2.75 | 0 | 21.34 | 16953.14 | 68.38 | 1324.05 | 40.45 | 27.17 | 6802.86 | 0.67 | 0.94 | 0.17 | 0.45 | 1 | 10 | 63.1614 | 86.4202 | 78.1724 | 63161.4092 | 86420.2265 | 2.2449e-06 | 0.11542 | 78172.4014

## RESULTADOS_24
Unnamed: 0 | Volume de calda [L] | STATUS | Capacidade operacional [ha/h] | Tempo de missao [h] | Tempo util [h] | Tempo por voo [min] | Autonomia Projetada [h] | N° Voos | MTOW [kg] | Massa Estrutura [kg] | Combustível [kg] | Abastecimentos | Massa gerador | Potência gerador [W] | Combustível consumido [L] | Calda cons [L] | Distância percorrida [km] | Distância Pulverizando [km] | RTL ACUMULADO[m] | EOC [km/km] | EOC [h/h] | Tempo de manobra [h] | Tempo rtl_rtw [h] | V pulv [m/s] | V desloc [m/s] | Preço Total por ha Simples [R$/ha] | Preço Total por ha Presumido [R$/ha] | Preço Total por ha Real [R$/ha] | Preço Total Simples [R$] | Preço Total Presumido [R$] | Prod CAPEX [ha/h/R$] | Dias Trabalhados | Preço Total Real [R$]
0 | 130 | CONCLUIDO | 5.2677 | 18.98 | 10.31 | 5.16 | 0.07 | 120 | 252.85 | 59.19 | 1 | 118 | 62.65 | 31418.63 | 165.76 | 1324.56 | 103.97 | 27.17 | 38074.16 | 0.26 | 0.76 | 0.3 | 2.46 | 1 | 10 | 229.6927 | 314.2757 | 284.2817 | 229692.7449 | 314275.7469 | 1.1786e-06 | 0.19771 | 284281.7107
1 | 130 | CONCLUIDO | 5.9222 | 16.89 | 9.68 | 6.45 | 0.09 | 90 | 253.3 | 59.19 | 1.25 | 88 | 62.86 | 31474.5 | 154.33 | 1324.46 | 84.32 | 27.17 | 28398.23 | 0.32 | 0.81 | 0.25 | 1.82 | 1 | 10 | 190.931 | 261.2402 | 236.3078 | 190930.9758 | 261240.1844 | 1.325e-06 | 0.17594 | 236307.7879
2 | 130 | CONCLUIDO | 6.3955 | 15.64 | 9.31 | 7.76 | 0.11 | 72 | 253.75 | 59.19 | 1.5 | 70 | 63.06 | 31530.44 | 147.12 | 1324.11 | 72.85 | 27.17 | 22754.2 | 0.37 | 0.84 | 0.22 | 1.46 | 1 | 10 | 169.1257 | 231.4053 | 209.3203 | 169125.737 | 231405.2947 | 1.4309e-06 | 0.16292 | 209320.2981
3 | 130 | CONCLUIDO | 6.7972 | 14.71 | 9.02 | 9.18 | 0.12 | 59 | 254.21 | 59.19 | 1.75 | 57 | 63.26 | 31586.46 | 141.45 | 1324.15 | 63.75 | 27.17 | 18266.29 | 0.43 | 0.87 | 0.2 | 1.17 | 1 | 10 | 153.4625 | 209.9742 | 189.9345 | 153462.5175 | 209974.1867 | 1.5208e-06 | 0.15323 | 189934.545
4 | 130 | CONCLUIDO | 7.0599 | 14.16 | 8.87 | 10.43 | 0.14 | 51 | 254.66 | 59.19 | 2 | 49 | 63.47 | 31642.55 | 137.82 | 1324.24 | 58.67 | 27.17 | 15767.24 | 0.46 | 0.88 | 0.19 | 1.01 | 1 | 10 | 144.4047 | 197.5808 | 178.724 | 144404.6515 | 197580.8149 | 1.5796e-06 | 0.1475 | 178723.9792
5 | 130 | CONCLUIDO | 7.32 | 13.66 | 8.71 | 11.87 | 0.16 | 44 | 255.12 | 59.19 | 2.25 | 42 | 63.67 | 31698.72 | 134.17 | 1324.01 | 53.71 | 27.17 | 13321.86 | 0.51 | 0.9 | 0.18 | 0.85 | 1 | 10 | 135.9905 | 186.0682 | 168.3101 | 135990.5068 | 186068.2109 | 1.6378e-06 | 0.14229 | 168310.122
6 | 130 | CONCLUIDO | 7.5226 | 13.29 | 8.58 | 13.2 | 0.17 | 39 | 255.57 | 59.19 | 2.5 | 37 | 63.88 | 31754.97 | 131.03 | 1324.01 | 49.78 | 27.17 | 11385.36 | 0.55 | 0.91 | 0.17 | 0.73 | 1 | 10 | 129.6042 | 177.3301 | 160.406 | 129604.163 | 177330.1336 | 1.6831e-06 | 0.13844 | 160405.9945
7 | 130 | CONCLUIDO | 7.6756 | 13.03 | 8.51 | 14.59 | 0.19 | 35 | 256.03 | 59.19 | 2.75 | 33 | 64.09 | 31811.29 | 128.68 | 1324.27 | 48.38 | 27.17 | 10703.23 | 0.56 | 0.92 | 0.14 | 0.66 | 1 | 10 | 125.1254 | 171.2021 | 154.8628 | 125125.432 | 171202.1362 | 1.7174e-06 | 0.13573 | 154862.8446
8 | 130 | CONCLUIDO | 7.763 | 12.88 | 8.51 | 15.96 | 0.21 | 32 | 256.49 | 59.19 | 3 | 30 | 64.29 | 31867.69 | 127.83 | 1324.11 | 47.87 | 27.17 | 10465.41 | 0.57 | 0.92 | 0.16 | 0.66 | 1 | 10 | 123.1391 | 168.4844 | 152.4045 | 123139.1182 | 168484.3741 | 1.7369e-06 | 0.13417 | 152404.4619
9 | 130 | CONCLUIDO | 7.9025 | 12.65 | 8.43 | 17.44 | 0.23 | 29 | 256.95 | 59.19 | 3.25 | 27 | 64.5 | 31924.29 | 125.24 | 1324.24 | 45.42 | 27.17 | 9252.49 | 0.6 | 0.93 | 0.15 | 0.58 | 1 | 10 | 118.9199 | 162.7114 | 147.1825 | 118919.8747 | 162711.4189 | 1.7681e-06 | 0.13177 | 147182.4694
10 | 130 | CONCLUIDO | 7.9895 | 12.52 | 8.39 | 18.65 | 0.24 | 27 | 257.41 | 59.19 | 3.5 | 25 | 64.71 | 31980.84 | 123.7 | 1324.08 | 44.1 | 27.17 | 8602.25 | 0.62 | 0.93 | 0.15 | 0.54 | 1 | 10 | 116.4502 | 159.3324 | 144.1259 | 116450.2431 | 159332.36 | 1.7876e-06 | 0.13042 | 144125.9032
11 | 130 | CONCLUIDO | 8.0821 | 12.37 | 8.35 | 20.03 | 0.26 | 25 | 257.86 | 59.19 | 3.75 | 23 | 64.92 | 32037.48 | 121.56 | 1324.08 | 42.65 | 27.17 | 7890.15 | 0.64 | 0.94 | 0.15 | 0.49 | 1 | 10 | 113.5515 | 155.3661 | 140.5382 | 113551.4723 | 155366.1339 | 1.8083e-06 | 0.12885 | 140538.2081
12 | 130 | CONCLUIDO | 8.1772 | 12.23 | 8.3 | 21.65 | 0.28 | 23 | 258.32 | 59.19 | 4 | 21 | 65.13 | 32094.19 | 119.66 | 1324 | 41.16 | 27.17 | 7153.8 | 0.66 | 0.94 | 0.15 | 0.45 | 1 | 10 | 110.81 | 151.6151 | 137.1452 | 110809.9665 | 151615.0848 | 1.8296e-06 | 0.1274 | 137145.1539
13 | 130 | CONCLUIDO | 8.2747 | 12.08 | 8.25 | 23.58 | 0.29 | 21 | 258.78 | 59.19 | 4.25 | 19 | 65.34 | 32150.98 | 117.53 | 1324.18 | 39.62 | 27.17 | 6391.75 | 0.69 | 0.95 | 0.14 | 0.4 | 1 | 10 | 107.949 | 147.7006 | 133.6043 | 107949.0272 | 147700.6214 | 1.8514e-06 | 0.12583 | 133604.2814
14 | 130 | CONCLUIDO | 8.3258 | 12.01 | 8.23 | 24.68 | 0.31 | 20 | 259.25 | 59.19 | 4.5 | 18 | 65.55 | 32207.85 | 115.87 | 1324 | 38.93 | 27.17 | 6052.68 | 0.7 | 0.95 | 0.14 | 0.37 | 1 | 10 | 106.1426 | 145.2291 | 131.3686 | 106142.647 | 145229.0523 | 1.8628e-06 | 0.1251 | 131368.5953
15 | 130 | CONCLUIDO | 8.4752 | 11.8 | 8.11 | 27.05 | 0.33 | 18 | 259.71 | 59.19 | 4.75 | 16 | 65.76 | 32264.79 | 112.41 | 1324.09 | 35.17 | 27.17 | 4181.59 | 0.77 | 0.96 | 0.13 | 0.26 | 1 | 10 | 101.6722 | 139.1124 | 125.8357 | 101672.1787 | 139112.3604 | 1.8963e-06 | 0.12292 | 125835.672
16 | 130 | CONCLUIDO | 8.4045 | 11.9 | 8.21 | 27.38 | 0.34 | 18 | 260.17 | 59.19 | 5 | 16 | 65.98 | 32321.82 | 113.1 | 1324.04 | 38.65 | 27.17 | 5923.78 | 0.7 | 0.95 | 0.13 | 0.36 | 1 | 10 | 103.3022 | 141.3426 | 127.8531 | 103302.1747 | 141342.5929 | 1.8804e-06 | 0.12396 | 127853.0542
17 | 130 | CONCLUIDO | 8.4547 | 11.83 | 8.19 | 28.91 | 0.36 | 17 | 260.63 | 59.19 | 5.25 | 15 | 66.19 | 32378.93 | 111.32 | 1324.02 | 37.92 | 27.17 | 5565.27 | 0.72 | 0.95 | 0.13 | 0.34 | 1 | 10 | 101.4849 | 138.8561 | 125.6039 | 101484.892 | 138856.1064 | 1.8917e-06 | 0.12323 | 125603.8745
18 | 130 | CONCLUIDO | 8.5106 | 11.75 | 8.16 | 30.61 | 0.37 | 16 | 261.1 | 59.19 | 5.5 | 14 | 66.4 | 32436.11 | 109.39 | 1324.04 | 36.97 | 27.17 | 5093.07 | 0.73 | 0.96 | 0.13 | 0.31 | 1 | 10 | 99.4936 | 136.1316 | 123.1394 | 99493.639 | 136131.5863 | 1.9042e-06 | 0.1224 | 123139.3787
19 | 130 | CONCLUIDO | 8.5712 | 11.67 | 8.13 | 32.51 | 0.39 | 15 | 261.56 | 59.19 | 5.75 | 13 | 66.62 | 32493.38 | 107.7 | 1323.99 | 35.86 | 27.17 | 4545.2 | 0.76 | 0.96 | 0.13 | 0.28 | 1 | 10 | 97.6283 | 133.5794 | 120.8308 | 97628.3427 | 133579.4055 | 1.9177e-06 | 0.12156 | 120830.7746
20 | 130 | CONCLUIDO | 8.6219 | 11.6 | 8.11 | 34.75 | 0.41 | 14 | 262.03 | 59.19 | 6 | 12 | 66.83 | 32550.72 | 106.16 | 1323.94 | 35.27 | 27.17 | 4252.92 | 0.77 | 0.96 | 0.13 | 0.26 | 1 | 10 | 96.0252 | 131.3859 | 118.8466 | 96025.1869 | 131385.8971 | 1.9291e-06 | 0.12083 | 118846.6114
21 | 130 | CONCLUIDO | 8.6806 | 11.52 | 8.08 | 37.29 | 0.42 | 13 | 262.49 | 59.19 | 6.25 | 11 | 67.05 | 32608.15 | 103.88 | 1323.98 | 34.25 | 27.17 | 3748.65 | 0.79 | 0.97 | 0.13 | 0.23 | 1 | 10 | 93.8582 | 128.421 | 116.1647 | 93858.2459 | 128420.9928 | 1.9422e-06 | 0.12 | 116164.6735
22 | 130 | CONCLUIDO | 8.676 | 11.53 | 8.09 | 37.32 | 0.44 | 13 | 262.96 | 59.19 | 6.5 | 11 | 67.26 | 32665.66 | 101.35 | 1323.94 | 34.73 | 27.17 | 3988.14 | 0.78 | 0.97 | 0.12 | 0.23 | 1 | 10 | 92.3534 | 126.3621 | 114.3022 | 92353.4416 | 126362.0531 | 1.9412e-06 | 0.1201 | 114302.2361
23 | 130 | CONCLUIDO | 8.7095 | 11.48 | 8.09 | 40.45 | 0.46 | 12 | 263.42 | 59.19 | 6.75 | 9 | 67.48 | 32723.25 | 100.7 | 1324.01 | 34.69 | 27.17 | 3972.99 | 0.78 | 0.96 | 0.13 | 0.24 | 1 | 10 | 91.5982 | 125.3287 | 113.3675 | 91598.1725 | 125328.6606 | 1.9487e-06 | 0.11958 | 113367.4691
24 | 130 | CONCLUIDO | 8.7055 | 11.49 | 8.1 | 40.48 | 0.47 | 12 | 263.89 | 59.19 | 7 | 3 | 67.7 | 32780.92 | 99.96 | 1324.03 | 34.53 | 27.17 | 3891.82 | 0.79 | 0.96 | 0.14 | 0.24 | 1 | 10 | 91.2101 | 124.7976 | 112.8871 | 91210.0601 | 124797.6281 | 1.9478e-06 | 0.11969 | 112887.1176
25 | 130 | CONCLUIDO | 8.7043 | 11.49 | 8.1 | 40.48 | 0.49 | 12 | 264.36 | 59.19 | 7.25 | 0 | 67.92 | 32838.68 | 99.8 | 1323.98 | 34.44 | 27.17 | 3846.12 | 0.79 | 0.96 | 0.14 | 0.24 | 1 | 10 | 91.1223 | 124.6776 | 112.7785 | 91122.3253 | 124677.5856 | 1.9475e-06 | 0.11969 | 112778.5318

## RESULTADOS_13
Unnamed: 0 | Volume de calda [L] | STATUS | Capacidade operacional [ha/h] | Tempo de missao [h] | Tempo util [h] | Tempo por voo [min] | Autonomia Projetada [h] | N° Voos | MTOW [kg] | Massa Estrutura [kg] | Combustível [kg] | Abastecimentos | Massa gerador | Potência gerador [W] | Combustível consumido [L] | Calda cons [L] | Distância percorrida [km] | Distância Pulverizando [km] | RTL ACUMULADO[m] | EOC [km/km] | EOC [h/h] | Tempo de manobra [h] | Tempo rtl_rtw [h] | V pulv [m/s] | V desloc [m/s] | Preço Total por ha Simples [R$/ha] | Preço Total por ha Presumido [R$/ha] | Preço Total por ha Real [R$/ha] | Preço Total Simples [R$] | Preço Total Presumido [R$] | Prod CAPEX [ha/h/R$] | Dias Trabalhados | Preço Total Real [R$]
0 | 75 | CONCLUIDO | 7.1549 | 13.98 | 9.38 | 7.4 | 0.12 | 76 | 150.44 | 49.1 | 1 | 74 | 25.34 | 18787.76 | 103.94 | 1324.38 | 74.93 | 27.17 | 23775.41 | 0.36 | 0.83 | 0.23 | 1.52 | 1 | 10 | 111.2564 | 152.2259 | 137.6977 | 111256.3741 | 152225.8793 | 1.7441e-06 | 0.14563 | 137697.655
1 | 75 | CONCLUIDO | 7.6956 | 12.99 | 8.98 | 9.45 | 0.15 | 57 | 150.78 | 49.1 | 1.25 | 55 | 25.44 | 18830.65 | 97.3 | 1324.11 | 62.28 | 27.17 | 17543.55 | 0.44 | 0.87 | 0.2 | 1.12 | 1 | 10 | 97.6629 | 133.6267 | 120.8736 | 97662.9047 | 133626.6948 | 1.8759e-06 | 0.13531 | 120873.5506
2 | 75 | CONCLUIDO | 8.0397 | 12.44 | 8.76 | 11.42 | 0.18 | 46 | 151.13 | 49.1 | 1.5 | 44 | 25.54 | 18873.58 | 92.75 | 1324.14 | 55.39 | 27.17 | 14151.1 | 0.49 | 0.89 | 0.18 | 0.9 | 1 | 10 | 89.8438 | 122.9282 | 111.1961 | 89843.7722 | 122928.2128 | 1.9597e-06 | 0.12958 | 111196.1167
3 | 75 | CONCLUIDO | 8.424 | 11.87 | 8.46 | 13.73 | 0.2 | 37 | 151.48 | 49.1 | 1.75 | 35 | 25.64 | 18916.54 | 86.78 | 1324.02 | 45.93 | 27.17 | 9465.52 | 0.59 | 0.92 | 0.16 | 0.61 | 1 | 10 | 81.1438 | 111.0245 | 100.4285 | 81143.7914 | 111024.5152 | 2.0534e-06 | 0.12365 | 100428.4913
4 | 75 | CONCLUIDO | 8.482 | 11.79 | 8.54 | 16 | 0.23 | 32 | 151.83 | 49.1 | 2 | 30 | 25.73 | 18959.54 | 85.87 | 1324.05 | 48.62 | 27.17 | 10836.25 | 0.56 | 0.91 | 0.16 | 0.68 | 1 | 10 | 80.2332 | 109.7786 | 99.3015 | 80233.2146 | 109778.6239 | 2.0676e-06 | 0.12281 | 99301.5061
5 | 75 | CONCLUIDO | 8.7097 | 11.48 | 8.38 | 18.62 | 0.26 | 27 | 152.18 | 49.1 | 2.25 | 25 | 25.83 | 19002.56 | 81.67 | 1324.13 | 43.61 | 27.17 | 8358.11 | 0.62 | 0.93 | 0.15 | 0.53 | 1 | 10 | 75.1315 | 102.7983 | 92.9874 | 75131.5438 | 102798.2928 | 2.1231e-06 | 0.11958 | 92987.368
6 | 75 | CONCLUIDO | 8.8383 | 11.31 | 8.3 | 20.76 | 0.29 | 24 | 152.53 | 49.1 | 2.5 | 22 | 25.93 | 19045.63 | 78.09 | 1323.99 | 41.27 | 27.17 | 7202.44 | 0.66 | 0.94 | 0.15 | 0.45 | 1 | 10 | 71.6495 | 98.0341 | 88.6778 | 71649.5462 | 98034.0701 | 2.1544e-06 | 0.11781 | 88677.8361
7 | 75 | CONCLUIDO | 8.9539 | 11.17 | 8.25 | 23.57 | 0.32 | 21 | 152.88 | 49.1 | 2.75 | 16 | 26.03 | 19088.72 | 74.69 | 1324 | 39.48 | 27.17 | 6322.95 | 0.69 | 0.95 | 0.15 | 0.4 | 1 | 10 | 68.5509 | 93.7944 | 84.8428 | 68550.8961 | 93794.3603 | 2.1826e-06 | 0.11635 | 84842.7582
8 | 75 | CONCLUIDO | 9.0176 | 11.09 | 8.23 | 26 | 0.35 | 19 | 153.23 | 49.1 | 3 | 4 | 26.13 | 19131.85 | 72.75 | 1323.94 | 38.58 | 27.17 | 5883.17 | 0.7 | 0.95 | 0.16 | 0.38 | 1 | 10 | 66.8564 | 91.4759 | 82.7455 | 66856.39 | 91475.8623 | 2.1981e-06 | 0.11552 | 82745.5344
9 | 75 | CONCLUIDO | 9.0072 | 11.1 | 8.25 | 26.04 | 0.37 | 19 | 153.58 | 49.1 | 3.25 | 0 | 26.23 | 19175.02 | 73.07 | 1323.94 | 38.76 | 27.17 | 5971.56 | 0.7 | 0.95 | 0.16 | 0.39 | 1 | 10 | 67.176 | 91.9132 | 83.1411 | 67176.0238 | 91913.1994 | 2.1956e-06 | 0.11563 | 83141.1327

## RESULTADOS_17
Unnamed: 0 | Volume de calda [L] | STATUS | Capacidade operacional [ha/h] | Tempo de missao [h] | Tempo util [h] | Tempo por voo [min] | Autonomia Projetada [h] | N° Voos | MTOW [kg] | Massa Estrutura [kg] | Combustível [kg] | Abastecimentos | Massa gerador | Potência gerador [W] | Combustível consumido [L] | Calda cons [L] | Distância percorrida [km] | Distância Pulverizando [km] | RTL ACUMULADO[m] | EOC [km/km] | EOC [h/h] | Tempo de manobra [h] | Tempo rtl_rtw [h] | V pulv [m/s] | V desloc [m/s] | Preço Total por ha Simples [R$/ha] | Preço Total por ha Presumido [R$/ha] | Preço Total por ha Real [R$/ha] | Preço Total Simples [R$] | Preço Total Presumido [R$] | Prod CAPEX [ha/h/R$] | Dias Trabalhados | Preço Total Real [R$]
0 | 95 | CONCLUIDO | 6.4046 | 15.61 | 9.72 | 6.34 | 0.1 | 92 | 185.69 | 53.44 | 1 | 90 | 36.26 | 23136.14 | 126.09 | 1324.58 | 85.62 | 27.17 | 29037.74 | 0.32 | 0.8 | 0.25 | 1.86 | 1 | 10 | 147.6507 | 202.0222 | 182.7415 | 147650.726 | 202022.2372 | 1.5069e-06 | 0.1626 | 182741.5184
1 | 95 | CONCLUIDO | 7.0021 | 14.28 | 9.24 | 8.04 | 0.12 | 69 | 186.07 | 53.44 | 1.25 | 67 | 36.39 | 23182.76 | 118.16 | 1324.12 | 70.94 | 27.17 | 21814.47 | 0.38 | 0.84 | 0.21 | 1.39 | 1 | 10 | 127.2933 | 174.1683 | 157.546 | 127293.3201 | 174168.3363 | 1.6475e-06 | 0.14875 | 157545.9548
2 | 95 | CONCLUIDO | 7.4328 | 13.45 | 8.94 | 9.75 | 0.14 | 55 | 186.45 | 53.44 | 1.5 | 53 | 36.51 | 23229.42 | 112.5 | 1324.29 | 60.94 | 27.17 | 16882.64 | 0.45 | 0.87 | 0.2 | 1.08 | 1 | 10 | 114.8465 | 157.1381 | 142.1411 | 114846.5412 | 157138.1044 | 1.7488e-06 | 0.1401 | 142141.0642
3 | 95 | CONCLUIDO | 7.7336 | 12.93 | 8.75 | 11.41 | 0.17 | 46 | 186.83 | 53.44 | 1.75 | 44 | 36.64 | 23276.13 | 108.5 | 1324.29 | 55.15 | 27.17 | 14031.68 | 0.49 | 0.89 | 0.18 | 0.9 | 1 | 10 | 107.0069 | 146.4115 | 132.4382 | 107006.8533 | 146411.4975 | 1.8196e-06 | 0.13469 | 132438.1896
4 | 95 | CONCLUIDO | 7.9984 | 12.5 | 8.58 | 13.2 | 0.19 | 39 | 187.21 | 53.44 | 2 | 37 | 36.77 | 23322.88 | 104.59 | 1324.01 | 49.7 | 27.17 | 11340.71 | 0.55 | 0.91 | 0.17 | 0.73 | 1 | 10 | 100.3202 | 137.2625 | 124.1623 | 100320.1671 | 137262.4784 | 1.8819e-06 | 0.13021 | 124162.3401
5 | 95 | CONCLUIDO | 8.0246 | 12.46 | 8.69 | 14.9 | 0.21 | 35 | 187.59 | 53.44 | 2.25 | 33 | 36.9 | 23369.68 | 104.43 | 1324.02 | 54.77 | 27.17 | 13900.09 | 0.5 | 0.9 | 0.14 | 0.84 | 1 | 10 | 100.2363 | 137.1477 | 124.0585 | 100236.3018 | 137147.7303 | 1.888e-06 | 0.12979 | 124058.5434
6 | 95 | CONCLUIDO | 8.3016 | 12.05 | 8.46 | 16.92 | 0.24 | 30 | 187.97 | 53.44 | 2.5 | 28 | 37.03 | 23416.52 | 99.86 | 1324.1 | 46.27 | 27.17 | 9674.64 | 0.59 | 0.92 | 0.16 | 0.61 | 1 | 10 | 93.2496 | 127.5882 | 115.4114 | 93249.6089 | 127588.2288 | 1.9532e-06 | 0.12552 | 115411.3874
7 | 95 | CONCLUIDO | 8.4274 | 11.87 | 8.39 | 18.65 | 0.26 | 27 | 188.35 | 53.44 | 2.75 | 25 | 37.16 | 23463.4 | 97.06 | 1324.26 | 44.08 | 27.17 | 8593.64 | 0.62 | 0.93 | 0.15 | 0.54 | 1 | 10 | 89.8637 | 122.9555 | 111.2208 | 89863.749 | 122955.5459 | 1.9828e-06 | 0.12365 | 111220.8412
8 | 95 | CONCLUIDO | 8.5659 | 11.67 | 8.31 | 20.78 | 0.28 | 24 | 188.73 | 53.44 | 3 | 22 | 37.29 | 23510.33 | 94.09 | 1324.07 | 41.45 | 27.17 | 7291.7 | 0.66 | 0.94 | 0.15 | 0.46 | 1 | 10 | 86.3138 | 118.0983 | 106.8272 | 86313.7621 | 118098.2971 | 2.0154e-06 | 0.12156 | 106827.1614
9 | 95 | CONCLUIDO | 8.6484 | 11.56 | 8.28 | 22.57 | 0.3 | 22 | 189.11 | 53.44 | 3.25 | 20 | 37.42 | 23557.3 | 91.56 | 1324.07 | 40.37 | 27.17 | 6763.91 | 0.67 | 0.94 | 0.14 | 0.42 | 1 | 10 | 83.8262 | 114.6948 | 103.7485 | 83826.2479 | 114694.7705 | 2.0348e-06 | 0.12042 | 103748.4626
10 | 95 | CONCLUIDO | 8.7393 | 11.44 | 8.23 | 24.69 | 0.33 | 20 | 189.49 | 53.44 | 3.5 | 18 | 37.55 | 23604.32 | 88.6 | 1324.02 | 38.9 | 27.17 | 6035.99 | 0.7 | 0.95 | 0.14 | 0.38 | 1 | 10 | 80.9834 | 110.805 | 100.23 | 80983.3911 | 110805.0484 | 2.0562e-06 | 0.11917 | 100229.9701
11 | 95 | CONCLUIDO | 8.7689 | 11.4 | 8.27 | 27.55 | 0.35 | 18 | 189.87 | 53.44 | 3.75 | 16 | 37.69 | 23651.38 | 87.28 | 1324 | 40.77 | 27.17 | 6985.17 | 0.67 | 0.94 | 0.13 | 0.41 | 1 | 10 | 80.0117 | 109.4756 | 99.0274 | 80011.72 | 109475.5651 | 2.0632e-06 | 0.11875 | 99027.3708
12 | 95 | CONCLUIDO | 8.9005 | 11.24 | 8.17 | 30.64 | 0.37 | 16 | 190.25 | 53.44 | 4 | 14 | 37.82 | 23698.48 | 83.41 | 1323.96 | 37.09 | 27.17 | 5152.94 | 0.73 | 0.95 | 0.14 | 0.32 | 1 | 10 | 76.2026 | 104.2638 | 94.313 | 76202.6283 | 104263.7979 | 2.0941e-06 | 0.11708 | 94313.0074
13 | 95 | CONCLUIDO | 8.8981 | 11.24 | 8.17 | 30.65 | 0.4 | 16 | 190.63 | 53.44 | 4.25 | 5 | 37.95 | 23745.63 | 82.15 | 1323.94 | 36.92 | 27.17 | 5067.87 | 0.74 | 0.95 | 0.15 | 0.32 | 1 | 10 | 75.452 | 103.2368 | 93.384 | 75452.0488 | 103236.8219 | 2.0936e-06 | 0.11708 | 93384.0445
14 | 95 | CONCLUIDO | 8.9443 | 11.18 | 8.15 | 32.61 | 0.42 | 15 | 191.02 | 53.44 | 4.5 | 1 | 38.08 | 23792.83 | 81.35 | 1324.02 | 36.07 | 27.17 | 4646.23 | 0.75 | 0.96 | 0.15 | 0.3 | 1 | 10 | 74.5274 | 101.9716 | 92.2396 | 74527.3732 | 101971.6399 | 2.1044e-06 | 0.11646 | 92239.6097
15 | 95 | CONCLUIDO | 8.9408 | 11.18 | 8.16 | 32.63 | 0.44 | 15 | 191.4 | 53.44 | 4.75 | 0 | 38.22 | 23840.07 | 81.51 | 1324.06 | 36.13 | 27.17 | 4677.14 | 0.75 | 0.96 | 0.15 | 0.3 | 1 | 10 | 74.6815 | 102.1825 | 92.4303 | 74681.459 | 102182.467 | 2.1036e-06 | 0.11646 | 92430.3157

## RESULTADOS_9
Unnamed: 0 | Volume de calda [L] | STATUS | Capacidade operacional [ha/h] | Tempo de missao [h] | Tempo util [h] | Tempo por voo [min] | Autonomia Projetada [h] | N° Voos | MTOW [kg] | Massa Estrutura [kg] | Combustível [kg] | Abastecimentos | Massa gerador | Potência gerador [W] | Combustível consumido [L] | Calda cons [L] | Distância percorrida [km] | Distância Pulverizando [km] | RTL ACUMULADO[m] | EOC [km/km] | EOC [h/h] | Tempo de manobra [h] | Tempo rtl_rtw [h] | V pulv [m/s] | V desloc [m/s] | Preço Total por ha Simples [R$/ha] | Preço Total por ha Presumido [R$/ha] | Preço Total por ha Real [R$/ha] | Preço Total Simples [R$] | Preço Total Presumido [R$] | Prod CAPEX [ha/h/R$] | Dias Trabalhados | Preço Total Real [R$]
0 | 55 | CONCLUIDO | 7.986 | 12.52 | 9.03 | 9.18 | 0.15 | 59 | 116.05 | 43.4 | 1 | 57 | 16.65 | 14546.17 | 80.85 | 1324.17 | 63.72 | 27.17 | 18255.02 | 0.43 | 0.86 | 0.2 | 1.17 | 1 | 10 | 80.0299 | 109.5004 | 99.0498 | 80029.8567 | 109500.3806 | 2.0327e-06 | 0.13042 | 99049.818
1 | 55 | CONCLUIDO | 8.4485 | 11.84 | 8.7 | 11.87 | 0.19 | 44 | 116.37 | 43.4 | 1.25 | 42 | 16.72 | 14585.96 | 74.77 | 1324.14 | 53.55 | 27.17 | 13243.03 | 0.51 | 0.9 | 0.18 | 0.85 | 1 | 10 | 71.0292 | 97.1853 | 87.9101 | 71029.2127 | 97185.3024 | 2.1505e-06 | 0.12333 | 87910.0736
2 | 55 | CONCLUIDO | 8.7089 | 11.48 | 8.56 | 14.68 | 0.23 | 35 | 116.69 | 43.4 | 1.5 | 33 | 16.79 | 14625.77 | 70.07 | 1324.06 | 50.26 | 27.17 | 11644.26 | 0.54 | 0.91 | 0.14 | 0.71 | 1 | 10 | 65.6909 | 89.8812 | 81.303 | 65690.8968 | 89881.1831 | 2.2167e-06 | 0.11958 | 81303.0491
3 | 55 | CONCLUIDO | 8.9548 | 11.17 | 8.41 | 18.03 | 0.26 | 28 | 117.01 | 43.4 | 1.75 | 23 | 16.86 | 14665.62 | 65.37 | 1323.99 | 44.67 | 27.17 | 8880.9 | 0.61 | 0.93 | 0.16 | 0.56 | 1 | 10 | 60.7358 | 83.1014 | 75.1703 | 60735.7808 | 83101.3748 | 2.2793e-06 | 0.11635 | 75170.2962
4 | 55 | CONCLUIDO | 9.014 | 11.09 | 8.39 | 19.36 | 0.3 | 26 | 117.34 | 43.4 | 2 | 3 | 16.94 | 14705.49 | 63.33 | 1323.99 | 43.16 | 27.17 | 8138.92 | 0.63 | 0.93 | 0.18 | 0.54 | 1 | 10 | 59.0708 | 80.8233 | 73.1096 | 59070.8049 | 80823.2812 | 2.2944e-06 | 0.11552 | 73109.6207
5 | 55 | CONCLUIDO | 9.0065 | 11.1 | 8.4 | 19.38 | 0.34 | 26 | 117.66 | 43.4 | 2.25 | 0 | 17.01 | 14745.39 | 63.55 | 1324.05 | 43.3 | 27.17 | 8208.75 | 0.63 | 0.93 | 0.18 | 0.54 | 1 | 10 | 59.2741 | 81.1015 | 73.3613 | 59274.1208 | 81101.4671 | 2.2925e-06 | 0.11563 | 73361.2569

## resultados
Unnamed: 0 | Volume de calda [L] | STATUS | Capacidade operacional [ha/h] | Tempo de missao [h] | Tempo util [h] | Tempo por voo [min] | Autonomia Projetada [h] | N° Voos | MTOW [kg] | Massa Estrutura [kg] | Combustível [kg] | Abastecimentos | Massa gerador | Potência gerador [W] | Combustível consumido [L] | Calda cons [L] | Distância percorrida [km] | Distância Pulverizando [km] | RTL ACUMULADO[m] | EOC [km/km] | EOC [h/h] | Tempo de manobra [h] | Tempo rtl_rtw [h] | V pulv [m/s] | V desloc [m/s]
0 | 100 | CONCLUIDO | 6.256 | 15.98 | 9.77 | 6.17 | 0.09 | 95 | 194.77 | 54.38 | 1 | 93 | 39.4 | 24256.19 | 131.15 | 1324.6 | 87.05 | 27.17 | 29738.67 | 0.31 | 0.8 | 0.26 | 1.92 | 1 | 10
1 | 100 | CONCLUIDO | 6.8373 | 14.63 | 9.31 | 7.76 | 0.11 | 72 | 195.16 | 54.38 | 1.25 | 70 | 39.53 | 24303.87 | 123.24 | 1324.31 | 72.7 | 27.17 | 22679.23 | 0.37 | 0.84 | 0.22 | 1.45 | 1 | 10
2 | 100 | CONCLUIDO | 7.2917 | 13.71 | 8.98 | 9.45 | 0.14 | 57 | 195.55 | 54.38 | 1.5 | 55 | 39.67 | 24351.61 | 117.29 | 1324.18 | 62.34 | 27.17 | 17572.31 | 0.44 | 0.87 | 0.2 | 1.13 | 1 | 10
3 | 100 | CONCLUIDO | 7.5837 | 13.19 | 8.8 | 11 | 0.16 | 48 | 195.93 | 54.38 | 1.75 | 46 | 39.81 | 24399.39 | 113.37 | 1324.02 | 56.69 | 27.17 | 14791.07 | 0.48 | 0.89 | 0.19 | 0.95 | 1 | 10
4 | 100 | CONCLUIDO | 7.8426 | 12.75 | 8.64 | 12.64 | 0.18 | 41 | 196.32 | 54.38 | 2 | 39 | 39.95 | 24447.22 | 109.62 | 1324 | 51.58 | 27.17 | 12270.71 | 0.53 | 0.9 | 0.18 | 0.79 | 1 | 10
5 | 100 | CONCLUIDO | 8.0959 | 12.35 | 8.47 | 14.53 | 0.2 | 35 | 196.71 | 54.38 | 2.25 | 33 | 40.08 | 24495.09 | 105.71 | 1324.18 | 47.06 | 27.17 | 10042.69 | 0.58 | 0.92 | 0.14 | 0.62 | 1 | 10
6 | 100 | CONCLUIDO | 8.1898 | 12.21 | 8.49 | 16.43 | 0.23 | 31 | 197.1 | 54.38 | 2.5 | 29 | 40.22 | 24543.01 | 104.54 | 1324.06 | 47.22 | 27.17 | 10145.01 | 0.58 | 0.92 | 0.16 | 0.63 | 1 | 10
7 | 100 | CONCLUIDO | 8.3252 | 12.01 | 8.41 | 18.01 | 0.25 | 28 | 197.49 | 54.38 | 2.75 | 26 | 40.36 | 24590.98 | 101.74 | 1324.12 | 44.51 | 27.17 | 8804.34 | 0.61 | 0.93 | 0.15 | 0.55 | 1 | 10
8 | 100 | CONCLUIDO | 8.4555 | 11.83 | 8.34 | 20.01 | 0.27 | 25 | 197.88 | 54.38 | 3 | 23 | 40.5 | 24639 | 99.23 | 1324.11 | 42.32 | 27.17 | 7723 | 0.64 | 0.94 | 0.15 | 0.48 | 1 | 10
9 | 100 | CONCLUIDO | 8.5417 | 11.71 | 8.3 | 21.64 | 0.29 | 23 | 198.27 | 54.38 | 3.25 | 21 | 40.64 | 24687.06 | 96.36 | 1323.94 | 41.17 | 27.17 | 7156.12 | 0.66 | 0.94 | 0.14 | 0.44 | 1 | 10
10 | 100 | CONCLUIDO | 8.6294 | 11.59 | 8.26 | 23.59 | 0.31 | 21 | 198.66 | 54.38 | 3.5 | 19 | 40.78 | 24735.17 | 94.26 | 1324.15 | 39.69 | 27.17 | 6430.24 | 0.68 | 0.95 | 0.14 | 0.4 | 1 | 10
11 | 100 | CONCLUIDO | 8.7674 | 11.41 | 8.15 | 25.74 | 0.33 | 19 | 199.05 | 54.38 | 3.75 | 17 | 40.92 | 24783.33 | 90.54 | 1323.94 | 36.42 | 27.17 | 4802.82 | 0.75 | 0.96 | 0.13 | 0.3 | 1 | 10
12 | 100 | CONCLUIDO | 8.7964 | 11.37 | 8.19 | 28.91 | 0.36 | 17 | 199.44 | 54.38 | 4 | 15 | 41.06 | 24831.54 | 89.39 | 1324.01 | 37.94 | 27.17 | 5571.54 | 0.72 | 0.95 | 0.13 | 0.34 | 1 | 10
13 | 100 | CONCLUIDO | 8.8528 | 11.3 | 8.16 | 30.59 | 0.38 | 16 | 199.83 | 54.38 | 4.25 | 14 | 41.2 | 24879.79 | 86.93 | 1323.99 | 36.83 | 27.17 | 5025.11 | 0.74 | 0.96 | 0.13 | 0.3 | 1 | 10
14 | 100 | CONCLUIDO | 8.8895 | 11.25 | 8.15 | 32.6 | 0.4 | 15 | 200.22 | 54.38 | 4.5 | 7 | 41.35 | 24928.09 | 84.59 | 1324.01 | 36.25 | 27.17 | 4739 | 0.75 | 0.96 | 0.14 | 0.3 | 1 | 10
15 | 100 | CONCLUIDO | 8.8819 | 11.26 | 8.16 | 32.64 | 0.42 | 15 | 200.61 | 54.38 | 4.75 | 1 | 41.49 | 24976.45 | 84.68 | 1324.02 | 36.33 | 27.17 | 4777.53 | 0.75 | 0.96 | 0.15 | 0.31 | 1 | 10
16 | 100 | CONCLUIDO | 8.8786 | 11.26 | 8.16 | 32.65 | 0.44 | 15 | 201.01 | 54.38 | 5 | 0 | 41.63 | 25024.84 | 84.78 | 1323.99 | 36.42 | 27.17 | 4823.82 | 0.75 | 0.96 | 0.15 | 0.31 | 1 | 10
0 | 140 | CONCLUIDO | 4.9652 | 20.14 | 10.5 | 4.88 | 0.06 | 129 | 274.09 | 60.56 | 1 | 127 | 72.53 | 34038.11 | 178.14 | 1324.47 | 110.07 | 27.17 | 41075.88 | 0.25 | 0.74 | 0.32 | 2.65 | 1 | 10
1 | 140 | CONCLUIDO | 5.6446 | 17.72 | 9.8 | 6.13 | 0.08 | 96 | 274.57 | 60.56 | 1.25 | 94 | 72.76 | 34097.72 | 165.1 | 1324.21 | 88.48 | 27.17 | 30448.88 | 0.31 | 0.8 | 0.26 | 1.95 | 1 | 10
2 | 140 | CONCLUIDO | 6.1564 | 16.24 | 9.37 | 7.4 | 0.1 | 76 | 275.05 | 60.56 | 1.5 | 74 | 73 | 34157.42 | 156.76 | 1324.03 | 74.67 | 27.17 | 23642.02 | 0.36 | 0.83 | 0.23 | 1.52 | 1 | 10
3 | 140 | CONCLUIDO | 6.5313 | 15.31 | 9.12 | 8.69 | 0.11 | 63 | 275.54 | 60.56 | 1.75 | 61 | 73.23 | 34217.22 | 151.47 | 1324.22 | 66.75 | 27.17 | 19749.37 | 0.41 | 0.86 | 0.21 | 1.27 | 1 | 10
4 | 140 | CONCLUIDO | 6.8364 | 14.63 | 8.91 | 9.9 | 0.13 | 54 | 276.02 | 60.56 | 2 | 52 | 73.47 | 34277.1 | 146.83 | 1324.14 | 60.15 | 27.17 | 16491.79 | 0.45 | 0.88 | 0.19 | 1.05 | 1 | 10
5 | 140 | CONCLUIDO | 7.0808 | 14.12 | 8.77 | 11.19 | 0.14 | 47 | 276.51 | 60.56 | 2.25 | 45 | 73.71 | 34337.08 | 143.46 | 1324.18 | 55.73 | 27.17 | 14319.44 | 0.49 | 0.89 | 0.18 | 0.91 | 1 | 10
6 | 140 | CONCLUIDO | 7.2663 | 13.76 | 8.67 | 12.38 | 0.16 | 42 | 277 | 60.56 | 2.5 | 40 | 73.94 | 34397.15 | 140.77 | 1323.99 | 52.48 | 27.17 | 12715.84 | 0.52 | 0.9 | 0.18 | 0.81 | 1 | 10
7 | 140 | CONCLUIDO | 7.5177 | 13.3 | 8.47 | 13.73 | 0.18 | 37 | 277.48 | 60.56 | 2.75 | 35 | 74.18 | 34457.31 | 136.15 | 1324.04 | 46.01 | 27.17 | 9510.26 | 0.59 | 0.92 | 0.16 | 0.62 | 1 | 10
8 | 140 | CONCLUIDO | 7.4554 | 13.41 | 8.68 | 14.89 | 0.19 | 35 | 277.97 | 60.56 | 3 | 33 | 74.42 | 34517.57 | 139.17 | 1324.13 | 54.6 | 27.17 | 13811.02 | 0.5 | 0.9 | 0.14 | 0.83 | 1 | 10
9 | 140 | CONCLUIDO | 7.6843 | 13.01 | 8.49 | 16.44 | 0.21 | 31 | 278.46 | 60.56 | 3.25 | 29 | 74.66 | 34577.92 | 134.99 | 1324.02 | 47.29 | 27.17 | 10177.82 | 0.57 | 0.92 | 0.16 | 0.64 | 1 | 10
10 | 140 | CONCLUIDO | 7.7823 | 12.85 | 8.43 | 17.45 | 0.22 | 29 | 278.95 | 60.56 | 3.5 | 27 | 74.9 | 34638.36 | 132.77 | 1324.03 | 45.42 | 27.17 | 9253.68 | 0.6 | 0.93 | 0.15 | 0.58 | 1 | 10
11 | 140 | CONCLUIDO | 7.9271 | 12.62 | 8.36 | 19.28 | 0.24 | 26 | 279.44 | 60.56 | 3.75 | 24 | 75.14 | 34698.9 | 130.53 | 1324 | 43.05 | 27.17 | 8082 | 0.63 | 0.93 | 0.15 | 0.5 | 1 | 10
12 | 140 | CONCLUIDO | 8.0192 | 12.47 | 8.32 | 20.79 | 0.25 | 24 | 279.94 | 60.56 | 4 | 22 | 75.38 | 34759.54 | 128.61 | 1324.02 | 41.61 | 27.17 | 7375.05 | 0.65 | 0.94 | 0.15 | 0.46 | 1 | 10
13 | 140 | CONCLUIDO | 8.066 | 12.4 | 8.3 | 21.64 | 0.27 | 23 | 280.43 | 60.56 | 4.25 | 21 | 75.62 | 34820.27 | 127.4 | 1324.06 | 41.02 | 27.17 | 7082.7 | 0.66 | 0.94 | 0.14 | 0.44 | 1 | 10
14 | 140 | CONCLUIDO | 8.169 | 12.24 | 8.24 | 23.55 | 0.29 | 21 | 280.92 | 60.56 | 4.5 | 19 | 75.87 | 34881.09 | 125.31 | 1323.94 | 39.46 | 27.17 | 6313.96 | 0.69 | 0.95 | 0.14 | 0.39 | 1 | 10
15 | 140 | CONCLUIDO | 8.2143 | 12.17 | 8.23 | 24.68 | 0.3 | 20 | 281.41 | 60.56 | 4.75 | 18 | 76.11 | 34942.02 | 124.12 | 1324.04 | 38.97 | 27.17 | 6070.58 | 0.7 | 0.95 | 0.14 | 0.38 | 1 | 10
16 | 140 | CONCLUIDO | 8.2989 | 12.05 | 8.16 | 25.76 | 0.32 | 19 | 281.91 | 60.56 | 5 | 17 | 76.35 | 35003.04 | 121.75 | 1323.94 | 36.44 | 27.17 | 4815.17 | 0.75 | 0.96 | 0.14 | 0.3 | 1 | 10
17 | 140 | CONCLUIDO | 8.2755 | 12.08 | 8.24 | 27.48 | 0.33 | 18 | 282.4 | 60.56 | 5.25 | 16 | 76.6 | 35064.15 | 122.02 | 1324.04 | 40.01 | 27.17 | 6602.57 | 0.68 | 0.95 | 0.13 | 0.39 | 1 | 10
18 | 140 | CONCLUIDO | 8.3538 | 11.97 | 8.18 | 28.88 | 0.35 | 17 | 282.9 | 60.56 | 5.5 | 15 | 76.85 | 35125.37 | 120.04 | 1323.97 | 37.58 | 27.17 | 5390.73 | 0.72 | 0.95 | 0.13 | 0.33 | 1 | 10
19 | 140 | CONCLUIDO | 8.4045 | 11.9 | 8.16 | 30.61 | 0.36 | 16 | 283.4 | 60.56 | 5.75 | 14 | 77.09 | 35186.68 | 118.48 | 1324.19 | 36.83 | 27.17 | 5021.44 | 0.74 | 0.96 | 0.13 | 0.31 | 1 | 10
20 | 140 | CONCLUIDO | 8.4547 | 11.83 | 8.14 | 32.57 | 0.38 | 15 | 283.9 | 60.56 | 6 | 13 | 77.34 | 35248.1 | 116.31 | 1324.05 | 36.28 | 27.17 | 4752.47 | 0.75 | 0.96 | 0.13 | 0.29 | 1 | 10
21 | 140 | CONCLUIDO | 8.4592 | 11.82 | 8.14 | 32.55 | 0.39 | 15 | 284.4 | 60.56 | 6.25 | 13 | 77.59 | 35309.61 | 115.5 | 1324.12 | 36.14 | 27.17 | 4681.37 | 0.75 | 0.96 | 0.13 | 0.28 | 1 | 10
22 | 140 | CONCLUIDO | 8.5181 | 11.74 | 8.11 | 34.75 | 0.41 | 14 | 284.89 | 60.56 | 6.5 | 12 | 77.84 | 35371.22 | 113.92 | 1323.95 | 35.18 | 27.17 | 4206.92 | 0.77 | 0.96 | 0.13 | 0.25 | 1 | 10
23 | 140 | CONCLUIDO | 8.5763 | 11.66 | 8.08 | 37.29 | 0.42 | 13 | 285.39 | 60.56 | 6.75 | 11 | 78.09 | 35432.93 | 111.99 | 1324.02 | 34.28 | 27.17 | 3763.85 | 0.79 | 0.97 | 0.13 | 0.23 | 1 | 10
24 | 140 | CONCLUIDO | 8.5845 | 11.65 | 8.07 | 37.24 | 0.44 | 13 | 285.9 | 60.56 | 7 | 11 | 78.34 | 35494.74 | 109.48 | 1324.03 | 34.14 | 27.17 | 3691.41 | 0.8 | 0.97 | 0.12 | 0.22 | 1 | 10
25 | 140 | CONCLUIDO | 8.6168 | 11.61 | 8.08 | 40.39 | 0.45 | 12 | 286.4 | 60.56 | 7.25 | 10 | 78.59 | 35556.78 | 109.01 | 1323.94 | 34.35 | 27.17 | 3805.3 | 0.79 | 0.97 | 0.13 | 0.22 | 1 | 10
26 | 140 | CONCLUIDO | 8.6094 | 11.62 | 8.09 | 40.44 | 0.47 | 12 | 286.9 | 60.56 | 7.5 | 10 | 78.85 | 35618.8 | 107.53 | 1324.1 | 34.56 | 27.17 | 3910.27 | 0.79 | 0.96 | 0.13 | 0.23 | 1 | 10
27 | 140 | CONCLUIDO | 8.6701 | 11.53 | 8.06 | 43.95 | 0.48 | 11 | 287.41 | 60.56 | 7.75 | 5 | 79.1 | 35680.92 | 105.76 | 1323.94 | 33.51 | 27.17 | 3385.63 | 0.81 | 0.97 | 0.13 | 0.21 | 1 | 10
28 | 140 | CONCLUIDO | 8.6563 | 11.55 | 8.08 | 44.05 | 0.49 | 11 | 287.91 | 60.56 | 8 | 3 | 79.36 | 35743.15 | 105.99 | 1324.06 | 33.98 | 27.17 | 3620.74 | 0.8 | 0.97 | 0.14 | 0.22 | 1 | 10
29 | 140 | CONCLUIDO | 8.6626 | 11.54 | 8.07 | 44.01 | 0.51 | 11 | 288.42 | 60.56 | 8.25 | 2 | 79.61 | 35805.48 | 105.87 | 1323.96 | 33.64 | 27.17 | 3452.88 | 0.81 | 0.97 | 0.14 | 0.22 | 1 | 10
30 | 140 | CONCLUIDO | 8.6593 | 11.55 | 8.07 | 44.03 | 0.52 | 11 | 288.92 | 60.56 | 8.5 | 0 | 79.87 | 35867.91 | 105.99 | 1324.02 | 33.77 | 27.17 | 3518.38 | 0.8 | 0.97 | 0.14 | 0.22 | 1 | 10
0 | 40 | CONCLUIDO | 8.6789 | 11.52 | 8.73 | 11.64 | 0.2 | 45 | 89.87 | 37.55 | 1 | 43 | 11.32 | 11317.98 | 60.52 | 1324 | 54.56 | 27.17 | 13743.13 | 0.5 | 0.89 | 0.18 | 0.88 | 1 | 10
1 | 40 | CONCLUIDO | 9.0694 | 11.03 | 8.43 | 14.44 | 0.24 | 35 | 90.18 | 37.55 | 1.25 | 5 | 11.37 | 11355.7 | 54.59 | 1324.1 | 44.01 | 27.17 | 8517.91 | 0.62 | 0.93 | 0.18 | 0.57 | 1 | 10
2 | 40 | CONCLUIDO | 8.9735 | 11.14 | 8.54 | 14.64 | 0.29 | 35 | 90.48 | 37.55 | 1.5 | 0 | 11.43 | 11393.43 | 55.46 | 1324.14 | 47.75 | 27.17 | 10389.48 | 0.57 | 0.91 | 0.19 | 0.69 | 1 | 10
0 | 125 | CONCLUIDO | 5.4164 | 18.46 | 10.23 | 5.29 | 0.07 | 116 | 242.64 | 58.47 | 1 | 114 | 58.17 | 30160.1 | 159.86 | 1324.76 | 101.3 | 27.17 | 36756.24 | 0.27 | 0.76 | 0.29 | 2.37 | 1 | 10
1 | 125 | CONCLUIDO | 6.0672 | 16.48 | 9.62 | 6.63 | 0.09 | 87 | 243.08 | 58.47 | 1.25 | 85 | 58.36 | 30214.33 | 148.94 | 1324.07 | 82.35 | 27.17 | 27430.13 | 0.33 | 0.81 | 0.25 | 1.76 | 1 | 10
2 | 125 | CONCLUIDO | 6.5549 | 15.26 | 9.24 | 8.04 | 0.11 | 69 | 243.52 | 58.47 | 1.5 | 67 | 58.55 | 30268.64 | 141.9 | 1324.22 | 70.57 | 27.17 | 21627.94 | 0.39 | 0.84 | 0.22 | 1.39 | 1 | 10
3 | 125 | CONCLUIDO | 6.9296 | 14.43 | 8.98 | 9.45 | 0.13 | 57 | 243.96 | 58.47 | 1.75 | 55 | 58.74 | 30323.01 | 136.63 | 1324.15 | 62.4 | 27.17 | 17600.56 | 0.44 | 0.87 | 0.2 | 1.13 | 1 | 10
4 | 125 | CONCLUIDO | 7.1993 | 13.89 | 8.82 | 10.8 | 0.15 | 49 | 244.41 | 58.47 | 2 | 47 | 58.93 | 30377.45 | 132.98 | 1324.07 | 57.36 | 27.17 | 15120.63 | 0.47 | 0.88 | 0.19 | 0.97 | 1 | 10
5 | 125 | CONCLUIDO | 7.423 | 13.47 | 8.68 | 12.12 | 0.16 | 43 | 244.85 | 58.47 | 2.25 | 41 | 59.12 | 30431.96 | 129.59 | 1324.08 | 53.11 | 27.17 | 13028.67 | 0.51 | 0.9 | 0.18 | 0.83 | 1 | 10
6 | 125 | CONCLUIDO | 7.7048 | 12.98 | 8.47 | 13.74 | 0.18 | 37 | 245.29 | 58.47 | 2.5 | 35 | 59.32 | 30486.54 | 125.07 | 1323.98 | 46.09 | 27.17 | 9548.82 | 0.59 | 0.92 | 0.17 | 0.62 | 1 | 10
7 | 125 | CONCLUIDO | 7.6333 | 13.1 | 8.69 | 14.9 | 0.2 | 35 | 245.73 | 58.47 | 2.75 | 33 | 59.51 | 30541.19 | 127.54 | 1323.94 | 54.93 | 27.17 | 13980.14 | 0.49 | 0.9 | 0.14 | 0.84 | 1 | 10
8 | 125 | CONCLUIDO | 7.875 | 12.7 | 8.48 | 16.41 | 0.22 | 31 | 246.18 | 58.47 | 3 | 29 | 59.7 | 30595.91 | 122.97 | 1324.18 | 46.83 | 27.17 | 9948.95 | 0.58 | 0.92 | 0.16 | 0.62 | 1 | 10
9 | 125 | CONCLUIDO | 8.0059 | 12.49 | 8.41 | 18.02 | 0.23 | 28 | 246.62 | 58.47 | 3.25 | 26 | 59.9 | 30650.7 | 120.74 | 1324.22 | 44.66 | 27.17 | 8876.88 | 0.61 | 0.93 | 0.15 | 0.56 | 1 | 10
10 | 125 | CONCLUIDO | 8.0968 | 12.35 | 8.37 | 19.31 | 0.25 | 26 | 247.07 | 58.47 | 3.5 | 24 | 60.09 | 30705.56 | 118.71 | 1324.09 | 43.35 | 27.17 | 8230.54 | 0.63 | 0.93 | 0.15 | 0.51 | 1 | 10
11 | 125 | CONCLUIDO | 8.1939 | 12.2 | 8.31 | 20.78 | 0.27 | 24 | 247.51 | 58.47 | 3.75 | 22 | 60.29 | 30760.49 | 116.63 | 1324.08 | 41.6 | 27.17 | 7368.09 | 0.65 | 0.94 | 0.15 | 0.46 | 1 | 10
12 | 125 | CONCLUIDO | 8.2886 | 12.06 | 8.27 | 22.55 | 0.29 | 22 | 247.96 | 58.47 | 4 | 20 | 60.48 | 30815.5 | 114.63 | 1324.05 | 40.14 | 27.17 | 6649.37 | 0.68 | 0.94 | 0.14 | 0.42 | 1 | 10
13 | 125 | CONCLUIDO | 8.3875 | 11.92 | 8.22 | 24.66 | 0.3 | 20 | 248.4 | 58.47 | 4.25 | 18 | 60.68 | 30870.57 | 112.66 | 1324.05 | 38.63 | 27.17 | 5902.26 | 0.7 | 0.95 | 0.14 | 0.37 | 1 | 10
14 | 125 | CONCLUIDO | 8.4529 | 11.83 | 8.18 | 25.82 | 0.32 | 19 | 248.85 | 58.47 | 4.5 | 17 | 60.88 | 30925.72 | 110.53 | 1324 | 36.95 | 27.17 | 5067.94 | 0.74 | 0.95 | 0.14 | 0.32 | 1 | 10
15 | 125 | CONCLUIDO | 8.4311 | 11.86 | 8.25 | 27.51 | 0.34 | 18 | 249.3 | 58.47 | 4.75 | 16 | 61.07 | 30980.93 | 110.41 | 1324.11 | 40.38 | 27.17 | 6785.84 | 0.67 | 0.95 | 0.13 | 0.4 | 1 | 10
16 | 125 | CONCLUIDO | 8.5066 | 11.76 | 8.2 | 28.93 | 0.36 | 17 | 249.75 | 58.47 | 5 | 15 | 61.27 | 31036.22 | 108.13 | 1323.97 | 38.04 | 27.17 | 5625.31 | 0.71 | 0.95 | 0.14 | 0.34 | 1 | 10
17 | 125 | CONCLUIDO | 8.561 | 11.68 | 8.17 | 30.63 | 0.37 | 16 | 250.2 | 58.47 | 5.25 | 14 | 61.47 | 31091.59 | 105.96 | 1324.06 | 37.08 | 27.17 | 5147.96 | 0.73 | 0.96 | 0.14 | 0.31 | 1 | 10
18 | 125 | CONCLUIDO | 8.6209 | 11.6 | 8.13 | 32.54 | 0.39 | 15 | 250.64 | 58.47 | 5.5 | 13 | 61.67 | 31147.02 | 104.1 | 1324.13 | 36.03 | 27.17 | 4630.35 | 0.75 | 0.96 | 0.13 | 0.28 | 1 | 10
19 | 125 | CONCLUIDO | 8.6768 | 11.52 | 8.11 | 34.74 | 0.41 | 14 | 251.09 | 58.47 | 5.75 | 12 | 61.87 | 31202.53 | 102.31 | 1323.94 | 35.14 | 27.17 | 4188.27 | 0.77 | 0.96 | 0.13 | 0.25 | 1 | 10
20 | 125 | CONCLUIDO | 8.73 | 11.45 | 8.08 | 37.31 | 0.42 | 13 | 251.55 | 58.47 | 6 | 11 | 62.07 | 31258.11 | 100.02 | 1324.06 | 34.3 | 27.17 | 3774.3 | 0.79 | 0.97 | 0.13 | 0.23 | 1 | 10
21 | 125 | CONCLUIDO | 8.7281 | 11.46 | 8.09 | 37.32 | 0.44 | 13 | 252 | 58.47 | 6.25 | 10 | 62.27 | 31313.77 | 97.24 | 1324.03 | 34.67 | 27.17 | 3960.28 | 0.78 | 0.97 | 0.12 | 0.23 | 1 | 10
22 | 125 | CONCLUIDO | 8.7604 | 11.42 | 8.09 | 40.46 | 0.46 | 12 | 252.45 | 58.47 | 6.5 | 5 | 62.47 | 31369.49 | 97.23 | 1323.94 | 34.55 | 27.17 | 3901.43 | 0.79 | 0.96 | 0.13 | 0.24 | 1 | 10
23 | 125 | CONCLUIDO | 8.7557 | 11.42 | 8.1 | 40.49 | 0.47 | 12 | 252.9 | 58.47 | 6.75 | 1 | 62.68 | 31425.3 | 97.28 | 1324.08 | 34.61 | 27.17 | 3931.5 | 0.79 | 0.96 | 0.14 | 0.24 | 1 | 10
24 | 125 | CONCLUIDO | 8.7544 | 11.42 | 8.1 | 40.5 | 0.49 | 12 | 253.35 | 58.47 | 7 | 0 | 62.88 | 31481.17 | 97.41 | 1323.98 | 34.6 | 27.17 | 3928.68 | 0.79 | 0.96 | 0.14 | 0.25 | 1 | 10
0 | 30 | CONCLUIDO | 8.776 | 11.39 | 8.84 | 11.52 | 0.24 | 46 | 71.52 | 32.27 | 1 | 0 | 8.25 | 9054.6 | 50.07 | 1324.14 | 56.1 | 27.17 | 14506 | 0.48 | 0.88 | 0.24 | 0.98 | 1 | 10
0 | 15 | CONCLUIDO | 8.0043 | 12.49 | 9.79 | 6.53 | 0.43 | 90 | 39.78 | 19.54 | 1 | 0 | 4.24 | 5140 | 38.46 | 1324.51 | 84.25 | 27.17 | 28364.32 | 0.32 | 0.8 | 0.37 | 1.94 | 1 | 10
0 | 70 | CONCLUIDO | 7.3469 | 13.61 | 9.3 | 7.75 | 0.12 | 72 | 141.81 | 47.83 | 1 | 70 | 22.98 | 17723.39 | 98.42 | 1324.1 | 72.67 | 27.17 | 22664.26 | 0.37 | 0.84 | 0.22 | 1.45 | 1 | 10
1 | 70 | CONCLUIDO | 7.8756 | 12.7 | 8.91 | 9.9 | 0.16 | 54 | 142.15 | 47.83 | 1.25 | 52 | 23.07 | 17765.46 | 91.93 | 1324.14 | 60.09 | 27.17 | 16463.24 | 0.45 | 0.88 | 0.19 | 1.05 | 1 | 10
2 | 70 | CONCLUIDO | 8.2303 | 12.15 | 8.68 | 12.11 | 0.19 | 43 | 142.49 | 47.83 | 1.5 | 41 | 23.16 | 17807.56 | 87.09 | 1324.09 | 52.92 | 27.17 | 12932.13 | 0.51 | 0.9 | 0.18 | 0.83 | 1 | 10
3 | 70 | CONCLUIDO | 8.5379 | 11.71 | 8.47 | 14.53 | 0.22 | 35 | 142.83 | 47.83 | 1.75 | 33 | 23.25 | 17849.7 | 82.36 | 1324.04 | 46.93 | 27.17 | 9979.67 | 0.58 | 0.92 | 0.15 | 0.62 | 1 | 10
4 | 70 | CONCLUIDO | 8.6493 | 11.56 | 8.47 | 16.93 | 0.25 | 30 | 143.17 | 47.83 | 2 | 28 | 23.34 | 17891.86 | 80.16 | 1324.03 | 46.51 | 27.17 | 9792.66 | 0.58 | 0.92 | 0.16 | 0.61 | 1 | 10
5 | 70 | CONCLUIDO | 8.8099 | 11.35 | 8.37 | 19.32 | 0.28 | 26 | 143.51 | 47.83 | 2.25 | 24 | 23.44 | 17934.06 | 75.98 | 1323.97 | 43.44 | 27.17 | 8277.42 | 0.63 | 0.93 | 0.15 | 0.52 | 1 | 10
6 | 70 | CONCLUIDO | 8.9733 | 11.14 | 8.28 | 22.58 | 0.31 | 22 | 143.86 | 47.83 | 2.5 | 17 | 23.53 | 17976.29 | 72.34 | 1324.04 | 40.46 | 27.17 | 6808.91 | 0.67 | 0.94 | 0.15 | 0.43 | 1 | 10
7 | 70 | CONCLUIDO | 8.9865 | 11.13 | 8.29 | 23.69 | 0.34 | 21 | 144.2 | 47.83 | 2.75 | 4 | 23.62 | 18018.55 | 70.66 | 1324.14 | 40.47 | 27.17 | 6816.62 | 0.67 | 0.94 | 0.16 | 0.44 | 1 | 10
8 | 70 | CONCLUIDO | 9.03 | 11.07 | 8.27 | 24.8 | 0.37 | 20 | 144.54 | 47.83 | 3 | 0 | 23.71 | 18060.85 | 70.38 | 1324.08 | 39.53 | 27.17 | 6355.48 | 0.69 | 0.94 | 0.16 | 0.41 | 1 | 10
0 | 90 | CONCLUIDO | 6.5829 | 15.19 | 9.64 | 6.57 | 0.1 | 88 | 176.73 | 52.44 | 1 | 86 | 33.29 | 22031.19 | 120.6 | 1324.48 | 82.91 | 27.17 | 27701.06 | 0.33 | 0.81 | 0.25 | 1.78 | 1 | 10
1 | 90 | CONCLUIDO | 7.1785 | 13.93 | 9.16 | 8.33 | 0.13 | 66 | 177.1 | 52.44 | 1.25 | 64 | 33.41 | 22076.81 | 112.87 | 1324.38 | 68.03 | 27.17 | 20374.08 | 0.4 | 0.85 | 0.21 | 1.31 | 1 | 10
2 | 90 | CONCLUIDO | 7.5686 | 13.21 | 8.91 | 10.08 | 0.15 | 53 | 177.47 | 52.44 | 1.5 | 51 | 33.53 | 22122.46 | 107.94 | 1324.3 | 60.12 | 27.17 | 16483.97 | 0.45 | 0.88 | 0.19 | 1.05 | 1 | 10
3 | 90 | CONCLUIDO | 7.8756 | 12.7 | 8.71 | 11.88 | 0.17 | 44 | 177.84 | 52.44 | 1.75 | 42 | 33.65 | 22168.15 | 103.66 | 1324.05 | 53.98 | 27.17 | 13455.64 | 0.5 | 0.9 | 0.18 | 0.86 | 1 | 10
4 | 90 | CONCLUIDO | 8.1954 | 12.2 | 8.47 | 13.73 | 0.2 | 37 | 178.21 | 52.44 | 2 | 35 | 33.77 | 22213.89 | 98.52 | 1324.13 | 45.94 | 27.17 | 9474.71 | 0.59 | 0.92 | 0.16 | 0.61 | 1 | 10
5 | 90 | CONCLUIDO | 8.2382 | 12.14 | 8.54 | 15.54 | 0.22 | 33 | 178.59 | 52.44 | 2.25 | 31 | 33.89 | 22259.66 | 97.94 | 1324.13 | 49.1 | 27.17 | 11071.76 | 0.55 | 0.91 | 0.16 | 0.69 | 1 | 10
6 | 90 | CONCLUIDO | 8.4604 | 11.82 | 8.4 | 18.01 | 0.25 | 28 | 178.96 | 52.44 | 2.5 | 26 | 34.02 | 22305.48 | 94.25 | 1323.98 | 44.46 | 27.17 | 8779.3 | 0.61 | 0.93 | 0.15 | 0.55 | 1 | 10
7 | 90 | CONCLUIDO | 8.5853 | 11.65 | 8.34 | 20.01 | 0.27 | 25 | 179.33 | 52.44 | 2.75 | 23 | 34.14 | 22351.34 | 91.62 | 1323.97 | 42.41 | 27.17 | 7769.09 | 0.64 | 0.94 | 0.15 | 0.48 | 1 | 10
8 | 90 | CONCLUIDO | 8.6649 | 11.54 | 8.3 | 21.66 | 0.3 | 23 | 179.7 | 52.44 | 3 | 21 | 34.26 | 22397.24 | 88.72 | 1323.94 | 41.29 | 27.17 | 7219.4 | 0.66 | 0.94 | 0.15 | 0.45 | 1 | 10
9 | 90 | CONCLUIDO | 8.8106 | 11.35 | 8.22 | 24.65 | 0.32 | 20 | 180.07 | 52.44 | 3.25 | 18 | 34.38 | 22443.18 | 85.71 | 1324.08 | 38.62 | 27.17 | 5897.77 | 0.7 | 0.95 | 0.14 | 0.36 | 1 | 10
10 | 90 | CONCLUIDO | 8.914 | 11.22 | 8.16 | 27.19 | 0.34 | 18 | 180.45 | 52.44 | 3.5 | 16 | 34.51 | 22489.16 | 82.09 | 1324 | 37.02 | 27.17 | 5106.9 | 0.73 | 0.96 | 0.13 | 0.3 | 1 | 10
11 | 90 | CONCLUIDO | 8.9056 | 11.23 | 8.2 | 28.95 | 0.37 | 17 | 180.82 | 52.44 | 3.75 | 10 | 34.63 | 22535.19 | 80.93 | 1324.1 | 38.03 | 27.17 | 5619.58 | 0.71 | 0.95 | 0.14 | 0.35 | 1 | 10
12 | 90 | CONCLUIDO | 8.9639 | 11.16 | 8.17 | 30.62 | 0.39 | 16 | 181.19 | 52.44 | 4 | 0 | 34.75 | 22581.25 | 79.43 | 1323.99 | 36.48 | 27.17 | 4846.05 | 0.74 | 0.96 | 0.15 | 0.31 | 1 | 10
0 | 110 | CONCLUIDO | 5.9177 | 16.9 | 9.94 | 5.79 | 0.08 | 103 | 213.37 | 56.13 | 1 | 101 | 46.25 | 26550.29 | 142.19 | 1324.46 | 92.38 | 27.17 | 32362.33 | 0.29 | 0.79 | 0.27 | 2.08 | 1 | 10
1 | 110 | CONCLUIDO | 6.5233 | 15.33 | 9.42 | 7.25 | 0.1 | 78 | 213.78 | 56.13 | 1.25 | 76 | 46.4 | 26600.32 | 133.32 | 1324.22 | 76.29 | 27.17 | 24445.29 | 0.36 | 0.83 | 0.23 | 1.57 | 1 | 10
2 | 110 | CONCLUIDO | 6.983 | 14.32 | 9.09 | 8.8 | 0.12 | 62 | 214.19 | 56.13 | 1.5 | 60 | 46.56 | 26650.41 | 127.18 | 1324.2 | 65.85 | 27.17 | 19304.04 | 0.41 | 0.86 | 0.21 | 1.24 | 1 | 10
3 | 110 | CONCLUIDO | 7.299 | 13.7 | 8.89 | 10.26 | 0.14 | 52 | 214.59 | 56.13 | 1.75 | 50 | 46.72 | 26700.55 | 122.9 | 1324.01 | 59.6 | 27.17 | 16227.55 | 0.46 | 0.88 | 0.19 | 1.04 | 1 | 10
4 | 110 | CONCLUIDO | 7.5903 | 13.17 | 8.7 | 11.87 | 0.17 | 44 | 215 | 56.13 | 2 | 42 | 46.87 | 26750.75 | 118.91 | 1324.2 | 53.74 | 27.17 | 13339.52 | 0.51 | 0.9 | 0.18 | 0.85 | 1 | 10
5 | 110 | CONCLUIDO | 7.8471 | 12.74 | 8.53 | 13.46 | 0.19 | 38 | 215.41 | 56.13 | 2.25 | 36 | 47.03 | 26801 | 114.89 | 1324.11 | 47.85 | 27.17 | 10422.88 | 0.57 | 0.92 | 0.17 | 0.67 | 1 | 10
6 | 110 | CONCLUIDO | 7.8249 | 12.78 | 8.69 | 14.9 | 0.21 | 35 | 215.82 | 56.13 | 2.5 | 33 | 47.19 | 26851.31 | 115.99 | 1323.94 | 54.82 | 27.17 | 13925.15 | 0.5 | 0.9 | 0.14 | 0.84 | 1 | 10
7 | 110 | CONCLUIDO | 8.1043 | 12.34 | 8.46 | 16.92 | 0.23 | 30 | 216.22 | 56.13 | 2.75 | 28 | 47.35 | 26901.66 | 111.05 | 1324.14 | 46.27 | 27.17 | 9675.22 | 0.59 | 0.92 | 0.16 | 0.61 | 1 | 10
8 | 110 | CONCLUIDO | 8.2427 | 12.13 | 8.38 | 18.62 | 0.25 | 27 | 216.63 | 56.13 | 3 | 25 | 47.51 | 26952.08 | 108.65 | 1324.1 | 43.63 | 27.17 | 8370.21 | 0.62 | 0.93 | 0.15 | 0.53 | 1 | 10
9 | 110 | CONCLUIDO | 8.3258 | 12.01 | 8.34 | 20.02 | 0.27 | 25 | 217.04 | 56.13 | 3.25 | 23 | 47.66 | 27002.55 | 106.73 | 1324.02 | 42.51 | 27.17 | 7818.04 | 0.64 | 0.94 | 0.15 | 0.49 | 1 | 10
10 | 110 | CONCLUIDO | 8.4148 | 11.88 | 8.3 | 21.65 | 0.29 | 23 | 217.45 | 56.13 | 3.5 | 21 | 47.82 | 27053.07 | 104.18 | 1324.13 | 41.22 | 27.17 | 7182.55 | 0.66 | 0.94 | 0.14 | 0.45 | 1 | 10
11 | 110 | CONCLUIDO | 8.5139 | 11.75 | 8.25 | 23.56 | 0.31 | 21 | 217.86 | 56.13 | 3.75 | 19 | 47.98 | 27103.65 | 102.07 | 1324.01 | 39.54 | 27.17 | 6352.81 | 0.69 | 0.95 | 0.14 | 0.39 | 1 | 10
12 | 110 | CONCLUIDO | 8.619 | 11.6 | 8.19 | 25.85 | 0.33 | 19 | 218.27 | 56.13 | 4 | 17 | 48.15 | 27154.29 | 99.51 | 1324.03 | 37.45 | 27.17 | 5318.11 | 0.73 | 0.95 | 0.14 | 0.33 | 1 | 10
13 | 110 | CONCLUIDO | 8.5987 | 11.63 | 8.26 | 27.52 | 0.35 | 18 | 218.68 | 56.13 | 4.25 | 16 | 48.31 | 27204.98 | 98.85 | 1324.12 | 40.5 | 27.17 | 6845.99 | 0.67 | 0.95 | 0.13 | 0.4 | 1 | 10
14 | 110 | CONCLUIDO | 8.6799 | 11.52 | 8.19 | 28.91 | 0.36 | 17 | 219.09 | 56.13 | 4.5 | 15 | 48.47 | 27255.72 | 95.96 | 1323.94 | 37.78 | 27.17 | 5495.29 | 0.72 | 0.95 | 0.14 | 0.34 | 1 | 10
15 | 110 | CONCLUIDO | 8.7846 | 11.38 | 8.14 | 32.55 | 0.38 | 15 | 219.51 | 56.13 | 4.75 | 13 | 48.63 | 27306.53 | 92.78 | 1324.18 | 36.11 | 27.17 | 4668.63 | 0.75 | 0.96 | 0.13 | 0.28 | 1 | 10
16 | 110 | CONCLUIDO | 8.7843 | 11.38 | 8.14 | 32.55 | 0.4 | 15 | 219.92 | 56.13 | 5 | 12 | 48.79 | 27357.39 | 91.62 | 1324.01 | 36.12 | 27.17 | 4672.88 | 0.75 | 0.96 | 0.13 | 0.28 | 1 | 10
17 | 110 | CONCLUIDO | 8.8274 | 11.33 | 8.12 | 34.82 | 0.42 | 14 | 220.33 | 56.13 | 5.25 | 6 | 48.95 | 27408.3 | 90.52 | 1324.08 | 35.49 | 27.17 | 4361.07 | 0.77 | 0.96 | 0.14 | 0.27 | 1 | 10
18 | 110 | CONCLUIDO | 8.8218 | 11.34 | 8.13 | 34.85 | 0.44 | 14 | 220.74 | 56.13 | 5.5 | 1 | 49.12 | 27459.27 | 89.02 | 1323.94 | 35.51 | 27.17 | 4371.36 | 0.77 | 0.96 | 0.15 | 0.28 | 1 | 10
19 | 110 | CONCLUIDO | 8.8181 | 11.34 | 8.14 | 34.87 | 0.46 | 14 | 221.16 | 56.13 | 5.75 | 0 | 49.28 | 27510.3 | 89.19 | 1324 | 35.63 | 27.17 | 4432.96 | 0.76 | 0.96 | 0.15 | 0.28 | 1 | 10
0 | 150 | CONCLUIDO | 4.6647 | 21.44 | 10.72 | 4.63 | 0.06 | 139 | 296.65 | 61.82 | 1 | 137 | 83.83 | 36821.52 | 191.57 | 1324.51 | 117.01 | 27.17 | 44500.4 | 0.23 | 0.73 | 0.33 | 2.86 | 1 | 10
1 | 150 | CONCLUIDO | 5.3548 | 18.67 | 9.96 | 5.8 | 0.07 | 103 | 297.17 | 61.82 | 1.25 | 101 | 84.1 | 36885.7 | 176.83 | 1324.5 | 93.26 | 27.17 | 32801.32 | 0.29 | 0.78 | 0.27 | 2.1 | 1 | 10
2 | 150 | CONCLUIDO | 5.8887 | 16.98 | 9.48 | 7.03 | 0.09 | 81 | 297.7 | 61.82 | 1.5 | 79 | 84.37 | 36949.99 | 167.45 | 1324.5 | 78.02 | 27.17 | 25291.02 | 0.35 | 0.82 | 0.24 | 1.63 | 1 | 10
3 | 150 | CONCLUIDO | 6.2886 | 15.9 | 9.18 | 8.22 | 0.1 | 67 | 298.22 | 61.82 | 1.75 | 65 | 84.65 | 37014.39 | 161.13 | 1324.29 | 68.57 | 27.17 | 20639.51 | 0.4 | 0.85 | 0.22 | 1.33 | 1 | 10
4 | 150 | CONCLUIDO | 6.5656 | 15.23 | 9.01 | 9.32 | 0.12 | 58 | 298.74 | 61.82 | 2 | 56 | 84.92 | 37078.91 | 157.19 | 1324.34 | 63.38 | 27.17 | 18087.1 | 0.43 | 0.87 | 0.2 | 1.16 | 1 | 10
5 | 150 | CONCLUIDO | 6.8433 | 14.61 | 8.84 | 10.61 | 0.13 | 50 | 299.26 | 61.82 | 2.25 | 48 | 85.19 | 37143.54 | 153.19 | 1324.16 | 58.03 | 27.17 | 15455.35 | 0.47 | 0.88 | 0.18 | 0.98 | 1 | 10
6 | 150 | CONCLUIDO | 7.0695 | 14.15 | 8.7 | 11.87 | 0.15 | 44 | 299.79 | 61.82 | 2.5 | 42 | 85.47 | 37208.42 | 149.89 | 1324.12 | 53.62 | 27.17 | 13277.41 | 0.51 | 0.9 | 0.18 | 0.85 | 1 | 10
7 | 150 | CONCLUIDO | 7.2301 | 13.83 | 8.61 | 12.92 | 0.16 | 40 | 300.32 | 61.82 | 2.75 | 38 | 85.74 | 37273.29 | 147.4 | 1324.05 | 50.79 | 27.17 | 11881.78 | 0.54 | 0.91 | 0.17 | 0.76 | 1 | 10
8 | 150 | CONCLUIDO | 7.4306 | 13.46 | 8.46 | 14.1 | 0.18 | 36 | 300.84 | 61.82 | 3 | 34 | 86.02 | 37338.27 | 143.55 | 1324.17 | 46.02 | 27.17 | 9520.12 | 0.59 | 0.92 | 0.15 | 0.61 | 1 | 10
9 | 150 | CONCLUIDO | 7.4004 | 13.51 | 8.63 | 15.22 | 0.19 | 34 | 301.37 | 61.82 | 3.25 | 32 | 86.3 | 37403.38 | 145.81 | 1324.06 | 52.12 | 27.17 | 12576.46 | 0.52 | 0.9 | 0.16 | 0.77 | 1 | 10
10 | 150 | CONCLUIDO | 7.6242 | 13.12 | 8.45 | 16.9 | 0.21 | 30 | 301.9 | 61.82 | 3.5 | 28 | 86.58 | 37468.6 | 141.72 | 1324.26 | 46.01 | 27.17 | 9540.66 | 0.59 | 0.92 | 0.15 | 0.6 | 1 | 10
11 | 150 | CONCLUIDO | 7.7149 | 12.96 | 8.41 | 18.02 | 0.22 | 28 | 302.43 | 61.82 | 3.75 | 26 | 86.86 | 37533.94 | 140.17 | 1324.03 | 44.64 | 27.17 | 8868.28 | 0.61 | 0.93 | 0.15 | 0.56 | 1 | 10
12 | 150 | CONCLUIDO | 7.8066 | 12.81 | 8.37 | 19.31 | 0.24 | 26 | 302.96 | 61.82 | 4 | 24 | 87.14 | 37599.4 | 138.54 | 1324.03 | 43.34 | 27.17 | 8230.27 | 0.63 | 0.93 | 0.15 | 0.51 | 1 | 10
13 | 150 | CONCLUIDO | 7.9083 | 12.64 | 8.31 | 20.79 | 0.25 | 24 | 303.49 | 61.82 | 4.25 | 22 | 87.42 | 37664.98 | 136.49 | 1323.99 | 41.59 | 27.17 | 7365.01 | 0.65 | 0.94 | 0.15 | 0.46 | 1 | 10
14 | 150 | CONCLUIDO | 7.9546 | 12.57 | 8.3 | 21.64 | 0.26 | 23 | 304.03 | 61.82 | 4.5 | 21 | 87.7 | 37730.68 | 135.46 | 1324.02 | 41.02 | 27.17 | 7080.78 | 0.66 | 0.94 | 0.15 | 0.44 | 1 | 10
15 | 150 | CONCLUIDO | 7.9998 | 12.5 | 8.28 | 22.58 | 0.28 | 22 | 304.56 | 61.82 | 4.75 | 20 | 87.99 | 37796.51 | 134.24 | 1323.94 | 40.65 | 27.17 | 6903.87 | 0.67 | 0.94 | 0.14 | 0.43 | 1 | 10
16 | 150 | CONCLUIDO | 8.1076 | 12.33 | 8.23 | 24.68 | 0.29 | 20 | 305.09 | 61.82 | 5 | 18 | 88.27 | 37862.45 | 132.27 | 1324.19 | 38.73 | 27.17 | 5952.57 | 0.7 | 0.95 | 0.14 | 0.37 | 1 | 10
17 | 150 | CONCLUIDO | 8.1679 | 12.24 | 8.19 | 25.86 | 0.31 | 19 | 305.63 | 61.82 | 5.25 | 17 | 88.56 | 37928.52 | 130.69 | 1323.94 | 37.66 | 27.17 | 5420.54 | 0.72 | 0.95 | 0.14 | 0.34 | 1 | 10
18 | 150 | CONCLUIDO | 8.2274 | 12.15 | 8.16 | 27.19 | 0.32 | 18 | 306.17 | 61.82 | 5.5 | 16 | 88.84 | 37994.72 | 128.71 | 1324.03 | 36.89 | 27.17 | 5044.3 | 0.74 | 0.96 | 0.13 | 0.3 | 1 | 10
19 | 150 | CONCLUIDO | 8.2453 | 12.13 | 8.19 | 28.89 | 0.33 | 17 | 306.7 | 61.82 | 5.75 | 15 | 89.13 | 38061.04 | 128.5 | 1323.97 | 37.83 | 27.17 | 5516.63 | 0.72 | 0.95 | 0.13 | 0.33 | 1 | 10
20 | 150 | CONCLUIDO | 8.2453 | 12.13 | 8.19 | 28.89 | 0.35 | 17 | 307.24 | 61.82 | 6 | 15 | 89.42 | 38127.48 | 127.48 | 1324.03 | 37.77 | 27.17 | 5489.96 | 0.72 | 0.95 | 0.13 | 0.33 | 1 | 10
21 | 150 | CONCLUIDO | 8.2963 | 12.05 | 8.17 | 30.63 | 0.36 | 16 | 307.78 | 61.82 | 6.25 | 14 | 89.71 | 38194.05 | 126.17 | 1323.94 | 37.15 | 27.17 | 5182.82 | 0.73 | 0.96 | 0.13 | 0.31 | 1 | 10
22 | 150 | CONCLUIDO | 8.3529 | 11.97 | 8.14 | 32.57 | 0.38 | 15 | 308.32 | 61.82 | 6.5 | 13 | 90 | 38260.74 | 124.35 | 1324.04 | 36.25 | 27.17 | 4740.1 | 0.75 | 0.96 | 0.13 | 0.29 | 1 | 10
23 | 150 | CONCLUIDO | 8.3534 | 11.97 | 8.14 | 32.56 | 0.39 | 15 | 308.86 | 61.82 | 6.75 | 13 | 90.29 | 38327.57 | 123.57 | 1323.95 | 36.25 | 27.17 | 4736.57 | 0.75 | 0.96 | 0.13 | 0.29 | 1 | 10
24 | 150 | CONCLUIDO | 8.411 | 11.89 | 8.11 | 34.77 | 0.4 | 14 | 309.41 | 61.82 | 7 | 12 | 90.59 | 38394.52 | 122.14 | 1324.05 | 35.42 | 27.17 | 4325.9 | 0.77 | 0.96 | 0.13 | 0.26 | 1 | 10
25 | 150 | CONCLUIDO | 8.4734 | 11.8 | 8.08 | 37.3 | 0.42 | 13 | 309.95 | 61.82 | 7.25 | 11 | 90.88 | 38461.6 | 120.32 | 1324.01 | 34.35 | 27.17 | 3798.99 | 0.79 | 0.97 | 0.13 | 0.23 | 1 | 10
26 | 150 | CONCLUIDO | 8.4986 | 11.77 | 8.05 | 37.14 | 0.43 | 13 | 310.5 | 61.82 | 7.5 | 11 | 91.18 | 38528.81 | 117.94 | 1323.99 | 33.32 | 27.17 | 3283.42 | 0.82 | 0.97 | 0.12 | 0.19 | 1 | 10
27 | 150 | CONCLUIDO | 8.5094 | 11.75 | 8.09 | 40.44 | 0.44 | 12 | 311.04 | 61.82 | 7.75 | 10 | 91.47 | 38596.15 | 117.94 | 1323.96 | 34.55 | 27.17 | 3903.63 | 0.79 | 0.96 | 0.13 | 0.23 | 1 | 10
28 | 150 | CONCLUIDO | 8.5139 | 11.75 | 8.08 | 40.41 | 0.46 | 12 | 311.59 | 61.82 | 8 | 10 | 91.77 | 38663.62 | 116.64 | 1324.03 | 34.46 | 27.17 | 3858.92 | 0.79 | 0.97 | 0.13 | 0.23 | 1 | 10
29 | 150 | CONCLUIDO | 8.5716 | 11.67 | 8.06 | 43.95 | 0.47 | 11 | 312.14 | 61.82 | 8.25 | 9 | 92.07 | 38731.35 | 114.73 | 1324.02 | 33.69 | 27.17 | 3476.69 | 0.81 | 0.97 | 0.12 | 0.2 | 1 | 10
30 | 150 | CONCLUIDO | 8.5751 | 11.66 | 8.05 | 43.93 | 0.48 | 11 | 312.69 | 61.82 | 8.5 | 8 | 92.37 | 38799.09 | 114.12 | 1324.03 | 33.4 | 27.17 | 3331.19 | 0.81 | 0.97 | 0.13 | 0.2 | 1 | 10
31 | 150 | CONCLUIDO | 8.5671 | 11.67 | 8.06 | 43.99 | 0.5 | 11 | 313.24 | 61.82 | 8.75 | 8 | 92.67 | 38866.96 | 112.06 | 1324 | 33.83 | 27.17 | 3548.49 | 0.8 | 0.97 | 0.13 | 0.21 | 1 | 10
32 | 150 | CONCLUIDO | 8.6273 | 11.59 | 8.04 | 48.23 | 0.51 | 10 | 313.79 | 61.82 | 9 | 4 | 92.97 | 38934.97 | 110.92 | 1323.94 | 32.88 | 27.17 | 3077.41 | 0.83 | 0.97 | 0.13 | 0.19 | 1 | 10
33 | 150 | CONCLUIDO | 8.6217 | 11.6 | 8.05 | 48.27 | 0.52 | 10 | 314.34 | 61.82 | 9.25 | 1 | 93.27 | 39003.11 | 111.2 | 1323.94 | 32.94 | 27.17 | 3109.85 | 0.82 | 0.97 | 0.14 | 0.19 | 1 | 10
34 | 150 | CONCLUIDO | 8.6217 | 11.6 | 8.05 | 48.27 | 0.54 | 10 | 314.9 | 61.82 | 9.5 | 0 | 93.57 | 39071.38 | 111.36 | 1323.94 | 32.95 | 27.17 | 3111.15 | 0.82 | 0.97 | 0.13 | 0.19 | 1 | 10
0 | 10 | CONCLUIDO | 7.2052 | 13.88 | 10.74 | 4.81 | 0.64 | 134 | 26.11 | 12.1 | 1 | 0 | 3.01 | 3454.41 | 31.34 | 1324.85 | 111.75 | 27.17 | 41895.3 | 0.24 | 0.73 | 0.5 | 2.88 | 1 | 10
0 | 45 | CONCLUIDO | 8.4444 | 11.84 | 8.83 | 10.59 | 0.18 | 50 | 98.71 | 39.72 | 1 | 48 | 12.99 | 12407.75 | 67.7 | 1324.45 | 57.63 | 27.17 | 15254.94 | 0.47 | 0.88 | 0.18 | 0.97 | 1 | 10
1 | 45 | CONCLUIDO | 8.933 | 11.19 | 8.47 | 14.11 | 0.22 | 36 | 99.02 | 39.72 | 1.25 | 34 | 13.05 | 12446.14 | 60.35 | 1324 | 46.47 | 27.17 | 9740.82 | 0.58 | 0.92 | 0.15 | 0.61 | 1 | 10
2 | 45 | CONCLUIDO | 9.0018 | 11.11 | 8.48 | 16.42 | 0.27 | 31 | 99.33 | 39.72 | 1.5 | 4 | 13.11 | 12484.55 | 58.52 | 1323.99 | 45.87 | 27.17 | 9469.91 | 0.59 | 0.92 | 0.19 | 0.63 | 1 | 10
3 | 45 | CONCLUIDO | 9.0002 | 11.11 | 8.49 | 16.42 | 0.31 | 31 | 99.64 | 39.72 | 1.75 | 0 | 13.18 | 12522.99 | 58.51 | 1323.94 | 45.85 | 27.17 | 9456.82 | 0.59 | 0.92 | 0.19 | 0.63 | 1 | 10
0 | 105 | CONCLUIDO | 6.0854 | 16.43 | 9.85 | 5.97 | 0.09 | 99 | 204 | 55.27 | 1 | 97 | 42.72 | 25393.6 | 136.57 | 1324.33 | 89.86 | 27.17 | 31120.98 | 0.3 | 0.79 | 0.26 | 2 | 1 | 10
1 | 105 | CONCLUIDO | 6.6828 | 14.96 | 9.36 | 7.49 | 0.11 | 75 | 204.39 | 55.27 | 1.25 | 73 | 42.87 | 25442.42 | 128.19 | 1324.2 | 74.21 | 27.17 | 23417.31 | 0.37 | 0.83 | 0.23 | 1.5 | 1 | 10
2 | 105 | CONCLUIDO | 7.1221 | 14.04 | 9.04 | 9.04 | 0.13 | 60 | 204.79 | 55.27 | 1.5 | 58 | 43.02 | 25491.3 | 122.32 | 1324.31 | 64.43 | 27.17 | 18601.11 | 0.42 | 0.86 | 0.2 | 1.19 | 1 | 10
3 | 105 | CONCLUIDO | 7.4456 | 13.43 | 8.84 | 10.61 | 0.15 | 50 | 205.18 | 55.27 | 1.75 | 48 | 43.16 | 25540.22 | 118.03 | 1324.28 | 58.1 | 27.17 | 15489.94 | 0.47 | 0.88 | 0.18 | 0.98 | 1 | 10
4 | 105 | CONCLUIDO | 7.7409 | 12.92 | 8.65 | 12.36 | 0.17 | 42 | 205.58 | 55.27 | 2 | 40 | 43.31 | 25589.2 | 113.94 | 1324.06 | 51.99 | 27.17 | 12472.93 | 0.52 | 0.9 | 0.17 | 0.8 | 1 | 10
5 | 105 | CONCLUIDO | 8.0296 | 12.45 | 8.43 | 14.05 | 0.19 | 36 | 205.98 | 55.27 | 2.25 | 34 | 43.46 | 25638.22 | 109.24 | 1324.11 | 44.95 | 27.17 | 8984.9 | 0.6 | 0.93 | 0.16 | 0.58 | 1 | 10
6 | 105 | CONCLUIDO | 8.0436 | 12.43 | 8.53 | 15.51 | 0.22 | 33 | 206.38 | 55.27 | 2.5 | 31 | 43.6 | 25687.3 | 109.36 | 1324.1 | 48.55 | 27.17 | 10798.95 | 0.56 | 0.91 | 0.16 | 0.68 | 1 | 10
7 | 105 | CONCLUIDO | 8.2104 | 12.18 | 8.44 | 17.46 | 0.24 | 29 | 206.78 | 55.27 | 2.75 | 27 | 43.75 | 25736.42 | 106.43 | 1324.09 | 45.58 | 27.17 | 9333.64 | 0.6 | 0.92 | 0.16 | 0.59 | 1 | 10
8 | 105 | CONCLUIDO | 8.3411 | 11.99 | 8.37 | 19.31 | 0.26 | 26 | 207.17 | 55.27 | 3 | 24 | 43.9 | 25785.6 | 104.04 | 1323.97 | 43.36 | 27.17 | 8239.51 | 0.63 | 0.93 | 0.15 | 0.52 | 1 | 10
9 | 105 | CONCLUIDO | 8.4442 | 11.84 | 8.3 | 20.76 | 0.28 | 24 | 207.57 | 55.27 | 3.25 | 22 | 44.05 | 25834.83 | 101.46 | 1324 | 41.33 | 27.17 | 7233.5 | 0.66 | 0.94 | 0.15 | 0.45 | 1 | 10
10 | 105 | CONCLUIDO | 8.5203 | 11.74 | 8.28 | 22.58 | 0.3 | 22 | 207.97 | 55.27 | 3.5 | 20 | 44.2 | 25884.1 | 99.48 | 1323.94 | 40.56 | 27.17 | 6859.55 | 0.67 | 0.94 | 0.14 | 0.43 | 1 | 10
11 | 105 | CONCLUIDO | 8.6178 | 11.6 | 8.23 | 24.68 | 0.32 | 20 | 208.37 | 55.27 | 3.75 | 18 | 44.35 | 25933.43 | 96.8 | 1324.03 | 38.95 | 27.17 | 6061.73 | 0.7 | 0.95 | 0.14 | 0.37 | 1 | 10
12 | 105 | CONCLUIDO | 8.7296 | 11.46 | 8.16 | 27.2 | 0.34 | 18 | 208.77 | 55.27 | 4 | 16 | 44.5 | 25982.82 | 93.73 | 1324.01 | 37.07 | 27.17 | 5134.08 | 0.73 | 0.96 | 0.13 | 0.31 | 1 | 10
13 | 105 | CONCLUIDO | 8.7425 | 11.44 | 8.18 | 28.89 | 0.36 | 17 | 209.17 | 55.27 | 4.25 | 15 | 44.65 | 26032.25 | 92.71 | 1324.02 | 37.69 | 27.17 | 5449.47 | 0.72 | 0.95 | 0.13 | 0.33 | 1 | 10
14 | 105 | CONCLUIDO | 8.7876 | 11.38 | 8.17 | 30.62 | 0.38 | 16 | 209.58 | 55.27 | 4.5 | 14 | 44.8 | 26081.73 | 90.19 | 1324.14 | 37.01 | 27.17 | 5111.19 | 0.73 | 0.96 | 0.13 | 0.31 | 1 | 10
15 | 105 | CONCLUIDO | 8.8376 | 11.32 | 8.14 | 32.57 | 0.4 | 15 | 209.98 | 55.27 | 4.75 | 10 | 44.95 | 26131.27 | 88.24 | 1323.98 | 36.1 | 27.17 | 4663.43 | 0.75 | 0.96 | 0.14 | 0.29 | 1 | 10
16 | 105 | CONCLUIDO | 8.8792 | 11.26 | 8.13 | 34.84 | 0.42 | 14 | 210.38 | 55.27 | 5 | 4 | 45.11 | 26180.86 | 87.12 | 1323.98 | 35.55 | 27.17 | 4391.72 | 0.76 | 0.96 | 0.14 | 0.28 | 1 | 10
17 | 105 | CONCLUIDO | 8.8764 | 11.27 | 8.13 | 34.86 | 0.44 | 14 | 210.78 | 55.27 | 5.25 | 1 | 45.26 | 26230.5 | 87.03 | 1324.05 | 35.59 | 27.17 | 4411.09 | 0.76 | 0.96 | 0.14 | 0.28 | 1 | 10
18 | 105 | CONCLUIDO | 8.8751 | 11.27 | 8.13 | 34.86 | 0.46 | 14 | 211.18 | 55.27 | 5.5 | 0 | 45.41 | 26280.2 | 87.19 | 1324.05 | 35.58 | 27.17 | 4410.29 | 0.76 | 0.96 | 0.15 | 0.28 | 1 | 10
0 | 60 | CONCLUIDO | 7.7486 | 12.91 | 9.14 | 8.57 | 0.14 | 64 | 124.63 | 45 | 1 | 62 | 18.64 | 15605.44 | 87.15 | 1324.41 | 67.09 | 27.17 | 19914.29 | 0.4 | 0.85 | 0.21 | 1.28 | 1 | 10
1 | 60 | CONCLUIDO | 8.2289 | 12.15 | 8.79 | 10.99 | 0.18 | 48 | 124.96 | 45 | 1.25 | 46 | 18.71 | 15645.96 | 80.89 | 1324.03 | 56.52 | 27.17 | 14706.14 | 0.48 | 0.89 | 0.18 | 0.94 | 1 | 10
2 | 60 | CONCLUIDO | 8.6645 | 11.54 | 8.46 | 13.72 | 0.21 | 37 | 125.29 | 45 | 1.5 | 35 | 18.79 | 15686.51 | 74.4 | 1324.15 | 45.93 | 27.17 | 9467.19 | 0.59 | 0.92 | 0.16 | 0.61 | 1 | 10
3 | 60 | CONCLUIDO | 8.7574 | 11.42 | 8.49 | 16.44 | 0.25 | 31 | 125.62 | 45 | 1.75 | 29 | 18.87 | 15727.09 | 72.34 | 1324.1 | 47.24 | 27.17 | 10152.04 | 0.58 | 0.92 | 0.16 | 0.64 | 1 | 10
4 | 60 | CONCLUIDO | 8.9546 | 11.17 | 8.37 | 19.32 | 0.28 | 26 | 125.95 | 45 | 2 | 21 | 18.95 | 15767.7 | 67.66 | 1324.11 | 43.35 | 27.17 | 8231.04 | 0.63 | 0.93 | 0.15 | 0.52 | 1 | 10
5 | 60 | CONCLUIDO | 9.005 | 11.1 | 8.36 | 20.9 | 0.31 | 24 | 126.28 | 45 | 2.25 | 1 | 19.03 | 15808.34 | 65.83 | 1324.09 | 42.21 | 27.17 | 7675.01 | 0.64 | 0.93 | 0.17 | 0.51 | 1 | 10
6 | 60 | CONCLUIDO | 9.0036 | 11.11 | 8.36 | 20.9 | 0.35 | 24 | 126.61 | 45 | 2.5 | 0 | 19.11 | 15849 | 65.98 | 1324.07 | 42.26 | 27.17 | 7700.37 | 0.64 | 0.93 | 0.18 | 0.51 | 1 | 10
0 | 135 | CONCLUIDO | 5.1028 | 19.6 | 10.42 | 5 | 0.07 | 125 | 263.32 | 59.89 | 1 | 123 | 67.43 | 32710.1 | 172.18 | 1324.69 | 107.52 | 27.17 | 39823.83 | 0.25 | 0.75 | 0.31 | 2.57 | 1 | 10
1 | 135 | CONCLUIDO | 5.7828 | 17.29 | 9.74 | 6.28 | 0.08 | 93 | 263.79 | 59.89 | 1.25 | 91 | 67.65 | 32767.75 | 159.59 | 1324.49 | 86.12 | 27.17 | 29281.8 | 0.32 | 0.8 | 0.26 | 1.88 | 1 | 10
2 | 135 | CONCLUIDO | 6.2753 | 15.94 | 9.34 | 7.57 | 0.1 | 74 | 264.25 | 59.89 | 1.5 | 72 | 67.87 | 32825.49 | 151.94 | 1324.19 | 73.54 | 27.17 | 23088.32 | 0.37 | 0.84 | 0.23 | 1.49 | 1 | 10
3 | 135 | CONCLUIDO | 6.6637 | 15.01 | 9.07 | 8.92 | 0.12 | 61 | 264.72 | 59.89 | 1.75 | 59 | 68.09 | 32883.31 | 146.36 | 1324.21 | 65.12 | 27.17 | 18941.82 | 0.42 | 0.86 | 0.21 | 1.22 | 1 | 10
4 | 135 | CONCLUIDO | 6.9685 | 14.35 | 8.87 | 10.23 | 0.13 | 52 | 265.19 | 59.89 | 2 | 50 | 68.31 | 32941.21 | 142.01 | 1324.13 | 58.92 | 27.17 | 15889.7 | 0.46 | 0.88 | 0.19 | 1.01 | 1 | 10
5 | 135 | CONCLUIDO | 7.1763 | 13.93 | 8.76 | 11.42 | 0.15 | 46 | 265.66 | 59.89 | 2.25 | 44 | 68.53 | 32999.19 | 139.21 | 1324.18 | 55.27 | 27.17 | 14092.62 | 0.49 | 0.89 | 0.18 | 0.9 | 1 | 10
6 | 135 | CONCLUIDO | 7.4169 | 13.48 | 8.61 | 12.91 | 0.17 | 40 | 266.13 | 59.89 | 2.5 | 38 | 68.75 | 33057.26 | 135.66 | 1324.14 | 50.52 | 27.17 | 11746.02 | 0.54 | 0.91 | 0.17 | 0.75 | 1 | 10
7 | 135 | CONCLUIDO | 7.6168 | 13.13 | 8.46 | 14.09 | 0.18 | 36 | 266.6 | 59.89 | 2.75 | 34 | 68.97 | 33115.41 | 131.82 | 1324.18 | 45.96 | 27.17 | 9487.94 | 0.59 | 0.92 | 0.16 | 0.6 | 1 | 10
8 | 135 | CONCLUIDO | 7.6321 | 13.1 | 8.58 | 15.6 | 0.2 | 33 | 267.08 | 59.89 | 3 | 31 | 69.19 | 33173.65 | 133.12 | 1324.14 | 50.13 | 27.17 | 11588.53 | 0.54 | 0.91 | 0.17 | 0.73 | 1 | 10
9 | 135 | CONCLUIDO | 7.7954 | 12.83 | 8.46 | 16.92 | 0.22 | 30 | 267.55 | 59.89 | 3.25 | 28 | 69.41 | 33231.97 | 130.13 | 1324.03 | 46.25 | 27.17 | 9663.68 | 0.59 | 0.92 | 0.16 | 0.6 | 1 | 10
10 | 135 | CONCLUIDO | 7.8868 | 12.68 | 8.41 | 18.02 | 0.23 | 28 | 268.02 | 59.89 | 3.5 | 26 | 69.64 | 33290.38 | 128.23 | 1323.98 | 44.63 | 27.17 | 8863.27 | 0.61 | 0.93 | 0.16 | 0.56 | 1 | 10
11 | 135 | CONCLUIDO | 8.0294 | 12.45 | 8.34 | 20.01 | 0.25 | 25 | 268.5 | 59.89 | 3.75 | 23 | 69.86 | 33348.87 | 125.7 | 1324.01 | 42.31 | 27.17 | 7717.62 | 0.64 | 0.94 | 0.15 | 0.48 | 1 | 10
12 | 135 | CONCLUIDO | 8.0757 | 12.38 | 8.32 | 20.79 | 0.26 | 24 | 268.97 | 59.89 | 4 | 22 | 70.09 | 33407.45 | 124.36 | 1324.09 | 41.65 | 27.17 | 7392.92 | 0.65 | 0.94 | 0.15 | 0.46 | 1 | 10
13 | 135 | CONCLUIDO | 8.1722 | 12.24 | 8.27 | 22.56 | 0.28 | 22 | 269.45 | 59.89 | 4.25 | 20 | 70.31 | 33466.11 | 122.53 | 1324.02 | 40.36 | 27.17 | 6755.67 | 0.67 | 0.94 | 0.14 | 0.42 | 1 | 10
14 | 135 | CONCLUIDO | 8.2167 | 12.17 | 8.26 | 23.59 | 0.3 | 21 | 269.92 | 59.89 | 4.5 | 19 | 70.54 | 33524.86 | 121.04 | 1323.98 | 39.82 | 27.17 | 6491.72 | 0.68 | 0.95 | 0.14 | 0.4 | 1 | 10
15 | 135 | CONCLUIDO | 8.3268 | 12.01 | 8.2 | 25.88 | 0.31 | 19 | 270.4 | 59.89 | 4.75 | 17 | 70.76 | 33583.7 | 118.86 | 1324.04 | 37.68 | 27.17 | 5430.5 | 0.72 | 0.95 | 0.14 | 0.34 | 1 | 10
16 | 135 | CONCLUIDO | 8.3787 | 11.94 | 8.17 | 27.24 | 0.33 | 18 | 270.88 | 59.89 | 5 | 16 | 70.99 | 33642.62 | 116.87 | 1323.96 | 37.43 | 27.17 | 5313.98 | 0.73 | 0.95 | 0.13 | 0.32 | 1 | 10
17 | 135 | CONCLUIDO | 8.3922 | 11.92 | 8.2 | 28.95 | 0.34 | 17 | 271.36 | 59.89 | 5.25 | 15 | 71.22 | 33701.64 | 116.67 | 1324.07 | 38.3 | 27.17 | 5754.14 | 0.71 | 0.95 | 0.14 | 0.35 | 1 | 10
18 | 135 | CONCLUIDO | 8.4549 | 11.83 | 8.17 | 30.62 | 0.36 | 16 | 271.84 | 59.89 | 5.5 | 14 | 71.45 | 33760.74 | 114.6 | 1323.94 | 37.05 | 27.17 | 5131.61 | 0.73 | 0.96 | 0.14 | 0.31 | 1 | 10
19 | 135 | CONCLUIDO | 8.5124 | 11.75 | 8.14 | 32.54 | 0.38 | 15 | 272.32 | 59.89 | 5.75 | 13 | 71.68 | 33820.05 | 112.36 | 1324.01 | 36.09 | 27.17 | 4658.29 | 0.75 | 0.96 | 0.13 | 0.28 | 1 | 10
20 | 135 | CONCLUIDO | 8.5098 | 11.75 | 8.14 | 32.56 | 0.39 | 15 | 272.8 | 59.89 | 6 | 13 | 71.91 | 33879.33 | 111.79 | 1323.94 | 36.22 | 27.17 | 4721.63 | 0.75 | 0.96 | 0.13 | 0.29 | 1 | 10
21 | 135 | CONCLUIDO | 8.5667 | 11.67 | 8.11 | 34.77 | 0.41 | 14 | 273.28 | 59.89 | 6.25 | 12 | 72.14 | 33938.7 | 110.12 | 1323.94 | 35.31 | 27.17 | 4272.77 | 0.77 | 0.96 | 0.13 | 0.26 | 1 | 10
22 | 135 | CONCLUIDO | 8.6279 | 11.59 | 8.08 | 37.29 | 0.42 | 13 | 273.76 | 59.89 | 6.5 | 11 | 72.37 | 33998.16 | 107.9 | 1324.02 | 34.26 | 27.17 | 3755.16 | 0.79 | 0.97 | 0.13 | 0.23 | 1 | 10
23 | 135 | CONCLUIDO | 8.6298 | 11.59 | 8.08 | 37.28 | 0.44 | 13 | 274.24 | 59.89 | 6.75 | 11 | 72.61 | 34057.71 | 105.46 | 1323.99 | 34.38 | 27.17 | 3814.43 | 0.79 | 0.97 | 0.12 | 0.22 | 1 | 10
24 | 135 | CONCLUIDO | 8.6553 | 11.55 | 8.09 | 40.47 | 0.45 | 12 | 274.73 | 59.89 | 7 | 10 | 72.84 | 34117.35 | 104.94 | 1323.94 | 34.83 | 27.17 | 4042.42 | 0.78 | 0.96 | 0.13 | 0.24 | 1 | 10
25 | 135 | CONCLUIDO | 8.6611 | 11.55 | 8.09 | 40.43 | 0.47 | 12 | 275.21 | 59.89 | 7.25 | 8 | 73.08 | 34177.09 | 102.91 | 1324 | 34.54 | 27.17 | 3896.33 | 0.79 | 0.97 | 0.13 | 0.23 | 1 | 10
26 | 135 | CONCLUIDO | 8.7152 | 11.47 | 8.06 | 43.99 | 0.48 | 11 | 275.7 | 59.89 | 7.5 | 1 | 73.31 | 34236.91 | 101.97 | 1324.01 | 33.55 | 27.17 | 3409.94 | 0.81 | 0.97 | 0.14 | 0.21 | 1 | 10
27 | 135 | CONCLUIDO | 8.7144 | 11.48 | 8.07 | 44 | 0.5 | 11 | 276.18 | 59.89 | 7.75 | 1 | 73.55 | 34296.82 | 102.06 | 1324.01 | 33.65 | 27.17 | 3456.69 | 0.81 | 0.97 | 0.13 | 0.21 | 1 | 10
28 | 135 | CONCLUIDO | 8.7125 | 11.48 | 8.07 | 44.01 | 0.51 | 11 | 276.67 | 59.89 | 8 | 0 | 73.78 | 34356.83 | 102.28 | 1324.01 | 33.67 | 27.17 | 3468.09 | 0.81 | 0.97 | 0.14 | 0.22 | 1 | 10
0 | 80 | CONCLUIDO | 6.9622 | 14.36 | 9.46 | 7.1 | 0.11 | 80 | 159.12 | 50.28 | 1 | 78 | 27.84 | 19859.16 | 109.53 | 1324.24 | 77.54 | 27.17 | 25055.52 | 0.35 | 0.83 | 0.23 | 1.61 | 1 | 10
1 | 80 | CONCLUIDO | 7.5191 | 13.3 | 9.04 | 9.04 | 0.14 | 60 | 159.48 | 50.28 | 1.25 | 58 | 27.95 | 19902.91 | 102.62 | 1324.19 | 64.31 | 27.17 | 18540.96 | 0.42 | 0.86 | 0.2 | 1.19 | 1 | 10
2 | 80 | CONCLUIDO | 7.8966 | 12.66 | 8.79 | 10.99 | 0.17 | 48 | 159.83 | 50.28 | 1.5 | 46 | 28.05 | 19946.71 | 97.74 | 1324.04 | 56.6 | 27.17 | 14746.59 | 0.48 | 0.89 | 0.18 | 0.94 | 1 | 10
3 | 80 | CONCLUIDO | 8.2278 | 12.15 | 8.57 | 13.19 | 0.19 | 39 | 160.19 | 50.28 | 1.75 | 37 | 28.16 | 19990.53 | 92.92 | 1324.13 | 49.49 | 27.17 | 11237.62 | 0.55 | 0.91 | 0.17 | 0.72 | 1 | 10
4 | 80 | CONCLUIDO | 8.2231 | 12.16 | 8.71 | 14.93 | 0.22 | 35 | 160.54 | 50.28 | 2 | 33 | 28.26 | 20034.4 | 92.76 | 1324.01 | 55.45 | 27.17 | 14240.18 | 0.49 | 0.9 | 0.14 | 0.86 | 1 | 10
5 | 80 | CONCLUIDO | 8.5472 | 11.7 | 8.44 | 17.46 | 0.25 | 29 | 160.9 | 50.28 | 2.25 | 27 | 28.37 | 20078.3 | 87.2 | 1324.19 | 45.66 | 27.17 | 9372.91 | 0.6 | 0.92 | 0.15 | 0.59 | 1 | 10
6 | 80 | CONCLUIDO | 8.7188 | 11.47 | 8.34 | 20.01 | 0.27 | 25 | 161.26 | 50.28 | 2.5 | 23 | 28.48 | 20122.23 | 83.78 | 1324.09 | 42.33 | 27.17 | 7728.35 | 0.64 | 0.94 | 0.15 | 0.49 | 1 | 10
7 | 80 | CONCLUIDO | 8.8426 | 11.31 | 8.28 | 22.57 | 0.3 | 22 | 161.61 | 50.28 | 2.75 | 20 | 28.58 | 20166.2 | 80.54 | 1324 | 40.36 | 27.17 | 6757.74 | 0.67 | 0.94 | 0.14 | 0.42 | 1 | 10
8 | 80 | CONCLUIDO | 8.929 | 11.2 | 8.23 | 24.69 | 0.33 | 20 | 161.97 | 50.28 | 3 | 18 | 28.69 | 20210.21 | 77.23 | 1323.97 | 38.91 | 27.17 | 6040.77 | 0.7 | 0.95 | 0.14 | 0.38 | 1 | 10
9 | 80 | CONCLUIDO | 9.0543 | 11.04 | 8.14 | 27.13 | 0.35 | 18 | 162.33 | 50.28 | 3.25 | 4 | 28.8 | 20254.26 | 73.93 | 1324.12 | 35.76 | 27.17 | 4478.23 | 0.76 | 0.96 | 0.14 | 0.29 | 1 | 10
10 | 80 | CONCLUIDO | 9.0086 | 11.1 | 8.2 | 27.32 | 0.38 | 18 | 162.68 | 50.28 | 3.5 | 0 | 28.9 | 20298.34 | 74.64 | 1324.09 | 37.51 | 27.17 | 5353.85 | 0.72 | 0.95 | 0.15 | 0.34 | 1 | 10
0 | 115 | CONCLUIDO | 5.7224 | 17.48 | 10.07 | 5.6 | 0.08 | 108 | 222.93 | 56.94 | 1 | 106 | 49.99 | 27728.69 | 148.61 | 1324.56 | 96.73 | 27.17 | 34510.92 | 0.28 | 0.77 | 0.28 | 2.22 | 1 | 10
1 | 115 | CONCLUIDO | 6.3655 | 15.71 | 9.49 | 7.03 | 0.1 | 81 | 223.35 | 56.94 | 1.25 | 79 | 50.15 | 27780.03 | 138.62 | 1324.24 | 78.3 | 27.17 | 25431.67 | 0.35 | 0.82 | 0.24 | 1.64 | 1 | 10
2 | 115 | CONCLUIDO | 6.8046 | 14.7 | 9.18 | 8.48 | 0.12 | 65 | 223.76 | 56.94 | 1.5 | 63 | 50.32 | 27831.42 | 132.67 | 1324.13 | 68.76 | 27.17 | 20741.27 | 0.4 | 0.85 | 0.21 | 1.33 | 1 | 10
3 | 115 | CONCLUIDO | 7.2088 | 13.87 | 8.88 | 10.06 | 0.14 | 53 | 224.18 | 56.94 | 1.75 | 51 | 50.49 | 27882.87 | 126.91 | 1324.32 | 59.4 | 27.17 | 16123.5 | 0.46 | 0.88 | 0.19 | 1.03 | 1 | 10
4 | 115 | CONCLUIDO | 7.4445 | 13.43 | 8.75 | 11.42 | 0.16 | 46 | 224.6 | 56.94 | 2 | 44 | 50.65 | 27934.37 | 123.81 | 1324.11 | 55.25 | 27.17 | 14080.6 | 0.49 | 0.89 | 0.18 | 0.9 | 1 | 10
5 | 115 | CONCLUIDO | 7.6733 | 13.03 | 8.62 | 12.92 | 0.18 | 40 | 225.01 | 56.94 | 2.25 | 38 | 50.82 | 27985.94 | 120.3 | 1324.14 | 50.78 | 27.17 | 11876.13 | 0.54 | 0.91 | 0.18 | 0.76 | 1 | 10
6 | 115 | CONCLUIDO | 7.8787 | 12.69 | 8.5 | 14.56 | 0.2 | 35 | 225.43 | 56.94 | 2.5 | 33 | 50.99 | 28037.57 | 117.15 | 1323.94 | 47.84 | 27.17 | 10431.13 | 0.57 | 0.92 | 0.14 | 0.64 | 1 | 10
7 | 115 | CONCLUIDO | 7.9546 | 12.57 | 8.51 | 15.95 | 0.22 | 32 | 225.85 | 56.94 | 2.75 | 30 | 51.16 | 28089.25 | 116.24 | 1324.11 | 47.79 | 27.17 | 10422.21 | 0.57 | 0.92 | 0.16 | 0.65 | 1 | 10
8 | 115 | CONCLUIDO | 8.1372 | 12.29 | 8.4 | 18 | 0.24 | 28 | 226.27 | 56.94 | 3 | 26 | 51.33 | 28140.99 | 113.12 | 1324.04 | 44.39 | 27.17 | 8743.88 | 0.61 | 0.93 | 0.15 | 0.55 | 1 | 10
9 | 115 | CONCLUIDO | 8.2201 | 12.17 | 8.36 | 19.3 | 0.25 | 26 | 226.69 | 56.94 | 3.25 | 24 | 51.5 | 28192.8 | 111.29 | 1323.98 | 43.14 | 27.17 | 8125.55 | 0.63 | 0.93 | 0.15 | 0.51 | 1 | 10
10 | 115 | CONCLUIDO | 8.3166 | 12.02 | 8.31 | 20.77 | 0.27 | 24 | 227.11 | 56.94 | 3.5 | 22 | 51.67 | 28244.66 | 109.01 | 1324.09 | 41.41 | 27.17 | 7274.45 | 0.66 | 0.94 | 0.15 | 0.46 | 1 | 10
11 | 115 | CONCLUIDO | 8.4061 | 11.9 | 8.27 | 22.55 | 0.29 | 22 | 227.53 | 56.94 | 3.75 | 20 | 51.84 | 28296.58 | 106.9 | 1324.04 | 40.26 | 27.17 | 6707.57 | 0.67 | 0.94 | 0.14 | 0.42 | 1 | 10
12 | 115 | CONCLUIDO | 8.4964 | 11.77 | 8.23 | 24.69 | 0.31 | 20 | 227.95 | 56.94 | 4 | 18 | 52.01 | 28348.56 | 104.95 | 1323.96 | 38.97 | 27.17 | 6074.12 | 0.7 | 0.95 | 0.14 | 0.38 | 1 | 10
13 | 115 | CONCLUIDO | 8.6449 | 11.57 | 8.12 | 27.06 | 0.33 | 18 | 228.38 | 56.94 | 4.25 | 16 | 52.18 | 28400.61 | 100.99 | 1324.03 | 35.23 | 27.17 | 4212.6 | 0.77 | 0.96 | 0.13 | 0.26 | 1 | 10
14 | 115 | CONCLUIDO | 8.5761 | 11.66 | 8.21 | 27.36 | 0.35 | 18 | 228.8 | 56.94 | 4.5 | 16 | 52.36 | 28452.71 | 101.41 | 1323.94 | 38.56 | 27.17 | 5875.68 | 0.7 | 0.95 | 0.13 | 0.36 | 1 | 10
15 | 115 | CONCLUIDO | 8.6701 | 11.53 | 8.17 | 30.64 | 0.37 | 16 | 229.22 | 56.94 | 4.75 | 14 | 52.53 | 28504.87 | 99.02 | 1324.03 | 37.1 | 27.17 | 5160.29 | 0.73 | 0.96 | 0.14 | 0.32 | 1 | 10
16 | 115 | CONCLUIDO | 8.7235 | 11.46 | 8.14 | 32.58 | 0.39 | 15 | 229.65 | 56.94 | 5 | 13 | 52.7 | 28557.1 | 96.44 | 1324.12 | 36.33 | 27.17 | 4777.9 | 0.75 | 0.96 | 0.13 | 0.29 | 1 | 10
17 | 115 | CONCLUIDO | 8.7833 | 11.39 | 8.11 | 34.76 | 0.41 | 14 | 230.07 | 56.94 | 5.25 | 11 | 52.88 | 28609.38 | 94.76 | 1323.94 | 35.23 | 27.17 | 4232.77 | 0.77 | 0.96 | 0.13 | 0.26 | 1 | 10
18 | 115 | CONCLUIDO | 8.8337 | 11.32 | 8.09 | 37.33 | 0.42 | 13 | 230.49 | 56.94 | 5.5 | 8 | 53.05 | 28661.73 | 92.05 | 1324.02 | 34.46 | 27.17 | 3852.68 | 0.79 | 0.96 | 0.13 | 0.24 | 1 | 10
19 | 115 | CONCLUIDO | 8.8365 | 11.32 | 8.09 | 37.32 | 0.44 | 13 | 230.92 | 56.94 | 5.75 | 4 | 53.23 | 28714.14 | 91.94 | 1323.94 | 34.13 | 27.17 | 3686.38 | 0.8 | 0.97 | 0.14 | 0.23 | 1 | 10
20 | 115 | CONCLUIDO | 8.8203 | 11.34 | 8.11 | 37.41 | 0.46 | 13 | 231.34 | 56.94 | 6 | 1 | 53.4 | 28766.61 | 92.04 | 1323.94 | 34.74 | 27.17 | 3991.41 | 0.78 | 0.96 | 0.14 | 0.25 | 1 | 10
21 | 115 | CONCLUIDO | 8.8123 | 11.35 | 8.12 | 37.46 | 0.48 | 13 | 231.77 | 56.94 | 6.25 | 0 | 53.58 | 28819.14 | 92.1 | 1323.94 | 35.08 | 27.17 | 4165.1 | 0.77 | 0.96 | 0.14 | 0.26 | 1 | 10
0 | 35 | CONCLUIDO | 8.8541 | 11.29 | 8.7 | 12.73 | 0.22 | 41 | 80.84 | 35.1 | 1 | 17 | 9.74 | 10204.21 | 53.36 | 1324.13 | 52.64 | 27.17 | 12801.1 | 0.52 | 0.9 | 0.2 | 0.84 | 1 | 10
1 | 35 | CONCLUIDO | 8.8931 | 11.24 | 8.68 | 13.36 | 0.27 | 39 | 81.14 | 35.1 | 1.25 | 0 | 9.79 | 10241.25 | 53.1 | 1323.98 | 51.73 | 27.17 | 12360.36 | 0.53 | 0.9 | 0.22 | 0.83 | 1 | 10
0 | 50 | CONCLUIDO | 8.2001 | 12.2 | 8.94 | 9.75 | 0.16 | 55 | 107.41 | 41.65 | 1 | 53 | 14.77 | 13481.73 | 74.51 | 1324.44 | 60.92 | 27.17 | 16874.98 | 0.45 | 0.87 | 0.2 | 1.08 | 1 | 10
1 | 50 | CONCLUIDO | 8.6797 | 11.52 | 8.6 | 12.89 | 0.2 | 40 | 107.73 | 41.65 | 1.25 | 38 | 14.83 | 13520.81 | 68.01 | 1324.16 | 50.2 | 27.17 | 11589.08 | 0.54 | 0.91 | 0.17 | 0.74 | 1 | 10
2 | 50 | CONCLUIDO | 8.8808 | 11.26 | 8.51 | 15.96 | 0.24 | 32 | 108.05 | 41.65 | 1.5 | 29 | 14.9 | 13559.91 | 63.86 | 1323.94 | 47.95 | 27.17 | 10504.98 | 0.57 | 0.92 | 0.16 | 0.66 | 1 | 10
3 | 50 | CONCLUIDO | 9.0176 | 11.09 | 8.43 | 18.07 | 0.28 | 28 | 108.37 | 41.65 | 1.75 | 4 | 14.97 | 13599.17 | 61.01 | 1324.1 | 44.37 | 27.17 | 8733.7 | 0.61 | 0.93 | 0.18 | 0.58 | 1 | 10
4 | 50 | CONCLUIDO | 9.0133 | 11.09 | 8.44 | 18.08 | 0.32 | 28 | 108.68 | 41.65 | 2 | 0 | 15.03 | 13638.32 | 61.16 | 1323.94 | 44.42 | 27.17 | 8755.92 | 0.61 | 0.92 | 0.19 | 0.58 | 1 | 10
0 | 25 | CONCLUIDO | 8.6626 | 11.54 | 9 | 10 | 0.28 | 54 | 61.76 | 28.92 | 1 | 0 | 6.84 | 7851.41 | 46.86 | 1324.17 | 60.78 | 27.17 | 16807.07 | 0.45 | 0.87 | 0.26 | 1.14 | 1 | 10
0 | 85 | CONCLUIDO | 6.7658 | 14.78 | 9.56 | 6.83 | 0.11 | 84 | 167.88 | 51.39 | 1 | 82 | 30.49 | 20939.59 | 115.17 | 1324.17 | 80.35 | 27.17 | 26440.95 | 0.34 | 0.82 | 0.25 | 1.71 | 1 | 10
1 | 85 | CONCLUIDO | 7.3424 | 13.62 | 9.11 | 8.68 | 0.13 | 63 | 168.25 | 51.39 | 1.25 | 61 | 30.6 | 20984.25 | 107.82 | 1324.44 | 66.51 | 27.17 | 19628.27 | 0.41 | 0.86 | 0.21 | 1.26 | 1 | 10
2 | 85 | CONCLUIDO | 7.7564 | 12.89 | 8.83 | 10.59 | 0.16 | 50 | 168.61 | 51.39 | 1.5 | 48 | 30.71 | 21028.94 | 102.46 | 1324.13 | 57.46 | 27.17 | 15166.83 | 0.47 | 0.88 | 0.19 | 0.97 | 1 | 10
3 | 85 | CONCLUIDO | 8.0223 | 12.47 | 8.67 | 12.38 | 0.18 | 42 | 168.97 | 51.39 | 1.75 | 40 | 30.83 | 21073.68 | 98.73 | 1324.08 | 52.44 | 27.17 | 12695.9 | 0.52 | 0.9 | 0.18 | 0.82 | 1 | 10
4 | 85 | CONCLUIDO | 8.3189 | 12.02 | 8.46 | 14.51 | 0.21 | 35 | 169.33 | 51.39 | 2 | 33 | 30.94 | 21118.46 | 94.13 | 1324.07 | 46.6 | 27.17 | 9812.13 | 0.58 | 0.92 | 0.14 | 0.61 | 1 | 10
5 | 85 | CONCLUIDO | 8.3963 | 11.91 | 8.49 | 16.43 | 0.24 | 31 | 169.7 | 51.39 | 2.25 | 29 | 31.05 | 21163.27 | 92.8 | 1324.05 | 47.08 | 27.17 | 10071.28 | 0.58 | 0.92 | 0.16 | 0.63 | 1 | 10
6 | 85 | CONCLUIDO | 8.569 | 11.67 | 8.38 | 18.63 | 0.26 | 27 | 170.06 | 51.39 | 2.5 | 25 | 31.17 | 21208.12 | 89.45 | 1324.08 | 43.83 | 27.17 | 8468.06 | 0.62 | 0.93 | 0.15 | 0.53 | 1 | 10
7 | 85 | CONCLUIDO | 8.6986 | 11.5 | 8.31 | 20.78 | 0.29 | 24 | 170.42 | 51.39 | 2.75 | 22 | 31.28 | 21253.01 | 86.32 | 1324.06 | 41.43 | 27.17 | 7281.93 | 0.66 | 0.94 | 0.15 | 0.46 | 1 | 10
8 | 85 | CONCLUIDO | 8.8235 | 11.33 | 8.25 | 23.57 | 0.31 | 21 | 170.79 | 51.39 | 3 | 19 | 31.4 | 21297.94 | 83.05 | 1324.1 | 39.52 | 27.17 | 6342.82 | 0.69 | 0.95 | 0.14 | 0.4 | 1 | 10
9 | 85 | CONCLUIDO | 8.9528 | 11.17 | 8.15 | 25.75 | 0.34 | 19 | 171.15 | 51.39 | 3.25 | 16 | 31.51 | 21342.91 | 79.32 | 1323.95 | 36.24 | 27.17 | 4713.54 | 0.75 | 0.96 | 0.14 | 0.3 | 1 | 10
10 | 85 | CONCLUIDO | 8.9228 | 11.21 | 8.22 | 27.42 | 0.36 | 18 | 171.52 | 51.39 | 3.5 | 10 | 31.63 | 21387.92 | 78.11 | 1324.07 | 38.76 | 27.17 | 5975.69 | 0.7 | 0.95 | 0.14 | 0.37 | 1 | 10
11 | 85 | CONCLUIDO | 8.9644 | 11.16 | 8.21 | 28.96 | 0.39 | 17 | 171.88 | 51.39 | 3.75 | 1 | 31.74 | 21432.96 | 77.76 | 1323.94 | 37.85 | 27.17 | 5530.43 | 0.72 | 0.95 | 0.15 | 0.35 | 1 | 10
12 | 85 | CONCLUIDO | 8.9648 | 11.15 | 8.21 | 28.96 | 0.41 | 17 | 172.25 | 51.39 | 4 | 0 | 31.86 | 21478.05 | 77.79 | 1324.03 | 37.85 | 27.17 | 5529.28 | 0.72 | 0.95 | 0.15 | 0.35 | 1 | 10
0 | 20 | CONCLUIDO | 8.4098 | 11.89 | 9.31 | 8.22 | 0.34 | 68 | 51.33 | 24.83 | 1 | 0 | 5.51 | 6564.78 | 43.2 | 1324.26 | 70.02 | 27.17 | 21357.43 | 0.39 | 0.84 | 0.31 | 1.46 | 1 | 10
0 | 120 | CONCLUIDO | 5.5988 | 17.86 | 10.1 | 5.46 | 0.08 | 111 | 232.68 | 57.72 | 1 | 109 | 53.95 | 28931.02 | 153.37 | 1324.39 | 97.33 | 27.17 | 34800.21 | 0.28 | 0.77 | 0.28 | 2.24 | 1 | 10
1 | 120 | CONCLUIDO | 6.2123 | 16.1 | 9.56 | 6.83 | 0.1 | 84 | 233.1 | 57.72 | 1.25 | 82 | 54.13 | 28983.75 | 143.85 | 1324.22 | 80.37 | 27.17 | 26455.4 | 0.34 | 0.82 | 0.25 | 1.71 | 1 | 10
2 | 120 | CONCLUIDO | 6.6829 | 14.96 | 9.2 | 8.24 | 0.11 | 67 | 233.53 | 57.72 | 1.5 | 65 | 54.31 | 29036.54 | 137.13 | 1324.14 | 69.34 | 27.17 | 21024.8 | 0.39 | 0.85 | 0.22 | 1.35 | 1 | 10
3 | 120 | CONCLUIDO | 7.0678 | 14.15 | 8.93 | 9.75 | 0.13 | 55 | 233.96 | 57.72 | 1.75 | 53 | 54.49 | 29089.39 | 131.8 | 1324.25 | 60.89 | 27.17 | 16858.07 | 0.45 | 0.87 | 0.2 | 1.08 | 1 | 10
4 | 120 | CONCLUIDO | 7.3414 | 13.62 | 8.77 | 11.2 | 0.15 | 47 | 234.39 | 57.72 | 2 | 45 | 54.67 | 29142.31 | 128.11 | 1324.04 | 55.62 | 27.17 | 14263.09 | 0.49 | 0.89 | 0.19 | 0.92 | 1 | 10
5 | 120 | CONCLUIDO | 7.5695 | 13.21 | 8.63 | 12.64 | 0.17 | 41 | 234.82 | 57.72 | 2.25 | 39 | 54.85 | 29195.29 | 124.79 | 1324.13 | 51.49 | 27.17 | 12230.17 | 0.53 | 0.9 | 0.17 | 0.78 | 1 | 10
6 | 120 | CONCLUIDO | 7.8164 | 12.79 | 8.44 | 14.07 | 0.19 | 36 | 235.25 | 57.72 | 2.5 | 34 | 55.03 | 29248.33 | 120.44 | 1324.07 | 45.59 | 27.17 | 9304.81 | 0.6 | 0.92 | 0.15 | 0.59 | 1 | 10
7 | 120 | CONCLUIDO | 7.8382 | 12.76 | 8.55 | 15.54 | 0.21 | 33 | 235.68 | 57.72 | 2.75 | 31 | 55.21 | 29301.44 | 121.2 | 1324.09 | 48.9 | 27.17 | 10973.14 | 0.56 | 0.91 | 0.17 | 0.69 | 1 | 10
8 | 120 | CONCLUIDO | 7.9787 | 12.53 | 8.46 | 16.92 | 0.23 | 30 | 236.11 | 57.72 | 3 | 28 | 55.39 | 29354.61 | 118.39 | 1324.08 | 46.19 | 27.17 | 9631.29 | 0.59 | 0.92 | 0.16 | 0.6 | 1 | 10
9 | 120 | CONCLUIDO | 8.1176 | 12.32 | 8.38 | 18.62 | 0.24 | 27 | 236.54 | 57.72 | 3.25 | 25 | 55.57 | 29407.85 | 116.03 | 1324.02 | 43.79 | 27.17 | 8447.39 | 0.62 | 0.93 | 0.15 | 0.53 | 1 | 10
10 | 120 | CONCLUIDO | 8.2025 | 12.19 | 8.34 | 20.02 | 0.26 | 25 | 236.98 | 57.72 | 3.5 | 23 | 55.75 | 29461.15 | 114.13 | 1324.21 | 42.53 | 27.17 | 7826.87 | 0.64 | 0.94 | 0.15 | 0.49 | 1 | 10
11 | 120 | CONCLUIDO | 8.2951 | 12.06 | 8.3 | 21.65 | 0.28 | 23 | 237.41 | 57.72 | 3.75 | 21 | 55.93 | 29514.51 | 111.9 | 1323.94 | 41.2 | 27.17 | 7174.85 | 0.66 | 0.94 | 0.14 | 0.45 | 1 | 10
12 | 120 | CONCLUIDO | 8.3891 | 11.92 | 8.25 | 23.58 | 0.3 | 21 | 237.84 | 57.72 | 4 | 19 | 56.12 | 29567.95 | 109.86 | 1324.06 | 39.79 | 27.17 | 6478.54 | 0.68 | 0.95 | 0.14 | 0.4 | 1 | 10
13 | 120 | CONCLUIDO | 8.439 | 11.85 | 8.23 | 24.69 | 0.32 | 20 | 238.28 | 57.72 | 4.25 | 18 | 56.3 | 29621.44 | 107.91 | 1324.07 | 38.91 | 27.17 | 6042.2 | 0.7 | 0.95 | 0.14 | 0.38 | 1 | 10
14 | 120 | CONCLUIDO | 8.5482 | 11.7 | 8.17 | 27.23 | 0.34 | 18 | 238.71 | 57.72 | 4.5 | 16 | 56.49 | 29675.01 | 105.26 | 1323.98 | 37.32 | 27.17 | 5260.24 | 0.73 | 0.96 | 0.13 | 0.32 | 1 | 10
15 | 120 | CONCLUIDO | 8.5665 | 11.67 | 8.19 | 28.91 | 0.35 | 17 | 239.14 | 57.72 | 4.75 | 15 | 56.67 | 29728.63 | 104.81 | 1323.94 | 37.73 | 27.17 | 5469.82 | 0.72 | 0.95 | 0.14 | 0.34 | 1 | 10
16 | 120 | CONCLUIDO | 8.6261 | 11.59 | 8.15 | 30.58 | 0.37 | 16 | 239.58 | 57.72 | 5 | 14 | 56.86 | 29782.33 | 102.63 | 1323.94 | 36.65 | 27.17 | 4933.8 | 0.74 | 0.96 | 0.13 | 0.3 | 1 | 10
17 | 120 | CONCLUIDO | 8.6741 | 11.53 | 8.14 | 32.55 | 0.39 | 15 | 240.02 | 57.72 | 5.25 | 13 | 57.04 | 29836.09 | 100.26 | 1323.94 | 36.1 | 27.17 | 4660.78 | 0.75 | 0.96 | 0.13 | 0.28 | 1 | 10
18 | 120 | CONCLUIDO | 8.726 | 11.46 | 8.11 | 34.77 | 0.41 | 14 | 240.45 | 57.72 | 5.5 | 12 | 57.23 | 29890.04 | 98.66 | 1323.94 | 35.3 | 27.17 | 4269.72 | 0.77 | 0.96 | 0.13 | 0.26 | 1 | 10
19 | 120 | CONCLUIDO | 8.7852 | 11.38 | 8.08 | 37.3 | 0.42 | 13 | 240.89 | 57.72 | 5.75 | 11 | 57.42 | 29943.94 | 95.97 | 1324.04 | 34.29 | 27.17 | 3770.35 | 0.79 | 0.97 | 0.13 | 0.23 | 1 | 10
20 | 120 | CONCLUIDO | 8.8071 | 11.35 | 8.05 | 37.17 | 0.44 | 13 | 241.33 | 57.72 | 6 | 5 | 57.6 | 29997.9 | 94.28 | 1323.96 | 33.01 | 27.17 | 3125.72 | 0.82 | 0.97 | 0.14 | 0.2 | 1 | 10
21 | 120 | CONCLUIDO | 8.791 | 11.38 | 8.07 | 37.27 | 0.46 | 13 | 241.77 | 57.72 | 6.25 | 2 | 57.79 | 30051.93 | 93.53 | 1323.94 | 33.89 | 27.17 | 3566.78 | 0.8 | 0.97 | 0.13 | 0.22 | 1 | 10
22 | 120 | CONCLUIDO | 8.7677 | 11.41 | 8.1 | 37.41 | 0.48 | 13 | 242.2 | 57.72 | 6.5 | 0 | 57.98 | 30106.03 | 93.8 | 1324.09 | 34.85 | 27.17 | 4049.29 | 0.78 | 0.96 | 0.14 | 0.25 | 1 | 10
0 | 145 | CONCLUIDO | 4.8113 | 20.78 | 10.61 | 4.75 | 0.06 | 134 | 285.18 | 61.2 | 1 | 132 | 77.98 | 35406.83 | 184.87 | 1324.78 | 113.52 | 27.17 | 42778.58 | 0.24 | 0.74 | 0.32 | 2.76 | 1 | 10
1 | 145 | CONCLUIDO | 5.5121 | 18.14 | 9.86 | 5.97 | 0.08 | 99 | 285.68 | 61.2 | 1.25 | 97 | 78.24 | 35468.6 | 170.5 | 1324.34 | 90.04 | 27.17 | 31214.68 | 0.3 | 0.79 | 0.26 | 2 | 1 | 10
2 | 145 | CONCLUIDO | 6.0055 | 16.65 | 9.45 | 7.17 | 0.09 | 79 | 286.19 | 61.2 | 1.5 | 77 | 78.49 | 35530.47 | 162.35 | 1324.39 | 76.88 | 27.17 | 24732.55 | 0.35 | 0.83 | 0.24 | 1.59 | 1 | 10
3 | 145 | CONCLUIDO | 6.3698 | 15.7 | 9.19 | 8.36 | 0.11 | 66 | 286.69 | 61.2 | 1.75 | 64 | 78.74 | 35592.57 | 156.96 | 1324.08 | 69.14 | 27.17 | 20929.77 | 0.39 | 0.85 | 0.21 | 1.34 | 1 | 10
4 | 145 | CONCLUIDO | 6.6972 | 14.93 | 8.96 | 9.61 | 0.12 | 56 | 287.19 | 61.2 | 2 | 54 | 78.99 | 35654.65 | 152.07 | 1324.09 | 61.9 | 27.17 | 17356.56 | 0.44 | 0.87 | 0.2 | 1.11 | 1 | 10
5 | 145 | CONCLUIDO | 6.9391 | 14.41 | 8.82 | 10.8 | 0.14 | 49 | 287.7 | 61.2 | 2.25 | 47 | 79.25 | 35716.83 | 148.6 | 1324.16 | 57.37 | 27.17 | 15129.91 | 0.47 | 0.88 | 0.19 | 0.97 | 1 | 10
6 | 145 | CONCLUIDO | 7.1672 | 13.95 | 8.69 | 12.12 | 0.15 | 43 | 288.2 | 61.2 | 2.5 | 41 | 79.5 | 35779.11 | 145.26 | 1324.23 | 53.12 | 27.17 | 13032.53 | 0.51 | 0.9 | 0.18 | 0.83 | 1 | 10
7 | 145 | CONCLUIDO | 7.3851 | 13.54 | 8.54 | 13.49 | 0.17 | 38 | 288.71 | 61.2 | 2.75 | 36 | 79.76 | 35841.5 | 141.94 | 1324.02 | 48.36 | 27.17 | 10678.2 | 0.56 | 0.91 | 0.17 | 0.69 | 1 | 10
8 | 145 | CONCLUIDO | 7.4905 | 13.35 | 8.52 | 14.6 | 0.18 | 35 | 289.21 | 61.2 | 3 | 33 | 80.02 | 35903.99 | 140.34 | 1324.14 | 48.48 | 27.17 | 10750.83 | 0.56 | 0.92 | 0.14 | 0.66 | 1 | 10
9 | 145 | CONCLUIDO | 7.5723 | 13.21 | 8.53 | 16 | 0.2 | 32 | 289.72 | 61.2 | 3.25 | 30 | 80.27 | 35966.59 | 139.86 | 1324.03 | 48.63 | 27.17 | 10844.05 | 0.56 | 0.91 | 0.16 | 0.68 | 1 | 10
10 | 145 | CONCLUIDO | 7.678 | 13.02 | 8.46 | 16.92 | 0.21 | 30 | 290.23 | 61.2 | 3.5 | 28 | 80.53 | 36029.29 | 137.57 | 1323.99 | 46.32 | 27.17 | 9699.72 | 0.59 | 0.92 | 0.15 | 0.61 | 1 | 10
11 | 145 | CONCLUIDO | 7.8198 | 12.79 | 8.38 | 18.63 | 0.23 | 27 | 290.74 | 61.2 | 3.75 | 25 | 80.79 | 36092.1 | 135.4 | 1324.25 | 43.77 | 27.17 | 8437.82 | 0.62 | 0.93 | 0.15 | 0.53 | 1 | 10
12 | 145 | CONCLUIDO | 7.914 | 12.64 | 8.34 | 20.01 | 0.24 | 25 | 291.25 | 61.2 | 4 | 23 | 81.05 | 36155.02 | 133.59 | 1324.21 | 42.44 | 27.17 | 7784.97 | 0.64 | 0.94 | 0.15 | 0.49 | 1 | 10
13 | 145 | CONCLUIDO | 7.9639 | 12.56 | 8.31 | 20.79 | 0.26 | 24 | 291.76 | 61.2 | 4.25 | 22 | 81.31 | 36218.04 | 132.15 | 1324.1 | 41.62 | 27.17 | 7377.53 | 0.65 | 0.94 | 0.15 | 0.46 | 1 | 10
14 | 145 | CONCLUIDO | 8.0591 | 12.41 | 8.27 | 22.56 | 0.27 | 22 | 292.27 | 61.2 | 4.5 | 20 | 81.57 | 36281.16 | 130.46 | 1323.94 | 40.35 | 27.17 | 6755.41 | 0.67 | 0.94 | 0.14 | 0.42 | 1 | 10
15 | 145 | CONCLUIDO | 8.1081 | 12.33 | 8.25 | 23.58 | 0.29 | 21 | 292.79 | 61.2 | 4.75 | 19 | 81.84 | 36344.4 | 129.12 | 1324.03 | 39.65 | 27.17 | 6406.88 | 0.69 | 0.95 | 0.14 | 0.4 | 1 | 10
16 | 145 | CONCLUIDO | 8.1583 | 12.26 | 8.23 | 24.69 | 0.3 | 20 | 293.3 | 61.2 | 5 | 18 | 82.1 | 36407.75 | 127.43 | 1323.95 | 39.01 | 27.17 | 6091.27 | 0.7 | 0.95 | 0.14 | 0.38 | 1 | 10
17 | 145 | CONCLUIDO | 8.3116 | 12.03 | 8.11 | 27.04 | 0.32 | 18 | 293.81 | 61.2 | 5.25 | 16 | 82.36 | 36471.2 | 124.08 | 1323.94 | 35.17 | 27.17 | 4185.13 | 0.77 | 0.96 | 0.13 | 0.26 | 1 | 10
18 | 145 | CONCLUIDO | 8.2288 | 12.15 | 8.23 | 27.44 | 0.33 | 18 | 294.33 | 61.2 | 5.5 | 16 | 82.63 | 36534.76 | 125.82 | 1324.02 | 39.22 | 27.17 | 6210.06 | 0.69 | 0.95 | 0.14 | 0.38 | 1 | 10
19 | 145 | CONCLUIDO | 8.2934 | 12.06 | 8.19 | 28.91 | 0.35 | 17 | 294.84 | 61.2 | 5.75 | 15 | 82.9 | 36598.44 | 123.82 | 1323.97 | 37.93 | 27.17 | 5569.26 | 0.72 | 0.95 | 0.14 | 0.34 | 1 | 10
20 | 145 | CONCLUIDO | 8.3546 | 11.97 | 8.16 | 30.59 | 0.36 | 16 | 295.36 | 61.2 | 6 | 14 | 83.16 | 36662.22 | 122.12 | 1323.94 | 36.84 | 27.17 | 5030.2 | 0.74 | 0.96 | 0.13 | 0.31 | 1 | 10
21 | 145 | CONCLUIDO | 8.4049 | 11.9 | 8.14 | 32.56 | 0.38 | 15 | 295.88 | 61.2 | 6.25 | 13 | 83.43 | 36726.12 | 120.23 | 1324 | 36.25 | 27.17 | 4739.83 | 0.75 | 0.96 | 0.13 | 0.29 | 1 | 10
22 | 145 | CONCLUIDO | 8.4077 | 11.89 | 8.14 | 32.55 | 0.39 | 15 | 296.4 | 61.2 | 6.5 | 13 | 83.7 | 36790.13 | 119.38 | 1323.94 | 36.16 | 27.17 | 4690.69 | 0.75 | 0.96 | 0.13 | 0.28 | 1 | 10
23 | 145 | CONCLUIDO | 8.465 | 11.81 | 8.11 | 34.76 | 0.4 | 14 | 296.92 | 61.2 | 6.75 | 12 | 83.97 | 36854.25 | 118.01 | 1323.94 | 35.28 | 27.17 | 4257.68 | 0.77 | 0.96 | 0.13 | 0.26 | 1 | 10
24 | 145 | CONCLUIDO | 8.5241 | 11.73 | 8.08 | 37.3 | 0.42 | 13 | 297.44 | 61.2 | 7 | 11 | 84.24 | 36918.48 | 116.13 | 1323.94 | 34.3 | 27.17 | 3773.57 | 0.79 | 0.97 | 0.13 | 0.23 | 1 | 10
25 | 145 | CONCLUIDO | 8.5436 | 11.7 | 8.05 | 37.18 | 0.43 | 13 | 297.96 | 61.2 | 7.25 | 11 | 84.51 | 36982.83 | 113.63 | 1323.95 | 33.67 | 27.17 | 3457.28 | 0.81 | 0.97 | 0.12 | 0.2 | 1 | 10
26 | 145 | CONCLUIDO | 8.5676 | 11.67 | 8.08 | 40.38 | 0.45 | 12 | 298.48 | 61.2 | 7.5 | 10 | 84.79 | 37047.29 | 113.34 | 1324.04 | 34.19 | 27.17 | 3723.02 | 0.79 | 0.97 | 0.13 | 0.22 | 1 | 10
27 | 145 | CONCLUIDO | 8.558 | 11.68 | 8.09 | 40.45 | 0.46 | 12 | 299.01 | 61.2 | 7.75 | 10 | 85.06 | 37111.87 | 112.35 | 1323.96 | 34.72 | 27.17 | 3985.89 | 0.78 | 0.96 | 0.13 | 0.24 | 1 | 10
28 | 145 | CONCLUIDO | 8.6201 | 11.6 | 8.06 | 43.96 | 0.48 | 11 | 299.53 | 61.2 | 8 | 9 | 85.33 | 37176.68 | 110.17 | 1323.94 | 33.69 | 27.17 | 3479.52 | 0.81 | 0.97 | 0.13 | 0.21 | 1 | 10
29 | 145 | CONCLUIDO | 8.6211 | 11.6 | 8.06 | 43.95 | 0.49 | 11 | 300.06 | 61.2 | 8.25 | 7 | 85.61 | 37241.49 | 109.86 | 1323.99 | 33.52 | 27.17 | 3392.75 | 0.81 | 0.97 | 0.13 | 0.2 | 1 | 10
30 | 145 | CONCLUIDO | 8.6147 | 11.61 | 8.07 | 44 | 0.5 | 11 | 300.59 | 61.2 | 8.5 | 3 | 85.89 | 37306.42 | 108.99 | 1324.09 | 33.63 | 27.17 | 3446.22 | 0.81 | 0.97 | 0.13 | 0.21 | 1 | 10
31 | 145 | CONCLUIDO | 8.6149 | 11.61 | 8.07 | 44 | 0.52 | 11 | 301.11 | 61.2 | 8.75 | 1 | 86.16 | 37371.47 | 108.28 | 1323.98 | 33.56 | 27.17 | 3412 | 0.81 | 0.97 | 0.14 | 0.21 | 1 | 10
32 | 145 | CONCLUIDO | 8.6135 | 11.61 | 8.07 | 44.01 | 0.53 | 11 | 301.64 | 61.2 | 9 | 0 | 86.44 | 37436.63 | 108.37 | 1324.1 | 33.62 | 27.17 | 3440.72 | 0.81 | 0.97 | 0.14 | 0.21 | 1 | 10
0 | 65 | CONCLUIDO | 7.5521 | 13.24 | 9.21 | 8.13 | 0.13 | 68 | 133.21 | 46.47 | 1 | 66 | 20.75 | 16663.42 | 92.71 | 1324.16 | 69.57 | 27.17 | 21130.99 | 0.39 | 0.85 | 0.21 | 1.36 | 1 | 10
1 | 65 | CONCLUIDO | 8.0458 | 12.43 | 8.86 | 10.42 | 0.17 | 51 | 133.55 | 46.47 | 1.25 | 49 | 20.83 | 16704.7 | 86.6 | 1324.11 | 58.71 | 27.17 | 15785.94 | 0.46 | 0.88 | 0.19 | 1.01 | 1 | 10
2 | 65 | CONCLUIDO | 8.4256 | 11.87 | 8.6 | 12.9 | 0.2 | 40 | 133.88 | 46.47 | 1.5 | 38 | 20.91 | 16746.01 | 81.39 | 1324.11 | 50.27 | 27.17 | 11621.45 | 0.54 | 0.91 | 0.17 | 0.75 | 1 | 10
3 | 65 | CONCLUIDO | 8.5507 | 11.7 | 8.59 | 15.16 | 0.23 | 34 | 134.22 | 46.47 | 1.75 | 32 | 21 | 16787.35 | 78.71 | 1324.18 | 50.73 | 27.17 | 11881.84 | 0.54 | 0.91 | 0.16 | 0.74 | 1 | 10
4 | 65 | CONCLUIDO | 8.8108 | 11.35 | 8.41 | 18.02 | 0.26 | 28 | 134.55 | 46.47 | 2 | 26 | 21.09 | 16828.84 | 74 | 1324.17 | 44.44 | 27.17 | 8769.7 | 0.61 | 0.93 | 0.15 | 0.55 | 1 | 10
5 | 65 | CONCLUIDO | 8.972 | 11.15 | 8.31 | 20.78 | 0.29 | 24 | 134.89 | 46.47 | 2.25 | 17 | 21.17 | 16870.25 | 69.8 | 1323.99 | 41.36 | 27.17 | 7246.96 | 0.66 | 0.94 | 0.15 | 0.46 | 1 | 10
6 | 65 | CONCLUIDO | 9.0296 | 11.07 | 8.3 | 22.62 | 0.33 | 22 | 135.22 | 46.47 | 2.5 | 3 | 21.26 | 16911.68 | 68.27 | 1324.19 | 40.23 | 27.17 | 6692.13 | 0.68 | 0.94 | 0.17 | 0.44 | 1 | 10
7 | 65 | CONCLUIDO | 9.0237 | 11.08 | 8.3 | 22.64 | 0.36 | 22 | 135.56 | 46.47 | 2.75 | 0 | 21.34 | 16953.14 | 68.38 | 1324.05 | 40.45 | 27.17 | 6802.86 | 0.67 | 0.94 | 0.17 | 0.45 | 1 | 10
0 | 130 | CONCLUIDO | 5.2677 | 18.98 | 10.31 | 5.16 | 0.07 | 120 | 252.85 | 59.19 | 1 | 118 | 62.65 | 31418.63 | 165.76 | 1324.56 | 103.97 | 27.17 | 38074.16 | 0.26 | 0.76 | 0.3 | 2.46 | 1 | 10
1 | 130 | CONCLUIDO | 5.9222 | 16.89 | 9.68 | 6.45 | 0.09 | 90 | 253.3 | 59.19 | 1.25 | 88 | 62.86 | 31474.5 | 154.33 | 1324.46 | 84.32 | 27.17 | 28398.23 | 0.32 | 0.81 | 0.25 | 1.82 | 1 | 10
2 | 130 | CONCLUIDO | 6.3955 | 15.64 | 9.31 | 7.76 | 0.11 | 72 | 253.75 | 59.19 | 1.5 | 70 | 63.06 | 31530.44 | 147.12 | 1324.11 | 72.85 | 27.17 | 22754.2 | 0.37 | 0.84 | 0.22 | 1.46 | 1 | 10
3 | 130 | CONCLUIDO | 6.7972 | 14.71 | 9.02 | 9.18 | 0.12 | 59 | 254.21 | 59.19 | 1.75 | 57 | 63.26 | 31586.46 | 141.45 | 1324.15 | 63.75 | 27.17 | 18266.29 | 0.43 | 0.87 | 0.2 | 1.17 | 1 | 10
4 | 130 | CONCLUIDO | 7.0599 | 14.16 | 8.87 | 10.43 | 0.14 | 51 | 254.66 | 59.19 | 2 | 49 | 63.47 | 31642.55 | 137.82 | 1324.24 | 58.67 | 27.17 | 15767.24 | 0.46 | 0.88 | 0.19 | 1.01 | 1 | 10
5 | 130 | CONCLUIDO | 7.32 | 13.66 | 8.71 | 11.87 | 0.16 | 44 | 255.12 | 59.19 | 2.25 | 42 | 63.67 | 31698.72 | 134.17 | 1324.01 | 53.71 | 27.17 | 13321.86 | 0.51 | 0.9 | 0.18 | 0.85 | 1 | 10
6 | 130 | CONCLUIDO | 7.5226 | 13.29 | 8.58 | 13.2 | 0.17 | 39 | 255.57 | 59.19 | 2.5 | 37 | 63.88 | 31754.97 | 131.03 | 1324.01 | 49.78 | 27.17 | 11385.36 | 0.55 | 0.91 | 0.17 | 0.73 | 1 | 10
7 | 130 | CONCLUIDO | 7.6756 | 13.03 | 8.51 | 14.59 | 0.19 | 35 | 256.03 | 59.19 | 2.75 | 33 | 64.09 | 31811.29 | 128.68 | 1324.27 | 48.38 | 27.17 | 10703.23 | 0.56 | 0.92 | 0.14 | 0.66 | 1 | 10
8 | 130 | CONCLUIDO | 7.763 | 12.88 | 8.51 | 15.96 | 0.21 | 32 | 256.49 | 59.19 | 3 | 30 | 64.29 | 31867.69 | 127.83 | 1324.11 | 47.87 | 27.17 | 10465.41 | 0.57 | 0.92 | 0.16 | 0.66 | 1 | 10
9 | 130 | CONCLUIDO | 7.9025 | 12.65 | 8.43 | 17.44 | 0.23 | 29 | 256.95 | 59.19 | 3.25 | 27 | 64.5 | 31924.29 | 125.24 | 1324.24 | 45.42 | 27.17 | 9252.49 | 0.6 | 0.93 | 0.15 | 0.58 | 1 | 10
10 | 130 | CONCLUIDO | 7.9895 | 12.52 | 8.39 | 18.65 | 0.24 | 27 | 257.41 | 59.19 | 3.5 | 25 | 64.71 | 31980.84 | 123.7 | 1324.08 | 44.1 | 27.17 | 8602.25 | 0.62 | 0.93 | 0.15 | 0.54 | 1 | 10
11 | 130 | CONCLUIDO | 8.0821 | 12.37 | 8.35 | 20.03 | 0.26 | 25 | 257.86 | 59.19 | 3.75 | 23 | 64.92 | 32037.48 | 121.56 | 1324.08 | 42.65 | 27.17 | 7890.15 | 0.64 | 0.94 | 0.15 | 0.49 | 1 | 10
12 | 130 | CONCLUIDO | 8.1772 | 12.23 | 8.3 | 21.65 | 0.28 | 23 | 258.32 | 59.19 | 4 | 21 | 65.13 | 32094.19 | 119.66 | 1324 | 41.16 | 27.17 | 7153.8 | 0.66 | 0.94 | 0.15 | 0.45 | 1 | 10
13 | 130 | CONCLUIDO | 8.2747 | 12.08 | 8.25 | 23.58 | 0.29 | 21 | 258.78 | 59.19 | 4.25 | 19 | 65.34 | 32150.98 | 117.53 | 1324.18 | 39.62 | 27.17 | 6391.75 | 0.69 | 0.95 | 0.14 | 0.4 | 1 | 10
14 | 130 | CONCLUIDO | 8.3258 | 12.01 | 8.23 | 24.68 | 0.31 | 20 | 259.25 | 59.19 | 4.5 | 18 | 65.55 | 32207.85 | 115.87 | 1324 | 38.93 | 27.17 | 6052.68 | 0.7 | 0.95 | 0.14 | 0.37 | 1 | 10
15 | 130 | CONCLUIDO | 8.4752 | 11.8 | 8.11 | 27.05 | 0.33 | 18 | 259.71 | 59.19 | 4.75 | 16 | 65.76 | 32264.79 | 112.41 | 1324.09 | 35.17 | 27.17 | 4181.59 | 0.77 | 0.96 | 0.13 | 0.26 | 1 | 10
16 | 130 | CONCLUIDO | 8.4045 | 11.9 | 8.21 | 27.38 | 0.34 | 18 | 260.17 | 59.19 | 5 | 16 | 65.98 | 32321.82 | 113.1 | 1324.04 | 38.65 | 27.17 | 5923.78 | 0.7 | 0.95 | 0.13 | 0.36 | 1 | 10
17 | 130 | CONCLUIDO | 8.4547 | 11.83 | 8.19 | 28.91 | 0.36 | 17 | 260.63 | 59.19 | 5.25 | 15 | 66.19 | 32378.93 | 111.32 | 1324.02 | 37.92 | 27.17 | 5565.27 | 0.72 | 0.95 | 0.13 | 0.34 | 1 | 10
18 | 130 | CONCLUIDO | 8.5106 | 11.75 | 8.16 | 30.61 | 0.37 | 16 | 261.1 | 59.19 | 5.5 | 14 | 66.4 | 32436.11 | 109.39 | 1324.04 | 36.97 | 27.17 | 5093.07 | 0.73 | 0.96 | 0.13 | 0.31 | 1 | 10
19 | 130 | CONCLUIDO | 8.5712 | 11.67 | 8.13 | 32.51 | 0.39 | 15 | 261.56 | 59.19 | 5.75 | 13 | 66.62 | 32493.38 | 107.7 | 1323.99 | 35.86 | 27.17 | 4545.2 | 0.76 | 0.96 | 0.13 | 0.28 | 1 | 10
20 | 130 | CONCLUIDO | 8.6219 | 11.6 | 8.11 | 34.75 | 0.41 | 14 | 262.03 | 59.19 | 6 | 12 | 66.83 | 32550.72 | 106.16 | 1323.94 | 35.27 | 27.17 | 4252.92 | 0.77 | 0.96 | 0.13 | 0.26 | 1 | 10
21 | 130 | CONCLUIDO | 8.6806 | 11.52 | 8.08 | 37.29 | 0.42 | 13 | 262.49 | 59.19 | 6.25 | 11 | 67.05 | 32608.15 | 103.88 | 1323.98 | 34.25 | 27.17 | 3748.65 | 0.79 | 0.97 | 0.13 | 0.23 | 1 | 10
22 | 130 | CONCLUIDO | 8.676 | 11.53 | 8.09 | 37.32 | 0.44 | 13 | 262.96 | 59.19 | 6.5 | 11 | 67.26 | 32665.66 | 101.35 | 1323.94 | 34.73 | 27.17 | 3988.14 | 0.78 | 0.97 | 0.12 | 0.23 | 1 | 10
23 | 130 | CONCLUIDO | 8.7095 | 11.48 | 8.09 | 40.45 | 0.46 | 12 | 263.42 | 59.19 | 6.75 | 9 | 67.48 | 32723.25 | 100.7 | 1324.01 | 34.69 | 27.17 | 3972.99 | 0.78 | 0.96 | 0.13 | 0.24 | 1 | 10
24 | 130 | CONCLUIDO | 8.7055 | 11.49 | 8.1 | 40.48 | 0.47 | 12 | 263.89 | 59.19 | 7 | 3 | 67.7 | 32780.92 | 99.96 | 1324.03 | 34.53 | 27.17 | 3891.82 | 0.79 | 0.96 | 0.14 | 0.24 | 1 | 10
25 | 130 | CONCLUIDO | 8.7043 | 11.49 | 8.1 | 40.48 | 0.49 | 12 | 264.36 | 59.19 | 7.25 | 0 | 67.92 | 32838.68 | 99.8 | 1323.98 | 34.44 | 27.17 | 3846.12 | 0.79 | 0.96 | 0.14 | 0.24 | 1 | 10
0 | 75 | CONCLUIDO | 7.1549 | 13.98 | 9.38 | 7.4 | 0.12 | 76 | 150.44 | 49.1 | 1 | 74 | 25.34 | 18787.76 | 103.94 | 1324.38 | 74.93 | 27.17 | 23775.41 | 0.36 | 0.83 | 0.23 | 1.52 | 1 | 10
1 | 75 | CONCLUIDO | 7.6956 | 12.99 | 8.98 | 9.45 | 0.15 | 57 | 150.78 | 49.1 | 1.25 | 55 | 25.44 | 18830.65 | 97.3 | 1324.11 | 62.28 | 27.17 | 17543.55 | 0.44 | 0.87 | 0.2 | 1.12 | 1 | 10
2 | 75 | CONCLUIDO | 8.0397 | 12.44 | 8.76 | 11.42 | 0.18 | 46 | 151.13 | 49.1 | 1.5 | 44 | 25.54 | 18873.58 | 92.75 | 1324.14 | 55.39 | 27.17 | 14151.1 | 0.49 | 0.89 | 0.18 | 0.9 | 1 | 10
3 | 75 | CONCLUIDO | 8.424 | 11.87 | 8.46 | 13.73 | 0.2 | 37 | 151.48 | 49.1 | 1.75 | 35 | 25.64 | 18916.54 | 86.78 | 1324.02 | 45.93 | 27.17 | 9465.52 | 0.59 | 0.92 | 0.16 | 0.61 | 1 | 10
4 | 75 | CONCLUIDO | 8.482 | 11.79 | 8.54 | 16 | 0.23 | 32 | 151.83 | 49.1 | 2 | 30 | 25.73 | 18959.54 | 85.87 | 1324.05 | 48.62 | 27.17 | 10836.25 | 0.56 | 0.91 | 0.16 | 0.68 | 1 | 10
5 | 75 | CONCLUIDO | 8.7097 | 11.48 | 8.38 | 18.62 | 0.26 | 27 | 152.18 | 49.1 | 2.25 | 25 | 25.83 | 19002.56 | 81.67 | 1324.13 | 43.61 | 27.17 | 8358.11 | 0.62 | 0.93 | 0.15 | 0.53 | 1 | 10
6 | 75 | CONCLUIDO | 8.8383 | 11.31 | 8.3 | 20.76 | 0.29 | 24 | 152.53 | 49.1 | 2.5 | 22 | 25.93 | 19045.63 | 78.09 | 1323.99 | 41.27 | 27.17 | 7202.44 | 0.66 | 0.94 | 0.15 | 0.45 | 1 | 10
7 | 75 | CONCLUIDO | 8.9539 | 11.17 | 8.25 | 23.57 | 0.32 | 21 | 152.88 | 49.1 | 2.75 | 16 | 26.03 | 19088.72 | 74.69 | 1324 | 39.48 | 27.17 | 6322.95 | 0.69 | 0.95 | 0.15 | 0.4 | 1 | 10
8 | 75 | CONCLUIDO | 9.0176 | 11.09 | 8.23 | 26 | 0.35 | 19 | 153.23 | 49.1 | 3 | 4 | 26.13 | 19131.85 | 72.75 | 1323.94 | 38.58 | 27.17 | 5883.17 | 0.7 | 0.95 | 0.16 | 0.38 | 1 | 10
9 | 75 | CONCLUIDO | 9.0072 | 11.1 | 8.25 | 26.04 | 0.37 | 19 | 153.58 | 49.1 | 3.25 | 0 | 26.23 | 19175.02 | 73.07 | 1323.94 | 38.76 | 27.17 | 5971.56 | 0.7 | 0.95 | 0.16 | 0.39 | 1 | 10
0 | 95 | CONCLUIDO | 6.4046 | 15.61 | 9.72 | 6.34 | 0.1 | 92 | 185.69 | 53.44 | 1 | 90 | 36.26 | 23136.14 | 126.09 | 1324.58 | 85.62 | 27.17 | 29037.74 | 0.32 | 0.8 | 0.25 | 1.86 | 1 | 10
1 | 95 | CONCLUIDO | 7.0021 | 14.28 | 9.24 | 8.04 | 0.12 | 69 | 186.07 | 53.44 | 1.25 | 67 | 36.39 | 23182.76 | 118.16 | 1324.12 | 70.94 | 27.17 | 21814.47 | 0.38 | 0.84 | 0.21 | 1.39 | 1 | 10
2 | 95 | CONCLUIDO | 7.4328 | 13.45 | 8.94 | 9.75 | 0.14 | 55 | 186.45 | 53.44 | 1.5 | 53 | 36.51 | 23229.42 | 112.5 | 1324.29 | 60.94 | 27.17 | 16882.64 | 0.45 | 0.87 | 0.2 | 1.08 | 1 | 10
3 | 95 | CONCLUIDO | 7.7336 | 12.93 | 8.75 | 11.41 | 0.17 | 46 | 186.83 | 53.44 | 1.75 | 44 | 36.64 | 23276.13 | 108.5 | 1324.29 | 55.15 | 27.17 | 14031.68 | 0.49 | 0.89 | 0.18 | 0.9 | 1 | 10
4 | 95 | CONCLUIDO | 7.9984 | 12.5 | 8.58 | 13.2 | 0.19 | 39 | 187.21 | 53.44 | 2 | 37 | 36.77 | 23322.88 | 104.59 | 1324.01 | 49.7 | 27.17 | 11340.71 | 0.55 | 0.91 | 0.17 | 0.73 | 1 | 10
5 | 95 | CONCLUIDO | 8.0246 | 12.46 | 8.69 | 14.9 | 0.21 | 35 | 187.59 | 53.44 | 2.25 | 33 | 36.9 | 23369.68 | 104.43 | 1324.02 | 54.77 | 27.17 | 13900.09 | 0.5 | 0.9 | 0.14 | 0.84 | 1 | 10
6 | 95 | CONCLUIDO | 8.3016 | 12.05 | 8.46 | 16.92 | 0.24 | 30 | 187.97 | 53.44 | 2.5 | 28 | 37.03 | 23416.52 | 99.86 | 1324.1 | 46.27 | 27.17 | 9674.64 | 0.59 | 0.92 | 0.16 | 0.61 | 1 | 10
7 | 95 | CONCLUIDO | 8.4274 | 11.87 | 8.39 | 18.65 | 0.26 | 27 | 188.35 | 53.44 | 2.75 | 25 | 37.16 | 23463.4 | 97.06 | 1324.26 | 44.08 | 27.17 | 8593.64 | 0.62 | 0.93 | 0.15 | 0.54 | 1 | 10
8 | 95 | CONCLUIDO | 8.5659 | 11.67 | 8.31 | 20.78 | 0.28 | 24 | 188.73 | 53.44 | 3 | 22 | 37.29 | 23510.33 | 94.09 | 1324.07 | 41.45 | 27.17 | 7291.7 | 0.66 | 0.94 | 0.15 | 0.46 | 1 | 10
9 | 95 | CONCLUIDO | 8.6484 | 11.56 | 8.28 | 22.57 | 0.3 | 22 | 189.11 | 53.44 | 3.25 | 20 | 37.42 | 23557.3 | 91.56 | 1324.07 | 40.37 | 27.17 | 6763.91 | 0.67 | 0.94 | 0.14 | 0.42 | 1 | 10
10 | 95 | CONCLUIDO | 8.7393 | 11.44 | 8.23 | 24.69 | 0.33 | 20 | 189.49 | 53.44 | 3.5 | 18 | 37.55 | 23604.32 | 88.6 | 1324.02 | 38.9 | 27.17 | 6035.99 | 0.7 | 0.95 | 0.14 | 0.38 | 1 | 10
11 | 95 | CONCLUIDO | 8.7689 | 11.4 | 8.27 | 27.55 | 0.35 | 18 | 189.87 | 53.44 | 3.75 | 16 | 37.69 | 23651.38 | 87.28 | 1324 | 40.77 | 27.17 | 6985.17 | 0.67 | 0.94 | 0.13 | 0.41 | 1 | 10
12 | 95 | CONCLUIDO | 8.9005 | 11.24 | 8.17 | 30.64 | 0.37 | 16 | 190.25 | 53.44 | 4 | 14 | 37.82 | 23698.48 | 83.41 | 1323.96 | 37.09 | 27.17 | 5152.94 | 0.73 | 0.95 | 0.14 | 0.32 | 1 | 10
13 | 95 | CONCLUIDO | 8.8981 | 11.24 | 8.17 | 30.65 | 0.4 | 16 | 190.63 | 53.44 | 4.25 | 5 | 37.95 | 23745.63 | 82.15 | 1323.94 | 36.92 | 27.17 | 5067.87 | 0.74 | 0.95 | 0.15 | 0.32 | 1 | 10
14 | 95 | CONCLUIDO | 8.9443 | 11.18 | 8.15 | 32.61 | 0.42 | 15 | 191.02 | 53.44 | 4.5 | 1 | 38.08 | 23792.83 | 81.35 | 1324.02 | 36.07 | 27.17 | 4646.23 | 0.75 | 0.96 | 0.15 | 0.3 | 1 | 10
15 | 95 | CONCLUIDO | 8.9408 | 11.18 | 8.16 | 32.63 | 0.44 | 15 | 191.4 | 53.44 | 4.75 | 0 | 38.22 | 23840.07 | 81.51 | 1324.06 | 36.13 | 27.17 | 4677.14 | 0.75 | 0.96 | 0.15 | 0.3 | 1 | 10
0 | 55 | CONCLUIDO | 7.986 | 12.52 | 9.03 | 9.18 | 0.15 | 59 | 116.05 | 43.4 | 1 | 57 | 16.65 | 14546.17 | 80.85 | 1324.17 | 63.72 | 27.17 | 18255.02 | 0.43 | 0.86 | 0.2 | 1.17 | 1 | 10
1 | 55 | CONCLUIDO | 8.4485 | 11.84 | 8.7 | 11.87 | 0.19 | 44 | 116.37 | 43.4 | 1.25 | 42 | 16.72 | 14585.96 | 74.77 | 1324.14 | 53.55 | 27.17 | 13243.03 | 0.51 | 0.9 | 0.18 | 0.85 | 1 | 10
2 | 55 | CONCLUIDO | 8.7089 | 11.48 | 8.56 | 14.68 | 0.23 | 35 | 116.69 | 43.4 | 1.5 | 33 | 16.79 | 14625.77 | 70.07 | 1324.06 | 50.26 | 27.17 | 11644.26 | 0.54 | 0.91 | 0.14 | 0.71 | 1 | 10
3 | 55 | CONCLUIDO | 8.9548 | 11.17 | 8.41 | 18.03 | 0.26 | 28 | 117.01 | 43.4 | 1.75 | 23 | 16.86 | 14665.62 | 65.37 | 1323.99 | 44.67 | 27.17 | 8880.9 | 0.61 | 0.93 | 0.16 | 0.56 | 1 | 10
4 | 55 | CONCLUIDO | 9.014 | 11.09 | 8.39 | 19.36 | 0.3 | 26 | 117.34 | 43.4 | 2 | 3 | 16.94 | 14705.49 | 63.33 | 1323.99 | 43.16 | 27.17 | 8138.92 | 0.63 | 0.93 | 0.18 | 0.54 | 1 | 10
5 | 55 | CONCLUIDO | 9.0065 | 11.1 | 8.4 | 19.38 | 0.34 | 26 | 117.66 | 43.4 | 2.25 | 0 | 17.01 | 14745.39 | 63.55 | 1324.05 | 43.3 | 27.17 | 8208.75 | 0.63 | 0.93 | 0.18 | 0.54 | 1 | 10

## gráficos
Selecione o eixo X:
Selecione o eixo Y:
Selecione o eixo Z:
Eixo X | Eixo Y | Eixo Z

## hidden (hidden)
Unnamed: 0
Volume de calda [L]
STATUS
Capacidade operacional [ha/h]
Tempo de missao [h]
Tempo util [h]
Tempo por voo [min]
Autonomia Projetada [h]
N° Voos
MTOW [kg]
Massa Estrutura [kg]
Combustível [kg]
Abastecimentos
Massa gerador
Potência gerador [W]
Combustível consumido [L]
Calda cons [L]
Distância percorrida [km]
Distância Pulverizando [km]
RTL ACUMULADO[m]
EOC [km/km]
EOC [h/h]
Tempo de manobra [h]
Tempo rtl_rtw [h]
V pulv [m/s]
V desloc [m/s]