## RESULTADOS_18
Unnamed: 0 | Volume de calda [L] | STATUS | Capacidade operacional [ha/h] | Tempo de missao [h] | Tempo util [h] | Tempo por voo [min] | Autonomia Projetada [h] | N° Voos | MTOW [kg] | Massa Estrutura [kg] | Combustível [kg] | Abastecimentos | Massa gerador | Potência gerador [W] | Combustível consumido [L] | Calda cons [L] | Distância percorrida [km] | Distância Pulverizando [km] | RTL ACUMULADO[m] | EOC [km/km] | EOC [h/h] | Tempo de manobra [h] | Tempo rtl_rtw [h] | V pulv [m/s] | V desloc [m/s] | Preço Total por ha Simples [R$/ha] | Preço Total por ha Presumido [R$/ha] | Preço Total por ha Real [R$/ha] | Preço Total Simples [R$] | Preço Total Presumido [R$] | Prod CAPEX [ha/h/R$] | Dias Trabalhados | Preço Total Real [R$]
0 | 100 | CONCLUIDO | 4.7907 | 20.87 | 13.15 | 5.89 | 0.09 | 134 | 194.77 | 54.38 | 1 | 132 | 39.4 | 24256.19 | 185.3 | 198.06 | 112.73 | 25.4 | 42190.71 | 0.23 | 0.71 | 3.17 | 2.75 | 1 | 10 | 283.6731 | 388.1341 | 351.0911 | 283673.1004 | 388134.0507 | 1.1182e-06 | 0.2174 | 351091.0816
1 | 100 | CONCLUIDO | 5.281 | 18.94 | 12.45 | 7.33 | 0.11 | 102 | 195.16 | 54.38 | 1.25 | 100 | 39.53 | 24303.87 | 175.46 | 197.99 | 91.52 | 25.4 | 31744.69 | 0.28 | 0.75 | 3.1 | 2.06 | 1 | 10 | 243.9244 | 333.7481 | 301.8956 | 243924.3601 | 333748.0707 | 1.2327e-06 | 0.19729 | 301895.6233
2 | 100 | CONCLUIDO | 5.6361 | 17.74 | 12.04 | 8.81 | 0.14 | 82 | 195.55 | 54.38 | 1.5 | 80 | 39.67 | 24351.61 | 169.51 | 198.08 | 78.56 | 25.4 | 25365.62 | 0.32 | 0.77 | 3.07 | 1.64 | 1 | 10 | 221.0346 | 302.4293 | 273.5659 | 221034.6089 | 302429.3033 | 1.3156e-06 | 0.18479 | 273565.875
3 | 100 | CONCLUIDO | 5.8952 | 16.96 | 11.76 | 10.23 | 0.16 | 69 | 195.93 | 54.38 | 1.75 | 67 | 39.81 | 24399.39 | 165.55 | 197.97 | 69.93 | 25.4 | 21117.93 | 0.36 | 0.79 | 3.05 | 1.37 | 1 | 10 | 206.5093 | 282.5551 | 255.5885 | 206509.2888 | 282555.1195 | 1.376e-06 | 0.17667 | 255588.4554
4 | 100 | CONCLUIDO | 6.0884 | 16.42 | 11.57 | 11.57 | 0.18 | 60 | 196.32 | 54.38 | 2 | 58 | 39.95 | 24447.22 | 162.81 | 198 | 64.13 | 25.4 | 18263.09 | 0.4 | 0.8 | 3.03 | 1.18 | 1 | 10 | 196.7528 | 269.2059 | 243.5133 | 196752.8373 | 269205.9122 | 1.4211e-06 | 0.17104 | 243513.2777
5 | 100 | CONCLUIDO | 6.2725 | 15.94 | 11.4 | 13.16 | 0.2 | 52 | 196.71 | 54.38 | 2.25 | 50 | 40.08 | 24495.09 | 160.3 | 197.79 | 59.27 | 25.4 | 15871.69 | 0.43 | 0.82 | 3.01 | 1.01 | 1 | 10 | 188.1483 | 257.4329 | 232.8638 | 188148.347 | 257432.8689 | 1.4641e-06 | 0.16604 | 232863.8372
6 | 100 | CONCLUIDO | 6.3817 | 15.67 | 11.33 | 14.46 | 0.23 | 47 | 197.1 | 54.38 | 2.5 | 45 | 40.22 | 24543.01 | 159.14 | 197.93 | 56.2 | 25.4 | 14362.51 | 0.45 | 0.82 | 3.02 | 0.93 | 1 | 10 | 183.6844 | 251.3251 | 227.339 | 183684.3745 | 251325.0647 | 1.4896e-06 | 0.16323 | 227338.9533
7 | 100 | CONCLUIDO | 6.5043 | 15.37 | 11.22 | 16.03 | 0.25 | 42 | 197.49 | 54.38 | 2.75 | 40 | 40.36 | 24590.98 | 157.56 | 197.89 | 53.43 | 25.4 | 13000.73 | 0.48 | 0.83 | 3 | 0.83 | 1 | 10 | 178.494 | 244.2233 | 220.915 | 178493.9508 | 244223.298 | 1.5182e-06 | 0.1601 | 220914.9692
8 | 100 | CONCLUIDO | 6.578 | 15.2 | 11.17 | 17.18 | 0.27 | 39 | 197.88 | 54.38 | 3 | 37 | 40.5 | 24639 | 156.78 | 197.83 | 51.57 | 25.4 | 12084 | 0.49 | 0.83 | 3 | 0.78 | 1 | 10 | 175.6708 | 240.3606 | 217.4209 | 175670.8357 | 240360.5874 | 1.5354e-06 | 0.15833 | 217420.9103
9 | 100 | CONCLUIDO | 6.6605 | 15.01 | 11.1 | 18.5 | 0.29 | 36 | 198.27 | 54.38 | 3.25 | 34 | 40.64 | 24687.06 | 155.59 | 197.81 | 49.01 | 25.4 | 10822.59 | 0.52 | 0.84 | 3.01 | 0.7 | 1 | 10 | 172.2713 | 235.7092 | 213.2135 | 172271.3105 | 235709.2071 | 1.5547e-06 | 0.15635 | 213213.4512
10 | 100 | CONCLUIDO | 6.7417 | 14.83 | 11.03 | 20.06 | 0.31 | 33 | 198.66 | 54.38 | 3.5 | 31 | 40.78 | 24735.17 | 154.61 | 197.87 | 47.41 | 25.4 | 10034.32 | 0.54 | 0.84 | 2.99 | 0.64 | 1 | 10 | 169.1568 | 231.4478 | 209.3588 | 169156.8271 | 231447.8335 | 1.5736e-06 | 0.15448 | 209358.7771
11 | 100 | CONCLUIDO | 6.8016 | 14.7 | 10.98 | 21.25 | 0.33 | 31 | 199.05 | 54.38 | 3.75 | 29 | 40.92 | 24783.33 | 153.78 | 197.85 | 45.64 | 25.4 | 9160.94 | 0.56 | 0.85 | 2.99 | 0.59 | 1 | 10 | 166.8275 | 228.2608 | 206.4759 | 166827.5376 | 228260.7969 | 1.5876e-06 | 0.15313 | 206475.9068
12 | 100 | CONCLUIDO | 6.8462 | 14.61 | 10.96 | 22.68 | 0.36 | 29 | 199.44 | 54.38 | 4 | 27 | 41.06 | 24831.54 | 153.43 | 197.82 | 45.18 | 25.4 | 8943.48 | 0.56 | 0.85 | 2.98 | 0.57 | 1 | 10 | 165.3979 | 226.3047 | 204.7065 | 165397.8764 | 226304.6713 | 1.598e-06 | 0.15219 | 204706.4711
13 | 100 | CONCLUIDO | 6.9037 | 14.48 | 10.92 | 24.26 | 0.38 | 27 | 199.83 | 54.38 | 4.25 | 25 | 41.2 | 24879.79 | 152.74 | 197.81 | 43.84 | 25.4 | 8283.38 | 0.58 | 0.85 | 2.98 | 0.53 | 1 | 10 | 163.3401 | 223.4891 | 202.1596 | 163340.0763 | 223489.0984 | 1.6114e-06 | 0.15083 | 202159.6126
14 | 100 | CONCLUIDO | 6.9292 | 14.43 | 10.9 | 25.16 | 0.4 | 26 | 200.22 | 54.38 | 4.5 | 24 | 41.35 | 24928.09 | 152.32 | 197.79 | 43.2 | 25.4 | 7968.44 | 0.59 | 0.85 | 2.98 | 0.51 | 1 | 10 | 162.3407 | 222.1217 | 200.9227 | 162340.6748 | 222121.6732 | 1.6174e-06 | 0.15031 | 200922.6925
15 | 100 | CONCLUIDO | 6.9971 | 14.29 | 10.84 | 27.1 | 0.42 | 24 | 200.61 | 54.38 | 4.75 | 22 | 41.49 | 24976.45 | 151.43 | 197.77 | 41.29 | 25.4 | 7022.32 | 0.62 | 0.86 | 2.98 | 0.45 | 1 | 10 | 159.8675 | 218.7377 | 197.8617 | 159867.4771 | 218737.7351 | 1.6332e-06 | 0.14885 | 197861.7126
16 | 100 | CONCLUIDO | 7.0166 | 14.25 | 10.84 | 28.28 | 0.44 | 23 | 201.01 | 54.38 | 5 | 21 | 41.63 | 25024.84 | 151.36 | 197.77 | 41.3 | 25.4 | 7028.74 | 0.62 | 0.86 | 2.98 | 0.45 | 1 | 10 | 159.3734 | 218.0617 | 197.2502 | 159373.4237 | 218061.7493 | 1.6378e-06 | 0.14844 | 197250.242
17 | 100 | CONCLUIDO | 7.0563 | 14.17 | 10.8 | 29.45 | 0.46 | 22 | 201.4 | 54.38 | 5.25 | 20 | 41.77 | 25073.29 | 150.67 | 197.78 | 40.15 | 25.4 | 6463.48 | 0.63 | 0.86 | 2.97 | 0.41 | 1 | 10 | 157.8074 | 215.919 | 195.312 | 157807.3873 | 215919.0292 | 1.647e-06 | 0.1476 | 195312.0201
18 | 100 | CONCLUIDO | 7.0732 | 14.14 | 10.8 | 30.87 | 0.48 | 21 | 201.79 | 54.38 | 5.5 | 19 | 41.92 | 25121.79 | 150.66 | 197.8 | 40.13 | 25.4 | 6453.68 | 0.63 | 0.86 | 2.98 | 0.41 | 1 | 10 | 157.4267 | 215.3981 | 194.8408 | 157426.6654 | 215398.1088 | 1.651e-06 | 0.14729 | 194840.8156
19 | 100 | CONCLUIDO | 7.1077 | 14.07 | 10.77 | 32.32 | 0.51 | 20 | 202.19 | 54.38 | 5.75 | 18 | 42.06 | 25170.34 | 150.23 | 197.85 | 39.17 | 25.4 | 5983.05 | 0.65 | 0.86 | 2.98 | 0.38 | 1 | 10 | 156.2322 | 213.7637 | 193.3624 | 156232.1669 | 213763.7432 | 1.659e-06 | 0.14656 | 193362.4316
20 | 100 | CONCLUIDO | 7.1424 | 14 | 10.75 | 33.93 | 0.53 | 19 | 202.58 | 54.38 | 6 | 17 | 42.2 | 25218.93 | 149.62 | 197.83 | 38.37 | 25.4 | 5584.54 | 0.66 | 0.87 | 2.97 | 0.35 | 1 | 10 | 154.9439 | 212.0011 | 191.768 | 154943.9219 | 212001.1096 | 1.6671e-06 | 0.14583 | 191768.0212
21 | 100 | CONCLUIDO | 7.1441 | 14 | 10.74 | 33.92 | 0.55 | 19 | 202.98 | 54.38 | 6.25 | 17 | 42.35 | 25267.7 | 149.42 | 197.78 | 38.26 | 25.4 | 5530.63 | 0.66 | 0.87 | 2.97 | 0.35 | 1 | 10 | 154.719 | 211.6934 | 191.4897 | 154719.0395 | 211693.4156 | 1.6675e-06 | 0.14583 | 191489.6931
22 | 100 | CONCLUIDO | 7.1746 | 13.94 | 10.72 | 35.74 | 0.57 | 18 | 203.37 | 54.38 | 6.5 | 16 | 42.49 | 25316.39 | 149.18 | 197.8 | 37.56 | 25.4 | 5185.1 | 0.68 | 0.87 | 2.97 | 0.33 | 1 | 10 | 153.8142 | 210.4554 | 190.3698 | 153814.193 | 210455.3647 | 1.6747e-06 | 0.14521 | 190369.8001
23 | 100 | CONCLUIDO | 7.1987 | 13.89 | 10.71 | 37.81 | 0.59 | 17 | 203.77 | 54.38 | 6.75 | 15 | 42.64 | 25365.14 | 148.74 | 197.78 | 37.44 | 25.4 | 5130.1 | 0.68 | 0.87 | 2.97 | 0.32 | 1 | 10 | 152.9361 | 209.2539 | 189.283 | 152936.1066 | 209253.9282 | 1.6803e-06 | 0.14469 | 189283.0269
24 | 100 | CONCLUIDO | 7.193 | 13.9 | 10.72 | 37.85 | 0.61 | 17 | 204.16 | 54.38 | 7 | 15 | 42.78 | 25413.94 | 148.92 | 197.77 | 37.82 | 25.4 | 5320.7 | 0.67 | 0.87 | 2.97 | 0.33 | 1 | 10 | 153.2281 | 209.6534 | 189.6444 | 153228.0652 | 209653.3987 | 1.679e-06 | 0.14479 | 189644.3726
25 | 100 | CONCLUIDO | 7.2315 | 13.83 | 10.69 | 40.09 | 0.63 | 16 | 204.56 | 54.38 | 7.25 | 14 | 42.93 | 25462.78 | 148.39 | 197.8 | 36.61 | 25.4 | 4722.85 | 0.69 | 0.87 | 2.96 | 0.3 | 1 | 10 | 151.9151 | 207.857 | 188.0194 | 151915.1065 | 207856.9508 | 1.6879e-06 | 0.14406 | 188019.3751
26 | 100 | CONCLUIDO | 7.2334 | 13.82 | 10.69 | 40.07 | 0.65 | 16 | 204.95 | 54.38 | 7.5 | 14 | 43.08 | 25511.67 | 148.26 | 197.81 | 36.64 | 25.4 | 4736.64 | 0.69 | 0.87 | 2.96 | 0.3 | 1 | 10 | 151.7776 | 207.6688 | 187.8492 | 151777.63 | 207668.8493 | 1.6884e-06 | 0.14396 | 187849.2258
27 | 100 | CONCLUIDO | 7.2613 | 13.77 | 10.67 | 42.69 | 0.67 | 15 | 205.35 | 54.38 | 7.75 | 13 | 43.22 | 25560.62 | 147.98 | 197.81 | 36.19 | 25.4 | 4515.95 | 0.7 | 0.87 | 2.96 | 0.28 | 1 | 10 | 150.9198 | 206.4952 | 186.7876 | 150919.837 | 206495.179 | 1.6949e-06 | 0.14344 | 186787.569
28 | 100 | CONCLUIDO | 7.2664 | 13.76 | 10.66 | 42.65 | 0.69 | 15 | 205.75 | 54.38 | 8 | 13 | 43.37 | 25609.61 | 147.65 | 197.8 | 35.88 | 25.4 | 4360.36 | 0.71 | 0.87 | 2.96 | 0.27 | 1 | 10 | 150.5324 | 205.965 | 186.308 | 150532.3565 | 205965.0112 | 1.6961e-06 | 0.14333 | 186307.9996
29 | 100 | CONCLUIDO | 7.2914 | 13.71 | 10.65 | 45.66 | 0.71 | 14 | 206.15 | 54.38 | 8.25 | 12 | 43.52 | 25658.66 | 147.53 | 197.87 | 35.41 | 25.4 | 4131.26 | 0.72 | 0.87 | 2.97 | 0.26 | 1 | 10 | 149.8967 | 205.0953 | 185.5213 | 149896.7495 | 205095.3457 | 1.7019e-06 | 0.14281 | 185521.3337
30 | 100 | CONCLUIDO | 7.2897 | 13.72 | 10.66 | 45.67 | 0.73 | 14 | 206.54 | 54.38 | 8.5 | 12 | 43.67 | 25707.76 | 147.45 | 197.76 | 35.63 | 25.4 | 4240.77 | 0.71 | 0.87 | 2.96 | 0.27 | 1 | 10 | 149.9072 | 205.1097 | 185.5343 | 149907.2487 | 205109.7111 | 1.7015e-06 | 0.14292 | 185534.3281
31 | 100 | CONCLUIDO | 7.2883 | 13.72 | 10.66 | 45.68 | 0.75 | 14 | 206.94 | 54.38 | 8.75 | 12 | 43.81 | 25756.9 | 147.19 | 197.81 | 35.92 | 25.4 | 4383.76 | 0.71 | 0.87 | 2.96 | 0.27 | 1 | 10 | 149.7415 | 204.8829 | 185.3292 | 149741.5142 | 204882.9459 | 1.7012e-06 | 0.14292 | 185329.2051
32 | 100 | CONCLUIDO | 7.3174 | 13.67 | 10.64 | 49.13 | 0.77 | 13 | 207.34 | 54.38 | 9 | 11 | 43.96 | 25806.1 | 147.24 | 197.76 | 35.15 | 25.4 | 4008.33 | 0.72 | 0.87 | 2.96 | 0.25 | 1 | 10 | 149.1192 | 204.0315 | 184.559 | 149119.2398 | 204031.5226 | 1.708e-06 | 0.1424 | 184559.0404
33 | 100 | CONCLUIDO | 7.332 | 13.64 | 10.62 | 49 | 0.79 | 13 | 207.74 | 54.38 | 9.25 | 11 | 44.11 | 25855.35 | 146.67 | 197.76 | 34.5 | 25.4 | 3681.62 | 0.74 | 0.88 | 2.96 | 0.23 | 1 | 10 | 148.3319 | 202.9543 | 183.5846 | 148331.9437 | 202954.3093 | 1.7114e-06 | 0.14208 | 183584.6348
34 | 100 | CONCLUIDO | 7.3235 | 13.65 | 10.63 | 49.07 | 0.81 | 13 | 208.14 | 54.38 | 9.5 | 11 | 44.26 | 25904.65 | 146.55 | 197.78 | 34.97 | 25.4 | 3915.45 | 0.73 | 0.88 | 2.96 | 0.24 | 1 | 10 | 148.4481 | 203.1133 | 183.7284 | 148448.1288 | 203113.2788 | 1.7094e-06 | 0.14219 | 183728.4326
35 | 100 | CONCLUIDO | 7.3534 | 13.6 | 10.62 | 53.08 | 0.83 | 12 | 208.54 | 54.38 | 9.75 | 10 | 44.41 | 25954 | 146.3 | 197.79 | 34.26 | 25.4 | 3566.06 | 0.74 | 0.88 | 2.96 | 0.23 | 1 | 10 | 147.6312 | 201.9955 | 182.7173 | 147631.1854 | 201995.5009 | 1.7164e-06 | 0.14167 | 182717.3338
36 | 100 | CONCLUIDO | 7.3552 | 13.6 | 10.61 | 53.06 | 0.85 | 12 | 208.94 | 54.38 | 10 | 10 | 44.56 | 26003.41 | 146.27 | 197.78 | 34.35 | 25.4 | 3609.71 | 0.74 | 0.88 | 2.96 | 0.22 | 1 | 10 | 147.5382 | 201.8683 | 182.6023 | 147538.2449 | 201868.3355 | 1.7168e-06 | 0.14167 | 182602.3049
37 | 100 | CONCLUIDO | 7.3529 | 13.6 | 10.62 | 53.08 | 0.87 | 12 | 209.34 | 54.38 | 10.25 | 10 | 44.71 | 26052.86 | 146 | 197.75 | 34.4 | 25.4 | 3634.03 | 0.74 | 0.88 | 2.96 | 0.23 | 1 | 10 | 147.4191 | 201.7052 | 182.4548 | 147419.0515 | 201705.2499 | 1.7163e-06 | 0.14167 | 182454.7839
38 | 100 | CONCLUIDO | 7.3881 | 13.54 | 10.59 | 57.77 | 0.89 | 11 | 209.74 | 54.38 | 10.5 | 9 | 44.87 | 26102.37 | 145.57 | 197.75 | 33.66 | 25.4 | 3269.49 | 0.75 | 0.88 | 2.96 | 0.2 | 1 | 10 | 146.303 | 200.1782 | 181.0735 | 146302.9971 | 200178.215 | 1.7245e-06 | 0.14104 | 181073.4871
39 | 100 | CONCLUIDO | 7.3898 | 13.53 | 10.59 | 57.75 | 0.91 | 11 | 210.14 | 54.38 | 10.75 | 9 | 45.02 | 26151.93 | 145.45 | 197.75 | 33.47 | 25.4 | 3174.22 | 0.76 | 0.88 | 2.96 | 0.2 | 1 | 10 | 146.1811 | 200.0115 | 180.9227 | 146181.1323 | 200011.4743 | 1.7249e-06 | 0.14094 | 180922.6599
40 | 100 | CONCLUIDO | 7.3919 | 13.53 | 10.58 | 57.73 | 0.93 | 11 | 210.55 | 54.38 | 11 | 9 | 45.17 | 26201.54 | 145.43 | 197.78 | 33.44 | 25.4 | 3161.78 | 0.76 | 0.88 | 2.95 | 0.19 | 1 | 10 | 146.0905 | 199.8875 | 180.8105 | 146090.5184 | 199887.4923 | 1.7254e-06 | 0.14094 | 180810.5106
41 | 100 | CONCLUIDO | 7.3908 | 13.53 | 10.59 | 57.74 | 0.95 | 11 | 210.95 | 54.38 | 11.25 | 9 | 45.32 | 26251.2 | 145.47 | 197.75 | 33.38 | 25.4 | 3130.4 | 0.76 | 0.88 | 2.96 | 0.2 | 1 | 10 | 146.1764 | 200.0049 | 180.9168 | 146176.3577 | 200004.9414 | 1.7251e-06 | 0.14094 | 180916.7505
42 | 100 | CONCLUIDO | 7.3911 | 13.53 | 10.59 | 57.74 | 0.97 | 11 | 211.35 | 54.38 | 11.5 | 9 | 45.48 | 26300.92 | 145.16 | 197.79 | 33.41 | 25.4 | 3144.25 | 0.76 | 0.88 | 2.96 | 0.19 | 1 | 10 | 145.9423 | 199.6846 | 180.627 | 145942.2593 | 199684.6378 | 1.7252e-06 | 0.14094 | 180627.0162
43 | 100 | CONCLUIDO | 7.4227 | 13.47 | 10.57 | 63.4 | 0.99 | 10 | 211.76 | 54.38 | 11.75 | 8 | 45.63 | 26350.68 | 144.98 | 197.76 | 32.82 | 25.4 | 2856.13 | 0.77 | 0.88 | 2.96 | 0.18 | 1 | 10 | 145.1263 | 198.5682 | 179.6171 | 145126.264 | 198568.157 | 1.7326e-06 | 0.14031 | 179617.0907
44 | 100 | CONCLUIDO | 7.4279 | 13.46 | 10.56 | 63.34 | 1 | 10 | 212.16 | 54.38 | 12 | 8 | 45.78 | 26400.51 | 144.86 | 197.75 | 32.52 | 25.4 | 2703.74 | 0.78 | 0.88 | 2.95 | 0.17 | 1 | 10 | 144.9031 | 198.2628 | 179.3409 | 144903.1008 | 198262.8151 | 1.7338e-06 | 0.14021 | 179340.8903
45 | 100 | CONCLUIDO | 7.4267 | 13.46 | 10.56 | 63.36 | 1.02 | 10 | 212.56 | 54.38 | 12.25 | 8 | 45.94 | 26450.38 | 144.78 | 197.76 | 32.58 | 25.4 | 2736.57 | 0.78 | 0.88 | 2.95 | 0.17 | 1 | 10 | 144.8676 | 198.2142 | 179.2969 | 144867.5622 | 198214.1896 | 1.7335e-06 | 0.14021 | 179296.9056
46 | 100 | CONCLUIDO | 7.4215 | 13.47 | 10.57 | 63.41 | 1.04 | 10 | 212.97 | 54.38 | 12.5 | 8 | 46.09 | 26500.31 | 144.78 | 197.81 | 32.95 | 25.4 | 2920.37 | 0.77 | 0.88 | 2.95 | 0.18 | 1 | 10 | 145.0027 | 198.3992 | 179.4642 | 145002.7442 | 198399.1517 | 1.7323e-06 | 0.14031 | 179464.2151
47 | 100 | CONCLUIDO | 7.4228 | 13.47 | 10.57 | 63.4 | 1.06 | 10 | 213.37 | 54.38 | 12.75 | 8 | 46.25 | 26550.29 | 144.36 | 197.77 | 32.85 | 25.4 | 2873.34 | 0.77 | 0.88 | 2.95 | 0.18 | 1 | 10 | 144.6698 | 197.9436 | 179.0521 | 144669.7891 | 197943.5879 | 1.7326e-06 | 0.14031 | 179052.1297
48 | 100 | CONCLUIDO | 7.454 | 13.42 | 10.55 | 70.33 | 1.08 | 9 | 213.78 | 54.38 | 13 | 7 | 46.4 | 26600.32 | 143.97 | 197.75 | 32.21 | 25.4 | 2558.1 | 0.79 | 0.88 | 2.96 | 0.16 | 1 | 10 | 143.7172 | 196.6403 | 177.8732 | 143717.2479 | 196640.279 | 1.7399e-06 | 0.13979 | 177873.2067
49 | 100 | CONCLUIDO | 7.4508 | 13.42 | 10.55 | 70.36 | 1.1 | 9 | 214.19 | 54.38 | 13.25 | 7 | 46.56 | 26650.41 | 144.17 | 197.75 | 32.65 | 25.4 | 2775.22 | 0.78 | 0.88 | 2.95 | 0.17 | 1 | 10 | 143.9242 | 196.9234 | 178.1293 | 143924.1689 | 196923.3974 | 1.7391e-06 | 0.13979 | 178129.3047
50 | 100 | CONCLUIDO | 7.4531 | 13.42 | 10.55 | 70.34 | 1.12 | 9 | 214.59 | 54.38 | 13.5 | 7 | 46.72 | 26700.55 | 144.11 | 197.75 | 32.44 | 25.4 | 2670.49 | 0.78 | 0.88 | 2.95 | 0.16 | 1 | 10 | 143.8366 | 196.8036 | 178.0209 | 143836.5774 | 196803.5509 | 1.7397e-06 | 0.13979 | 178020.8962
51 | 100 | CONCLUIDO | 7.4513 | 13.42 | 10.55 | 70.36 | 1.14 | 9 | 215 | 54.38 | 13.75 | 7 | 46.87 | 26750.75 | 144.17 | 197.8 | 32.45 | 25.4 | 2676.52 | 0.78 | 0.88 | 2.95 | 0.16 | 1 | 10 | 143.9146 | 196.9104 | 178.1175 | 143914.6488 | 196910.3716 | 1.7392e-06 | 0.13979 | 178117.5221
52 | 100 | CONCLUIDO | 7.4513 | 13.42 | 10.55 | 70.36 | 1.15 | 9 | 215.41 | 54.38 | 14 | 7 | 47.03 | 26801 | 143.95 | 197.76 | 32.41 | 25.4 | 2653.74 | 0.78 | 0.88 | 2.96 | 0.16 | 1 | 10 | 143.754 | 196.6905 | 177.9187 | 143753.9747 | 196690.5302 | 1.7392e-06 | 0.13979 | 177918.662
53 | 100 | CONCLUIDO | 7.4519 | 13.42 | 10.55 | 70.35 | 1.17 | 9 | 215.82 | 54.38 | 14.25 | 7 | 47.19 | 26851.31 | 143.83 | 197.75 | 32.52 | 25.4 | 2709.14 | 0.78 | 0.88 | 2.95 | 0.16 | 1 | 10 | 143.6549 | 196.555 | 177.7961 | 143654.9319 | 196555.0154 | 1.7394e-06 | 0.13979 | 177796.0806
54 | 100 | CONCLUIDO | 7.4543 | 13.42 | 10.55 | 70.32 | 1.19 | 9 | 216.22 | 54.38 | 14.5 | 7 | 47.35 | 26901.66 | 143.58 | 197.8 | 32.28 | 25.4 | 2590.38 | 0.79 | 0.88 | 2.95 | 0.16 | 1 | 10 | 143.4268 | 196.2429 | 177.5138 | 143426.8298 | 196242.9161 | 1.7399e-06 | 0.13979 | 177513.7676
55 | 100 | CONCLUIDO | 7.4906 | 13.35 | 10.52 | 78.92 | 1.21 | 8 | 216.63 | 54.38 | 14.75 | 6 | 47.51 | 26952.08 | 143.12 | 197.75 | 31.55 | 25.4 | 2230.16 | 0.81 | 0.88 | 2.95 | 0.13 | 1 | 10 | 142.3019 | 194.7037 | 176.1215 | 142301.8885 | 194703.7217 | 1.7484e-06 | 0.13906 | 176121.4718
56 | 100 | CONCLUIDO | 7.4903 | 13.35 | 10.52 | 78.92 | 1.23 | 8 | 217.04 | 54.38 | 15 | 6 | 47.66 | 27002.55 | 143.13 | 197.8 | 31.48 | 25.4 | 2197.97 | 0.81 | 0.88 | 2.95 | 0.13 | 1 | 10 | 142.3148 | 194.7213 | 176.1374 | 142314.7712 | 194721.3485 | 1.7483e-06 | 0.13906 | 176137.4163
57 | 100 | CONCLUIDO | 7.492 | 13.35 | 10.52 | 78.9 | 1.25 | 8 | 217.45 | 54.38 | 15.25 | 6 | 47.82 | 27053.07 | 143.12 | 197.84 | 31.39 | 25.4 | 2150.76 | 0.81 | 0.88 | 2.95 | 0.13 | 1 | 10 | 142.2757 | 194.6679 | 176.089 | 142275.6797 | 194667.8618 | 1.7487e-06 | 0.13906 | 176089.0343
58 | 100 | CONCLUIDO | 7.49 | 13.35 | 10.52 | 78.92 | 1.26 | 8 | 217.86 | 54.38 | 15.5 | 6 | 47.98 | 27103.65 | 143.19 | 197.75 | 31.53 | 25.4 | 2220.94 | 0.81 | 0.88 | 2.95 | 0.13 | 1 | 10 | 142.364 | 194.7887 | 176.1983 | 142363.9832 | 194788.6824 | 1.7483e-06 | 0.13906 | 176198.324
59 | 100 | CONCLUIDO | 7.49 | 13.35 | 10.52 | 78.92 | 1.28 | 8 | 218.27 | 54.38 | 15.75 | 6 | 48.15 | 27154.29 | 143.13 | 197.77 | 31.51 | 25.4 | 2211.51 | 0.81 | 0.88 | 2.95 | 0.13 | 1 | 10 | 142.3204 | 194.729 | 176.1444 | 142320.3894 | 194729.0355 | 1.7483e-06 | 0.13906 | 176144.3696
60 | 100 | CONCLUIDO | 7.4908 | 13.35 | 10.52 | 78.91 | 1.3 | 8 | 218.68 | 54.38 | 16 | 6 | 48.31 | 27204.98 | 142.94 | 197.75 | 31.37 | 25.4 | 2140.89 | 0.81 | 0.88 | 2.95 | 0.13 | 1 | 10 | 142.1674 | 194.5197 | 175.955 | 142167.3763 | 194519.6763 | 1.7485e-06 | 0.13906 | 175954.9914
61 | 100 | CONCLUIDO | 7.4878 | 13.36 | 10.53 | 78.95 | 1.32 | 8 | 219.09 | 54.38 | 16.25 | 6 | 48.47 | 27255.72 | 142.93 | 197.76 | 31.71 | 25.4 | 2309.56 | 0.8 | 0.88 | 2.95 | 0.14 | 1 | 10 | 142.2511 | 194.6342 | 176.0586 | 142251.055 | 194634.1691 | 1.7478e-06 | 0.13917 | 176058.5571
62 | 100 | CONCLUIDO | 7.4886 | 13.35 | 10.53 | 78.94 | 1.34 | 8 | 219.51 | 54.38 | 16.5 | 6 | 48.63 | 27306.53 | 142.61 | 197.82 | 31.49 | 25.4 | 2200.08 | 0.81 | 0.88 | 2.95 | 0.14 | 1 | 10 | 142.0032 | 194.2951 | 175.7518 | 142003.2226 | 194295.0739 | 1.748e-06 | 0.13906 | 175751.8247
63 | 100 | CONCLUIDO | 7.4874 | 13.36 | 10.53 | 78.96 | 1.35 | 8 | 219.92 | 54.38 | 16.75 | 6 | 48.79 | 27357.38 | 142.3 | 197.76 | 31.68 | 25.4 | 2295.8 | 0.8 | 0.88 | 2.95 | 0.14 | 1 | 10 | 141.8007 | 194.0179 | 175.5011 | 141800.6512 | 194017.9068 | 1.7477e-06 | 0.13917 | 175501.1101
64 | 100 | CONCLUIDO | 7.5177 | 13.3 | 10.51 | 90.11 | 1.37 | 7 | 220.33 | 54.38 | 17 | 5 | 48.95 | 27408.3 | 141.93 | 197.78 | 31.1 | 25.4 | 2013.39 | 0.82 | 0.89 | 2.95 | 0.12 | 1 | 10 | 140.899 | 192.7842 | 174.3851 | 140898.959 | 192784.1717 | 1.7547e-06 | 0.13854 | 174385.1209
65 | 100 | CONCLUIDO | 7.5216 | 13.3 | 10.51 | 90.05 | 1.39 | 7 | 220.74 | 54.38 | 17.25 | 5 | 49.12 | 27459.27 | 142.21 | 197.78 | 30.99 | 25.4 | 1955.64 | 0.82 | 0.89 | 2.95 | 0.12 | 1 | 10 | 141.0295 | 192.9628 | 174.5467 | 141029.546 | 192962.8466 | 1.7557e-06 | 0.13854 | 174546.7434
66 | 100 | CONCLUIDO | 7.5166 | 13.3 | 10.52 | 90.13 | 1.41 | 7 | 221.16 | 54.38 | 17.5 | 5 | 49.28 | 27510.3 | 142.52 | 197.76 | 31.3 | 25.4 | 2111.13 | 0.81 | 0.88 | 2.95 | 0.12 | 1 | 10 | 141.3808 | 193.4434 | 174.9815 | 141380.7985 | 193443.4458 | 1.7545e-06 | 0.13854 | 174981.4749
67 | 100 | CONCLUIDO | 7.5218 | 13.29 | 10.51 | 90.05 | 1.42 | 7 | 221.57 | 54.38 | 17.75 | 5 | 49.45 | 27561.39 | 142.41 | 197.75 | 30.95 | 25.4 | 1935.17 | 0.82 | 0.89 | 2.95 | 0.12 | 1 | 10 | 141.1702 | 193.1553 | 174.7209 | 141170.2379 | 193155.3475 | 1.7557e-06 | 0.13844 | 174720.8722
68 | 100 | CONCLUIDO | 7.5227 | 13.29 | 10.5 | 90.04 | 1.44 | 7 | 221.99 | 54.38 | 18 | 5 | 49.61 | 27612.53 | 142.27 | 197.75 | 30.89 | 25.4 | 1906.42 | 0.82 | 0.89 | 2.95 | 0.11 | 1 | 10 | 141.018 | 192.947 | 174.5324 | 141017.9804 | 192947.022 | 1.7559e-06 | 0.13844 | 174532.429
69 | 100 | CONCLUIDO | 7.5193 | 13.3 | 10.51 | 90.09 | 1.46 | 7 | 222.4 | 54.38 | 18.25 | 5 | 49.78 | 27663.85 | 142.41 | 197.75 | 31.2 | 25.4 | 2059.86 | 0.81 | 0.89 | 2.95 | 0.12 | 1 | 10 | 141.2168 | 193.2191 | 174.7785 | 141216.8045 | 193219.062 | 1.7551e-06 | 0.13854 | 174778.5059
70 | 100 | CONCLUIDO | 7.5179 | 13.3 | 10.51 | 90.11 | 1.48 | 7 | 222.82 | 54.38 | 18.5 | 5 | 49.94 | 27715.11 | 142.34 | 197.76 | 31.23 | 25.4 | 2076.55 | 0.81 | 0.89 | 2.95 | 0.12 | 1 | 10 | 141.1921 | 193.1852 | 174.7479 | 141192.0505 | 193185.1924 | 1.7548e-06 | 0.13854 | 174747.8688
71 | 100 | CONCLUIDO | 7.5218 | 13.29 | 10.51 | 90.05 | 1.49 | 7 | 223.23 | 54.38 | 18.75 | 5 | 50.11 | 27766.43 | 142.05 | 197.75 | 30.92 | 25.4 | 1918.6 | 0.82 | 0.89 | 2.95 | 0.12 | 1 | 10 | 140.9098 | 192.799 | 174.3985 | 140909.7809 | 192798.9788 | 1.7557e-06 | 0.13844 | 174398.5148
72 | 100 | CONCLUIDO | 7.5204 | 13.3 | 10.51 | 90.07 | 1.51 | 7 | 223.65 | 54.38 | 19 | 5 | 50.27 | 27817.81 | 141.78 | 197.75 | 31.12 | 25.4 | 2021.6 | 0.82 | 0.89 | 2.95 | 0.12 | 1 | 10 | 140.7406 | 192.5674 | 174.1891 | 140740.5637 | 192567.4483 | 1.7554e-06 | 0.13854 | 174189.0813
73 | 100 | CONCLUIDO | 7.5157 | 13.31 | 10.52 | 90.14 | 1.53 | 7 | 224.07 | 54.38 | 19.25 | 5 | 50.44 | 27869.24 | 141.62 | 197.75 | 31.33 | 25.4 | 2126.15 | 0.81 | 0.88 | 2.95 | 0.13 | 1 | 10 | 140.7461 | 192.5751 | 174.196 | 140746.1238 | 192575.0559 | 1.7543e-06 | 0.13865 | 174195.9628
74 | 100 | CONCLUIDO | 7.5164 | 13.3 | 10.52 | 90.13 | 1.54 | 7 | 224.49 | 54.38 | 19.5 | 5 | 50.61 | 27920.73 | 141.44 | 197.76 | 31.28 | 25.4 | 2099.89 | 0.81 | 0.88 | 2.95 | 0.12 | 1 | 10 | 140.6026 | 192.3786 | 174.0183 | 140602.5738 | 192378.6444 | 1.7544e-06 | 0.13854 | 174018.2966
75 | 100 | CONCLUIDO | 7.5166 | 13.3 | 10.52 | 90.13 | 1.56 | 7 | 224.9 | 54.38 | 19.75 | 5 | 50.78 | 27972.28 | 141.13 | 197.77 | 31.25 | 25.4 | 2083.73 | 0.81 | 0.88 | 2.95 | 0.12 | 1 | 10 | 140.3744 | 192.0665 | 173.736 | 140374.4496 | 192066.5148 | 1.7545e-06 | 0.13854 | 173735.9562
76 | 100 | CONCLUIDO | 7.5218 | 13.29 | 10.51 | 90.05 | 1.58 | 7 | 225.32 | 54.38 | 20 | 5 | 50.95 | 28023.89 | 140.68 | 197.75 | 31.04 | 25.4 | 1981.23 | 0.82 | 0.89 | 2.95 | 0.12 | 1 | 10 | 139.9186 | 191.4428 | 173.1718 | 139918.5975 | 191442.7979 | 1.7557e-06 | 0.13844 | 173171.766
77 | 100 | CONCLUIDO | 7.5537 | 13.24 | 10.49 | 104.89 | 1.59 | 6 | 225.74 | 54.38 | 20.25 | 4 | 51.11 | 28075.56 | 140.41 | 197.79 | 30.45 | 25.4 | 1691.71 | 0.83 | 0.89 | 2.95 | 0.1 | 1 | 10 | 139.0719 | 190.2843 | 172.1238 | 139071.8853 | 190284.2889 | 1.7631e-06 | 0.13792 | 172123.8234
78 | 100 | CONCLUIDO | 7.5578 | 13.23 | 10.48 | 104.81 | 1.61 | 6 | 226.16 | 54.38 | 20.5 | 4 | 51.28 | 28127.29 | 140.35 | 197.76 | 30.24 | 25.4 | 1588.35 | 0.84 | 0.89 | 2.95 | 0.09 | 1 | 10 | 138.9199 | 190.0763 | 171.9357 | 138919.8594 | 190076.2803 | 1.7641e-06 | 0.13781 | 171935.6669
79 | 100 | CONCLUIDO | 7.5549 | 13.24 | 10.49 | 104.86 | 1.63 | 6 | 226.58 | 54.38 | 20.75 | 4 | 51.45 | 28179.08 | 140.49 | 197.78 | 30.34 | 25.4 | 1635.69 | 0.84 | 0.89 | 2.95 | 0.1 | 1 | 10 | 139.1077 | 190.3334 | 172.1682 | 139107.746 | 190333.355 | 1.7634e-06 | 0.13792 | 172168.2068
80 | 100 | CONCLUIDO | 7.5543 | 13.24 | 10.49 | 104.88 | 1.64 | 6 | 227 | 54.38 | 21 | 4 | 51.62 | 28230.92 | 140.65 | 197.77 | 30.38 | 25.4 | 1655.44 | 0.84 | 0.89 | 2.95 | 0.1 | 1 | 10 | 139.2339 | 190.506 | 172.3243 | 139233.8928 | 190505.9548 | 1.7633e-06 | 0.13792 | 172324.3338
81 | 100 | CONCLUIDO | 7.5543 | 13.24 | 10.49 | 104.88 | 1.66 | 6 | 227.42 | 54.38 | 21.25 | 4 | 51.8 | 28282.83 | 140.86 | 197.77 | 30.41 | 25.4 | 1670.02 | 0.84 | 0.89 | 2.95 | 0.1 | 1 | 10 | 139.3852 | 190.7129 | 172.5116 | 139385.1724 | 190712.9421 | 1.7633e-06 | 0.13792 | 172511.5666
82 | 100 | CONCLUIDO | 7.5557 | 13.24 | 10.48 | 104.85 | 1.68 | 6 | 227.84 | 54.38 | 21.5 | 4 | 51.97 | 28334.8 | 141.02 | 197.75 | 30.43 | 25.4 | 1681.36 | 0.83 | 0.89 | 2.95 | 0.1 | 1 | 10 | 139.4408 | 190.789 | 172.5804 | 139440.7774 | 190789.0233 | 1.7636e-06 | 0.13792 | 172580.3867
83 | 100 | CONCLUIDO | 7.5564 | 13.23 | 10.48 | 104.84 | 1.69 | 6 | 228.27 | 54.38 | 21.75 | 4 | 52.14 | 28386.82 | 140.87 | 197.75 | 30.26 | 25.4 | 1595.34 | 0.84 | 0.89 | 2.95 | 0.09 | 1 | 10 | 139.3197 | 190.6234 | 172.4305 | 139319.7117 | 190623.3759 | 1.7638e-06 | 0.13781 | 172430.5485
84 | 100 | CONCLUIDO | 7.5554 | 13.24 | 10.49 | 104.86 | 1.71 | 6 | 228.69 | 54.38 | 22 | 4 | 52.31 | 28438.91 | 140.84 | 197.8 | 30.21 | 25.4 | 1570.84 | 0.84 | 0.89 | 2.95 | 0.1 | 1 | 10 | 139.3508 | 190.6659 | 172.469 | 139350.7713 | 190665.8731 | 1.7635e-06 | 0.13792 | 172468.9897
85 | 100 | CONCLUIDO | 7.5545 | 13.24 | 10.49 | 104.87 | 1.73 | 6 | 229.11 | 54.38 | 22.25 | 4 | 52.48 | 28491.06 | 140.87 | 197.75 | 30.41 | 25.4 | 1669.54 | 0.84 | 0.89 | 2.95 | 0.1 | 1 | 10 | 139.3887 | 190.7178 | 172.516 | 139388.74 | 190717.8235 | 1.7633e-06 | 0.13792 | 172515.9821
86 | 100 | CONCLUIDO | 7.5543 | 13.24 | 10.49 | 104.88 | 1.74 | 6 | 229.53 | 54.38 | 22.5 | 4 | 52.66 | 28543.27 | 140.84 | 197.75 | 30.26 | 25.4 | 1598.21 | 0.84 | 0.89 | 2.95 | 0.1 | 1 | 10 | 139.3708 | 190.6932 | 172.4937 | 139370.7648 | 190693.2291 | 1.7633e-06 | 0.13792 | 172493.7349
87 | 100 | CONCLUIDO | 7.5533 | 13.24 | 10.49 | 104.89 | 1.76 | 6 | 229.96 | 54.38 | 22.75 | 4 | 52.83 | 28595.54 | 140.7 | 197.76 | 30.44 | 25.4 | 1685.5 | 0.83 | 0.89 | 2.95 | 0.1 | 1 | 10 | 139.2881 | 190.5801 | 172.3914 | 139288.0794 | 190580.0952 | 1.7631e-06 | 0.13792 | 172391.3984
88 | 100 | CONCLUIDO | 7.5557 | 13.24 | 10.48 | 104.85 | 1.77 | 6 | 230.38 | 54.38 | 23 | 4 | 53 | 28647.87 | 140.52 | 197.75 | 30.37 | 25.4 | 1649.92 | 0.84 | 0.89 | 2.95 | 0.1 | 1 | 10 | 139.0807 | 190.2963 | 172.1347 | 139080.6547 | 190296.2875 | 1.7636e-06 | 0.13792 | 172134.6769
89 | 100 | CONCLUIDO | 7.5532 | 13.24 | 10.49 | 104.89 | 1.79 | 6 | 230.81 | 54.38 | 23.25 | 4 | 53.18 | 28700.26 | 140.4 | 197.77 | 30.43 | 25.4 | 1680.4 | 0.83 | 0.89 | 2.95 | 0.1 | 1 | 10 | 139.0738 | 190.2868 | 172.1261 | 139073.7513 | 190286.842 | 1.763e-06 | 0.13792 | 172126.1329
90 | 100 | CONCLUIDO | 7.5556 | 13.24 | 10.49 | 104.85 | 1.81 | 6 | 231.23 | 54.38 | 23.5 | 4 | 53.36 | 28752.71 | 140.14 | 197.76 | 30.33 | 25.4 | 1630.13 | 0.84 | 0.89 | 2.95 | 0.1 | 1 | 10 | 138.843 | 189.9711 | 171.8405 | 138842.9583 | 189971.0608 | 1.7636e-06 | 0.13792 | 171840.4894
91 | 100 | CONCLUIDO | 7.5559 | 13.23 | 10.48 | 104.85 | 1.82 | 6 | 231.66 | 54.38 | 23.75 | 4 | 53.53 | 28805.23 | 139.85 | 197.79 | 30.4 | 25.4 | 1668.06 | 0.84 | 0.89 | 2.95 | 0.09 | 1 | 10 | 138.5942 | 189.6307 | 171.5326 | 138594.1648 | 189630.6506 | 1.7637e-06 | 0.13781 | 171532.5675
92 | 100 | CONCLUIDO | 7.5548 | 13.24 | 10.49 | 104.87 | 1.84 | 6 | 232.08 | 54.38 | 24 | 4 | 53.71 | 28857.81 | 139.64 | 197.8 | 30.37 | 25.4 | 1651.62 | 0.84 | 0.89 | 2.95 | 0.1 | 1 | 10 | 138.4973 | 189.4981 | 171.4127 | 138497.2787 | 189498.0867 | 1.7634e-06 | 0.13792 | 171412.6553
93 | 100 | CONCLUIDO | 7.5572 | 13.23 | 10.48 | 104.83 | 1.85 | 6 | 232.51 | 54.38 | 24.25 | 4 | 53.88 | 28910.45 | 139.33 | 197.78 | 30.25 | 25.4 | 1588.98 | 0.84 | 0.89 | 2.95 | 0.09 | 1 | 10 | 138.1962 | 189.0862 | 171.04 | 138196.222 | 189086.1677 | 1.764e-06 | 0.13781 | 171040.0493
94 | 100 | CONCLUIDO | 7.5543 | 13.24 | 10.49 | 104.88 | 1.87 | 6 | 232.94 | 54.38 | 24.5 | 4 | 54.06 | 28963.15 | 139.03 | 197.75 | 30.46 | 25.4 | 1697.76 | 0.83 | 0.89 | 2.95 | 0.1 | 1 | 10 | 138.0669 | 188.9092 | 170.88 | 138066.879 | 188909.1949 | 1.7633e-06 | 0.13792 | 170879.9665
95 | 100 | CONCLUIDO | 7.5847 | 13.18 | 10.47 | 125.68 | 1.89 | 5 | 233.37 | 54.38 | 24.75 | 3 | 54.24 | 29015.91 | 138.36 | 197.78 | 30.03 | 25.4 | 1487.79 | 0.85 | 0.89 | 2.95 | 0.08 | 1 | 10 | 136.971 | 187.4098 | 169.5236 | 136970.9956 | 187409.7589 | 1.7704e-06 | 0.13729 | 169523.6346
96 | 100 | CONCLUIDO | 7.5839 | 13.19 | 10.47 | 125.7 | 1.9 | 5 | 233.79 | 54.38 | 25 | 3 | 54.42 | 29068.74 | 138.69 | 197.79 | 29.99 | 25.4 | 1468.41 | 0.85 | 0.89 | 2.95 | 0.08 | 1 | 10 | 137.2223 | 187.7537 | 169.8347 | 137222.3369 | 187753.6552 | 1.7702e-06 | 0.1374 | 169834.7098
97 | 100 | CONCLUIDO | 7.5831 | 13.19 | 10.48 | 125.71 | 1.92 | 5 | 234.22 | 54.38 | 25.25 | 3 | 54.6 | 29121.63 | 138.91 | 197.75 | 30.19 | 25.4 | 1564.73 | 0.84 | 0.89 | 2.94 | 0.09 | 1 | 10 | 137.4285 | 188.0358 | 170.0899 | 137428.5423 | 188035.7945 | 1.77e-06 | 0.1374 | 170089.9222
98 | 100 | CONCLUIDO | 7.5809 | 13.19 | 10.48 | 125.76 | 1.93 | 5 | 234.65 | 54.38 | 25.5 | 3 | 54.78 | 29174.59 | 139.16 | 197.76 | 30.17 | 25.4 | 1555.79 | 0.84 | 0.89 | 2.95 | 0.09 | 1 | 10 | 137.6473 | 188.3351 | 170.3607 | 137647.2944 | 188335.1008 | 1.7695e-06 | 0.1374 | 170360.6631
99 | 100 | CONCLUIDO | 7.582 | 13.19 | 10.48 | 125.74 | 1.95 | 5 | 235.08 | 54.38 | 25.75 | 3 | 54.96 | 29227.61 | 139.15 | 197.75 | 30.1 | 25.4 | 1520.26 | 0.84 | 0.89 | 2.95 | 0.09 | 1 | 10 | 137.6204 | 188.2984 | 170.3274 | 137620.4434 | 188298.3621 | 1.7698e-06 | 0.1374 | 170327.4307
100 | 100 | CONCLUIDO | 7.5858 | 13.18 | 10.47 | 125.66 | 1.96 | 5 | 235.51 | 54.38 | 26 | 3 | 55.14 | 29280.69 | 139.17 | 197.75 | 29.9 | 25.4 | 1420.77 | 0.85 | 0.89 | 2.95 | 0.08 | 1 | 10 | 137.5325 | 188.1781 | 170.2186 | 137532.5139 | 188178.053 | 1.7706e-06 | 0.13729 | 170218.6037
101 | 100 | CONCLUIDO | 7.5836 | 13.19 | 10.48 | 125.7 | 1.98 | 5 | 235.94 | 54.38 | 26.25 | 3 | 55.32 | 29333.84 | 139.36 | 197.78 | 29.97 | 25.4 | 1458.5 | 0.85 | 0.89 | 2.95 | 0.09 | 1 | 10 | 137.7425 | 188.4654 | 170.4785 | 137742.5341 | 188465.412 | 1.7701e-06 | 0.1374 | 170478.5376
102 | 100 | CONCLUIDO | 7.5858 | 13.18 | 10.47 | 125.66 | 1.99 | 5 | 236.37 | 54.38 | 26.5 | 3 | 55.5 | 29387.05 | 139.37 | 197.75 | 29.95 | 25.4 | 1444.04 | 0.85 | 0.89 | 2.95 | 0.08 | 1 | 10 | 137.676 | 188.3744 | 170.3962 | 137675.9914 | 188374.3653 | 1.7706e-06 | 0.13729 | 170396.1802
103 | 100 | CONCLUIDO | 7.5911 | 13.17 | 10.46 | 125.55 | 2.01 | 5 | 236.81 | 54.38 | 26.75 | 3 | 55.68 | 29440.33 | 139.19 | 197.75 | 29.68 | 25.4 | 1311.48 | 0.86 | 0.89 | 2.94 | 0.07 | 1 | 10 | 137.4179 | 188.0213 | 170.0768 | 137417.9166 | 188021.256 | 1.7719e-06 | 0.13719 | 170076.7712
104 | 100 | CONCLUIDO | 7.5874 | 13.18 | 10.47 | 125.62 | 2.02 | 5 | 237.24 | 54.38 | 27 | 3 | 55.86 | 29493.67 | 139.34 | 197.75 | 29.82 | 25.4 | 1381.03 | 0.85 | 0.89 | 2.95 | 0.08 | 1 | 10 | 137.6259 | 188.3058 | 170.3342 | 137625.8725 | 188305.7904 | 1.771e-06 | 0.13729 | 170334.15
105 | 100 | CONCLUIDO | 7.5853 | 13.18 | 10.47 | 125.67 | 2.04 | 5 | 237.67 | 54.38 | 27.25 | 3 | 56.05 | 29547.07 | 139.39 | 197.78 | 29.89 | 25.4 | 1416.97 | 0.85 | 0.89 | 2.95 | 0.08 | 1 | 10 | 137.6993 | 188.4062 | 170.425 | 137699.2806 | 188406.2306 | 1.7705e-06 | 0.13729 | 170425.0044
106 | 100 | CONCLUIDO | 7.5874 | 13.18 | 10.47 | 125.62 | 2.05 | 5 | 238.11 | 54.38 | 27.5 | 3 | 56.23 | 29600.54 | 139.36 | 197.75 | 29.92 | 25.4 | 1430.59 | 0.85 | 0.89 | 2.94 | 0.08 | 1 | 10 | 137.6402 | 188.3254 | 170.3519 | 137640.2172 | 188325.4175 | 1.771e-06 | 0.13729 | 170351.9039
107 | 100 | CONCLUIDO | 7.5861 | 13.18 | 10.47 | 125.65 | 2.07 | 5 | 238.54 | 54.38 | 27.75 | 3 | 56.41 | 29654.08 | 139.38 | 197.75 | 29.89 | 25.4 | 1418.35 | 0.85 | 0.89 | 2.95 | 0.08 | 1 | 10 | 137.6778 | 188.3768 | 170.3984 | 137677.8012 | 188376.8416 | 1.7707e-06 | 0.13729 | 170398.4202
108 | 100 | CONCLUIDO | 7.5865 | 13.18 | 10.47 | 125.64 | 2.08 | 5 | 238.97 | 54.38 | 28 | 3 | 56.6 | 29707.68 | 139.26 | 197.75 | 29.86 | 25.4 | 1398.66 | 0.85 | 0.89 | 2.95 | 0.08 | 1 | 10 | 137.5846 | 188.2493 | 170.283 | 137584.5713 | 188249.2802 | 1.7708e-06 | 0.13729 | 170283.0331
109 | 100 | CONCLUIDO | 7.5876 | 13.18 | 10.47 | 125.62 | 2.1 | 5 | 239.41 | 54.38 | 28.25 | 3 | 56.78 | 29761.35 | 139.22 | 197.78 | 29.84 | 25.4 | 1392.14 | 0.85 | 0.89 | 2.95 | 0.08 | 1 | 10 | 137.5362 | 188.1831 | 170.2232 | 137536.2326 | 188183.1411 | 1.7711e-06 | 0.13729 | 170223.2062
110 | 100 | CONCLUIDO | 7.5897 | 13.18 | 10.46 | 125.58 | 2.11 | 5 | 239.85 | 54.38 | 28.5 | 3 | 56.97 | 29815.09 | 139.03 | 197.75 | 29.71 | 25.4 | 1323.78 | 0.85 | 0.89 | 2.95 | 0.07 | 1 | 10 | 137.3285 | 187.8989 | 169.9661 | 137328.476 | 187898.8793 | 1.7716e-06 | 0.13729 | 169966.074
111 | 100 | CONCLUIDO | 7.5879 | 13.18 | 10.47 | 125.61 | 2.13 | 5 | 240.28 | 54.38 | 28.75 | 3 | 57.16 | 29869.01 | 138.96 | 197.78 | 29.81 | 25.4 | 1375.21 | 0.85 | 0.89 | 2.95 | 0.08 | 1 | 10 | 137.3444 | 187.9207 | 169.9858 | 137344.4065 | 187920.6762 | 1.7711e-06 | 0.13729 | 169985.7906
112 | 100 | CONCLUIDO | 7.5898 | 13.18 | 10.46 | 125.57 | 2.14 | 5 | 240.72 | 54.38 | 29 | 3 | 57.34 | 29922.88 | 138.75 | 197.75 | 29.68 | 25.4 | 1311.54 | 0.86 | 0.89 | 2.95 | 0.07 | 1 | 10 | 137.1259 | 187.6217 | 169.7154 | 137125.9308 | 187621.7482 | 1.7716e-06 | 0.13729 | 169715.3918
113 | 100 | CONCLUIDO | 7.5906 | 13.17 | 10.46 | 125.56 | 2.16 | 5 | 241.16 | 54.38 | 29.25 | 3 | 57.53 | 29976.82 | 138.54 | 197.76 | 29.65 | 25.4 | 1296.45 | 0.86 | 0.89 | 2.95 | 0.07 | 1 | 10 | 136.9608 | 187.3958 | 169.511 | 136960.8269 | 187395.8456 | 1.7718e-06 | 0.13719 | 169511.0491
114 | 100 | CONCLUIDO | 7.5884 | 13.18 | 10.47 | 125.6 | 2.17 | 5 | 241.59 | 54.38 | 29.5 | 3 | 57.72 | 30030.83 | 138.55 | 197.78 | 29.69 | 25.4 | 1316.66 | 0.86 | 0.89 | 2.95 | 0.08 | 1 | 10 | 137.0415 | 187.5062 | 169.6108 | 137041.4633 | 187506.176 | 1.7712e-06 | 0.13729 | 169610.8497
115 | 100 | CONCLUIDO | 7.594 | 13.17 | 10.46 | 125.49 | 2.19 | 5 | 242.03 | 54.38 | 29.75 | 3 | 57.91 | 30084.9 | 138.13 | 197.75 | 29.44 | 25.4 | 1192.93 | 0.86 | 0.89 | 2.95 | 0.07 | 1 | 10 | 136.6066 | 186.9112 | 169.0726 | 136606.6096 | 186911.1899 | 1.7726e-06 | 0.13719 | 169072.6483
116 | 100 | CONCLUIDO | 7.5905 | 13.17 | 10.46 | 125.56 | 2.2 | 5 | 242.47 | 54.38 | 30 | 3 | 58.1 | 30139.04 | 138.11 | 197.79 | 29.61 | 25.4 | 1273.59 | 0.86 | 0.89 | 2.95 | 0.07 | 1 | 10 | 136.6543 | 186.9765 | 169.1317 | 136654.3187 | 186976.4676 | 1.7717e-06 | 0.13719 | 169131.696
117 | 100 | CONCLUIDO | 7.5916 | 13.17 | 10.46 | 125.54 | 2.21 | 5 | 242.91 | 54.38 | 30.25 | 3 | 58.28 | 30193.25 | 137.61 | 197.75 | 29.62 | 25.4 | 1280.79 | 0.86 | 0.89 | 2.95 | 0.07 | 1 | 10 | 136.2764 | 186.4594 | 168.664 | 136276.3941 | 186459.3745 | 1.772e-06 | 0.13719 | 168663.9535
118 | 100 | CONCLUIDO | 7.5935 | 13.17 | 10.46 | 125.5 | 2.23 | 5 | 243.35 | 54.38 | 30.5 | 3 | 58.47 | 30247.52 | 137.22 | 197.75 | 29.54 | 25.4 | 1242.14 | 0.86 | 0.89 | 2.94 | 0.07 | 1 | 10 | 135.9633 | 186.031 | 168.2765 | 135963.3094 | 186030.9982 | 1.7724e-06 | 0.13719 | 168276.4608
119 | 100 | CONCLUIDO | 7.5887 | 13.18 | 10.47 | 125.6 | 2.24 | 5 | 243.79 | 54.38 | 30.75 | 3 | 58.67 | 30301.87 | 137.17 | 197.75 | 29.69 | 25.4 | 1317.25 | 0.86 | 0.89 | 2.95 | 0.08 | 1 | 10 | 136.0465 | 186.1448 | 168.3794 | 136046.51 | 186144.8369 | 1.7713e-06 | 0.13729 | 168379.4349
120 | 100 | CONCLUIDO | 7.5865 | 13.18 | 10.47 | 125.64 | 2.26 | 5 | 244.23 | 54.38 | 31 | 3 | 58.86 | 30356.28 | 137.15 | 197.75 | 29.86 | 25.4 | 1402.13 | 0.85 | 0.89 | 2.95 | 0.08 | 1 | 10 | 136.071 | 186.1784 | 168.4098 | 136071.0232 | 186178.3769 | 1.7708e-06 | 0.13729 | 168409.774
121 | 100 | CONCLUIDO | 7.5858 | 13.18 | 10.47 | 125.66 | 2.27 | 5 | 244.68 | 54.38 | 31.25 | 3 | 59.05 | 30410.77 | 136.96 | 197.76 | 29.87 | 25.4 | 1406.64 | 0.85 | 0.89 | 2.95 | 0.08 | 1 | 10 | 135.9471 | 186.0088 | 168.2564 | 135947.0874 | 186008.8025 | 1.7706e-06 | 0.13729 | 168256.3835
122 | 100 | CONCLUIDO | 7.5898 | 13.18 | 10.46 | 125.57 | 2.29 | 5 | 245.12 | 54.38 | 31.5 | 3 | 59.24 | 30465.32 | 136.62 | 197.75 | 29.8 | 25.4 | 1370.03 | 0.85 | 0.89 | 2.94 | 0.07 | 1 | 10 | 135.5987 | 185.5321 | 167.8252 | 135598.7006 | 185532.1244 | 1.7716e-06 | 0.13729 | 167825.1989
123 | 100 | CONCLUIDO | 7.5863 | 13.18 | 10.47 | 125.65 | 2.3 | 5 | 245.56 | 54.38 | 31.75 | 3 | 59.43 | 30519.94 | 136.33 | 197.75 | 29.8 | 25.4 | 1370.01 | 0.85 | 0.89 | 2.95 | 0.08 | 1 | 10 | 135.4863 | 185.3784 | 167.6861 | 135486.3376 | 185378.3843 | 1.7708e-06 | 0.13729 | 167686.1315
124 | 100 | CONCLUIDO | 7.5884 | 13.18 | 10.47 | 125.6 | 2.31 | 5 | 246 | 54.38 | 32 | 3 | 59.63 | 30574.64 | 136.1 | 197.82 | 29.75 | 25.4 | 1347.02 | 0.85 | 0.89 | 2.95 | 0.08 | 1 | 10 | 135.2845 | 185.1022 | 167.4363 | 135284.466 | 185102.1747 | 1.7712e-06 | 0.13729 | 167436.283
125 | 100 | CONCLUIDO | 7.5853 | 13.18 | 10.47 | 125.67 | 2.33 | 5 | 246.45 | 54.38 | 32.25 | 3 | 59.82 | 30629.4 | 135.96 | 197.75 | 29.83 | 25.4 | 1387 | 0.85 | 0.89 | 2.95 | 0.08 | 1 | 10 | 135.2385 | 185.0393 | 167.3794 | 135238.4791 | 185039.2534 | 1.7705e-06 | 0.13729 | 167379.3668
126 | 100 | CONCLUIDO | 7.6249 | 13.12 | 10.44 | 156.64 | 2.34 | 4 | 246.89 | 54.38 | 32.5 | 2 | 60.02 | 30684.23 | 135.62 | 197.75 | 29.04 | 25.4 | 998.09 | 0.87 | 0.89 | 2.94 | 0.05 | 1 | 10 | 134.2006 | 183.6191 | 166.0948 | 134200.5701 | 183619.1406 | 1.7798e-06 | 0.13667 | 166094.7875
127 | 100 | CONCLUIDO | 7.6252 | 13.11 | 10.44 | 156.63 | 2.36 | 4 | 247.34 | 54.38 | 32.75 | 2 | 60.21 | 30739.14 | 135.88 | 197.75 | 28.94 | 25.4 | 945.88 | 0.88 | 0.89 | 2.95 | 0.05 | 1 | 10 | 134.3806 | 183.8655 | 166.3176 | 134380.6166 | 183865.4881 | 1.7798e-06 | 0.13656 | 166317.624
128 | 100 | CONCLUIDO | 7.6242 | 13.12 | 10.44 | 156.66 | 2.37 | 4 | 247.78 | 54.38 | 33 | 2 | 60.41 | 30794.11 | 135.97 | 197.75 | 29.05 | 25.4 | 1001.03 | 0.87 | 0.89 | 2.94 | 0.05 | 1 | 10 | 134.4625 | 183.9776 | 166.419 | 134462.5251 | 183977.559 | 1.7796e-06 | 0.13667 | 166418.9989
129 | 100 | CONCLUIDO | 7.6239 | 13.12 | 10.44 | 156.67 | 2.38 | 4 | 248.23 | 54.38 | 33.25 | 2 | 60.6 | 30849.16 | 136.2 | 197.75 | 29.1 | 25.4 | 1028.22 | 0.87 | 0.89 | 2.94 | 0.05 | 1 | 10 | 134.6319 | 184.2093 | 166.6286 | 134631.9105 | 184209.3195 | 1.7795e-06 | 0.13667 | 166628.6406
130 | 100 | CONCLUIDO | 7.6245 | 13.12 | 10.44 | 156.65 | 2.4 | 4 | 248.68 | 54.38 | 33.5 | 2 | 60.8 | 30904.28 | 136.31 | 197.75 | 29 | 25.4 | 973.89 | 0.88 | 0.89 | 2.95 | 0.05 | 1 | 10 | 134.7 | 184.3025 | 166.7129 | 134699.9885 | 184302.4668 | 1.7797e-06 | 0.13667 | 166712.898
131 | 100 | CONCLUIDO | 7.6245 | 13.12 | 10.44 | 156.65 | 2.41 | 4 | 249.12 | 54.38 | 33.75 | 2 | 61 | 30959.46 | 136.54 | 197.75 | 29.05 | 25.4 | 1001 | 0.87 | 0.89 | 2.94 | 0.05 | 1 | 10 | 134.8642 | 184.5271 | 166.9161 | 134864.1501 | 184527.08 | 1.7797e-06 | 0.13667 | 166916.0745
132 | 100 | CONCLUIDO | 7.6244 | 13.12 | 10.44 | 156.65 | 2.42 | 4 | 249.57 | 54.38 | 34 | 2 | 61.2 | 31014.73 | 136.65 | 197.75 | 29.04 | 25.4 | 997.09 | 0.87 | 0.89 | 2.95 | 0.05 | 1 | 10 | 134.9444 | 184.6369 | 167.0154 | 134944.4053 | 184636.8887 | 1.7796e-06 | 0.13667 | 167015.4032
133 | 100 | CONCLUIDO | 7.6234 | 13.12 | 10.45 | 156.68 | 2.44 | 4 | 250.02 | 54.38 | 34.25 | 2 | 61.39 | 31070.06 | 136.69 | 197.75 | 29.07 | 25.4 | 1008.61 | 0.87 | 0.89 | 2.95 | 0.06 | 1 | 10 | 135.0243 | 184.7462 | 167.1143 | 135024.2757 | 184746.1709 | 1.7794e-06 | 0.13667 | 167114.2556
134 | 100 | CONCLUIDO | 7.6211 | 13.12 | 10.45 | 156.74 | 2.45 | 4 | 250.47 | 54.38 | 34.5 | 2 | 61.59 | 31125.47 | 136.86 | 197.75 | 29.19 | 25.4 | 1071.2 | 0.87 | 0.89 | 2.95 | 0.06 | 1 | 10 | 135.1858 | 184.9672 | 167.3142 | 135185.8003 | 184967.1759 | 1.7789e-06 | 0.13667 | 167314.1683
135 | 100 | CONCLUIDO | 7.6229 | 13.12 | 10.45 | 156.69 | 2.46 | 4 | 250.92 | 54.38 | 34.75 | 2 | 61.79 | 31180.95 | 136.9 | 197.75 | 29.2 | 25.4 | 1078.06 | 0.87 | 0.89 | 2.94 | 0.06 | 1 | 10 | 135.1829 | 184.9632 | 167.3106 | 135182.9165 | 184963.2302 | 1.7793e-06 | 0.13667 | 167310.5991
136 | 100 | CONCLUIDO | 7.6213 | 13.12 | 10.45 | 156.73 | 2.48 | 4 | 251.37 | 54.38 | 35 | 2 | 61.99 | 31236.5 | 136.94 | 197.75 | 29.25 | 25.4 | 1101.73 | 0.87 | 0.89 | 2.94 | 0.06 | 1 | 10 | 135.2394 | 185.0406 | 167.3805 | 135239.43 | 185040.5544 | 1.7789e-06 | 0.13667 | 167380.5436
137 | 100 | CONCLUIDO | 7.6258 | 13.11 | 10.44 | 156.62 | 2.49 | 4 | 251.82 | 54.38 | 35.25 | 2 | 62.19 | 31292.13 | 136.76 | 197.75 | 28.99 | 25.4 | 972.68 | 0.88 | 0.89 | 2.94 | 0.05 | 1 | 10 | 134.9982 | 184.7105 | 167.082 | 134998.1937 | 184710.4843 | 1.78e-06 | 0.13656 | 167081.9749
138 | 100 | CONCLUIDO | 7.6257 | 13.11 | 10.44 | 156.62 | 2.5 | 4 | 252.27 | 54.38 | 35.5 | 2 | 62.4 | 31347.83 | 136.81 | 197.75 | 28.98 | 25.4 | 967.76 | 0.88 | 0.89 | 2.94 | 0.05 | 1 | 10 | 135.0356 | 184.7617 | 167.1283 | 135035.6189 | 184761.6912 | 1.78e-06 | 0.13656 | 167128.2947
139 | 100 | CONCLUIDO | 7.6242 | 13.12 | 10.44 | 156.66 | 2.52 | 4 | 252.73 | 54.38 | 35.75 | 2 | 62.6 | 31403.6 | 136.79 | 197.75 | 29.01 | 25.4 | 982.56 | 0.88 | 0.89 | 2.95 | 0.05 | 1 | 10 | 135.0478 | 184.7784 | 167.1434 | 135047.8201 | 184778.3854 | 1.7796e-06 | 0.13667 | 167143.3956
140 | 100 | CONCLUIDO | 7.6226 | 13.12 | 10.45 | 156.7 | 2.53 | 4 | 253.18 | 54.38 | 36 | 2 | 62.8 | 31459.45 | 136.88 | 197.75 | 29.12 | 25.4 | 1035.31 | 0.87 | 0.89 | 2.95 | 0.06 | 1 | 10 | 135.1739 | 184.9509 | 167.2994 | 135173.8781 | 184950.8634 | 1.7792e-06 | 0.13667 | 167299.4126
141 | 100 | CONCLUIDO | 7.6242 | 13.12 | 10.44 | 156.66 | 2.54 | 4 | 253.63 | 54.38 | 36.25 | 2 | 63 | 31515.37 | 136.83 | 197.75 | 29.04 | 25.4 | 998.47 | 0.87 | 0.89 | 2.95 | 0.05 | 1 | 10 | 135.0764 | 184.8175 | 167.1787 | 135076.3711 | 184817.4501 | 1.7796e-06 | 0.13667 | 167178.732
142 | 100 | CONCLUIDO | 7.6211 | 13.12 | 10.45 | 156.74 | 2.56 | 4 | 254.09 | 54.38 | 36.5 | 2 | 63.21 | 31571.37 | 136.87 | 197.75 | 29.23 | 25.4 | 1093.13 | 0.87 | 0.89 | 2.95 | 0.06 | 1 | 10 | 135.1929 | 184.9769 | 167.323 | 135192.9409 | 184976.9461 | 1.7789e-06 | 0.13667 | 167323.006
143 | 100 | CONCLUIDO | 7.6221 | 13.12 | 10.45 | 156.71 | 2.57 | 4 | 254.54 | 54.38 | 36.75 | 2 | 63.41 | 31627.44 | 136.9 | 197.75 | 29.15 | 25.4 | 1052.65 | 0.87 | 0.89 | 2.95 | 0.06 | 1 | 10 | 135.1969 | 184.9824 | 167.3279 | 135196.8908 | 184982.3505 | 1.7791e-06 | 0.13667 | 167327.8946
144 | 100 | CONCLUIDO | 7.6239 | 13.12 | 10.44 | 156.67 | 2.58 | 4 | 255 | 54.38 | 37 | 2 | 63.62 | 31683.59 | 136.85 | 197.75 | 29.06 | 25.4 | 1003.86 | 0.87 | 0.89 | 2.94 | 0.05 | 1 | 10 | 135.0959 | 184.8441 | 167.2029 | 135095.8821 | 184844.1459 | 1.7795e-06 | 0.13667 | 167202.88
145 | 100 | CONCLUIDO | 7.6239 | 13.12 | 10.44 | 156.67 | 2.59 | 4 | 255.45 | 54.38 | 37.25 | 2 | 63.82 | 31739.82 | 136.78 | 197.77 | 29.04 | 25.4 | 993.62 | 0.87 | 0.89 | 2.95 | 0.05 | 1 | 10 | 135.0459 | 184.7758 | 167.141 | 135045.9159 | 184775.78 | 1.7795e-06 | 0.13667 | 167141.0389
146 | 100 | CONCLUIDO | 7.624 | 13.12 | 10.44 | 156.66 | 2.61 | 4 | 255.91 | 54.38 | 37.5 | 2 | 64.03 | 31796.12 | 136.83 | 197.75 | 29.04 | 25.4 | 997.72 | 0.87 | 0.89 | 2.95 | 0.05 | 1 | 10 | 135.0799 | 184.8222 | 167.1831 | 135079.861 | 184822.2251 | 1.7796e-06 | 0.13667 | 167183.0514
147 | 100 | CONCLUIDO | 7.6237 | 13.12 | 10.44 | 156.67 | 2.62 | 4 | 256.36 | 54.38 | 37.75 | 2 | 64.24 | 31852.5 | 136.85 | 197.75 | 29.06 | 25.4 | 1006.06 | 0.87 | 0.89 | 2.95 | 0.06 | 1 | 10 | 135.0994 | 184.8489 | 167.2072 | 135099.3726 | 184848.9218 | 1.7795e-06 | 0.13667 | 167207.2002
148 | 100 | CONCLUIDO | 7.6223 | 13.12 | 10.45 | 156.71 | 2.63 | 4 | 256.82 | 54.38 | 38 | 2 | 64.45 | 31909.08 | 136.76 | 197.77 | 29.13 | 25.4 | 1041.75 | 0.87 | 0.89 | 2.95 | 0.06 | 1 | 10 | 135.0934 | 184.8408 | 167.1999 | 135093.4437 | 184840.8095 | 1.7792e-06 | 0.13667 | 167199.8621
149 | 100 | CONCLUIDO | 7.6242 | 13.12 | 10.44 | 156.66 | 2.65 | 4 | 257.28 | 54.38 | 38.25 | 2 | 64.66 | 31965.61 | 136.58 | 197.75 | 29.09 | 25.4 | 1021.82 | 0.87 | 0.89 | 2.94 | 0.05 | 1 | 10 | 134.8979 | 184.5733 | 166.9579 | 134897.9275 | 184573.2957 | 1.7796e-06 | 0.13667 | 166957.8794
150 | 100 | CONCLUIDO | 7.625 | 13.11 | 10.44 | 156.64 | 2.66 | 4 | 257.74 | 54.38 | 38.5 | 2 | 64.86 | 32022.22 | 136.36 | 197.75 | 28.98 | 25.4 | 967.61 | 0.88 | 0.89 | 2.95 | 0.05 | 1 | 10 | 134.7267 | 184.339 | 166.7459 | 134726.6636 | 184338.9648 | 1.7798e-06 | 0.13656 | 166745.9127
151 | 100 | CONCLUIDO | 7.6245 | 13.12 | 10.44 | 156.65 | 2.67 | 4 | 258.2 | 54.38 | 38.75 | 2 | 65.07 | 32078.91 | 136.32 | 197.75 | 28.99 | 25.4 | 973.13 | 0.88 | 0.89 | 2.95 | 0.05 | 1 | 10 | 134.7071 | 184.3122 | 166.7217 | 134707.126 | 184312.2326 | 1.7797e-06 | 0.13667 | 166721.7318
152 | 100 | CONCLUIDO | 7.625 | 13.11 | 10.44 | 156.64 | 2.68 | 4 | 258.66 | 54.38 | 39 | 2 | 65.28 | 32135.68 | 136.32 | 197.75 | 29.01 | 25.4 | 982.51 | 0.88 | 0.89 | 2.94 | 0.05 | 1 | 10 | 134.6981 | 184.2999 | 166.7106 | 134698.1156 | 184299.9042 | 1.7798e-06 | 0.13656 | 166710.58
153 | 100 | CONCLUIDO | 7.6236 | 13.12 | 10.45 | 156.68 | 2.7 | 4 | 259.12 | 54.38 | 39.25 | 2 | 65.49 | 32192.53 | 136.37 | 197.75 | 29.11 | 25.4 | 1029.22 | 0.87 | 0.89 | 2.94 | 0.06 | 1 | 10 | 134.7924 | 184.4289 | 166.8272 | 134792.3612 | 184428.8552 | 1.7795e-06 | 0.13667 | 166827.2241
154 | 100 | CONCLUIDO | 7.6237 | 13.12 | 10.44 | 156.67 | 2.71 | 4 | 259.58 | 54.38 | 39.5 | 2 | 65.71 | 32249.46 | 136.36 | 197.75 | 29.05 | 25.4 | 1001.7 | 0.87 | 0.89 | 2.95 | 0.06 | 1 | 10 | 134.7496 | 184.3703 | 166.7743 | 134749.6003 | 184370.3478 | 1.7795e-06 | 0.13667 | 166774.3006
155 | 100 | CONCLUIDO | 7.6245 | 13.12 | 10.44 | 156.65 | 2.72 | 4 | 260.05 | 54.38 | 39.75 | 2 | 65.92 | 32306.46 | 136.35 | 197.76 | 28.94 | 25.4 | 944.75 | 0.88 | 0.89 | 2.95 | 0.05 | 1 | 10 | 134.7285 | 184.3415 | 166.7482 | 134728.5383 | 184341.53 | 1.7797e-06 | 0.13667 | 166748.2331
156 | 100 | CONCLUIDO | 7.6255 | 13.11 | 10.44 | 156.62 | 2.73 | 4 | 260.51 | 54.38 | 40 | 2 | 66.13 | 32363.54 | 136.21 | 197.75 | 28.94 | 25.4 | 948.26 | 0.88 | 0.89 | 2.95 | 0.05 | 1 | 10 | 134.6109 | 184.1806 | 166.6027 | 134610.9155 | 184180.5932 | 1.7799e-06 | 0.13656 | 166602.6559

## RESULTADOS_26
Unnamed: 0 | Volume de calda [L] | STATUS | Capacidade operacional [ha/h] | Tempo de missao [h] | Tempo util [h] | Tempo por voo [min] | Autonomia Projetada [h] | N° Voos | MTOW [kg] | Massa Estrutura [kg] | Combustível [kg] | Abastecimentos | Massa gerador | Potência gerador [W] | Combustível consumido [L] | Calda cons [L] | Distância percorrida [km] | Distância Pulverizando [km] | RTL ACUMULADO[m] | EOC [km/km] | EOC [h/h] | Tempo de manobra [h] | Tempo rtl_rtw [h] | V pulv [m/s] | V desloc [m/s] | Preço Total por ha Simples [R$/ha] | Preço Total por ha Presumido [R$/ha] | Preço Total por ha Real [R$/ha] | Preço Total Simples [R$] | Preço Total Presumido [R$] | Prod CAPEX [ha/h/R$] | Dias Trabalhados | Preço Total Real [R$]
0 | 140 | CONCLUIDO | 3.8163 | 26.2 | 14.06 | 4.77 | 0.06 | 177 | 274.09 | 60.56 | 1 | 175 | 72.53 | 34038.11 | 245.49 | 198.35 | 141.21 | 25.4 | 56216.74 | 0.18 | 0.66 | 3.24 | 3.66 | 1 | 10 | 461.5572 | 631.5229 | 571.2513 | 461557.2023 | 631522.9266 | 8.4331e-07 | 0.27292 | 571251.2648
1 | 140 | CONCLUIDO | 4.3531 | 22.97 | 13.13 | 5.92 | 0.08 | 133 | 274.57 | 60.56 | 1.25 | 131 | 72.76 | 34097.72 | 229.21 | 198.18 | 112.55 | 25.4 | 42105.74 | 0.23 | 0.71 | 3.15 | 2.73 | 1 | 10 | 378.1692 | 517.4278 | 468.0452 | 378169.186 | 517427.764 | 9.6193e-07 | 0.23927 | 468045.1844
2 | 140 | CONCLUIDO | 4.7699 | 20.96 | 12.53 | 7.09 | 0.1 | 106 | 275.05 | 60.56 | 1.5 | 104 | 73 | 34157.42 | 218.82 | 197.98 | 94.31 | 25.4 | 33119.41 | 0.27 | 0.74 | 3.1 | 2.13 | 1 | 10 | 329.6915 | 451.0985 | 408.0462 | 329691.498 | 451098.4526 | 1.054e-06 | 0.21833 | 408046.2494
3 | 140 | CONCLUIDO | 5.0888 | 19.65 | 12.15 | 8.29 | 0.11 | 88 | 275.54 | 60.56 | 1.75 | 86 | 73.23 | 34217.22 | 212.3 | 197.89 | 82.26 | 25.4 | 27185.84 | 0.31 | 0.77 | 3.08 | 1.76 | 1 | 10 | 299.9514 | 410.4068 | 371.2382 | 299951.4464 | 410406.8018 | 1.1245e-06 | 0.20469 | 371238.1527
4 | 140 | CONCLUIDO | 5.3225 | 18.79 | 11.92 | 9.41 | 0.13 | 76 | 276.02 | 60.56 | 2 | 74 | 73.47 | 34277.1 | 208.16 | 197.94 | 74.56 | 25.4 | 23397.97 | 0.34 | 0.78 | 3.07 | 1.52 | 1 | 10 | 281.3416 | 384.944 | 348.2055 | 281341.6164 | 384944.0115 | 1.1761e-06 | 0.19573 | 348205.4953
5 | 140 | CONCLUIDO | 5.5092 | 18.15 | 11.75 | 10.52 | 0.14 | 67 | 276.51 | 60.56 | 2.25 | 65 | 73.71 | 34337.08 | 205.25 | 197.96 | 69.5 | 25.4 | 20912.63 | 0.37 | 0.79 | 3.05 | 1.35 | 1 | 10 | 268.0751 | 366.7922 | 331.7861 | 268075.1239 | 366792.2112 | 1.2174e-06 | 0.18906 | 331786.0773
6 | 140 | CONCLUIDO | 5.696 | 17.56 | 11.57 | 11.77 | 0.16 | 59 | 277 | 60.56 | 2.5 | 57 | 73.94 | 34397.15 | 202.12 | 198.03 | 64.24 | 25.4 | 18322.41 | 0.4 | 0.8 | 3.03 | 1.18 | 1 | 10 | 255.412 | 349.466 | 316.1134 | 255412.0163 | 349465.9886 | 1.2587e-06 | 0.18292 | 316113.4452
7 | 140 | CONCLUIDO | 5.8088 | 17.22 | 11.49 | 12.77 | 0.18 | 54 | 277.48 | 60.56 | 2.75 | 52 | 74.18 | 34457.31 | 200.75 | 197.95 | 61.53 | 25.4 | 16991.43 | 0.41 | 0.81 | 3.03 | 1.1 | 1 | 10 | 248.793 | 340.4096 | 307.9214 | 248793.0274 | 340409.5961 | 1.2836e-06 | 0.17938 | 307921.382
8 | 140 | CONCLUIDO | 5.9431 | 16.83 | 11.37 | 13.92 | 0.19 | 49 | 277.97 | 60.56 | 3 | 47 | 74.42 | 34517.57 | 198.5 | 197.89 | 57.75 | 25.4 | 15126.01 | 0.44 | 0.82 | 3.02 | 0.97 | 1 | 10 | 240.5501 | 329.1313 | 297.7195 | 240550.1261 | 329131.2948 | 1.3133e-06 | 0.17531 | 297719.466
9 | 140 | CONCLUIDO | 6.0504 | 16.53 | 11.28 | 15.04 | 0.21 | 45 | 278.46 | 60.56 | 3.25 | 43 | 74.66 | 34577.92 | 196.9 | 197.81 | 54.97 | 25.4 | 13754.96 | 0.46 | 0.83 | 3.01 | 0.88 | 1 | 10 | 234.4339 | 320.7627 | 290.1496 | 234433.8508 | 320762.7372 | 1.337e-06 | 0.17219 | 290149.5917
10 | 140 | CONCLUIDO | 6.1577 | 16.24 | 11.2 | 16.39 | 0.22 | 41 | 278.95 | 60.56 | 3.5 | 39 | 74.9 | 34638.36 | 195.52 | 197.85 | 52.49 | 25.4 | 12534.6 | 0.48 | 0.83 | 3.01 | 0.81 | 1 | 10 | 228.7732 | 313.0176 | 283.1436 | 228773.1905 | 313017.5721 | 1.3607e-06 | 0.16917 | 283143.6143
11 | 140 | CONCLUIDO | 6.2191 | 16.08 | 11.14 | 17.14 | 0.24 | 39 | 279.44 | 60.56 | 3.75 | 37 | 75.14 | 34698.9 | 194.51 | 197.81 | 50.67 | 25.4 | 11636.4 | 0.5 | 0.84 | 3 | 0.75 | 1 | 10 | 225.3615 | 308.3495 | 278.9211 | 225361.471 | 308349.5068 | 1.3743e-06 | 0.1675 | 278921.0627
12 | 140 | CONCLUIDO | 6.3003 | 15.87 | 11.09 | 18.49 | 0.25 | 36 | 279.94 | 60.56 | 4 | 34 | 75.38 | 34759.54 | 193.61 | 197.8 | 49.12 | 25.4 | 10877.34 | 0.52 | 0.84 | 3 | 0.7 | 1 | 10 | 221.4657 | 303.0192 | 274.0995 | 221465.7279 | 303019.1793 | 1.3922e-06 | 0.16531 | 274099.4541
13 | 140 | CONCLUIDO | 6.3511 | 15.75 | 11.07 | 19.53 | 0.27 | 34 | 280.43 | 60.56 | 4.25 | 32 | 75.62 | 34820.27 | 193.2 | 197.81 | 48.49 | 25.4 | 10573.02 | 0.52 | 0.84 | 2.99 | 0.68 | 1 | 10 | 219.2631 | 300.0055 | 271.3734 | 219263.1236 | 300005.4789 | 1.4034e-06 | 0.16406 | 271373.3771
14 | 140 | CONCLUIDO | 6.4122 | 15.6 | 11.02 | 20.67 | 0.29 | 32 | 280.92 | 60.56 | 4.5 | 30 | 75.87 | 34881.09 | 192.42 | 197.82 | 47.12 | 25.4 | 9897.75 | 0.54 | 0.84 | 2.99 | 0.63 | 1 | 10 | 216.2967 | 295.9467 | 267.702 | 216296.7204 | 295946.7152 | 1.4169e-06 | 0.1625 | 267701.9761
15 | 140 | CONCLUIDO | 6.4749 | 15.44 | 10.98 | 21.95 | 0.3 | 30 | 281.41 | 60.56 | 4.75 | 28 | 76.11 | 34942.02 | 191.62 | 197.8 | 45.58 | 25.4 | 9138.53 | 0.56 | 0.85 | 2.99 | 0.58 | 1 | 10 | 213.3626 | 291.9321 | 264.0705 | 213362.5746 | 291932.0875 | 1.4308e-06 | 0.16083 | 264070.4988
16 | 140 | CONCLUIDO | 6.4997 | 15.39 | 10.97 | 22.7 | 0.32 | 29 | 281.91 | 60.56 | 5 | 27 | 76.35 | 35003.04 | 191.5 | 197.93 | 45.15 | 25.4 | 8925.47 | 0.56 | 0.85 | 2.99 | 0.58 | 1 | 10 | 212.409 | 290.6274 | 262.8903 | 212409.0119 | 290627.3809 | 1.4363e-06 | 0.16031 | 262890.3116
17 | 140 | CONCLUIDO | 6.5697 | 15.22 | 10.91 | 24.25 | 0.33 | 27 | 282.4 | 60.56 | 5.25 | 25 | 76.6 | 35064.15 | 190.41 | 197.8 | 43.44 | 25.4 | 8078.68 | 0.58 | 0.85 | 2.99 | 0.52 | 1 | 10 | 208.9899 | 285.9492 | 258.6586 | 208989.9106 | 285949.2156 | 1.4517e-06 | 0.15854 | 258658.6238
18 | 140 | CONCLUIDO | 6.5953 | 15.16 | 10.9 | 25.16 | 0.35 | 26 | 282.9 | 60.56 | 5.5 | 24 | 76.85 | 35125.37 | 190.26 | 197.83 | 43.24 | 25.4 | 7983.76 | 0.59 | 0.85 | 2.98 | 0.51 | 1 | 10 | 208.0164 | 284.6172 | 257.4537 | 208016.3861 | 284617.1965 | 1.4574e-06 | 0.15792 | 257453.7308
19 | 140 | CONCLUIDO | 6.6339 | 15.07 | 10.87 | 26.08 | 0.36 | 25 | 283.4 | 60.56 | 5.75 | 23 | 77.09 | 35186.68 | 189.66 | 197.85 | 42.33 | 25.4 | 7538.19 | 0.6 | 0.86 | 2.97 | 0.48 | 1 | 10 | 206.1895 | 282.1175 | 255.1926 | 206189.4787 | 282117.5412 | 1.4659e-06 | 0.15698 | 255192.639
20 | 140 | CONCLUIDO | 6.6637 | 15.01 | 10.85 | 27.13 | 0.38 | 24 | 283.9 | 60.56 | 6 | 22 | 77.34 | 35248.1 | 189.4 | 197.94 | 41.61 | 25.4 | 7180.16 | 0.61 | 0.86 | 2.98 | 0.46 | 1 | 10 | 204.9738 | 280.4542 | 253.6881 | 204973.822 | 280454.2261 | 1.4725e-06 | 0.15635 | 253688.0684
21 | 140 | CONCLUIDO | 6.6918 | 14.94 | 10.84 | 28.28 | 0.39 | 23 | 284.4 | 60.56 | 6.25 | 21 | 77.59 | 35309.61 | 189.2 | 197.82 | 41.31 | 25.4 | 7034.56 | 0.61 | 0.86 | 2.98 | 0.45 | 1 | 10 | 203.9129 | 279.0026 | 252.375 | 203912.8724 | 279002.5881 | 1.4787e-06 | 0.15563 | 252374.9726
22 | 140 | CONCLUIDO | 6.732 | 14.85 | 10.8 | 29.47 | 0.41 | 22 | 284.89 | 60.56 | 6.5 | 20 | 77.84 | 35371.22 | 188.49 | 197.76 | 40.06 | 25.4 | 6414.1 | 0.63 | 0.86 | 2.98 | 0.41 | 1 | 10 | 201.9552 | 276.324 | 249.952 | 201955.2044 | 276324.0203 | 1.4876e-06 | 0.15469 | 249952.0436
23 | 140 | CONCLUIDO | 6.7593 | 14.79 | 10.8 | 30.85 | 0.42 | 21 | 285.39 | 60.56 | 6.75 | 19 | 78.09 | 35432.93 | 188.35 | 197.77 | 40.06 | 25.4 | 6419.87 | 0.63 | 0.86 | 2.97 | 0.41 | 1 | 10 | 201.0334 | 275.0628 | 248.8112 | 201033.4106 | 275062.7814 | 1.4936e-06 | 0.15406 | 248811.1756
24 | 140 | CONCLUIDO | 6.7601 | 14.79 | 10.79 | 30.84 | 0.44 | 21 | 285.9 | 60.56 | 7 | 19 | 78.34 | 35494.74 | 188.27 | 197.82 | 39.83 | 25.4 | 6304.21 | 0.64 | 0.86 | 2.98 | 0.4 | 1 | 10 | 200.9017 | 274.8826 | 248.6482 | 200901.706 | 274882.5774 | 1.4938e-06 | 0.15406 | 248648.17
25 | 140 | CONCLUIDO | 6.7998 | 14.71 | 10.76 | 32.28 | 0.45 | 20 | 286.4 | 60.56 | 7.25 | 18 | 78.59 | 35556.78 | 187.78 | 197.76 | 38.77 | 25.4 | 5780.93 | 0.66 | 0.86 | 2.97 | 0.37 | 1 | 10 | 199.2158 | 272.5759 | 246.5616 | 199215.8243 | 272575.8796 | 1.5026e-06 | 0.15323 | 246561.6202
26 | 140 | CONCLUIDO | 6.8285 | 14.64 | 10.75 | 33.95 | 0.47 | 19 | 286.9 | 60.56 | 7.5 | 17 | 78.85 | 35618.8 | 187.5 | 197.85 | 38.57 | 25.4 | 5683.74 | 0.66 | 0.87 | 2.97 | 0.36 | 1 | 10 | 198.1186 | 271.0747 | 245.2037 | 198118.6475 | 271074.6739 | 1.5089e-06 | 0.1525 | 245203.6875
27 | 140 | CONCLUIDO | 6.8267 | 14.65 | 10.76 | 33.96 | 0.48 | 19 | 287.41 | 60.56 | 7.75 | 17 | 79.1 | 35680.92 | 187.68 | 197.76 | 38.61 | 25.4 | 5704.32 | 0.66 | 0.87 | 2.97 | 0.36 | 1 | 10 | 198.3575 | 271.4015 | 245.4993 | 198357.4832 | 271401.4594 | 1.5085e-06 | 0.1526 | 245499.285
28 | 140 | CONCLUIDO | 6.8641 | 14.57 | 10.73 | 35.76 | 0.49 | 18 | 287.91 | 60.56 | 8 | 16 | 79.36 | 35743.15 | 187.11 | 197.82 | 37.82 | 25.4 | 5315.5 | 0.67 | 0.87 | 2.97 | 0.34 | 1 | 10 | 196.7044 | 269.1396 | 243.4533 | 196704.3884 | 269139.6222 | 1.5168e-06 | 0.15177 | 243453.3144
29 | 140 | CONCLUIDO | 6.8647 | 14.57 | 10.73 | 35.75 | 0.51 | 18 | 288.42 | 60.56 | 8.25 | 16 | 79.61 | 35805.48 | 187.08 | 197.78 | 37.88 | 25.4 | 5347.85 | 0.67 | 0.87 | 2.96 | 0.33 | 1 | 10 | 196.6636 | 269.0838 | 243.4028 | 196663.5981 | 269083.8111 | 1.5169e-06 | 0.15177 | 243402.8299
30 | 140 | CONCLUIDO | 6.8918 | 14.51 | 10.72 | 37.84 | 0.52 | 17 | 288.92 | 60.56 | 8.5 | 15 | 79.87 | 35867.91 | 186.88 | 197.8 | 37.65 | 25.4 | 5233.59 | 0.67 | 0.87 | 2.97 | 0.33 | 1 | 10 | 195.6958 | 267.7596 | 242.205 | 195695.7536 | 267759.5635 | 1.5229e-06 | 0.15115 | 242204.9666
31 | 140 | CONCLUIDO | 6.8889 | 14.52 | 10.73 | 37.86 | 0.54 | 17 | 289.43 | 60.56 | 8.75 | 15 | 80.12 | 35930.44 | 187.08 | 197.79 | 37.79 | 25.4 | 5306.31 | 0.67 | 0.87 | 2.97 | 0.34 | 1 | 10 | 195.9785 | 268.1464 | 242.5549 | 195978.514 | 268146.4488 | 1.5223e-06 | 0.15125 | 242554.928
32 | 140 | CONCLUIDO | 6.9365 | 14.42 | 10.68 | 40.05 | 0.55 | 16 | 289.94 | 60.56 | 9 | 14 | 80.38 | 35993.08 | 186.23 | 197.76 | 36.39 | 25.4 | 4611.45 | 0.7 | 0.87 | 2.96 | 0.29 | 1 | 10 | 193.7647 | 265.1175 | 239.815 | 193764.739 | 265117.4643 | 1.5328e-06 | 0.15021 | 239815.0256
33 | 140 | CONCLUIDO | 6.9251 | 14.44 | 10.7 | 40.14 | 0.57 | 16 | 290.45 | 60.56 | 9.25 | 14 | 80.64 | 36055.83 | 186.7 | 197.75 | 36.86 | 25.4 | 4845.96 | 0.69 | 0.87 | 2.97 | 0.31 | 1 | 10 | 194.5357 | 266.1723 | 240.7692 | 194535.6838 | 266172.3048 | 1.5303e-06 | 0.15042 | 240769.1936
34 | 140 | CONCLUIDO | 6.9682 | 14.35 | 10.67 | 42.67 | 0.58 | 15 | 290.96 | 60.56 | 9.5 | 13 | 80.9 | 36118.68 | 186 | 197.79 | 35.94 | 25.4 | 4390.33 | 0.71 | 0.87 | 2.96 | 0.28 | 1 | 10 | 192.6685 | 263.6175 | 238.4582 | 192668.4597 | 263617.4865 | 1.5398e-06 | 0.14948 | 238458.2036
35 | 140 | CONCLUIDO | 6.9637 | 14.36 | 10.68 | 42.7 | 0.6 | 15 | 291.47 | 60.56 | 9.75 | 13 | 81.16 | 36181.64 | 186.25 | 197.76 | 36.21 | 25.4 | 4523.91 | 0.7 | 0.87 | 2.96 | 0.29 | 1 | 10 | 193.0298 | 264.1119 | 238.9054 | 193029.7858 | 264111.8688 | 1.5388e-06 | 0.14958 | 238905.4028
36 | 140 | CONCLUIDO | 6.9676 | 14.35 | 10.67 | 42.67 | 0.61 | 15 | 291.98 | 60.56 | 10 | 13 | 81.42 | 36244.71 | 186 | 197.79 | 35.92 | 25.4 | 4379.38 | 0.71 | 0.87 | 2.97 | 0.28 | 1 | 10 | 192.6849 | 263.6399 | 238.4785 | 192684.8696 | 263639.9392 | 1.5397e-06 | 0.14948 | 238478.5134
37 | 140 | CONCLUIDO | 7.0059 | 14.27 | 10.64 | 45.61 | 0.62 | 14 | 292.49 | 60.56 | 10.25 | 12 | 81.68 | 36307.88 | 185.56 | 197.83 | 35.13 | 25.4 | 3993.35 | 0.72 | 0.87 | 2.96 | 0.25 | 1 | 10 | 191.1719 | 261.5698 | 236.606 | 191171.9073 | 261569.8375 | 1.5481e-06 | 0.14865 | 236605.9793
38 | 140 | CONCLUIDO | 7.0024 | 14.28 | 10.65 | 45.64 | 0.64 | 14 | 293 | 60.56 | 10.5 | 12 | 81.95 | 36371.17 | 185.76 | 197.79 | 35.28 | 25.4 | 4067.58 | 0.72 | 0.87 | 2.96 | 0.26 | 1 | 10 | 191.4644 | 261.9701 | 236.968 | 191464.4199 | 261970.0662 | 1.5474e-06 | 0.14875 | 236968.0107
39 | 140 | CONCLUIDO | 6.998 | 14.29 | 10.66 | 45.67 | 0.65 | 14 | 293.52 | 60.56 | 10.75 | 12 | 82.21 | 36434.56 | 185.84 | 197.77 | 35.61 | 25.4 | 4230.36 | 0.71 | 0.87 | 2.96 | 0.27 | 1 | 10 | 191.6883 | 262.2764 | 237.2451 | 191688.2983 | 262276.3865 | 1.5464e-06 | 0.14885 | 237245.0963
40 | 140 | CONCLUIDO | 6.9965 | 14.29 | 10.66 | 45.69 | 0.67 | 14 | 294.03 | 60.56 | 11 | 12 | 82.48 | 36498.06 | 185.76 | 197.85 | 35.87 | 25.4 | 4358.65 | 0.71 | 0.87 | 2.96 | 0.27 | 1 | 10 | 191.6667 | 262.2469 | 237.2184 | 191666.7189 | 262246.8605 | 1.5461e-06 | 0.14885 | 237218.3882
41 | 140 | CONCLUIDO | 7.0348 | 14.22 | 10.63 | 49.08 | 0.68 | 13 | 294.55 | 60.56 | 11.25 | 11 | 82.74 | 36561.67 | 185.51 | 197.79 | 34.88 | 25.4 | 3872.38 | 0.73 | 0.88 | 2.96 | 0.24 | 1 | 10 | 190.3128 | 260.3944 | 235.5427 | 190312.8032 | 260394.3733 | 1.5545e-06 | 0.14813 | 235542.6998
42 | 140 | CONCLUIDO | 7.0363 | 14.21 | 10.63 | 49.07 | 0.69 | 13 | 295.06 | 60.56 | 11.5 | 11 | 83.01 | 36625.39 | 185.54 | 197.79 | 34.89 | 25.4 | 3876.93 | 0.73 | 0.88 | 2.96 | 0.24 | 1 | 10 | 190.2956 | 260.3708 | 235.5213 | 190295.5528 | 260370.7706 | 1.5548e-06 | 0.14802 | 235521.3497
43 | 140 | CONCLUIDO | 7.0392 | 14.21 | 10.63 | 49.04 | 0.71 | 13 | 295.58 | 60.56 | 11.75 | 11 | 83.28 | 36689.22 | 185.36 | 197.79 | 34.7 | 25.4 | 3780.59 | 0.73 | 0.88 | 2.96 | 0.24 | 1 | 10 | 190.0789 | 260.0743 | 235.2532 | 190078.8641 | 260074.2876 | 1.5555e-06 | 0.14802 | 235253.1626
44 | 140 | CONCLUIDO | 7.034 | 14.22 | 10.64 | 49.09 | 0.72 | 13 | 296.1 | 60.56 | 12 | 11 | 83.54 | 36753.16 | 185.34 | 197.78 | 35.04 | 25.4 | 3951.59 | 0.72 | 0.87 | 2.96 | 0.25 | 1 | 10 | 190.2447 | 260.3013 | 235.4585 | 190244.7459 | 260301.2543 | 1.5543e-06 | 0.14813 | 235458.468
45 | 140 | CONCLUIDO | 7.0753 | 14.13 | 10.61 | 53.03 | 0.74 | 12 | 296.62 | 60.56 | 12.25 | 10 | 83.81 | 36817.22 | 184.95 | 197.79 | 34.25 | 25.4 | 3562.71 | 0.74 | 0.88 | 2.95 | 0.22 | 1 | 10 | 188.7181 | 258.2125 | 233.569 | 188718.1367 | 258212.4803 | 1.5635e-06 | 0.14719 | 233569.0436
46 | 140 | CONCLUIDO | 7.0724 | 14.14 | 10.61 | 53.06 | 0.75 | 12 | 297.14 | 60.56 | 12.5 | 10 | 84.08 | 36881.39 | 185.09 | 197.75 | 34.23 | 25.4 | 3549.14 | 0.74 | 0.88 | 2.96 | 0.22 | 1 | 10 | 188.9027 | 258.465 | 233.7975 | 188902.7138 | 258465.0269 | 1.5628e-06 | 0.14729 | 233797.4875
47 | 140 | CONCLUIDO | 7.0726 | 14.14 | 10.61 | 53.06 | 0.76 | 12 | 297.66 | 60.56 | 12.75 | 10 | 84.36 | 36945.67 | 185.1 | 197.75 | 34.21 | 25.4 | 3540.35 | 0.74 | 0.88 | 2.96 | 0.22 | 1 | 10 | 188.9051 | 258.4683 | 233.8005 | 188905.1258 | 258468.327 | 1.5629e-06 | 0.14729 | 233800.4727
48 | 140 | CONCLUIDO | 7.0703 | 14.14 | 10.62 | 53.08 | 0.78 | 12 | 298.18 | 60.56 | 13 | 10 | 84.63 | 37010.06 | 184.93 | 197.76 | 34.4 | 25.4 | 3637.43 | 0.74 | 0.88 | 2.96 | 0.23 | 1 | 10 | 188.8769 | 258.4297 | 233.7655 | 188876.8908 | 258429.6946 | 1.5624e-06 | 0.14729 | 233765.5273
49 | 140 | CONCLUIDO | 7.1069 | 14.07 | 10.6 | 57.79 | 0.79 | 11 | 298.71 | 60.56 | 13.25 | 9 | 84.9 | 37074.57 | 184.51 | 197.77 | 33.74 | 25.4 | 3311.66 | 0.75 | 0.88 | 2.96 | 0.2 | 1 | 10 | 187.5078 | 256.5565 | 232.0711 | 187507.8278 | 256556.4823 | 1.5704e-06 | 0.14656 | 232071.0917
50 | 140 | CONCLUIDO | 7.1103 | 14.06 | 10.59 | 57.76 | 0.8 | 11 | 299.23 | 60.56 | 13.5 | 9 | 85.18 | 37139.2 | 184.55 | 197.78 | 33.41 | 25.4 | 3144.54 | 0.76 | 0.88 | 2.96 | 0.2 | 1 | 10 | 187.4078 | 256.4197 | 231.9473 | 187407.8442 | 256419.6802 | 1.5712e-06 | 0.14646 | 231947.3459
51 | 140 | CONCLUIDO | 7.1118 | 14.06 | 10.59 | 57.74 | 0.82 | 11 | 299.76 | 60.56 | 13.75 | 9 | 85.45 | 37204.07 | 184.48 | 197.76 | 33.43 | 25.4 | 3154.99 | 0.76 | 0.88 | 2.96 | 0.2 | 1 | 10 | 187.3152 | 256.2929 | 231.8327 | 187315.1948 | 256292.9133 | 1.5715e-06 | 0.14646 | 231832.6773
52 | 140 | CONCLUIDO | 7.1129 | 14.06 | 10.58 | 57.73 | 0.83 | 11 | 300.28 | 60.56 | 14 | 9 | 85.73 | 37268.93 | 184.55 | 197.8 | 33.5 | 25.4 | 3189.68 | 0.76 | 0.88 | 2.95 | 0.19 | 1 | 10 | 187.2985 | 256.2701 | 231.812 | 187298.5135 | 256270.0891 | 1.5718e-06 | 0.14646 | 231812.0315
53 | 140 | CONCLUIDO | 7.1093 | 14.07 | 10.59 | 57.77 | 0.84 | 11 | 300.81 | 60.56 | 14.25 | 9 | 86 | 37333.9 | 184.79 | 197.75 | 33.54 | 25.4 | 3211.63 | 0.76 | 0.88 | 2.96 | 0.2 | 1 | 10 | 187.618 | 256.7072 | 232.2074 | 187617.953 | 256707.1604 | 1.571e-06 | 0.14656 | 232207.3893
54 | 140 | CONCLUIDO | 7.1124 | 14.06 | 10.58 | 57.73 | 0.86 | 11 | 301.34 | 60.56 | 14.5 | 9 | 86.28 | 37399 | 184.46 | 197.78 | 33.28 | 25.4 | 3082.75 | 0.76 | 0.88 | 2.96 | 0.19 | 1 | 10 | 187.2427 | 256.1937 | 231.7429 | 187242.6708 | 256193.6827 | 1.5717e-06 | 0.14646 | 231742.9172
55 | 140 | CONCLUIDO | 7.1504 | 13.99 | 10.56 | 63.37 | 0.87 | 10 | 301.86 | 60.56 | 14.75 | 8 | 86.56 | 37464.21 | 184.14 | 197.77 | 32.79 | 25.4 | 2839.42 | 0.77 | 0.88 | 2.95 | 0.17 | 1 | 10 | 185.9301 | 254.3978 | 230.1184 | 185930.1307 | 254397.8075 | 1.5801e-06 | 0.14573 | 230118.4378
56 | 140 | CONCLUIDO | 7.1477 | 13.99 | 10.57 | 63.4 | 0.88 | 10 | 302.39 | 60.56 | 15 | 8 | 86.84 | 37529.55 | 184.41 | 197.77 | 32.8 | 25.4 | 2846.5 | 0.77 | 0.88 | 2.96 | 0.18 | 1 | 10 | 186.2465 | 254.8307 | 230.51 | 186246.5311 | 254830.7204 | 1.5795e-06 | 0.14573 | 230510.0341
57 | 140 | CONCLUIDO | 7.1511 | 13.98 | 10.56 | 63.36 | 0.9 | 10 | 302.92 | 60.56 | 15.25 | 8 | 87.12 | 37595 | 184.33 | 197.76 | 32.54 | 25.4 | 2714.91 | 0.78 | 0.88 | 2.96 | 0.17 | 1 | 10 | 186.0564 | 254.5706 | 230.2747 | 186056.3949 | 254570.5677 | 1.5802e-06 | 0.14563 | 230274.71
58 | 140 | CONCLUIDO | 7.15 | 13.99 | 10.56 | 63.38 | 0.91 | 10 | 303.46 | 60.56 | 15.5 | 8 | 87.4 | 37660.57 | 184.39 | 197.78 | 32.62 | 25.4 | 2756.23 | 0.78 | 0.88 | 2.96 | 0.17 | 1 | 10 | 186.1307 | 254.6722 | 230.3667 | 186130.6935 | 254672.2263 | 1.58e-06 | 0.14573 | 230366.6665
59 | 140 | CONCLUIDO | 7.1491 | 13.99 | 10.56 | 63.39 | 0.92 | 10 | 303.99 | 60.56 | 15.75 | 8 | 87.68 | 37726.27 | 184.32 | 197.78 | 32.84 | 25.4 | 2864.92 | 0.77 | 0.88 | 2.95 | 0.17 | 1 | 10 | 186.1006 | 254.631 | 230.3294 | 186100.5772 | 254631.0199 | 1.5798e-06 | 0.14573 | 230329.3927
60 | 140 | CONCLUIDO | 7.1475 | 13.99 | 10.57 | 63.41 | 0.94 | 10 | 304.52 | 60.56 | 16 | 8 | 87.97 | 37792.08 | 184.36 | 197.76 | 32.95 | 25.4 | 2919.8 | 0.77 | 0.88 | 2.95 | 0.18 | 1 | 10 | 186.2136 | 254.7857 | 230.4693 | 186213.615 | 254785.6832 | 1.5794e-06 | 0.14573 | 230469.2952
61 | 140 | CONCLUIDO | 7.1497 | 13.99 | 10.56 | 63.38 | 0.95 | 10 | 305.06 | 60.56 | 16.25 | 8 | 88.25 | 37858.02 | 184.11 | 197.78 | 32.73 | 25.4 | 2810.17 | 0.78 | 0.88 | 2.96 | 0.17 | 1 | 10 | 185.9253 | 254.3912 | 230.1125 | 185925.295 | 254391.1911 | 1.5799e-06 | 0.14573 | 230112.4528
62 | 140 | CONCLUIDO | 7.1863 | 13.92 | 10.54 | 70.29 | 0.96 | 9 | 305.59 | 60.56 | 16.5 | 7 | 88.54 | 37924.08 | 183.54 | 197.76 | 32.11 | 25.4 | 2505.4 | 0.79 | 0.88 | 2.95 | 0.15 | 1 | 10 | 184.4728 | 252.4038 | 228.3147 | 184472.7501 | 252403.7551 | 1.588e-06 | 0.145 | 228314.6949
63 | 140 | CONCLUIDO | 7.1805 | 13.93 | 10.56 | 70.37 | 0.97 | 9 | 306.13 | 60.56 | 16.75 | 7 | 88.83 | 37990.27 | 183.95 | 197.75 | 32.58 | 25.4 | 2740.19 | 0.78 | 0.88 | 2.95 | 0.17 | 1 | 10 | 185.0135 | 253.1437 | 228.984 | 185013.5312 | 253143.6757 | 1.5867e-06 | 0.1451 | 228983.9985
64 | 140 | CONCLUIDO | 7.18 | 13.93 | 10.56 | 70.38 | 0.99 | 9 | 306.67 | 60.56 | 17 | 7 | 89.11 | 38056.58 | 184.14 | 197.76 | 32.59 | 25.4 | 2747.15 | 0.78 | 0.88 | 2.95 | 0.17 | 1 | 10 | 185.1703 | 253.3581 | 229.178 | 185170.2767 | 253358.1418 | 1.5866e-06 | 0.1451 | 229177.9963
65 | 140 | CONCLUIDO | 7.1815 | 13.92 | 10.55 | 70.36 | 1 | 9 | 307.21 | 60.56 | 17.25 | 7 | 89.4 | 38123.01 | 184.16 | 197.8 | 32.39 | 25.4 | 2644.77 | 0.78 | 0.88 | 2.96 | 0.16 | 1 | 10 | 185.1057 | 253.2697 | 229.098 | 185105.6668 | 253269.7396 | 1.5869e-06 | 0.145 | 229098.0311
66 | 140 | CONCLUIDO | 7.1816 | 13.92 | 10.55 | 70.36 | 1.01 | 9 | 307.75 | 60.56 | 17.5 | 7 | 89.69 | 38189.58 | 184.27 | 197.75 | 32.42 | 25.4 | 2659.92 | 0.78 | 0.88 | 2.96 | 0.16 | 1 | 10 | 185.1865 | 253.3803 | 229.198 | 185186.4725 | 253380.3015 | 1.587e-06 | 0.145 | 229198.0411
67 | 140 | CONCLUIDO | 7.1855 | 13.92 | 10.55 | 70.31 | 1.03 | 9 | 308.29 | 60.56 | 17.75 | 7 | 89.98 | 38256.26 | 184.09 | 197.77 | 32.23 | 25.4 | 2565.52 | 0.79 | 0.88 | 2.95 | 0.16 | 1 | 10 | 184.9508 | 253.0578 | 228.9063 | 184950.7727 | 253057.8066 | 1.5878e-06 | 0.145 | 228906.3247
68 | 140 | CONCLUIDO | 7.182 | 13.92 | 10.55 | 70.35 | 1.04 | 9 | 308.83 | 60.56 | 18 | 7 | 90.27 | 38323.08 | 184.14 | 197.76 | 32.48 | 25.4 | 2691.64 | 0.78 | 0.88 | 2.95 | 0.16 | 1 | 10 | 185.0778 | 253.2316 | 229.0635 | 185077.7712 | 253231.5716 | 1.587e-06 | 0.145 | 229063.5058
69 | 140 | CONCLUIDO | 7.1816 | 13.92 | 10.55 | 70.36 | 1.05 | 9 | 309.37 | 60.56 | 18.25 | 7 | 90.57 | 38390.02 | 184.18 | 197.77 | 32.51 | 25.4 | 2706.07 | 0.78 | 0.88 | 2.95 | 0.16 | 1 | 10 | 185.1183 | 253.287 | 229.1136 | 185118.2737 | 253286.9889 | 1.587e-06 | 0.145 | 229113.6342
70 | 140 | CONCLUIDO | 7.1836 | 13.92 | 10.55 | 70.33 | 1.06 | 9 | 309.91 | 60.56 | 18.5 | 7 | 90.86 | 38457.09 | 184.06 | 197.78 | 32.4 | 25.4 | 2652.77 | 0.78 | 0.88 | 2.95 | 0.16 | 1 | 10 | 184.9764 | 253.0929 | 228.9381 | 184976.4106 | 253092.8856 | 1.5874e-06 | 0.145 | 228938.0558
71 | 140 | CONCLUIDO | 7.222 | 13.85 | 10.53 | 78.96 | 1.08 | 8 | 310.46 | 60.56 | 18.75 | 6 | 91.16 | 38524.29 | 183.49 | 197.79 | 31.6 | 25.4 | 2254.15 | 0.8 | 0.88 | 2.95 | 0.14 | 1 | 10 | 183.4902 | 251.0595 | 227.0987 | 183490.2499 | 251059.4549 | 1.5959e-06 | 0.14427 | 227098.6929
72 | 140 | CONCLUIDO | 7.2231 | 13.84 | 10.53 | 78.94 | 1.09 | 8 | 311.01 | 60.56 | 19 | 6 | 91.45 | 38591.62 | 183.6 | 197.8 | 31.53 | 25.4 | 2223.32 | 0.81 | 0.88 | 2.95 | 0.14 | 1 | 10 | 183.5452 | 251.1346 | 227.1667 | 183545.1698 | 251134.5987 | 1.5961e-06 | 0.14417 | 227166.6651
73 | 140 | CONCLUIDO | 7.2244 | 13.84 | 10.52 | 78.92 | 1.1 | 8 | 311.55 | 60.56 | 19.25 | 6 | 91.75 | 38659.08 | 183.66 | 197.76 | 31.48 | 25.4 | 2194.51 | 0.81 | 0.88 | 2.95 | 0.13 | 1 | 10 | 183.5168 | 251.0957 | 227.1315 | 183516.7626 | 251095.7308 | 1.5964e-06 | 0.14417 | 227131.5067
74 | 140 | CONCLUIDO | 7.2246 | 13.84 | 10.52 | 78.92 | 1.11 | 8 | 312.1 | 60.56 | 19.5 | 6 | 92.05 | 38726.8 | 183.8 | 197.75 | 31.53 | 25.4 | 2218.99 | 0.81 | 0.88 | 2.95 | 0.13 | 1 | 10 | 183.6172 | 251.2331 | 227.2558 | 183617.1957 | 251233.1478 | 1.5965e-06 | 0.14417 | 227255.8088
75 | 140 | CONCLUIDO | 7.2215 | 13.85 | 10.53 | 78.96 | 1.13 | 8 | 312.65 | 60.56 | 19.75 | 6 | 92.35 | 38794.53 | 184.01 | 197.76 | 31.6 | 25.4 | 2257.05 | 0.8 | 0.88 | 2.95 | 0.14 | 1 | 10 | 183.8947 | 251.6128 | 227.5992 | 183894.6698 | 251612.8001 | 1.5958e-06 | 0.14427 | 227599.2276
76 | 140 | CONCLUIDO | 7.2237 | 13.84 | 10.52 | 78.93 | 1.14 | 8 | 313.2 | 60.56 | 20 | 6 | 92.65 | 38862.4 | 184.01 | 197.81 | 31.47 | 25.4 | 2193.31 | 0.81 | 0.88 | 2.95 | 0.13 | 1 | 10 | 183.798 | 251.4806 | 227.4796 | 183798.0153 | 251480.5531 | 1.5963e-06 | 0.14417 | 227479.6021
77 | 140 | CONCLUIDO | 7.224 | 13.84 | 10.52 | 78.93 | 1.15 | 8 | 313.75 | 60.56 | 20.25 | 6 | 92.95 | 38930.39 | 184.04 | 197.76 | 31.55 | 25.4 | 2229.31 | 0.81 | 0.88 | 2.95 | 0.13 | 1 | 10 | 183.8131 | 251.5011 | 227.4982 | 183813.0687 | 251501.1499 | 1.5963e-06 | 0.14417 | 227498.2331
78 | 140 | CONCLUIDO | 7.224 | 13.84 | 10.52 | 78.93 | 1.16 | 8 | 314.3 | 60.56 | 20.5 | 6 | 93.25 | 38998.53 | 183.96 | 197.78 | 31.47 | 25.4 | 2188.8 | 0.81 | 0.88 | 2.95 | 0.13 | 1 | 10 | 183.7528 | 251.4187 | 227.4236 | 183752.8034 | 251418.6922 | 1.5963e-06 | 0.14417 | 227423.6451
79 | 140 | CONCLUIDO | 7.2266 | 13.84 | 10.52 | 78.89 | 1.17 | 8 | 314.86 | 60.56 | 20.75 | 6 | 93.55 | 39066.8 | 183.85 | 197.76 | 31.39 | 25.4 | 2150.84 | 0.81 | 0.88 | 2.95 | 0.13 | 1 | 10 | 183.6046 | 251.2159 | 227.2402 | 183604.6092 | 251215.9264 | 1.5969e-06 | 0.14417 | 227240.2309
80 | 140 | CONCLUIDO | 7.2231 | 13.84 | 10.53 | 78.94 | 1.19 | 8 | 315.41 | 60.56 | 21 | 6 | 93.86 | 39135.2 | 184 | 197.77 | 31.69 | 25.4 | 2301.96 | 0.8 | 0.88 | 2.95 | 0.14 | 1 | 10 | 183.8465 | 251.5469 | 227.5397 | 183846.5339 | 251546.9384 | 1.5961e-06 | 0.14417 | 227539.6517
81 | 140 | CONCLUIDO | 7.2244 | 13.84 | 10.52 | 78.92 | 1.2 | 8 | 315.97 | 60.56 | 21.25 | 6 | 94.16 | 39203.74 | 183.81 | 197.75 | 31.48 | 25.4 | 2193.77 | 0.81 | 0.88 | 2.95 | 0.13 | 1 | 10 | 183.6298 | 251.2503 | 227.2714 | 183629.7539 | 251250.3304 | 1.5964e-06 | 0.14417 | 227271.3515
82 | 140 | CONCLUIDO | 7.2247 | 13.84 | 10.52 | 78.92 | 1.21 | 8 | 316.53 | 60.56 | 21.5 | 6 | 94.47 | 39272.42 | 183.67 | 197.76 | 31.49 | 25.4 | 2201.96 | 0.81 | 0.88 | 2.95 | 0.13 | 1 | 10 | 183.5168 | 251.0957 | 227.1315 | 183516.7614 | 251095.7292 | 1.5965e-06 | 0.14417 | 227131.5052
83 | 140 | CONCLUIDO | 7.2198 | 13.85 | 10.53 | 78.99 | 1.22 | 8 | 317.08 | 60.56 | 21.75 | 6 | 94.78 | 39341.24 | 183.67 | 197.78 | 31.88 | 25.4 | 2394.09 | 0.8 | 0.88 | 2.95 | 0.14 | 1 | 10 | 183.6812 | 251.3207 | 227.335 | 183681.2016 | 251320.7235 | 1.5954e-06 | 0.14427 | 227335.0264
84 | 140 | CONCLUIDO | 7.2588 | 13.78 | 10.51 | 90.08 | 1.23 | 7 | 317.64 | 60.56 | 22 | 5 | 95.09 | 39410.2 | 183.37 | 197.76 | 31.1 | 25.4 | 2009.44 | 0.82 | 0.89 | 2.95 | 0.12 | 1 | 10 | 182.3968 | 249.5634 | 225.7454 | 182396.8135 | 249563.367 | 1.604e-06 | 0.14354 | 225745.3895
85 | 140 | CONCLUIDO | 7.2619 | 13.77 | 10.5 | 90.03 | 1.25 | 7 | 318.2 | 60.56 | 22.25 | 5 | 95.4 | 39479.3 | 183.59 | 197.78 | 30.94 | 25.4 | 1931.6 | 0.82 | 0.89 | 2.95 | 0.11 | 1 | 10 | 182.4436 | 249.6274 | 225.8033 | 182443.6368 | 249627.4328 | 1.6047e-06 | 0.14344 | 225803.341
86 | 140 | CONCLUIDO | 7.2585 | 13.78 | 10.51 | 90.09 | 1.26 | 7 | 318.76 | 60.56 | 22.5 | 5 | 95.71 | 39548.54 | 183.98 | 197.75 | 31.16 | 25.4 | 2041.34 | 0.82 | 0.89 | 2.95 | 0.12 | 1 | 10 | 182.8616 | 250.1993 | 226.3206 | 182861.6048 | 250199.3149 | 1.6039e-06 | 0.14354 | 226320.6435
87 | 140 | CONCLUIDO | 7.2638 | 13.77 | 10.5 | 90 | 1.27 | 7 | 319.33 | 60.56 | 22.75 | 5 | 96.02 | 39617.93 | 183.89 | 197.76 | 30.95 | 25.4 | 1935.66 | 0.82 | 0.89 | 2.95 | 0.11 | 1 | 10 | 182.6212 | 249.8704 | 226.0231 | 182621.2175 | 249870.4064 | 1.6051e-06 | 0.14344 | 226023.1255
88 | 140 | CONCLUIDO | 7.2625 | 13.77 | 10.5 | 90.02 | 1.28 | 7 | 319.89 | 60.56 | 23 | 5 | 96.34 | 39687.46 | 184.05 | 197.75 | 30.89 | 25.4 | 1904.31 | 0.82 | 0.89 | 2.95 | 0.11 | 1 | 10 | 182.7734 | 250.0787 | 226.2115 | 182773.4251 | 250078.6636 | 1.6048e-06 | 0.14344 | 226211.5069
89 | 140 | CONCLUIDO | 7.2649 | 13.76 | 10.5 | 89.98 | 1.29 | 7 | 320.46 | 60.56 | 23.25 | 5 | 96.65 | 39757.13 | 184.02 | 197.77 | 30.81 | 25.4 | 1865.77 | 0.82 | 0.89 | 2.95 | 0.11 | 1 | 10 | 182.6909 | 249.9658 | 226.1094 | 182690.9322 | 249965.7931 | 1.6054e-06 | 0.14333 | 226109.4087
90 | 140 | CONCLUIDO | 7.261 | 13.77 | 10.51 | 90.05 | 1.3 | 7 | 321.02 | 60.56 | 23.5 | 5 | 96.97 | 39826.95 | 184.19 | 197.75 | 31.04 | 25.4 | 1981.5 | 0.82 | 0.89 | 2.95 | 0.12 | 1 | 10 | 182.9564 | 250.3291 | 226.438 | 182956.4237 | 250329.0504 | 1.6045e-06 | 0.14344 | 226437.9972
91 | 140 | CONCLUIDO | 7.2576 | 13.78 | 10.51 | 90.1 | 1.32 | 7 | 321.59 | 60.56 | 23.75 | 5 | 97.28 | 39896.91 | 184.37 | 197.75 | 31.17 | 25.4 | 2046.6 | 0.81 | 0.89 | 2.95 | 0.12 | 1 | 10 | 183.1765 | 250.6301 | 226.7103 | 183176.4555 | 250630.1076 | 1.6037e-06 | 0.14354 | 226710.3219
92 | 140 | CONCLUIDO | 7.255 | 13.78 | 10.52 | 90.15 | 1.33 | 7 | 322.16 | 60.56 | 24 | 5 | 97.6 | 39967.02 | 184.54 | 197.75 | 31.32 | 25.4 | 2118.94 | 0.81 | 0.88 | 2.95 | 0.13 | 1 | 10 | 183.4096 | 250.9492 | 226.9989 | 183409.6483 | 250949.1723 | 1.6032e-06 | 0.14354 | 226998.9355
93 | 140 | CONCLUIDO | 7.26 | 13.77 | 10.51 | 90.06 | 1.34 | 7 | 322.73 | 60.56 | 24.25 | 5 | 97.92 | 40037.28 | 184.29 | 197.77 | 31.03 | 25.4 | 1976.06 | 0.82 | 0.89 | 2.95 | 0.12 | 1 | 10 | 183.0563 | 250.4657 | 226.5616 | 183056.2949 | 250465.6986 | 1.6043e-06 | 0.14344 | 226561.6039
94 | 140 | CONCLUIDO | 7.2589 | 13.78 | 10.51 | 90.08 | 1.35 | 7 | 323.3 | 60.56 | 24.5 | 5 | 98.24 | 40107.81 | 184.24 | 197.75 | 31.06 | 25.4 | 1993.27 | 0.82 | 0.89 | 2.95 | 0.12 | 1 | 10 | 183.0466 | 250.4524 | 226.5496 | 183046.5639 | 250452.3841 | 1.604e-06 | 0.14354 | 226549.5601
95 | 140 | CONCLUIDO | 7.2579 | 13.78 | 10.51 | 90.1 | 1.36 | 7 | 323.87 | 60.56 | 24.75 | 5 | 98.57 | 40178.37 | 184.16 | 197.75 | 31.13 | 25.4 | 2023.84 | 0.82 | 0.89 | 2.95 | 0.12 | 1 | 10 | 183.0115 | 250.4044 | 226.5062 | 183011.5127 | 250404.4256 | 1.6038e-06 | 0.14354 | 226506.1787
96 | 140 | CONCLUIDO | 7.257 | 13.78 | 10.51 | 90.11 | 1.37 | 7 | 324.44 | 60.56 | 25 | 5 | 98.89 | 40249.08 | 184.16 | 197.75 | 31.16 | 25.4 | 2040.71 | 0.82 | 0.89 | 2.95 | 0.12 | 1 | 10 | 183.034 | 250.4351 | 226.5339 | 183033.9506 | 250435.1261 | 1.6036e-06 | 0.14354 | 226533.9492
97 | 140 | CONCLUIDO | 7.256 | 13.78 | 10.52 | 90.13 | 1.38 | 7 | 325.02 | 60.56 | 25.25 | 5 | 99.21 | 40319.95 | 184.12 | 197.76 | 31.29 | 25.4 | 2105.27 | 0.81 | 0.88 | 2.95 | 0.12 | 1 | 10 | 183.0697 | 250.484 | 226.5781 | 183069.6614 | 250483.9872 | 1.6034e-06 | 0.14354 | 226578.147
98 | 140 | CONCLUIDO | 7.2576 | 13.78 | 10.51 | 90.1 | 1.4 | 7 | 325.59 | 60.56 | 25.5 | 5 | 99.54 | 40390.96 | 184 | 197.79 | 31.19 | 25.4 | 2055.02 | 0.81 | 0.89 | 2.95 | 0.12 | 1 | 10 | 182.899 | 250.2505 | 226.3669 | 182899.0188 | 250250.5064 | 1.6037e-06 | 0.14354 | 226366.9493
99 | 140 | CONCLUIDO | 7.2566 | 13.78 | 10.51 | 90.12 | 1.41 | 7 | 326.17 | 60.56 | 25.75 | 5 | 99.87 | 40462.13 | 183.88 | 197.75 | 31.22 | 25.4 | 2069.83 | 0.81 | 0.88 | 2.95 | 0.12 | 1 | 10 | 182.8339 | 250.1615 | 226.2864 | 182833.9438 | 250161.4679 | 1.6035e-06 | 0.14354 | 226286.4085
100 | 140 | CONCLUIDO | 7.2597 | 13.77 | 10.51 | 90.07 | 1.42 | 7 | 326.75 | 60.56 | 26 | 5 | 100.2 | 40533.46 | 183.67 | 197.75 | 31.05 | 25.4 | 1986.28 | 0.82 | 0.89 | 2.95 | 0.12 | 1 | 10 | 182.599 | 249.84 | 225.9956 | 182599.0139 | 249840.0265 | 1.6042e-06 | 0.14344 | 225995.645
101 | 140 | CONCLUIDO | 7.2973 | 13.7 | 10.49 | 104.89 | 1.43 | 6 | 327.33 | 60.56 | 26.25 | 4 | 100.52 | 40604.94 | 183.22 | 197.77 | 30.52 | 25.4 | 1724.81 | 0.83 | 0.89 | 2.95 | 0.1 | 1 | 10 | 181.2499 | 247.9941 | 224.3259 | 181249.9285 | 247994.1484 | 1.6125e-06 | 0.14271 | 224325.9349
102 | 140 | CONCLUIDO | 7.2999 | 13.7 | 10.48 | 104.84 | 1.44 | 6 | 327.91 | 60.56 | 26.5 | 4 | 100.86 | 40676.58 | 183.28 | 197.78 | 30.37 | 25.4 | 1652.79 | 0.84 | 0.89 | 2.95 | 0.09 | 1 | 10 | 181.1903 | 247.9126 | 224.2522 | 181190.3166 | 247912.5847 | 1.6131e-06 | 0.14271 | 224252.1556
103 | 140 | CONCLUIDO | 7.3008 | 13.7 | 10.48 | 104.83 | 1.45 | 6 | 328.49 | 60.56 | 26.75 | 4 | 101.19 | 40748.37 | 183.34 | 197.76 | 30.24 | 25.4 | 1583.85 | 0.84 | 0.89 | 2.95 | 0.09 | 1 | 10 | 181.213 | 247.9436 | 224.2802 | 181212.961 | 247943.5678 | 1.6133e-06 | 0.14271 | 224280.1817
104 | 140 | CONCLUIDO | 7.3022 | 13.69 | 10.48 | 104.8 | 1.46 | 6 | 329.08 | 60.56 | 27 | 4 | 101.52 | 40820.32 | 183.48 | 197.75 | 30.16 | 25.4 | 1547.4 | 0.84 | 0.89 | 2.95 | 0.09 | 1 | 10 | 181.2826 | 248.0389 | 224.3664 | 181282.623 | 248038.8824 | 1.6136e-06 | 0.1426 | 224366.3996
105 | 140 | CONCLUIDO | 7.2985 | 13.7 | 10.49 | 104.87 | 1.47 | 6 | 329.66 | 60.56 | 27.25 | 4 | 101.86 | 40892.44 | 183.78 | 197.76 | 30.39 | 25.4 | 1661.91 | 0.84 | 0.89 | 2.95 | 0.1 | 1 | 10 | 181.638 | 248.5252 | 224.8063 | 181638.0218 | 248525.1547 | 1.6128e-06 | 0.14271 | 224806.2627
106 | 140 | CONCLUIDO | 7.2987 | 13.7 | 10.49 | 104.87 | 1.48 | 6 | 330.25 | 60.56 | 27.5 | 4 | 102.19 | 40964.71 | 183.92 | 197.8 | 30.38 | 25.4 | 1655.52 | 0.84 | 0.89 | 2.95 | 0.1 | 1 | 10 | 181.7375 | 248.6612 | 224.9294 | 181737.4866 | 248661.2468 | 1.6128e-06 | 0.14271 | 224929.3664
107 | 140 | CONCLUIDO | 7.3018 | 13.7 | 10.48 | 104.81 | 1.49 | 6 | 330.83 | 60.56 | 27.75 | 4 | 102.53 | 41037.15 | 184.14 | 197.76 | 30.28 | 25.4 | 1603.62 | 0.84 | 0.89 | 2.95 | 0.09 | 1 | 10 | 181.7847 | 248.7258 | 224.9878 | 181784.661 | 248725.7929 | 1.6135e-06 | 0.14271 | 224987.7523
108 | 140 | CONCLUIDO | 7.2968 | 13.7 | 10.49 | 104.9 | 1.51 | 6 | 331.42 | 60.56 | 28 | 4 | 102.87 | 41109.75 | 184.45 | 197.76 | 30.45 | 25.4 | 1693.53 | 0.83 | 0.89 | 2.95 | 0.1 | 1 | 10 | 182.1795 | 249.2661 | 225.4765 | 182179.5404 | 249266.0843 | 1.6124e-06 | 0.14271 | 225476.4791
109 | 140 | CONCLUIDO | 7.2979 | 13.7 | 10.49 | 104.88 | 1.52 | 6 | 332.01 | 60.56 | 28.25 | 4 | 103.21 | 41182.52 | 184.66 | 197.79 | 30.45 | 25.4 | 1691.41 | 0.83 | 0.89 | 2.95 | 0.1 | 1 | 10 | 182.309 | 249.4432 | 225.6367 | 182308.9895 | 249443.2024 | 1.6127e-06 | 0.14271 | 225636.6932
110 | 140 | CONCLUIDO | 7.3005 | 13.7 | 10.48 | 104.83 | 1.53 | 6 | 332.6 | 60.56 | 28.5 | 4 | 103.55 | 41255.45 | 184.56 | 197.76 | 30.3 | 25.4 | 1615.54 | 0.84 | 0.89 | 2.95 | 0.09 | 1 | 10 | 182.1297 | 249.1979 | 225.4148 | 182129.7377 | 249197.9421 | 1.6132e-06 | 0.14271 | 225414.8402
111 | 140 | CONCLUIDO | 7.3027 | 13.69 | 10.48 | 104.79 | 1.54 | 6 | 333.2 | 60.56 | 28.75 | 4 | 103.89 | 41328.54 | 184.46 | 197.79 | 30.08 | 25.4 | 1507.83 | 0.84 | 0.89 | 2.95 | 0.09 | 1 | 10 | 182.0006 | 249.0213 | 225.2551 | 182000.6479 | 249021.3157 | 1.6137e-06 | 0.1426 | 225255.0709
112 | 140 | CONCLUIDO | 7.301 | 13.7 | 10.48 | 104.82 | 1.55 | 6 | 333.79 | 60.56 | 29 | 4 | 104.24 | 41401.93 | 184.7 | 197.75 | 30.22 | 25.4 | 1577.93 | 0.84 | 0.89 | 2.95 | 0.09 | 1 | 10 | 182.2218 | 249.3239 | 225.5287 | 182221.7595 | 249323.8505 | 1.6133e-06 | 0.14271 | 225528.7321
113 | 140 | CONCLUIDO | 7.2988 | 13.7 | 10.49 | 104.86 | 1.56 | 6 | 334.39 | 60.56 | 29.25 | 4 | 104.58 | 41475.37 | 184.83 | 197.75 | 30.38 | 25.4 | 1653.71 | 0.84 | 0.89 | 2.95 | 0.1 | 1 | 10 | 182.4135 | 249.5862 | 225.7661 | 182413.5178 | 249586.2226 | 1.6129e-06 | 0.14271 | 225766.0638
114 | 140 | CONCLUIDO | 7.2994 | 13.7 | 10.49 | 104.85 | 1.57 | 6 | 334.98 | 60.56 | 29.5 | 4 | 104.93 | 41548.98 | 184.91 | 197.76 | 30.36 | 25.4 | 1648.48 | 0.84 | 0.89 | 2.95 | 0.1 | 1 | 10 | 182.4583 | 249.6475 | 225.8215 | 182458.3379 | 249647.5474 | 1.613e-06 | 0.14271 | 225821.5358
115 | 140 | CONCLUIDO | 7.2994 | 13.7 | 10.49 | 104.85 | 1.58 | 6 | 335.58 | 60.56 | 29.75 | 4 | 105.28 | 41622.76 | 184.84 | 197.75 | 30.4 | 25.4 | 1668.28 | 0.84 | 0.89 | 2.95 | 0.1 | 1 | 10 | 182.4062 | 249.5761 | 225.7569 | 182406.1504 | 249576.1422 | 1.613e-06 | 0.14271 | 225756.9455
116 | 140 | CONCLUIDO | 7.2988 | 13.7 | 10.49 | 104.86 | 1.59 | 6 | 336.18 | 60.56 | 30 | 4 | 105.63 | 41696.71 | 184.94 | 197.75 | 30.43 | 25.4 | 1680.38 | 0.83 | 0.89 | 2.95 | 0.1 | 1 | 10 | 182.4955 | 249.6984 | 225.8676 | 182495.5334 | 249698.44 | 1.6129e-06 | 0.14271 | 225867.5713
117 | 140 | CONCLUIDO | 7.299 | 13.7 | 10.49 | 104.86 | 1.6 | 6 | 336.78 | 60.56 | 30.25 | 4 | 105.98 | 41770.83 | 184.96 | 197.75 | 30.41 | 25.4 | 1673.25 | 0.84 | 0.89 | 2.95 | 0.1 | 1 | 10 | 182.5055 | 249.7121 | 225.8799 | 182505.5015 | 249712.0787 | 1.6129e-06 | 0.14271 | 225879.9084
118 | 140 | CONCLUIDO | 7.299 | 13.7 | 10.49 | 104.86 | 1.61 | 6 | 337.39 | 60.56 | 30.5 | 4 | 106.33 | 41845.13 | 184.98 | 197.75 | 30.34 | 25.4 | 1638.14 | 0.84 | 0.89 | 2.95 | 0.1 | 1 | 10 | 182.5204 | 249.7325 | 225.8984 | 182520.413 | 249732.4813 | 1.6129e-06 | 0.14271 | 225898.3638
119 | 140 | CONCLUIDO | 7.2997 | 13.7 | 10.48 | 104.85 | 1.62 | 6 | 337.99 | 60.56 | 30.75 | 4 | 106.68 | 41919.61 | 184.88 | 197.77 | 30.4 | 25.4 | 1664.53 | 0.84 | 0.89 | 2.95 | 0.09 | 1 | 10 | 182.388 | 249.5514 | 225.7345 | 182388.0308 | 249551.3502 | 1.613e-06 | 0.14271 | 225734.5196
120 | 140 | CONCLUIDO | 7.2988 | 13.7 | 10.49 | 104.86 | 1.63 | 6 | 338.59 | 60.56 | 31 | 4 | 107.04 | 41994.26 | 184.87 | 197.76 | 30.33 | 25.4 | 1629.23 | 0.84 | 0.89 | 2.95 | 0.1 | 1 | 10 | 182.4433 | 249.627 | 225.803 | 182443.3417 | 249627.0289 | 1.6129e-06 | 0.14271 | 225802.9756
121 | 140 | CONCLUIDO | 7.2991 | 13.7 | 10.49 | 104.86 | 1.64 | 6 | 339.2 | 60.56 | 31.25 | 4 | 107.4 | 42069.09 | 184.82 | 197.76 | 30.32 | 25.4 | 1627.06 | 0.84 | 0.89 | 2.95 | 0.1 | 1 | 10 | 182.3987 | 249.5659 | 225.7477 | 182398.6505 | 249565.8805 | 1.6129e-06 | 0.14271 | 225747.6631
122 | 140 | CONCLUIDO | 7.2975 | 13.7 | 10.49 | 104.89 | 1.65 | 6 | 339.81 | 60.56 | 31.5 | 4 | 107.75 | 42144.11 | 184.78 | 197.76 | 30.4 | 25.4 | 1666.9 | 0.84 | 0.89 | 2.95 | 0.1 | 1 | 10 | 182.4084 | 249.5792 | 225.7597 | 182408.3557 | 249579.1596 | 1.6126e-06 | 0.14271 | 225759.6749
123 | 140 | CONCLUIDO | 7.2984 | 13.7 | 10.49 | 104.87 | 1.66 | 6 | 340.42 | 60.56 | 31.75 | 4 | 108.11 | 42219.3 | 184.66 | 197.76 | 30.33 | 25.4 | 1632.61 | 0.84 | 0.89 | 2.95 | 0.1 | 1 | 10 | 182.2966 | 249.4263 | 225.6214 | 182296.6427 | 249426.3089 | 1.6128e-06 | 0.14271 | 225621.412
124 | 140 | CONCLUIDO | 7.2988 | 13.7 | 10.49 | 104.86 | 1.67 | 6 | 341.03 | 60.56 | 32 | 4 | 108.48 | 42294.68 | 184.64 | 197.75 | 30.4 | 25.4 | 1665.94 | 0.84 | 0.89 | 2.95 | 0.1 | 1 | 10 | 182.2719 | 249.3924 | 225.5907 | 182271.8545 | 249392.3926 | 1.6129e-06 | 0.14271 | 225590.7327
125 | 140 | CONCLUIDO | 7.3018 | 13.7 | 10.48 | 104.81 | 1.68 | 6 | 341.64 | 60.56 | 32.25 | 4 | 108.84 | 42370.23 | 184.42 | 197.75 | 30.28 | 25.4 | 1607.25 | 0.84 | 0.89 | 2.95 | 0.09 | 1 | 10 | 181.9933 | 249.0113 | 225.246 | 181993.3422 | 249011.3197 | 1.6135e-06 | 0.14271 | 225246.0289
126 | 140 | CONCLUIDO | 7.2975 | 13.7 | 10.49 | 104.89 | 1.69 | 6 | 342.26 | 60.56 | 32.5 | 4 | 109.2 | 42445.98 | 184.4 | 197.77 | 30.41 | 25.4 | 1669.45 | 0.84 | 0.89 | 2.95 | 0.1 | 1 | 10 | 182.125 | 249.1914 | 225.409 | 182124.9786 | 249191.4305 | 1.6126e-06 | 0.14271 | 225408.9501
127 | 140 | CONCLUIDO | 7.2956 | 13.71 | 10.49 | 104.92 | 1.7 | 6 | 342.87 | 60.56 | 32.75 | 4 | 109.57 | 42521.91 | 184.23 | 197.75 | 30.66 | 25.4 | 1796.73 | 0.83 | 0.89 | 2.95 | 0.1 | 1 | 10 | 182.0454 | 249.0825 | 225.3104 | 182045.3896 | 249082.5333 | 1.6121e-06 | 0.14281 | 225310.4459
128 | 140 | CONCLUIDO | 7.3327 | 13.64 | 10.48 | 125.7 | 1.71 | 5 | 343.49 | 60.56 | 33 | 3 | 109.94 | 42598.03 | 184.02 | 197.75 | 30.03 | 25.4 | 1487.91 | 0.85 | 0.89 | 2.95 | 0.09 | 1 | 10 | 180.9364 | 247.5651 | 223.9379 | 180936.3683 | 247565.1214 | 1.6203e-06 | 0.14208 | 223937.8537
129 | 140 | CONCLUIDO | 7.3344 | 13.63 | 10.47 | 125.67 | 1.72 | 5 | 344.11 | 60.56 | 33.25 | 3 | 110.3 | 42674.47 | 184.23 | 197.75 | 29.97 | 25.4 | 1455 | 0.85 | 0.89 | 2.95 | 0.08 | 1 | 10 | 181.0101 | 247.666 | 224.0291 | 181010.0609 | 247665.9509 | 1.6207e-06 | 0.14198 | 224029.0601
130 | 140 | CONCLUIDO | 7.3333 | 13.64 | 10.47 | 125.69 | 1.73 | 5 | 344.73 | 60.56 | 33.5 | 3 | 110.67 | 42750.97 | 184.55 | 197.75 | 30.06 | 25.4 | 1502.97 | 0.84 | 0.89 | 2.95 | 0.08 | 1 | 10 | 181.2747 | 248.028 | 224.3566 | 181274.6984 | 248028.0397 | 1.6205e-06 | 0.14208 | 224356.5917
131 | 140 | CONCLUIDO | 7.3321 | 13.64 | 10.48 | 125.72 | 1.74 | 5 | 345.35 | 60.56 | 33.75 | 3 | 111.05 | 42827.67 | 184.77 | 197.76 | 30.17 | 25.4 | 1553.75 | 0.84 | 0.89 | 2.95 | 0.09 | 1 | 10 | 181.5077 | 248.3468 | 224.6449 | 181507.6618 | 248346.7904 | 1.6202e-06 | 0.14208 | 224644.9213
132 | 140 | CONCLUIDO | 7.3311 | 13.64 | 10.48 | 125.74 | 1.75 | 5 | 345.97 | 60.56 | 34 | 3 | 111.42 | 42904.56 | 185.03 | 197.76 | 30.16 | 25.4 | 1550.46 | 0.84 | 0.89 | 2.95 | 0.09 | 1 | 10 | 181.7251 | 248.6443 | 224.9141 | 181725.1372 | 248644.3498 | 1.62e-06 | 0.14208 | 224914.0821
133 | 140 | CONCLUIDO | 7.332 | 13.64 | 10.48 | 125.72 | 1.76 | 5 | 346.6 | 60.56 | 34.25 | 3 | 111.8 | 42981.64 | 185.19 | 197.76 | 30.1 | 25.4 | 1519.72 | 0.84 | 0.89 | 2.95 | 0.09 | 1 | 10 | 181.8218 | 248.7767 | 225.0338 | 181821.8414 | 248776.6648 | 1.6202e-06 | 0.14208 | 225033.7691
134 | 140 | CONCLUIDO | 7.3348 | 13.63 | 10.47 | 125.66 | 1.77 | 5 | 347.23 | 60.56 | 34.5 | 3 | 112.17 | 43058.93 | 185.24 | 197.75 | 29.94 | 25.4 | 1441.56 | 0.85 | 0.89 | 2.95 | 0.08 | 1 | 10 | 181.7497 | 248.6779 | 224.9444 | 181749.6594 | 248677.9022 | 1.6208e-06 | 0.14198 | 224944.4322
135 | 140 | CONCLUIDO | 7.3354 | 13.63 | 10.47 | 125.64 | 1.78 | 5 | 347.85 | 60.56 | 34.75 | 3 | 112.55 | 43136.41 | 185.4 | 197.75 | 29.93 | 25.4 | 1434.38 | 0.85 | 0.89 | 2.95 | 0.08 | 1 | 10 | 181.8537 | 248.8202 | 225.0732 | 181853.6637 | 248820.2055 | 1.6209e-06 | 0.14198 | 225073.1543
136 | 140 | CONCLUIDO | 7.3339 | 13.64 | 10.47 | 125.68 | 1.79 | 5 | 348.48 | 60.56 | 35 | 3 | 112.93 | 43214.09 | 185.59 | 197.76 | 29.89 | 25.4 | 1414.02 | 0.85 | 0.89 | 2.95 | 0.08 | 1 | 10 | 182.0317 | 249.0639 | 225.2936 | 182031.7474 | 249063.8675 | 1.6206e-06 | 0.14208 | 225293.5616
137 | 140 | CONCLUIDO | 7.3339 | 13.64 | 10.47 | 125.68 | 1.8 | 5 | 349.12 | 60.56 | 35.25 | 3 | 113.31 | 43291.97 | 185.78 | 197.75 | 29.99 | 25.4 | 1464.8 | 0.85 | 0.89 | 2.95 | 0.08 | 1 | 10 | 182.1727 | 249.2568 | 225.4681 | 182172.7327 | 249256.7698 | 1.6206e-06 | 0.14208 | 225468.0536
138 | 140 | CONCLUIDO | 7.3335 | 13.64 | 10.47 | 125.69 | 1.81 | 5 | 349.75 | 60.56 | 35.5 | 3 | 113.69 | 43370.05 | 185.99 | 197.75 | 29.95 | 25.4 | 1445.87 | 0.85 | 0.89 | 2.95 | 0.08 | 1 | 10 | 182.3384 | 249.4834 | 225.6731 | 182338.39 | 249483.4294 | 1.6205e-06 | 0.14208 | 225673.081
139 | 140 | CONCLUIDO | 7.3387 | 13.63 | 10.46 | 125.57 | 1.82 | 5 | 350.38 | 60.56 | 35.75 | 3 | 114.08 | 43448.34 | 185.91 | 197.75 | 29.69 | 25.4 | 1316.5 | 0.86 | 0.89 | 2.95 | 0.07 | 1 | 10 | 182.1107 | 249.1719 | 225.3913 | 182110.6989 | 249171.8924 | 1.6217e-06 | 0.14198 | 225391.2767
140 | 140 | CONCLUIDO | 7.3381 | 13.63 | 10.47 | 125.58 | 1.83 | 5 | 351.02 | 60.56 | 36 | 3 | 114.47 | 43526.84 | 186.08 | 197.75 | 29.75 | 25.4 | 1345.34 | 0.85 | 0.89 | 2.95 | 0.08 | 1 | 10 | 182.2918 | 249.4197 | 225.6154 | 182291.8084 | 249419.6944 | 1.6215e-06 | 0.14198 | 225615.4288
141 | 140 | CONCLUIDO | 7.3362 | 13.63 | 10.47 | 125.63 | 1.84 | 5 | 351.66 | 60.56 | 36.25 | 3 | 114.85 | 43605.54 | 186.23 | 197.76 | 29.8 | 25.4 | 1369.72 | 0.85 | 0.89 | 2.95 | 0.08 | 1 | 10 | 182.4498 | 249.6358 | 225.8109 | 182449.75 | 249635.7971 | 1.6211e-06 | 0.14198 | 225810.907
142 | 140 | CONCLUIDO | 7.3363 | 13.63 | 10.47 | 125.62 | 1.85 | 5 | 352.3 | 60.56 | 36.5 | 3 | 115.24 | 43684.46 | 186.39 | 197.75 | 29.81 | 25.4 | 1376.85 | 0.85 | 0.89 | 2.95 | 0.08 | 1 | 10 | 182.566 | 249.7948 | 225.9548 | 182565.9771 | 249794.8241 | 1.6211e-06 | 0.14198 | 225954.7567
143 | 140 | CONCLUIDO | 7.3362 | 13.63 | 10.47 | 125.63 | 1.86 | 5 | 352.94 | 60.56 | 36.75 | 3 | 115.64 | 43763.7 | 186.56 | 197.75 | 29.92 | 25.4 | 1430.42 | 0.85 | 0.89 | 2.95 | 0.08 | 1 | 10 | 182.6945 | 249.9707 | 226.1139 | 182694.5425 | 249970.7329 | 1.6211e-06 | 0.14198 | 226113.877
144 | 140 | CONCLUIDO | 7.3351 | 13.63 | 10.47 | 125.65 | 1.87 | 5 | 353.58 | 60.56 | 37 | 3 | 116.03 | 43843.04 | 186.65 | 197.75 | 29.95 | 25.4 | 1446.63 | 0.85 | 0.89 | 2.95 | 0.08 | 1 | 10 | 182.7884 | 250.0992 | 226.23 | 182788.3993 | 250099.152 | 1.6209e-06 | 0.14198 | 226230.04
145 | 140 | CONCLUIDO | 7.3359 | 13.63 | 10.47 | 125.63 | 1.87 | 5 | 354.23 | 60.56 | 37.25 | 3 | 116.42 | 43922.6 | 186.72 | 197.75 | 29.93 | 25.4 | 1437.92 | 0.85 | 0.89 | 2.95 | 0.08 | 1 | 10 | 182.8206 | 250.1432 | 226.2699 | 182820.6207 | 250143.2387 | 1.621e-06 | 0.14198 | 226269.919
146 | 140 | CONCLUIDO | 7.3335 | 13.64 | 10.47 | 125.69 | 1.88 | 5 | 354.88 | 60.56 | 37.5 | 3 | 116.82 | 44002.37 | 186.91 | 197.75 | 29.92 | 25.4 | 1430.21 | 0.85 | 0.89 | 2.95 | 0.08 | 1 | 10 | 183.0211 | 250.4175 | 226.518 | 183021.0929 | 250417.5336 | 1.6205e-06 | 0.14208 | 226518.0357
147 | 140 | CONCLUIDO | 7.3353 | 13.63 | 10.47 | 125.65 | 1.89 | 5 | 355.52 | 60.56 | 37.75 | 3 | 117.22 | 44082.36 | 186.92 | 197.75 | 29.89 | 25.4 | 1415.22 | 0.85 | 0.89 | 2.95 | 0.08 | 1 | 10 | 182.9838 | 250.3665 | 226.4719 | 182983.7816 | 250366.4827 | 1.6209e-06 | 0.14198 | 226471.857
148 | 140 | CONCLUIDO | 7.3369 | 13.63 | 10.47 | 125.61 | 1.9 | 5 | 356.17 | 60.56 | 38 | 3 | 117.62 | 44162.57 | 186.89 | 197.75 | 29.86 | 25.4 | 1399.91 | 0.85 | 0.89 | 2.95 | 0.08 | 1 | 10 | 182.9221 | 250.2821 | 226.3955 | 182922.0797 | 250282.0594 | 1.6213e-06 | 0.14198 | 226395.4909
149 | 140 | CONCLUIDO | 7.3378 | 13.63 | 10.47 | 125.59 | 1.91 | 5 | 356.83 | 60.56 | 38.25 | 3 | 118.02 | 44243 | 187.01 | 197.75 | 29.81 | 25.4 | 1376.07 | 0.85 | 0.89 | 2.95 | 0.08 | 1 | 10 | 182.9889 | 250.3735 | 226.4782 | 182988.8953 | 250373.4794 | 1.6215e-06 | 0.14198 | 226478.186
150 | 140 | CONCLUIDO | 7.3377 | 13.63 | 10.47 | 125.59 | 1.92 | 5 | 357.48 | 60.56 | 38.5 | 3 | 118.43 | 44323.66 | 187 | 197.75 | 29.76 | 25.4 | 1351.77 | 0.85 | 0.89 | 2.95 | 0.08 | 1 | 10 | 182.9839 | 250.3667 | 226.4721 | 182983.9443 | 250366.7053 | 1.6214e-06 | 0.14198 | 226472.0583
151 | 140 | CONCLUIDO | 7.3378 | 13.63 | 10.47 | 125.59 | 1.93 | 5 | 358.14 | 60.56 | 38.75 | 3 | 118.83 | 44404.54 | 187.06 | 197.75 | 29.74 | 25.4 | 1339.75 | 0.85 | 0.89 | 2.95 | 0.08 | 1 | 10 | 183.026 | 250.4242 | 226.5241 | 183025.977 | 250424.2162 | 1.6215e-06 | 0.14198 | 226524.0805
152 | 140 | CONCLUIDO | 7.3369 | 13.63 | 10.47 | 125.61 | 1.94 | 5 | 358.79 | 60.56 | 39 | 3 | 119.24 | 44485.65 | 187.1 | 197.77 | 29.86 | 25.4 | 1400.81 | 0.85 | 0.89 | 2.94 | 0.08 | 1 | 10 | 183.0778 | 250.4952 | 226.5883 | 183077.8418 | 250495.18 | 1.6213e-06 | 0.14198 | 226588.2716
153 | 140 | CONCLUIDO | 7.3381 | 13.63 | 10.47 | 125.58 | 1.95 | 5 | 359.45 | 60.56 | 39.25 | 3 | 119.65 | 44566.98 | 187.17 | 197.75 | 29.75 | 25.4 | 1347.25 | 0.85 | 0.89 | 2.95 | 0.08 | 1 | 10 | 183.1002 | 250.5257 | 226.6159 | 183100.1559 | 250525.7111 | 1.6215e-06 | 0.14198 | 226615.8888
154 | 140 | CONCLUIDO | 7.342 | 13.62 | 10.46 | 125.5 | 1.96 | 5 | 360.12 | 60.56 | 39.5 | 3 | 120.06 | 44648.55 | 187 | 197.75 | 29.55 | 25.4 | 1246.15 | 0.86 | 0.89 | 2.94 | 0.07 | 1 | 10 | 182.8374 | 250.1662 | 226.2906 | 182837.3701 | 250166.1559 | 1.6224e-06 | 0.14188 | 226290.6491
155 | 140 | CONCLUIDO | 7.3384 | 13.63 | 10.46 | 125.58 | 1.96 | 5 | 360.78 | 60.56 | 39.75 | 3 | 120.47 | 44730.35 | 187.11 | 197.75 | 29.69 | 25.4 | 1317.55 | 0.86 | 0.89 | 2.95 | 0.07 | 1 | 10 | 183.0079 | 250.3995 | 226.5018 | 183007.9461 | 250399.5456 | 1.6216e-06 | 0.14198 | 226501.7644
156 | 140 | CONCLUIDO | 7.3387 | 13.63 | 10.46 | 125.57 | 1.97 | 5 | 361.44 | 60.56 | 40 | 3 | 120.89 | 44812.39 | 187.21 | 197.75 | 29.74 | 25.4 | 1339.23 | 0.85 | 0.89 | 2.95 | 0.07 | 1 | 10 | 183.0747 | 250.4909 | 226.5844 | 183074.7043 | 250490.8871 | 1.6217e-06 | 0.14198 | 226584.3884

## RESULTADOS_6
Unnamed: 0 | Volume de calda [L] | STATUS | Capacidade operacional [ha/h] | Tempo de missao [h] | Tempo util [h] | Tempo por voo [min] | Autonomia Projetada [h] | N° Voos | MTOW [kg] | Massa Estrutura [kg] | Combustível [kg] | Abastecimentos | Massa gerador | Potência gerador [W] | Combustível consumido [L] | Calda cons [L] | Distância percorrida [km] | Distância Pulverizando [km] | RTL ACUMULADO[m] | EOC [km/km] | EOC [h/h] | Tempo de manobra [h] | Tempo rtl_rtw [h] | V pulv [m/s] | V desloc [m/s] | Preço Total por ha Simples [R$/ha] | Preço Total por ha Presumido [R$/ha] | Preço Total por ha Real [R$/ha] | Preço Total Simples [R$] | Preço Total Presumido [R$] | Prod CAPEX [ha/h/R$] | Dias Trabalhados | Preço Total Real [R$]
0 | 40 | CONCLUIDO | 6.5941 | 15.16 | 11.85 | 9.74 | 0.2 | 73 | 89.87 | 37.55 | 1 | 71 | 11.32 | 11317.98 | 100.2 | 197.87 | 72.38 | 25.4 | 22321.51 | 0.35 | 0.79 | 3.06 | 1.45 | 1 | 10 | 116.8113 | 159.8263 | 144.5727 | 116811.2501 | 159826.3057 | 1.7484e-06 | 0.15792 | 144572.7074
1 | 40 | CONCLUIDO | 6.8793 | 14.54 | 11.52 | 12.13 | 0.24 | 57 | 90.18 | 37.55 | 1.25 | 55 | 11.37 | 11355.7 | 97.08 | 197.88 | 62.6 | 25.4 | 17509.13 | 0.41 | 0.81 | 3.02 | 1.13 | 1 | 10 | 108.7121 | 148.7447 | 134.5487 | 108712.1192 | 148744.7175 | 1.824e-06 | 0.15146 | 134548.7304
2 | 40 | CONCLUIDO | 7.0699 | 14.14 | 11.32 | 14.45 | 0.29 | 47 | 90.48 | 37.55 | 1.5 | 45 | 11.43 | 11393.43 | 95.06 | 197.89 | 56.21 | 25.4 | 14365.47 | 0.45 | 0.82 | 3.01 | 0.92 | 1 | 10 | 103.7653 | 141.9763 | 128.4263 | 103765.3191 | 141976.2874 | 1.8745e-06 | 0.14729 | 128426.2698
3 | 40 | CONCLUIDO | 7.2159 | 13.86 | 11.16 | 16.74 | 0.34 | 40 | 90.79 | 37.55 | 1.75 | 38 | 11.49 | 11431.19 | 93.39 | 197.79 | 51.62 | 25.4 | 12104.62 | 0.49 | 0.83 | 3 | 0.77 | 1 | 10 | 100.0438 | 136.8844 | 123.8203 | 100043.8085 | 136884.3525 | 1.9133e-06 | 0.14438 | 123820.302
4 | 40 | CONCLUIDO | 7.3377 | 13.63 | 11.05 | 19.49 | 0.39 | 34 | 91.1 | 37.55 | 2 | 32 | 11.54 | 11468.97 | 92.1 | 197.82 | 47.58 | 25.4 | 10118.39 | 0.53 | 0.84 | 3 | 0.65 | 1 | 10 | 97.186 | 132.9741 | 120.2833 | 97185.9716 | 132974.1338 | 1.9455e-06 | 0.14198 | 120283.2691
5 | 40 | CONCLUIDO | 7.4222 | 13.47 | 10.97 | 21.93 | 0.43 | 30 | 91.4 | 37.55 | 2.25 | 28 | 11.6 | 11506.78 | 91.09 | 197.83 | 45.32 | 25.4 | 9007.14 | 0.56 | 0.85 | 2.98 | 0.57 | 1 | 10 | 95.1651 | 130.2091 | 117.7821 | 95165.0748 | 130209.0537 | 1.968e-06 | 0.14031 | 117782.0844
6 | 40 | CONCLUIDO | 7.4813 | 13.37 | 10.92 | 24.26 | 0.48 | 27 | 91.71 | 37.55 | 2.5 | 25 | 11.66 | 11544.61 | 90.34 | 197.81 | 43.72 | 25.4 | 8221.07 | 0.58 | 0.85 | 2.98 | 0.53 | 1 | 10 | 93.7615 | 128.2887 | 116.045 | 93761.5256 | 128288.6558 | 1.9836e-06 | 0.13927 | 116044.9665
7 | 40 | CONCLUIDO | 7.5279 | 13.28 | 10.87 | 26.09 | 0.52 | 25 | 92.02 | 37.55 | 2.75 | 23 | 11.71 | 11582.46 | 89.61 | 197.78 | 42.49 | 25.4 | 7617.38 | 0.6 | 0.86 | 2.97 | 0.48 | 1 | 10 | 92.5448 | 126.6238 | 114.539 | 92544.7526 | 126623.8132 | 1.996e-06 | 0.13833 | 114539.0142
8 | 40 | CONCLUIDO | 7.5786 | 13.2 | 10.82 | 28.23 | 0.57 | 23 | 92.32 | 37.55 | 3 | 21 | 11.77 | 11620.34 | 88.79 | 197.81 | 40.94 | 25.4 | 6851.67 | 0.62 | 0.86 | 2.97 | 0.43 | 1 | 10 | 91.2302 | 124.8252 | 112.9121 | 91230.2258 | 124825.2197 | 2.0094e-06 | 0.1375 | 112912.0759
9 | 40 | CONCLUIDO | 7.6195 | 13.12 | 10.79 | 30.82 | 0.62 | 21 | 92.63 | 37.55 | 3.25 | 19 | 11.83 | 11658.24 | 88.14 | 197.81 | 39.75 | 25.4 | 6266.85 | 0.64 | 0.86 | 2.97 | 0.4 | 1 | 10 | 90.2145 | 123.4355 | 111.655 | 90214.5215 | 123435.4882 | 2.0203e-06 | 0.13667 | 111654.9785
10 | 40 | CONCLUIDO | 7.6685 | 13.04 | 10.74 | 33.92 | 0.66 | 19 | 92.94 | 37.55 | 3.5 | 17 | 11.88 | 11696.16 | 87.45 | 197.8 | 38.4 | 25.4 | 5599.24 | 0.66 | 0.87 | 2.97 | 0.35 | 1 | 10 | 89.0426 | 121.832 | 110.2045 | 89042.5707 | 121831.9736 | 2.0333e-06 | 0.13583 | 110204.501
11 | 40 | CONCLUIDO | 7.6874 | 13.01 | 10.73 | 35.76 | 0.71 | 18 | 93.24 | 37.55 | 3.75 | 16 | 11.94 | 11734.1 | 87.08 | 197.81 | 37.88 | 25.4 | 5346.59 | 0.67 | 0.87 | 2.97 | 0.34 | 1 | 10 | 88.5426 | 121.1479 | 109.5857 | 88542.5799 | 121147.8641 | 2.0383e-06 | 0.13552 | 109585.6819
12 | 40 | CONCLUIDO | 7.6976 | 12.99 | 10.73 | 37.87 | 0.75 | 17 | 93.55 | 37.55 | 4 | 15 | 12 | 11772.07 | 86.58 | 197.76 | 37.92 | 25.4 | 5372.53 | 0.67 | 0.87 | 2.97 | 0.34 | 1 | 10 | 88.0739 | 120.5065 | 109.0056 | 88073.858 | 120506.538 | 2.041e-06 | 0.13531 | 109005.5632
13 | 40 | CONCLUIDO | 7.7313 | 12.93 | 10.69 | 40.1 | 0.8 | 16 | 93.86 | 37.55 | 4.25 | 14 | 12.06 | 11810.06 | 86.06 | 197.79 | 36.74 | 25.4 | 4784.43 | 0.69 | 0.87 | 2.97 | 0.3 | 1 | 10 | 87.2386 | 119.3637 | 107.9718 | 87238.6112 | 119363.7165 | 2.0499e-06 | 0.13469 | 107971.8109
14 | 40 | CONCLUIDO | 7.7544 | 12.9 | 10.67 | 42.69 | 0.84 | 15 | 94.17 | 37.55 | 4.5 | 13 | 12.12 | 11848.08 | 85.49 | 197.79 | 36.06 | 25.4 | 4452.39 | 0.7 | 0.87 | 2.96 | 0.28 | 1 | 10 | 86.5378 | 118.4048 | 107.1044 | 86537.7702 | 118404.795 | 2.056e-06 | 0.13437 | 107104.4076
15 | 40 | CONCLUIDO | 7.7816 | 12.85 | 10.65 | 45.63 | 0.88 | 14 | 94.48 | 37.55 | 4.75 | 12 | 12.17 | 11886.12 | 84.98 | 197.77 | 35.28 | 25.4 | 4066.6 | 0.72 | 0.87 | 2.96 | 0.26 | 1 | 10 | 85.8383 | 117.4478 | 106.2387 | 85838.3222 | 117447.7793 | 2.0632e-06 | 0.13385 | 106238.7281
16 | 40 | CONCLUIDO | 7.7724 | 12.87 | 10.66 | 45.69 | 0.93 | 14 | 94.79 | 37.55 | 5 | 12 | 12.23 | 11924.18 | 84.5 | 197.76 | 35.9 | 25.4 | 4374.97 | 0.71 | 0.87 | 2.96 | 0.27 | 1 | 10 | 85.625 | 117.1559 | 105.9747 | 85625.0093 | 117155.9152 | 2.0608e-06 | 0.13406 | 105974.7191
17 | 40 | CONCLUIDO | 7.81 | 12.8 | 10.62 | 49.01 | 0.97 | 13 | 95.09 | 37.55 | 5.25 | 11 | 12.29 | 11962.27 | 84.11 | 197.83 | 34.54 | 25.4 | 3700.32 | 0.74 | 0.88 | 2.96 | 0.23 | 1 | 10 | 84.8573 | 116.1054 | 105.0245 | 84857.2596 | 116105.4463 | 2.0708e-06 | 0.13333 | 105024.5054
18 | 40 | CONCLUIDO | 7.8288 | 12.77 | 10.61 | 53.03 | 1.01 | 12 | 95.4 | 37.55 | 5.5 | 10 | 12.35 | 12000.38 | 83.49 | 197.78 | 34.15 | 25.4 | 3509.99 | 0.74 | 0.88 | 2.96 | 0.22 | 1 | 10 | 84.2037 | 115.2112 | 104.2156 | 84203.6516 | 115211.1509 | 2.0758e-06 | 0.13302 | 104215.5604
19 | 40 | CONCLUIDO | 7.8281 | 12.77 | 10.61 | 53.04 | 1.06 | 12 | 95.71 | 37.55 | 5.75 | 10 | 12.41 | 12038.51 | 83 | 197.77 | 34.13 | 25.4 | 3503.33 | 0.74 | 0.88 | 2.96 | 0.22 | 1 | 10 | 83.8704 | 114.7551 | 103.8031 | 83870.3649 | 114755.1333 | 2.0756e-06 | 0.13302 | 103803.0644
20 | 40 | CONCLUIDO | 7.8527 | 12.73 | 10.59 | 57.75 | 1.1 | 11 | 96.02 | 37.55 | 6 | 9 | 12.47 | 12076.67 | 82.36 | 197.76 | 33.38 | 25.4 | 3131.28 | 0.76 | 0.88 | 2.96 | 0.2 | 1 | 10 | 83.1238 | 113.7336 | 102.879 | 83123.7587 | 113733.5938 | 2.0821e-06 | 0.1326 | 102879.0193
21 | 40 | CONCLUIDO | 7.8503 | 12.74 | 10.59 | 57.77 | 1.14 | 11 | 96.33 | 37.55 | 6.25 | 9 | 12.53 | 12114.85 | 82.29 | 197.77 | 33.63 | 25.4 | 3255.62 | 0.76 | 0.88 | 2.96 | 0.2 | 1 | 10 | 83.1003 | 113.7015 | 102.85 | 83100.3123 | 113701.5134 | 2.0815e-06 | 0.13271 | 102850.0006
22 | 40 | CONCLUIDO | 7.8785 | 12.69 | 10.56 | 63.38 | 1.18 | 10 | 96.64 | 37.55 | 6.5 | 8 | 12.59 | 12153.06 | 81.53 | 197.78 | 32.77 | 25.4 | 2830.66 | 0.78 | 0.88 | 2.95 | 0.17 | 1 | 10 | 82.2157 | 112.4911 | 101.7551 | 82215.6672 | 112491.103 | 2.0889e-06 | 0.13219 | 101755.11
23 | 40 | CONCLUIDO | 7.8811 | 12.69 | 10.56 | 63.36 | 1.22 | 10 | 96.95 | 37.55 | 6.75 | 8 | 12.65 | 12191.28 | 81.36 | 197.8 | 32.63 | 25.4 | 2759.42 | 0.78 | 0.88 | 2.95 | 0.17 | 1 | 10 | 82.0718 | 112.2943 | 101.5771 | 82071.8097 | 112294.2707 | 2.0896e-06 | 0.13219 | 101577.0632
24 | 40 | CONCLUIDO | 7.8806 | 12.69 | 10.56 | 63.36 | 1.27 | 10 | 97.26 | 37.55 | 7 | 8 | 12.71 | 12229.54 | 80.82 | 197.76 | 32.77 | 25.4 | 2830.64 | 0.78 | 0.88 | 2.95 | 0.17 | 1 | 10 | 81.704 | 111.791 | 101.1218 | 81703.9938 | 111791.0088 | 2.0895e-06 | 0.13219 | 101121.8319
25 | 40 | CONCLUIDO | 7.8951 | 12.67 | 10.56 | 70.37 | 1.31 | 9 | 97.57 | 37.55 | 7.25 | 7 | 12.77 | 12267.81 | 80.06 | 197.76 | 32.54 | 25.4 | 2721.86 | 0.78 | 0.88 | 2.95 | 0.17 | 1 | 10 | 81.0332 | 110.8732 | 100.2916 | 81033.1708 | 110873.1593 | 2.0933e-06 | 0.13198 | 100291.5805
26 | 40 | CONCLUIDO | 7.8968 | 12.66 | 10.55 | 70.36 | 1.35 | 9 | 97.88 | 37.55 | 7.5 | 7 | 12.83 | 12306.12 | 80.02 | 197.77 | 32.4 | 25.4 | 2649.55 | 0.78 | 0.88 | 2.96 | 0.16 | 1 | 10 | 80.9657 | 110.7809 | 100.2081 | 80965.7129 | 110780.8604 | 2.0938e-06 | 0.13187 | 100208.0905
27 | 40 | CONCLUIDO | 7.8992 | 12.66 | 10.55 | 70.33 | 1.39 | 9 | 98.19 | 37.55 | 7.75 | 7 | 12.89 | 12344.44 | 79.46 | 197.76 | 32.42 | 25.4 | 2662.91 | 0.78 | 0.88 | 2.95 | 0.16 | 1 | 10 | 80.5559 | 110.2202 | 99.7009 | 80555.9153 | 110220.1571 | 2.0944e-06 | 0.13187 | 99700.9
28 | 40 | CONCLUIDO | 7.8999 | 12.66 | 10.55 | 70.32 | 1.43 | 9 | 98.5 | 37.55 | 8 | 7 | 12.95 | 12382.79 | 78.88 | 197.79 | 32.19 | 25.4 | 2544.42 | 0.79 | 0.88 | 2.96 | 0.16 | 1 | 10 | 80.1494 | 109.664 | 99.1978 | 80149.4111 | 109663.9602 | 2.0946e-06 | 0.13187 | 99197.7857
29 | 40 | CONCLUIDO | 7.932 | 12.61 | 10.52 | 78.87 | 1.47 | 8 | 98.82 | 37.55 | 8.25 | 6 | 13.01 | 12421.16 | 78.48 | 197.75 | 31.34 | 25.4 | 2124.63 | 0.81 | 0.88 | 2.95 | 0.13 | 1 | 10 | 79.4898 | 108.7614 | 98.3814 | 79489.758 | 108761.3938 | 2.1031e-06 | 0.13135 | 98381.359
30 | 40 | CONCLUIDO | 7.9232 | 12.62 | 10.53 | 78.97 | 1.51 | 8 | 99.13 | 37.55 | 8.5 | 6 | 13.07 | 12459.56 | 78.33 | 197.77 | 31.62 | 25.4 | 2264.16 | 0.8 | 0.88 | 2.95 | 0.14 | 1 | 10 | 79.4956 | 108.7694 | 98.3886 | 79495.624 | 108769.4199 | 2.1008e-06 | 0.13146 | 98388.6191
31 | 40 | CONCLUIDO | 7.925 | 12.62 | 10.53 | 78.95 | 1.55 | 8 | 99.44 | 37.55 | 8.75 | 6 | 13.14 | 12497.98 | 77.83 | 197.76 | 31.62 | 25.4 | 2264.16 | 0.8 | 0.88 | 2.95 | 0.14 | 1 | 10 | 79.1347 | 108.2756 | 97.9419 | 79134.6754 | 108275.5541 | 2.1013e-06 | 0.13146 | 97941.8872
32 | 40 | CONCLUIDO | 7.9245 | 12.62 | 10.53 | 78.96 | 1.59 | 8 | 99.75 | 37.55 | 9 | 6 | 13.2 | 12536.43 | 76.88 | 197.77 | 31.63 | 25.4 | 2271.47 | 0.8 | 0.88 | 2.95 | 0.14 | 1 | 10 | 78.4872 | 107.3896 | 97.1405 | 78487.1544 | 107389.5872 | 2.1011e-06 | 0.13146 | 97140.4758
33 | 40 | CONCLUIDO | 7.9528 | 12.57 | 10.5 | 90.02 | 1.63 | 7 | 100.06 | 37.55 | 9.25 | 5 | 13.26 | 12574.9 | 76.81 | 197.78 | 30.87 | 25.4 | 1894.09 | 0.82 | 0.89 | 2.95 | 0.11 | 1 | 10 | 78.0983 | 106.8575 | 96.6592 | 78098.3005 | 106857.5402 | 2.1086e-06 | 0.13094 | 96659.2066
34 | 40 | CONCLUIDO | 7.9516 | 12.58 | 10.5 | 90.03 | 1.67 | 7 | 100.37 | 37.55 | 9.5 | 5 | 13.32 | 12613.39 | 76.69 | 197.75 | 30.93 | 25.4 | 1924.8 | 0.82 | 0.89 | 2.95 | 0.11 | 1 | 10 | 78.0279 | 106.7613 | 96.5721 | 78027.9331 | 106761.2605 | 2.1083e-06 | 0.13104 | 96572.1156
35 | 40 | CONCLUIDO | 7.9461 | 12.58 | 10.51 | 90.11 | 1.7 | 7 | 100.69 | 37.55 | 9.75 | 5 | 13.38 | 12651.91 | 76.4 | 197.75 | 31.2 | 25.4 | 2060.42 | 0.81 | 0.89 | 2.95 | 0.12 | 1 | 10 | 77.9044 | 106.5923 | 96.4193 | 77904.4288 | 106592.2764 | 2.1069e-06 | 0.13104 | 96419.2591
36 | 40 | CONCLUIDO | 7.9444 | 12.59 | 10.52 | 90.13 | 1.74 | 7 | 101 | 37.55 | 10 | 5 | 13.45 | 12690.46 | 75.64 | 197.76 | 31.22 | 25.4 | 2071.08 | 0.81 | 0.88 | 2.95 | 0.12 | 1 | 10 | 77.4228 | 105.9333 | 95.8232 | 77422.8106 | 105933.3052 | 2.1064e-06 | 0.13115 | 95823.1792
37 | 40 | CONCLUIDO | 7.9449 | 12.59 | 10.51 | 90.12 | 1.78 | 7 | 101.31 | 37.55 | 10.25 | 4 | 13.51 | 12729.03 | 75.08 | 197.8 | 31.21 | 25.4 | 2063.57 | 0.81 | 0.88 | 2.95 | 0.12 | 1 | 10 | 77.012 | 105.3712 | 95.3148 | 77012.0175 | 105371.2399 | 2.1065e-06 | 0.13115 | 95314.7567
38 | 40 | CONCLUIDO | 7.9475 | 12.58 | 10.51 | 90.09 | 1.82 | 7 | 101.62 | 37.55 | 10.5 | 2 | 13.57 | 12767.62 | 74.59 | 197.79 | 31.07 | 25.4 | 1996.2 | 0.82 | 0.89 | 2.95 | 0.12 | 1 | 10 | 76.6517 | 104.8782 | 94.8688 | 76651.6765 | 104878.2054 | 2.1072e-06 | 0.13104 | 94868.7767
39 | 40 | CONCLUIDO | 7.9456 | 12.59 | 10.51 | 90.11 | 1.86 | 7 | 101.94 | 37.55 | 10.75 | 2 | 13.64 | 12806.24 | 74.47 | 197.79 | 31.09 | 25.4 | 2005.34 | 0.82 | 0.89 | 2.95 | 0.12 | 1 | 10 | 76.5876 | 104.7906 | 94.7895 | 76587.6164 | 104790.5555 | 2.1067e-06 | 0.13115 | 94789.492
40 | 40 | CONCLUIDO | 7.9442 | 12.59 | 10.52 | 90.13 | 1.89 | 7 | 102.25 | 37.55 | 11 | 1 | 13.7 | 12844.88 | 74.41 | 197.87 | 31.09 | 25.4 | 2006.77 | 0.82 | 0.88 | 2.96 | 0.12 | 1 | 10 | 76.5821 | 104.7831 | 94.7827 | 76582.132 | 104783.0516 | 2.1064e-06 | 0.13115 | 94782.7042
41 | 40 | CONCLUIDO | 7.9694 | 12.55 | 10.49 | 104.95 | 1.93 | 6 | 102.56 | 37.55 | 11.25 | 0 | 13.76 | 12883.55 | 74.26 | 197.87 | 30.46 | 25.4 | 1693.81 | 0.83 | 0.89 | 2.95 | 0.1 | 1 | 10 | 76.1755 | 104.2267 | 94.2794 | 76175.5112 | 104226.695 | 2.113e-06 | 0.13073 | 94279.4456

## RESULTADOS_23
Unnamed: 0 | Volume de calda [L] | STATUS | Capacidade operacional [ha/h] | Tempo de missao [h] | Tempo util [h] | Tempo por voo [min] | Autonomia Projetada [h] | N° Voos | MTOW [kg] | Massa Estrutura [kg] | Combustível [kg] | Abastecimentos | Massa gerador | Potência gerador [W] | Combustível consumido [L] | Calda cons [L] | Distância percorrida [km] | Distância Pulverizando [km] | RTL ACUMULADO[m] | EOC [km/km] | EOC [h/h] | Tempo de manobra [h] | Tempo rtl_rtw [h] | V pulv [m/s] | V desloc [m/s] | Preço Total por ha Simples [R$/ha] | Preço Total por ha Presumido [R$/ha] | Preço Total por ha Real [R$/ha] | Preço Total Simples [R$] | Preço Total Presumido [R$] | Prod CAPEX [ha/h/R$] | Dias Trabalhados | Preço Total Real [R$]
0 | 125 | CONCLUIDO | 4.1671 | 24 | 13.69 | 5.13 | 0.07 | 160 | 242.64 | 58.47 | 1 | 158 | 58.17 | 30160.1 | 221.5 | 198.22 | 129.79 | 25.4 | 50590.58 | 0.2 | 0.68 | 3.2 | 3.28 | 1 | 10 | 384.5241 | 526.1229 | 475.9105 | 384524.1476 | 526122.9028 | 9.3843e-07 | 0.25 | 475910.4714
1 | 125 | CONCLUIDO | 4.7014 | 21.27 | 12.85 | 6.42 | 0.09 | 120 | 243.08 | 58.47 | 1.25 | 118 | 58.36 | 30214.33 | 207.92 | 198.05 | 103.72 | 25.4 | 37754.29 | 0.24 | 0.72 | 3.14 | 2.45 | 1 | 10 | 320.2408 | 438.1675 | 396.3494 | 320240.7628 | 438167.5397 | 1.0588e-06 | 0.22156 | 396349.4447
2 | 125 | CONCLUIDO | 5.0741 | 19.71 | 12.37 | 7.65 | 0.11 | 97 | 243.52 | 58.47 | 1.5 | 95 | 58.55 | 30268.64 | 200.2 | 198.04 | 88.67 | 25.4 | 30347.7 | 0.29 | 0.75 | 3.1 | 1.97 | 1 | 10 | 285.8853 | 391.1609 | 353.8291 | 285885.3209 | 391160.9084 | 1.1427e-06 | 0.20531 | 353829.0603
3 | 125 | CONCLUIDO | 5.3738 | 18.61 | 12.03 | 8.91 | 0.13 | 81 | 243.96 | 58.47 | 1.75 | 79 | 58.74 | 30323.01 | 194.61 | 197.9 | 78.11 | 25.4 | 25147.26 | 0.33 | 0.77 | 3.08 | 1.63 | 1 | 10 | 262.5833 | 359.278 | 324.989 | 262583.269 | 359278.013 | 1.2102e-06 | 0.19385 | 324989.0237
4 | 125 | CONCLUIDO | 5.5975 | 17.86 | 11.8 | 10.12 | 0.15 | 70 | 244.41 | 58.47 | 2 | 68 | 58.93 | 30377.45 | 190.96 | 197.95 | 70.87 | 25.4 | 21581.93 | 0.36 | 0.79 | 3.06 | 1.41 | 1 | 10 | 247.4445 | 338.5645 | 306.2523 | 247444.4781 | 338564.4515 | 1.2606e-06 | 0.18604 | 306252.3354
5 | 125 | CONCLUIDO | 5.7962 | 17.25 | 11.62 | 11.42 | 0.16 | 61 | 244.85 | 58.47 | 2.25 | 59 | 59.12 | 30431.96 | 187.87 | 197.93 | 65.34 | 25.4 | 18860.46 | 0.39 | 0.8 | 3.04 | 1.22 | 1 | 10 | 235.239 | 321.8644 | 291.1461 | 235239.0089 | 321864.39 | 1.3053e-06 | 0.17969 | 291146.1044
6 | 125 | CONCLUIDO | 5.9428 | 16.83 | 11.47 | 12.52 | 0.18 | 55 | 245.29 | 58.47 | 2.5 | 53 | 59.32 | 30486.54 | 185.54 | 197.88 | 61.19 | 25.4 | 16815.78 | 0.42 | 0.81 | 3.02 | 1.08 | 1 | 10 | 226.6295 | 310.0844 | 280.4904 | 226629.4622 | 310084.4284 | 1.3383e-06 | 0.17531 | 280490.4057
7 | 125 | CONCLUIDO | 6.0896 | 16.42 | 11.35 | 13.9 | 0.2 | 49 | 245.73 | 58.47 | 2.75 | 47 | 59.51 | 30541.19 | 183.51 | 197.82 | 57.34 | 25.4 | 14920.85 | 0.44 | 0.82 | 3.01 | 0.96 | 1 | 10 | 218.8344 | 299.4188 | 270.8427 | 218834.3552 | 299418.8191 | 1.3714e-06 | 0.17104 | 270842.7072
8 | 125 | CONCLUIDO | 6.1883 | 16.16 | 11.28 | 15.04 | 0.22 | 45 | 246.18 | 58.47 | 3 | 43 | 59.7 | 30595.91 | 182.29 | 197.85 | 54.67 | 25.4 | 13608.44 | 0.46 | 0.83 | 3.02 | 0.88 | 1 | 10 | 213.9776 | 292.7736 | 264.8317 | 213977.6076 | 292773.6027 | 1.3936e-06 | 0.16833 | 264831.701
9 | 125 | CONCLUIDO | 6.2926 | 15.89 | 11.2 | 16.39 | 0.23 | 41 | 246.62 | 58.47 | 3.25 | 39 | 59.9 | 30650.7 | 180.96 | 197.88 | 52.43 | 25.4 | 12504.75 | 0.48 | 0.83 | 3.01 | 0.81 | 1 | 10 | 208.9484 | 285.8924 | 258.6072 | 208948.3921 | 285892.4082 | 1.4171e-06 | 0.16552 | 258607.238
10 | 125 | CONCLUIDO | 6.3737 | 15.69 | 11.14 | 17.59 | 0.25 | 38 | 247.07 | 58.47 | 3.5 | 36 | 60.09 | 30705.56 | 179.91 | 197.78 | 50.56 | 25.4 | 11588.36 | 0.5 | 0.84 | 3 | 0.75 | 1 | 10 | 205.148 | 280.6925 | 253.9036 | 205147.9814 | 280692.5187 | 1.4354e-06 | 0.16344 | 253903.6187
11 | 125 | CONCLUIDO | 6.4293 | 15.55 | 11.1 | 18.49 | 0.27 | 36 | 247.51 | 58.47 | 3.75 | 34 | 60.29 | 30760.49 | 179.18 | 197.81 | 49.23 | 25.4 | 10931.07 | 0.52 | 0.84 | 3 | 0.7 | 1 | 10 | 202.5941 | 277.1982 | 250.7428 | 202594.1282 | 277198.2241 | 1.4479e-06 | 0.16198 | 250742.8146
12 | 125 | CONCLUIDO | 6.5132 | 15.35 | 11.04 | 20.07 | 0.29 | 33 | 247.96 | 58.47 | 4 | 31 | 60.48 | 30815.5 | 178.21 | 197.85 | 47.2 | 25.4 | 9931.31 | 0.54 | 0.84 | 3 | 0.64 | 1 | 10 | 198.9346 | 272.1911 | 246.2136 | 198934.6264 | 272191.1322 | 1.4668e-06 | 0.1599 | 246213.5925
13 | 125 | CONCLUIDO | 6.5681 | 15.22 | 11 | 21.3 | 0.3 | 31 | 248.4 | 58.47 | 4.25 | 29 | 60.68 | 30870.57 | 177.65 | 197.78 | 46.31 | 25.4 | 9497.07 | 0.55 | 0.85 | 2.99 | 0.61 | 1 | 10 | 196.6493 | 269.0642 | 243.3851 | 196649.3011 | 269064.2493 | 1.4791e-06 | 0.15854 | 243385.135
14 | 125 | CONCLUIDO | 6.6045 | 15.14 | 10.97 | 21.93 | 0.32 | 30 | 248.85 | 58.47 | 4.5 | 28 | 60.88 | 30925.72 | 176.98 | 197.82 | 45.13 | 25.4 | 8911.82 | 0.56 | 0.85 | 2.99 | 0.58 | 1 | 10 | 194.8942 | 266.6628 | 241.2129 | 194894.1686 | 266662.7996 | 1.4873e-06 | 0.15771 | 241212.8763
15 | 125 | CONCLUIDO | 6.6635 | 15.01 | 10.93 | 23.42 | 0.34 | 28 | 249.3 | 58.47 | 4.75 | 26 | 61.07 | 30980.93 | 176.34 | 197.81 | 44.13 | 25.4 | 8421.1 | 0.58 | 0.85 | 2.98 | 0.54 | 1 | 10 | 192.4908 | 263.3744 | 238.2383 | 192490.7891 | 263374.3897 | 1.5006e-06 | 0.15635 | 238238.3076
16 | 125 | CONCLUIDO | 6.691 | 14.95 | 10.91 | 24.25 | 0.36 | 27 | 249.75 | 58.47 | 5 | 25 | 61.27 | 31036.22 | 175.96 | 197.79 | 43.67 | 25.4 | 8197.67 | 0.58 | 0.85 | 2.98 | 0.52 | 1 | 10 | 191.3129 | 261.7627 | 236.7804 | 191312.8737 | 261762.7139 | 1.5068e-06 | 0.15573 | 236780.4478
17 | 125 | CONCLUIDO | 6.7517 | 14.81 | 10.87 | 26.1 | 0.37 | 25 | 250.2 | 58.47 | 5.25 | 23 | 61.47 | 31091.59 | 175.32 | 197.78 | 42.29 | 25.4 | 7516.65 | 0.6 | 0.86 | 2.98 | 0.48 | 1 | 10 | 188.9241 | 258.4943 | 233.824 | 188924.1163 | 258494.3107 | 1.5205e-06 | 0.15427 | 233823.9765
18 | 125 | CONCLUIDO | 6.7887 | 14.73 | 10.84 | 27.1 | 0.39 | 24 | 250.64 | 58.47 | 5.5 | 22 | 61.67 | 31147.02 | 174.77 | 197.77 | 41.45 | 25.4 | 7101.35 | 0.61 | 0.86 | 2.97 | 0.45 | 1 | 10 | 187.3376 | 256.3235 | 231.8604 | 187337.57 | 256323.528 | 1.5288e-06 | 0.15344 | 231860.3703
19 | 125 | CONCLUIDO | 6.816 | 14.67 | 10.83 | 28.25 | 0.41 | 23 | 251.09 | 58.47 | 5.75 | 21 | 61.87 | 31202.53 | 174.56 | 197.8 | 41.04 | 25.4 | 6899.47 | 0.62 | 0.86 | 2.98 | 0.44 | 1 | 10 | 186.3846 | 255.0196 | 230.6809 | 186384.6062 | 255019.6409 | 1.535e-06 | 0.15281 | 230680.9242
20 | 125 | CONCLUIDO | 6.8502 | 14.6 | 10.8 | 29.46 | 0.42 | 22 | 251.55 | 58.47 | 6 | 20 | 62.07 | 31258.11 | 174.05 | 197.79 | 40.05 | 25.4 | 6412.34 | 0.63 | 0.86 | 2.98 | 0.41 | 1 | 10 | 184.9334 | 253.034 | 228.8848 | 184933.3957 | 253034.0307 | 1.5427e-06 | 0.15208 | 228884.818
21 | 125 | CONCLUIDO | 6.8746 | 14.55 | 10.8 | 30.85 | 0.44 | 21 | 252 | 58.47 | 6.25 | 19 | 62.27 | 31313.77 | 173.96 | 197.75 | 40.08 | 25.4 | 6430.12 | 0.63 | 0.86 | 2.97 | 0.41 | 1 | 10 | 184.2116 | 252.0465 | 227.9915 | 184211.6219 | 252046.468 | 1.5482e-06 | 0.15156 | 227991.5068
22 | 125 | CONCLUIDO | 6.8772 | 14.54 | 10.79 | 30.83 | 0.46 | 21 | 252.45 | 58.47 | 6.5 | 19 | 62.47 | 31369.49 | 173.73 | 197.79 | 39.72 | 25.4 | 6249.31 | 0.64 | 0.86 | 2.98 | 0.4 | 1 | 10 | 183.9194 | 251.6466 | 227.6298 | 183919.354 | 251646.5741 | 1.5487e-06 | 0.15146 | 227629.7782
23 | 125 | CONCLUIDO | 6.9131 | 14.47 | 10.76 | 32.29 | 0.47 | 20 | 252.9 | 58.47 | 6.75 | 18 | 62.68 | 31425.3 | 173.32 | 197.82 | 38.92 | 25.4 | 5855.74 | 0.65 | 0.86 | 2.97 | 0.37 | 1 | 10 | 182.5275 | 249.7422 | 225.9071 | 182527.5112 | 249742.1934 | 1.5568e-06 | 0.15073 | 225907.1489
24 | 125 | CONCLUIDO | 6.9422 | 14.4 | 10.75 | 33.95 | 0.49 | 19 | 253.35 | 58.47 | 7 | 17 | 62.88 | 31481.17 | 173.1 | 197.76 | 38.46 | 25.4 | 5632.89 | 0.66 | 0.87 | 2.97 | 0.36 | 1 | 10 | 181.5558 | 248.4126 | 224.7045 | 181555.7741 | 248412.6198 | 1.5634e-06 | 0.15 | 224704.468
25 | 125 | CONCLUIDO | 6.9412 | 14.41 | 10.75 | 33.96 | 0.51 | 19 | 253.81 | 58.47 | 7.25 | 17 | 63.08 | 31537.13 | 173.02 | 197.79 | 38.53 | 25.4 | 5666.17 | 0.66 | 0.87 | 2.97 | 0.36 | 1 | 10 | 181.5192 | 248.3626 | 224.6592 | 181519.2306 | 248362.6194 | 1.5632e-06 | 0.1501 | 224659.2396
26 | 125 | CONCLUIDO | 6.9743 | 14.34 | 10.73 | 35.77 | 0.52 | 18 | 254.26 | 58.47 | 7.5 | 16 | 63.29 | 31593.16 | 172.77 | 197.79 | 37.71 | 25.4 | 5259.92 | 0.67 | 0.87 | 2.98 | 0.34 | 1 | 10 | 180.3893 | 246.8166 | 223.2608 | 180389.3176 | 246816.6225 | 1.5706e-06 | 0.14938 | 223260.7905
27 | 125 | CONCLUIDO | 7.0111 | 14.26 | 10.7 | 37.78 | 0.54 | 17 | 254.72 | 58.47 | 7.75 | 15 | 63.49 | 31649.26 | 172 | 197.81 | 36.98 | 25.4 | 4902.76 | 0.69 | 0.87 | 2.97 | 0.31 | 1 | 10 | 178.7323 | 244.5494 | 221.21 | 178732.301 | 244549.4194 | 1.5789e-06 | 0.14854 | 221209.966
28 | 125 | CONCLUIDO | 6.9999 | 14.29 | 10.73 | 37.86 | 0.56 | 17 | 255.17 | 58.47 | 8 | 15 | 63.7 | 31705.44 | 172.49 | 197.77 | 37.84 | 25.4 | 5329.13 | 0.67 | 0.87 | 2.97 | 0.34 | 1 | 10 | 179.518 | 245.6244 | 222.1824 | 179517.9677 | 245624.4032 | 1.5764e-06 | 0.14885 | 222182.3549
29 | 125 | CONCLUIDO | 7.0405 | 14.2 | 10.69 | 40.09 | 0.57 | 16 | 255.63 | 58.47 | 8.25 | 14 | 63.91 | 31761.69 | 171.9 | 197.76 | 36.73 | 25.4 | 4780.23 | 0.69 | 0.87 | 2.96 | 0.3 | 1 | 10 | 177.8753 | 243.3768 | 220.1493 | 177875.3088 | 243376.8448 | 1.5855e-06 | 0.14792 | 220149.3003
30 | 125 | CONCLUIDO | 7.0436 | 14.2 | 10.68 | 40.07 | 0.59 | 16 | 256.09 | 58.47 | 8.5 | 14 | 64.11 | 31818.02 | 171.82 | 197.78 | 36.61 | 25.4 | 4718.94 | 0.69 | 0.87 | 2.96 | 0.29 | 1 | 10 | 177.696 | 243.1315 | 219.9274 | 177696.0091 | 243131.5191 | 1.5862e-06 | 0.14792 | 219927.3882
31 | 125 | CONCLUIDO | 7.0449 | 14.19 | 10.68 | 40.06 | 0.61 | 16 | 256.54 | 58.47 | 8.75 | 14 | 64.32 | 31874.43 | 171.69 | 197.76 | 36.56 | 25.4 | 4696.59 | 0.69 | 0.87 | 2.96 | 0.29 | 1 | 10 | 177.5629 | 242.9493 | 219.7626 | 177562.8607 | 242949.3396 | 1.5865e-06 | 0.14781 | 219762.5956
32 | 125 | CONCLUIDO | 7.0709 | 14.14 | 10.68 | 42.71 | 0.62 | 15 | 257 | 58.47 | 9 | 13 | 64.53 | 31931.04 | 171.65 | 197.78 | 36.26 | 25.4 | 4550.04 | 0.7 | 0.87 | 2.96 | 0.29 | 1 | 10 | 176.8852 | 242.0222 | 218.9239 | 176885.2437 | 242022.1941 | 1.5924e-06 | 0.14729 | 218923.9356
33 | 125 | CONCLUIDO | 7.0745 | 14.14 | 10.67 | 42.68 | 0.64 | 15 | 257.46 | 58.47 | 9.25 | 13 | 64.74 | 31987.61 | 171.39 | 197.76 | 36.02 | 25.4 | 4428.68 | 0.71 | 0.87 | 2.96 | 0.28 | 1 | 10 | 176.5563 | 241.5722 | 218.5169 | 176556.3439 | 241572.1788 | 1.5932e-06 | 0.14729 | 218516.8691
34 | 125 | CONCLUIDO | 7.1111 | 14.06 | 10.64 | 45.62 | 0.66 | 14 | 257.92 | 58.47 | 9.5 | 12 | 64.95 | 32044.25 | 170.97 | 197.75 | 35.36 | 25.4 | 4105.3 | 0.72 | 0.87 | 2.96 | 0.25 | 1 | 10 | 175.2151 | 239.7371 | 216.8569 | 175215.1487 | 239737.0963 | 1.6014e-06 | 0.14646 | 216856.9243
35 | 125 | CONCLUIDO | 7.1105 | 14.06 | 10.65 | 45.62 | 0.67 | 14 | 258.38 | 58.47 | 9.75 | 12 | 65.16 | 32100.97 | 170.98 | 197.77 | 35.4 | 25.4 | 4124.7 | 0.72 | 0.87 | 2.96 | 0.25 | 1 | 10 | 175.2772 | 239.8219 | 216.9337 | 175277.1592 | 239821.9419 | 1.6013e-06 | 0.14646 | 216933.6724
36 | 125 | CONCLUIDO | 7.1076 | 14.07 | 10.65 | 45.65 | 0.69 | 14 | 258.84 | 58.47 | 10 | 12 | 65.37 | 32157.77 | 170.91 | 197.77 | 35.44 | 25.4 | 4145.96 | 0.72 | 0.87 | 2.96 | 0.26 | 1 | 10 | 175.2946 | 239.8457 | 216.9552 | 175294.5506 | 239845.7376 | 1.6006e-06 | 0.14656 | 216955.197
37 | 125 | CONCLUIDO | 7.1368 | 14.01 | 10.64 | 49.11 | 0.7 | 13 | 259.3 | 58.47 | 10.25 | 11 | 65.58 | 32214.64 | 170.77 | 197.79 | 35.19 | 25.4 | 4025.56 | 0.72 | 0.87 | 2.96 | 0.25 | 1 | 10 | 174.4376 | 238.6732 | 215.8946 | 174437.5856 | 238673.2002 | 1.6072e-06 | 0.14594 | 215894.565
38 | 125 | CONCLUIDO | 7.1368 | 14.01 | 10.64 | 49.11 | 0.72 | 13 | 259.76 | 58.47 | 10.5 | 11 | 65.79 | 32271.6 | 170.96 | 197.77 | 35.36 | 25.4 | 4109.99 | 0.72 | 0.87 | 2.96 | 0.25 | 1 | 10 | 174.5825 | 238.8714 | 216.0739 | 174582.4645 | 238871.43 | 1.6072e-06 | 0.14594 | 216073.876
39 | 125 | CONCLUIDO | 7.1437 | 14 | 10.63 | 49.05 | 0.74 | 13 | 260.23 | 58.47 | 10.75 | 11 | 66 | 32328.64 | 170.63 | 197.78 | 34.54 | 25.4 | 3703.12 | 0.74 | 0.88 | 2.96 | 0.24 | 1 | 10 | 174.1246 | 238.2449 | 215.5072 | 174124.5767 | 238244.9277 | 1.6088e-06 | 0.14583 | 215507.1662
40 | 125 | CONCLUIDO | 7.1433 | 14 | 10.63 | 49.05 | 0.75 | 13 | 260.69 | 58.47 | 11 | 11 | 66.21 | 32385.75 | 170.4 | 197.75 | 34.72 | 25.4 | 3793.5 | 0.73 | 0.88 | 2.96 | 0.24 | 1 | 10 | 173.959 | 238.0184 | 215.3022 | 173958.9901 | 238018.3648 | 1.6087e-06 | 0.14583 | 215302.2261
41 | 125 | CONCLUIDO | 7.1779 | 13.93 | 10.61 | 53.04 | 0.77 | 12 | 261.15 | 58.47 | 11.25 | 10 | 66.43 | 32442.95 | 170.14 | 197.77 | 34.27 | 25.4 | 3570.69 | 0.74 | 0.88 | 2.96 | 0.22 | 1 | 10 | 172.8524 | 236.5042 | 213.9326 | 172852.3659 | 236504.2328 | 1.6165e-06 | 0.1451 | 213932.6007
42 | 125 | CONCLUIDO | 7.1759 | 13.94 | 10.61 | 53.06 | 0.78 | 12 | 261.62 | 58.47 | 11.5 | 10 | 66.64 | 32500.22 | 170.22 | 197.75 | 34.2 | 25.4 | 3536.39 | 0.74 | 0.88 | 2.96 | 0.22 | 1 | 10 | 172.961 | 236.6528 | 214.067 | 172960.9537 | 236652.8073 | 1.616e-06 | 0.14521 | 214066.9955
43 | 125 | CONCLUIDO | 7.1745 | 13.94 | 10.61 | 53.07 | 0.8 | 12 | 262.08 | 58.47 | 11.75 | 10 | 66.86 | 32557.58 | 170.19 | 197.77 | 34.32 | 25.4 | 3596.62 | 0.74 | 0.88 | 2.96 | 0.22 | 1 | 10 | 172.9715 | 236.6673 | 214.0801 | 172971.5425 | 236667.2955 | 1.6157e-06 | 0.14521 | 214080.1009
44 | 125 | CONCLUIDO | 7.1747 | 13.94 | 10.61 | 53.07 | 0.81 | 12 | 262.55 | 58.47 | 12 | 10 | 67.07 | 32615.02 | 169.93 | 197.76 | 34.33 | 25.4 | 3602.22 | 0.74 | 0.88 | 2.96 | 0.22 | 1 | 10 | 172.7696 | 236.3909 | 213.8301 | 172769.5708 | 236390.9488 | 1.6157e-06 | 0.14521 | 213830.1284
45 | 125 | CONCLUIDO | 7.2139 | 13.86 | 10.59 | 57.74 | 0.83 | 11 | 263.01 | 58.47 | 12.25 | 9 | 67.29 | 32672.53 | 169.47 | 197.75 | 33.48 | 25.4 | 3181.21 | 0.76 | 0.88 | 2.96 | 0.2 | 1 | 10 | 171.4141 | 234.5364 | 212.1525 | 171414.1164 | 234536.3563 | 1.6246e-06 | 0.14438 | 212152.5356
46 | 125 | CONCLUIDO | 7.2152 | 13.86 | 10.58 | 57.73 | 0.84 | 11 | 263.48 | 58.47 | 12.5 | 9 | 67.51 | 32730.13 | 169.42 | 197.79 | 33.34 | 25.4 | 3109.79 | 0.76 | 0.88 | 2.96 | 0.19 | 1 | 10 | 171.3067 | 234.3894 | 212.0196 | 171306.7235 | 234389.4166 | 1.6249e-06 | 0.14438 | 212019.6197
47 | 125 | CONCLUIDO | 7.2183 | 13.85 | 10.58 | 57.69 | 0.86 | 11 | 263.95 | 58.47 | 12.75 | 9 | 67.72 | 32787.82 | 169.34 | 197.75 | 33.21 | 25.4 | 3045.81 | 0.76 | 0.88 | 2.96 | 0.19 | 1 | 10 | 171.1734 | 234.207 | 211.8546 | 171173.4109 | 234207.0125 | 1.6256e-06 | 0.14427 | 211854.6239
48 | 125 | CONCLUIDO | 7.2105 | 13.87 | 10.59 | 57.78 | 0.87 | 11 | 264.42 | 58.47 | 13 | 9 | 67.94 | 32845.58 | 169.75 | 197.77 | 33.69 | 25.4 | 3286.36 | 0.75 | 0.88 | 2.96 | 0.2 | 1 | 10 | 171.7056 | 234.9352 | 212.5133 | 171705.6097 | 234935.1902 | 1.6238e-06 | 0.14448 | 212513.3054
49 | 125 | CONCLUIDO | 7.2152 | 13.86 | 10.58 | 57.73 | 0.89 | 11 | 264.89 | 58.47 | 13.25 | 9 | 68.16 | 32903.43 | 169.33 | 197.79 | 33.3 | 25.4 | 3092.72 | 0.76 | 0.88 | 2.96 | 0.19 | 1 | 10 | 171.2388 | 234.2965 | 211.9356 | 171238.8423 | 234296.5386 | 1.6249e-06 | 0.14438 | 211935.6058
50 | 125 | CONCLUIDO | 7.25 | 13.79 | 10.56 | 63.38 | 0.91 | 10 | 265.36 | 58.47 | 13.5 | 8 | 68.38 | 32961.36 | 169.01 | 197.77 | 32.79 | 25.4 | 2841.76 | 0.77 | 0.88 | 2.95 | 0.17 | 1 | 10 | 170.1065 | 232.7472 | 210.5341 | 170106.4576 | 232747.1598 | 1.6327e-06 | 0.14365 | 210534.0976
51 | 125 | CONCLUIDO | 7.2484 | 13.8 | 10.57 | 63.4 | 0.92 | 10 | 265.83 | 58.47 | 13.75 | 8 | 68.6 | 33019.37 | 169.22 | 197.78 | 32.8 | 25.4 | 2846.09 | 0.77 | 0.88 | 2.96 | 0.18 | 1 | 10 | 170.3405 | 233.0674 | 210.8238 | 170340.527 | 233067.4239 | 1.6323e-06 | 0.14375 | 210823.7961
52 | 125 | CONCLUIDO | 7.2508 | 13.79 | 10.56 | 63.38 | 0.94 | 10 | 266.3 | 58.47 | 14 | 8 | 68.82 | 33077.47 | 169.16 | 197.76 | 32.53 | 25.4 | 2711.54 | 0.78 | 0.88 | 2.96 | 0.17 | 1 | 10 | 170.2005 | 232.8758 | 210.6505 | 170200.4984 | 232875.8307 | 1.6329e-06 | 0.14365 | 210650.4882
53 | 125 | CONCLUIDO | 7.2515 | 13.79 | 10.56 | 63.37 | 0.95 | 10 | 266.77 | 58.47 | 14.25 | 8 | 69.04 | 33135.65 | 169.11 | 197.76 | 32.65 | 25.4 | 2770.35 | 0.78 | 0.88 | 2.96 | 0.17 | 1 | 10 | 170.1467 | 232.8023 | 210.584 | 170146.7463 | 232802.2847 | 1.633e-06 | 0.14365 | 210583.9614
54 | 125 | CONCLUIDO | 7.2499 | 13.79 | 10.56 | 63.38 | 0.97 | 10 | 267.24 | 58.47 | 14.5 | 8 | 69.27 | 33193.92 | 169.09 | 197.78 | 32.81 | 25.4 | 2853.08 | 0.77 | 0.88 | 2.95 | 0.17 | 1 | 10 | 170.1688 | 232.8325 | 210.6113 | 170168.8253 | 232832.494 | 1.6327e-06 | 0.14365 | 210611.2876
55 | 125 | CONCLUIDO | 7.2524 | 13.79 | 10.56 | 63.36 | 0.98 | 10 | 267.71 | 58.47 | 14.75 | 8 | 69.49 | 33252.27 | 168.89 | 197.76 | 32.72 | 25.4 | 2806.18 | 0.78 | 0.88 | 2.95 | 0.17 | 1 | 10 | 169.9608 | 232.5479 | 210.3538 | 169960.809 | 232547.877 | 1.6332e-06 | 0.14365 | 210353.834
56 | 125 | CONCLUIDO | 7.2481 | 13.8 | 10.57 | 63.41 | 1 | 10 | 268.19 | 58.47 | 15 | 8 | 69.71 | 33310.7 | 168.61 | 197.78 | 32.96 | 25.4 | 2924.08 | 0.77 | 0.88 | 2.95 | 0.18 | 1 | 10 | 169.8895 | 232.4503 | 210.2656 | 169889.4962 | 232450.3037 | 1.6323e-06 | 0.14375 | 210265.5729
57 | 125 | CONCLUIDO | 7.2829 | 13.73 | 10.55 | 70.33 | 1.01 | 9 | 268.66 | 58.47 | 15.25 | 7 | 69.94 | 33369.22 | 168.44 | 197.75 | 32.24 | 25.4 | 2572.24 | 0.79 | 0.88 | 2.96 | 0.16 | 1 | 10 | 168.8807 | 231.0701 | 209.0171 | 168880.7386 | 231070.0771 | 1.6401e-06 | 0.14302 | 209017.0732
58 | 125 | CONCLUIDO | 7.2793 | 13.74 | 10.56 | 70.37 | 1.03 | 9 | 269.14 | 58.47 | 15.5 | 7 | 70.16 | 33427.83 | 168.68 | 197.78 | 32.67 | 25.4 | 2787.5 | 0.78 | 0.88 | 2.95 | 0.17 | 1 | 10 | 169.1818 | 231.482 | 209.3897 | 169181.8043 | 231482.0084 | 1.6393e-06 | 0.14313 | 209389.6904
59 | 125 | CONCLUIDO | 7.2801 | 13.74 | 10.55 | 70.36 | 1.04 | 9 | 269.61 | 58.47 | 15.75 | 7 | 70.39 | 33486.53 | 168.68 | 197.8 | 32.39 | 25.4 | 2648.49 | 0.78 | 0.88 | 2.96 | 0.16 | 1 | 10 | 169.1246 | 231.4038 | 209.3189 | 169124.6192 | 231403.7652 | 1.6395e-06 | 0.14313 | 209318.9146
60 | 125 | CONCLUIDO | 7.2827 | 13.73 | 10.55 | 70.33 | 1.05 | 9 | 270.09 | 58.47 | 16 | 7 | 70.62 | 33545.31 | 168.71 | 197.78 | 32.44 | 25.4 | 2670.59 | 0.78 | 0.88 | 2.95 | 0.16 | 1 | 10 | 169.0871 | 231.3524 | 209.2724 | 169087.0755 | 231352.3963 | 1.6401e-06 | 0.14302 | 209272.4483
61 | 125 | CONCLUIDO | 7.2846 | 13.73 | 10.55 | 70.3 | 1.07 | 9 | 270.57 | 58.47 | 16.25 | 7 | 70.84 | 33604.17 | 168.57 | 197.76 | 32.23 | 25.4 | 2565.97 | 0.79 | 0.88 | 2.95 | 0.15 | 1 | 10 | 168.9389 | 231.1497 | 209.0891 | 168938.9282 | 231149.6946 | 1.6405e-06 | 0.14302 | 209089.0921
62 | 125 | CONCLUIDO | 7.2824 | 13.73 | 10.55 | 70.33 | 1.08 | 9 | 271.05 | 58.47 | 16.5 | 7 | 71.07 | 33663.13 | 168.54 | 197.78 | 32.47 | 25.4 | 2685.74 | 0.78 | 0.88 | 2.95 | 0.16 | 1 | 10 | 168.9669 | 231.188 | 209.1237 | 168966.9187 | 231187.9925 | 1.64e-06 | 0.14302 | 209123.7349
63 | 125 | CONCLUIDO | 7.2824 | 13.73 | 10.55 | 70.33 | 1.1 | 9 | 271.52 | 58.47 | 16.75 | 7 | 71.3 | 33722.17 | 168.48 | 197.81 | 32.43 | 25.4 | 2664.3 | 0.78 | 0.88 | 2.95 | 0.16 | 1 | 10 | 168.9221 | 231.1266 | 209.0682 | 168922.0822 | 231126.6452 | 1.64e-06 | 0.14302 | 209068.2425
64 | 125 | CONCLUIDO | 7.2839 | 13.73 | 10.55 | 70.31 | 1.11 | 9 | 272 | 58.47 | 17 | 7 | 71.53 | 33781.3 | 168.35 | 197.75 | 32.31 | 25.4 | 2604.18 | 0.79 | 0.88 | 2.95 | 0.16 | 1 | 10 | 168.7906 | 230.9467 | 208.9055 | 168790.5973 | 230946.7417 | 1.6403e-06 | 0.14302 | 208905.5088
65 | 125 | CONCLUIDO | 7.3187 | 13.66 | 10.53 | 78.97 | 1.13 | 8 | 272.48 | 58.47 | 17.25 | 6 | 71.76 | 33840.65 | 167.92 | 197.75 | 31.71 | 25.4 | 2312.86 | 0.8 | 0.88 | 2.95 | 0.14 | 1 | 10 | 167.5986 | 229.3159 | 207.4303 | 167598.6496 | 229315.8663 | 1.6482e-06 | 0.14229 | 207430.2818
66 | 125 | CONCLUIDO | 7.3244 | 13.65 | 10.52 | 78.89 | 1.14 | 8 | 272.97 | 58.47 | 17.5 | 6 | 71.99 | 33899.96 | 167.85 | 197.76 | 31.39 | 25.4 | 2152.09 | 0.81 | 0.88 | 2.95 | 0.13 | 1 | 10 | 167.3789 | 229.0152 | 207.1583 | 167378.9152 | 229015.2159 | 1.6495e-06 | 0.14219 | 207158.3252
67 | 125 | CONCLUIDO | 7.322 | 13.66 | 10.52 | 78.92 | 1.16 | 8 | 273.45 | 58.47 | 17.75 | 6 | 72.22 | 33959.36 | 168.03 | 197.75 | 31.49 | 25.4 | 2202.71 | 0.81 | 0.88 | 2.95 | 0.13 | 1 | 10 | 167.5672 | 229.2728 | 207.3914 | 167567.204 | 229272.8411 | 1.6489e-06 | 0.14229 | 207391.3629
68 | 125 | CONCLUIDO | 7.3203 | 13.66 | 10.53 | 78.94 | 1.17 | 8 | 273.93 | 58.47 | 18 | 6 | 72.46 | 34018.85 | 168.11 | 197.81 | 31.55 | 25.4 | 2229.43 | 0.81 | 0.88 | 2.95 | 0.14 | 1 | 10 | 167.7037 | 229.4596 | 207.5603 | 167703.7181 | 229459.6257 | 1.6485e-06 | 0.14229 | 207560.3211
69 | 125 | CONCLUIDO | 7.3196 | 13.66 | 10.53 | 78.95 | 1.18 | 8 | 274.41 | 58.47 | 18.25 | 6 | 72.69 | 34078.44 | 168.22 | 197.76 | 31.51 | 25.4 | 2210.73 | 0.81 | 0.88 | 2.96 | 0.14 | 1 | 10 | 167.8013 | 229.5932 | 207.6811 | 167801.3404 | 229593.1968 | 1.6484e-06 | 0.14229 | 207681.1443
70 | 125 | CONCLUIDO | 7.3212 | 13.66 | 10.52 | 78.93 | 1.2 | 8 | 274.9 | 58.47 | 18.5 | 6 | 72.92 | 34138.11 | 168.19 | 197.78 | 31.55 | 25.4 | 2230.17 | 0.81 | 0.88 | 2.95 | 0.13 | 1 | 10 | 167.7042 | 229.4603 | 207.5609 | 167704.2181 | 229460.3098 | 1.6487e-06 | 0.14229 | 207560.9399
71 | 125 | CONCLUIDO | 7.3244 | 13.65 | 10.52 | 78.89 | 1.21 | 8 | 275.38 | 58.47 | 18.75 | 6 | 73.16 | 34197.87 | 167.97 | 197.81 | 31.35 | 25.4 | 2131.12 | 0.81 | 0.88 | 2.95 | 0.13 | 1 | 10 | 167.4681 | 229.1372 | 207.2687 | 167468.074 | 229137.207 | 1.6495e-06 | 0.14219 | 207268.6736
72 | 125 | CONCLUIDO | 7.3221 | 13.66 | 10.52 | 78.92 | 1.23 | 8 | 275.87 | 58.47 | 19 | 6 | 73.39 | 34257.73 | 167.98 | 197.76 | 31.49 | 25.4 | 2200.93 | 0.81 | 0.88 | 2.95 | 0.13 | 1 | 10 | 167.5278 | 229.2189 | 207.3426 | 167527.7826 | 229218.903 | 1.6489e-06 | 0.14229 | 207342.5726
73 | 125 | CONCLUIDO | 7.3199 | 13.66 | 10.53 | 78.95 | 1.24 | 8 | 276.35 | 58.47 | 19.25 | 6 | 73.63 | 34317.68 | 168.07 | 197.75 | 31.64 | 25.4 | 2274.77 | 0.8 | 0.88 | 2.95 | 0.14 | 1 | 10 | 167.683 | 229.4313 | 207.5347 | 167683.0311 | 229431.3209 | 1.6484e-06 | 0.14229 | 207534.7176
74 | 125 | CONCLUIDO | 7.3218 | 13.66 | 10.52 | 78.92 | 1.25 | 8 | 276.84 | 58.47 | 19.5 | 6 | 73.87 | 34377.72 | 167.69 | 197.77 | 31.42 | 25.4 | 2166.71 | 0.81 | 0.88 | 2.95 | 0.13 | 1 | 10 | 167.319 | 228.9333 | 207.0842 | 167319.0181 | 228933.2622 | 1.6489e-06 | 0.14229 | 207084.193
75 | 125 | CONCLUIDO | 7.3181 | 13.66 | 10.53 | 78.97 | 1.27 | 8 | 277.33 | 58.47 | 19.75 | 6 | 74.1 | 34437.85 | 167.58 | 197.76 | 31.72 | 25.4 | 2315.4 | 0.8 | 0.88 | 2.95 | 0.14 | 1 | 10 | 167.3594 | 228.9885 | 207.1342 | 167359.3865 | 228988.4959 | 1.648e-06 | 0.14229 | 207134.1553
76 | 125 | CONCLUIDO | 7.3538 | 13.6 | 10.51 | 90.09 | 1.28 | 7 | 277.82 | 58.47 | 20 | 5 | 74.34 | 34498.07 | 167.17 | 197.76 | 31.12 | 25.4 | 2020.58 | 0.82 | 0.89 | 2.95 | 0.12 | 1 | 10 | 166.1748 | 227.3677 | 205.668 | 166174.7744 | 227367.6575 | 1.6561e-06 | 0.14167 | 205668.0073
77 | 125 | CONCLUIDO | 7.3584 | 13.59 | 10.5 | 90.02 | 1.3 | 7 | 278.3 | 58.47 | 20.25 | 5 | 74.58 | 34558.39 | 167.41 | 197.75 | 30.92 | 25.4 | 1923.09 | 0.82 | 0.89 | 2.95 | 0.11 | 1 | 10 | 166.2109 | 227.4172 | 205.7128 | 166210.9495 | 227417.1539 | 1.6571e-06 | 0.14156 | 205712.7799
78 | 125 | CONCLUIDO | 7.3532 | 13.6 | 10.51 | 90.1 | 1.31 | 7 | 278.79 | 58.47 | 20.5 | 5 | 74.82 | 34618.81 | 167.8 | 197.77 | 31.17 | 25.4 | 2043.67 | 0.81 | 0.89 | 2.95 | 0.12 | 1 | 10 | 166.6544 | 228.0239 | 206.2616 | 166654.4153 | 228023.9233 | 1.6559e-06 | 0.14167 | 206261.6401
79 | 125 | CONCLUIDO | 7.3568 | 13.59 | 10.51 | 90.05 | 1.32 | 7 | 279.28 | 58.47 | 20.75 | 5 | 75.06 | 34679.32 | 167.77 | 197.75 | 30.97 | 25.4 | 1947.28 | 0.82 | 0.89 | 2.95 | 0.12 | 1 | 10 | 166.5514 | 227.8829 | 206.1341 | 166551.3634 | 227882.9232 | 1.6568e-06 | 0.14156 | 206134.0968
80 | 125 | CONCLUIDO | 7.3615 | 13.58 | 10.5 | 89.97 | 1.34 | 7 | 279.78 | 58.47 | 21 | 5 | 75.3 | 34739.92 | 167.67 | 197.75 | 30.8 | 25.4 | 1863.32 | 0.82 | 0.89 | 2.95 | 0.11 | 1 | 10 | 166.3337 | 227.5851 | 205.8647 | 166333.7097 | 227585.1198 | 1.6578e-06 | 0.14146 | 205864.7154
81 | 125 | CONCLUIDO | 7.3578 | 13.59 | 10.5 | 90.03 | 1.35 | 7 | 280.27 | 58.47 | 21.25 | 5 | 75.54 | 34800.62 | 167.78 | 197.77 | 30.87 | 25.4 | 1897.58 | 0.82 | 0.89 | 2.95 | 0.11 | 1 | 10 | 166.498 | 227.8099 | 206.068 | 166497.9929 | 227809.8993 | 1.657e-06 | 0.14156 | 206068.0422
82 | 125 | CONCLUIDO | 7.3522 | 13.6 | 10.51 | 90.12 | 1.36 | 7 | 280.76 | 58.47 | 21.5 | 5 | 75.79 | 34861.41 | 168.03 | 197.75 | 31.17 | 25.4 | 2045.74 | 0.81 | 0.89 | 2.95 | 0.12 | 1 | 10 | 166.847 | 228.2875 | 206.5 | 166847.0423 | 228287.4841 | 1.6557e-06 | 0.14167 | 206500.047
83 | 125 | CONCLUIDO | 7.3544 | 13.6 | 10.51 | 90.08 | 1.38 | 7 | 281.25 | 58.47 | 21.75 | 5 | 76.03 | 34922.31 | 167.96 | 197.78 | 31.26 | 25.4 | 2089.79 | 0.81 | 0.89 | 2.95 | 0.12 | 1 | 10 | 166.746 | 228.1492 | 206.3749 | 166745.9544 | 228149.1711 | 1.6562e-06 | 0.14167 | 206374.9344
84 | 125 | CONCLUIDO | 7.3553 | 13.6 | 10.51 | 90.07 | 1.39 | 7 | 281.75 | 58.47 | 22 | 5 | 76.28 | 34983.29 | 167.81 | 197.75 | 31 | 25.4 | 1963.23 | 0.82 | 0.89 | 2.95 | 0.12 | 1 | 10 | 166.6148 | 227.9698 | 206.2126 | 166614.8244 | 227969.7533 | 1.6564e-06 | 0.14167 | 206212.64
85 | 125 | CONCLUIDO | 7.3562 | 13.59 | 10.51 | 90.05 | 1.4 | 7 | 282.24 | 58.47 | 22.25 | 5 | 76.52 | 35044.38 | 167.69 | 197.8 | 30.96 | 25.4 | 1943.43 | 0.82 | 0.89 | 2.95 | 0.12 | 1 | 10 | 166.5056 | 227.8203 | 206.0775 | 166505.5967 | 227820.3031 | 1.6566e-06 | 0.14156 | 206077.4531
86 | 125 | CONCLUIDO | 7.3537 | 13.6 | 10.51 | 90.1 | 1.42 | 7 | 282.74 | 58.47 | 22.5 | 5 | 76.77 | 35105.56 | 167.59 | 197.75 | 31.12 | 25.4 | 2020.85 | 0.82 | 0.89 | 2.95 | 0.12 | 1 | 10 | 166.4878 | 227.796 | 206.0554 | 166487.8186 | 227795.9783 | 1.6561e-06 | 0.14167 | 206055.4498
87 | 125 | CONCLUIDO | 7.3528 | 13.6 | 10.51 | 90.11 | 1.43 | 7 | 283.24 | 58.47 | 22.75 | 5 | 77.01 | 35166.85 | 167.5 | 197.75 | 31.18 | 25.4 | 2049.76 | 0.81 | 0.89 | 2.95 | 0.12 | 1 | 10 | 166.4413 | 227.7324 | 205.9979 | 166441.3325 | 227732.3741 | 1.6559e-06 | 0.14167 | 205997.9159
88 | 125 | CONCLUIDO | 7.3528 | 13.6 | 10.51 | 90.11 | 1.44 | 7 | 283.74 | 58.47 | 23 | 5 | 77.26 | 35228.23 | 167.41 | 197.75 | 31.35 | 25.4 | 2137.84 | 0.81 | 0.89 | 2.95 | 0.12 | 1 | 10 | 166.3747 | 227.6412 | 205.9155 | 166374.7217 | 227641.2342 | 1.6559e-06 | 0.14167 | 205915.4743
89 | 125 | CONCLUIDO | 7.354 | 13.6 | 10.51 | 90.09 | 1.46 | 7 | 284.23 | 58.47 | 23.25 | 5 | 77.51 | 35289.71 | 167.19 | 197.75 | 31.16 | 25.4 | 2042.49 | 0.81 | 0.89 | 2.95 | 0.12 | 1 | 10 | 166.1851 | 227.3818 | 205.6808 | 166185.1115 | 227381.8011 | 1.6561e-06 | 0.14167 | 205680.8011
90 | 125 | CONCLUIDO | 7.3534 | 13.6 | 10.51 | 90.1 | 1.47 | 7 | 284.73 | 58.47 | 23.5 | 5 | 77.76 | 35351.29 | 167.03 | 197.76 | 31.19 | 25.4 | 2053.99 | 0.81 | 0.89 | 2.95 | 0.12 | 1 | 10 | 166.0801 | 227.2381 | 205.5508 | 166080.0926 | 227238.1096 | 1.656e-06 | 0.14167 | 205550.8234
91 | 125 | CONCLUIDO | 7.354 | 13.6 | 10.51 | 90.09 | 1.48 | 7 | 285.23 | 58.47 | 23.75 | 5 | 78.01 | 35412.96 | 166.83 | 197.78 | 31.1 | 25.4 | 2011.07 | 0.82 | 0.89 | 2.95 | 0.12 | 1 | 10 | 165.9187 | 227.0173 | 205.3511 | 165918.7115 | 227017.3009 | 1.6561e-06 | 0.14167 | 205351.0883
92 | 125 | CONCLUIDO | 7.3914 | 13.53 | 10.49 | 104.89 | 1.5 | 6 | 285.73 | 58.47 | 24 | 4 | 78.26 | 35474.75 | 166.52 | 197.75 | 30.49 | 25.4 | 1713.44 | 0.83 | 0.89 | 2.95 | 0.1 | 1 | 10 | 164.7827 | 225.4629 | 203.9451 | 164782.6829 | 225462.9364 | 1.6645e-06 | 0.14094 | 203945.0702
93 | 125 | CONCLUIDO | 7.3958 | 13.52 | 10.48 | 104.81 | 1.51 | 6 | 286.24 | 58.47 | 24.25 | 4 | 78.51 | 35536.63 | 166.4 | 197.75 | 30.23 | 25.4 | 1581.78 | 0.84 | 0.89 | 2.95 | 0.09 | 1 | 10 | 164.559 | 225.1569 | 203.6683 | 164559.0437 | 225156.9434 | 1.6655e-06 | 0.14083 | 203668.2808
94 | 125 | CONCLUIDO | 7.3966 | 13.52 | 10.48 | 104.79 | 1.52 | 6 | 286.74 | 58.47 | 24.5 | 4 | 78.77 | 35598.74 | 166.53 | 197.76 | 30.17 | 25.4 | 1552.24 | 0.84 | 0.89 | 2.95 | 0.09 | 1 | 10 | 164.6371 | 225.2638 | 203.7649 | 164637.1152 | 225263.7642 | 1.6657e-06 | 0.14083 | 203764.9067
95 | 125 | CONCLUIDO | 7.3933 | 13.53 | 10.49 | 104.86 | 1.53 | 6 | 287.24 | 58.47 | 24.75 | 4 | 79.02 | 35660.82 | 166.78 | 197.76 | 30.34 | 25.4 | 1638.35 | 0.84 | 0.89 | 2.95 | 0.1 | 1 | 10 | 164.9322 | 225.6676 | 204.1302 | 164932.2447 | 225667.5735 | 1.665e-06 | 0.14094 | 204130.177
96 | 125 | CONCLUIDO | 7.393 | 13.53 | 10.49 | 104.86 | 1.55 | 6 | 287.75 | 58.47 | 25 | 4 | 79.27 | 35723.02 | 167 | 197.75 | 30.35 | 25.4 | 1641.93 | 0.84 | 0.89 | 2.95 | 0.1 | 1 | 10 | 165.1008 | 225.8982 | 204.3388 | 165100.7946 | 225898.1909 | 1.6649e-06 | 0.14094 | 204338.7846
97 | 125 | CONCLUIDO | 7.394 | 13.52 | 10.48 | 104.84 | 1.56 | 6 | 288.25 | 58.47 | 25.25 | 4 | 79.53 | 35785.31 | 167.17 | 197.76 | 30.37 | 25.4 | 1651.28 | 0.84 | 0.89 | 2.95 | 0.09 | 1 | 10 | 165.1653 | 225.9865 | 204.4186 | 165165.3175 | 225986.474 | 1.6651e-06 | 0.14083 | 204418.6421
98 | 125 | CONCLUIDO | 7.3899 | 13.53 | 10.49 | 104.92 | 1.57 | 6 | 288.76 | 58.47 | 25.5 | 4 | 79.78 | 35847.71 | 167.48 | 197.76 | 30.46 | 25.4 | 1697.58 | 0.83 | 0.89 | 2.95 | 0.1 | 1 | 10 | 165.5227 | 226.4754 | 204.8609 | 165522.6589 | 226475.4043 | 1.6642e-06 | 0.14094 | 204860.9096
99 | 125 | CONCLUIDO | 7.3933 | 13.53 | 10.49 | 104.86 | 1.59 | 6 | 289.26 | 58.47 | 25.75 | 4 | 80.04 | 35910.21 | 167.43 | 197.76 | 30.3 | 25.4 | 1616.02 | 0.84 | 0.89 | 2.95 | 0.1 | 1 | 10 | 165.4107 | 226.3222 | 204.7223 | 165410.6877 | 226322.2004 | 1.665e-06 | 0.14094 | 204722.3272
100 | 125 | CONCLUIDO | 7.3977 | 13.52 | 10.48 | 104.78 | 1.6 | 6 | 289.77 | 58.47 | 26 | 4 | 80.3 | 35972.82 | 167.18 | 197.75 | 30.02 | 25.4 | 1477.67 | 0.85 | 0.89 | 2.95 | 0.09 | 1 | 10 | 165.0911 | 225.8849 | 204.3268 | 165091.1007 | 225884.9273 | 1.666e-06 | 0.14083 | 204326.7869
101 | 125 | CONCLUIDO | 7.3949 | 13.52 | 10.48 | 104.83 | 1.61 | 6 | 290.28 | 58.47 | 26.25 | 4 | 80.56 | 36035.53 | 167.39 | 197.79 | 30.21 | 25.4 | 1568.76 | 0.84 | 0.89 | 2.95 | 0.09 | 1 | 10 | 165.3074 | 226.1808 | 204.5945 | 165307.3675 | 226180.833 | 1.6653e-06 | 0.14083 | 204594.4518
102 | 125 | CONCLUIDO | 7.3925 | 13.53 | 10.49 | 104.87 | 1.62 | 6 | 290.79 | 58.47 | 26.5 | 4 | 80.82 | 36098.35 | 167.49 | 197.75 | 30.39 | 25.4 | 1663.03 | 0.84 | 0.89 | 2.95 | 0.1 | 1 | 10 | 165.4725 | 226.4068 | 204.7989 | 165472.5329 | 226406.8196 | 1.6648e-06 | 0.14094 | 204798.8705
103 | 125 | CONCLUIDO | 7.3942 | 13.52 | 10.48 | 104.84 | 1.64 | 6 | 291.3 | 58.47 | 26.75 | 4 | 81.08 | 36161.27 | 167.55 | 197.78 | 30.3 | 25.4 | 1616.37 | 0.84 | 0.89 | 2.95 | 0.09 | 1 | 10 | 165.4406 | 226.3631 | 204.7593 | 165440.5772 | 226363.0965 | 1.6652e-06 | 0.14083 | 204759.3203
104 | 125 | CONCLUIDO | 7.3911 | 13.53 | 10.49 | 104.89 | 1.65 | 6 | 291.81 | 58.47 | 27 | 4 | 81.34 | 36224.3 | 167.45 | 197.76 | 30.44 | 25.4 | 1686.22 | 0.83 | 0.89 | 2.95 | 0.1 | 1 | 10 | 165.474 | 226.4089 | 204.8007 | 165474.0326 | 226408.8716 | 1.6645e-06 | 0.14094 | 204800.7267
105 | 125 | CONCLUIDO | 7.3917 | 13.53 | 10.49 | 104.88 | 1.66 | 6 | 292.32 | 58.47 | 27.25 | 4 | 81.6 | 36287.44 | 167.48 | 197.76 | 30.46 | 25.4 | 1697.66 | 0.83 | 0.89 | 2.95 | 0.1 | 1 | 10 | 165.4829 | 226.4209 | 204.8116 | 165482.8556 | 226420.9436 | 1.6646e-06 | 0.14094 | 204811.6465
106 | 125 | CONCLUIDO | 7.3923 | 13.53 | 10.49 | 104.87 | 1.67 | 6 | 292.84 | 58.47 | 27.5 | 4 | 81.86 | 36350.69 | 167.39 | 197.76 | 30.37 | 25.4 | 1648.78 | 0.84 | 0.89 | 2.95 | 0.1 | 1 | 10 | 165.4033 | 226.3121 | 204.7132 | 165403.3372 | 226312.143 | 1.6648e-06 | 0.14094 | 204713.2297
107 | 125 | CONCLUIDO | 7.3931 | 13.53 | 10.49 | 104.86 | 1.68 | 6 | 293.35 | 58.47 | 27.75 | 4 | 82.13 | 36414.05 | 167.29 | 197.75 | 30.44 | 25.4 | 1687.6 | 0.83 | 0.89 | 2.95 | 0.1 | 1 | 10 | 165.3121 | 226.1872 | 204.6003 | 165312.0544 | 226187.2459 | 1.6649e-06 | 0.14094 | 204600.2526
108 | 125 | CONCLUIDO | 7.393 | 13.53 | 10.49 | 104.86 | 1.7 | 6 | 293.86 | 58.47 | 28 | 4 | 82.39 | 36477.51 | 167.18 | 197.76 | 30.34 | 25.4 | 1638.29 | 0.84 | 0.89 | 2.95 | 0.1 | 1 | 10 | 165.2333 | 226.0795 | 204.5028 | 165233.2919 | 226079.4796 | 1.6649e-06 | 0.14094 | 204502.7713
109 | 125 | CONCLUIDO | 7.3954 | 13.52 | 10.48 | 104.82 | 1.71 | 6 | 294.38 | 58.47 | 28.25 | 4 | 82.66 | 36541.09 | 166.98 | 197.75 | 30.27 | 25.4 | 1599.97 | 0.84 | 0.89 | 2.95 | 0.09 | 1 | 10 | 164.9946 | 225.7529 | 204.2074 | 164994.6296 | 225752.9312 | 1.6654e-06 | 0.14083 | 204207.3883
110 | 125 | CONCLUIDO | 7.3934 | 13.53 | 10.49 | 104.85 | 1.72 | 6 | 294.9 | 58.47 | 28.5 | 4 | 82.92 | 36604.77 | 166.92 | 197.78 | 30.32 | 25.4 | 1626.06 | 0.84 | 0.89 | 2.95 | 0.1 | 1 | 10 | 165.0331 | 225.8056 | 204.255 | 165033.0898 | 225805.5542 | 1.665e-06 | 0.14094 | 204254.989
111 | 125 | CONCLUIDO | 7.3925 | 13.53 | 10.49 | 104.87 | 1.73 | 6 | 295.41 | 58.47 | 28.75 | 4 | 83.19 | 36668.57 | 166.75 | 197.75 | 30.4 | 25.4 | 1668.06 | 0.84 | 0.89 | 2.95 | 0.1 | 1 | 10 | 164.9278 | 225.6615 | 204.1247 | 164927.7849 | 225661.4714 | 1.6648e-06 | 0.14094 | 204124.6573
112 | 125 | CONCLUIDO | 7.3946 | 13.52 | 10.48 | 104.83 | 1.75 | 6 | 295.93 | 58.47 | 29 | 4 | 83.46 | 36732.47 | 166.6 | 197.75 | 30.29 | 25.4 | 1609.24 | 0.84 | 0.89 | 2.95 | 0.09 | 1 | 10 | 164.7326 | 225.3944 | 203.8831 | 164732.5999 | 225394.4107 | 1.6653e-06 | 0.14083 | 203883.0845
113 | 125 | CONCLUIDO | 7.3936 | 13.53 | 10.48 | 104.85 | 1.76 | 6 | 296.45 | 58.47 | 29.25 | 4 | 83.73 | 36796.49 | 166.39 | 197.75 | 30.35 | 25.4 | 1642.72 | 0.84 | 0.89 | 2.95 | 0.1 | 1 | 10 | 164.6004 | 225.2135 | 203.7194 | 164600.356 | 225213.4687 | 1.665e-06 | 0.14094 | 203719.4114
114 | 125 | CONCLUIDO | 7.3887 | 13.53 | 10.49 | 104.94 | 1.77 | 6 | 296.97 | 58.47 | 29.5 | 4 | 84 | 36860.62 | 166.22 | 197.75 | 30.68 | 25.4 | 1805.82 | 0.83 | 0.89 | 2.95 | 0.1 | 1 | 10 | 164.6212 | 225.242 | 203.7452 | 164621.1844 | 225241.9671 | 1.6639e-06 | 0.14094 | 203745.1899
115 | 125 | CONCLUIDO | 7.4242 | 13.47 | 10.48 | 125.72 | 1.78 | 5 | 297.49 | 58.47 | 29.75 | 3 | 84.27 | 36924.87 | 165.93 | 197.78 | 30.03 | 25.4 | 1486.46 | 0.85 | 0.89 | 2.95 | 0.09 | 1 | 10 | 163.5913 | 223.8329 | 202.4706 | 163591.3417 | 223832.8909 | 1.6719e-06 | 0.14031 | 202470.5939
116 | 125 | CONCLUIDO | 7.4259 | 13.47 | 10.47 | 125.68 | 1.79 | 5 | 298.01 | 58.47 | 30 | 3 | 84.54 | 36989.23 | 166.18 | 197.75 | 29.97 | 25.4 | 1455.94 | 0.85 | 0.89 | 2.95 | 0.08 | 1 | 10 | 163.6995 | 223.9809 | 202.6045 | 163699.5132 | 223980.8959 | 1.6723e-06 | 0.14031 | 202604.4735
117 | 125 | CONCLUIDO | 7.4244 | 13.47 | 10.48 | 125.71 | 1.8 | 5 | 298.54 | 58.47 | 30.25 | 3 | 84.81 | 37053.7 | 166.42 | 197.76 | 30.15 | 25.4 | 1545.07 | 0.84 | 0.89 | 2.95 | 0.09 | 1 | 10 | 163.9462 | 224.3184 | 202.9097 | 163946.1522 | 224318.3583 | 1.672e-06 | 0.14031 | 202909.729
118 | 125 | CONCLUIDO | 7.4224 | 13.47 | 10.48 | 125.76 | 1.82 | 5 | 299.06 | 58.47 | 30.5 | 3 | 85.09 | 37118.29 | 166.67 | 197.75 | 30.15 | 25.4 | 1547.79 | 0.84 | 0.89 | 2.95 | 0.09 | 1 | 10 | 164.1731 | 224.6288 | 203.1906 | 164173.0661 | 224628.8318 | 1.6715e-06 | 0.14031 | 203190.5714
119 | 125 | CONCLUIDO | 7.4231 | 13.47 | 10.48 | 125.74 | 1.83 | 5 | 299.59 | 58.47 | 30.75 | 3 | 85.36 | 37183.12 | 166.78 | 197.75 | 30.16 | 25.4 | 1548.82 | 0.84 | 0.89 | 2.95 | 0.09 | 1 | 10 | 164.2384 | 224.7183 | 203.2715 | 164238.4218 | 224718.2544 | 1.6717e-06 | 0.14031 | 203271.4596
120 | 125 | CONCLUIDO | 7.4238 | 13.47 | 10.48 | 125.73 | 1.84 | 5 | 300.11 | 58.47 | 31 | 3 | 85.64 | 37247.94 | 166.9 | 197.76 | 30.02 | 25.4 | 1479.19 | 0.85 | 0.89 | 2.95 | 0.09 | 1 | 10 | 164.3111 | 224.8177 | 203.3614 | 164311.0956 | 224817.6899 | 1.6718e-06 | 0.14031 | 203361.4051
121 | 125 | CONCLUIDO | 7.4268 | 13.46 | 10.47 | 125.66 | 1.85 | 5 | 300.64 | 58.47 | 31.25 | 3 | 85.91 | 37312.88 | 166.92 | 197.76 | 29.92 | 25.4 | 1432.87 | 0.85 | 0.89 | 2.95 | 0.08 | 1 | 10 | 164.2218 | 224.6956 | 203.2509 | 164221.8352 | 224695.5598 | 1.6725e-06 | 0.14021 | 203250.9309
122 | 125 | CONCLUIDO | 7.4268 | 13.46 | 10.47 | 125.66 | 1.86 | 5 | 301.17 | 58.47 | 31.5 | 3 | 86.19 | 37377.94 | 167.06 | 197.75 | 29.92 | 25.4 | 1429.75 | 0.85 | 0.89 | 2.95 | 0.08 | 1 | 10 | 164.3244 | 224.8359 | 203.3779 | 164324.4196 | 224835.9204 | 1.6725e-06 | 0.14021 | 203377.8957
123 | 125 | CONCLUIDO | 7.4256 | 13.47 | 10.47 | 125.69 | 1.87 | 5 | 301.69 | 58.47 | 31.75 | 3 | 86.47 | 37443.11 | 167.23 | 197.75 | 29.99 | 25.4 | 1466.74 | 0.85 | 0.89 | 2.95 | 0.08 | 1 | 10 | 164.4756 | 225.0427 | 203.5649 | 164475.551 | 225042.705 | 1.6722e-06 | 0.14031 | 203564.9451
124 | 125 | CONCLUIDO | 7.4285 | 13.46 | 10.47 | 125.62 | 1.89 | 5 | 302.22 | 58.47 | 32 | 3 | 86.75 | 37508.41 | 167.28 | 197.75 | 29.83 | 25.4 | 1384.09 | 0.85 | 0.89 | 2.95 | 0.08 | 1 | 10 | 164.4485 | 225.0056 | 203.5314 | 164448.4547 | 225005.6307 | 1.6729e-06 | 0.14021 | 203531.4091
125 | 125 | CONCLUIDO | 7.4311 | 13.46 | 10.46 | 125.57 | 1.9 | 5 | 302.75 | 58.47 | 32.25 | 3 | 87.03 | 37573.82 | 167.21 | 197.75 | 29.73 | 25.4 | 1336 | 0.85 | 0.89 | 2.94 | 0.07 | 1 | 10 | 164.3023 | 224.8057 | 203.3506 | 164302.3449 | 224805.7169 | 1.6735e-06 | 0.14021 | 203350.5748
126 | 125 | CONCLUIDO | 7.4279 | 13.46 | 10.47 | 125.64 | 1.91 | 5 | 303.28 | 58.47 | 32.5 | 3 | 87.31 | 37639.36 | 167.42 | 197.76 | 29.82 | 25.4 | 1381.59 | 0.85 | 0.89 | 2.95 | 0.08 | 1 | 10 | 164.5641 | 225.1639 | 203.6746 | 164564.1405 | 225163.9171 | 1.6728e-06 | 0.14021 | 203674.5889
127 | 125 | CONCLUIDO | 7.4287 | 13.46 | 10.47 | 125.62 | 1.92 | 5 | 303.82 | 58.47 | 32.75 | 3 | 87.59 | 37705.01 | 167.49 | 197.77 | 29.82 | 25.4 | 1382.57 | 0.85 | 0.89 | 2.95 | 0.08 | 1 | 10 | 164.5979 | 225.2101 | 203.7164 | 164597.9203 | 225210.1361 | 1.6729e-06 | 0.14021 | 203716.3968
128 | 125 | CONCLUIDO | 7.4285 | 13.46 | 10.47 | 125.62 | 1.93 | 5 | 304.35 | 58.47 | 33 | 3 | 87.88 | 37770.79 | 167.63 | 197.75 | 29.89 | 25.4 | 1414.85 | 0.85 | 0.89 | 2.95 | 0.08 | 1 | 10 | 164.7049 | 225.3565 | 203.8487 | 164704.8571 | 225356.4518 | 1.6729e-06 | 0.14021 | 203848.7483
129 | 125 | CONCLUIDO | 7.4282 | 13.46 | 10.47 | 125.63 | 1.94 | 5 | 304.88 | 58.47 | 33.25 | 3 | 88.16 | 37836.69 | 167.61 | 197.75 | 29.93 | 25.4 | 1434.77 | 0.85 | 0.89 | 2.94 | 0.08 | 1 | 10 | 164.6968 | 225.3454 | 203.8387 | 164696.7733 | 225345.3912 | 1.6728e-06 | 0.14021 | 203838.7433
130 | 125 | CONCLUIDO | 7.4279 | 13.46 | 10.47 | 125.64 | 1.95 | 5 | 305.42 | 58.47 | 33.5 | 3 | 88.45 | 37902.71 | 167.71 | 197.75 | 29.92 | 25.4 | 1428.77 | 0.85 | 0.89 | 2.95 | 0.08 | 1 | 10 | 164.7766 | 225.4546 | 203.9375 | 164776.6054 | 225454.6209 | 1.6728e-06 | 0.14021 | 203937.5483
131 | 125 | CONCLUIDO | 7.4273 | 13.46 | 10.47 | 125.65 | 1.97 | 5 | 305.96 | 58.47 | 33.75 | 3 | 88.73 | 37968.85 | 167.72 | 197.75 | 29.88 | 25.4 | 1413.45 | 0.85 | 0.89 | 2.95 | 0.08 | 1 | 10 | 164.7971 | 225.4826 | 203.9629 | 164797.0765 | 225482.6304 | 1.6726e-06 | 0.14021 | 203962.8846
132 | 125 | CONCLUIDO | 7.4282 | 13.46 | 10.47 | 125.63 | 1.98 | 5 | 306.49 | 58.47 | 34 | 3 | 89.02 | 38035.12 | 167.66 | 197.75 | 29.85 | 25.4 | 1397 | 0.85 | 0.89 | 2.95 | 0.08 | 1 | 10 | 164.7334 | 225.3955 | 203.8841 | 164733.4037 | 225395.5105 | 1.6728e-06 | 0.14021 | 203884.0793
133 | 125 | CONCLUIDO | 7.4293 | 13.46 | 10.47 | 125.61 | 1.99 | 5 | 307.03 | 58.47 | 34.25 | 3 | 89.31 | 38101.52 | 167.73 | 197.75 | 29.82 | 25.4 | 1378.93 | 0.85 | 0.89 | 2.95 | 0.08 | 1 | 10 | 164.7606 | 225.4327 | 203.9177 | 164760.5941 | 225432.7135 | 1.6731e-06 | 0.14021 | 203917.7317
134 | 125 | CONCLUIDO | 7.4313 | 13.46 | 10.46 | 125.56 | 2 | 5 | 307.57 | 58.47 | 34.5 | 3 | 89.6 | 38168.04 | 167.6 | 197.75 | 29.7 | 25.4 | 1319.07 | 0.86 | 0.89 | 2.95 | 0.07 | 1 | 10 | 164.5836 | 225.1905 | 203.6986 | 164583.5766 | 225190.5104 | 1.6735e-06 | 0.14021 | 203698.6442
135 | 125 | CONCLUIDO | 7.4297 | 13.46 | 10.47 | 125.6 | 2.01 | 5 | 308.11 | 58.47 | 34.75 | 3 | 89.89 | 38234.68 | 167.63 | 197.76 | 29.82 | 25.4 | 1382.59 | 0.85 | 0.89 | 2.94 | 0.08 | 1 | 10 | 164.6786 | 225.3205 | 203.8162 | 164678.589 | 225320.5106 | 1.6732e-06 | 0.14021 | 203816.2373
136 | 125 | CONCLUIDO | 7.4297 | 13.46 | 10.47 | 125.6 | 2.02 | 5 | 308.65 | 58.47 | 35 | 3 | 90.18 | 38301.46 | 167.58 | 197.75 | 29.8 | 25.4 | 1372.33 | 0.85 | 0.89 | 2.95 | 0.08 | 1 | 10 | 164.642 | 225.2704 | 203.7709 | 164641.966 | 225270.4014 | 1.6732e-06 | 0.14021 | 203770.9104
137 | 125 | CONCLUIDO | 7.4331 | 13.45 | 10.46 | 125.52 | 2.03 | 5 | 309.2 | 58.47 | 35.25 | 3 | 90.47 | 38368.36 | 167.41 | 197.75 | 29.59 | 25.4 | 1266.99 | 0.86 | 0.89 | 2.95 | 0.07 | 1 | 10 | 164.4048 | 224.9459 | 203.4774 | 164404.7948 | 224945.8933 | 1.6739e-06 | 0.1401 | 203477.373
138 | 125 | CONCLUIDO | 7.431 | 13.46 | 10.46 | 125.57 | 2.04 | 5 | 309.74 | 58.47 | 35.5 | 3 | 90.77 | 38435.39 | 167.4 | 197.75 | 29.69 | 25.4 | 1313.87 | 0.86 | 0.89 | 2.95 | 0.07 | 1 | 10 | 164.4437 | 224.9991 | 203.5255 | 164443.6712 | 224999.0857 | 1.6735e-06 | 0.14021 | 203525.4888
139 | 125 | CONCLUIDO | 7.4305 | 13.46 | 10.46 | 125.58 | 2.05 | 5 | 310.28 | 58.47 | 35.75 | 3 | 91.06 | 38502.55 | 167.46 | 197.75 | 29.72 | 25.4 | 1329.72 | 0.85 | 0.89 | 2.95 | 0.08 | 1 | 10 | 164.4985 | 225.0742 | 203.5934 | 164498.5404 | 225074.1601 | 1.6734e-06 | 0.14021 | 203593.3982
140 | 125 | CONCLUIDO | 7.4337 | 13.45 | 10.46 | 125.51 | 2.06 | 5 | 310.83 | 58.47 | 36 | 3 | 91.36 | 38569.84 | 167.25 | 197.75 | 29.52 | 25.4 | 1229.15 | 0.86 | 0.89 | 2.95 | 0.07 | 1 | 10 | 164.2746 | 224.7677 | 203.3162 | 164274.5615 | 224767.7023 | 1.6741e-06 | 0.1401 | 203316.1882
141 | 125 | CONCLUIDO | 7.4343 | 13.45 | 10.46 | 125.5 | 2.07 | 5 | 311.38 | 58.47 | 36.25 | 3 | 91.65 | 38637.26 | 167.17 | 197.77 | 29.54 | 25.4 | 1239.24 | 0.86 | 0.89 | 2.94 | 0.07 | 1 | 10 | 164.2029 | 224.6697 | 203.2275 | 164202.9097 | 224669.6651 | 1.6742e-06 | 0.1401 | 203227.5076
142 | 125 | CONCLUIDO | 7.4334 | 13.45 | 10.46 | 125.52 | 2.08 | 5 | 311.92 | 58.47 | 36.5 | 3 | 91.95 | 38704.93 | 167.14 | 197.75 | 29.54 | 25.4 | 1240.38 | 0.86 | 0.89 | 2.95 | 0.07 | 1 | 10 | 164.2006 | 224.6665 | 203.2246 | 164200.5774 | 224666.474 | 1.674e-06 | 0.1401 | 203224.621
143 | 125 | CONCLUIDO | 7.4316 | 13.46 | 10.46 | 125.56 | 2.1 | 5 | 312.47 | 58.47 | 36.75 | 3 | 92.25 | 38772.62 | 166.94 | 197.75 | 29.65 | 25.4 | 1294.11 | 0.86 | 0.89 | 2.95 | 0.07 | 1 | 10 | 164.0937 | 224.5203 | 203.0924 | 164093.7161 | 224520.2617 | 1.6736e-06 | 0.14021 | 203092.363
144 | 125 | CONCLUIDO | 7.4333 | 13.45 | 10.46 | 125.52 | 2.11 | 5 | 313.02 | 58.47 | 37 | 3 | 92.55 | 38840.44 | 166.75 | 197.75 | 29.6 | 25.4 | 1269.54 | 0.86 | 0.89 | 2.94 | 0.07 | 1 | 10 | 163.9172 | 224.2788 | 202.8739 | 163917.2375 | 224278.7958 | 1.674e-06 | 0.1401 | 202873.9423
145 | 125 | CONCLUIDO | 7.4331 | 13.45 | 10.46 | 125.52 | 2.12 | 5 | 313.57 | 58.47 | 37.25 | 3 | 92.85 | 38908.39 | 166.55 | 197.75 | 29.6 | 25.4 | 1273.43 | 0.86 | 0.89 | 2.94 | 0.07 | 1 | 10 | 163.7752 | 224.0844 | 202.6981 | 163775.1673 | 224084.4091 | 1.6739e-06 | 0.1401 | 202698.1076
146 | 125 | CONCLUIDO | 7.429 | 13.46 | 10.47 | 125.61 | 2.13 | 5 | 314.13 | 58.47 | 37.5 | 3 | 93.15 | 38976.48 | 166.63 | 197.77 | 29.74 | 25.4 | 1341.51 | 0.85 | 0.89 | 2.95 | 0.08 | 1 | 10 | 163.9614 | 224.3392 | 202.9286 | 163961.382 | 224339.1963 | 1.673e-06 | 0.14021 | 202928.5782
147 | 125 | CONCLUIDO | 7.4287 | 13.46 | 10.47 | 125.62 | 2.14 | 5 | 314.68 | 58.47 | 37.75 | 3 | 93.46 | 39044.7 | 166.61 | 197.75 | 29.84 | 25.4 | 1389.79 | 0.85 | 0.89 | 2.95 | 0.08 | 1 | 10 | 163.9533 | 224.3281 | 202.9185 | 163953.2687 | 224328.0953 | 1.6729e-06 | 0.14021 | 202918.5368
148 | 125 | CONCLUIDO | 7.4285 | 13.46 | 10.47 | 125.62 | 2.15 | 5 | 315.23 | 58.47 | 38 | 3 | 93.76 | 39113.07 | 166.6 | 197.75 | 29.85 | 25.4 | 1396.78 | 0.85 | 0.89 | 2.95 | 0.08 | 1 | 10 | 163.9503 | 224.324 | 202.9149 | 163950.3014 | 224324.0354 | 1.6729e-06 | 0.14021 | 202914.8643
149 | 125 | CONCLUIDO | 7.4276 | 13.46 | 10.47 | 125.64 | 2.16 | 5 | 315.79 | 58.47 | 38.25 | 3 | 94.07 | 39181.56 | 166.56 | 197.77 | 29.87 | 25.4 | 1404.49 | 0.85 | 0.89 | 2.95 | 0.08 | 1 | 10 | 163.9406 | 224.3108 | 202.9029 | 163940.61 | 224310.7751 | 1.6727e-06 | 0.14021 | 202902.8695
150 | 125 | CONCLUIDO | 7.429 | 13.46 | 10.47 | 125.61 | 2.17 | 5 | 316.35 | 58.47 | 38.5 | 3 | 94.37 | 39250.2 | 166.34 | 197.75 | 29.79 | 25.4 | 1367.62 | 0.85 | 0.89 | 2.95 | 0.08 | 1 | 10 | 163.7489 | 224.0485 | 202.6657 | 163748.9485 | 224048.5355 | 1.673e-06 | 0.14021 | 202665.6577
151 | 125 | CONCLUIDO | 7.4293 | 13.46 | 10.47 | 125.61 | 2.18 | 5 | 316.9 | 58.47 | 38.75 | 3 | 94.68 | 39318.97 | 166.1 | 197.76 | 29.74 | 25.4 | 1342.97 | 0.85 | 0.89 | 2.95 | 0.08 | 1 | 10 | 163.5666 | 223.7991 | 202.44 | 163566.6199 | 223799.0654 | 1.6731e-06 | 0.14021 | 202439.9967
152 | 125 | CONCLUIDO | 7.4297 | 13.46 | 10.47 | 125.6 | 2.19 | 5 | 317.46 | 58.47 | 39 | 3 | 94.99 | 39387.89 | 165.93 | 197.75 | 29.74 | 25.4 | 1340.96 | 0.85 | 0.89 | 2.95 | 0.08 | 1 | 10 | 163.4334 | 223.6168 | 202.2751 | 163433.4069 | 223616.7975 | 1.6732e-06 | 0.14021 | 202275.1242
153 | 125 | CONCLUIDO | 7.4293 | 13.46 | 10.47 | 125.61 | 2.2 | 5 | 318.02 | 58.47 | 39.25 | 3 | 95.3 | 39456.94 | 165.96 | 197.75 | 29.77 | 25.4 | 1354.81 | 0.85 | 0.89 | 2.95 | 0.08 | 1 | 10 | 163.4641 | 223.6588 | 202.3131 | 163464.0699 | 223658.752 | 1.6731e-06 | 0.14021 | 202313.0746
154 | 125 | CONCLUIDO | 7.468 | 13.39 | 10.44 | 156.67 | 2.21 | 4 | 318.58 | 58.47 | 39.5 | 2 | 95.61 | 39526.14 | 165.45 | 197.78 | 29.09 | 25.4 | 1019.35 | 0.87 | 0.89 | 2.94 | 0.05 | 1 | 10 | 162.1403 | 221.8475 | 200.6746 | 162140.2593 | 221847.4559 | 1.6818e-06 | 0.13948 | 200674.6461
155 | 125 | CONCLUIDO | 7.4683 | 13.39 | 10.44 | 156.66 | 2.22 | 4 | 319.14 | 58.47 | 39.75 | 2 | 95.92 | 39595.48 | 165.74 | 197.75 | 29.03 | 25.4 | 992.02 | 0.87 | 0.89 | 2.95 | 0.05 | 1 | 10 | 162.3451 | 222.1278 | 200.9282 | 162345.1447 | 222127.7892 | 1.6819e-06 | 0.13948 | 200928.2247
156 | 125 | CONCLUIDO | 7.4697 | 13.39 | 10.44 | 156.62 | 2.23 | 4 | 319.71 | 58.47 | 40 | 2 | 96.23 | 39664.96 | 165.87 | 197.76 | 28.97 | 25.4 | 959.55 | 0.88 | 0.89 | 2.95 | 0.05 | 1 | 10 | 162.4098 | 222.2163 | 201.0083 | 162409.8144 | 222216.2731 | 1.6822e-06 | 0.13948 | 201008.2639

## RESULTADOS_4
Unnamed: 0 | Volume de calda [L] | STATUS | Capacidade operacional [ha/h] | Tempo de missao [h] | Tempo util [h] | Tempo por voo [min] | Autonomia Projetada [h] | N° Voos | MTOW [kg] | Massa Estrutura [kg] | Combustível [kg] | Abastecimentos | Massa gerador | Potência gerador [W] | Combustível consumido [L] | Calda cons [L] | Distância percorrida [km] | Distância Pulverizando [km] | RTL ACUMULADO[m] | EOC [km/km] | EOC [h/h] | Tempo de manobra [h] | Tempo rtl_rtw [h] | V pulv [m/s] | V desloc [m/s] | Preço Total por ha Simples [R$/ha] | Preço Total por ha Presumido [R$/ha] | Preço Total por ha Real [R$/ha] | Preço Total Simples [R$] | Preço Total Presumido [R$] | Prod CAPEX [ha/h/R$] | Dias Trabalhados | Preço Total Real [R$]
0 | 30 | CONCLUIDO | 6.9411 | 14.41 | 11.61 | 11.42 | 0.24 | 61 | 71.52 | 32.27 | 1 | 59 | 8.25 | 9054.6 | 83.49 | 198.04 | 65.41 | 25.4 | 18896.48 | 0.39 | 0.8 | 3.04 | 1.22 | 1 | 10 | 94.0501 | 128.6835 | 116.4021 | 94050.1205 | 128683.5241 | 1.9038e-06 | 0.1501 | 116402.1492
1 | 30 | CONCLUIDO | 7.176 | 13.94 | 11.34 | 14.18 | 0.3 | 48 | 71.81 | 32.27 | 1.25 | 46 | 8.29 | 9090.98 | 81.1 | 197.83 | 56.64 | 25.4 | 14577.86 | 0.45 | 0.82 | 3.03 | 0.95 | 1 | 10 | 88.6145 | 121.2463 | 109.6747 | 88614.5036 | 121246.2732 | 1.9682e-06 | 0.14521 | 109674.6991
2 | 30 | CONCLUIDO | 7.3478 | 13.61 | 11.16 | 17.17 | 0.36 | 39 | 72.11 | 32.27 | 1.5 | 37 | 8.34 | 9127.38 | 79.36 | 197.81 | 51.28 | 25.4 | 11941.14 | 0.5 | 0.83 | 3 | 0.77 | 1 | 10 | 84.9026 | 116.1675 | 105.0807 | 84902.6388 | 116167.536 | 2.0154e-06 | 0.14177 | 105080.6694
3 | 30 | CONCLUIDO | 7.4687 | 13.39 | 11.03 | 20.06 | 0.42 | 33 | 72.4 | 32.27 | 1.75 | 31 | 8.38 | 9163.8 | 77.94 | 197.81 | 47.23 | 25.4 | 9945.83 | 0.54 | 0.84 | 3 | 0.64 | 1 | 10 | 82.2434 | 112.5291 | 101.7894 | 82243.411 | 112529.0632 | 2.0485e-06 | 0.13948 | 101789.4474
4 | 30 | CONCLUIDO | 7.5426 | 13.26 | 10.96 | 22.68 | 0.48 | 29 | 72.7 | 32.27 | 2 | 27 | 8.43 | 9200.25 | 77.05 | 197.83 | 45.37 | 25.4 | 9034.94 | 0.56 | 0.85 | 2.98 | 0.57 | 1 | 10 | 80.664 | 110.3681 | 99.8347 | 80664.0133 | 110368.0616 | 2.0688e-06 | 0.13812 | 99834.6887
5 | 30 | CONCLUIDO | 7.612 | 13.14 | 10.89 | 25.13 | 0.54 | 26 | 73 | 32.27 | 2.25 | 24 | 8.48 | 9236.71 | 75.92 | 197.81 | 42.99 | 25.4 | 7860.16 | 0.59 | 0.85 | 2.98 | 0.5 | 1 | 10 | 78.9895 | 108.0769 | 97.7622 | 78989.4818 | 108076.8937 | 2.0878e-06 | 0.13687 | 97762.1867
6 | 30 | CONCLUIDO | 7.6705 | 13.04 | 10.84 | 28.27 | 0.6 | 23 | 73.29 | 32.27 | 2.5 | 21 | 8.52 | 9273.2 | 75.15 | 197.83 | 41.24 | 25.4 | 7003.47 | 0.62 | 0.86 | 2.98 | 0.44 | 1 | 10 | 77.7496 | 106.3805 | 96.2277 | 77749.6282 | 106380.4713 | 2.1039e-06 | 0.13583 | 96227.6685
7 | 30 | CONCLUIDO | 7.717 | 12.96 | 10.79 | 30.82 | 0.65 | 21 | 73.59 | 32.27 | 2.75 | 19 | 8.57 | 9309.7 | 74.35 | 197.86 | 39.67 | 25.4 | 6228.15 | 0.64 | 0.86 | 2.97 | 0.4 | 1 | 10 | 76.6238 | 104.8401 | 94.8343 | 76623.8083 | 104840.0749 | 2.1166e-06 | 0.135 | 94834.2853
8 | 30 | CONCLUIDO | 7.7541 | 12.9 | 10.76 | 33.97 | 0.71 | 19 | 73.88 | 32.27 | 3 | 17 | 8.61 | 9346.23 | 73.83 | 197.77 | 38.81 | 25.4 | 5804.96 | 0.65 | 0.87 | 2.97 | 0.37 | 1 | 10 | 75.8386 | 103.7658 | 93.8625 | 75838.6265 | 103765.7545 | 2.1268e-06 | 0.13437 | 93862.4966
9 | 30 | CONCLUIDO | 7.8078 | 12.81 | 10.7 | 37.76 | 0.77 | 17 | 74.18 | 32.27 | 3.25 | 15 | 8.66 | 9382.78 | 72.48 | 197.78 | 36.94 | 25.4 | 4880.07 | 0.69 | 0.87 | 2.97 | 0.31 | 1 | 10 | 74.2652 | 101.6129 | 91.9151 | 74265.1544 | 101612.8605 | 2.1415e-06 | 0.13344 | 91915.0717
10 | 30 | CONCLUIDO | 7.8297 | 12.77 | 10.68 | 40.05 | 0.82 | 16 | 74.48 | 32.27 | 3.5 | 14 | 8.71 | 9419.35 | 72.1 | 197.77 | 36.41 | 25.4 | 4623.27 | 0.7 | 0.87 | 2.96 | 0.29 | 1 | 10 | 73.7572 | 100.9178 | 91.2864 | 73757.177 | 100917.8235 | 2.1475e-06 | 0.13302 | 91286.3681
11 | 30 | CONCLUIDO | 7.8418 | 12.75 | 10.68 | 42.7 | 0.88 | 15 | 74.77 | 32.27 | 3.75 | 13 | 8.75 | 9455.94 | 71.79 | 197.77 | 36.2 | 25.4 | 4521.55 | 0.7 | 0.87 | 2.96 | 0.28 | 1 | 10 | 73.4308 | 100.4712 | 90.8824 | 73430.7504 | 100471.1922 | 2.1508e-06 | 0.13281 | 90882.3626
12 | 30 | CONCLUIDO | 7.868 | 12.71 | 10.65 | 45.63 | 0.93 | 14 | 75.07 | 32.27 | 4 | 12 | 8.8 | 9492.55 | 71.09 | 197.75 | 35.28 | 25.4 | 4067.12 | 0.72 | 0.87 | 2.96 | 0.26 | 1 | 10 | 72.647 | 99.3988 | 89.9123 | 72646.9714 | 99398.7912 | 2.158e-06 | 0.1324 | 89912.3101
13 | 30 | CONCLUIDO | 7.8885 | 12.68 | 10.63 | 49.06 | 0.99 | 13 | 75.37 | 32.27 | 4.25 | 11 | 8.85 | 9529.18 | 70.54 | 197.75 | 34.82 | 25.4 | 3839.77 | 0.73 | 0.88 | 2.96 | 0.24 | 1 | 10 | 72.0428 | 98.5721 | 89.1645 | 72042.7867 | 98572.1191 | 2.1637e-06 | 0.13208 | 89164.5344
14 | 30 | CONCLUIDO | 7.8901 | 12.67 | 10.63 | 49.05 | 1.04 | 13 | 75.66 | 32.27 | 4.5 | 11 | 8.89 | 9565.83 | 69.72 | 197.76 | 34.83 | 25.4 | 3845.75 | 0.73 | 0.88 | 2.96 | 0.24 | 1 | 10 | 71.4627 | 97.7785 | 88.4466 | 71462.7447 | 97778.48 | 2.1641e-06 | 0.13198 | 88446.6391
15 | 30 | CONCLUIDO | 7.9058 | 12.65 | 10.62 | 53.09 | 1.09 | 12 | 75.96 | 32.27 | 4.75 | 10 | 8.94 | 9602.5 | 69.24 | 197.78 | 34.26 | 25.4 | 3563.87 | 0.74 | 0.88 | 2.96 | 0.23 | 1 | 10 | 70.9737 | 97.1093 | 87.8414 | 70973.6936 | 97109.3387 | 2.1684e-06 | 0.13177 | 87841.3597
16 | 30 | CONCLUIDO | 7.9369 | 12.6 | 10.58 | 57.73 | 1.15 | 11 | 76.26 | 32.27 | 5 | 9 | 8.99 | 9639.2 | 68.24 | 197.75 | 33.37 | 25.4 | 3125.31 | 0.76 | 0.88 | 2.96 | 0.19 | 1 | 10 | 69.9362 | 95.6898 | 86.5573 | 69936.2253 | 95689.8288 | 2.1769e-06 | 0.13125 | 86557.3258
17 | 30 | CONCLUIDO | 7.9321 | 12.61 | 10.59 | 57.77 | 1.2 | 11 | 76.56 | 32.27 | 5.25 | 9 | 9.04 | 9675.91 | 68.08 | 197.75 | 33.52 | 25.4 | 3201.8 | 0.76 | 0.88 | 2.96 | 0.2 | 1 | 10 | 69.8879 | 95.6237 | 86.4975 | 69887.8859 | 95623.6888 | 2.1756e-06 | 0.13135 | 86497.4981
18 | 30 | CONCLUIDO | 7.9613 | 12.56 | 10.56 | 63.37 | 1.25 | 10 | 76.85 | 32.27 | 5.5 | 8 | 9.08 | 9712.65 | 67.48 | 197.77 | 32.71 | 25.4 | 2799.61 | 0.78 | 0.88 | 2.95 | 0.17 | 1 | 10 | 69.1674 | 94.6379 | 85.6058 | 69167.4255 | 94637.9231 | 2.1836e-06 | 0.13083 | 85605.8125
19 | 30 | CONCLUIDO | 7.956 | 12.57 | 10.57 | 63.42 | 1.3 | 10 | 77.15 | 32.27 | 5.75 | 8 | 9.13 | 9749.41 | 66.79 | 197.77 | 32.96 | 25.4 | 2924.99 | 0.77 | 0.88 | 2.95 | 0.18 | 1 | 10 | 68.7605 | 94.0811 | 85.1021 | 68760.469 | 94081.1072 | 2.1822e-06 | 0.13094 | 85102.1384
20 | 30 | CONCLUIDO | 7.9724 | 12.54 | 10.56 | 70.4 | 1.36 | 9 | 77.45 | 32.27 | 6 | 7 | 9.18 | 9786.19 | 65.97 | 197.77 | 32.69 | 25.4 | 2794.87 | 0.78 | 0.88 | 2.95 | 0.17 | 1 | 10 | 68.0426 | 93.0989 | 84.2137 | 68042.6057 | 93098.8949 | 2.1867e-06 | 0.13062 | 84213.6671
21 | 30 | CONCLUIDO | 7.9817 | 12.53 | 10.54 | 70.3 | 1.41 | 9 | 77.75 | 32.27 | 6.25 | 7 | 9.23 | 9822.99 | 65.55 | 197.78 | 32.22 | 25.4 | 2561.67 | 0.79 | 0.88 | 2.95 | 0.15 | 1 | 10 | 67.6392 | 92.5469 | 83.7143 | 67639.1652 | 92546.8899 | 2.1892e-06 | 0.13052 | 83714.3446
22 | 30 | CONCLUIDO | 7.9807 | 12.53 | 10.55 | 70.31 | 1.46 | 9 | 78.05 | 32.27 | 6.5 | 7 | 9.28 | 9859.81 | 64.85 | 197.76 | 32.25 | 25.4 | 2574.5 | 0.79 | 0.88 | 2.95 | 0.16 | 1 | 10 | 67.19 | 91.9323 | 83.1584 | 67189.9868 | 91932.3042 | 2.1889e-06 | 0.13052 | 83158.4141
23 | 30 | CONCLUIDO | 8.0039 | 12.49 | 10.53 | 78.94 | 1.51 | 8 | 78.35 | 32.27 | 6.75 | 2 | 9.33 | 9896.65 | 64.31 | 197.78 | 31.34 | 25.4 | 2125.73 | 0.81 | 0.88 | 2.96 | 0.14 | 1 | 10 | 66.593 | 91.1155 | 82.4195 | 66593.0005 | 91115.4812 | 2.1953e-06 | 0.1301 | 82419.5476
24 | 30 | CONCLUIDO | 8.0009 | 12.5 | 10.53 | 78.98 | 1.56 | 8 | 78.65 | 32.27 | 7 | 2 | 9.38 | 9933.52 | 64.41 | 197.78 | 31.48 | 25.4 | 2197.87 | 0.81 | 0.88 | 2.96 | 0.14 | 1 | 10 | 66.6855 | 91.2421 | 82.534 | 66685.5133 | 91242.0612 | 2.1945e-06 | 0.13021 | 82534.047
25 | 30 | CONCLUIDO | 7.9984 | 12.5 | 10.53 | 79.01 | 1.61 | 8 | 78.94 | 32.27 | 7.25 | 1 | 9.42 | 9970.41 | 64.56 | 197.82 | 31.53 | 25.4 | 2223.25 | 0.81 | 0.88 | 2.96 | 0.14 | 1 | 10 | 66.8078 | 91.4094 | 82.6854 | 66807.8016 | 91409.3815 | 2.1938e-06 | 0.13021 | 82685.3984
26 | 30 | CONCLUIDO | 7.9979 | 12.5 | 10.54 | 79.01 | 1.66 | 8 | 79.24 | 32.27 | 7.5 | 0 | 9.47 | 10007.31 | 64.74 | 197.82 | 31.54 | 25.4 | 2227.1 | 0.81 | 0.88 | 2.96 | 0.14 | 1 | 10 | 66.9542 | 91.6097 | 82.8666 | 66954.2038 | 91609.6955 | 2.1937e-06 | 0.13021 | 82866.5947

## RESULTADOS_1
Unnamed: 0 | Volume de calda [L] | STATUS | Capacidade operacional [ha/h] | Tempo de missao [h] | Tempo util [h] | Tempo por voo [min] | Autonomia Projetada [h] | N° Voos | MTOW [kg] | Massa Estrutura [kg] | Combustível [kg] | Abastecimentos | Massa gerador | Potência gerador [W] | Combustível consumido [L] | Calda cons [L] | Distância percorrida [km] | Distância Pulverizando [km] | RTL ACUMULADO[m] | EOC [km/km] | EOC [h/h] | Tempo de manobra [h] | Tempo rtl_rtw [h] | V pulv [m/s] | V desloc [m/s] | Preço Total por ha Simples [R$/ha] | Preço Total por ha Presumido [R$/ha] | Preço Total por ha Real [R$/ha] | Preço Total Simples [R$] | Preço Total Presumido [R$] | Prod CAPEX [ha/h/R$] | Dias Trabalhados | Preço Total Real [R$]
0 | 15 | CONCLUIDO | 7.5353 | 13.27 | 11.15 | 17.61 | 0.43 | 38 | 39.78 | 19.54 | 1 | 36 | 4.24 | 5140 | 50.48 | 197.82 | 50.86 | 25.4 | 11734.91 | 0.5 | 0.83 | 3 | 0.76 | 1 | 10 | 56.1904 | 76.8822 | 69.5447 | 56190.3948 | 76882.1771 | 2.2183e-06 | 0.13823 | 69544.65
1 | 15 | CONCLUIDO | 7.7042 | 12.98 | 10.96 | 22.67 | 0.53 | 29 | 40.06 | 19.54 | 1.25 | 27 | 4.26 | 5174.29 | 48.68 | 197.8 | 44.96 | 25.4 | 8831.99 | 0.56 | 0.85 | 2.99 | 0.57 | 1 | 10 | 53.4265 | 73.1005 | 66.1239 | 53426.5358 | 73100.5432 | 2.268e-06 | 0.13521 | 66123.93
2 | 15 | CONCLUIDO | 7.7956 | 12.83 | 10.86 | 27.16 | 0.64 | 24 | 40.34 | 19.54 | 1.5 | 22 | 4.29 | 5208.6 | 47.25 | 197.8 | 41.9 | 25.4 | 7326.03 | 0.61 | 0.86 | 2.98 | 0.47 | 1 | 10 | 51.6669 | 70.693 | 63.9461 | 51666.9256 | 70692.967 | 2.2949e-06 | 0.13365 | 63946.1294
3 | 15 | CONCLUIDO | 7.8754 | 12.7 | 10.78 | 32.33 | 0.74 | 20 | 40.61 | 19.54 | 1.75 | 18 | 4.32 | 5242.92 | 45.91 | 197.78 | 39.24 | 25.4 | 6014.71 | 0.65 | 0.86 | 2.98 | 0.39 | 1 | 10 | 50.1119 | 68.5653 | 62.0216 | 50111.9201 | 68565.3399 | 2.3184e-06 | 0.13229 | 62021.5601
4 | 15 | CONCLUIDO | 7.9386 | 12.6 | 10.71 | 37.8 | 0.84 | 17 | 40.89 | 19.54 | 2 | 14 | 4.35 | 5277.26 | 44.23 | 197.78 | 37.19 | 25.4 | 5007.48 | 0.68 | 0.87 | 2.97 | 0.32 | 1 | 10 | 48.4684 | 66.3166 | 59.9874 | 48468.3892 | 66316.5884 | 2.337e-06 | 0.13125 | 59987.4263
5 | 15 | CONCLUIDO | 7.9681 | 12.55 | 10.68 | 42.74 | 0.94 | 15 | 41.17 | 19.54 | 2.25 | 8 | 4.38 | 5311.62 | 43.51 | 197.82 | 36.17 | 25.4 | 4507.32 | 0.7 | 0.87 | 2.97 | 0.29 | 1 | 10 | 47.7579 | 65.3445 | 59.1081 | 47757.9303 | 65344.5072 | 2.3457e-06 | 0.13073 | 59108.1191
6 | 15 | CONCLUIDO | 7.9642 | 12.56 | 10.69 | 42.76 | 1.03 | 15 | 41.45 | 19.54 | 2.5 | 1 | 4.41 | 5345.99 | 43.23 | 197.84 | 36.09 | 25.4 | 4466.83 | 0.7 | 0.87 | 2.98 | 0.3 | 1 | 10 | 47.6044 | 65.1344 | 58.9181 | 47604.3741 | 65134.4048 | 2.3445e-06 | 0.13083 | 58918.0686
7 | 15 | CONCLUIDO | 7.9671 | 12.55 | 10.69 | 42.75 | 1.13 | 15 | 41.73 | 19.54 | 2.75 | 0 | 4.44 | 5380.38 | 43.47 | 197.87 | 36 | 25.4 | 4421.69 | 0.71 | 0.87 | 2.98 | 0.3 | 1 | 10 | 47.7514 | 65.3356 | 59.1001 | 47751.4427 | 65335.6305 | 2.3454e-06 | 0.13073 | 59100.0896

## RESULTADOS_12
Unnamed: 0 | Volume de calda [L] | STATUS | Capacidade operacional [ha/h] | Tempo de missao [h] | Tempo util [h] | Tempo por voo [min] | Autonomia Projetada [h] | N° Voos | MTOW [kg] | Massa Estrutura [kg] | Combustível [kg] | Abastecimentos | Massa gerador | Potência gerador [W] | Combustível consumido [L] | Calda cons [L] | Distância percorrida [km] | Distância Pulverizando [km] | RTL ACUMULADO[m] | EOC [km/km] | EOC [h/h] | Tempo de manobra [h] | Tempo rtl_rtw [h] | V pulv [m/s] | V desloc [m/s] | Preço Total por ha Simples [R$/ha] | Preço Total por ha Presumido [R$/ha] | Preço Total por ha Real [R$/ha] | Preço Total Simples [R$] | Preço Total Presumido [R$] | Prod CAPEX [ha/h/R$] | Dias Trabalhados | Preço Total Real [R$]
0 | 70 | CONCLUIDO | 5.6344 | 17.75 | 12.52 | 7.22 | 0.12 | 104 | 141.81 | 47.83 | 1 | 102 | 22.98 | 17723.39 | 143.84 | 198.12 | 93.04 | 25.4 | 32497.96 | 0.27 | 0.74 | 3.12 | 2.12 | 1 | 10 | 190.786 | 261.0418 | 236.1283 | 190785.9719 | 261041.7837 | 1.3871e-06 | 0.1849 | 236128.3222
1 | 70 | CONCLUIDO | 6.044 | 16.55 | 12.01 | 9 | 0.16 | 80 | 142.15 | 47.83 | 1.25 | 78 | 23.07 | 17765.46 | 137.84 | 197.92 | 77.51 | 25.4 | 24850.45 | 0.33 | 0.78 | 3.07 | 1.61 | 1 | 10 | 170.6773 | 233.5283 | 211.2407 | 170677.3495 | 233528.2793 | 1.488e-06 | 0.1724 | 211240.6681
2 | 70 | CONCLUIDO | 6.3047 | 15.86 | 11.73 | 10.66 | 0.19 | 66 | 142.49 | 47.83 | 1.5 | 64 | 23.16 | 17807.56 | 134.41 | 198.07 | 68.93 | 25.4 | 20630.25 | 0.37 | 0.79 | 3.04 | 1.33 | 1 | 10 | 159.7331 | 218.5539 | 197.6954 | 159733.1062 | 218553.8829 | 1.5522e-06 | 0.16521 | 197695.4071
3 | 70 | CONCLUIDO | 6.534 | 15.3 | 11.49 | 12.53 | 0.22 | 55 | 142.83 | 47.83 | 1.75 | 53 | 23.25 | 17849.7 | 131.5 | 197.86 | 61.5 | 25.4 | 16970.09 | 0.41 | 0.81 | 3.03 | 1.09 | 1 | 10 | 150.9395 | 206.522 | 186.8119 | 150939.459 | 206522.0268 | 1.6086e-06 | 0.15937 | 186811.8544
4 | 70 | CONCLUIDO | 6.6883 | 14.95 | 11.34 | 14.17 | 0.25 | 48 | 143.17 | 47.83 | 2 | 46 | 23.34 | 17891.86 | 129.59 | 197.8 | 56.61 | 25.4 | 14560.84 | 0.45 | 0.82 | 3.02 | 0.94 | 1 | 10 | 145.4393 | 198.9964 | 180.0045 | 145439.2706 | 198996.4264 | 1.6466e-06 | 0.15573 | 180004.4867
5 | 70 | CONCLUIDO | 6.8218 | 14.66 | 11.22 | 16.02 | 0.28 | 42 | 143.51 | 47.83 | 2.25 | 40 | 23.44 | 17934.06 | 128.04 | 197.95 | 53.32 | 25.4 | 12945.75 | 0.48 | 0.83 | 3 | 0.82 | 1 | 10 | 140.9951 | 192.9158 | 174.5042 | 140995.1424 | 192915.7741 | 1.6795e-06 | 0.15271 | 174504.1634
6 | 70 | CONCLUIDO | 6.9128 | 14.47 | 11.14 | 17.59 | 0.31 | 38 | 143.86 | 47.83 | 2.5 | 36 | 23.53 | 17976.29 | 127 | 197.82 | 50.87 | 25.4 | 11739.88 | 0.5 | 0.84 | 3 | 0.75 | 1 | 10 | 138.0831 | 188.9314 | 170.9 | 138083.0783 | 188931.3595 | 1.7019e-06 | 0.15073 | 170900.0158
7 | 70 | CONCLUIDO | 7.0134 | 14.26 | 11.05 | 19.5 | 0.34 | 34 | 144.2 | 47.83 | 2.75 | 32 | 23.62 | 18018.55 | 125.75 | 197.78 | 47.84 | 25.4 | 10247.01 | 0.53 | 0.84 | 2.99 | 0.66 | 1 | 10 | 134.8688 | 184.5334 | 166.9218 | 134868.7957 | 184533.4363 | 1.7266e-06 | 0.14854 | 166921.8241
8 | 70 | CONCLUIDO | 7.0873 | 14.11 | 10.99 | 21.26 | 0.37 | 31 | 144.54 | 47.83 | 3 | 29 | 23.71 | 18060.85 | 124.9 | 197.86 | 45.93 | 25.4 | 9306.08 | 0.55 | 0.85 | 2.99 | 0.59 | 1 | 10 | 132.6375 | 181.4804 | 164.1602 | 132637.4507 | 181480.4117 | 1.7448e-06 | 0.14698 | 164160.1759
9 | 70 | CONCLUIDO | 7.1263 | 14.03 | 10.97 | 22.69 | 0.4 | 29 | 144.89 | 47.83 | 3.25 | 27 | 23.81 | 18103.18 | 124.49 | 197.82 | 45.15 | 25.4 | 8927.55 | 0.56 | 0.85 | 2.99 | 0.57 | 1 | 10 | 131.5445 | 179.9851 | 162.8075 | 131544.5493 | 179985.0557 | 1.7544e-06 | 0.14615 | 162807.5346
10 | 70 | CONCLUIDO | 7.182 | 13.92 | 10.92 | 24.26 | 0.43 | 27 | 145.23 | 47.83 | 3.5 | 25 | 23.9 | 18145.54 | 123.66 | 197.83 | 43.66 | 25.4 | 8192.65 | 0.58 | 0.85 | 2.98 | 0.52 | 1 | 10 | 129.7523 | 177.5329 | 160.5894 | 129752.3458 | 177532.8837 | 1.7681e-06 | 0.145 | 160589.3945
11 | 70 | CONCLUIDO | 7.2373 | 13.82 | 10.87 | 26.08 | 0.46 | 25 | 145.57 | 47.83 | 3.75 | 23 | 23.99 | 18187.93 | 123.01 | 197.86 | 42.37 | 25.4 | 7556.31 | 0.6 | 0.86 | 2.97 | 0.47 | 1 | 10 | 128.1303 | 175.3135 | 158.5818 | 128130.2798 | 175313.5016 | 1.7818e-06 | 0.14396 | 158581.827
12 | 70 | CONCLUIDO | 7.2821 | 13.73 | 10.84 | 28.28 | 0.49 | 23 | 145.92 | 47.83 | 4 | 21 | 24.09 | 18230.35 | 122.44 | 197.82 | 41.54 | 25.4 | 7151.05 | 0.61 | 0.86 | 2.97 | 0.45 | 1 | 10 | 126.8338 | 173.5396 | 156.9772 | 126833.7947 | 173539.5935 | 1.7928e-06 | 0.14302 | 156977.2182
13 | 70 | CONCLUIDO | 7.3129 | 13.67 | 10.81 | 29.48 | 0.51 | 22 | 146.26 | 47.83 | 4.25 | 20 | 24.18 | 18272.81 | 121.98 | 197.85 | 40.22 | 25.4 | 6494.9 | 0.63 | 0.86 | 2.98 | 0.42 | 1 | 10 | 125.8723 | 172.2241 | 155.7873 | 125872.3397 | 172224.0882 | 1.8004e-06 | 0.1424 | 155787.263
14 | 70 | CONCLUIDO | 7.3384 | 13.63 | 10.79 | 30.83 | 0.54 | 21 | 146.61 | 47.83 | 4.5 | 19 | 24.28 | 18315.3 | 121.54 | 197.8 | 39.74 | 25.4 | 6258.79 | 0.64 | 0.86 | 2.98 | 0.4 | 1 | 10 | 125.0536 | 171.1038 | 154.7739 | 125053.5873 | 171103.8351 | 1.8067e-06 | 0.14198 | 154773.9252
15 | 70 | CONCLUIDO | 7.3662 | 13.58 | 10.77 | 32.31 | 0.57 | 20 | 146.95 | 47.83 | 4.75 | 18 | 24.37 | 18357.82 | 121.05 | 197.77 | 38.96 | 25.4 | 5873.61 | 0.65 | 0.86 | 2.98 | 0.38 | 1 | 10 | 124.1651 | 169.8882 | 153.6743 | 124165.1069 | 169888.177 | 1.8135e-06 | 0.14146 | 153674.2878
16 | 70 | CONCLUIDO | 7.3908 | 13.53 | 10.75 | 33.96 | 0.6 | 19 | 147.3 | 47.83 | 5 | 17 | 24.47 | 18400.38 | 120.83 | 197.78 | 38.6 | 25.4 | 5702.8 | 0.66 | 0.87 | 2.97 | 0.36 | 1 | 10 | 123.5346 | 169.0255 | 152.8939 | 123534.6008 | 169025.4907 | 1.8196e-06 | 0.14094 | 152893.9351
17 | 70 | CONCLUIDO | 7.4256 | 13.47 | 10.72 | 35.73 | 0.63 | 18 | 147.64 | 47.83 | 5.25 | 16 | 24.56 | 18442.97 | 120.28 | 197.76 | 37.55 | 25.4 | 5183.22 | 0.68 | 0.87 | 2.97 | 0.33 | 1 | 10 | 122.47 | 167.5688 | 151.5763 | 122469.9616 | 167568.8045 | 1.8281e-06 | 0.14031 | 151576.273
18 | 70 | CONCLUIDO | 7.4399 | 13.44 | 10.72 | 37.84 | 0.66 | 17 | 147.99 | 47.83 | 5.5 | 15 | 24.66 | 18485.59 | 119.96 | 197.82 | 37.81 | 25.4 | 5316.52 | 0.67 | 0.87 | 2.97 | 0.33 | 1 | 10 | 122.0035 | 166.9306 | 150.999 | 122003.5179 | 166930.5955 | 1.8316e-06 | 0.14 | 150998.9738
19 | 70 | CONCLUIDO | 7.4774 | 13.37 | 10.68 | 40.06 | 0.69 | 16 | 148.33 | 47.83 | 5.75 | 14 | 24.75 | 18528.25 | 119.41 | 197.81 | 36.42 | 25.4 | 4626.09 | 0.7 | 0.87 | 2.96 | 0.29 | 1 | 10 | 120.8798 | 165.3931 | 149.6082 | 120879.8245 | 165393.1087 | 1.8409e-06 | 0.13927 | 149608.2225
20 | 70 | CONCLUIDO | 7.4729 | 13.38 | 10.69 | 40.09 | 0.71 | 16 | 148.68 | 47.83 | 6 | 14 | 24.85 | 18570.94 | 119.44 | 197.81 | 36.8 | 25.4 | 4817.87 | 0.69 | 0.87 | 2.96 | 0.3 | 1 | 10 | 121.0035 | 165.5623 | 149.7613 | 121003.4695 | 165562.2852 | 1.8398e-06 | 0.13937 | 149761.2531
21 | 70 | CONCLUIDO | 7.4991 | 13.34 | 10.67 | 42.69 | 0.74 | 15 | 149.02 | 47.83 | 6.25 | 13 | 24.95 | 18613.66 | 119 | 197.78 | 36.26 | 25.4 | 4550.94 | 0.7 | 0.87 | 2.96 | 0.28 | 1 | 10 | 120.2077 | 164.4734 | 148.7763 | 120207.6584 | 164473.4214 | 1.8462e-06 | 0.13896 | 148776.3089
22 | 70 | CONCLUIDO | 7.5045 | 13.33 | 10.66 | 42.65 | 0.77 | 15 | 149.37 | 47.83 | 6.5 | 13 | 25.04 | 18656.42 | 118.62 | 197.79 | 35.82 | 25.4 | 4329.05 | 0.71 | 0.87 | 2.96 | 0.27 | 1 | 10 | 119.817 | 163.9388 | 148.2928 | 119816.9561 | 163938.8452 | 1.8475e-06 | 0.13885 | 148292.7519
23 | 70 | CONCLUIDO | 7.5265 | 13.29 | 10.65 | 45.66 | 0.8 | 14 | 149.72 | 47.83 | 6.75 | 12 | 25.14 | 18699.2 | 118.4 | 197.75 | 35.52 | 25.4 | 4186.37 | 0.72 | 0.87 | 2.96 | 0.26 | 1 | 10 | 119.2827 | 163.2078 | 147.6315 | 119282.6838 | 163207.8304 | 1.853e-06 | 0.13844 | 147631.5041
24 | 70 | CONCLUIDO | 7.5224 | 13.29 | 10.66 | 45.69 | 0.83 | 14 | 150.07 | 47.83 | 7 | 12 | 25.24 | 18742.03 | 118.12 | 197.75 | 35.9 | 25.4 | 4374.34 | 0.71 | 0.87 | 2.96 | 0.27 | 1 | 10 | 119.1738 | 163.0588 | 147.4967 | 119173.77 | 163058.8096 | 1.852e-06 | 0.13844 | 147496.7057
25 | 70 | CONCLUIDO | 7.551 | 13.24 | 10.64 | 49.11 | 0.85 | 13 | 150.41 | 47.83 | 7.25 | 11 | 25.33 | 18784.88 | 118.07 | 197.87 | 35.36 | 25.4 | 4109.23 | 0.72 | 0.87 | 2.95 | 0.25 | 1 | 10 | 118.6333 | 162.3193 | 146.8278 | 118633.3021 | 162319.3176 | 1.859e-06 | 0.13792 | 146827.7898
26 | 70 | CONCLUIDO | 7.5551 | 13.24 | 10.63 | 49.07 | 0.88 | 13 | 150.76 | 47.83 | 7.5 | 11 | 25.43 | 18827.77 | 117.62 | 197.77 | 34.94 | 25.4 | 3903.5 | 0.73 | 0.88 | 2.96 | 0.24 | 1 | 10 | 118.2163 | 161.7487 | 146.3117 | 118216.2752 | 161748.7231 | 1.86e-06 | 0.13792 | 146311.652
27 | 70 | CONCLUIDO | 7.5858 | 13.18 | 10.61 | 53.04 | 0.91 | 12 | 151.11 | 47.83 | 7.75 | 10 | 25.53 | 18870.7 | 117.14 | 197.83 | 34.18 | 25.4 | 3525.11 | 0.74 | 0.88 | 2.96 | 0.22 | 1 | 10 | 117.3409 | 160.5511 | 145.2283 | 117340.9477 | 160551.0614 | 1.8676e-06 | 0.13729 | 145228.2935
28 | 70 | CONCLUIDO | 7.5836 | 13.19 | 10.61 | 53.06 | 0.94 | 12 | 151.46 | 47.83 | 8 | 10 | 25.63 | 18913.66 | 117.01 | 197.79 | 34.32 | 25.4 | 3595.68 | 0.74 | 0.88 | 2.96 | 0.22 | 1 | 10 | 117.2814 | 160.4696 | 145.1546 | 117281.4084 | 160469.5971 | 1.867e-06 | 0.1374 | 145154.604
29 | 70 | CONCLUIDO | 7.5853 | 13.18 | 10.61 | 53.04 | 0.96 | 12 | 151.81 | 47.83 | 8.25 | 10 | 25.73 | 18956.65 | 116.45 | 197.83 | 34.3 | 25.4 | 3585.97 | 0.74 | 0.88 | 2.95 | 0.22 | 1 | 10 | 116.8535 | 159.8841 | 144.625 | 116853.5193 | 159884.1404 | 1.8674e-06 | 0.13729 | 144625.0224
30 | 70 | CONCLUIDO | 7.6144 | 13.13 | 10.59 | 57.75 | 0.99 | 11 | 152.15 | 47.83 | 8.5 | 9 | 25.83 | 18999.67 | 116.2 | 197.79 | 33.39 | 25.4 | 3135.29 | 0.76 | 0.88 | 2.96 | 0.2 | 1 | 10 | 116.1758 | 158.9568 | 143.7862 | 116175.763 | 158956.8043 | 1.8746e-06 | 0.13677 | 143786.19
31 | 70 | CONCLUIDO | 7.6165 | 13.13 | 10.58 | 57.73 | 1.02 | 11 | 152.5 | 47.83 | 8.75 | 9 | 25.93 | 19042.73 | 116.03 | 197.78 | 33.38 | 25.4 | 3129.53 | 0.76 | 0.88 | 2.96 | 0.19 | 1 | 10 | 115.9935 | 158.7074 | 143.5606 | 115993.4544 | 158707.3616 | 1.8751e-06 | 0.13677 | 143560.5538
32 | 70 | CONCLUIDO | 7.6118 | 13.14 | 10.59 | 57.77 | 1.04 | 11 | 152.85 | 47.83 | 9 | 9 | 26.03 | 19085.83 | 116.02 | 197.75 | 33.46 | 25.4 | 3170.17 | 0.76 | 0.88 | 2.96 | 0.2 | 1 | 10 | 116.0864 | 158.8345 | 143.6755 | 116086.3612 | 158834.4807 | 1.874e-06 | 0.13687 | 143675.5408
33 | 70 | CONCLUIDO | 7.6454 | 13.08 | 10.56 | 63.38 | 1.07 | 10 | 153.2 | 47.83 | 9.25 | 8 | 26.12 | 19128.96 | 115.44 | 197.8 | 32.75 | 25.4 | 2819.09 | 0.78 | 0.88 | 2.95 | 0.17 | 1 | 10 | 115.0827 | 157.4612 | 142.4333 | 115082.6795 | 157461.1992 | 1.8822e-06 | 0.13625 | 142433.3233
34 | 70 | CONCLUIDO | 7.6487 | 13.07 | 10.56 | 63.34 | 1.1 | 10 | 153.55 | 47.83 | 9.5 | 8 | 26.22 | 19172.12 | 115.41 | 197.75 | 32.58 | 25.4 | 2735.05 | 0.78 | 0.88 | 2.95 | 0.17 | 1 | 10 | 115.0123 | 157.3648 | 142.3462 | 115012.2595 | 157364.8475 | 1.883e-06 | 0.13615 | 142346.1673
35 | 70 | CONCLUIDO | 7.6485 | 13.07 | 10.56 | 63.34 | 1.12 | 10 | 153.9 | 47.83 | 9.75 | 8 | 26.32 | 19215.32 | 115.14 | 197.75 | 32.57 | 25.4 | 2733.06 | 0.78 | 0.88 | 2.95 | 0.17 | 1 | 10 | 114.8231 | 157.106 | 142.1121 | 114823.1075 | 157106.0413 | 1.883e-06 | 0.13615 | 142112.0612
36 | 70 | CONCLUIDO | 7.6454 | 13.08 | 10.56 | 63.38 | 1.15 | 10 | 154.25 | 47.83 | 10 | 8 | 26.43 | 19258.55 | 114.92 | 197.79 | 32.75 | 25.4 | 2818.87 | 0.78 | 0.88 | 2.95 | 0.17 | 1 | 10 | 114.7125 | 156.9548 | 141.9752 | 114712.546 | 156954.7662 | 1.8822e-06 | 0.13625 | 141975.2236
37 | 70 | CONCLUIDO | 7.6721 | 13.03 | 10.55 | 70.31 | 1.17 | 9 | 154.6 | 47.83 | 10.25 | 7 | 26.53 | 19301.82 | 114.08 | 197.81 | 32.14 | 25.4 | 2521.68 | 0.79 | 0.88 | 2.96 | 0.16 | 1 | 10 | 113.6939 | 155.561 | 140.7145 | 113693.8977 | 155561.0067 | 1.8888e-06 | 0.13573 | 140714.4825
38 | 70 | CONCLUIDO | 7.6653 | 13.05 | 10.56 | 70.38 | 1.2 | 9 | 154.95 | 47.83 | 10.5 | 7 | 26.63 | 19345.12 | 114.43 | 197.76 | 32.64 | 25.4 | 2773.48 | 0.78 | 0.88 | 2.95 | 0.17 | 1 | 10 | 114.0712 | 156.0773 | 141.1815 | 114071.22 | 156077.2756 | 1.8871e-06 | 0.13594 | 141181.4795
39 | 70 | CONCLUIDO | 7.6694 | 13.04 | 10.55 | 70.34 | 1.23 | 9 | 155.31 | 47.83 | 10.75 | 7 | 26.73 | 19388.45 | 114.25 | 197.77 | 32.44 | 25.4 | 2668.92 | 0.78 | 0.88 | 2.95 | 0.16 | 1 | 10 | 113.8541 | 155.7802 | 140.9128 | 113854.134 | 155780.249 | 1.8881e-06 | 0.13583 | 140912.8006
40 | 70 | CONCLUIDO | 7.6733 | 13.03 | 10.54 | 70.29 | 1.25 | 9 | 155.66 | 47.83 | 11 | 7 | 26.83 | 19431.82 | 113.91 | 197.75 | 32.12 | 25.4 | 2511.42 | 0.79 | 0.88 | 2.95 | 0.15 | 1 | 10 | 113.5267 | 155.3323 | 140.5076 | 113526.7158 | 155332.2611 | 1.8891e-06 | 0.13573 | 140507.5681
41 | 70 | CONCLUIDO | 7.6668 | 13.04 | 10.55 | 70.37 | 1.28 | 9 | 156.01 | 47.83 | 11.25 | 7 | 26.93 | 19475.23 | 113.89 | 197.86 | 32.52 | 25.4 | 2712.51 | 0.78 | 0.88 | 2.95 | 0.16 | 1 | 10 | 113.6365 | 155.4825 | 140.6435 | 113636.5302 | 155482.5139 | 1.8875e-06 | 0.13583 | 140643.481
42 | 70 | CONCLUIDO | 7.6718 | 13.03 | 10.55 | 70.31 | 1.3 | 9 | 156.36 | 47.83 | 11.5 | 7 | 27.03 | 19518.67 | 113.43 | 197.76 | 32.28 | 25.4 | 2591.28 | 0.79 | 0.88 | 2.95 | 0.16 | 1 | 10 | 113.2372 | 154.9361 | 140.1492 | 113237.1901 | 154936.1192 | 1.8887e-06 | 0.13573 | 140149.2334
43 | 70 | CONCLUIDO | 7.7038 | 12.98 | 10.52 | 78.91 | 1.33 | 8 | 156.71 | 47.83 | 11.75 | 6 | 27.14 | 19562.15 | 113.05 | 197.76 | 31.43 | 25.4 | 2171.71 | 0.81 | 0.88 | 2.95 | 0.13 | 1 | 10 | 112.4182 | 153.8155 | 139.1356 | 112418.1891 | 153815.5259 | 1.8966e-06 | 0.13521 | 139135.588
44 | 70 | CONCLUIDO | 7.7065 | 12.98 | 10.52 | 78.88 | 1.35 | 8 | 157.07 | 47.83 | 12 | 6 | 27.24 | 19605.66 | 112.95 | 197.76 | 31.37 | 25.4 | 2141.25 | 0.81 | 0.88 | 2.95 | 0.13 | 1 | 10 | 112.3089 | 153.666 | 139.0003 | 112308.8933 | 153665.9826 | 1.8973e-06 | 0.13521 | 139000.3169
45 | 70 | CONCLUIDO | 7.702 | 12.98 | 10.52 | 78.93 | 1.38 | 8 | 157.42 | 47.83 | 12.25 | 6 | 27.34 | 19649.2 | 113.03 | 197.76 | 31.56 | 25.4 | 2233.87 | 0.8 | 0.88 | 2.95 | 0.13 | 1 | 10 | 112.4299 | 153.8315 | 139.15 | 112429.86 | 153831.4945 | 1.8962e-06 | 0.13521 | 139150.0326
46 | 70 | CONCLUIDO | 7.7042 | 12.98 | 10.52 | 78.9 | 1.4 | 8 | 157.77 | 47.83 | 12.5 | 6 | 27.45 | 19692.79 | 112.7 | 197.75 | 31.4 | 25.4 | 2157.1 | 0.81 | 0.88 | 2.95 | 0.13 | 1 | 10 | 112.1652 | 153.4694 | 138.8225 | 112165.2301 | 153469.4162 | 1.8967e-06 | 0.13521 | 138822.5105
47 | 70 | CONCLUIDO | 7.6986 | 12.99 | 10.53 | 78.97 | 1.43 | 8 | 158.13 | 47.83 | 12.75 | 6 | 27.55 | 19736.4 | 112.64 | 197.75 | 31.68 | 25.4 | 2295.67 | 0.8 | 0.88 | 2.95 | 0.14 | 1 | 10 | 112.2323 | 153.5612 | 138.9055 | 112232.2915 | 153561.1726 | 1.8953e-06 | 0.13531 | 138905.5098
48 | 70 | CONCLUIDO | 7.7048 | 12.98 | 10.52 | 78.9 | 1.45 | 8 | 158.48 | 47.83 | 13 | 6 | 27.65 | 19780.06 | 112.03 | 197.76 | 31.44 | 25.4 | 2175.92 | 0.81 | 0.88 | 2.95 | 0.13 | 1 | 10 | 111.6834 | 152.8102 | 138.2262 | 111683.4261 | 152810.1907 | 1.8969e-06 | 0.13521 | 138226.2006
49 | 70 | CONCLUIDO | 7.6953 | 13 | 10.54 | 79.02 | 1.48 | 8 | 158.84 | 47.83 | 13.25 | 6 | 27.76 | 19823.75 | 111.7 | 197.75 | 31.94 | 25.4 | 2427.64 | 0.8 | 0.88 | 2.95 | 0.15 | 1 | 10 | 111.6442 | 152.7565 | 138.1776 | 111644.1697 | 152756.4784 | 1.8945e-06 | 0.13542 | 138177.6145
50 | 70 | CONCLUIDO | 7.7321 | 12.93 | 10.5 | 90.02 | 1.5 | 7 | 159.19 | 47.83 | 13.5 | 5 | 27.86 | 19867.59 | 111.67 | 197.75 | 30.9 | 25.4 | 1909.12 | 0.82 | 0.89 | 2.95 | 0.11 | 1 | 10 | 110.9835 | 151.8525 | 137.3599 | 110983.5113 | 151852.5364 | 1.9036e-06 | 0.13469 | 137359.9434
51 | 70 | CONCLUIDO | 7.7295 | 12.94 | 10.51 | 90.06 | 1.53 | 7 | 159.55 | 47.83 | 13.75 | 5 | 27.97 | 19911.36 | 111.8 | 197.75 | 31.08 | 25.4 | 2002.48 | 0.82 | 0.89 | 2.95 | 0.12 | 1 | 10 | 111.1409 | 152.0679 | 137.5548 | 111140.926 | 152067.9182 | 1.9029e-06 | 0.13479 | 137554.7695
52 | 70 | CONCLUIDO | 7.7349 | 12.93 | 10.5 | 89.98 | 1.55 | 7 | 159.9 | 47.83 | 14 | 5 | 28.07 | 19955.16 | 111.54 | 197.78 | 30.86 | 25.4 | 1889.74 | 0.82 | 0.89 | 2.95 | 0.11 | 1 | 10 | 110.8526 | 151.6734 | 137.1979 | 110852.6015 | 151673.4198 | 1.9043e-06 | 0.13469 | 137197.9215
53 | 70 | CONCLUIDO | 7.7255 | 12.94 | 10.51 | 90.12 | 1.58 | 7 | 160.26 | 47.83 | 14.25 | 5 | 28.18 | 19998.99 | 111.69 | 197.77 | 31.19 | 25.4 | 2057.54 | 0.81 | 0.89 | 2.95 | 0.12 | 1 | 10 | 111.1199 | 152.0392 | 137.5288 | 111119.9433 | 152039.2087 | 1.902e-06 | 0.13479 | 137528.8
54 | 70 | CONCLUIDO | 7.7286 | 12.94 | 10.51 | 90.07 | 1.6 | 7 | 160.61 | 47.83 | 14.5 | 5 | 28.28 | 20042.86 | 111.35 | 197.76 | 31.05 | 25.4 | 1985.66 | 0.82 | 0.89 | 2.95 | 0.12 | 1 | 10 | 110.8368 | 151.6518 | 137.1783 | 110836.7744 | 151651.7646 | 1.9027e-06 | 0.13479 | 137178.333
55 | 70 | CONCLUIDO | 7.7268 | 12.94 | 10.51 | 90.1 | 1.62 | 7 | 160.97 | 47.83 | 14.75 | 5 | 28.39 | 20086.77 | 110.96 | 197.8 | 31.19 | 25.4 | 2057.32 | 0.81 | 0.89 | 2.95 | 0.12 | 1 | 10 | 110.5874 | 151.3106 | 136.8698 | 110587.45 | 151310.6279 | 1.9023e-06 | 0.13479 | 136869.7539
56 | 70 | CONCLUIDO | 7.7258 | 12.94 | 10.51 | 90.11 | 1.65 | 7 | 161.32 | 47.83 | 15 | 5 | 28.5 | 20130.71 | 110.53 | 197.75 | 31.32 | 25.4 | 2118.8 | 0.81 | 0.89 | 2.95 | 0.12 | 1 | 10 | 110.2986 | 150.9154 | 136.5123 | 110298.6168 | 150915.4336 | 1.902e-06 | 0.13479 | 136512.2764
57 | 70 | CONCLUIDO | 7.727 | 12.94 | 10.51 | 90.1 | 1.67 | 7 | 161.68 | 47.83 | 15.25 | 5 | 28.6 | 20174.69 | 110.21 | 197.76 | 31.19 | 25.4 | 2057.77 | 0.81 | 0.89 | 2.95 | 0.12 | 1 | 10 | 110.0564 | 150.5841 | 136.2125 | 110056.431 | 150584.0642 | 1.9023e-06 | 0.13479 | 136212.5325
58 | 70 | CONCLUIDO | 7.7295 | 12.94 | 10.51 | 90.06 | 1.69 | 7 | 162.04 | 47.83 | 15.5 | 5 | 28.71 | 20218.71 | 109.64 | 197.77 | 31.06 | 25.4 | 1992 | 0.82 | 0.89 | 2.95 | 0.12 | 1 | 10 | 109.6202 | 149.9872 | 135.6726 | 109620.1769 | 149987.1621 | 1.9029e-06 | 0.13479 | 135672.5978
59 | 70 | CONCLUIDO | 7.7608 | 12.89 | 10.48 | 104.84 | 1.72 | 6 | 162.4 | 47.83 | 15.75 | 4 | 28.82 | 20262.76 | 109.08 | 197.75 | 30.33 | 25.4 | 1629.26 | 0.84 | 0.89 | 2.95 | 0.09 | 1 | 10 | 108.7056 | 148.7358 | 134.5406 | 108705.5714 | 148735.7585 | 1.9106e-06 | 0.13427 | 134540.6264
60 | 70 | CONCLUIDO | 7.7633 | 12.88 | 10.48 | 104.79 | 1.74 | 6 | 162.75 | 47.83 | 16 | 4 | 28.92 | 20306.85 | 109.02 | 197.75 | 30.2 | 25.4 | 1565.45 | 0.84 | 0.89 | 2.95 | 0.09 | 1 | 10 | 108.6289 | 148.6308 | 134.4457 | 108628.8602 | 148630.7989 | 1.9113e-06 | 0.13417 | 134445.684
61 | 70 | CONCLUIDO | 7.7605 | 12.89 | 10.48 | 104.84 | 1.77 | 6 | 163.11 | 47.83 | 16.25 | 4 | 29.03 | 20350.97 | 109.18 | 197.78 | 30.38 | 25.4 | 1654.23 | 0.84 | 0.89 | 2.95 | 0.09 | 1 | 10 | 108.7798 | 148.8373 | 134.6325 | 108779.8197 | 148837.3483 | 1.9106e-06 | 0.13427 | 134632.5207
62 | 70 | CONCLUIDO | 7.7605 | 12.89 | 10.48 | 104.84 | 1.79 | 6 | 163.47 | 47.83 | 16.5 | 4 | 29.14 | 20395.14 | 109.45 | 197.76 | 30.41 | 25.4 | 1672.35 | 0.84 | 0.89 | 2.95 | 0.09 | 1 | 10 | 108.9692 | 149.0964 | 134.8669 | 108969.154 | 149096.4039 | 1.9106e-06 | 0.13427 | 134866.8523
63 | 70 | CONCLUIDO | 7.7598 | 12.89 | 10.49 | 104.85 | 1.81 | 6 | 163.83 | 47.83 | 16.75 | 4 | 29.25 | 20439.33 | 109.5 | 197.75 | 30.33 | 25.4 | 1633.42 | 0.84 | 0.89 | 2.95 | 0.1 | 1 | 10 | 109.0427 | 149.197 | 134.9579 | 109042.6943 | 149197.0249 | 1.9104e-06 | 0.13427 | 134957.8702
64 | 70 | CONCLUIDO | 7.7615 | 12.88 | 10.48 | 104.83 | 1.83 | 6 | 164.19 | 47.83 | 17 | 4 | 29.36 | 20483.57 | 109.21 | 197.75 | 30.23 | 25.4 | 1580.61 | 0.84 | 0.89 | 2.95 | 0.09 | 1 | 10 | 108.7868 | 148.8469 | 134.6412 | 108786.8045 | 148846.9053 | 1.9108e-06 | 0.13417 | 134641.1655
65 | 70 | CONCLUIDO | 7.7598 | 12.89 | 10.49 | 104.85 | 1.86 | 6 | 164.54 | 47.83 | 17.25 | 4 | 29.47 | 20527.85 | 109.21 | 197.76 | 30.32 | 25.4 | 1626.33 | 0.84 | 0.89 | 2.95 | 0.09 | 1 | 10 | 108.8393 | 148.9188 | 134.7062 | 108839.3168 | 148918.755 | 1.9104e-06 | 0.13427 | 134706.158
66 | 70 | CONCLUIDO | 7.7575 | 12.89 | 10.49 | 104.89 | 1.88 | 6 | 164.9 | 47.83 | 17.5 | 4 | 29.58 | 20572.16 | 108.96 | 197.75 | 30.42 | 25.4 | 1676.16 | 0.83 | 0.89 | 2.95 | 0.1 | 1 | 10 | 108.6956 | 148.7221 | 134.5283 | 108695.6127 | 148722.1327 | 1.9098e-06 | 0.13427 | 134528.3011
67 | 70 | CONCLUIDO | 7.7578 | 12.89 | 10.49 | 104.89 | 1.9 | 6 | 165.26 | 47.83 | 17.75 | 4 | 29.69 | 20616.5 | 108.72 | 197.75 | 30.43 | 25.4 | 1679.34 | 0.83 | 0.89 | 2.95 | 0.1 | 1 | 10 | 108.5231 | 148.4861 | 134.3148 | 108523.1314 | 148486.1361 | 1.9099e-06 | 0.13427 | 134314.8277
68 | 70 | CONCLUIDO | 7.7564 | 12.89 | 10.49 | 104.91 | 1.93 | 6 | 165.62 | 47.83 | 18 | 4 | 29.8 | 20660.89 | 108.42 | 197.76 | 30.5 | 25.4 | 1713.65 | 0.83 | 0.89 | 2.95 | 0.1 | 1 | 10 | 108.3319 | 148.2244 | 134.0781 | 108331.8738 | 148224.449 | 1.9096e-06 | 0.13427 | 134078.1156
69 | 70 | CONCLUIDO | 7.7611 | 12.88 | 10.48 | 104.83 | 1.95 | 6 | 165.98 | 47.83 | 18.25 | 4 | 29.91 | 20705.31 | 107.83 | 197.75 | 30.36 | 25.4 | 1645.46 | 0.84 | 0.89 | 2.95 | 0.09 | 1 | 10 | 107.8247 | 147.5305 | 133.4504 | 107824.6738 | 147530.4756 | 1.9107e-06 | 0.13417 | 133450.3741
70 | 70 | CONCLUIDO | 7.7598 | 12.89 | 10.49 | 104.85 | 1.97 | 6 | 166.34 | 47.83 | 18.5 | 4 | 30.02 | 20749.77 | 107.54 | 197.75 | 30.39 | 25.4 | 1662.25 | 0.84 | 0.89 | 2.95 | 0.1 | 1 | 10 | 107.6681 | 147.3163 | 133.2566 | 107668.1435 | 147316.3039 | 1.9104e-06 | 0.13427 | 133256.6427
71 | 70 | CONCLUIDO | 7.7591 | 12.89 | 10.49 | 104.86 | 1.99 | 6 | 166.7 | 47.83 | 18.75 | 4 | 30.13 | 20794.27 | 106.93 | 197.75 | 30.43 | 25.4 | 1682.61 | 0.83 | 0.89 | 2.95 | 0.1 | 1 | 10 | 107.2498 | 146.744 | 132.7389 | 107249.8431 | 146743.9669 | 1.9102e-06 | 0.13427 | 132738.9286
72 | 70 | CONCLUIDO | 7.7843 | 12.85 | 10.47 | 125.68 | 2.02 | 5 | 167.07 | 47.83 | 19 | 3 | 30.24 | 20838.81 | 106.14 | 197.76 | 30 | 25.4 | 1468.79 | 0.85 | 0.89 | 2.95 | 0.08 | 1 | 10 | 106.2982 | 145.4419 | 131.5611 | 106298.2251 | 145441.9212 | 1.9164e-06 | 0.13385 | 131561.1483
73 | 70 | CONCLUIDO | 7.785 | 12.85 | 10.47 | 125.67 | 2.04 | 5 | 167.43 | 47.83 | 19.25 | 3 | 30.35 | 20883.38 | 106.44 | 197.75 | 30.07 | 25.4 | 1505.09 | 0.84 | 0.89 | 2.94 | 0.08 | 1 | 10 | 106.4986 | 145.716 | 131.8091 | 106498.5573 | 145716.0244 | 1.9166e-06 | 0.13385 | 131809.0916
74 | 70 | CONCLUIDO | 7.7799 | 12.85 | 10.48 | 125.77 | 2.06 | 5 | 167.79 | 47.83 | 19.5 | 3 | 30.46 | 20928 | 106.69 | 197.75 | 30.19 | 25.4 | 1567.57 | 0.84 | 0.89 | 2.95 | 0.09 | 1 | 10 | 106.7707 | 146.0884 | 132.1459 | 106770.6779 | 146088.3519 | 1.9153e-06 | 0.13385 | 132145.8846
75 | 70 | CONCLUIDO | 7.7845 | 12.85 | 10.47 | 125.68 | 2.08 | 5 | 168.15 | 47.83 | 19.75 | 3 | 30.57 | 20972.65 | 106.62 | 197.75 | 29.96 | 25.4 | 1452.06 | 0.85 | 0.89 | 2.95 | 0.08 | 1 | 10 | 106.6311 | 145.8974 | 131.9731 | 106631.1023 | 145897.3784 | 1.9165e-06 | 0.13385 | 131973.1374
76 | 70 | CONCLUIDO | 7.7855 | 12.84 | 10.47 | 125.66 | 2.1 | 5 | 168.51 | 47.83 | 20 | 3 | 30.69 | 21017.33 | 106.67 | 197.75 | 29.98 | 25.4 | 1461.26 | 0.85 | 0.89 | 2.95 | 0.08 | 1 | 10 | 106.6523 | 145.9264 | 131.9994 | 106652.3202 | 145926.4097 | 1.9167e-06 | 0.13375 | 131999.398
77 | 70 | CONCLUIDO | 7.7893 | 12.84 | 10.47 | 125.58 | 2.13 | 5 | 168.88 | 47.83 | 20.25 | 3 | 30.8 | 21062.06 | 106.57 | 197.75 | 29.72 | 25.4 | 1330.74 | 0.85 | 0.89 | 2.95 | 0.08 | 1 | 10 | 106.5314 | 145.761 | 131.8497 | 106531.4059 | 145760.9693 | 1.9177e-06 | 0.13375 | 131849.747
78 | 70 | CONCLUIDO | 7.7875 | 12.84 | 10.47 | 125.62 | 2.15 | 5 | 169.24 | 47.83 | 20.5 | 3 | 30.91 | 21106.82 | 106.58 | 197.75 | 29.8 | 25.4 | 1373.48 | 0.85 | 0.89 | 2.95 | 0.08 | 1 | 10 | 106.5626 | 145.8036 | 131.8883 | 106562.5531 | 145803.5863 | 1.9172e-06 | 0.13375 | 131888.2967
79 | 70 | CONCLUIDO | 7.7878 | 12.84 | 10.47 | 125.61 | 2.17 | 5 | 169.6 | 47.83 | 20.75 | 3 | 31.02 | 21151.63 | 106.51 | 197.75 | 29.9 | 25.4 | 1421.94 | 0.85 | 0.89 | 2.94 | 0.08 | 1 | 10 | 106.5096 | 145.7311 | 131.8228 | 106509.6109 | 145731.1485 | 1.9173e-06 | 0.13375 | 131822.7722
80 | 70 | CONCLUIDO | 7.7858 | 12.84 | 10.47 | 125.65 | 2.19 | 5 | 169.97 | 47.83 | 21 | 3 | 31.14 | 21196.47 | 106.34 | 197.75 | 29.93 | 25.4 | 1434.63 | 0.85 | 0.89 | 2.95 | 0.08 | 1 | 10 | 106.4176 | 145.6053 | 131.7089 | 106417.6316 | 145605.2983 | 1.9168e-06 | 0.13375 | 131708.933
81 | 70 | CONCLUIDO | 7.7866 | 12.84 | 10.47 | 125.64 | 2.21 | 5 | 170.33 | 47.83 | 21.25 | 3 | 31.25 | 21241.35 | 106.21 | 197.75 | 29.88 | 25.4 | 1411.22 | 0.85 | 0.89 | 2.95 | 0.08 | 1 | 10 | 106.316 | 145.4663 | 131.5832 | 106316.0492 | 145466.3089 | 1.917e-06 | 0.13375 | 131583.2085
82 | 70 | CONCLUIDO | 7.7863 | 12.84 | 10.47 | 125.64 | 2.23 | 5 | 170.69 | 47.83 | 21.5 | 3 | 31.37 | 21286.27 | 106.02 | 197.76 | 29.92 | 25.4 | 1433.28 | 0.85 | 0.89 | 2.95 | 0.08 | 1 | 10 | 106.1873 | 145.2901 | 131.4238 | 106187.2743 | 145290.1133 | 1.9169e-06 | 0.13375 | 131423.8288
83 | 70 | CONCLUIDO | 7.7907 | 12.84 | 10.46 | 125.56 | 2.25 | 5 | 171.06 | 47.83 | 21.75 | 3 | 31.48 | 21331.23 | 105.6 | 197.75 | 29.69 | 25.4 | 1314.3 | 0.86 | 0.89 | 2.95 | 0.07 | 1 | 10 | 105.8063 | 144.7689 | 130.9524 | 105806.3466 | 144768.9112 | 1.918e-06 | 0.13375 | 130952.3695
84 | 70 | CONCLUIDO | 7.7922 | 12.83 | 10.46 | 125.53 | 2.28 | 5 | 171.42 | 47.83 | 22 | 3 | 31.6 | 21376.23 | 105.22 | 197.75 | 29.59 | 25.4 | 1266.83 | 0.86 | 0.89 | 2.95 | 0.07 | 1 | 10 | 105.5207 | 144.3781 | 130.5988 | 105520.6858 | 144378.0576 | 1.9184e-06 | 0.13365 | 130598.8184
85 | 70 | CONCLUIDO | 7.7907 | 12.84 | 10.46 | 125.56 | 2.3 | 5 | 171.79 | 47.83 | 22.25 | 3 | 31.71 | 21421.26 | 104.98 | 197.75 | 29.72 | 25.4 | 1329.57 | 0.85 | 0.89 | 2.94 | 0.07 | 1 | 10 | 105.3733 | 144.1763 | 130.4164 | 105373.2643 | 144176.3489 | 1.918e-06 | 0.13375 | 130416.3605
86 | 70 | CONCLUIDO | 7.7927 | 12.83 | 10.46 | 125.52 | 2.32 | 5 | 172.15 | 47.83 | 22.5 | 3 | 31.83 | 21466.34 | 104.55 | 197.8 | 29.59 | 25.4 | 1266.99 | 0.86 | 0.89 | 2.94 | 0.07 | 1 | 10 | 105.0462 | 143.7288 | 130.0115 | 105046.1561 | 143728.785 | 1.9185e-06 | 0.13365 | 130011.5115
87 | 70 | CONCLUIDO | 7.7898 | 12.84 | 10.46 | 125.57 | 2.34 | 5 | 172.52 | 47.83 | 22.75 | 3 | 31.94 | 21511.45 | 103.88 | 197.75 | 29.65 | 25.4 | 1297.52 | 0.86 | 0.89 | 2.95 | 0.07 | 1 | 10 | 104.6167 | 143.1412 | 129.48 | 104616.7459 | 143141.247 | 1.9178e-06 | 0.13375 | 129480.0473
88 | 70 | CONCLUIDO | 7.7905 | 12.84 | 10.46 | 125.56 | 2.36 | 5 | 172.89 | 47.83 | 23 | 3 | 32.06 | 21556.61 | 103.32 | 197.75 | 29.64 | 25.4 | 1291.64 | 0.86 | 0.89 | 2.95 | 0.07 | 1 | 10 | 104.2163 | 142.5934 | 128.9845 | 104216.3451 | 142593.4011 | 1.918e-06 | 0.13375 | 128984.487
89 | 70 | CONCLUIDO | 7.7861 | 12.84 | 10.47 | 125.65 | 2.38 | 5 | 173.25 | 47.83 | 23.25 | 3 | 32.17 | 21601.8 | 103.18 | 197.75 | 29.9 | 25.4 | 1419.3 | 0.85 | 0.89 | 2.95 | 0.08 | 1 | 10 | 104.205 | 142.5779 | 128.9704 | 104204.9819 | 142577.8534 | 1.9169e-06 | 0.13375 | 128970.4232
90 | 70 | CONCLUIDO | 7.7868 | 12.84 | 10.47 | 125.63 | 2.4 | 5 | 173.62 | 47.83 | 23.5 | 3 | 32.29 | 21647.03 | 102.87 | 197.75 | 29.85 | 25.4 | 1396.53 | 0.85 | 0.89 | 2.95 | 0.08 | 1 | 10 | 103.9791 | 142.2689 | 128.6909 | 103979.1454 | 142268.8539 | 1.917e-06 | 0.13375 | 128690.9142
91 | 70 | CONCLUIDO | 7.7877 | 12.84 | 10.47 | 125.62 | 2.42 | 5 | 173.99 | 47.83 | 23.75 | 3 | 32.41 | 21692.3 | 102.11 | 197.75 | 29.79 | 25.4 | 1367.66 | 0.85 | 0.89 | 2.95 | 0.08 | 1 | 10 | 103.4363 | 141.5261 | 128.019 | 103436.2815 | 141526.0836 | 1.9173e-06 | 0.13375 | 128019.0328
92 | 70 | CONCLUIDO | 7.7885 | 12.84 | 10.47 | 125.6 | 2.44 | 5 | 174.35 | 47.83 | 24 | 3 | 32.53 | 21737.62 | 101.89 | 197.75 | 29.72 | 25.4 | 1330.33 | 0.85 | 0.89 | 2.95 | 0.08 | 1 | 10 | 103.2721 | 141.3015 | 127.8159 | 103272.1456 | 141301.5057 | 1.9175e-06 | 0.13375 | 127815.8883
93 | 70 | CONCLUIDO | 7.8183 | 12.79 | 10.45 | 156.7 | 2.46 | 4 | 174.72 | 47.83 | 24.25 | 1 | 32.64 | 21782.97 | 101.32 | 197.75 | 29.09 | 25.4 | 1019.58 | 0.87 | 0.89 | 2.95 | 0.06 | 1 | 10 | 102.4307 | 140.1503 | 126.7745 | 102430.7364 | 140150.2524 | 1.9248e-06 | 0.13323 | 126774.509
94 | 70 | CONCLUIDO | 7.8189 | 12.79 | 10.45 | 156.68 | 2.48 | 4 | 175.09 | 47.83 | 24.5 | 1 | 32.76 | 21828.36 | 101.51 | 197.75 | 29.01 | 25.4 | 979.82 | 0.88 | 0.89 | 2.95 | 0.06 | 1 | 10 | 102.5553 | 140.3206 | 126.9286 | 102555.2703 | 140320.6453 | 1.9249e-06 | 0.13323 | 126928.6398
95 | 70 | CONCLUIDO | 7.8205 | 12.79 | 10.44 | 156.65 | 2.5 | 4 | 175.46 | 47.83 | 24.75 | 1 | 32.88 | 21873.79 | 101.68 | 197.75 | 28.97 | 25.4 | 963.19 | 0.88 | 0.89 | 2.95 | 0.05 | 1 | 10 | 102.6244 | 140.4152 | 127.0142 | 102624.3923 | 140415.221 | 1.9253e-06 | 0.13323 | 127014.1894
96 | 70 | CONCLUIDO | 7.8188 | 12.79 | 10.45 | 156.69 | 2.52 | 4 | 175.83 | 47.83 | 25 | 1 | 33 | 21919.27 | 101.78 | 197.78 | 29.05 | 25.4 | 999.04 | 0.87 | 0.89 | 2.95 | 0.06 | 1 | 10 | 102.7445 | 140.5795 | 127.1628 | 102744.4788 | 140579.5287 | 1.9249e-06 | 0.13323 | 127162.8158
97 | 70 | CONCLUIDO | 7.8173 | 12.79 | 10.45 | 156.72 | 2.54 | 4 | 176.2 | 47.83 | 25.25 | 1 | 33.12 | 21964.78 | 102.02 | 197.75 | 29.12 | 25.4 | 1038.11 | 0.87 | 0.89 | 2.95 | 0.06 | 1 | 10 | 102.9309 | 140.8346 | 127.3935 | 102930.8827 | 140834.5746 | 1.9246e-06 | 0.13323 | 127393.5205
98 | 70 | CONCLUIDO | 7.8176 | 12.79 | 10.45 | 156.72 | 2.56 | 4 | 176.56 | 47.83 | 25.5 | 1 | 33.24 | 22010.33 | 102.18 | 197.75 | 29.14 | 25.4 | 1048.29 | 0.87 | 0.89 | 2.95 | 0.06 | 1 | 10 | 103.0384 | 140.9817 | 127.5266 | 103038.3884 | 140981.6687 | 1.9246e-06 | 0.13323 | 127526.5761
99 | 70 | CONCLUIDO | 7.8179 | 12.79 | 10.45 | 156.71 | 2.58 | 4 | 176.93 | 47.83 | 25.75 | 0 | 33.36 | 22055.93 | 102.34 | 197.75 | 29.1 | 25.4 | 1025.08 | 0.87 | 0.89 | 2.95 | 0.06 | 1 | 10 | 103.1459 | 141.1288 | 127.6596 | 103145.8858 | 141128.7514 | 1.9247e-06 | 0.13323 | 127659.6215

## RESULTADOS_16
Unnamed: 0 | Volume de calda [L] | STATUS | Capacidade operacional [ha/h] | Tempo de missao [h] | Tempo util [h] | Tempo por voo [min] | Autonomia Projetada [h] | N° Voos | MTOW [kg] | Massa Estrutura [kg] | Combustível [kg] | Abastecimentos | Massa gerador | Potência gerador [W] | Combustível consumido [L] | Calda cons [L] | Distância percorrida [km] | Distância Pulverizando [km] | RTL ACUMULADO[m] | EOC [km/km] | EOC [h/h] | Tempo de manobra [h] | Tempo rtl_rtw [h] | V pulv [m/s] | V desloc [m/s] | Preço Total por ha Simples [R$/ha] | Preço Total por ha Presumido [R$/ha] | Preço Total por ha Real [R$/ha] | Preço Total Simples [R$] | Preço Total Presumido [R$] | Prod CAPEX [ha/h/R$] | Dias Trabalhados | Preço Total Real [R$]
0 | 90 | CONCLUIDO | 5.0628 | 19.75 | 12.92 | 6.25 | 0.1 | 124 | 176.73 | 52.44 | 1 | 122 | 33.29 | 22031.19 | 171.21 | 198.2 | 106.33 | 25.4 | 39043.28 | 0.24 | 0.72 | 3.13 | 2.52 | 1 | 10 | 249.4428 | 341.2986 | 308.7256 | 249442.7778 | 341298.6132 | 1.2011e-06 | 0.20573 | 308725.5526
1 | 90 | CONCLUIDO | 5.5178 | 18.12 | 12.32 | 7.78 | 0.13 | 95 | 177.1 | 52.44 | 1.25 | 93 | 33.41 | 22076.81 | 163.2 | 197.99 | 87.22 | 25.4 | 29632.35 | 0.29 | 0.76 | 3.1 | 1.93 | 1 | 10 | 218.4164 | 298.847 | 270.3255 | 218416.4431 | 298847.0133 | 1.309e-06 | 0.18875 | 270325.4738
2 | 90 | CONCLUIDO | 5.851 | 17.09 | 11.93 | 9.3 | 0.15 | 77 | 177.47 | 52.44 | 1.5 | 75 | 33.53 | 22122.46 | 157.9 | 197.91 | 75.37 | 25.4 | 23798.26 | 0.34 | 0.78 | 3.06 | 1.54 | 1 | 10 | 199.4917 | 272.9533 | 246.903 | 199491.6506 | 272953.2773 | 1.3881e-06 | 0.17802 | 246902.9996
3 | 90 | CONCLUIDO | 6.1166 | 16.35 | 11.65 | 10.92 | 0.17 | 64 | 177.84 | 52.44 | 1.75 | 62 | 33.65 | 22168.15 | 154.05 | 197.86 | 66.8 | 25.4 | 19576.8 | 0.38 | 0.8 | 3.03 | 1.26 | 1 | 10 | 186.3415 | 254.9607 | 230.6276 | 186341.5389 | 254960.7143 | 1.4511e-06 | 0.17031 | 230627.6216
4 | 90 | CONCLUIDO | 6.2878 | 15.9 | 11.49 | 12.31 | 0.2 | 56 | 178.21 | 52.44 | 2 | 54 | 33.77 | 22213.89 | 151.81 | 197.86 | 61.7 | 25.4 | 17068.13 | 0.41 | 0.81 | 3.03 | 1.1 | 1 | 10 | 178.7437 | 244.565 | 221.224 | 178743.6642 | 244564.967 | 1.4917e-06 | 0.16562 | 221224.0298
5 | 90 | CONCLUIDO | 6.4419 | 15.52 | 11.36 | 13.91 | 0.22 | 49 | 178.59 | 52.44 | 2.25 | 47 | 33.89 | 22259.66 | 149.97 | 197.88 | 57.48 | 25.4 | 14990.3 | 0.44 | 0.82 | 3.02 | 0.97 | 1 | 10 | 172.453 | 235.9577 | 213.4383 | 172452.9548 | 235957.7409 | 1.5283e-06 | 0.16167 | 213438.2653
6 | 90 | CONCLUIDO | 6.5654 | 15.23 | 11.25 | 15.34 | 0.25 | 44 | 178.96 | 52.44 | 2.5 | 42 | 34.02 | 22305.48 | 148.32 | 197.82 | 53.93 | 25.4 | 13242.06 | 0.47 | 0.83 | 3.01 | 0.85 | 1 | 10 | 167.4573 | 229.1225 | 207.2554 | 167457.3376 | 229122.517 | 1.5576e-06 | 0.15865 | 207255.3855
7 | 90 | CONCLUIDO | 6.6606 | 15.01 | 11.17 | 16.76 | 0.27 | 40 | 179.33 | 52.44 | 2.75 | 38 | 34.14 | 22351.34 | 147.22 | 197.85 | 51.81 | 25.4 | 12200.44 | 0.49 | 0.83 | 3 | 0.78 | 1 | 10 | 163.8911 | 224.243 | 202.8415 | 163891.0591 | 224242.9775 | 1.5801e-06 | 0.15635 | 202841.5424
8 | 90 | CONCLUIDO | 6.7573 | 14.8 | 11.1 | 18.5 | 0.3 | 36 | 179.7 | 52.44 | 3 | 34 | 34.26 | 22397.24 | 146.12 | 197.82 | 49.2 | 25.4 | 10914.58 | 0.52 | 0.84 | 3 | 0.71 | 1 | 10 | 160.4269 | 219.5032 | 198.5541 | 160426.8922 | 219503.1514 | 1.6031e-06 | 0.15417 | 198554.0787
9 | 90 | CONCLUIDO | 6.8355 | 14.63 | 11.04 | 20.06 | 0.32 | 33 | 180.07 | 52.44 | 3.25 | 31 | 34.38 | 22443.18 | 145.14 | 197.8 | 47.39 | 25.4 | 10024.51 | 0.54 | 0.84 | 2.99 | 0.64 | 1 | 10 | 157.6127 | 215.6527 | 195.0711 | 157612.7185 | 215652.6748 | 1.6216e-06 | 0.1524 | 195071.0862
10 | 90 | CONCLUIDO | 6.8987 | 14.5 | 10.97 | 21.24 | 0.34 | 31 | 180.45 | 52.44 | 3.5 | 29 | 34.51 | 22489.16 | 144.24 | 197.81 | 45.38 | 25.4 | 9033.23 | 0.56 | 0.85 | 2.99 | 0.58 | 1 | 10 | 155.2227 | 212.3826 | 192.1131 | 155222.7431 | 212382.6051 | 1.6366e-06 | 0.15104 | 192113.1073
11 | 90 | CONCLUIDO | 6.9303 | 14.43 | 10.98 | 22.71 | 0.37 | 29 | 180.82 | 52.44 | 3.75 | 27 | 34.63 | 22535.19 | 144.19 | 197.8 | 45.39 | 25.4 | 9043.95 | 0.56 | 0.85 | 3 | 0.59 | 1 | 10 | 154.5188 | 211.4194 | 191.2418 | 154518.7609 | 211419.3855 | 1.6441e-06 | 0.15031 | 191241.8161
12 | 90 | CONCLUIDO | 6.9918 | 14.3 | 10.92 | 24.27 | 0.39 | 27 | 181.19 | 52.44 | 4 | 25 | 34.75 | 22581.25 | 143.35 | 197.92 | 43.9 | 25.4 | 8312.23 | 0.58 | 0.85 | 2.98 | 0.53 | 1 | 10 | 152.3076 | 208.394 | 188.5052 | 152307.6404 | 208394.0329 | 1.6587e-06 | 0.14896 | 188505.1989
13 | 90 | CONCLUIDO | 7.0538 | 14.18 | 10.87 | 26.08 | 0.42 | 25 | 181.57 | 52.44 | 4.25 | 23 | 34.88 | 22627.36 | 142.36 | 197.83 | 42.13 | 25.4 | 7434.38 | 0.6 | 0.86 | 2.98 | 0.48 | 1 | 10 | 150.0442 | 205.2971 | 185.7038 | 150044.1905 | 205297.0809 | 1.6734e-06 | 0.14771 | 185703.8156
14 | 90 | CONCLUIDO | 7.0795 | 14.13 | 10.85 | 27.13 | 0.44 | 24 | 181.94 | 52.44 | 4.5 | 22 | 35 | 22673.63 | 142.17 | 197.89 | 41.64 | 25.4 | 7196.43 | 0.61 | 0.86 | 2.98 | 0.46 | 1 | 10 | 149.2895 | 204.2645 | 184.7697 | 149289.4855 | 204264.4603 | 1.6795e-06 | 0.14719 | 184769.7469
15 | 90 | CONCLUIDO | 7.1049 | 14.07 | 10.84 | 28.27 | 0.46 | 23 | 182.32 | 52.44 | 4.75 | 21 | 35.12 | 22719.83 | 141.85 | 197.78 | 41.26 | 25.4 | 7010.51 | 0.62 | 0.86 | 2.98 | 0.44 | 1 | 10 | 148.4814 | 203.1588 | 183.7696 | 148481.3786 | 203158.7727 | 1.6856e-06 | 0.14656 | 183769.5846
16 | 90 | CONCLUIDO | 7.1325 | 14.02 | 10.82 | 29.5 | 0.49 | 22 | 182.69 | 52.44 | 5 | 20 | 35.25 | 22766.06 | 141.48 | 197.78 | 40.48 | 25.4 | 6628.45 | 0.63 | 0.86 | 2.98 | 0.43 | 1 | 10 | 147.5615 | 201.9002 | 182.6311 | 147561.5489 | 201900.2212 | 1.6921e-06 | 0.14604 | 182631.1475
17 | 90 | CONCLUIDO | 7.162 | 13.96 | 10.8 | 30.84 | 0.51 | 21 | 183.07 | 52.44 | 5.25 | 19 | 35.37 | 22812.34 | 140.95 | 197.79 | 39.91 | 25.4 | 6345.12 | 0.64 | 0.86 | 2.98 | 0.4 | 1 | 10 | 146.4886 | 200.4321 | 181.3032 | 146488.5614 | 200432.1123 | 1.6991e-06 | 0.14542 | 181303.1528
18 | 90 | CONCLUIDO | 7.1942 | 13.9 | 10.77 | 32.3 | 0.53 | 20 | 183.44 | 52.44 | 5.5 | 18 | 35.5 | 22858.66 | 140.51 | 197.76 | 38.86 | 25.4 | 5827.01 | 0.65 | 0.86 | 2.98 | 0.38 | 1 | 10 | 145.4042 | 198.9485 | 179.9611 | 145404.2249 | 198948.4752 | 1.7067e-06 | 0.14479 | 179961.112
19 | 90 | CONCLUIDO | 7.2234 | 13.84 | 10.75 | 33.94 | 0.55 | 19 | 183.82 | 52.44 | 5.75 | 17 | 35.63 | 22905.03 | 140.28 | 197.85 | 38.66 | 25.4 | 5733.24 | 0.66 | 0.87 | 2.96 | 0.36 | 1 | 10 | 144.5811 | 197.8222 | 178.9424 | 144581.1049 | 197822.2462 | 1.7137e-06 | 0.14417 | 178942.3686
20 | 90 | CONCLUIDO | 7.2525 | 13.79 | 10.73 | 35.76 | 0.58 | 18 | 184.19 | 52.44 | 6 | 16 | 35.75 | 22951.43 | 139.82 | 197.76 | 37.8 | 25.4 | 5304.7 | 0.67 | 0.87 | 2.97 | 0.34 | 1 | 10 | 143.5943 | 196.472 | 177.721 | 143594.2756 | 196472.0229 | 1.7206e-06 | 0.14365 | 177721.0087
21 | 90 | CONCLUIDO | 7.2845 | 13.73 | 10.7 | 37.77 | 0.6 | 17 | 184.57 | 52.44 | 6.25 | 15 | 35.88 | 22997.88 | 139.11 | 197.77 | 36.98 | 25.4 | 4902.19 | 0.69 | 0.87 | 2.97 | 0.31 | 1 | 10 | 142.3383 | 194.7536 | 176.1665 | 142338.3087 | 194753.5535 | 1.7282e-06 | 0.14302 | 176166.5477
22 | 90 | CONCLUIDO | 7.2735 | 13.75 | 10.72 | 37.85 | 0.62 | 17 | 184.95 | 52.44 | 6.5 | 15 | 36.01 | 23044.38 | 139.47 | 197.78 | 37.86 | 25.4 | 5341.5 | 0.67 | 0.87 | 2.96 | 0.33 | 1 | 10 | 142.8885 | 195.5063 | 176.8475 | 142888.4983 | 195506.3471 | 1.7256e-06 | 0.14323 | 176847.4958
23 | 90 | CONCLUIDO | 7.312 | 13.68 | 10.69 | 40.08 | 0.65 | 16 | 185.33 | 52.44 | 6.75 | 14 | 36.13 | 23090.91 | 138.84 | 197.83 | 36.47 | 25.4 | 4652.12 | 0.7 | 0.87 | 2.97 | 0.3 | 1 | 10 | 141.5744 | 193.7083 | 175.2211 | 141574.3702 | 193708.2991 | 1.7347e-06 | 0.1425 | 175221.0509
24 | 90 | CONCLUIDO | 7.3085 | 13.68 | 10.69 | 40.1 | 0.67 | 16 | 185.7 | 52.44 | 7 | 14 | 36.26 | 23137.49 | 138.93 | 197.76 | 36.81 | 25.4 | 4820.88 | 0.69 | 0.87 | 2.97 | 0.3 | 1 | 10 | 141.7082 | 193.8914 | 175.3867 | 141708.2019 | 193891.4135 | 1.7339e-06 | 0.1425 | 175386.6892
25 | 90 | CONCLUIDO | 7.3381 | 13.63 | 10.67 | 42.69 | 0.69 | 15 | 186.08 | 52.44 | 7.25 | 13 | 36.39 | 23184.11 | 138.56 | 197.78 | 36.19 | 25.4 | 4517.6 | 0.7 | 0.87 | 2.96 | 0.28 | 1 | 10 | 140.8015 | 192.6508 | 174.2645 | 140801.4681 | 192650.7804 | 1.7409e-06 | 0.14198 | 174264.4603
26 | 90 | CONCLUIDO | 7.3447 | 13.62 | 10.66 | 42.65 | 0.71 | 15 | 186.46 | 52.44 | 7.5 | 13 | 36.52 | 23230.78 | 138.17 | 197.8 | 35.75 | 25.4 | 4296.66 | 0.71 | 0.87 | 2.96 | 0.27 | 1 | 10 | 140.3538 | 192.0383 | 173.7104 | 140353.8084 | 192038.2726 | 1.7424e-06 | 0.14188 | 173710.4094
27 | 90 | CONCLUIDO | 7.374 | 13.56 | 10.64 | 45.61 | 0.74 | 14 | 186.84 | 52.44 | 7.75 | 12 | 36.65 | 23277.49 | 137.87 | 197.77 | 35.17 | 25.4 | 4009.39 | 0.72 | 0.87 | 2.96 | 0.25 | 1 | 10 | 139.5139 | 190.8891 | 172.6709 | 139513.8916 | 190889.0614 | 1.7494e-06 | 0.14125 | 172670.8773
28 | 90 | CONCLUIDO | 7.3727 | 13.56 | 10.65 | 45.62 | 0.76 | 14 | 187.22 | 52.44 | 8 | 12 | 36.78 | 23324.24 | 137.72 | 197.75 | 35.43 | 25.4 | 4140.01 | 0.72 | 0.87 | 2.96 | 0.26 | 1 | 10 | 139.461 | 190.8167 | 172.6054 | 139460.9893 | 190816.6782 | 1.7491e-06 | 0.14125 | 172605.4022
29 | 90 | CONCLUIDO | 7.3936 | 13.53 | 10.64 | 49.12 | 0.78 | 13 | 187.6 | 52.44 | 8.25 | 11 | 36.9 | 23371.04 | 137.54 | 197.77 | 35.19 | 25.4 | 4025.89 | 0.72 | 0.87 | 2.96 | 0.25 | 1 | 10 | 138.9057 | 190.0569 | 171.9181 | 138905.6666 | 190056.8611 | 1.754e-06 | 0.14094 | 171918.1011
30 | 90 | CONCLUIDO | 7.3983 | 13.52 | 10.63 | 49.08 | 0.8 | 13 | 187.98 | 52.44 | 8.5 | 11 | 37.03 | 23417.88 | 137.58 | 197.76 | 35.09 | 25.4 | 3978.2 | 0.72 | 0.88 | 2.96 | 0.24 | 1 | 10 | 138.8144 | 189.932 | 171.8051 | 138814.3786 | 189931.9569 | 1.7552e-06 | 0.14083 | 171805.1175
31 | 90 | CONCLUIDO | 7.3995 | 13.51 | 10.63 | 49.07 | 0.82 | 13 | 188.36 | 52.44 | 8.75 | 11 | 37.16 | 23464.76 | 137.26 | 197.76 | 34.94 | 25.4 | 3898.72 | 0.73 | 0.88 | 2.96 | 0.24 | 1 | 10 | 138.5565 | 189.5792 | 171.486 | 138556.5491 | 189579.1832 | 1.7554e-06 | 0.14073 | 171486.012
32 | 90 | CONCLUIDO | 7.4305 | 13.46 | 10.61 | 53.05 | 0.85 | 12 | 188.74 | 52.44 | 9 | 10 | 37.3 | 23511.69 | 136.78 | 197.8 | 34.26 | 25.4 | 3565.96 | 0.74 | 0.88 | 2.96 | 0.22 | 1 | 10 | 137.5673 | 188.2257 | 170.2617 | 137567.3237 | 188225.6813 | 1.7628e-06 | 0.14021 | 170261.6864
33 | 90 | CONCLUIDO | 7.429 | 13.46 | 10.61 | 53.07 | 0.87 | 12 | 189.12 | 52.44 | 9.25 | 10 | 37.43 | 23558.67 | 136.83 | 197.78 | 34.21 | 25.4 | 3539.74 | 0.74 | 0.88 | 2.96 | 0.22 | 1 | 10 | 137.6313 | 188.3132 | 170.3409 | 137631.3138 | 188313.2355 | 1.7624e-06 | 0.14021 | 170340.8846
34 | 90 | CONCLUIDO | 7.4351 | 13.45 | 10.6 | 53.01 | 0.89 | 12 | 189.5 | 52.44 | 9.5 | 10 | 37.56 | 23605.68 | 136.35 | 197.82 | 34.03 | 25.4 | 3451.13 | 0.75 | 0.88 | 2.96 | 0.21 | 1 | 10 | 137.1351 | 187.6344 | 169.7268 | 137135.1472 | 187634.3584 | 1.7639e-06 | 0.1401 | 169726.7986
35 | 90 | CONCLUIDO | 7.4585 | 13.41 | 10.6 | 57.8 | 0.91 | 11 | 189.88 | 52.44 | 9.75 | 9 | 37.69 | 23652.75 | 135.98 | 197.77 | 33.77 | 25.4 | 3325.82 | 0.75 | 0.88 | 2.96 | 0.21 | 1 | 10 | 136.4401 | 186.6834 | 168.8666 | 136440.131 | 186683.4065 | 1.7694e-06 | 0.13969 | 168866.6042
36 | 90 | CONCLUIDO | 7.4669 | 13.39 | 10.58 | 57.71 | 0.93 | 11 | 190.26 | 52.44 | 10 | 9 | 37.82 | 23699.85 | 135.79 | 197.83 | 33.3 | 25.4 | 3090.05 | 0.76 | 0.88 | 2.96 | 0.19 | 1 | 10 | 136.0835 | 186.1955 | 168.4253 | 136083.5462 | 186195.5115 | 1.7714e-06 | 0.13948 | 168425.2732
37 | 90 | CONCLUIDO | 7.4661 | 13.39 | 10.58 | 57.72 | 0.95 | 11 | 190.65 | 52.44 | 10.25 | 9 | 37.95 | 23747 | 135.81 | 197.75 | 33.35 | 25.4 | 3116.83 | 0.76 | 0.88 | 2.96 | 0.19 | 1 | 10 | 136.1125 | 186.2351 | 168.4611 | 136112.4867 | 186235.1092 | 1.7712e-06 | 0.13948 | 168461.0917
38 | 90 | CONCLUIDO | 7.463 | 13.4 | 10.59 | 57.75 | 0.98 | 11 | 191.03 | 52.44 | 10.5 | 9 | 38.09 | 23794.2 | 135.88 | 197.76 | 33.37 | 25.4 | 3127.71 | 0.76 | 0.88 | 2.96 | 0.2 | 1 | 10 | 136.2527 | 186.427 | 168.6346 | 136252.6971 | 186426.9512 | 1.7705e-06 | 0.13958 | 168634.6246
39 | 90 | CONCLUIDO | 7.4945 | 13.34 | 10.57 | 63.4 | 1 | 10 | 191.41 | 52.44 | 10.75 | 8 | 38.22 | 23841.44 | 135.28 | 197.8 | 32.83 | 25.4 | 2859.93 | 0.77 | 0.88 | 2.96 | 0.18 | 1 | 10 | 135.185 | 184.9661 | 167.3132 | 135185.0272 | 184966.1181 | 1.778e-06 | 0.13896 | 167313.2114
40 | 90 | CONCLUIDO | 7.4948 | 13.34 | 10.57 | 63.4 | 1.02 | 10 | 191.79 | 52.44 | 11 | 8 | 38.35 | 23888.73 | 135.4 | 197.8 | 32.79 | 25.4 | 2843.56 | 0.77 | 0.88 | 2.96 | 0.18 | 1 | 10 | 135.2668 | 185.078 | 167.4145 | 135266.8294 | 185078.0436 | 1.7781e-06 | 0.13896 | 167414.4549
41 | 90 | CONCLUIDO | 7.4989 | 13.34 | 10.56 | 63.36 | 1.04 | 10 | 192.18 | 52.44 | 11.25 | 8 | 38.49 | 23936.06 | 135.21 | 197.75 | 32.62 | 25.4 | 2756.03 | 0.78 | 0.88 | 2.95 | 0.17 | 1 | 10 | 135.0231 | 184.7446 | 167.1128 | 135023.093 | 184744.5527 | 1.779e-06 | 0.13896 | 167112.7919
42 | 90 | CONCLUIDO | 7.498 | 13.34 | 10.56 | 63.37 | 1.06 | 10 | 192.56 | 52.44 | 11.5 | 8 | 38.62 | 23983.44 | 135.03 | 197.75 | 32.74 | 25.4 | 2818.53 | 0.78 | 0.88 | 2.95 | 0.17 | 1 | 10 | 134.9084 | 184.5876 | 166.9709 | 134908.4134 | 184587.6429 | 1.7788e-06 | 0.13896 | 166970.8574
43 | 90 | CONCLUIDO | 7.4975 | 13.34 | 10.56 | 63.37 | 1.08 | 10 | 192.95 | 52.44 | 11.75 | 8 | 38.75 | 24030.86 | 134.86 | 197.75 | 32.76 | 25.4 | 2828.27 | 0.78 | 0.88 | 2.95 | 0.17 | 1 | 10 | 134.7939 | 184.4309 | 166.8291 | 134793.882 | 184430.9361 | 1.7787e-06 | 0.13896 | 166829.1064
44 | 90 | CONCLUIDO | 7.5287 | 13.28 | 10.54 | 70.28 | 1.1 | 9 | 193.33 | 52.44 | 12 | 7 | 38.89 | 24078.33 | 134.02 | 197.77 | 32.1 | 25.4 | 2502.39 | 0.79 | 0.88 | 2.95 | 0.15 | 1 | 10 | 133.569 | 182.7549 | 165.3131 | 133568.9609 | 182754.9449 | 1.7861e-06 | 0.13833 | 165313.0695
45 | 90 | CONCLUIDO | 7.5202 | 13.3 | 10.56 | 70.38 | 1.12 | 9 | 193.72 | 52.44 | 12.25 | 7 | 39.02 | 24125.85 | 134.38 | 197.78 | 32.64 | 25.4 | 2770.22 | 0.78 | 0.88 | 2.95 | 0.17 | 1 | 10 | 134.0446 | 183.4057 | 165.9017 | 134044.5888 | 183405.72 | 1.7841e-06 | 0.13854 | 165901.7355
46 | 90 | CONCLUIDO | 7.5199 | 13.3 | 10.56 | 70.38 | 1.14 | 9 | 194.1 | 52.44 | 12.5 | 7 | 39.16 | 24173.41 | 134.41 | 197.79 | 32.5 | 25.4 | 2702.72 | 0.78 | 0.88 | 2.96 | 0.17 | 1 | 10 | 134.0716 | 183.4426 | 165.9351 | 134071.5653 | 183442.6304 | 1.784e-06 | 0.13854 | 165935.1232
47 | 90 | CONCLUIDO | 7.5229 | 13.29 | 10.55 | 70.35 | 1.16 | 9 | 194.49 | 52.44 | 12.75 | 7 | 39.3 | 24221.02 | 134.35 | 197.77 | 32.46 | 25.4 | 2683.35 | 0.78 | 0.88 | 2.95 | 0.16 | 1 | 10 | 133.9423 | 183.2658 | 165.7751 | 133942.2977 | 183265.7608 | 1.7847e-06 | 0.13844 | 165775.1338
48 | 90 | CONCLUIDO | 7.5256 | 13.29 | 10.55 | 70.32 | 1.18 | 9 | 194.88 | 52.44 | 13 | 7 | 39.43 | 24268.67 | 134.03 | 197.79 | 32.28 | 25.4 | 2590.69 | 0.79 | 0.88 | 2.95 | 0.16 | 1 | 10 | 133.6636 | 182.8844 | 165.4302 | 133663.5735 | 182884.3981 | 1.7854e-06 | 0.13844 | 165430.1679
49 | 90 | CONCLUIDO | 7.5218 | 13.29 | 10.55 | 70.36 | 1.2 | 9 | 195.26 | 52.44 | 13.25 | 7 | 39.57 | 24316.37 | 134.03 | 197.75 | 32.48 | 25.4 | 2690.73 | 0.78 | 0.88 | 2.95 | 0.16 | 1 | 10 | 133.7301 | 182.9754 | 165.5125 | 133730.0701 | 182975.3817 | 1.7845e-06 | 0.13844 | 165512.4681
50 | 90 | CONCLUIDO | 7.5263 | 13.29 | 10.55 | 70.31 | 1.22 | 9 | 195.65 | 52.44 | 13.5 | 7 | 39.71 | 24364.12 | 133.74 | 197.76 | 32.27 | 25.4 | 2588.54 | 0.79 | 0.88 | 2.95 | 0.16 | 1 | 10 | 133.4416 | 182.5807 | 165.1555 | 133441.6444 | 182580.7449 | 1.7855e-06 | 0.13844 | 165155.4949
51 | 90 | CONCLUIDO | 7.56 | 13.23 | 10.52 | 78.92 | 1.25 | 8 | 196.04 | 52.44 | 13.75 | 6 | 39.84 | 24411.91 | 133.28 | 197.75 | 31.45 | 25.4 | 2182.86 | 0.81 | 0.88 | 2.95 | 0.13 | 1 | 10 | 132.4247 | 181.1893 | 163.8969 | 132424.7005 | 181189.3174 | 1.7935e-06 | 0.13781 | 163896.8632
52 | 90 | CONCLUIDO | 7.5619 | 13.22 | 10.52 | 78.89 | 1.27 | 8 | 196.42 | 52.44 | 14 | 6 | 39.98 | 24459.75 | 133.22 | 197.76 | 31.46 | 25.4 | 2187.79 | 0.81 | 0.88 | 2.95 | 0.13 | 1 | 10 | 132.3485 | 181.085 | 163.8025 | 132348.4545 | 181084.9943 | 1.794e-06 | 0.13771 | 163802.4966
53 | 90 | CONCLUIDO | 7.5584 | 13.23 | 10.53 | 78.94 | 1.29 | 8 | 196.81 | 52.44 | 14.25 | 6 | 40.12 | 24507.64 | 133.32 | 197.76 | 31.53 | 25.4 | 2218.75 | 0.81 | 0.88 | 2.95 | 0.14 | 1 | 10 | 132.5139 | 181.3113 | 164.0072 | 132513.8533 | 181311.3002 | 1.7931e-06 | 0.13781 | 164007.2042
54 | 90 | CONCLUIDO | 7.5598 | 13.23 | 10.52 | 78.92 | 1.31 | 8 | 197.2 | 52.44 | 14.5 | 6 | 40.26 | 24555.57 | 133.3 | 197.77 | 31.57 | 25.4 | 2239.89 | 0.8 | 0.88 | 2.95 | 0.13 | 1 | 10 | 132.4425 | 181.2137 | 163.919 | 132442.5471 | 181213.7359 | 1.7935e-06 | 0.13781 | 163918.9512
55 | 90 | CONCLUIDO | 7.5621 | 13.22 | 10.52 | 78.89 | 1.33 | 8 | 197.59 | 52.44 | 14.75 | 6 | 40.4 | 24603.55 | 133.09 | 197.75 | 31.47 | 25.4 | 2193.07 | 0.81 | 0.88 | 2.95 | 0.13 | 1 | 10 | 132.2515 | 180.9523 | 163.6824 | 132251.4554 | 180952.2758 | 1.794e-06 | 0.13771 | 163682.4446
56 | 90 | CONCLUIDO | 7.5613 | 13.23 | 10.52 | 78.9 | 1.35 | 8 | 197.98 | 52.44 | 15 | 6 | 40.54 | 24651.58 | 132.92 | 197.75 | 31.47 | 25.4 | 2190.29 | 0.81 | 0.88 | 2.95 | 0.13 | 1 | 10 | 132.1432 | 180.8041 | 163.5484 | 132143.1868 | 180804.138 | 1.7938e-06 | 0.13781 | 163548.4448
57 | 90 | CONCLUIDO | 7.5586 | 13.23 | 10.53 | 78.94 | 1.36 | 8 | 198.37 | 52.44 | 15.25 | 6 | 40.68 | 24699.65 | 132.91 | 197.75 | 31.63 | 25.4 | 2269.4 | 0.8 | 0.88 | 2.95 | 0.14 | 1 | 10 | 132.2152 | 180.9027 | 163.6376 | 132215.2136 | 180902.6881 | 1.7932e-06 | 0.13781 | 163637.5895
58 | 90 | CONCLUIDO | 7.5598 | 13.23 | 10.52 | 78.92 | 1.38 | 8 | 198.76 | 52.44 | 15.5 | 6 | 40.82 | 24747.78 | 132.37 | 197.77 | 31.54 | 25.4 | 2224.12 | 0.81 | 0.88 | 2.95 | 0.13 | 1 | 10 | 131.7731 | 180.2977 | 163.0904 | 131773.0821 | 180297.7443 | 1.7935e-06 | 0.13781 | 163090.3807
59 | 90 | CONCLUIDO | 7.5852 | 13.18 | 10.51 | 90.12 | 1.4 | 7 | 199.15 | 52.44 | 15.75 | 5 | 40.96 | 24795.95 | 131.94 | 197.77 | 31.19 | 25.4 | 2056.04 | 0.81 | 0.88 | 2.95 | 0.12 | 1 | 10 | 130.996 | 179.2345 | 162.1286 | 130995.9794 | 179234.4781 | 1.7995e-06 | 0.13729 | 162128.5911
60 | 90 | CONCLUIDO | 7.5922 | 13.17 | 10.5 | 90.02 | 1.42 | 7 | 199.54 | 52.44 | 16 | 5 | 41.1 | 24844.17 | 132.14 | 197.75 | 30.9 | 25.4 | 1911.94 | 0.82 | 0.89 | 2.95 | 0.11 | 1 | 10 | 130.9875 | 179.2229 | 162.1181 | 130987.5226 | 179222.9072 | 1.8012e-06 | 0.13719 | 162118.1245
61 | 90 | CONCLUIDO | 7.5849 | 13.18 | 10.51 | 90.13 | 1.44 | 7 | 199.93 | 52.44 | 16.25 | 5 | 41.24 | 24892.44 | 132.49 | 197.78 | 31.3 | 25.4 | 2109.26 | 0.81 | 0.89 | 2.95 | 0.12 | 1 | 10 | 131.3957 | 179.7814 | 162.6233 | 131395.69 | 179781.3799 | 1.7994e-06 | 0.13729 | 162623.2973
62 | 90 | CONCLUIDO | 7.5917 | 13.17 | 10.5 | 90.02 | 1.46 | 7 | 200.32 | 52.44 | 16.5 | 5 | 41.38 | 24940.75 | 132.32 | 197.77 | 30.91 | 25.4 | 1916.78 | 0.82 | 0.89 | 2.95 | 0.11 | 1 | 10 | 131.125 | 179.4111 | 162.2883 | 131125.045 | 179411.0714 | 1.801e-06 | 0.13719 | 162288.3305
63 | 90 | CONCLUIDO | 7.5879 | 13.18 | 10.51 | 90.08 | 1.48 | 7 | 200.72 | 52.44 | 16.75 | 5 | 41.52 | 24989.11 | 132.25 | 197.76 | 30.96 | 25.4 | 1940.77 | 0.82 | 0.89 | 2.95 | 0.12 | 1 | 10 | 131.1724 | 179.4759 | 162.347 | 131172.42 | 179475.8919 | 1.8001e-06 | 0.13729 | 162346.9647
64 | 90 | CONCLUIDO | 7.5861 | 13.18 | 10.51 | 90.11 | 1.5 | 7 | 201.11 | 52.44 | 17 | 5 | 41.67 | 25037.53 | 132.28 | 197.75 | 31.18 | 25.4 | 2051.64 | 0.81 | 0.89 | 2.95 | 0.12 | 1 | 10 | 131.2246 | 179.5473 | 162.4115 | 131224.5819 | 179547.2621 | 1.7997e-06 | 0.13729 | 162411.5234
65 | 90 | CONCLUIDO | 7.5889 | 13.18 | 10.51 | 90.07 | 1.52 | 7 | 201.5 | 52.44 | 17.25 | 5 | 41.81 | 25085.99 | 132.02 | 197.77 | 31.04 | 25.4 | 1981.9 | 0.82 | 0.89 | 2.95 | 0.12 | 1 | 10 | 130.9905 | 179.2269 | 162.1218 | 130990.4717 | 179226.9423 | 1.8004e-06 | 0.13729 | 162121.7744
66 | 90 | CONCLUIDO | 7.5898 | 13.18 | 10.51 | 90.05 | 1.54 | 7 | 201.9 | 52.44 | 17.5 | 5 | 41.95 | 25134.5 | 131.71 | 197.75 | 31.11 | 25.4 | 2014.58 | 0.82 | 0.89 | 2.95 | 0.12 | 1 | 10 | 130.7529 | 178.9019 | 161.8278 | 130752.9072 | 178901.8961 | 1.8006e-06 | 0.13729 | 161827.7502
67 | 90 | CONCLUIDO | 7.5885 | 13.18 | 10.51 | 90.07 | 1.56 | 7 | 202.29 | 52.44 | 17.75 | 5 | 42.1 | 25183.06 | 131.51 | 197.77 | 31.06 | 25.4 | 1990.35 | 0.82 | 0.89 | 2.95 | 0.12 | 1 | 10 | 130.6315 | 178.7358 | 161.6775 | 130631.5316 | 178735.8246 | 1.8003e-06 | 0.13729 | 161677.5283
68 | 90 | CONCLUIDO | 7.5855 | 13.18 | 10.51 | 90.12 | 1.58 | 7 | 202.68 | 52.44 | 18 | 5 | 42.24 | 25231.66 | 131.32 | 197.77 | 31.31 | 25.4 | 2114.06 | 0.81 | 0.89 | 2.95 | 0.12 | 1 | 10 | 130.5461 | 178.6189 | 161.5718 | 130546.0812 | 178618.9076 | 1.7996e-06 | 0.13729 | 161571.7698
69 | 90 | CONCLUIDO | 7.5837 | 13.19 | 10.52 | 90.14 | 1.6 | 7 | 203.08 | 52.44 | 18.25 | 5 | 42.39 | 25280.45 | 131.03 | 197.77 | 31.23 | 25.4 | 2073.85 | 0.81 | 0.88 | 2.95 | 0.13 | 1 | 10 | 130.4014 | 178.421 | 161.3927 | 130401.4318 | 178420.9919 | 1.7991e-06 | 0.1374 | 161392.7428
70 | 90 | CONCLUIDO | 7.5873 | 13.18 | 10.51 | 90.09 | 1.61 | 7 | 203.47 | 52.44 | 18.5 | 5 | 42.53 | 25329.15 | 130.59 | 197.77 | 31.06 | 25.4 | 1992.77 | 0.82 | 0.89 | 2.95 | 0.12 | 1 | 10 | 129.992 | 177.8608 | 160.886 | 129992.0042 | 177860.7949 | 1.8e-06 | 0.13729 | 160886.0103
71 | 90 | CONCLUIDO | 7.6202 | 13.12 | 10.49 | 104.89 | 1.63 | 6 | 203.87 | 52.44 | 18.75 | 4 | 42.68 | 25377.91 | 130.18 | 197.76 | 30.48 | 25.4 | 1705.75 | 0.83 | 0.89 | 2.95 | 0.1 | 1 | 10 | 129.0799 | 176.6129 | 159.7572 | 129079.9481 | 176612.8796 | 1.8078e-06 | 0.13667 | 159757.1943
72 | 90 | CONCLUIDO | 7.6244 | 13.12 | 10.48 | 104.82 | 1.65 | 6 | 204.26 | 52.44 | 19 | 4 | 42.82 | 25426.72 | 130.1 | 197.75 | 30.21 | 25.4 | 1570.44 | 0.84 | 0.89 | 2.95 | 0.09 | 1 | 10 | 128.9204 | 176.3946 | 159.5597 | 128920.3939 | 176394.5704 | 1.8088e-06 | 0.13667 | 159559.7202
73 | 90 | CONCLUIDO | 7.6223 | 13.12 | 10.49 | 104.86 | 1.67 | 6 | 204.66 | 52.44 | 19.25 | 4 | 42.97 | 25475.58 | 130.2 | 197.75 | 30.39 | 25.4 | 1660.26 | 0.84 | 0.89 | 2.95 | 0.1 | 1 | 10 | 129.0592 | 176.5845 | 159.7315 | 129059.225 | 176584.5253 | 1.8083e-06 | 0.13667 | 159731.546
74 | 90 | CONCLUIDO | 7.6237 | 13.12 | 10.48 | 104.83 | 1.69 | 6 | 205.06 | 52.44 | 19.5 | 4 | 43.11 | 25524.49 | 130.4 | 197.79 | 30.27 | 25.4 | 1600.96 | 0.84 | 0.89 | 2.95 | 0.09 | 1 | 10 | 129.1462 | 176.7035 | 159.8392 | 129146.1908 | 176703.5158 | 1.8086e-06 | 0.13667 | 159839.1803
75 | 90 | CONCLUIDO | 7.6207 | 13.12 | 10.49 | 104.88 | 1.71 | 6 | 205.45 | 52.44 | 19.75 | 4 | 43.26 | 25573.44 | 130.59 | 197.76 | 30.46 | 25.4 | 1694.38 | 0.83 | 0.89 | 2.95 | 0.1 | 1 | 10 | 129.3644 | 177.0021 | 160.1092 | 129364.3944 | 177002.0716 | 1.8079e-06 | 0.13667 | 160109.2423
76 | 90 | CONCLUIDO | 7.6215 | 13.12 | 10.49 | 104.87 | 1.73 | 6 | 205.85 | 52.44 | 20 | 4 | 43.41 | 25622.45 | 130.71 | 197.76 | 30.38 | 25.4 | 1656.91 | 0.84 | 0.89 | 2.95 | 0.1 | 1 | 10 | 129.4367 | 177.101 | 160.1987 | 129436.7122 | 177101.02 | 1.8081e-06 | 0.13667 | 160198.7472
77 | 90 | CONCLUIDO | 7.6278 | 13.11 | 10.48 | 104.76 | 1.74 | 6 | 206.25 | 52.44 | 20.25 | 4 | 43.56 | 25671.51 | 130.26 | 197.75 | 30.1 | 25.4 | 1514.66 | 0.84 | 0.89 | 2.95 | 0.09 | 1 | 10 | 128.9777 | 176.473 | 159.6306 | 128977.6801 | 176472.952 | 1.8096e-06 | 0.13656 | 159630.6212
78 | 90 | CONCLUIDO | 7.6228 | 13.12 | 10.48 | 104.85 | 1.76 | 6 | 206.65 | 52.44 | 20.5 | 4 | 43.71 | 25720.62 | 130.48 | 197.75 | 30.36 | 25.4 | 1644.62 | 0.84 | 0.89 | 2.95 | 0.09 | 1 | 10 | 129.2183 | 176.8022 | 159.9284 | 129218.311 | 176802.1939 | 1.8084e-06 | 0.13667 | 159928.4406
79 | 90 | CONCLUIDO | 7.6229 | 13.12 | 10.48 | 104.84 | 1.78 | 6 | 207.05 | 52.44 | 20.75 | 4 | 43.85 | 25769.78 | 130.43 | 197.8 | 30.33 | 25.4 | 1630.33 | 0.84 | 0.89 | 2.95 | 0.09 | 1 | 10 | 129.1809 | 176.7511 | 159.8822 | 129180.9478 | 176751.0718 | 1.8084e-06 | 0.13667 | 159882.1976
80 | 90 | CONCLUIDO | 7.621 | 13.12 | 10.49 | 104.88 | 1.8 | 6 | 207.45 | 52.44 | 21 | 4 | 44 | 25818.99 | 130.22 | 197.76 | 30.4 | 25.4 | 1664.64 | 0.84 | 0.89 | 2.95 | 0.1 | 1 | 10 | 129.0952 | 176.6337 | 159.776 | 129095.1746 | 176633.7132 | 1.808e-06 | 0.13667 | 159776.0395
81 | 90 | CONCLUIDO | 7.62 | 13.12 | 10.49 | 104.89 | 1.82 | 6 | 207.84 | 52.44 | 21.25 | 4 | 44.15 | 25868.26 | 130.15 | 197.75 | 30.4 | 25.4 | 1666.58 | 0.84 | 0.89 | 2.95 | 0.1 | 1 | 10 | 129.0619 | 176.5881 | 159.7348 | 129061.8576 | 176588.1274 | 1.8078e-06 | 0.13667 | 159734.8044
82 | 90 | CONCLUIDO | 7.621 | 13.12 | 10.49 | 104.88 | 1.83 | 6 | 208.24 | 52.44 | 21.5 | 4 | 44.3 | 25917.57 | 129.88 | 197.78 | 30.44 | 25.4 | 1685.21 | 0.83 | 0.89 | 2.95 | 0.1 | 1 | 10 | 128.8524 | 176.3015 | 159.4756 | 128852.3894 | 176301.5238 | 1.808e-06 | 0.13667 | 159475.5538
83 | 90 | CONCLUIDO | 7.6221 | 13.12 | 10.49 | 104.86 | 1.85 | 6 | 208.64 | 52.44 | 21.75 | 4 | 44.45 | 25966.93 | 129.56 | 197.75 | 30.33 | 25.4 | 1630.43 | 0.84 | 0.89 | 2.95 | 0.1 | 1 | 10 | 128.6056 | 175.9639 | 159.1701 | 128605.6166 | 175963.8783 | 1.8083e-06 | 0.13667 | 159170.1327
84 | 90 | CONCLUIDO | 7.6205 | 13.12 | 10.49 | 104.89 | 1.87 | 6 | 209.05 | 52.44 | 22 | 4 | 44.6 | 26016.35 | 129.31 | 197.76 | 30.37 | 25.4 | 1652.65 | 0.84 | 0.89 | 2.95 | 0.1 | 1 | 10 | 128.4537 | 175.756 | 158.9821 | 128453.6614 | 175755.9665 | 1.8079e-06 | 0.13667 | 158982.0637
85 | 90 | CONCLUIDO | 7.621 | 13.12 | 10.49 | 104.88 | 1.89 | 6 | 209.45 | 52.44 | 22.25 | 4 | 44.75 | 26065.82 | 129.05 | 197.8 | 30.4 | 25.4 | 1665.15 | 0.84 | 0.89 | 2.95 | 0.1 | 1 | 10 | 128.2597 | 175.4906 | 158.742 | 128259.708 | 175490.5908 | 1.808e-06 | 0.13667 | 158742.0152
86 | 90 | CONCLUIDO | 7.6252 | 13.11 | 10.48 | 104.81 | 1.9 | 6 | 209.85 | 52.44 | 22.5 | 4 | 44.91 | 26115.34 | 128.54 | 197.75 | 30.23 | 25.4 | 1582.73 | 0.84 | 0.89 | 2.95 | 0.09 | 1 | 10 | 127.7934 | 174.8526 | 158.1649 | 127793.434 | 174852.6143 | 1.809e-06 | 0.13656 | 158164.9262
87 | 90 | CONCLUIDO | 7.6174 | 13.13 | 10.49 | 104.94 | 1.92 | 6 | 210.25 | 52.44 | 22.75 | 4 | 45.06 | 26164.91 | 128.15 | 197.76 | 30.67 | 25.4 | 1798.56 | 0.83 | 0.89 | 2.95 | 0.1 | 1 | 10 | 127.6767 | 174.6929 | 158.0204 | 127676.6978 | 174692.8906 | 1.8071e-06 | 0.13677 | 158020.4463
88 | 90 | CONCLUIDO | 7.649 | 13.07 | 10.48 | 125.7 | 1.94 | 5 | 210.65 | 52.44 | 23 | 3 | 45.21 | 26214.54 | 127.9 | 197.76 | 30.01 | 25.4 | 1476.85 | 0.85 | 0.89 | 2.95 | 0.09 | 1 | 10 | 126.9456 | 173.6925 | 157.1156 | 126945.5727 | 173692.533 | 1.8146e-06 | 0.13615 | 157115.5614
89 | 90 | CONCLUIDO | 7.648 | 13.08 | 10.48 | 125.72 | 1.96 | 5 | 211.05 | 52.44 | 23.25 | 3 | 45.36 | 26264.21 | 128.22 | 197.75 | 30.15 | 25.4 | 1543.88 | 0.84 | 0.89 | 2.95 | 0.09 | 1 | 10 | 127.1899 | 174.0268 | 157.418 | 127189.908 | 174026.8434 | 1.8144e-06 | 0.13625 | 157417.9657
90 | 90 | CONCLUIDO | 7.6459 | 13.08 | 10.48 | 125.77 | 1.97 | 5 | 211.46 | 52.44 | 23.5 | 3 | 45.52 | 26313.94 | 128.45 | 197.76 | 30.18 | 25.4 | 1560.35 | 0.84 | 0.89 | 2.95 | 0.09 | 1 | 10 | 127.388 | 174.2979 | 157.6631 | 127387.9856 | 174297.8618 | 1.8139e-06 | 0.13625 | 157663.1185
91 | 90 | CONCLUIDO | 7.6487 | 13.07 | 10.48 | 125.71 | 1.99 | 5 | 211.86 | 52.44 | 23.75 | 3 | 45.67 | 26363.73 | 128.39 | 197.75 | 30.08 | 25.4 | 1510.79 | 0.84 | 0.89 | 2.95 | 0.09 | 1 | 10 | 127.2991 | 174.1762 | 157.5531 | 127299.1012 | 174176.2463 | 1.8146e-06 | 0.13615 | 157553.1099
92 | 90 | CONCLUIDO | 7.6529 | 13.07 | 10.47 | 125.62 | 2.01 | 5 | 212.27 | 52.44 | 24 | 3 | 45.82 | 26413.56 | 128.34 | 197.76 | 29.85 | 25.4 | 1397.12 | 0.85 | 0.89 | 2.95 | 0.08 | 1 | 10 | 127.1625 | 173.9893 | 157.384 | 127162.4506 | 173989.2749 | 1.8156e-06 | 0.13615 | 157383.9827
93 | 90 | CONCLUIDO | 7.6516 | 13.07 | 10.47 | 125.65 | 2.03 | 5 | 212.67 | 52.44 | 24.25 | 3 | 45.98 | 26463.45 | 128.53 | 197.75 | 30 | 25.4 | 1469.03 | 0.85 | 0.89 | 2.94 | 0.08 | 1 | 10 | 127.3188 | 174.2033 | 157.5775 | 127318.8416 | 174203.256 | 1.8153e-06 | 0.13615 | 157577.5418
94 | 90 | CONCLUIDO | 7.6539 | 13.07 | 10.47 | 125.6 | 2.04 | 5 | 213.08 | 52.44 | 24.5 | 3 | 46.13 | 26513.39 | 128.51 | 197.75 | 29.76 | 25.4 | 1348.83 | 0.85 | 0.89 | 2.95 | 0.08 | 1 | 10 | 127.267 | 174.1323 | 157.5133 | 127266.9728 | 174132.2868 | 1.8158e-06 | 0.13615 | 157513.3458
95 | 90 | CONCLUIDO | 7.6549 | 13.06 | 10.47 | 125.58 | 2.06 | 5 | 213.48 | 52.44 | 24.75 | 3 | 46.29 | 26563.39 | 128.46 | 197.75 | 29.72 | 25.4 | 1333.48 | 0.85 | 0.89 | 2.95 | 0.08 | 1 | 10 | 127.2148 | 174.0608 | 157.4487 | 127214.7617 | 174060.8492 | 1.816e-06 | 0.13604 | 157448.7261
96 | 90 | CONCLUIDO | 7.6529 | 13.07 | 10.47 | 125.62 | 2.08 | 5 | 213.89 | 52.44 | 25 | 3 | 46.44 | 26613.43 | 128.49 | 197.75 | 29.86 | 25.4 | 1400.86 | 0.85 | 0.89 | 2.95 | 0.08 | 1 | 10 | 127.2691 | 174.1352 | 157.516 | 127269.1152 | 174135.2182 | 1.8156e-06 | 0.13615 | 157515.9974
97 | 90 | CONCLUIDO | 7.6532 | 13.07 | 10.47 | 125.62 | 2.09 | 5 | 214.29 | 52.44 | 25.25 | 3 | 46.6 | 26663.54 | 128.5 | 197.75 | 29.88 | 25.4 | 1411.98 | 0.85 | 0.89 | 2.95 | 0.08 | 1 | 10 | 127.2713 | 174.1382 | 157.5187 | 127271.3167 | 174138.2304 | 1.8156e-06 | 0.13615 | 157518.7221
98 | 90 | CONCLUIDO | 7.6518 | 13.07 | 10.47 | 125.65 | 2.11 | 5 | 214.7 | 52.44 | 25.5 | 3 | 46.76 | 26713.69 | 128.42 | 197.75 | 29.9 | 25.4 | 1422.95 | 0.85 | 0.89 | 2.95 | 0.08 | 1 | 10 | 127.2373 | 174.0917 | 157.4767 | 127237.335 | 174091.735 | 1.8153e-06 | 0.13615 | 157476.6642
99 | 90 | CONCLUIDO | 7.6521 | 13.07 | 10.47 | 125.64 | 2.13 | 5 | 215.11 | 52.44 | 25.75 | 3 | 46.91 | 26763.9 | 128.31 | 197.75 | 29.84 | 25.4 | 1389.66 | 0.85 | 0.89 | 2.95 | 0.08 | 1 | 10 | 127.1542 | 173.978 | 157.3738 | 127154.1974 | 173977.9825 | 1.8154e-06 | 0.13615 | 157373.768
100 | 90 | CONCLUIDO | 7.6531 | 13.07 | 10.47 | 125.62 | 2.14 | 5 | 215.51 | 52.44 | 26 | 3 | 47.07 | 26814.17 | 128.28 | 197.79 | 29.83 | 25.4 | 1384.5 | 0.85 | 0.89 | 2.95 | 0.08 | 1 | 10 | 127.1165 | 173.9264 | 157.3271 | 127116.5158 | 173926.4249 | 1.8156e-06 | 0.13615 | 157327.131
101 | 90 | CONCLUIDO | 7.6552 | 13.06 | 10.46 | 125.58 | 2.16 | 5 | 215.92 | 52.44 | 26.25 | 3 | 47.23 | 26864.49 | 128.06 | 197.75 | 29.72 | 25.4 | 1328.84 | 0.85 | 0.89 | 2.95 | 0.07 | 1 | 10 | 126.8932 | 173.6208 | 157.0507 | 126893.1642 | 173620.8255 | 1.8161e-06 | 0.13604 | 157050.6976
102 | 90 | CONCLUIDO | 7.6555 | 13.06 | 10.46 | 125.57 | 2.18 | 5 | 216.33 | 52.44 | 26.5 | 3 | 47.39 | 26914.86 | 127.83 | 197.75 | 29.77 | 25.4 | 1357.59 | 0.85 | 0.89 | 2.94 | 0.07 | 1 | 10 | 126.7248 | 173.3904 | 156.8423 | 126724.7743 | 173390.427 | 1.8162e-06 | 0.13604 | 156842.288
103 | 90 | CONCLUIDO | 7.656 | 13.06 | 10.46 | 125.56 | 2.19 | 5 | 216.74 | 52.44 | 26.75 | 3 | 47.55 | 26965.29 | 127.61 | 197.75 | 29.61 | 25.4 | 1276.71 | 0.86 | 0.89 | 2.95 | 0.07 | 1 | 10 | 126.5603 | 173.1653 | 156.6387 | 126560.2527 | 173165.3212 | 1.8163e-06 | 0.13604 | 156638.666
104 | 90 | CONCLUIDO | 7.6547 | 13.06 | 10.47 | 125.59 | 2.21 | 5 | 217.15 | 52.44 | 27 | 3 | 47.71 | 27015.77 | 127.48 | 197.81 | 29.67 | 25.4 | 1304.32 | 0.86 | 0.89 | 2.95 | 0.08 | 1 | 10 | 126.5213 | 173.1121 | 156.5905 | 126521.3207 | 173112.0527 | 1.816e-06 | 0.13604 | 156590.4813
105 | 90 | CONCLUIDO | 7.6579 | 13.06 | 10.46 | 125.52 | 2.23 | 5 | 217.56 | 52.44 | 27.25 | 3 | 47.87 | 27066.31 | 127.1 | 197.75 | 29.54 | 25.4 | 1241.14 | 0.86 | 0.89 | 2.95 | 0.07 | 1 | 10 | 126.1669 | 172.6272 | 156.1519 | 126166.933 | 172627.1639 | 1.8167e-06 | 0.13604 | 156151.8696
106 | 90 | CONCLUIDO | 7.6565 | 13.06 | 10.46 | 125.55 | 2.24 | 5 | 217.97 | 52.44 | 27.5 | 3 | 48.03 | 27116.91 | 126.99 | 197.75 | 29.59 | 25.4 | 1264.42 | 0.86 | 0.89 | 2.95 | 0.07 | 1 | 10 | 126.1114 | 172.5512 | 156.0832 | 126111.4473 | 172551.2459 | 1.8164e-06 | 0.13604 | 156083.1972
107 | 90 | CONCLUIDO | 7.656 | 13.06 | 10.46 | 125.56 | 2.26 | 5 | 218.38 | 52.44 | 27.75 | 3 | 48.19 | 27167.55 | 126.46 | 197.75 | 29.61 | 25.4 | 1276.36 | 0.86 | 0.89 | 2.95 | 0.07 | 1 | 10 | 125.7428 | 172.0469 | 155.627 | 125742.8217 | 172046.876 | 1.8163e-06 | 0.13604 | 155626.9636
108 | 90 | CONCLUIDO | 7.6579 | 13.06 | 10.46 | 125.52 | 2.27 | 5 | 218.79 | 52.44 | 28 | 3 | 48.35 | 27218.26 | 125.98 | 197.75 | 29.57 | 25.4 | 1258.5 | 0.86 | 0.89 | 2.95 | 0.07 | 1 | 10 | 125.371 | 171.5382 | 155.1668 | 125371.0238 | 171538.1657 | 1.8167e-06 | 0.13604 | 155166.8039
109 | 90 | CONCLUIDO | 7.6552 | 13.06 | 10.46 | 125.58 | 2.29 | 5 | 219.2 | 52.44 | 28.25 | 3 | 48.51 | 27269.02 | 125.89 | 197.75 | 29.72 | 25.4 | 1331.21 | 0.85 | 0.89 | 2.95 | 0.07 | 1 | 10 | 125.3505 | 171.5101 | 155.1415 | 125350.5461 | 171510.1473 | 1.8161e-06 | 0.13604 | 155141.4596
110 | 90 | CONCLUIDO | 7.6524 | 13.07 | 10.47 | 125.63 | 2.31 | 5 | 219.61 | 52.44 | 28.5 | 3 | 48.67 | 27319.84 | 125.77 | 197.75 | 29.86 | 25.4 | 1400.81 | 0.85 | 0.89 | 2.95 | 0.08 | 1 | 10 | 125.343 | 171.4998 | 155.1321 | 125342.9863 | 171499.8037 | 1.8154e-06 | 0.13615 | 155132.1031
111 | 90 | CONCLUIDO | 7.6524 | 13.07 | 10.47 | 125.63 | 2.32 | 5 | 220.03 | 52.44 | 28.75 | 3 | 48.83 | 27370.71 | 125.61 | 197.75 | 29.86 | 25.4 | 1401.62 | 0.85 | 0.89 | 2.95 | 0.08 | 1 | 10 | 125.2292 | 171.3441 | 154.9913 | 125229.2033 | 171344.1207 | 1.8154e-06 | 0.13615 | 154991.2783
112 | 90 | CONCLUIDO | 7.6521 | 13.07 | 10.47 | 125.64 | 2.34 | 5 | 220.44 | 52.44 | 29 | 3 | 49 | 27421.64 | 125.11 | 197.75 | 29.77 | 25.4 | 1355.53 | 0.85 | 0.89 | 2.95 | 0.08 | 1 | 10 | 124.8784 | 170.8642 | 154.5572 | 124878.4473 | 170864.2008 | 1.8154e-06 | 0.13615 | 154557.1613
113 | 90 | CONCLUIDO | 7.655 | 13.06 | 10.46 | 125.58 | 2.35 | 5 | 220.85 | 52.44 | 29.25 | 3 | 49.16 | 27472.63 | 124.68 | 197.76 | 29.75 | 25.4 | 1345.61 | 0.85 | 0.89 | 2.95 | 0.07 | 1 | 10 | 124.4936 | 170.3376 | 154.0808 | 124493.576 | 170337.603 | 1.8161e-06 | 0.13604 | 154080.8213
114 | 90 | CONCLUIDO | 7.6535 | 13.07 | 10.47 | 125.61 | 2.37 | 5 | 221.27 | 52.44 | 29.5 | 3 | 49.32 | 27523.67 | 124.62 | 197.77 | 29.74 | 25.4 | 1339.71 | 0.85 | 0.89 | 2.95 | 0.08 | 1 | 10 | 124.5076 | 170.3567 | 154.0981 | 124507.5654 | 170356.7438 | 1.8157e-06 | 0.13615 | 154098.1353
115 | 90 | CONCLUIDO | 7.6892 | 13.01 | 10.44 | 156.64 | 2.39 | 4 | 221.68 | 52.44 | 29.75 | 2 | 49.49 | 27574.77 | 124.21 | 197.76 | 29.02 | 25.4 | 986.93 | 0.88 | 0.89 | 2.94 | 0.05 | 1 | 10 | 123.5503 | 169.047 | 152.9134 | 123550.3353 | 169047.0193 | 1.8242e-06 | 0.13552 | 152913.4091
116 | 90 | CONCLUIDO | 7.691 | 13 | 10.44 | 156.59 | 2.4 | 4 | 222.1 | 52.44 | 30 | 2 | 49.65 | 27625.93 | 124.42 | 197.75 | 28.9 | 25.4 | 923.6 | 0.88 | 0.89 | 2.94 | 0.05 | 1 | 10 | 123.6702 | 169.211 | 153.0617 | 123670.18 | 169210.9962 | 1.8246e-06 | 0.13542 | 153061.7362
117 | 90 | CONCLUIDO | 7.6879 | 13.01 | 10.44 | 156.67 | 2.42 | 4 | 222.51 | 52.44 | 30.25 | 2 | 49.82 | 27677.27 | 124.6 | 197.75 | 29.08 | 25.4 | 1016.56 | 0.87 | 0.89 | 2.95 | 0.06 | 1 | 10 | 123.8469 | 169.4529 | 153.2805 | 123846.9494 | 169452.8599 | 1.8239e-06 | 0.13552 | 153280.5168
118 | 90 | CONCLUIDO | 7.6884 | 13.01 | 10.44 | 156.66 | 2.43 | 4 | 222.93 | 52.44 | 30.5 | 2 | 49.99 | 27728.54 | 124.75 | 197.75 | 29.09 | 25.4 | 1019.59 | 0.87 | 0.89 | 2.94 | 0.05 | 1 | 10 | 123.9452 | 169.5873 | 153.4021 | 123945.1994 | 169587.2899 | 1.824e-06 | 0.13552 | 153402.117
119 | 90 | CONCLUIDO | 7.6882 | 13.01 | 10.44 | 156.66 | 2.45 | 4 | 223.34 | 52.44 | 30.75 | 2 | 50.15 | 27779.88 | 124.91 | 197.79 | 29.04 | 25.4 | 997.66 | 0.87 | 0.89 | 2.95 | 0.05 | 1 | 10 | 124.0616 | 169.7466 | 153.5462 | 124061.6241 | 169746.5873 | 1.8239e-06 | 0.13552 | 153546.2113
120 | 90 | CONCLUIDO | 7.6897 | 13 | 10.44 | 156.62 | 2.46 | 4 | 223.76 | 52.44 | 31 | 2 | 50.32 | 27831.27 | 125.04 | 197.75 | 29.03 | 25.4 | 988.71 | 0.88 | 0.89 | 2.94 | 0.05 | 1 | 10 | 124.1295 | 169.8395 | 153.6302 | 124129.5147 | 169839.4783 | 1.8243e-06 | 0.13542 | 153630.2368
121 | 90 | CONCLUIDO | 7.689 | 13.01 | 10.44 | 156.64 | 2.48 | 4 | 224.18 | 52.44 | 31.25 | 2 | 50.49 | 27882.72 | 125.08 | 197.75 | 29.04 | 25.4 | 996.45 | 0.87 | 0.89 | 2.94 | 0.05 | 1 | 10 | 124.1692 | 169.8938 | 153.6794 | 124169.2464 | 169893.8409 | 1.8241e-06 | 0.13552 | 153679.4112
122 | 90 | CONCLUIDO | 7.6851 | 13.01 | 10.45 | 156.74 | 2.49 | 4 | 224.6 | 52.44 | 31.5 | 2 | 50.65 | 27934.23 | 125.22 | 197.75 | 29.21 | 25.4 | 1079.83 | 0.87 | 0.89 | 2.95 | 0.06 | 1 | 10 | 124.3626 | 170.1584 | 153.9187 | 124362.5777 | 170158.3653 | 1.8232e-06 | 0.13552 | 153918.6898
123 | 90 | CONCLUIDO | 7.6851 | 13.01 | 10.45 | 156.74 | 2.51 | 4 | 225.01 | 52.44 | 31.75 | 2 | 50.82 | 27985.79 | 125.24 | 197.75 | 29.22 | 25.4 | 1087.94 | 0.87 | 0.89 | 2.95 | 0.06 | 1 | 10 | 124.3767 | 170.1777 | 153.9362 | 124376.7401 | 170177.7429 | 1.8232e-06 | 0.13552 | 153936.218
124 | 90 | CONCLUIDO | 7.6871 | 13.01 | 10.45 | 156.69 | 2.52 | 4 | 225.43 | 52.44 | 32 | 2 | 50.99 | 28037.42 | 125.15 | 197.75 | 29.16 | 25.4 | 1057.87 | 0.87 | 0.89 | 2.94 | 0.06 | 1 | 10 | 124.2812 | 170.047 | 153.818 | 124281.1944 | 170047.0131 | 1.8237e-06 | 0.13552 | 153817.9648
125 | 90 | CONCLUIDO | 7.6895 | 13 | 10.44 | 156.63 | 2.54 | 4 | 225.85 | 52.44 | 32.25 | 2 | 51.16 | 28089.1 | 125.06 | 197.75 | 28.92 | 25.4 | 938.36 | 0.88 | 0.89 | 2.95 | 0.05 | 1 | 10 | 124.1468 | 169.8632 | 153.6517 | 124146.8447 | 169863.1899 | 1.8242e-06 | 0.13542 | 153651.6855
126 | 90 | CONCLUIDO | 7.6905 | 13 | 10.44 | 156.6 | 2.55 | 4 | 226.27 | 52.44 | 32.5 | 2 | 51.33 | 28140.84 | 124.96 | 197.75 | 28.97 | 25.4 | 962.94 | 0.88 | 0.89 | 2.94 | 0.05 | 1 | 10 | 124.0602 | 169.7446 | 153.5445 | 124060.2037 | 169744.6439 | 1.8245e-06 | 0.13542 | 153544.4533
127 | 90 | CONCLUIDO | 7.6871 | 13.01 | 10.45 | 156.69 | 2.57 | 4 | 226.69 | 52.44 | 32.75 | 2 | 51.5 | 28192.65 | 125.07 | 197.75 | 29.1 | 25.4 | 1023.67 | 0.87 | 0.89 | 2.95 | 0.06 | 1 | 10 | 124.2246 | 169.9695 | 153.7479 | 124224.5597 | 169969.523 | 1.8237e-06 | 0.13552 | 153747.8703
128 | 90 | CONCLUIDO | 7.688 | 13.01 | 10.44 | 156.67 | 2.58 | 4 | 227.11 | 52.44 | 33 | 2 | 51.67 | 28244.51 | 124.98 | 197.75 | 29.04 | 25.4 | 994.44 | 0.87 | 0.89 | 2.95 | 0.05 | 1 | 10 | 124.1143 | 169.8187 | 153.6115 | 124114.3483 | 169818.7269 | 1.8239e-06 | 0.13552 | 153611.4659
129 | 90 | CONCLUIDO | 7.6872 | 13.01 | 10.45 | 156.69 | 2.6 | 4 | 227.53 | 52.44 | 33.25 | 2 | 51.84 | 28296.43 | 124.95 | 197.75 | 29.2 | 25.4 | 1078.53 | 0.87 | 0.89 | 2.94 | 0.06 | 1 | 10 | 124.138 | 169.8511 | 153.6408 | 124138.0192 | 169851.1144 | 1.8237e-06 | 0.13552 | 153640.7624
130 | 90 | CONCLUIDO | 7.6885 | 13.01 | 10.44 | 156.65 | 2.61 | 4 | 227.95 | 52.44 | 33.5 | 2 | 52.01 | 28348.41 | 124.93 | 197.75 | 29.09 | 25.4 | 1019.87 | 0.87 | 0.89 | 2.94 | 0.05 | 1 | 10 | 124.071 | 169.7594 | 153.5578 | 124071.0186 | 169759.4413 | 1.824e-06 | 0.13552 | 153557.8385
131 | 90 | CONCLUIDO | 7.6871 | 13.01 | 10.45 | 156.69 | 2.63 | 4 | 228.38 | 52.44 | 33.75 | 2 | 52.18 | 28400.46 | 124.84 | 197.76 | 29.08 | 25.4 | 1017.27 | 0.87 | 0.89 | 2.95 | 0.06 | 1 | 10 | 124.0617 | 169.7467 | 153.5463 | 124061.7349 | 169746.7389 | 1.8237e-06 | 0.13552 | 153546.3484
132 | 90 | CONCLUIDO | 7.6894 | 13 | 10.44 | 156.63 | 2.64 | 4 | 228.8 | 52.44 | 34 | 2 | 52.36 | 28452.56 | 124.8 | 197.75 | 29.08 | 25.4 | 1013.57 | 0.87 | 0.89 | 2.94 | 0.05 | 1 | 10 | 123.9644 | 169.6136 | 153.4259 | 123964.4251 | 169613.5954 | 1.8242e-06 | 0.13542 | 153425.9119
133 | 90 | CONCLUIDO | 7.6892 | 13.01 | 10.44 | 156.64 | 2.66 | 4 | 229.22 | 52.44 | 34.25 | 2 | 52.53 | 28504.72 | 124.76 | 197.75 | 29.04 | 25.4 | 995.67 | 0.87 | 0.89 | 2.94 | 0.05 | 1 | 10 | 123.9396 | 169.5796 | 153.3952 | 123939.5926 | 169579.6184 | 1.8242e-06 | 0.13552 | 153395.1776
134 | 90 | CONCLUIDO | 7.6866 | 13.01 | 10.45 | 156.7 | 2.67 | 4 | 229.64 | 52.44 | 34.5 | 2 | 52.7 | 28556.95 | 124.71 | 197.75 | 29.16 | 25.4 | 1053.9 | 0.87 | 0.89 | 2.94 | 0.06 | 1 | 10 | 123.9776 | 169.6317 | 153.4423 | 123977.6354 | 169631.6703 | 1.8236e-06 | 0.13552 | 153442.2618
135 | 90 | CONCLUIDO | 7.6894 | 13 | 10.44 | 156.63 | 2.69 | 4 | 230.07 | 52.44 | 34.75 | 2 | 52.88 | 28609.23 | 124.44 | 197.75 | 29.06 | 25.4 | 1004.96 | 0.87 | 0.89 | 2.94 | 0.05 | 1 | 10 | 123.7096 | 169.265 | 153.1106 | 123709.6451 | 169264.9942 | 1.8242e-06 | 0.13542 | 153110.5807
136 | 90 | CONCLUIDO | 7.6889 | 13.01 | 10.44 | 156.65 | 2.7 | 4 | 230.49 | 52.44 | 35 | 2 | 53.05 | 28661.58 | 124.23 | 197.75 | 29.01 | 25.4 | 979.95 | 0.88 | 0.89 | 2.94 | 0.05 | 1 | 10 | 123.5692 | 169.0729 | 152.9368 | 123569.232 | 169072.8747 | 1.8241e-06 | 0.13552 | 152936.7968
137 | 90 | CONCLUIDO | 7.6879 | 13.01 | 10.44 | 156.67 | 2.71 | 4 | 230.92 | 52.44 | 35.25 | 2 | 53.23 | 28713.99 | 124.11 | 197.77 | 28.99 | 25.4 | 970.52 | 0.88 | 0.89 | 2.95 | 0.05 | 1 | 10 | 123.5001 | 168.9783 | 152.8512 | 123500.0979 | 168978.2824 | 1.8239e-06 | 0.13552 | 152851.2323
138 | 90 | CONCLUIDO | 7.6884 | 13.01 | 10.44 | 156.66 | 2.73 | 4 | 231.34 | 52.44 | 35.5 | 2 | 53.4 | 28766.46 | 124.13 | 197.75 | 29.07 | 25.4 | 1012.25 | 0.87 | 0.89 | 2.94 | 0.05 | 1 | 10 | 123.5064 | 168.9868 | 152.859 | 123506.3546 | 168986.8431 | 1.824e-06 | 0.13552 | 152858.976
139 | 90 | CONCLUIDO | 7.6892 | 13.01 | 10.44 | 156.64 | 2.74 | 4 | 231.77 | 52.44 | 35.75 | 2 | 53.58 | 28818.99 | 124.04 | 197.75 | 29.04 | 25.4 | 994.26 | 0.87 | 0.89 | 2.94 | 0.05 | 1 | 10 | 123.43 | 168.8824 | 152.7645 | 123430.0194 | 168882.3978 | 1.8242e-06 | 0.13552 | 152764.4988
140 | 90 | CONCLUIDO | 7.69 | 13 | 10.44 | 156.62 | 2.76 | 4 | 232.2 | 52.44 | 36 | 2 | 53.75 | 28871.58 | 124.04 | 197.75 | 28.95 | 25.4 | 951.31 | 0.88 | 0.89 | 2.94 | 0.05 | 1 | 10 | 123.4171 | 168.8647 | 152.7485 | 123417.0845 | 168864.6998 | 1.8244e-06 | 0.13542 | 152748.4899
141 | 90 | CONCLUIDO | 7.6903 | 13 | 10.44 | 156.61 | 2.77 | 4 | 232.62 | 52.44 | 36.25 | 2 | 53.93 | 28924.24 | 123.91 | 197.75 | 28.94 | 25.4 | 948.53 | 0.88 | 0.89 | 2.94 | 0.05 | 1 | 10 | 123.3204 | 168.7324 | 152.6288 | 123320.3561 | 168732.3517 | 1.8244e-06 | 0.13542 | 152628.7728
142 | 90 | CONCLUIDO | 7.6884 | 13.01 | 10.44 | 156.66 | 2.78 | 4 | 233.05 | 52.44 | 36.5 | 2 | 54.11 | 28976.96 | 123.76 | 197.75 | 29.08 | 25.4 | 1015.05 | 0.87 | 0.89 | 2.94 | 0.05 | 1 | 10 | 123.2445 | 168.6285 | 152.5348 | 123244.4634 | 168628.512 | 1.824e-06 | 0.13552 | 152534.8435
143 | 90 | CONCLUIDO | 7.6894 | 13 | 10.44 | 156.63 | 2.8 | 4 | 233.48 | 52.44 | 36.75 | 2 | 54.29 | 29029.74 | 123.41 | 197.75 | 29.01 | 25.4 | 982.91 | 0.88 | 0.89 | 2.94 | 0.05 | 1 | 10 | 122.9807 | 168.2676 | 152.2084 | 122980.6913 | 168267.6074 | 1.8242e-06 | 0.13542 | 152208.3831
144 | 90 | CONCLUIDO | 7.694 | 13 | 10.43 | 156.52 | 2.81 | 4 | 233.91 | 52.44 | 37 | 2 | 54.46 | 29082.59 | 122.81 | 197.75 | 28.71 | 25.4 | 829.84 | 0.88 | 0.89 | 2.94 | 0.04 | 1 | 10 | 122.4518 | 167.544 | 151.5538 | 122451.8243 | 167543.9883 | 1.8253e-06 | 0.13542 | 151553.8252
145 | 90 | CONCLUIDO | 7.6946 | 13 | 10.43 | 156.5 | 2.83 | 4 | 234.34 | 52.44 | 37.25 | 2 | 54.64 | 29135.5 | 122.6 | 197.75 | 28.65 | 25.4 | 802.36 | 0.89 | 0.89 | 2.95 | 0.04 | 1 | 10 | 122.2939 | 167.3279 | 151.3584 | 122293.913 | 167327.927 | 1.8255e-06 | 0.13542 | 151358.3845
146 | 90 | CONCLUIDO | 7.694 | 13 | 10.43 | 156.52 | 2.84 | 4 | 234.76 | 52.44 | 37.5 | 2 | 54.82 | 29188.47 | 122.51 | 197.75 | 28.75 | 25.4 | 852.01 | 0.88 | 0.89 | 2.94 | 0.04 | 1 | 10 | 122.2396 | 167.2537 | 151.2912 | 122239.6346 | 167253.6609 | 1.8253e-06 | 0.13542 | 151291.2063
147 | 90 | CONCLUIDO | 7.6918 | 13 | 10.44 | 156.57 | 2.85 | 4 | 235.19 | 52.44 | 37.75 | 1 | 55 | 29241.5 | 122.53 | 197.75 | 28.81 | 25.4 | 880.63 | 0.88 | 0.89 | 2.95 | 0.05 | 1 | 10 | 122.3204 | 167.3641 | 151.3911 | 122320.3511 | 167364.1007 | 1.8248e-06 | 0.13542 | 151391.1058
148 | 90 | CONCLUIDO | 7.692 | 13 | 10.44 | 156.57 | 2.87 | 4 | 235.63 | 52.44 | 38 | 1 | 55.18 | 29294.6 | 122.49 | 197.75 | 28.86 | 25.4 | 906.62 | 0.88 | 0.89 | 2.94 | 0.05 | 1 | 10 | 122.2889 | 167.3211 | 151.3522 | 122288.9241 | 167321.1009 | 1.8248e-06 | 0.13542 | 151352.2099
149 | 90 | CONCLUIDO | 7.6923 | 13 | 10.44 | 156.56 | 2.88 | 4 | 236.06 | 52.44 | 38.25 | 1 | 55.36 | 29347.77 | 122.44 | 197.75 | 28.81 | 25.4 | 881.16 | 0.88 | 0.89 | 2.94 | 0.05 | 1 | 10 | 122.2489 | 167.2663 | 151.3026 | 122248.8612 | 167266.2851 | 1.8249e-06 | 0.13542 | 151302.6256
150 | 90 | CONCLUIDO | 7.692 | 13 | 10.44 | 156.57 | 2.89 | 4 | 236.49 | 52.44 | 38.5 | 1 | 55.55 | 29400.99 | 122.4 | 197.75 | 28.84 | 25.4 | 897.27 | 0.88 | 0.89 | 2.94 | 0.05 | 1 | 10 | 122.2253 | 167.234 | 151.2734 | 122225.2506 | 167233.9801 | 1.8248e-06 | 0.13542 | 151273.4037
151 | 90 | CONCLUIDO | 7.6913 | 13 | 10.44 | 156.58 | 2.91 | 4 | 236.92 | 52.44 | 38.75 | 1 | 55.73 | 29454.29 | 122.37 | 197.75 | 28.84 | 25.4 | 897.73 | 0.88 | 0.89 | 2.95 | 0.05 | 1 | 10 | 122.215 | 167.2199 | 151.2607 | 122214.9634 | 167219.9047 | 1.8247e-06 | 0.13542 | 151260.6717
152 | 90 | CONCLUIDO | 7.6907 | 13 | 10.44 | 156.6 | 2.92 | 4 | 237.35 | 52.44 | 39 | 0 | 55.91 | 29507.65 | 122.54 | 197.75 | 28.86 | 25.4 | 908.15 | 0.88 | 0.89 | 2.95 | 0.05 | 1 | 10 | 122.3446 | 167.3973 | 151.4212 | 122344.6322 | 167397.3233 | 1.8245e-06 | 0.13542 | 151421.1577

## RESULTADOS_20
Unnamed: 0 | Volume de calda [L] | STATUS | Capacidade operacional [ha/h] | Tempo de missao [h] | Tempo util [h] | Tempo por voo [min] | Autonomia Projetada [h] | N° Voos | MTOW [kg] | Massa Estrutura [kg] | Combustível [kg] | Abastecimentos | Massa gerador | Potência gerador [W] | Combustível consumido [L] | Calda cons [L] | Distância percorrida [km] | Distância Pulverizando [km] | RTL ACUMULADO[m] | EOC [km/km] | EOC [h/h] | Tempo de manobra [h] | Tempo rtl_rtw [h] | V pulv [m/s] | V desloc [m/s] | Preço Total por ha Simples [R$/ha] | Preço Total por ha Presumido [R$/ha] | Preço Total por ha Real [R$/ha] | Preço Total Simples [R$] | Preço Total Presumido [R$] | Prod CAPEX [ha/h/R$] | Dias Trabalhados | Preço Total Real [R$]
0 | 110 | CONCLUIDO | 4.5332 | 22.06 | 13.37 | 5.57 | 0.08 | 144 | 213.37 | 56.13 | 1 | 142 | 46.25 | 26550.29 | 199.58 | 198.19 | 119.74 | 25.4 | 45643.98 | 0.21 | 0.7 | 3.18 | 2.96 | 1 | 10 | 321.0874 | 439.326 | 397.3973 | 321087.4073 | 439325.956 | 1.0423e-06 | 0.22979 | 397397.3034
1 | 110 | CONCLUIDO | 5.0455 | 19.82 | 12.6 | 6.94 | 0.1 | 109 | 213.78 | 56.13 | 1.25 | 107 | 46.4 | 26600.32 | 188.17 | 198.03 | 96.18 | 25.4 | 34041.64 | 0.26 | 0.74 | 3.11 | 2.21 | 1 | 10 | 272.2482 | 372.502 | 336.951 | 272248.2197 | 372502.0249 | 1.1601e-06 | 0.20646 | 336950.9545
2 | 110 | CONCLUIDO | 5.4057 | 18.5 | 12.17 | 8.3 | 0.12 | 88 | 214.19 | 56.13 | 1.5 | 86 | 46.56 | 26650.41 | 181.64 | 198.02 | 82.53 | 25.4 | 27320.84 | 0.31 | 0.77 | 3.08 | 1.77 | 1 | 10 | 245.5072 | 335.9138 | 303.8547 | 245507.2162 | 335913.8043 | 1.2429e-06 | 0.19271 | 303854.6622
3 | 110 | CONCLUIDO | 5.6734 | 17.63 | 11.89 | 9.64 | 0.14 | 74 | 214.59 | 56.13 | 1.75 | 72 | 46.72 | 26700.55 | 177.39 | 197.9 | 73.93 | 25.4 | 23090.92 | 0.34 | 0.78 | 3.06 | 1.5 | 1 | 10 | 228.5987 | 312.7788 | 282.9276 | 228598.6794 | 312778.7983 | 1.3045e-06 | 0.18365 | 282927.6288
4 | 110 | CONCLUIDO | 5.8848 | 16.99 | 11.68 | 10.95 | 0.17 | 64 | 215 | 56.13 | 2 | 62 | 46.87 | 26750.75 | 174.16 | 197.9 | 67.33 | 25.4 | 19839.04 | 0.38 | 0.8 | 3.05 | 1.28 | 1 | 10 | 216.5003 | 296.2253 | 267.954 | 216500.3433 | 296225.321 | 1.3531e-06 | 0.17698 | 267953.9921
5 | 110 | CONCLUIDO | 6.0715 | 16.47 | 11.49 | 12.31 | 0.19 | 56 | 215.41 | 56.13 | 2.25 | 54 | 47.03 | 26801 | 171.32 | 197.87 | 61.6 | 25.4 | 17017.27 | 0.41 | 0.81 | 3.03 | 1.1 | 1 | 10 | 206.5077 | 282.5529 | 255.5864 | 206507.665 | 282552.8977 | 1.396e-06 | 0.17156 | 255586.4457
6 | 110 | CONCLUIDO | 6.2146 | 16.09 | 11.37 | 13.64 | 0.21 | 50 | 215.82 | 56.13 | 2.5 | 48 | 47.19 | 26851.31 | 169.34 | 197.88 | 57.95 | 25.4 | 15222.07 | 0.44 | 0.82 | 3.01 | 0.97 | 1 | 10 | 199.538 | 273.0166 | 246.9603 | 199537.9607 | 273016.6409 | 1.4289e-06 | 0.1676 | 246960.3158
7 | 110 | CONCLUIDO | 6.3332 | 15.79 | 11.28 | 15.04 | 0.23 | 45 | 216.22 | 56.13 | 2.75 | 43 | 47.35 | 26901.66 | 167.94 | 197.85 | 54.67 | 25.4 | 13608.01 | 0.46 | 0.83 | 3.02 | 0.88 | 1 | 10 | 194.2475 | 265.7779 | 240.4125 | 194247.4504 | 265777.9313 | 1.4562e-06 | 0.16448 | 240412.4585
8 | 110 | CONCLUIDO | 6.434 | 15.54 | 11.2 | 16.39 | 0.25 | 41 | 216.63 | 56.13 | 3 | 39 | 47.51 | 26952.08 | 166.69 | 197.79 | 52.52 | 25.4 | 12552.67 | 0.48 | 0.83 | 3 | 0.81 | 1 | 10 | 189.8387 | 259.7457 | 234.9559 | 189838.6936 | 259745.6757 | 1.4793e-06 | 0.16187 | 234955.913
9 | 110 | CONCLUIDO | 6.5115 | 15.36 | 11.14 | 17.59 | 0.27 | 38 | 217.04 | 56.13 | 3.25 | 36 | 47.66 | 27002.55 | 165.72 | 197.91 | 50.49 | 25.4 | 11551.37 | 0.5 | 0.84 | 3 | 0.75 | 1 | 10 | 186.5408 | 255.2334 | 230.8742 | 186540.807 | 255233.3618 | 1.4972e-06 | 0.16 | 230874.248
10 | 110 | CONCLUIDO | 6.5918 | 15.17 | 11.08 | 18.99 | 0.29 | 35 | 217.45 | 56.13 | 3.5 | 33 | 47.82 | 27053.07 | 164.76 | 197.87 | 48.8 | 25.4 | 10720.32 | 0.52 | 0.84 | 2.99 | 0.69 | 1 | 10 | 183.2513 | 250.7326 | 226.803 | 183251.3342 | 250732.5599 | 1.5156e-06 | 0.15802 | 226802.9963
11 | 110 | CONCLUIDO | 6.6451 | 15.05 | 11.04 | 20.08 | 0.31 | 33 | 217.86 | 56.13 | 3.75 | 31 | 47.98 | 27103.65 | 164.18 | 197.79 | 47.53 | 25.4 | 10093.82 | 0.53 | 0.84 | 3 | 0.65 | 1 | 10 | 181.1581 | 247.8685 | 224.2122 | 181158.0695 | 247868.4629 | 1.5279e-06 | 0.15677 | 224212.2447
12 | 110 | CONCLUIDO | 6.7067 | 14.91 | 10.99 | 21.27 | 0.33 | 31 | 218.27 | 56.13 | 4 | 29 | 48.15 | 27154.29 | 163.25 | 197.78 | 45.99 | 25.4 | 9333.72 | 0.55 | 0.85 | 2.99 | 0.6 | 1 | 10 | 178.5544 | 244.306 | 220.9897 | 178554.3628 | 244305.9565 | 1.542e-06 | 0.15531 | 220989.7389
13 | 110 | CONCLUIDO | 6.7585 | 14.8 | 10.96 | 22.67 | 0.35 | 29 | 218.68 | 56.13 | 4.25 | 27 | 48.31 | 27204.98 | 162.76 | 197.85 | 45.13 | 25.4 | 8916.31 | 0.56 | 0.85 | 2.98 | 0.57 | 1 | 10 | 176.6848 | 241.7479 | 218.6759 | 176684.7972 | 241747.9343 | 1.5539e-06 | 0.15417 | 218675.8508
14 | 110 | CONCLUIDO | 6.8164 | 14.67 | 10.92 | 24.26 | 0.36 | 27 | 219.09 | 56.13 | 4.5 | 25 | 48.47 | 27255.72 | 162.08 | 197.89 | 43.8 | 25.4 | 8259.03 | 0.58 | 0.85 | 2.98 | 0.53 | 1 | 10 | 174.4973 | 238.7549 | 215.9685 | 174497.3277 | 238754.942 | 1.5673e-06 | 0.15281 | 215968.5055
15 | 110 | CONCLUIDO | 6.8432 | 14.61 | 10.9 | 25.16 | 0.38 | 26 | 219.51 | 56.13 | 4.75 | 24 | 48.63 | 27306.53 | 161.67 | 197.79 | 43.21 | 25.4 | 7973.02 | 0.59 | 0.85 | 2.98 | 0.51 | 1 | 10 | 173.4158 | 237.2751 | 214.6299 | 173415.7614 | 237275.0954 | 1.5734e-06 | 0.15219 | 214629.8933
16 | 110 | CONCLUIDO | 6.9102 | 14.47 | 10.85 | 27.11 | 0.4 | 24 | 219.92 | 56.13 | 5 | 22 | 48.79 | 27357.39 | 160.81 | 197.82 | 41.26 | 25.4 | 7005.66 | 0.62 | 0.86 | 2.98 | 0.45 | 1 | 10 | 170.8787 | 233.8038 | 211.4899 | 170878.7425 | 233803.8342 | 1.5888e-06 | 0.15073 | 211489.9244
17 | 110 | CONCLUIDO | 6.9309 | 14.43 | 10.84 | 28.29 | 0.42 | 23 | 220.33 | 56.13 | 5.25 | 21 | 48.95 | 27408.3 | 160.71 | 197.8 | 41.58 | 25.4 | 7170.24 | 0.61 | 0.86 | 2.97 | 0.45 | 1 | 10 | 170.2561 | 232.9519 | 210.7193 | 170256.1239 | 232951.9399 | 1.5936e-06 | 0.15031 | 210719.3337
18 | 110 | CONCLUIDO | 6.9709 | 14.35 | 10.8 | 29.46 | 0.44 | 22 | 220.74 | 56.13 | 5.5 | 20 | 49.12 | 27459.27 | 160.01 | 197.88 | 40.02 | 25.4 | 6394.21 | 0.63 | 0.86 | 2.98 | 0.41 | 1 | 10 | 168.5881 | 230.6697 | 208.6549 | 168588.1343 | 230669.723 | 1.6028e-06 | 0.14948 | 208654.9284
19 | 110 | CONCLUIDO | 6.998 | 14.29 | 10.79 | 30.83 | 0.46 | 21 | 221.16 | 56.13 | 5.75 | 19 | 49.28 | 27510.3 | 159.79 | 197.79 | 40.12 | 25.4 | 6450.65 | 0.63 | 0.86 | 2.96 | 0.4 | 1 | 10 | 167.732 | 229.4983 | 207.5953 | 167732.0147 | 229498.3423 | 1.609e-06 | 0.14885 | 207595.3426
20 | 110 | CONCLUIDO | 7.0332 | 14.22 | 10.76 | 32.28 | 0.48 | 20 | 221.57 | 56.13 | 6 | 18 | 49.45 | 27561.39 | 159.17 | 197.79 | 38.85 | 25.4 | 5822.84 | 0.65 | 0.86 | 2.97 | 0.37 | 1 | 10 | 166.3065 | 227.5479 | 205.8311 | 166306.5405 | 227547.9456 | 1.6171e-06 | 0.14813 | 205831.089
21 | 110 | CONCLUIDO | 7.0302 | 14.22 | 10.77 | 32.3 | 0.5 | 20 | 221.99 | 56.13 | 6.25 | 18 | 49.61 | 27612.53 | 159.23 | 197.8 | 38.94 | 25.4 | 5865.31 | 0.65 | 0.86 | 2.97 | 0.38 | 1 | 10 | 166.4612 | 227.7596 | 206.0226 | 166461.2467 | 227759.6215 | 1.6164e-06 | 0.14813 | 206022.5629
22 | 110 | CONCLUIDO | 7.0574 | 14.17 | 10.75 | 33.96 | 0.52 | 19 | 222.4 | 56.13 | 6.5 | 17 | 49.78 | 27663.85 | 159.12 | 197.78 | 38.8 | 25.4 | 5799.22 | 0.65 | 0.87 | 2.97 | 0.36 | 1 | 10 | 165.6652 | 226.6705 | 205.0374 | 165665.2414 | 226670.4919 | 1.6227e-06 | 0.1476 | 205037.3783
23 | 110 | CONCLUIDO | 7.0936 | 14.1 | 10.72 | 35.75 | 0.54 | 18 | 222.82 | 56.13 | 6.75 | 16 | 49.94 | 27715.11 | 158.49 | 197.78 | 37.88 | 25.4 | 5345.65 | 0.67 | 0.87 | 2.97 | 0.33 | 1 | 10 | 164.2314 | 224.7086 | 203.2628 | 164231.3903 | 224708.6336 | 1.631e-06 | 0.14688 | 203262.757
24 | 110 | CONCLUIDO | 7.0876 | 14.11 | 10.74 | 35.79 | 0.56 | 18 | 223.23 | 56.13 | 7 | 16 | 50.11 | 27766.43 | 158.57 | 197.79 | 37.87 | 25.4 | 5342.11 | 0.67 | 0.87 | 2.98 | 0.35 | 1 | 10 | 164.5061 | 225.0846 | 203.6028 | 164506.147 | 225084.5678 | 1.6296e-06 | 0.14698 | 203602.8126
25 | 110 | CONCLUIDO | 7.1148 | 14.06 | 10.72 | 37.85 | 0.58 | 17 | 223.65 | 56.13 | 7.25 | 15 | 50.27 | 27817.81 | 158.3 | 197.78 | 37.85 | 25.4 | 5335.31 | 0.67 | 0.87 | 2.97 | 0.33 | 1 | 10 | 163.6016 | 223.847 | 202.4833 | 163601.6313 | 223846.9696 | 1.6359e-06 | 0.14646 | 202483.329
26 | 110 | CONCLUIDO | 7.1186 | 14.05 | 10.72 | 37.83 | 0.59 | 17 | 224.07 | 56.13 | 7.5 | 15 | 50.44 | 27869.24 | 158.17 | 197.84 | 37.68 | 25.4 | 5249.12 | 0.67 | 0.87 | 2.96 | 0.33 | 1 | 10 | 163.4157 | 223.5926 | 202.2532 | 163415.7103 | 223592.5842 | 1.6367e-06 | 0.14635 | 202253.2218
27 | 110 | CONCLUIDO | 7.1551 | 13.98 | 10.69 | 40.08 | 0.61 | 16 | 224.49 | 56.13 | 7.75 | 14 | 50.61 | 27920.73 | 157.69 | 197.79 | 36.54 | 25.4 | 4687.17 | 0.7 | 0.87 | 2.97 | 0.3 | 1 | 10 | 162.1128 | 221.8099 | 200.6407 | 162112.8474 | 221809.9498 | 1.6451e-06 | 0.14563 | 200640.7195
28 | 110 | CONCLUIDO | 7.1504 | 13.99 | 10.7 | 40.11 | 0.63 | 16 | 224.9 | 56.13 | 8 | 14 | 50.78 | 27972.28 | 157.76 | 197.79 | 36.85 | 25.4 | 4840.56 | 0.69 | 0.87 | 2.97 | 0.31 | 1 | 10 | 162.3092 | 222.0786 | 200.8837 | 162309.1724 | 222078.5702 | 1.6441e-06 | 0.14573 | 200883.7032
29 | 110 | CONCLUIDO | 7.1826 | 13.92 | 10.68 | 42.71 | 0.65 | 15 | 225.32 | 56.13 | 8.25 | 13 | 50.95 | 28023.89 | 157.44 | 197.79 | 36.24 | 25.4 | 4540.76 | 0.7 | 0.87 | 2.96 | 0.29 | 1 | 10 | 161.2714 | 220.6587 | 199.5993 | 161271.427 | 220658.6813 | 1.6515e-06 | 0.145 | 199599.3264
30 | 110 | CONCLUIDO | 7.1898 | 13.91 | 10.66 | 42.65 | 0.67 | 15 | 225.74 | 56.13 | 8.5 | 13 | 51.11 | 28075.56 | 157.08 | 197.77 | 35.93 | 25.4 | 4386.38 | 0.71 | 0.87 | 2.96 | 0.27 | 1 | 10 | 160.7645 | 219.9651 | 198.972 | 160764.5341 | 219965.128 | 1.6531e-06 | 0.1449 | 198971.9649
31 | 110 | CONCLUIDO | 7.2195 | 13.85 | 10.65 | 45.63 | 0.69 | 14 | 226.16 | 56.13 | 8.75 | 12 | 51.28 | 28127.29 | 156.83 | 197.79 | 35.33 | 25.4 | 4091.66 | 0.72 | 0.87 | 2.96 | 0.26 | 1 | 10 | 159.8842 | 218.7606 | 197.8824 | 159884.1738 | 218760.5802 | 1.6599e-06 | 0.14427 | 197882.3775
32 | 110 | CONCLUIDO | 7.2186 | 13.85 | 10.65 | 45.64 | 0.71 | 14 | 226.58 | 56.13 | 9 | 12 | 51.45 | 28179.08 | 156.78 | 197.77 | 35.49 | 25.4 | 4171.97 | 0.72 | 0.87 | 2.96 | 0.26 | 1 | 10 | 159.8662 | 218.7359 | 197.8601 | 159866.1557 | 218735.9271 | 1.6597e-06 | 0.14427 | 197860.0772
33 | 110 | CONCLUIDO | 7.2123 | 13.87 | 10.66 | 45.69 | 0.72 | 14 | 227 | 56.13 | 9.25 | 12 | 51.62 | 28230.92 | 156.69 | 197.76 | 35.87 | 25.4 | 4360.54 | 0.71 | 0.87 | 2.96 | 0.27 | 1 | 10 | 159.9739 | 218.8834 | 197.9935 | 159973.9328 | 218883.3924 | 1.6583e-06 | 0.14448 | 197993.4686
34 | 110 | CONCLUIDO | 7.2475 | 13.8 | 10.64 | 49.09 | 0.74 | 13 | 227.42 | 56.13 | 9.5 | 11 | 51.8 | 28282.83 | 156.51 | 197.75 | 34.94 | 25.4 | 3900.46 | 0.73 | 0.87 | 2.96 | 0.25 | 1 | 10 | 158.9956 | 217.5448 | 196.7826 | 158995.5796 | 217544.7664 | 1.6664e-06 | 0.14375 | 196782.5992
35 | 110 | CONCLUIDO | 7.2496 | 13.79 | 10.63 | 49.07 | 0.76 | 13 | 227.84 | 56.13 | 9.75 | 11 | 51.97 | 28334.8 | 156.44 | 197.76 | 34.74 | 25.4 | 3799.66 | 0.73 | 0.88 | 2.96 | 0.24 | 1 | 10 | 158.8602 | 217.3596 | 196.6151 | 158860.2342 | 217359.5809 | 1.6669e-06 | 0.14365 | 196615.0876
36 | 110 | CONCLUIDO | 7.2496 | 13.79 | 10.63 | 49.07 | 0.78 | 13 | 228.27 | 56.13 | 10 | 11 | 52.14 | 28386.82 | 156.23 | 197.77 | 34.89 | 25.4 | 3876.42 | 0.73 | 0.88 | 2.96 | 0.24 | 1 | 10 | 158.7026 | 217.1439 | 196.42 | 158702.5964 | 217143.8938 | 1.6669e-06 | 0.14365 | 196419.9854
37 | 110 | CONCLUIDO | 7.2832 | 13.73 | 10.61 | 53.05 | 0.8 | 12 | 228.69 | 56.13 | 10.25 | 10 | 52.31 | 28438.91 | 155.79 | 197.77 | 34.26 | 25.4 | 3567.55 | 0.74 | 0.88 | 2.96 | 0.22 | 1 | 10 | 157.5756 | 215.6019 | 195.0252 | 157575.6158 | 215601.9093 | 1.6746e-06 | 0.14302 | 195025.1657
38 | 110 | CONCLUIDO | 7.2823 | 13.73 | 10.61 | 53.06 | 0.81 | 12 | 229.11 | 56.13 | 10.5 | 10 | 52.48 | 28491.06 | 155.79 | 197.81 | 34.24 | 25.4 | 3557.67 | 0.74 | 0.88 | 2.96 | 0.22 | 1 | 10 | 157.5948 | 215.6282 | 195.049 | 157594.8348 | 215628.2055 | 1.6744e-06 | 0.14302 | 195048.9522
39 | 110 | CONCLUIDO | 7.2795 | 13.74 | 10.62 | 53.09 | 0.83 | 12 | 229.53 | 56.13 | 10.75 | 10 | 52.66 | 28543.27 | 155.82 | 197.77 | 34.32 | 25.4 | 3596.07 | 0.74 | 0.88 | 2.96 | 0.23 | 1 | 10 | 157.7143 | 215.7916 | 195.1968 | 157714.2748 | 215791.6286 | 1.6737e-06 | 0.14313 | 195196.7784
40 | 110 | CONCLUIDO | 7.2814 | 13.73 | 10.61 | 53.07 | 0.85 | 12 | 229.96 | 56.13 | 11 | 10 | 52.83 | 28595.54 | 155.43 | 197.77 | 34.35 | 25.4 | 3610.2 | 0.74 | 0.88 | 2.96 | 0.22 | 1 | 10 | 157.345 | 215.2864 | 194.7397 | 157345.0023 | 215286.3738 | 1.6742e-06 | 0.14302 | 194739.7444
41 | 110 | CONCLUIDO | 7.3224 | 13.66 | 10.58 | 57.71 | 0.87 | 11 | 230.38 | 56.13 | 11.25 | 9 | 53 | 28647.87 | 154.9 | 197.75 | 33.21 | 25.4 | 3044.72 | 0.76 | 0.88 | 2.96 | 0.19 | 1 | 10 | 155.9695 | 213.4043 | 193.0373 | 155969.4803 | 213404.3238 | 1.6836e-06 | 0.14229 | 193037.3146
42 | 110 | CONCLUIDO | 7.3189 | 13.66 | 10.59 | 57.74 | 0.89 | 11 | 230.81 | 56.13 | 11.5 | 9 | 53.18 | 28700.26 | 155 | 197.76 | 33.46 | 25.4 | 3168.59 | 0.76 | 0.88 | 2.96 | 0.2 | 1 | 10 | 156.1541 | 213.6569 | 193.2658 | 156154.1103 | 213656.9427 | 1.6828e-06 | 0.14229 | 193265.824
43 | 110 | CONCLUIDO | 7.3196 | 13.66 | 10.58 | 57.73 | 0.9 | 11 | 231.23 | 56.13 | 11.75 | 9 | 53.36 | 28752.71 | 155.03 | 197.75 | 33.48 | 25.4 | 3179.13 | 0.76 | 0.88 | 2.96 | 0.2 | 1 | 10 | 156.125 | 213.6171 | 193.2298 | 156125.0063 | 213617.1214 | 1.683e-06 | 0.14229 | 193229.8031
44 | 110 | CONCLUIDO | 7.3189 | 13.66 | 10.59 | 57.74 | 0.92 | 11 | 231.66 | 56.13 | 12 | 9 | 53.53 | 28805.23 | 155.05 | 197.81 | 33.4 | 25.4 | 3141.18 | 0.76 | 0.88 | 2.96 | 0.2 | 1 | 10 | 156.1913 | 213.7078 | 193.3118 | 156191.2877 | 213707.8105 | 1.6828e-06 | 0.14229 | 193311.837
45 | 110 | CONCLUIDO | 7.3215 | 13.66 | 10.58 | 57.72 | 0.94 | 11 | 232.08 | 56.13 | 12.25 | 9 | 53.71 | 28857.81 | 154.7 | 197.78 | 33.39 | 25.4 | 3136.8 | 0.76 | 0.88 | 2.95 | 0.19 | 1 | 10 | 155.8397 | 213.2268 | 192.8767 | 155839.7422 | 213226.8104 | 1.6834e-06 | 0.14229 | 192876.7429
46 | 110 | CONCLUIDO | 7.3528 | 13.6 | 10.57 | 63.39 | 0.96 | 10 | 232.51 | 56.13 | 12.5 | 8 | 53.88 | 28910.45 | 154.53 | 197.78 | 32.83 | 25.4 | 2858.67 | 0.77 | 0.88 | 2.95 | 0.17 | 1 | 10 | 155.0209 | 212.1065 | 191.8633 | 155020.916 | 212106.4563 | 1.6906e-06 | 0.14167 | 191863.3138
47 | 110 | CONCLUIDO | 7.3549 | 13.6 | 10.56 | 63.37 | 0.97 | 10 | 232.94 | 56.13 | 12.75 | 8 | 54.06 | 28963.15 | 154.57 | 197.75 | 32.58 | 25.4 | 2738.48 | 0.78 | 0.88 | 2.96 | 0.17 | 1 | 10 | 154.9703 | 212.0373 | 191.8007 | 154970.3429 | 212037.26 | 1.6911e-06 | 0.14167 | 191800.7215
48 | 110 | CONCLUIDO | 7.3541 | 13.6 | 10.56 | 63.38 | 0.99 | 10 | 233.37 | 56.13 | 13 | 8 | 54.24 | 29015.91 | 154.53 | 197.75 | 32.65 | 25.4 | 2768.66 | 0.78 | 0.88 | 2.96 | 0.17 | 1 | 10 | 154.9574 | 212.0195 | 191.7847 | 154957.3771 | 212019.5196 | 1.6909e-06 | 0.14167 | 191784.6742
49 | 110 | CONCLUIDO | 7.3538 | 13.6 | 10.56 | 63.38 | 1.01 | 10 | 233.79 | 56.13 | 13.25 | 8 | 54.42 | 29068.74 | 154.41 | 197.8 | 32.77 | 25.4 | 2832.2 | 0.77 | 0.88 | 2.95 | 0.17 | 1 | 10 | 154.8748 | 211.9066 | 191.6825 | 154874.8121 | 211906.5505 | 1.6908e-06 | 0.14167 | 191682.4867
50 | 110 | CONCLUIDO | 7.3522 | 13.6 | 10.57 | 63.4 | 1.02 | 10 | 234.22 | 56.13 | 13.5 | 8 | 54.6 | 29121.64 | 154.24 | 197.78 | 32.75 | 25.4 | 2820.8 | 0.78 | 0.88 | 2.96 | 0.18 | 1 | 10 | 154.8187 | 211.8298 | 191.6131 | 154818.7461 | 211829.8386 | 1.6905e-06 | 0.14167 | 191613.0961
51 | 110 | CONCLUIDO | 7.3892 | 13.53 | 10.54 | 70.27 | 1.04 | 9 | 234.65 | 56.13 | 13.75 | 7 | 54.78 | 29174.59 | 153.39 | 197.8 | 32.08 | 25.4 | 2493.49 | 0.79 | 0.88 | 2.95 | 0.15 | 1 | 10 | 153.3167 | 209.7746 | 189.754 | 153316.6532 | 209774.6088 | 1.699e-06 | 0.14094 | 189754.0146
52 | 110 | CONCLUIDO | 7.3822 | 13.55 | 10.55 | 70.36 | 1.06 | 9 | 235.08 | 56.13 | 14 | 7 | 54.96 | 29227.61 | 153.77 | 197.75 | 32.62 | 25.4 | 2759.12 | 0.78 | 0.88 | 2.95 | 0.16 | 1 | 10 | 153.7772 | 210.4047 | 190.324 | 153777.1975 | 210404.7457 | 1.6974e-06 | 0.14115 | 190324.0121
53 | 110 | CONCLUIDO | 7.3825 | 13.55 | 10.55 | 70.35 | 1.08 | 9 | 235.51 | 56.13 | 14.25 | 7 | 55.14 | 29280.69 | 153.87 | 197.76 | 32.54 | 25.4 | 2720.03 | 0.78 | 0.88 | 2.95 | 0.16 | 1 | 10 | 153.8447 | 210.4972 | 190.4076 | 153844.7465 | 210497.1694 | 1.6974e-06 | 0.14115 | 190407.615
54 | 110 | CONCLUIDO | 7.3825 | 13.55 | 10.55 | 70.35 | 1.09 | 9 | 235.94 | 56.13 | 14.5 | 7 | 55.32 | 29333.84 | 153.88 | 197.78 | 32.51 | 25.4 | 2703.71 | 0.78 | 0.88 | 2.95 | 0.16 | 1 | 10 | 153.8521 | 210.5073 | 190.4167 | 153852.118 | 210507.2553 | 1.6974e-06 | 0.14115 | 190416.7383
55 | 110 | CONCLUIDO | 7.3826 | 13.55 | 10.55 | 70.35 | 1.11 | 9 | 236.37 | 56.13 | 14.75 | 7 | 55.5 | 29387.05 | 153.88 | 197.76 | 32.41 | 25.4 | 2653.96 | 0.78 | 0.88 | 2.95 | 0.16 | 1 | 10 | 153.8501 | 210.5044 | 190.4142 | 153850.0619 | 210504.4421 | 1.6974e-06 | 0.14115 | 190414.1936
56 | 110 | CONCLUIDO | 7.3817 | 13.55 | 10.55 | 70.36 | 1.13 | 9 | 236.81 | 56.13 | 15 | 7 | 55.68 | 29440.33 | 153.71 | 197.75 | 32.5 | 25.4 | 2699.34 | 0.78 | 0.88 | 2.95 | 0.16 | 1 | 10 | 153.7432 | 210.3583 | 190.282 | 153743.2406 | 210358.2845 | 1.6972e-06 | 0.14115 | 190281.985
57 | 110 | CONCLUIDO | 7.3854 | 13.54 | 10.55 | 70.32 | 1.14 | 9 | 237.24 | 56.13 | 15.25 | 7 | 55.86 | 29493.67 | 153.53 | 197.77 | 32.43 | 25.4 | 2666.8 | 0.78 | 0.88 | 2.95 | 0.16 | 1 | 10 | 153.5343 | 210.0724 | 190.0234 | 153534.2999 | 210072.4026 | 1.6981e-06 | 0.14104 | 190023.3873
58 | 110 | CONCLUIDO | 7.3872 | 13.54 | 10.54 | 70.29 | 1.16 | 9 | 237.67 | 56.13 | 15.5 | 7 | 56.05 | 29547.07 | 153.34 | 197.75 | 32.23 | 25.4 | 2567.14 | 0.79 | 0.88 | 2.95 | 0.15 | 1 | 10 | 153.3211 | 209.7807 | 189.7595 | 153321.0865 | 209780.6746 | 1.6985e-06 | 0.14104 | 189759.5014
59 | 110 | CONCLUIDO | 7.4202 | 13.48 | 10.53 | 78.95 | 1.18 | 8 | 238.11 | 56.13 | 15.75 | 6 | 56.23 | 29600.54 | 152.99 | 197.78 | 31.67 | 25.4 | 2289.92 | 0.8 | 0.88 | 2.95 | 0.14 | 1 | 10 | 152.3536 | 208.4569 | 188.5621 | 152353.6229 | 208456.9482 | 1.7061e-06 | 0.14042 | 188562.1096
60 | 110 | CONCLUIDO | 7.423 | 13.47 | 10.52 | 78.91 | 1.19 | 8 | 238.54 | 56.13 | 16 | 6 | 56.41 | 29654.08 | 152.91 | 197.77 | 31.45 | 25.4 | 2181.61 | 0.81 | 0.88 | 2.95 | 0.13 | 1 | 10 | 152.2018 | 208.2492 | 188.3742 | 152201.8037 | 208249.2225 | 1.7067e-06 | 0.14031 | 188374.209
61 | 110 | CONCLUIDO | 7.423 | 13.47 | 10.52 | 78.91 | 1.21 | 8 | 238.97 | 56.13 | 16.25 | 6 | 56.6 | 29707.68 | 153 | 197.75 | 31.47 | 25.4 | 2193.13 | 0.81 | 0.88 | 2.95 | 0.13 | 1 | 10 | 152.2678 | 208.3395 | 188.4559 | 152267.7846 | 208339.5005 | 1.7067e-06 | 0.14031 | 188455.871
62 | 110 | CONCLUIDO | 7.4186 | 13.48 | 10.53 | 78.97 | 1.23 | 8 | 239.41 | 56.13 | 16.5 | 6 | 56.78 | 29761.35 | 153.17 | 197.77 | 31.71 | 25.4 | 2308.58 | 0.8 | 0.88 | 2.95 | 0.14 | 1 | 10 | 152.5181 | 208.682 | 188.7656 | 152518.0777 | 208681.9625 | 1.7057e-06 | 0.14042 | 188765.6489
63 | 110 | CONCLUIDO | 7.4193 | 13.48 | 10.53 | 78.96 | 1.24 | 8 | 239.85 | 56.13 | 16.75 | 6 | 56.97 | 29815.09 | 153.14 | 197.76 | 31.6 | 25.4 | 2258.17 | 0.8 | 0.88 | 2.95 | 0.14 | 1 | 10 | 152.4819 | 208.6324 | 188.7208 | 152481.8775 | 208632.4318 | 1.7059e-06 | 0.14042 | 188720.8453
64 | 110 | CONCLUIDO | 7.4228 | 13.47 | 10.52 | 78.91 | 1.26 | 8 | 240.28 | 56.13 | 17 | 6 | 57.16 | 29869.01 | 152.89 | 197.77 | 31.41 | 25.4 | 2162.32 | 0.81 | 0.88 | 2.95 | 0.13 | 1 | 10 | 152.1912 | 208.2347 | 188.3611 | 152191.1864 | 208234.6954 | 1.7067e-06 | 0.14031 | 188361.0683
65 | 110 | CONCLUIDO | 7.4228 | 13.47 | 10.52 | 78.91 | 1.27 | 8 | 240.72 | 56.13 | 17.25 | 6 | 57.34 | 29922.88 | 152.8 | 197.75 | 31.44 | 25.4 | 2177.06 | 0.81 | 0.88 | 2.95 | 0.13 | 1 | 10 | 152.1252 | 208.1444 | 188.2794 | 152125.2037 | 208144.415 | 1.7067e-06 | 0.14031 | 188279.4041
66 | 110 | CONCLUIDO | 7.4202 | 13.48 | 10.53 | 78.95 | 1.29 | 8 | 241.16 | 56.13 | 17.5 | 6 | 57.53 | 29976.82 | 152.86 | 197.78 | 31.62 | 25.4 | 2268.5 | 0.8 | 0.88 | 2.95 | 0.14 | 1 | 10 | 152.2583 | 208.3265 | 188.4441 | 152258.2812 | 208326.4975 | 1.7061e-06 | 0.14042 | 188444.1089
67 | 110 | CONCLUIDO | 7.4215 | 13.47 | 10.52 | 78.93 | 1.31 | 8 | 241.59 | 56.13 | 17.75 | 6 | 57.72 | 30030.83 | 152.45 | 197.75 | 31.41 | 25.4 | 2162.19 | 0.81 | 0.88 | 2.95 | 0.13 | 1 | 10 | 151.8948 | 207.8292 | 187.9943 | 151894.8461 | 207829.2296 | 1.7064e-06 | 0.14031 | 187994.2996
68 | 110 | CONCLUIDO | 7.4158 | 13.48 | 10.53 | 79.01 | 1.32 | 8 | 242.03 | 56.13 | 18 | 6 | 57.91 | 30084.9 | 152.29 | 197.76 | 31.87 | 25.4 | 2389.38 | 0.8 | 0.88 | 2.95 | 0.14 | 1 | 10 | 151.9291 | 207.8761 | 188.0367 | 151929.1139 | 207876.1162 | 1.7051e-06 | 0.14042 | 188036.7115
69 | 110 | CONCLUIDO | 7.4537 | 13.42 | 10.51 | 90.07 | 1.34 | 7 | 242.47 | 56.13 | 18.25 | 5 | 58.1 | 30139.04 | 151.96 | 197.75 | 31.08 | 25.4 | 2003.37 | 0.82 | 0.89 | 2.95 | 0.12 | 1 | 10 | 150.8522 | 206.4026 | 186.7039 | 150852.2105 | 206402.6495 | 1.7138e-06 | 0.13979 | 186703.8703
70 | 110 | CONCLUIDO | 7.455 | 13.41 | 10.51 | 90.05 | 1.35 | 7 | 242.91 | 56.13 | 18.5 | 5 | 58.28 | 30193.25 | 152.27 | 197.82 | 30.99 | 25.4 | 1958.2 | 0.82 | 0.89 | 2.95 | 0.12 | 1 | 10 | 151.0522 | 206.6763 | 186.9514 | 151052.2396 | 206676.3382 | 1.7141e-06 | 0.13969 | 186951.4385
71 | 110 | CONCLUIDO | 7.4513 | 13.42 | 10.51 | 90.1 | 1.37 | 7 | 243.35 | 56.13 | 18.75 | 5 | 58.47 | 30247.53 | 152.51 | 197.75 | 31.27 | 25.4 | 2095.13 | 0.81 | 0.89 | 2.95 | 0.12 | 1 | 10 | 151.3018 | 207.0178 | 187.2603 | 151301.8214 | 207017.827 | 1.7132e-06 | 0.13979 | 187260.3361
72 | 110 | CONCLUIDO | 7.4523 | 13.42 | 10.51 | 90.09 | 1.39 | 7 | 243.79 | 56.13 | 19 | 5 | 58.67 | 30301.87 | 152.53 | 197.76 | 30.98 | 25.4 | 1953.21 | 0.82 | 0.89 | 2.95 | 0.12 | 1 | 10 | 151.2964 | 207.0104 | 187.2536 | 151296.3995 | 207010.4085 | 1.7135e-06 | 0.13979 | 187253.6256
73 | 110 | CONCLUIDO | 7.458 | 13.41 | 10.5 | 90 | 1.4 | 7 | 244.23 | 56.13 | 19.25 | 5 | 58.86 | 30356.29 | 152.32 | 197.75 | 30.82 | 25.4 | 1869.75 | 0.82 | 0.89 | 2.95 | 0.11 | 1 | 10 | 150.9928 | 206.595 | 186.8779 | 150992.7981 | 206595.0077 | 1.7148e-06 | 0.13969 | 186877.8701
74 | 110 | CONCLUIDO | 7.45 | 13.42 | 10.51 | 90.12 | 1.42 | 7 | 244.68 | 56.13 | 19.5 | 5 | 59.05 | 30410.77 | 152.55 | 197.75 | 31.19 | 25.4 | 2054.79 | 0.81 | 0.88 | 2.95 | 0.12 | 1 | 10 | 151.3571 | 207.0934 | 187.3287 | 151357.0827 | 207093.4379 | 1.7129e-06 | 0.13979 | 187328.7309
75 | 110 | CONCLUIDO | 7.4503 | 13.42 | 10.51 | 90.12 | 1.43 | 7 | 245.12 | 56.13 | 19.75 | 5 | 59.24 | 30465.32 | 152.53 | 197.75 | 31.3 | 25.4 | 2111.25 | 0.81 | 0.89 | 2.95 | 0.12 | 1 | 10 | 151.3365 | 207.0652 | 187.3032 | 151336.4621 | 207065.224 | 1.713e-06 | 0.13979 | 187303.2096
76 | 110 | CONCLUIDO | 7.4553 | 13.41 | 10.51 | 90.04 | 1.45 | 7 | 245.56 | 56.13 | 20 | 5 | 59.43 | 30519.94 | 152.23 | 197.75 | 30.99 | 25.4 | 1956.3 | 0.82 | 0.89 | 2.95 | 0.12 | 1 | 10 | 151.017 | 206.6282 | 186.9079 | 151017.0462 | 206628.1851 | 1.7142e-06 | 0.13969 | 186907.8811
77 | 110 | CONCLUIDO | 7.452 | 13.42 | 10.51 | 90.09 | 1.46 | 7 | 246 | 56.13 | 20.25 | 5 | 59.63 | 30574.64 | 152.05 | 197.76 | 31.12 | 25.4 | 2021.81 | 0.82 | 0.89 | 2.95 | 0.12 | 1 | 10 | 150.9519 | 206.539 | 186.8272 | 150951.8788 | 206539.0201 | 1.7134e-06 | 0.13979 | 186827.2259
78 | 110 | CONCLUIDO | 7.4545 | 13.41 | 10.51 | 90.05 | 1.48 | 7 | 246.45 | 56.13 | 20.5 | 5 | 59.82 | 30629.4 | 151.89 | 197.75 | 31.02 | 25.4 | 1973.55 | 0.82 | 0.89 | 2.95 | 0.12 | 1 | 10 | 150.7848 | 206.3104 | 186.6205 | 150784.8244 | 206310.4489 | 1.714e-06 | 0.13969 | 186620.4692
79 | 110 | CONCLUIDO | 7.4493 | 13.42 | 10.52 | 90.14 | 1.49 | 7 | 246.89 | 56.13 | 20.75 | 5 | 60.02 | 30684.23 | 151.8 | 197.8 | 31.31 | 25.4 | 2117.79 | 0.81 | 0.88 | 2.95 | 0.13 | 1 | 10 | 150.8592 | 206.4123 | 186.7126 | 150859.2462 | 206412.2761 | 1.7128e-06 | 0.13979 | 186712.5782
80 | 110 | CONCLUIDO | 7.4513 | 13.42 | 10.51 | 90.1 | 1.51 | 7 | 247.34 | 56.13 | 21 | 5 | 60.21 | 30739.14 | 151.59 | 197.77 | 31.16 | 25.4 | 2042.29 | 0.82 | 0.89 | 2.95 | 0.12 | 1 | 10 | 150.6299 | 206.0985 | 186.4287 | 150629.9115 | 206098.4903 | 1.7132e-06 | 0.13979 | 186428.7396
81 | 110 | CONCLUIDO | 7.4506 | 13.42 | 10.51 | 90.11 | 1.53 | 7 | 247.78 | 56.13 | 21.25 | 5 | 60.41 | 30794.11 | 151.32 | 197.79 | 31.24 | 25.4 | 2079.54 | 0.81 | 0.89 | 2.95 | 0.12 | 1 | 10 | 150.4467 | 205.8478 | 186.2019 | 150446.6608 | 205847.7586 | 1.7131e-06 | 0.13979 | 186201.9374
82 | 110 | CONCLUIDO | 7.4523 | 13.42 | 10.51 | 90.09 | 1.54 | 7 | 248.23 | 56.13 | 21.5 | 5 | 60.6 | 30849.16 | 151.03 | 197.76 | 31.11 | 25.4 | 2014.25 | 0.82 | 0.89 | 2.95 | 0.12 | 1 | 10 | 150.201 | 205.5117 | 185.8979 | 150201.0413 | 205511.6911 | 1.7135e-06 | 0.13979 | 185897.9437
83 | 110 | CONCLUIDO | 7.4888 | 13.35 | 10.49 | 104.87 | 1.56 | 6 | 248.68 | 56.13 | 21.75 | 4 | 60.8 | 30904.28 | 150.66 | 197.75 | 30.41 | 25.4 | 1669.92 | 0.84 | 0.89 | 2.95 | 0.1 | 1 | 10 | 149.1362 | 204.0548 | 184.5801 | 149136.2241 | 204054.7612 | 1.7219e-06 | 0.13906 | 184580.0612
84 | 110 | CONCLUIDO | 7.4902 | 13.35 | 10.48 | 104.85 | 1.57 | 6 | 249.12 | 56.13 | 22 | 4 | 61 | 30959.46 | 150.7 | 197.75 | 30.27 | 25.4 | 1602.58 | 0.84 | 0.89 | 2.95 | 0.09 | 1 | 10 | 149.102 | 204.0079 | 184.5377 | 149101.9578 | 204007.8766 | 1.7222e-06 | 0.13906 | 184537.6512
85 | 110 | CONCLUIDO | 7.4905 | 13.35 | 10.48 | 104.84 | 1.59 | 6 | 249.57 | 56.13 | 22.25 | 4 | 61.2 | 31014.73 | 150.75 | 197.77 | 30.29 | 25.4 | 1610.93 | 0.84 | 0.89 | 2.95 | 0.09 | 1 | 10 | 149.1324 | 204.0495 | 184.5753 | 149132.3942 | 204049.521 | 1.7223e-06 | 0.13906 | 184575.3211
86 | 110 | CONCLUIDO | 7.4899 | 13.35 | 10.49 | 104.85 | 1.6 | 6 | 250.02 | 56.13 | 22.5 | 4 | 61.39 | 31070.06 | 150.88 | 197.76 | 30.35 | 25.4 | 1641.04 | 0.84 | 0.89 | 2.95 | 0.1 | 1 | 10 | 149.2745 | 204.2439 | 184.7512 | 149274.4691 | 204243.9141 | 1.7221e-06 | 0.13906 | 184751.1616
87 | 110 | CONCLUIDO | 7.4914 | 13.35 | 10.48 | 104.83 | 1.62 | 6 | 250.47 | 56.13 | 22.75 | 4 | 61.59 | 31125.47 | 151.12 | 197.75 | 30.28 | 25.4 | 1605.78 | 0.84 | 0.89 | 2.95 | 0.09 | 1 | 10 | 149.3835 | 204.3931 | 184.8861 | 149383.5028 | 204393.0988 | 1.7225e-06 | 0.13906 | 184886.1084
88 | 110 | CONCLUIDO | 7.4866 | 13.36 | 10.49 | 104.91 | 1.63 | 6 | 250.92 | 56.13 | 23 | 4 | 61.79 | 31180.95 | 151.41 | 197.76 | 30.49 | 25.4 | 1711.54 | 0.83 | 0.89 | 2.95 | 0.1 | 1 | 10 | 149.7249 | 204.8603 | 185.3087 | 149724.9312 | 204860.2562 | 1.7214e-06 | 0.13917 | 185308.6809
89 | 110 | CONCLUIDO | 7.4885 | 13.35 | 10.49 | 104.88 | 1.65 | 6 | 251.37 | 56.13 | 23.25 | 4 | 61.99 | 31236.5 | 151.42 | 197.76 | 30.32 | 25.4 | 1623.93 | 0.84 | 0.89 | 2.95 | 0.1 | 1 | 10 | 149.6944 | 204.8185 | 185.2709 | 149694.415 | 204818.5027 | 1.7218e-06 | 0.13906 | 185270.9123
90 | 110 | CONCLUIDO | 7.4933 | 13.35 | 10.48 | 104.79 | 1.66 | 6 | 251.82 | 56.13 | 23.5 | 4 | 62.19 | 31292.13 | 151.12 | 197.76 | 30.06 | 25.4 | 1498.31 | 0.84 | 0.89 | 2.95 | 0.09 | 1 | 10 | 149.3461 | 204.342 | 184.8399 | 149346.1461 | 204341.9858 | 1.7229e-06 | 0.13906 | 184839.8735
91 | 110 | CONCLUIDO | 7.4919 | 13.35 | 10.48 | 104.82 | 1.67 | 6 | 252.27 | 56.13 | 23.75 | 4 | 62.4 | 31347.83 | 151.31 | 197.78 | 30.24 | 25.4 | 1587.18 | 0.84 | 0.89 | 2.95 | 0.09 | 1 | 10 | 149.5117 | 204.5685 | 185.0448 | 149511.6822 | 204568.4796 | 1.7226e-06 | 0.13906 | 185044.7511
92 | 110 | CONCLUIDO | 7.4894 | 13.35 | 10.49 | 104.86 | 1.69 | 6 | 252.73 | 56.13 | 24 | 4 | 62.6 | 31403.6 | 151.34 | 197.75 | 30.38 | 25.4 | 1655.45 | 0.84 | 0.89 | 2.95 | 0.1 | 1 | 10 | 149.6185 | 204.7147 | 185.177 | 149618.5435 | 204714.6919 | 1.722e-06 | 0.13906 | 185177.009
93 | 110 | CONCLUIDO | 7.4897 | 13.35 | 10.49 | 104.86 | 1.7 | 6 | 253.18 | 56.13 | 24.25 | 4 | 62.8 | 31459.45 | 151.22 | 197.76 | 30.35 | 25.4 | 1640.13 | 0.84 | 0.89 | 2.95 | 0.1 | 1 | 10 | 149.5254 | 204.5873 | 185.0618 | 149525.4417 | 204587.306 | 1.7221e-06 | 0.13906 | 185061.7807
94 | 110 | CONCLUIDO | 7.4874 | 13.36 | 10.49 | 104.9 | 1.72 | 6 | 253.63 | 56.13 | 24.5 | 4 | 63 | 31515.37 | 151.23 | 197.76 | 30.4 | 25.4 | 1668.12 | 0.84 | 0.89 | 2.95 | 0.1 | 1 | 10 | 149.5783 | 204.6597 | 185.1272 | 149578.3264 | 204659.6651 | 1.7215e-06 | 0.13917 | 185127.2339
95 | 110 | CONCLUIDO | 7.4891 | 13.35 | 10.49 | 104.87 | 1.73 | 6 | 254.09 | 56.13 | 24.75 | 4 | 63.21 | 31571.37 | 151.08 | 197.75 | 30.37 | 25.4 | 1651.7 | 0.84 | 0.89 | 2.95 | 0.1 | 1 | 10 | 149.4355 | 204.4643 | 184.9505 | 149435.5255 | 204464.2786 | 1.7219e-06 | 0.13906 | 184950.4948
96 | 110 | CONCLUIDO | 7.4889 | 13.35 | 10.49 | 104.87 | 1.75 | 6 | 254.54 | 56.13 | 25 | 4 | 63.41 | 31627.44 | 150.98 | 197.76 | 30.45 | 25.4 | 1692.82 | 0.83 | 0.89 | 2.95 | 0.1 | 1 | 10 | 149.3668 | 204.3702 | 184.8654 | 149366.7945 | 204370.2378 | 1.7219e-06 | 0.13906 | 184865.4292
97 | 110 | CONCLUIDO | 7.4911 | 13.35 | 10.48 | 104.83 | 1.76 | 6 | 255 | 56.13 | 25.25 | 4 | 63.62 | 31683.59 | 150.71 | 197.75 | 30.3 | 25.4 | 1614.21 | 0.84 | 0.89 | 2.95 | 0.09 | 1 | 10 | 149.0916 | 203.9936 | 184.5248 | 149091.5558 | 203993.644 | 1.7224e-06 | 0.13906 | 184524.777
98 | 110 | CONCLUIDO | 7.4916 | 13.35 | 10.48 | 104.82 | 1.78 | 6 | 255.45 | 56.13 | 25.5 | 4 | 63.82 | 31739.82 | 150.52 | 197.75 | 30.33 | 25.4 | 1629.88 | 0.84 | 0.89 | 2.95 | 0.09 | 1 | 10 | 148.9437 | 203.7914 | 184.3418 | 148943.7248 | 203791.3752 | 1.7225e-06 | 0.13906 | 184341.8123
99 | 110 | CONCLUIDO | 7.4922 | 13.35 | 10.48 | 104.81 | 1.79 | 6 | 255.91 | 56.13 | 25.75 | 4 | 64.03 | 31796.12 | 150.28 | 197.75 | 30.24 | 25.4 | 1586.8 | 0.84 | 0.89 | 2.95 | 0.09 | 1 | 10 | 148.7576 | 203.5368 | 184.1115 | 148757.6375 | 203536.7623 | 1.7226e-06 | 0.13906 | 184111.4994
100 | 110 | CONCLUIDO | 7.4894 | 13.35 | 10.49 | 104.86 | 1.8 | 6 | 256.36 | 56.13 | 26 | 4 | 64.24 | 31852.5 | 150.21 | 197.75 | 30.4 | 25.4 | 1664.54 | 0.84 | 0.89 | 2.95 | 0.1 | 1 | 10 | 148.7975 | 203.5913 | 184.1608 | 148797.4613 | 203591.251 | 1.722e-06 | 0.13906 | 184160.7877
101 | 110 | CONCLUIDO | 7.4934 | 13.34 | 10.48 | 104.79 | 1.82 | 6 | 256.82 | 56.13 | 26.25 | 4 | 64.45 | 31909.08 | 149.74 | 197.78 | 30.22 | 25.4 | 1576.15 | 0.84 | 0.89 | 2.95 | 0.09 | 1 | 10 | 148.3417 | 202.9676 | 183.5967 | 148341.6621 | 202967.6065 | 1.7229e-06 | 0.13896 | 183596.663
102 | 110 | CONCLUIDO | 7.4849 | 13.36 | 10.49 | 104.94 | 1.83 | 6 | 257.28 | 56.13 | 26.5 | 4 | 64.66 | 31965.61 | 149.62 | 197.77 | 30.63 | 25.4 | 1781.65 | 0.83 | 0.89 | 2.95 | 0.1 | 1 | 10 | 148.457 | 203.1255 | 183.7395 | 148457.0362 | 203125.4664 | 1.721e-06 | 0.13917 | 183739.457
103 | 110 | CONCLUIDO | 7.5183 | 13.3 | 10.48 | 125.72 | 1.85 | 5 | 257.74 | 56.13 | 26.75 | 3 | 64.86 | 32022.22 | 149.25 | 197.75 | 30.03 | 25.4 | 1488.04 | 0.85 | 0.89 | 2.95 | 0.09 | 1 | 10 | 147.5012 | 201.8177 | 182.5565 | 147501.2306 | 201817.691 | 1.7286e-06 | 0.13854 | 182556.4938
104 | 110 | CONCLUIDO | 7.5201 | 13.3 | 10.47 | 125.69 | 1.86 | 5 | 258.2 | 56.13 | 27 | 3 | 65.07 | 32078.91 | 149.53 | 197.8 | 29.96 | 25.4 | 1449.56 | 0.85 | 0.89 | 2.95 | 0.08 | 1 | 10 | 147.6333 | 201.9985 | 182.72 | 147633.3454 | 201998.4562 | 1.7291e-06 | 0.13854 | 182720.0071
105 | 110 | CONCLUIDO | 7.5174 | 13.3 | 10.48 | 125.74 | 1.87 | 5 | 258.66 | 56.13 | 27.25 | 3 | 65.28 | 32135.68 | 149.73 | 197.75 | 30.19 | 25.4 | 1568.04 | 0.84 | 0.89 | 2.95 | 0.09 | 1 | 10 | 147.8661 | 202.317 | 183.0081 | 147866.1231 | 202316.9531 | 1.7284e-06 | 0.13854 | 183008.107
106 | 110 | CONCLUIDO | 7.5166 | 13.3 | 10.48 | 125.76 | 1.89 | 5 | 259.12 | 56.13 | 27.5 | 3 | 65.49 | 32192.53 | 149.97 | 197.75 | 30.16 | 25.4 | 1553.38 | 0.84 | 0.89 | 2.95 | 0.09 | 1 | 10 | 148.0554 | 202.5759 | 183.2424 | 148055.4003 | 202575.9304 | 1.7283e-06 | 0.13854 | 183242.3679
107 | 110 | CONCLUIDO | 7.5185 | 13.3 | 10.48 | 125.72 | 1.9 | 5 | 259.58 | 56.13 | 27.75 | 3 | 65.71 | 32249.46 | 149.97 | 197.75 | 30.06 | 25.4 | 1500.73 | 0.84 | 0.89 | 2.95 | 0.09 | 1 | 10 | 148.0185 | 202.5254 | 183.1967 | 148018.504 | 202525.4474 | 1.7287e-06 | 0.13854 | 183196.7029
108 | 110 | CONCLUIDO | 7.5197 | 13.3 | 10.47 | 125.69 | 1.92 | 5 | 260.05 | 56.13 | 28 | 3 | 65.92 | 32306.46 | 150.07 | 197.75 | 30 | 25.4 | 1468.57 | 0.85 | 0.89 | 2.95 | 0.08 | 1 | 10 | 148.0319 | 202.5438 | 183.2133 | 148031.8838 | 202543.7542 | 1.729e-06 | 0.13854 | 183213.2625
109 | 110 | CONCLUIDO | 7.5205 | 13.3 | 10.47 | 125.68 | 1.93 | 5 | 260.51 | 56.13 | 28.25 | 3 | 66.13 | 32363.54 | 150.1 | 197.78 | 29.9 | 25.4 | 1421.86 | 0.85 | 0.89 | 2.95 | 0.08 | 1 | 10 | 148.0381 | 202.5522 | 183.2209 | 148038.0637 | 202552.2097 | 1.7292e-06 | 0.13854 | 183220.9111
110 | 110 | CONCLUIDO | 7.5215 | 13.3 | 10.47 | 125.66 | 1.94 | 5 | 260.97 | 56.13 | 28.5 | 3 | 66.35 | 32420.71 | 150.21 | 197.75 | 29.99 | 25.4 | 1468.51 | 0.85 | 0.89 | 2.95 | 0.08 | 1 | 10 | 148.0982 | 202.6345 | 183.2954 | 148098.2419 | 202634.5482 | 1.7294e-06 | 0.13854 | 183295.3914
111 | 110 | CONCLUIDO | 7.5254 | 13.29 | 10.46 | 125.57 | 1.96 | 5 | 261.44 | 56.13 | 28.75 | 3 | 66.56 | 32477.95 | 150.19 | 197.75 | 29.72 | 25.4 | 1329.21 | 0.85 | 0.89 | 2.95 | 0.07 | 1 | 10 | 147.9721 | 202.462 | 183.1393 | 147972.1066 | 202461.9643 | 1.7303e-06 | 0.13844 | 183139.2786
112 | 110 | CONCLUIDO | 7.5248 | 13.29 | 10.47 | 125.59 | 1.97 | 5 | 261.9 | 56.13 | 29 | 3 | 66.77 | 32535.28 | 150.24 | 197.75 | 29.77 | 25.4 | 1355.95 | 0.85 | 0.89 | 2.95 | 0.08 | 1 | 10 | 148.0556 | 202.5762 | 183.2426 | 148055.5739 | 202576.168 | 1.7301e-06 | 0.13844 | 183242.5828
113 | 110 | CONCLUIDO | 7.5234 | 13.29 | 10.47 | 125.62 | 1.98 | 5 | 262.37 | 56.13 | 29.25 | 3 | 66.99 | 32592.68 | 150.33 | 197.75 | 29.8 | 25.4 | 1371.4 | 0.85 | 0.89 | 2.95 | 0.08 | 1 | 10 | 148.1478 | 202.7024 | 183.3568 | 148147.8434 | 202702.4151 | 1.7298e-06 | 0.13844 | 183356.7811
114 | 110 | CONCLUIDO | 7.5227 | 13.29 | 10.47 | 125.63 | 2 | 5 | 262.83 | 56.13 | 29.5 | 3 | 67.21 | 32650.17 | 150.41 | 197.79 | 29.91 | 25.4 | 1427.22 | 0.85 | 0.89 | 2.94 | 0.08 | 1 | 10 | 148.2193 | 202.8002 | 183.4452 | 148219.3102 | 202800.1992 | 1.7297e-06 | 0.13844 | 183445.2328
115 | 110 | CONCLUIDO | 7.5224 | 13.29 | 10.47 | 125.64 | 2.01 | 5 | 263.3 | 56.13 | 29.75 | 3 | 67.42 | 32707.74 | 150.4 | 197.75 | 29.93 | 25.4 | 1436.64 | 0.85 | 0.89 | 2.95 | 0.08 | 1 | 10 | 148.2179 | 202.7983 | 183.4435 | 148217.9051 | 202798.2766 | 1.7296e-06 | 0.13844 | 183443.4938
116 | 110 | CONCLUIDO | 7.5226 | 13.29 | 10.47 | 125.63 | 2.02 | 5 | 263.77 | 56.13 | 30 | 3 | 67.64 | 32765.39 | 150.41 | 197.75 | 29.88 | 25.4 | 1410.57 | 0.85 | 0.89 | 2.95 | 0.08 | 1 | 10 | 148.2213 | 202.8029 | 183.4476 | 148221.2532 | 202802.8577 | 1.7296e-06 | 0.13844 | 183447.6376
117 | 110 | CONCLUIDO | 7.521 | 13.3 | 10.47 | 125.67 | 2.04 | 5 | 264.23 | 56.13 | 30.25 | 3 | 67.86 | 32823.12 | 150.38 | 197.75 | 29.88 | 25.4 | 1412.52 | 0.85 | 0.89 | 2.95 | 0.08 | 1 | 10 | 148.231 | 202.8161 | 183.4596 | 148230.9577 | 202816.1358 | 1.7293e-06 | 0.13854 | 183459.6485
118 | 110 | CONCLUIDO | 7.5241 | 13.29 | 10.47 | 125.6 | 2.05 | 5 | 264.7 | 56.13 | 30.5 | 3 | 68.08 | 32880.94 | 150.31 | 197.75 | 29.84 | 25.4 | 1389.03 | 0.85 | 0.89 | 2.94 | 0.08 | 1 | 10 | 148.1198 | 202.664 | 183.3221 | 148119.7861 | 202664.026 | 1.73e-06 | 0.13844 | 183322.0558
119 | 110 | CONCLUIDO | 7.5224 | 13.29 | 10.47 | 125.64 | 2.06 | 5 | 265.17 | 56.13 | 30.75 | 3 | 68.3 | 32938.83 | 150.26 | 197.76 | 29.9 | 25.4 | 1420.66 | 0.85 | 0.89 | 2.95 | 0.08 | 1 | 10 | 148.1166 | 202.6597 | 183.3181 | 148116.6243 | 202659.6999 | 1.7296e-06 | 0.13844 | 183318.1426
120 | 110 | CONCLUIDO | 7.5238 | 13.29 | 10.47 | 125.61 | 2.08 | 5 | 265.64 | 56.13 | 31 | 3 | 68.52 | 32996.81 | 150.14 | 197.75 | 29.78 | 25.4 | 1361.86 | 0.85 | 0.89 | 2.95 | 0.08 | 1 | 10 | 148.0026 | 202.5038 | 183.1771 | 148002.6495 | 202503.7544 | 1.7299e-06 | 0.13844 | 183177.0803
121 | 110 | CONCLUIDO | 7.5238 | 13.29 | 10.47 | 125.61 | 2.09 | 5 | 266.11 | 56.13 | 31.25 | 3 | 68.74 | 33054.88 | 150.06 | 197.76 | 29.78 | 25.4 | 1360.16 | 0.85 | 0.89 | 2.95 | 0.08 | 1 | 10 | 147.9448 | 202.4246 | 183.1055 | 147944.7855 | 202424.5824 | 1.7299e-06 | 0.13844 | 183105.4644
122 | 110 | CONCLUIDO | 7.5268 | 13.29 | 10.46 | 125.54 | 2.1 | 5 | 266.59 | 56.13 | 31.5 | 3 | 68.96 | 33113.03 | 149.83 | 197.75 | 29.59 | 25.4 | 1264.45 | 0.86 | 0.89 | 2.95 | 0.07 | 1 | 10 | 147.6847 | 202.0687 | 182.7835 | 147684.6814 | 202068.6964 | 1.7306e-06 | 0.13844 | 182783.5437
123 | 110 | CONCLUIDO | 7.5256 | 13.29 | 10.46 | 125.57 | 2.12 | 5 | 267.06 | 56.13 | 31.75 | 3 | 69.18 | 33171.26 | 149.75 | 197.75 | 29.67 | 25.4 | 1304.26 | 0.86 | 0.89 | 2.95 | 0.07 | 1 | 10 | 147.6501 | 202.0213 | 182.7407 | 147650.0531 | 202021.3165 | 1.7303e-06 | 0.13844 | 182740.6856
124 | 110 | CONCLUIDO | 7.5259 | 13.29 | 10.46 | 125.56 | 2.13 | 5 | 267.53 | 56.13 | 32 | 3 | 69.4 | 33229.58 | 149.72 | 197.77 | 29.64 | 25.4 | 1289.61 | 0.86 | 0.89 | 2.95 | 0.07 | 1 | 10 | 147.6226 | 201.9837 | 182.7067 | 147622.5563 | 201983.6942 | 1.7304e-06 | 0.13844 | 182706.6539
125 | 110 | CONCLUIDO | 7.5289 | 13.28 | 10.46 | 125.5 | 2.14 | 5 | 268 | 56.13 | 32.25 | 3 | 69.63 | 33287.98 | 149.42 | 197.75 | 29.49 | 25.4 | 1214.39 | 0.86 | 0.89 | 2.95 | 0.07 | 1 | 10 | 147.3474 | 201.6072 | 182.3661 | 147347.3931 | 201607.2038 | 1.7311e-06 | 0.13833 | 182366.0952
126 | 110 | CONCLUIDO | 7.526 | 13.29 | 10.46 | 125.56 | 2.15 | 5 | 268.48 | 56.13 | 32.5 | 3 | 69.85 | 33346.47 | 149.42 | 197.75 | 29.6 | 25.4 | 1273.26 | 0.86 | 0.89 | 2.95 | 0.07 | 1 | 10 | 147.4037 | 201.6842 | 182.4358 | 147403.6958 | 201684.2396 | 1.7304e-06 | 0.13844 | 182435.7788
127 | 110 | CONCLUIDO | 7.5262 | 13.29 | 10.46 | 125.56 | 2.17 | 5 | 268.95 | 56.13 | 32.75 | 3 | 70.08 | 33405.04 | 149.04 | 197.78 | 29.62 | 25.4 | 1283.31 | 0.86 | 0.89 | 2.95 | 0.07 | 1 | 10 | 147.1251 | 201.303 | 182.0909 | 147125.0672 | 201303.0076 | 1.7305e-06 | 0.13844 | 182090.9311
128 | 110 | CONCLUIDO | 7.5276 | 13.28 | 10.46 | 125.53 | 2.18 | 5 | 269.43 | 56.13 | 33 | 3 | 70.3 | 33463.7 | 148.75 | 197.75 | 29.58 | 25.4 | 1263.36 | 0.86 | 0.89 | 2.95 | 0.07 | 1 | 10 | 146.8881 | 200.9788 | 181.7977 | 146888.1194 | 200978.8052 | 1.7308e-06 | 0.13833 | 181797.6701
129 | 110 | CONCLUIDO | 7.5267 | 13.29 | 10.46 | 125.55 | 2.19 | 5 | 269.9 | 56.13 | 33.25 | 3 | 70.53 | 33522.45 | 148.57 | 197.75 | 29.61 | 25.4 | 1278.03 | 0.86 | 0.89 | 2.95 | 0.07 | 1 | 10 | 146.7756 | 200.8249 | 181.6584 | 146775.6104 | 200824.8654 | 1.7306e-06 | 0.13844 | 181658.4221
130 | 110 | CONCLUIDO | 7.5237 | 13.29 | 10.47 | 125.61 | 2.21 | 5 | 270.38 | 56.13 | 33.5 | 3 | 70.76 | 33581.28 | 148.57 | 197.75 | 29.79 | 25.4 | 1368.36 | 0.85 | 0.89 | 2.95 | 0.08 | 1 | 10 | 146.869 | 200.9526 | 181.774 | 146868.9945 | 200952.6376 | 1.7299e-06 | 0.13844 | 181773.9999
131 | 110 | CONCLUIDO | 7.523 | 13.29 | 10.47 | 125.62 | 2.22 | 5 | 270.86 | 56.13 | 33.75 | 3 | 70.98 | 33640.21 | 148.48 | 197.75 | 29.85 | 25.4 | 1397.52 | 0.85 | 0.89 | 2.95 | 0.08 | 1 | 10 | 146.8174 | 200.882 | 181.7101 | 146817.3655 | 200881.9966 | 1.7297e-06 | 0.13844 | 181710.1008
132 | 110 | CONCLUIDO | 7.5216 | 13.3 | 10.47 | 125.65 | 2.23 | 5 | 271.34 | 56.13 | 34 | 3 | 71.21 | 33699.21 | 148.44 | 197.78 | 29.89 | 25.4 | 1415.59 | 0.85 | 0.89 | 2.95 | 0.08 | 1 | 10 | 146.8157 | 200.8797 | 181.708 | 146815.6862 | 200879.6989 | 1.7294e-06 | 0.13854 | 181708.0224
133 | 110 | CONCLUIDO | 7.5229 | 13.29 | 10.47 | 125.63 | 2.24 | 5 | 271.82 | 56.13 | 34.25 | 3 | 71.44 | 33758.31 | 148.14 | 197.77 | 29.79 | 25.4 | 1366.59 | 0.85 | 0.89 | 2.95 | 0.08 | 1 | 10 | 146.5733 | 200.5481 | 181.4081 | 146573.3386 | 200548.1083 | 1.7297e-06 | 0.13844 | 181408.0783
134 | 110 | CONCLUIDO | 7.5245 | 13.29 | 10.47 | 125.59 | 2.26 | 5 | 272.3 | 56.13 | 34.5 | 3 | 71.67 | 33817.62 | 147.72 | 197.75 | 29.77 | 25.4 | 1356.16 | 0.85 | 0.89 | 2.95 | 0.08 | 1 | 10 | 146.2389 | 200.0904 | 180.9941 | 146238.8506 | 200090.447 | 1.7301e-06 | 0.13844 | 180994.0955
135 | 110 | CONCLUIDO | 7.5252 | 13.29 | 10.46 | 125.58 | 2.27 | 5 | 272.78 | 56.13 | 34.75 | 3 | 71.9 | 33876.9 | 147.62 | 197.75 | 29.75 | 25.4 | 1347.06 | 0.85 | 0.89 | 2.95 | 0.07 | 1 | 10 | 146.1175 | 199.9243 | 180.8438 | 146117.4516 | 199924.3435 | 1.7302e-06 | 0.13844 | 180843.8448
136 | 110 | CONCLUIDO | 7.5235 | 13.29 | 10.47 | 125.61 | 2.28 | 5 | 273.26 | 56.13 | 35 | 3 | 72.13 | 33936.26 | 147.48 | 197.78 | 29.8 | 25.4 | 1368.69 | 0.85 | 0.89 | 2.95 | 0.08 | 1 | 10 | 146.0844 | 199.8791 | 180.803 | 146084.4166 | 199879.1436 | 1.7298e-06 | 0.13844 | 180802.9587
137 | 110 | CONCLUIDO | 7.5614 | 13.22 | 10.44 | 156.65 | 2.29 | 4 | 273.74 | 56.13 | 35.25 | 2 | 72.37 | 33995.72 | 147.19 | 197.75 | 29.06 | 25.4 | 1004.07 | 0.87 | 0.89 | 2.94 | 0.05 | 1 | 10 | 145.0451 | 198.4571 | 179.5166 | 145045.0628 | 198457.0539 | 1.7386e-06 | 0.13771 | 179516.5912
138 | 110 | CONCLUIDO | 7.5625 | 13.22 | 10.44 | 156.62 | 2.3 | 4 | 274.22 | 56.13 | 35.5 | 2 | 72.6 | 34055.27 | 147.38 | 197.76 | 28.95 | 25.4 | 953 | 0.88 | 0.89 | 2.94 | 0.05 | 1 | 10 | 145.161 | 198.6157 | 179.6601 | 145160.9872 | 198615.6668 | 1.7388e-06 | 0.13771 | 179660.0663
139 | 110 | CONCLUIDO | 7.5635 | 13.22 | 10.44 | 156.6 | 2.32 | 4 | 274.71 | 56.13 | 35.75 | 2 | 72.83 | 34114.91 | 147.5 | 197.79 | 28.96 | 25.4 | 958.05 | 0.88 | 0.89 | 2.94 | 0.05 | 1 | 10 | 145.2284 | 198.7079 | 179.7435 | 145228.4064 | 198707.9126 | 1.739e-06 | 0.13771 | 179743.5083
140 | 110 | CONCLUIDO | 7.5608 | 13.23 | 10.44 | 156.67 | 2.33 | 4 | 275.19 | 56.13 | 36 | 2 | 73.07 | 34174.63 | 147.83 | 197.75 | 29.11 | 25.4 | 1029.48 | 0.87 | 0.89 | 2.94 | 0.05 | 1 | 10 | 145.5174 | 199.1033 | 180.1012 | 145517.3726 | 199103.2889 | 1.7384e-06 | 0.13781 | 180101.1505
141 | 110 | CONCLUIDO | 7.5613 | 13.23 | 10.44 | 156.65 | 2.34 | 4 | 275.68 | 56.13 | 36.25 | 2 | 73.3 | 34234.45 | 147.99 | 197.75 | 29.06 | 25.4 | 1008.26 | 0.87 | 0.89 | 2.94 | 0.05 | 1 | 10 | 145.623 | 199.2479 | 180.2319 | 145623.0396 | 199247.8672 | 1.7385e-06 | 0.13781 | 180231.9304
142 | 110 | CONCLUIDO | 7.5608 | 13.23 | 10.44 | 156.67 | 2.35 | 4 | 276.16 | 56.13 | 36.5 | 2 | 73.54 | 34294.37 | 148.13 | 197.75 | 29.04 | 25.4 | 997.67 | 0.87 | 0.89 | 2.95 | 0.05 | 1 | 10 | 145.7333 | 199.3987 | 180.3684 | 145733.3005 | 199398.731 | 1.7384e-06 | 0.13781 | 180368.396
143 | 110 | CONCLUIDO | 7.5608 | 13.23 | 10.44 | 156.67 | 2.36 | 4 | 276.65 | 56.13 | 36.75 | 2 | 73.77 | 34354.37 | 148.35 | 197.76 | 29.07 | 25.4 | 1013.47 | 0.87 | 0.89 | 2.94 | 0.05 | 1 | 10 | 145.8916 | 199.6154 | 180.5644 | 145891.6476 | 199615.3885 | 1.7384e-06 | 0.13781 | 180564.376
144 | 110 | CONCLUIDO | 7.5622 | 13.22 | 10.44 | 156.63 | 2.38 | 4 | 277.14 | 56.13 | 37 | 2 | 74.01 | 34414.47 | 148.46 | 197.75 | 29.03 | 25.4 | 993 | 0.87 | 0.89 | 2.94 | 0.05 | 1 | 10 | 145.9439 | 199.6868 | 180.629 | 145943.861 | 199686.8292 | 1.7387e-06 | 0.13771 | 180628.9985
145 | 110 | CONCLUIDO | 7.561 | 13.23 | 10.44 | 156.66 | 2.39 | 4 | 277.63 | 56.13 | 37.25 | 2 | 74.25 | 34474.66 | 148.55 | 197.75 | 29.02 | 25.4 | 985.19 | 0.88 | 0.89 | 2.95 | 0.05 | 1 | 10 | 146.0318 | 199.8071 | 180.7378 | 146031.7909 | 199807.1388 | 1.7385e-06 | 0.13781 | 180737.8259
146 | 110 | CONCLUIDO | 7.5597 | 13.23 | 10.45 | 156.7 | 2.4 | 4 | 278.11 | 56.13 | 37.5 | 2 | 74.49 | 34534.94 | 148.7 | 197.8 | 29.14 | 25.4 | 1046.97 | 0.87 | 0.89 | 2.94 | 0.06 | 1 | 10 | 146.2 | 200.0373 | 180.9461 | 146200.0376 | 200037.3413 | 1.7382e-06 | 0.13781 | 180946.0582
147 | 110 | CONCLUIDO | 7.5572 | 13.23 | 10.45 | 156.76 | 2.41 | 4 | 278.6 | 56.13 | 37.75 | 2 | 74.73 | 34595.32 | 148.89 | 197.75 | 29.3 | 25.4 | 1126.41 | 0.87 | 0.89 | 2.95 | 0.06 | 1 | 10 | 146.3845 | 200.2898 | 181.1744 | 146384.5431 | 200289.7899 | 1.7376e-06 | 0.13781 | 181174.4134
148 | 110 | CONCLUIDO | 7.5559 | 13.23 | 10.45 | 156.8 | 2.42 | 4 | 279.09 | 56.13 | 38 | 2 | 74.97 | 34655.79 | 148.95 | 197.76 | 29.29 | 25.4 | 1119.58 | 0.87 | 0.89 | 2.95 | 0.06 | 1 | 10 | 146.4526 | 200.3829 | 181.2586 | 146452.5894 | 200382.8938 | 1.7373e-06 | 0.13781 | 181258.6317
149 | 110 | CONCLUIDO | 7.5592 | 13.23 | 10.45 | 156.71 | 2.44 | 4 | 279.58 | 56.13 | 38.25 | 2 | 75.21 | 34716.36 | 148.89 | 197.76 | 29.19 | 25.4 | 1069.5 | 0.87 | 0.89 | 2.94 | 0.06 | 1 | 10 | 146.3464 | 200.2375 | 181.1272 | 146346.3555 | 200237.54 | 1.738e-06 | 0.13781 | 181127.1502
150 | 110 | CONCLUIDO | 7.5637 | 13.22 | 10.44 | 156.59 | 2.45 | 4 | 280.08 | 56.13 | 38.5 | 2 | 75.45 | 34777.02 | 148.74 | 197.75 | 28.93 | 25.4 | 939.58 | 0.88 | 0.89 | 2.94 | 0.05 | 1 | 10 | 146.1168 | 199.9234 | 180.843 | 146116.7802 | 199923.4248 | 1.7391e-06 | 0.13771 | 180843.0138
151 | 110 | CONCLUIDO | 7.5608 | 13.23 | 10.44 | 156.67 | 2.46 | 4 | 280.57 | 56.13 | 38.75 | 2 | 75.69 | 34837.77 | 148.91 | 197.75 | 29 | 25.4 | 974.68 | 0.88 | 0.89 | 2.95 | 0.05 | 1 | 10 | 146.2947 | 200.1669 | 181.0632 | 146294.713 | 200166.8804 | 1.7384e-06 | 0.13781 | 181063.2342
152 | 110 | CONCLUIDO | 7.5616 | 13.22 | 10.44 | 156.65 | 2.47 | 4 | 281.06 | 56.13 | 39 | 2 | 75.94 | 34898.63 | 148.88 | 197.75 | 29.01 | 25.4 | 982.5 | 0.88 | 0.89 | 2.95 | 0.05 | 1 | 10 | 146.2575 | 200.116 | 181.0172 | 146257.5458 | 200116.0265 | 1.7386e-06 | 0.13771 | 181017.2338
153 | 110 | CONCLUIDO | 7.5597 | 13.23 | 10.45 | 156.7 | 2.48 | 4 | 281.56 | 56.13 | 39.25 | 2 | 76.18 | 34959.58 | 149.03 | 197.76 | 29.07 | 25.4 | 1011.74 | 0.87 | 0.89 | 2.95 | 0.06 | 1 | 10 | 146.4376 | 200.3624 | 181.2401 | 146437.5928 | 200362.3749 | 1.7382e-06 | 0.13781 | 181240.071
154 | 110 | CONCLUIDO | 7.5602 | 13.23 | 10.45 | 156.68 | 2.49 | 4 | 282.05 | 56.13 | 39.5 | 2 | 76.43 | 35020.63 | 149.07 | 197.76 | 29.01 | 25.4 | 983.11 | 0.88 | 0.89 | 2.95 | 0.06 | 1 | 10 | 146.4568 | 200.3887 | 181.2639 | 146456.8364 | 200388.7047 | 1.7383e-06 | 0.13781 | 181263.888
155 | 110 | CONCLUIDO | 7.5592 | 13.23 | 10.45 | 156.71 | 2.5 | 4 | 282.55 | 56.13 | 39.75 | 2 | 76.67 | 35081.77 | 149.08 | 197.75 | 29.19 | 25.4 | 1068.67 | 0.87 | 0.89 | 2.94 | 0.06 | 1 | 10 | 146.4831 | 200.4247 | 181.2964 | 146483.1388 | 200424.6929 | 1.738e-06 | 0.13781 | 181296.4415
156 | 110 | CONCLUIDO | 7.5595 | 13.23 | 10.45 | 156.7 | 2.52 | 4 | 283.04 | 56.13 | 40 | 2 | 76.92 | 35143.02 | 149.16 | 197.75 | 29.16 | 25.4 | 1056.77 | 0.87 | 0.89 | 2.94 | 0.06 | 1 | 10 | 146.535 | 200.4956 | 181.3606 | 146534.9977 | 200495.6485 | 1.7381e-06 | 0.13781 | 181360.6252

## RESULTADOS_28
Unnamed: 0 | Volume de calda [L] | STATUS | Capacidade operacional [ha/h] | Tempo de missao [h] | Tempo util [h] | Tempo por voo [min] | Autonomia Projetada [h] | N° Voos | MTOW [kg] | Massa Estrutura [kg] | Combustível [kg] | Abastecimentos | Massa gerador | Potência gerador [W] | Combustível consumido [L] | Calda cons [L] | Distância percorrida [km] | Distância Pulverizando [km] | RTL ACUMULADO[m] | EOC [km/km] | EOC [h/h] | Tempo de manobra [h] | Tempo rtl_rtw [h] | V pulv [m/s] | V desloc [m/s] | Preço Total por ha Simples [R$/ha] | Preço Total por ha Presumido [R$/ha] | Preço Total por ha Real [R$/ha] | Preço Total Simples [R$] | Preço Total Presumido [R$] | Prod CAPEX [ha/h/R$] | Dias Trabalhados | Preço Total Real [R$]
0 | 150 | CONCLUIDO | 3.5967 | 27.8 | 14.31 | 4.54 | 0.06 | 189 | 296.65 | 61.82 | 1 | 187 | 83.83 | 36821.52 | 262.37 | 198.31 | 149.13 | 25.4 | 60115.78 | 0.17 | 0.65 | 3.25 | 3.9 | 1 | 10 | 520.5684 | 712.2646 | 644.2871 | 520568.3939 | 712264.6424 | 7.8547e-07 | 0.28958 | 644287.1046
1 | 150 | CONCLUIDO | 4.1432 | 24.14 | 13.31 | 5.66 | 0.07 | 141 | 297.17 | 61.82 | 1.25 | 139 | 84.1 | 36885.7 | 244.1 | 198.15 | 117.69 | 25.4 | 44635.64 | 0.22 | 0.7 | 3.18 | 2.91 | 1 | 10 | 420.7804 | 575.7303 | 520.7834 | 420780.3646 | 575730.2584 | 9.0482e-07 | 0.25146 | 520783.3706
2 | 150 | CONCLUIDO | 4.5677 | 21.89 | 12.67 | 6.79 | 0.09 | 112 | 297.7 | 61.82 | 1.5 | 110 | 84.37 | 36949.99 | 232.54 | 198.04 | 98.24 | 25.4 | 35057.83 | 0.26 | 0.73 | 3.12 | 2.27 | 1 | 10 | 363.7918 | 497.7559 | 450.2508 | 363791.7547 | 497755.9282 | 9.9753e-07 | 0.22802 | 450250.801
3 | 150 | CONCLUIDO | 4.8747 | 20.51 | 12.29 | 7.85 | 0.1 | 94 | 298.22 | 61.82 | 1.75 | 92 | 84.65 | 37014.39 | 225.62 | 197.93 | 86.68 | 25.4 | 29368.35 | 0.29 | 0.76 | 3.09 | 1.9 | 1 | 10 | 330.887 | 452.7342 | 409.5258 | 330886.9776 | 452734.1605 | 1.0646e-06 | 0.21365 | 409525.8476
4 | 150 | CONCLUIDO | 5.1457 | 19.43 | 11.99 | 8.99 | 0.12 | 80 | 298.74 | 61.82 | 2 | 78 | 84.92 | 37078.91 | 220.09 | 197.9 | 77.41 | 25.4 | 24800.57 | 0.33 | 0.78 | 3.06 | 1.6 | 1 | 10 | 305.9248 | 418.5798 | 378.6311 | 305924.8086 | 418579.8195 | 1.1238e-06 | 0.2024 | 378631.149
5 | 150 | CONCLUIDO | 5.3493 | 18.69 | 11.81 | 10.12 | 0.13 | 70 | 299.26 | 61.82 | 2.25 | 68 | 85.19 | 37143.54 | 216.71 | 197.92 | 71.34 | 25.4 | 21814.76 | 0.36 | 0.79 | 3.06 | 1.41 | 1 | 10 | 289.881 | 396.6279 | 358.7743 | 289880.9661 | 396627.9265 | 1.1682e-06 | 0.19469 | 358774.3139
6 | 150 | CONCLUIDO | 5.5116 | 18.14 | 11.65 | 11.09 | 0.15 | 63 | 299.79 | 61.82 | 2.5 | 61 | 85.47 | 37208.42 | 213.77 | 197.9 | 66.38 | 25.4 | 19371.48 | 0.38 | 0.8 | 3.04 | 1.25 | 1 | 10 | 277.607 | 379.8342 | 343.5833 | 277607.0092 | 379834.1572 | 1.2037e-06 | 0.18896 | 343583.3183
7 | 150 | CONCLUIDO | 5.6722 | 17.63 | 11.52 | 12.34 | 0.16 | 56 | 300.32 | 61.82 | 2.75 | 54 | 85.74 | 37273.29 | 211.47 | 197.92 | 62.45 | 25.4 | 17439.47 | 0.41 | 0.81 | 3.03 | 1.13 | 1 | 10 | 266.8895 | 365.17 | 330.3187 | 266889.4999 | 365169.9881 | 1.2387e-06 | 0.18365 | 330318.677
8 | 150 | CONCLUIDO | 5.7997 | 17.24 | 11.41 | 13.43 | 0.18 | 51 | 300.84 | 61.82 | 3 | 49 | 86.02 | 37338.27 | 209.48 | 198.02 | 59.19 | 25.4 | 15837.35 | 0.43 | 0.82 | 3.02 | 1.02 | 1 | 10 | 258.6138 | 353.8469 | 320.0762 | 258613.8344 | 353846.8574 | 1.2666e-06 | 0.17958 | 320076.21
9 | 150 | CONCLUIDO | 5.9132 | 16.91 | 11.3 | 14.43 | 0.19 | 47 | 301.37 | 61.82 | 3.25 | 45 | 86.3 | 37403.38 | 207.51 | 197.84 | 55.82 | 25.4 | 14171.97 | 0.45 | 0.82 | 3.01 | 0.91 | 1 | 10 | 251.3024 | 343.843 | 311.0271 | 251302.3944 | 343843.0227 | 1.2914e-06 | 0.17615 | 311027.1272
10 | 150 | CONCLUIDO | 5.9921 | 16.69 | 11.25 | 15.34 | 0.21 | 44 | 301.9 | 61.82 | 3.5 | 42 | 86.58 | 37468.6 | 206.44 | 197.83 | 53.96 | 25.4 | 13258.54 | 0.47 | 0.83 | 3.01 | 0.85 | 1 | 10 | 246.7894 | 337.6682 | 305.4416 | 246789.4047 | 337668.1512 | 1.3086e-06 | 0.17385 | 305441.5767
11 | 150 | CONCLUIDO | 6.0717 | 16.47 | 11.19 | 16.38 | 0.22 | 41 | 302.43 | 61.82 | 3.75 | 39 | 86.86 | 37533.94 | 205.55 | 197.81 | 52.33 | 25.4 | 12455.15 | 0.49 | 0.83 | 3.01 | 0.8 | 1 | 10 | 242.4771 | 331.7678 | 300.1044 | 242477.0638 | 331767.816 | 1.326e-06 | 0.17156 | 300104.3613
12 | 150 | CONCLUIDO | 6.1572 | 16.24 | 11.13 | 17.58 | 0.24 | 38 | 302.96 | 61.82 | 4 | 36 | 87.14 | 37599.4 | 204.39 | 197.85 | 50.42 | 25.4 | 11517.55 | 0.5 | 0.84 | 3 | 0.74 | 1 | 10 | 237.8109 | 325.3834 | 294.3293 | 237810.9311 | 325383.4074 | 1.3447e-06 | 0.16917 | 294329.2717
13 | 150 | CONCLUIDO | 6.2144 | 16.09 | 11.09 | 18.49 | 0.25 | 36 | 303.49 | 61.82 | 4.25 | 34 | 87.42 | 37664.98 | 203.71 | 197.81 | 48.84 | 25.4 | 10733.96 | 0.52 | 0.84 | 3.01 | 0.7 | 1 | 10 | 234.8457 | 321.3263 | 290.6594 | 234845.7499 | 321326.3157 | 1.3571e-06 | 0.1676 | 290659.3831
14 | 150 | CONCLUIDO | 6.2678 | 15.95 | 11.07 | 19.53 | 0.26 | 34 | 304.03 | 61.82 | 4.5 | 32 | 87.7 | 37730.68 | 203.2 | 197.82 | 48.38 | 25.4 | 10514.35 | 0.52 | 0.84 | 3 | 0.68 | 1 | 10 | 232.3189 | 317.8689 | 287.532 | 232318.8701 | 317868.9272 | 1.3688e-06 | 0.16615 | 287531.9629
15 | 150 | CONCLUIDO | 6.3283 | 15.8 | 11.03 | 20.68 | 0.28 | 32 | 304.56 | 61.82 | 4.75 | 30 | 87.99 | 37796.51 | 202.48 | 197.81 | 47.3 | 25.4 | 9984.73 | 0.54 | 0.84 | 2.99 | 0.64 | 1 | 10 | 229.3021 | 313.7413 | 283.7982 | 229302.1065 | 313741.2582 | 1.382e-06 | 0.16458 | 283798.2329
16 | 150 | CONCLUIDO | 6.395 | 15.64 | 10.97 | 21.95 | 0.29 | 30 | 305.09 | 61.82 | 5 | 28 | 88.27 | 37862.45 | 201.54 | 197.81 | 45.61 | 25.4 | 9152.29 | 0.56 | 0.85 | 2.99 | 0.58 | 1 | 10 | 225.8423 | 309.0075 | 279.5162 | 225842.3491 | 309007.4655 | 1.3966e-06 | 0.16292 | 279516.2266
17 | 150 | CONCLUIDO | 6.4224 | 15.57 | 10.96 | 22.68 | 0.31 | 29 | 305.63 | 61.82 | 5.25 | 27 | 88.56 | 37928.52 | 201.34 | 197.82 | 45.19 | 25.4 | 8944.33 | 0.56 | 0.85 | 2.98 | 0.57 | 1 | 10 | 224.6689 | 307.4018 | 278.0638 | 224668.8572 | 307401.8421 | 1.4026e-06 | 0.16219 | 278063.8417
18 | 150 | CONCLUIDO | 6.4594 | 15.48 | 10.93 | 23.42 | 0.32 | 28 | 306.17 | 61.82 | 5.5 | 26 | 88.84 | 37994.72 | 200.73 | 197.84 | 44.15 | 25.4 | 8428.96 | 0.58 | 0.85 | 2.98 | 0.54 | 1 | 10 | 222.7361 | 304.7573 | 275.6717 | 222736.0617 | 304757.306 | 1.4106e-06 | 0.16125 | 275671.6965
19 | 150 | CONCLUIDO | 6.518 | 15.34 | 10.9 | 25.16 | 0.33 | 26 | 306.7 | 61.82 | 5.75 | 24 | 89.13 | 38061.04 | 200.2 | 197.87 | 43.28 | 25.4 | 8006.99 | 0.59 | 0.85 | 2.98 | 0.51 | 1 | 10 | 220.1657 | 301.2404 | 272.4905 | 220165.6929 | 301240.414 | 1.4234e-06 | 0.15979 | 272490.4517
20 | 150 | CONCLUIDO | 6.5503 | 15.27 | 10.88 | 26.11 | 0.35 | 25 | 307.24 | 61.82 | 6 | 23 | 89.42 | 38127.48 | 199.88 | 197.89 | 42.43 | 25.4 | 7587.31 | 0.6 | 0.86 | 2.98 | 0.49 | 1 | 10 | 218.7295 | 299.2754 | 270.713 | 218729.5448 | 299275.4129 | 1.4305e-06 | 0.15906 | 270712.9875
21 | 150 | CONCLUIDO | 6.5904 | 15.17 | 10.84 | 27.11 | 0.36 | 24 | 307.78 | 61.82 | 6.25 | 22 | 89.71 | 38194.05 | 199.19 | 197.77 | 41.29 | 25.4 | 7019.42 | 0.62 | 0.86 | 2.98 | 0.45 | 1 | 10 | 216.654 | 296.4355 | 268.1441 | 216653.9675 | 296435.5164 | 1.4393e-06 | 0.15802 | 268144.1268
22 | 150 | CONCLUIDO | 6.6125 | 15.12 | 10.85 | 28.3 | 0.38 | 23 | 308.32 | 61.82 | 6.5 | 21 | 90 | 38260.74 | 199.25 | 197.75 | 41.64 | 25.4 | 7200.73 | 0.61 | 0.86 | 2.98 | 0.46 | 1 | 10 | 216.0307 | 295.5828 | 267.3728 | 216030.7392 | 295582.788 | 1.4441e-06 | 0.1575 | 267372.7816
23 | 150 | CONCLUIDO | 6.6207 | 15.1 | 10.83 | 28.25 | 0.39 | 23 | 308.86 | 61.82 | 6.75 | 21 | 90.29 | 38327.57 | 198.87 | 197.87 | 40.97 | 25.4 | 6864.04 | 0.62 | 0.86 | 2.98 | 0.44 | 1 | 10 | 215.3609 | 294.6663 | 266.5438 | 215360.918 | 294666.309 | 1.4459e-06 | 0.15729 | 266543.77
24 | 150 | CONCLUIDO | 6.6519 | 15.03 | 10.81 | 29.49 | 0.4 | 22 | 309.41 | 61.82 | 7 | 20 | 90.59 | 38394.52 | 198.72 | 197.81 | 40.57 | 25.4 | 6670.17 | 0.63 | 0.86 | 2.97 | 0.42 | 1 | 10 | 214.1443 | 293.0017 | 265.038 | 214144.2995 | 293001.678 | 1.4527e-06 | 0.15656 | 265038.0091
25 | 150 | CONCLUIDO | 6.6842 | 14.96 | 10.8 | 30.85 | 0.42 | 21 | 309.95 | 61.82 | 7.25 | 19 | 90.88 | 38461.6 | 198.42 | 197.75 | 40.1 | 25.4 | 6440.82 | 0.63 | 0.86 | 2.97 | 0.41 | 1 | 10 | 212.8277 | 291.2003 | 263.4085 | 212827.7142 | 291200.2678 | 1.4597e-06 | 0.15583 | 263408.523
26 | 150 | CONCLUIDO | 6.7226 | 14.88 | 10.77 | 32.3 | 0.43 | 20 | 310.5 | 61.82 | 7.5 | 18 | 91.18 | 38528.81 | 197.81 | 197.81 | 39.01 | 25.4 | 5900.62 | 0.65 | 0.86 | 2.97 | 0.38 | 1 | 10 | 210.992 | 288.6885 | 261.1365 | 210991.9885 | 288688.547 | 1.4681e-06 | 0.155 | 261136.5173
27 | 150 | CONCLUIDO | 6.7222 | 14.88 | 10.77 | 32.3 | 0.44 | 20 | 311.04 | 61.82 | 7.75 | 18 | 91.47 | 38596.15 | 197.85 | 197.77 | 38.86 | 25.4 | 5826.1 | 0.65 | 0.86 | 2.98 | 0.38 | 1 | 10 | 211.0368 | 288.7499 | 261.192 | 211036.7987 | 288749.8583 | 1.468e-06 | 0.155 | 261191.9771
28 | 150 | CONCLUIDO | 6.7542 | 14.81 | 10.75 | 33.96 | 0.46 | 19 | 311.59 | 61.82 | 8 | 17 | 91.77 | 38663.62 | 197.67 | 197.85 | 38.47 | 25.4 | 5635.77 | 0.66 | 0.87 | 2.97 | 0.36 | 1 | 10 | 209.8096 | 287.0707 | 259.6731 | 209809.5972 | 287070.747 | 1.475e-06 | 0.15427 | 259673.1179
29 | 150 | CONCLUIDO | 6.7599 | 14.79 | 10.74 | 33.92 | 0.47 | 19 | 312.14 | 61.82 | 8.25 | 17 | 92.07 | 38731.35 | 197.4 | 197.77 | 38.27 | 25.4 | 5535.83 | 0.66 | 0.87 | 2.97 | 0.35 | 1 | 10 | 209.3714 | 286.4713 | 259.1308 | 209371.4499 | 286471.2546 | 1.4763e-06 | 0.15406 | 259130.8401
30 | 150 | CONCLUIDO | 6.7907 | 14.73 | 10.73 | 35.76 | 0.48 | 18 | 312.69 | 61.82 | 8.5 | 16 | 92.37 | 38799.09 | 197.3 | 197.82 | 37.81 | 25.4 | 5308.85 | 0.67 | 0.87 | 2.97 | 0.34 | 1 | 10 | 208.3045 | 285.0114 | 257.8104 | 208304.5294 | 285011.4468 | 1.483e-06 | 0.15344 | 257810.3544
31 | 150 | CONCLUIDO | 6.7904 | 14.73 | 10.73 | 35.76 | 0.5 | 18 | 313.24 | 61.82 | 8.75 | 16 | 92.67 | 38866.96 | 197.13 | 197.76 | 37.92 | 25.4 | 5366.09 | 0.67 | 0.87 | 2.97 | 0.34 | 1 | 10 | 208.1774 | 284.8375 | 257.653 | 208177.3971 | 284837.4988 | 1.4829e-06 | 0.15344 | 257653.0077
32 | 150 | CONCLUIDO | 6.8152 | 14.67 | 10.73 | 37.88 | 0.51 | 17 | 313.79 | 61.82 | 9 | 15 | 92.97 | 38934.97 | 197.23 | 197.82 | 37.95 | 25.4 | 5384.81 | 0.67 | 0.87 | 2.97 | 0.34 | 1 | 10 | 207.5054 | 283.9181 | 256.8213 | 207505.4334 | 283918.0885 | 1.4883e-06 | 0.15281 | 256821.3446
33 | 150 | CONCLUIDO | 6.8187 | 14.67 | 10.72 | 37.85 | 0.52 | 17 | 314.34 | 61.82 | 9.25 | 15 | 93.27 | 39003.11 | 197.18 | 197.87 | 37.67 | 25.4 | 5245.42 | 0.67 | 0.87 | 2.97 | 0.33 | 1 | 10 | 207.3155 | 283.6582 | 256.5863 | 207315.4947 | 283658.206 | 1.4891e-06 | 0.15281 | 256586.2649
34 | 150 | CONCLUIDO | 6.8625 | 14.57 | 10.69 | 40.07 | 0.54 | 16 | 314.9 | 61.82 | 9.5 | 14 | 93.57 | 39071.38 | 196.47 | 197.76 | 36.38 | 25.4 | 4606.25 | 0.7 | 0.87 | 2.97 | 0.3 | 1 | 10 | 205.3065 | 280.9094 | 254.0998 | 205306.4969 | 280909.4065 | 1.4987e-06 | 0.15177 | 254099.807
35 | 150 | CONCLUIDO | 6.8556 | 14.59 | 10.7 | 40.13 | 0.55 | 16 | 315.45 | 61.82 | 9.75 | 14 | 93.88 | 39139.8 | 196.83 | 197.76 | 36.86 | 25.4 | 4847.24 | 0.69 | 0.87 | 2.97 | 0.31 | 1 | 10 | 205.8418 | 281.6418 | 254.7623 | 205841.8073 | 281641.8419 | 1.4972e-06 | 0.15198 | 254762.3398
36 | 150 | CONCLUIDO | 6.8637 | 14.57 | 10.68 | 40.06 | 0.56 | 16 | 316.01 | 61.82 | 10 | 14 | 94.18 | 39208.35 | 196.51 | 197.77 | 36.65 | 25.4 | 4742.63 | 0.69 | 0.87 | 2.96 | 0.29 | 1 | 10 | 205.2584 | 280.8436 | 254.0402 | 205258.3677 | 280843.5541 | 1.4989e-06 | 0.15177 | 254040.2394
37 | 150 | CONCLUIDO | 6.8955 | 14.5 | 10.67 | 42.69 | 0.58 | 15 | 316.56 | 61.82 | 10.25 | 13 | 94.49 | 39277.04 | 196.36 | 197.76 | 36.19 | 25.4 | 4514.29 | 0.7 | 0.87 | 2.96 | 0.28 | 1 | 10 | 204.1567 | 279.3362 | 252.6768 | 204156.7171 | 279336.2271 | 1.5059e-06 | 0.15104 | 252676.7696
38 | 150 | CONCLUIDO | 6.9 | 14.49 | 10.66 | 42.65 | 0.59 | 15 | 317.12 | 61.82 | 10.5 | 13 | 94.8 | 39345.87 | 196.14 | 197.79 | 35.66 | 25.4 | 4250.88 | 0.71 | 0.87 | 2.97 | 0.27 | 1 | 10 | 203.807 | 278.8578 | 252.244 | 203807.0197 | 278857.7557 | 1.5069e-06 | 0.15094 | 252243.9628
39 | 150 | CONCLUIDO | 6.8995 | 14.49 | 10.66 | 42.65 | 0.6 | 15 | 317.68 | 61.82 | 10.75 | 13 | 95.11 | 39414.84 | 196.15 | 197.78 | 35.82 | 25.4 | 4333.48 | 0.71 | 0.87 | 2.96 | 0.27 | 1 | 10 | 203.8295 | 278.8885 | 252.2718 | 203829.5234 | 278888.5463 | 1.5068e-06 | 0.15094 | 252271.8148
40 | 150 | CONCLUIDO | 6.9328 | 14.42 | 10.65 | 45.64 | 0.62 | 14 | 318.24 | 61.82 | 11 | 12 | 95.42 | 39483.95 | 196 | 197.79 | 35.23 | 25.4 | 4042.57 | 0.72 | 0.87 | 2.97 | 0.26 | 1 | 10 | 202.6967 | 277.3385 | 250.8697 | 202696.686 | 277338.5481 | 1.514e-06 | 0.15021 | 250869.7463
41 | 150 | CONCLUIDO | 6.9331 | 14.42 | 10.65 | 45.64 | 0.63 | 14 | 318.8 | 61.82 | 11.25 | 12 | 95.73 | 39553.2 | 196.01 | 197.8 | 35.42 | 25.4 | 4133.93 | 0.72 | 0.87 | 2.96 | 0.26 | 1 | 10 | 202.6959 | 277.3374 | 250.8687 | 202695.8559 | 277337.4123 | 1.5141e-06 | 0.15021 | 250868.7189
42 | 150 | CONCLUIDO | 6.93 | 14.43 | 10.65 | 45.66 | 0.64 | 14 | 319.36 | 61.82 | 11.5 | 12 | 96.04 | 39622.59 | 196 | 197.76 | 35.59 | 25.4 | 4219.93 | 0.71 | 0.87 | 2.96 | 0.26 | 1 | 10 | 202.7781 | 277.4499 | 250.9705 | 202778.0634 | 277449.8922 | 1.5134e-06 | 0.15031 | 250970.4639
43 | 150 | CONCLUIDO | 6.9642 | 14.36 | 10.64 | 49.11 | 0.65 | 13 | 319.93 | 61.82 | 11.75 | 11 | 96.36 | 39692.13 | 195.8 | 197.75 | 35.2 | 25.4 | 4029.01 | 0.72 | 0.87 | 2.96 | 0.25 | 1 | 10 | 201.5903 | 275.8248 | 249.5005 | 201590.338 | 275824.794 | 1.5209e-06 | 0.14958 | 249500.4628
44 | 150 | CONCLUIDO | 6.9643 | 14.36 | 10.64 | 49.11 | 0.67 | 13 | 320.49 | 61.82 | 12 | 11 | 96.67 | 39761.81 | 196.03 | 197.75 | 35.17 | 25.4 | 4013.68 | 0.72 | 0.87 | 2.96 | 0.25 | 1 | 10 | 201.7672 | 276.0668 | 249.7194 | 201767.1975 | 276066.781 | 1.5209e-06 | 0.14958 | 249719.3549
45 | 150 | CONCLUIDO | 6.9753 | 14.34 | 10.62 | 49 | 0.68 | 13 | 321.06 | 61.82 | 12.25 | 11 | 96.99 | 39831.64 | 195.62 | 197.77 | 34.54 | 25.4 | 3699.83 | 0.74 | 0.88 | 2.96 | 0.23 | 1 | 10 | 201.0446 | 275.0781 | 248.825 | 201044.5818 | 275078.0663 | 1.5233e-06 | 0.14938 | 248825.0017
46 | 150 | CONCLUIDO | 6.9678 | 14.35 | 10.63 | 49.07 | 0.69 | 13 | 321.63 | 61.82 | 12.5 | 11 | 97.31 | 39901.61 | 195.83 | 197.76 | 34.92 | 25.4 | 3892.16 | 0.73 | 0.88 | 2.96 | 0.24 | 1 | 10 | 201.4667 | 275.6556 | 249.3475 | 201466.714 | 275655.6461 | 1.5217e-06 | 0.14948 | 249347.4582
47 | 150 | CONCLUIDO | 7.0016 | 14.28 | 10.62 | 53.09 | 0.71 | 12 | 322.2 | 61.82 | 12.75 | 10 | 97.62 | 39971.73 | 195.47 | 197.77 | 34.39 | 25.4 | 3633.3 | 0.74 | 0.88 | 2.96 | 0.23 | 1 | 10 | 200.1787 | 273.8934 | 247.7534 | 200178.7428 | 273893.3871 | 1.5291e-06 | 0.14875 | 247753.3867
48 | 150 | CONCLUIDO | 7.0089 | 14.27 | 10.6 | 53.02 | 0.72 | 12 | 322.77 | 61.82 | 13 | 10 | 97.94 | 40042 | 195.29 | 197.76 | 34.12 | 25.4 | 3493.74 | 0.74 | 0.88 | 2.96 | 0.21 | 1 | 10 | 199.7456 | 273.3007 | 247.2172 | 199745.5516 | 273300.6759 | 1.5307e-06 | 0.14865 | 247217.243
49 | 150 | CONCLUIDO | 7.002 | 14.28 | 10.62 | 53.09 | 0.73 | 12 | 323.34 | 61.82 | 13.25 | 10 | 98.27 | 40112.54 | 195.69 | 197.78 | 34.18 | 25.4 | 3527.12 | 0.74 | 0.88 | 2.96 | 0.23 | 1 | 10 | 200.3384 | 274.1119 | 247.951 | 200338.4119 | 274111.8535 | 1.5291e-06 | 0.14875 | 247951.0029
50 | 150 | CONCLUIDO | 7.0051 | 14.28 | 10.61 | 53.06 | 0.74 | 12 | 323.91 | 61.82 | 13.5 | 10 | 98.59 | 40183.11 | 195.55 | 197.76 | 34.28 | 25.4 | 3578.3 | 0.74 | 0.88 | 2.96 | 0.22 | 1 | 10 | 200.0985 | 273.7836 | 247.6541 | 200098.5037 | 273783.6005 | 1.5298e-06 | 0.14875 | 247654.078
51 | 150 | CONCLUIDO | 7.0044 | 14.28 | 10.61 | 53.06 | 0.76 | 12 | 324.48 | 61.82 | 13.75 | 10 | 98.91 | 40253.84 | 195.39 | 197.77 | 34.36 | 25.4 | 3618.19 | 0.74 | 0.88 | 2.96 | 0.22 | 1 | 10 | 199.994 | 273.6406 | 247.5247 | 199993.9807 | 273640.5875 | 1.5297e-06 | 0.14875 | 247524.7139
52 | 150 | CONCLUIDO | 7.041 | 14.2 | 10.59 | 57.79 | 0.77 | 11 | 325.06 | 61.82 | 14 | 9 | 99.24 | 40324.71 | 195.01 | 197.75 | 33.71 | 25.4 | 3297.25 | 0.75 | 0.88 | 2.96 | 0.2 | 1 | 10 | 198.5826 | 271.7094 | 245.7779 | 198582.5735 | 271709.438 | 1.5377e-06 | 0.14792 | 245777.8706
53 | 150 | CONCLUIDO | 7.0467 | 14.19 | 10.58 | 57.72 | 0.78 | 11 | 325.63 | 61.82 | 14.25 | 9 | 99.56 | 40395.74 | 194.96 | 197.81 | 33.38 | 25.4 | 3129.19 | 0.76 | 0.88 | 2.96 | 0.19 | 1 | 10 | 198.3415 | 271.3796 | 245.4795 | 198341.5302 | 271379.6319 | 1.5389e-06 | 0.14781 | 245479.5407
54 | 150 | CONCLUIDO | 7.0442 | 14.2 | 10.59 | 57.75 | 0.79 | 11 | 326.21 | 61.82 | 14.5 | 9 | 99.89 | 40466.92 | 195.11 | 197.79 | 33.45 | 25.4 | 3165.66 | 0.76 | 0.88 | 2.96 | 0.2 | 1 | 10 | 198.5706 | 271.693 | 245.763 | 198570.5743 | 271693.0201 | 1.5384e-06 | 0.14792 | 245763.0196
55 | 150 | CONCLUIDO | 7.0475 | 14.19 | 10.58 | 57.72 | 0.8 | 11 | 326.79 | 61.82 | 14.75 | 9 | 100.22 | 40538.25 | 195.08 | 197.78 | 33.33 | 25.4 | 3108.24 | 0.76 | 0.88 | 2.95 | 0.19 | 1 | 10 | 198.4119 | 271.4759 | 245.5667 | 198411.9165 | 271475.9375 | 1.5391e-06 | 0.14781 | 245566.655
56 | 150 | CONCLUIDO | 7.0417 | 14.2 | 10.59 | 57.78 | 0.82 | 11 | 327.37 | 61.82 | 15 | 9 | 100.55 | 40609.74 | 195.49 | 197.78 | 33.76 | 25.4 | 3322.62 | 0.75 | 0.88 | 2.95 | 0.2 | 1 | 10 | 198.934 | 272.1903 | 246.2128 | 198933.9954 | 272190.2689 | 1.5378e-06 | 0.14792 | 246212.8116
57 | 150 | CONCLUIDO | 7.0468 | 14.19 | 10.58 | 57.72 | 0.83 | 11 | 327.95 | 61.82 | 15.25 | 9 | 100.88 | 40681.39 | 195.09 | 197.8 | 33.33 | 25.4 | 3104.3 | 0.76 | 0.88 | 2.96 | 0.19 | 1 | 10 | 198.4391 | 271.5132 | 245.6003 | 198439.1392 | 271513.1848 | 1.5389e-06 | 0.14781 | 245600.3475
58 | 150 | CONCLUIDO | 7.0841 | 14.12 | 10.56 | 63.38 | 0.84 | 10 | 328.53 | 61.82 | 15.5 | 8 | 101.21 | 40753.2 | 194.74 | 197.76 | 32.8 | 25.4 | 2844.47 | 0.77 | 0.88 | 2.95 | 0.17 | 1 | 10 | 197.0483 | 269.6102 | 243.879 | 197048.3003 | 269610.1776 | 1.5471e-06 | 0.14708 | 243878.9606
59 | 150 | CONCLUIDO | 7.0827 | 14.12 | 10.57 | 63.4 | 0.85 | 10 | 329.12 | 61.82 | 15.75 | 8 | 101.54 | 40825.16 | 194.96 | 197.75 | 32.77 | 25.4 | 2831.04 | 0.78 | 0.88 | 2.96 | 0.18 | 1 | 10 | 197.2988 | 269.9529 | 244.189 | 197298.8192 | 269952.9486 | 1.5468e-06 | 0.14708 | 244189.0181
60 | 150 | CONCLUIDO | 7.0834 | 14.12 | 10.56 | 63.39 | 0.86 | 10 | 329.7 | 61.82 | 16 | 8 | 101.88 | 40897.29 | 195.13 | 197.75 | 32.77 | 25.4 | 2828.87 | 0.78 | 0.88 | 2.96 | 0.17 | 1 | 10 | 197.3672 | 270.0465 | 244.2736 | 197367.1901 | 270046.4968 | 1.5469e-06 | 0.14708 | 244273.6381
61 | 150 | CONCLUIDO | 7.0851 | 14.11 | 10.56 | 63.37 | 0.88 | 10 | 330.29 | 61.82 | 16.25 | 8 | 102.21 | 40969.57 | 195.07 | 197.8 | 32.6 | 25.4 | 2747.64 | 0.78 | 0.88 | 2.96 | 0.17 | 1 | 10 | 197.2739 | 269.9189 | 244.1582 | 197273.9196 | 269918.8798 | 1.5473e-06 | 0.14698 | 244158.2008
62 | 150 | CONCLUIDO | 7.0835 | 14.12 | 10.56 | 63.39 | 0.89 | 10 | 330.87 | 61.82 | 16.5 | 8 | 102.55 | 41042.02 | 195.17 | 197.77 | 32.59 | 25.4 | 2741.24 | 0.78 | 0.88 | 2.96 | 0.17 | 1 | 10 | 197.3952 | 270.0848 | 244.3083 | 197395.1639 | 270084.7717 | 1.5469e-06 | 0.14708 | 244308.2601
63 | 150 | CONCLUIDO | 7.0838 | 14.12 | 10.56 | 63.38 | 0.9 | 10 | 331.46 | 61.82 | 16.75 | 8 | 102.89 | 41114.63 | 195.15 | 197.75 | 32.78 | 25.4 | 2837.59 | 0.77 | 0.88 | 2.95 | 0.17 | 1 | 10 | 197.3715 | 270.0524 | 244.279 | 197371.5288 | 270052.4331 | 1.547e-06 | 0.14708 | 244279.0079
64 | 150 | CONCLUIDO | 7.0835 | 14.12 | 10.56 | 63.39 | 0.91 | 10 | 332.05 | 61.82 | 17 | 8 | 103.23 | 41187.41 | 195.12 | 197.82 | 32.83 | 25.4 | 2859.71 | 0.77 | 0.88 | 2.95 | 0.17 | 1 | 10 | 197.3568 | 270.0322 | 244.2607 | 197356.751 | 270032.2134 | 1.5469e-06 | 0.14708 | 244260.718
65 | 150 | CONCLUIDO | 7.0801 | 14.12 | 10.57 | 63.43 | 0.92 | 10 | 332.64 | 61.82 | 17.25 | 8 | 103.57 | 41260.35 | 195.06 | 197.76 | 32.85 | 25.4 | 2872.09 | 0.77 | 0.88 | 2.96 | 0.18 | 1 | 10 | 197.4474 | 270.1562 | 244.3729 | 197447.3624 | 270156.192 | 1.5462e-06 | 0.14708 | 244372.8642
66 | 150 | CONCLUIDO | 7.1221 | 14.04 | 10.54 | 70.29 | 0.94 | 9 | 333.24 | 61.82 | 17.5 | 7 | 103.92 | 41333.46 | 194.44 | 197.75 | 32.17 | 25.4 | 2538.32 | 0.79 | 0.88 | 2.95 | 0.15 | 1 | 10 | 195.6909 | 267.7529 | 242.1989 | 195690.852 | 267752.8569 | 1.5554e-06 | 0.14625 | 242198.9001
67 | 150 | CONCLUIDO | 7.1153 | 14.05 | 10.56 | 70.38 | 0.95 | 9 | 333.83 | 61.82 | 17.75 | 7 | 104.26 | 41406.86 | 194.9 | 197.79 | 32.61 | 25.4 | 2753.96 | 0.78 | 0.88 | 2.95 | 0.17 | 1 | 10 | 196.3135 | 268.6048 | 242.9696 | 196313.5214 | 268604.8207 | 1.5539e-06 | 0.14635 | 242969.5536
68 | 150 | CONCLUIDO | 7.1152 | 14.05 | 10.56 | 70.38 | 0.96 | 9 | 334.43 | 61.82 | 18 | 7 | 104.61 | 41480.31 | 195.1 | 197.78 | 32.61 | 25.4 | 2758.06 | 0.78 | 0.88 | 2.95 | 0.17 | 1 | 10 | 196.4692 | 268.8179 | 243.1623 | 196469.218 | 268817.8517 | 1.5539e-06 | 0.14635 | 243162.2533
69 | 150 | CONCLUIDO | 7.1186 | 14.05 | 10.55 | 70.34 | 0.97 | 9 | 335.02 | 61.82 | 18.25 | 7 | 104.95 | 41553.93 | 195.04 | 197.75 | 32.38 | 25.4 | 2639.39 | 0.78 | 0.88 | 2.95 | 0.16 | 1 | 10 | 196.2878 | 268.5696 | 242.9377 | 196287.783 | 268569.6043 | 1.5546e-06 | 0.14635 | 242937.6982
70 | 150 | CONCLUIDO | 7.1165 | 14.05 | 10.55 | 70.36 | 0.98 | 9 | 335.62 | 61.82 | 18.5 | 7 | 105.3 | 41627.72 | 195.29 | 197.76 | 32.39 | 25.4 | 2646.72 | 0.78 | 0.88 | 2.96 | 0.16 | 1 | 10 | 196.5363 | 268.9096 | 243.2452 | 196536.259 | 268909.5801 | 1.5541e-06 | 0.14635 | 243245.2272
71 | 150 | CONCLUIDO | 7.119 | 14.05 | 10.55 | 70.33 | 0.99 | 9 | 336.22 | 61.82 | 18.75 | 7 | 105.65 | 41701.68 | 195.22 | 197.78 | 32.35 | 25.4 | 2624.22 | 0.79 | 0.88 | 2.95 | 0.16 | 1 | 10 | 196.4145 | 268.7429 | 243.0945 | 196414.4691 | 268742.9418 | 1.5547e-06 | 0.14635 | 243094.4926
72 | 150 | CONCLUIDO | 7.1173 | 14.05 | 10.55 | 70.35 | 1.01 | 9 | 336.82 | 61.82 | 19 | 7 | 106 | 41775.82 | 195.21 | 197.75 | 32.42 | 25.4 | 2659.18 | 0.78 | 0.88 | 2.95 | 0.16 | 1 | 10 | 196.4532 | 268.796 | 243.1425 | 196453.2354 | 268795.9835 | 1.5543e-06 | 0.14635 | 243142.4721
73 | 150 | CONCLUIDO | 7.1186 | 14.05 | 10.55 | 70.34 | 1.02 | 9 | 337.43 | 61.82 | 19.25 | 7 | 106.35 | 41850.13 | 195.2 | 197.76 | 32.43 | 25.4 | 2665.57 | 0.78 | 0.88 | 2.95 | 0.16 | 1 | 10 | 196.4101 | 268.737 | 243.0891 | 196410.0983 | 268736.9614 | 1.5546e-06 | 0.14635 | 243089.083
74 | 150 | CONCLUIDO | 7.1162 | 14.05 | 10.56 | 70.37 | 1.03 | 9 | 338.03 | 61.82 | 19.5 | 7 | 106.71 | 41924.62 | 195.27 | 197.75 | 32.5 | 25.4 | 2702.84 | 0.78 | 0.88 | 2.96 | 0.17 | 1 | 10 | 196.5719 | 268.9584 | 243.2893 | 196571.9085 | 268958.3574 | 1.5541e-06 | 0.14635 | 243289.3493
75 | 150 | CONCLUIDO | 7.1211 | 14.04 | 10.55 | 70.3 | 1.04 | 9 | 338.63 | 61.82 | 19.75 | 7 | 107.06 | 41999.28 | 195.07 | 197.78 | 32.24 | 25.4 | 2569.35 | 0.79 | 0.88 | 2.95 | 0.15 | 1 | 10 | 196.2422 | 268.5072 | 242.8813 | 196242.2023 | 268507.2388 | 1.5552e-06 | 0.14625 | 242881.2848
76 | 150 | CONCLUIDO | 7.1585 | 13.97 | 10.53 | 78.96 | 1.05 | 8 | 339.24 | 61.82 | 20 | 6 | 107.42 | 42074.12 | 194.71 | 197.77 | 31.69 | 25.4 | 2303.55 | 0.8 | 0.88 | 2.95 | 0.14 | 1 | 10 | 194.8669 | 266.6255 | 241.1791 | 194866.9015 | 266625.4915 | 1.5633e-06 | 0.14552 | 241179.1288
77 | 150 | CONCLUIDO | 7.1636 | 13.96 | 10.52 | 78.88 | 1.06 | 8 | 339.85 | 61.82 | 20.25 | 6 | 107.78 | 42149.15 | 194.67 | 197.76 | 31.41 | 25.4 | 2161.4 | 0.81 | 0.88 | 2.95 | 0.13 | 1 | 10 | 194.6565 | 266.3376 | 240.9187 | 194656.4789 | 266337.582 | 1.5644e-06 | 0.14542 | 240918.697
78 | 150 | CONCLUIDO | 7.1632 | 13.96 | 10.52 | 78.89 | 1.07 | 8 | 340.46 | 61.82 | 20.5 | 6 | 108.14 | 42224.35 | 194.83 | 197.76 | 31.49 | 25.4 | 2201.2 | 0.81 | 0.88 | 2.95 | 0.13 | 1 | 10 | 194.7888 | 266.5186 | 241.0824 | 194788.7851 | 266518.6093 | 1.5643e-06 | 0.14542 | 241082.4473
79 | 150 | CONCLUIDO | 7.1616 | 13.96 | 10.52 | 78.91 | 1.08 | 8 | 341.07 | 61.82 | 20.75 | 6 | 108.5 | 42299.74 | 195.04 | 197.75 | 31.45 | 25.4 | 2178.86 | 0.81 | 0.88 | 2.95 | 0.13 | 1 | 10 | 194.9914 | 266.7958 | 241.3332 | 194991.4095 | 266795.8489 | 1.564e-06 | 0.14542 | 241333.2275
80 | 150 | CONCLUIDO | 7.1586 | 13.97 | 10.53 | 78.96 | 1.1 | 8 | 341.68 | 61.82 | 21 | 6 | 108.86 | 42375.31 | 195.28 | 197.79 | 31.72 | 25.4 | 2314.4 | 0.8 | 0.88 | 2.95 | 0.14 | 1 | 10 | 195.2975 | 267.2147 | 241.7121 | 195297.522 | 267214.6855 | 1.5633e-06 | 0.14552 | 241712.0909
81 | 150 | CONCLUIDO | 7.1608 | 13.96 | 10.52 | 78.92 | 1.11 | 8 | 342.3 | 61.82 | 21.25 | 6 | 109.23 | 42451.07 | 195.31 | 197.75 | 31.51 | 25.4 | 2209.46 | 0.81 | 0.88 | 2.95 | 0.13 | 1 | 10 | 195.2181 | 267.1061 | 241.6139 | 195218.1499 | 267106.085 | 1.5638e-06 | 0.14542 | 241613.8552
82 | 150 | CONCLUIDO | 7.1603 | 13.97 | 10.52 | 78.93 | 1.12 | 8 | 342.91 | 61.82 | 21.5 | 6 | 109.59 | 42527.02 | 195.4 | 197.75 | 31.55 | 25.4 | 2230.97 | 0.81 | 0.88 | 2.95 | 0.13 | 1 | 10 | 195.3004 | 267.2186 | 241.7156 | 195300.371 | 267218.5837 | 1.5637e-06 | 0.14552 | 241715.6171
83 | 150 | CONCLUIDO | 7.1629 | 13.96 | 10.52 | 78.89 | 1.13 | 8 | 343.53 | 61.82 | 21.75 | 6 | 109.96 | 42603.15 | 195.26 | 197.75 | 31.41 | 25.4 | 2160.53 | 0.81 | 0.88 | 2.95 | 0.13 | 1 | 10 | 195.1235 | 266.9766 | 241.4968 | 195123.5447 | 266976.642 | 1.5643e-06 | 0.14542 | 241496.766
84 | 150 | CONCLUIDO | 7.1616 | 13.96 | 10.52 | 78.91 | 1.14 | 8 | 344.15 | 61.82 | 22 | 6 | 110.33 | 42679.6 | 195.32 | 197.75 | 31.43 | 25.4 | 2169.92 | 0.81 | 0.88 | 2.95 | 0.13 | 1 | 10 | 195.2042 | 267.087 | 241.5966 | 195204.1759 | 267086.9653 | 1.564e-06 | 0.14542 | 241596.5602
85 | 150 | CONCLUIDO | 7.1568 | 13.97 | 10.53 | 78.98 | 1.15 | 8 | 344.77 | 61.82 | 22.25 | 6 | 110.7 | 42756.12 | 195.57 | 197.77 | 31.68 | 25.4 | 2298.36 | 0.8 | 0.88 | 2.95 | 0.14 | 1 | 10 | 195.5666 | 267.5829 | 242.0452 | 195566.6261 | 267582.8856 | 1.563e-06 | 0.14552 | 242045.1505
86 | 150 | CONCLUIDO | 7.1581 | 13.97 | 10.53 | 78.96 | 1.16 | 8 | 345.39 | 61.82 | 22.5 | 6 | 111.07 | 42832.82 | 195.57 | 197.75 | 31.66 | 25.4 | 2284.32 | 0.8 | 0.88 | 2.95 | 0.14 | 1 | 10 | 195.5315 | 267.5348 | 242.0017 | 195531.49 | 267534.8109 | 1.5632e-06 | 0.14552 | 242001.6641
87 | 150 | CONCLUIDO | 7.1609 | 13.96 | 10.52 | 78.92 | 1.17 | 8 | 346.02 | 61.82 | 22.75 | 6 | 111.45 | 42909.73 | 195.24 | 197.76 | 31.41 | 25.4 | 2161.45 | 0.81 | 0.88 | 2.95 | 0.13 | 1 | 10 | 195.1623 | 267.0296 | 241.5447 | 195162.2562 | 267029.6089 | 1.5638e-06 | 0.14542 | 241544.6778
88 | 150 | CONCLUIDO | 7.1585 | 13.97 | 10.53 | 78.96 | 1.18 | 8 | 346.64 | 61.82 | 23 | 6 | 111.82 | 42986.83 | 195.22 | 197.75 | 31.7 | 25.4 | 2305.27 | 0.8 | 0.88 | 2.95 | 0.14 | 1 | 10 | 195.2546 | 267.156 | 241.659 | 195254.6083 | 267155.969 | 1.5633e-06 | 0.14552 | 241658.9783
89 | 150 | CONCLUIDO | 7.1942 | 13.9 | 10.51 | 90.12 | 1.19 | 7 | 347.27 | 61.82 | 23.25 | 5 | 112.2 | 43064.12 | 194.89 | 197.75 | 31.24 | 25.4 | 2082.85 | 0.81 | 0.89 | 2.95 | 0.12 | 1 | 10 | 193.9596 | 265.3841 | 240.0562 | 193959.5784 | 265384.0521 | 1.5711e-06 | 0.14479 | 240056.1706
90 | 150 | CONCLUIDO | 7.1983 | 13.89 | 10.51 | 90.05 | 1.2 | 7 | 347.9 | 61.82 | 23.5 | 5 | 112.58 | 43141.62 | 195.06 | 197.79 | 31.02 | 25.4 | 1972.89 | 0.82 | 0.89 | 2.95 | 0.12 | 1 | 10 | 193.9785 | 265.4099 | 240.0796 | 193978.4846 | 265409.9203 | 1.572e-06 | 0.14469 | 240079.57
91 | 150 | CONCLUIDO | 7.1971 | 13.89 | 10.51 | 90.07 | 1.21 | 7 | 348.53 | 61.82 | 23.75 | 5 | 112.96 | 43219.31 | 195.4 | 197.76 | 31 | 25.4 | 1959.26 | 0.82 | 0.89 | 2.95 | 0.12 | 1 | 10 | 194.2676 | 265.8054 | 240.4374 | 194267.5626 | 265805.4497 | 1.5718e-06 | 0.14469 | 240437.3506
92 | 150 | CONCLUIDO | 7.1953 | 13.9 | 10.51 | 90.1 | 1.23 | 7 | 349.16 | 61.82 | 24 | 5 | 113.34 | 43297.21 | 195.72 | 197.75 | 31.25 | 25.4 | 2088.37 | 0.81 | 0.89 | 2.95 | 0.12 | 1 | 10 | 194.558 | 266.2028 | 240.7968 | 194557.9936 | 266202.8302 | 1.5714e-06 | 0.14479 | 240796.8057
93 | 150 | CONCLUIDO | 7.1973 | 13.89 | 10.51 | 90.07 | 1.24 | 7 | 349.79 | 61.82 | 24.25 | 5 | 113.72 | 43375.3 | 195.77 | 197.75 | 31.01 | 25.4 | 1967.46 | 0.82 | 0.89 | 2.95 | 0.12 | 1 | 10 | 194.542 | 266.1809 | 240.777 | 194541.9837 | 266180.9246 | 1.5718e-06 | 0.14469 | 240776.9908
94 | 150 | CONCLUIDO | 7.1991 | 13.89 | 10.5 | 90.04 | 1.25 | 7 | 350.43 | 61.82 | 24.5 | 5 | 114.11 | 43453.61 | 195.81 | 197.77 | 30.85 | 25.4 | 1884.57 | 0.82 | 0.89 | 2.95 | 0.11 | 1 | 10 | 194.4818 | 266.0986 | 240.7026 | 194481.8482 | 266098.6447 | 1.5722e-06 | 0.14469 | 240702.5635
95 | 150 | CONCLUIDO | 7.2023 | 13.88 | 10.5 | 89.99 | 1.26 | 7 | 351.06 | 61.82 | 24.75 | 5 | 114.49 | 43532.12 | 195.81 | 197.78 | 30.81 | 25.4 | 1866.67 | 0.82 | 0.89 | 2.95 | 0.11 | 1 | 10 | 194.396 | 265.9812 | 240.5964 | 194396.037 | 265981.2339 | 1.5729e-06 | 0.14458 | 240596.3583
96 | 150 | CONCLUIDO | 7.1988 | 13.89 | 10.51 | 90.04 | 1.27 | 7 | 351.7 | 61.82 | 25 | 5 | 114.88 | 43610.83 | 196.01 | 197.75 | 31.03 | 25.4 | 1973.79 | 0.82 | 0.89 | 2.95 | 0.12 | 1 | 10 | 194.6833 | 266.3743 | 240.9519 | 194683.3131 | 266374.2978 | 1.5721e-06 | 0.14469 | 240951.9087
97 | 150 | CONCLUIDO | 7.195 | 13.9 | 10.51 | 90.11 | 1.28 | 7 | 352.34 | 61.82 | 25.25 | 5 | 115.27 | 43689.76 | 196.27 | 197.76 | 31.11 | 25.4 | 2017.63 | 0.82 | 0.89 | 2.95 | 0.12 | 1 | 10 | 194.982 | 266.783 | 241.3216 | 194982.0124 | 266782.9914 | 1.5713e-06 | 0.14479 | 241321.5972
98 | 150 | CONCLUIDO | 7.1927 | 13.9 | 10.52 | 90.15 | 1.29 | 7 | 352.98 | 61.82 | 25.5 | 5 | 115.66 | 43769.02 | 196.43 | 197.75 | 31.28 | 25.4 | 2100.48 | 0.81 | 0.88 | 2.95 | 0.13 | 1 | 10 | 195.207 | 267.0909 | 241.6001 | 195207.0387 | 267090.8823 | 1.5708e-06 | 0.14479 | 241600.1034
99 | 150 | CONCLUIDO | 7.1974 | 13.89 | 10.51 | 90.07 | 1.3 | 7 | 353.63 | 61.82 | 25.75 | 5 | 116.06 | 43848.38 | 196.21 | 197.75 | 31.03 | 25.4 | 1974.3 | 0.82 | 0.89 | 2.95 | 0.12 | 1 | 10 | 194.872 | 266.6325 | 241.1854 | 194871.9941 | 266632.4595 | 1.5718e-06 | 0.14469 | 241185.4318
100 | 150 | CONCLUIDO | 7.2 | 13.89 | 10.5 | 90.02 | 1.31 | 7 | 354.27 | 61.82 | 26 | 5 | 116.45 | 43927.95 | 196.14 | 197.75 | 30.89 | 25.4 | 1905.29 | 0.82 | 0.89 | 2.95 | 0.11 | 1 | 10 | 194.7072 | 266.407 | 240.9815 | 194707.2232 | 266407.0127 | 1.5724e-06 | 0.14469 | 240981.5013
101 | 150 | CONCLUIDO | 7.1974 | 13.89 | 10.51 | 90.07 | 1.32 | 7 | 354.92 | 61.82 | 26.25 | 5 | 116.85 | 44007.74 | 196.16 | 197.75 | 31.18 | 25.4 | 2049.69 | 0.81 | 0.89 | 2.95 | 0.12 | 1 | 10 | 194.8342 | 266.5807 | 241.1386 | 194834.1891 | 266580.733 | 1.5718e-06 | 0.14469 | 241138.642
102 | 150 | CONCLUIDO | 7.1961 | 13.9 | 10.51 | 90.09 | 1.33 | 7 | 355.57 | 61.82 | 26.5 | 5 | 117.25 | 44087.74 | 196.27 | 197.75 | 31.04 | 25.4 | 1979.74 | 0.82 | 0.89 | 2.95 | 0.12 | 1 | 10 | 194.9525 | 266.7426 | 241.2851 | 194952.528 | 266742.6495 | 1.5715e-06 | 0.14479 | 241285.1054
103 | 150 | CONCLUIDO | 7.1919 | 13.9 | 10.52 | 90.16 | 1.34 | 7 | 356.22 | 61.82 | 26.75 | 5 | 117.65 | 44167.96 | 196.3 | 197.75 | 31.32 | 25.4 | 2123.21 | 0.81 | 0.88 | 2.95 | 0.13 | 1 | 10 | 195.1302 | 266.9857 | 241.5049 | 195130.1513 | 266985.6815 | 1.5706e-06 | 0.14479 | 241504.9428
104 | 150 | CONCLUIDO | 7.194 | 13.9 | 10.51 | 90.12 | 1.35 | 7 | 356.87 | 61.82 | 27 | 5 | 118.05 | 44248.41 | 196.27 | 197.75 | 31.35 | 25.4 | 2135.46 | 0.81 | 0.88 | 2.95 | 0.12 | 1 | 10 | 195.0088 | 266.8197 | 241.3548 | 195008.8243 | 266819.6766 | 1.5711e-06 | 0.14479 | 241354.7812
105 | 150 | CONCLUIDO | 7.1965 | 13.9 | 10.51 | 90.08 | 1.36 | 7 | 357.52 | 61.82 | 27.25 | 5 | 118.45 | 44329.08 | 196.13 | 197.76 | 31.18 | 25.4 | 2050.1 | 0.81 | 0.89 | 2.95 | 0.12 | 1 | 10 | 194.8359 | 266.5831 | 241.1408 | 194835.9413 | 266583.1304 | 1.5716e-06 | 0.14479 | 241140.8106
106 | 150 | CONCLUIDO | 7.1951 | 13.9 | 10.51 | 90.1 | 1.37 | 7 | 358.18 | 61.82 | 27.5 | 5 | 118.86 | 44409.98 | 196.07 | 197.77 | 31.2 | 25.4 | 2063.49 | 0.81 | 0.89 | 2.95 | 0.12 | 1 | 10 | 194.8281 | 266.5724 | 241.1311 | 194828.0632 | 266572.3513 | 1.5713e-06 | 0.14479 | 241131.0602
107 | 150 | CONCLUIDO | 7.1978 | 13.89 | 10.51 | 90.06 | 1.38 | 7 | 358.84 | 61.82 | 27.75 | 5 | 119.27 | 44491.1 | 195.9 | 197.75 | 31.05 | 25.4 | 1985.39 | 0.82 | 0.89 | 2.95 | 0.12 | 1 | 10 | 194.6269 | 266.2971 | 240.8821 | 194626.903 | 266297.115 | 1.5719e-06 | 0.14469 | 240882.0921
108 | 150 | CONCLUIDO | 7.2359 | 13.82 | 10.49 | 104.89 | 1.39 | 6 | 359.5 | 61.82 | 28 | 4 | 119.68 | 44572.45 | 195.49 | 197.75 | 30.52 | 25.4 | 1725.83 | 0.83 | 0.89 | 2.95 | 0.1 | 1 | 10 | 193.2184 | 264.3699 | 239.1388 | 193218.3821 | 264369.9145 | 1.5802e-06 | 0.14396 | 239138.8209
109 | 150 | CONCLUIDO | 7.2362 | 13.82 | 10.49 | 104.89 | 1.4 | 6 | 360.16 | 61.82 | 28.25 | 4 | 120.09 | 44654.04 | 195.7 | 197.75 | 30.46 | 25.4 | 1697.68 | 0.83 | 0.89 | 2.95 | 0.1 | 1 | 10 | 193.3684 | 264.5752 | 239.3245 | 193368.3882 | 264575.1595 | 1.5803e-06 | 0.14396 | 239324.4776
110 | 150 | CONCLUIDO | 7.2392 | 13.81 | 10.48 | 104.83 | 1.41 | 6 | 360.82 | 61.82 | 28.5 | 4 | 120.5 | 44735.86 | 195.68 | 197.75 | 30.24 | 25.4 | 1586.1 | 0.84 | 0.89 | 2.95 | 0.09 | 1 | 10 | 193.2317 | 264.3882 | 239.1553 | 193231.7325 | 264388.1812 | 1.5809e-06 | 0.14385 | 239155.3442
111 | 150 | CONCLUIDO | 7.2401 | 13.81 | 10.48 | 104.81 | 1.42 | 6 | 361.49 | 61.82 | 28.75 | 4 | 120.92 | 44817.91 | 195.9 | 197.75 | 30.21 | 25.4 | 1572.13 | 0.84 | 0.89 | 2.95 | 0.09 | 1 | 10 | 193.3733 | 264.5819 | 239.3306 | 193373.3337 | 264581.9262 | 1.5811e-06 | 0.14385 | 239330.5985
112 | 150 | CONCLUIDO | 7.2397 | 13.81 | 10.48 | 104.82 | 1.43 | 6 | 362.16 | 61.82 | 29 | 4 | 121.34 | 44900.33 | 196.06 | 197.76 | 30.31 | 25.4 | 1620.62 | 0.84 | 0.89 | 2.95 | 0.09 | 1 | 10 | 193.5042 | 264.7609 | 239.4925 | 193504.1713 | 264760.944 | 1.5811e-06 | 0.14385 | 239492.5311
113 | 150 | CONCLUIDO | 7.2389 | 13.81 | 10.48 | 104.84 | 1.44 | 6 | 362.83 | 61.82 | 29.25 | 4 | 121.75 | 44982.86 | 196.27 | 197.75 | 30.29 | 25.4 | 1611.18 | 0.84 | 0.89 | 2.95 | 0.09 | 1 | 10 | 193.6832 | 265.0059 | 239.7141 | 193683.1957 | 265005.893 | 1.5809e-06 | 0.14385 | 239714.1025
114 | 150 | CONCLUIDO | 7.2391 | 13.81 | 10.48 | 104.83 | 1.45 | 6 | 363.5 | 61.82 | 29.5 | 4 | 122.18 | 45065.64 | 196.57 | 197.78 | 30.29 | 25.4 | 1613.25 | 0.84 | 0.89 | 2.95 | 0.09 | 1 | 10 | 193.9034 | 265.3072 | 239.9867 | 193903.426 | 265307.2219 | 1.5809e-06 | 0.14385 | 239986.673
115 | 150 | CONCLUIDO | 7.2373 | 13.82 | 10.49 | 104.87 | 1.46 | 6 | 364.17 | 61.82 | 29.75 | 4 | 122.6 | 45148.66 | 196.87 | 197.75 | 30.33 | 25.4 | 1632.38 | 0.84 | 0.89 | 2.95 | 0.1 | 1 | 10 | 194.2191 | 265.7391 | 240.3773 | 194219.077 | 265739.1095 | 1.5805e-06 | 0.14396 | 240377.3419
116 | 150 | CONCLUIDO | 7.2356 | 13.82 | 10.49 | 104.9 | 1.47 | 6 | 364.85 | 61.82 | 30 | 4 | 123.02 | 45231.92 | 197.15 | 197.75 | 30.5 | 25.4 | 1716.45 | 0.83 | 0.89 | 2.95 | 0.1 | 1 | 10 | 194.4748 | 266.089 | 240.6938 | 194474.807 | 266089.0106 | 1.5802e-06 | 0.14396 | 240693.8489
117 | 150 | CONCLUIDO | 7.2375 | 13.82 | 10.49 | 104.86 | 1.48 | 6 | 365.52 | 61.82 | 30.25 | 4 | 123.45 | 45315.43 | 197.3 | 197.75 | 30.44 | 25.4 | 1685.55 | 0.83 | 0.89 | 2.95 | 0.1 | 1 | 10 | 194.5371 | 266.1742 | 240.7709 | 194537.0898 | 266174.2286 | 1.5806e-06 | 0.14396 | 240770.9338
118 | 150 | CONCLUIDO | 7.2381 | 13.82 | 10.49 | 104.85 | 1.49 | 6 | 366.2 | 61.82 | 30.5 | 4 | 123.88 | 45399.2 | 197.3 | 197.75 | 30.31 | 25.4 | 1620.13 | 0.84 | 0.89 | 2.95 | 0.1 | 1 | 10 | 194.5211 | 266.1524 | 240.7512 | 194521.1373 | 266152.4017 | 1.5807e-06 | 0.14396 | 240751.1901
119 | 150 | CONCLUIDO | 7.2423 | 13.81 | 10.48 | 104.77 | 1.49 | 6 | 366.88 | 61.82 | 30.75 | 4 | 124.31 | 45483.22 | 197.17 | 197.75 | 30.07 | 25.4 | 1502.03 | 0.84 | 0.89 | 2.95 | 0.09 | 1 | 10 | 194.2695 | 265.8081 | 240.4398 | 194269.5233 | 265808.1323 | 1.5816e-06 | 0.14385 | 240439.7772
120 | 150 | CONCLUIDO | 7.2405 | 13.81 | 10.48 | 104.81 | 1.5 | 6 | 367.57 | 61.82 | 31 | 4 | 124.74 | 45567.49 | 197.43 | 197.75 | 30.2 | 25.4 | 1566.52 | 0.84 | 0.89 | 2.95 | 0.09 | 1 | 10 | 194.5127 | 266.1409 | 240.7408 | 194512.7143 | 266140.877 | 1.5812e-06 | 0.14385 | 240740.7652
121 | 150 | CONCLUIDO | 7.2375 | 13.82 | 10.49 | 104.86 | 1.51 | 6 | 368.25 | 61.82 | 31.25 | 4 | 125.18 | 45652.02 | 197.68 | 197.75 | 30.35 | 25.4 | 1640.67 | 0.84 | 0.89 | 2.95 | 0.1 | 1 | 10 | 194.8228 | 266.5652 | 241.1246 | 194822.8161 | 266565.1719 | 1.5806e-06 | 0.14396 | 241124.5661
122 | 150 | CONCLUIDO | 7.2362 | 13.82 | 10.49 | 104.89 | 1.52 | 6 | 368.94 | 61.82 | 31.5 | 4 | 125.62 | 45736.8 | 197.82 | 197.75 | 30.37 | 25.4 | 1652.99 | 0.84 | 0.89 | 2.95 | 0.1 | 1 | 10 | 194.9627 | 266.7566 | 241.2977 | 194962.7267 | 266756.6038 | 1.5803e-06 | 0.14396 | 241297.7279
123 | 150 | CONCLUIDO | 7.2388 | 13.81 | 10.48 | 104.84 | 1.53 | 6 | 369.63 | 61.82 | 31.75 | 4 | 126.06 | 45821.85 | 197.82 | 197.77 | 30.26 | 25.4 | 1593.76 | 0.84 | 0.89 | 2.95 | 0.09 | 1 | 10 | 194.8511 | 266.6039 | 241.1596 | 194851.0957 | 266603.8653 | 1.5809e-06 | 0.14385 | 241159.5666
124 | 150 | CONCLUIDO | 7.2366 | 13.82 | 10.49 | 104.88 | 1.54 | 6 | 370.32 | 61.82 | 32 | 4 | 126.5 | 45907.3 | 197.92 | 197.76 | 30.42 | 25.4 | 1676.9 | 0.83 | 0.89 | 2.95 | 0.1 | 1 | 10 | 195.0273 | 266.8449 | 241.3776 | 195027.2664 | 266844.9099 | 1.5804e-06 | 0.14396 | 241377.6063
125 | 150 | CONCLUIDO | 7.2366 | 13.82 | 10.49 | 104.88 | 1.55 | 6 | 371.02 | 61.82 | 32.25 | 4 | 126.94 | 45992.88 | 198.06 | 197.76 | 30.43 | 25.4 | 1680.68 | 0.83 | 0.89 | 2.95 | 0.1 | 1 | 10 | 195.1325 | 266.989 | 241.5079 | 195132.5471 | 266988.9596 | 1.5804e-06 | 0.14396 | 241507.908
126 | 150 | CONCLUIDO | 7.2387 | 13.81 | 10.48 | 104.84 | 1.56 | 6 | 371.71 | 61.82 | 32.5 | 4 | 127.39 | 46078.74 | 197.98 | 197.75 | 30.36 | 25.4 | 1647.87 | 0.84 | 0.89 | 2.95 | 0.09 | 1 | 10 | 194.974 | 266.7721 | 241.3117 | 194974.0444 | 266772.0892 | 1.5808e-06 | 0.14385 | 241311.7354
127 | 150 | CONCLUIDO | 7.2379 | 13.82 | 10.49 | 104.86 | 1.57 | 6 | 372.41 | 61.82 | 32.75 | 4 | 127.84 | 46164.87 | 198.09 | 197.76 | 30.32 | 25.4 | 1627.73 | 0.84 | 0.89 | 2.95 | 0.1 | 1 | 10 | 195.1204 | 266.9724 | 241.4929 | 195120.4317 | 266972.3827 | 1.5807e-06 | 0.14396 | 241492.9132
128 | 150 | CONCLUIDO | 7.2382 | 13.82 | 10.48 | 104.85 | 1.58 | 6 | 373.11 | 61.82 | 33 | 4 | 128.29 | 46251.27 | 198.05 | 197.75 | 30.4 | 25.4 | 1666.37 | 0.84 | 0.89 | 2.95 | 0.1 | 1 | 10 | 195.0403 | 266.8628 | 241.3938 | 195040.331 | 266862.7855 | 1.5807e-06 | 0.14396 | 241393.7758
129 | 150 | CONCLUIDO | 7.2392 | 13.81 | 10.48 | 104.83 | 1.59 | 6 | 373.81 | 61.82 | 33.25 | 4 | 128.74 | 46337.95 | 198 | 197.76 | 30.31 | 25.4 | 1621.01 | 0.84 | 0.89 | 2.95 | 0.09 | 1 | 10 | 194.9758 | 266.7744 | 241.3139 | 194975.7572 | 266774.4328 | 1.5809e-06 | 0.14385 | 241313.8553
130 | 150 | CONCLUIDO | 7.2379 | 13.82 | 10.49 | 104.86 | 1.6 | 6 | 374.52 | 61.82 | 33.5 | 4 | 129.2 | 46424.91 | 198.09 | 197.75 | 30.33 | 25.4 | 1632.8 | 0.84 | 0.89 | 2.95 | 0.1 | 1 | 10 | 195.1204 | 266.9724 | 241.4929 | 195120.4317 | 266972.3827 | 1.5807e-06 | 0.14396 | 241492.9132
131 | 150 | CONCLUIDO | 7.2381 | 13.82 | 10.49 | 104.85 | 1.6 | 6 | 375.23 | 61.82 | 33.75 | 4 | 129.65 | 46512.15 | 198.06 | 197.78 | 30.43 | 25.4 | 1681.27 | 0.83 | 0.89 | 2.95 | 0.1 | 1 | 10 | 195.0925 | 266.9342 | 241.4584 | 195092.5426 | 266934.2236 | 1.5807e-06 | 0.14396 | 241458.396
132 | 150 | CONCLUIDO | 7.2392 | 13.81 | 10.48 | 104.83 | 1.61 | 6 | 375.93 | 61.82 | 34 | 4 | 130.11 | 46599.68 | 197.95 | 197.75 | 30.25 | 25.4 | 1589.88 | 0.84 | 0.89 | 2.95 | 0.09 | 1 | 10 | 194.9382 | 266.723 | 241.2673 | 194938.1705 | 266723.0049 | 1.5809e-06 | 0.14385 | 241267.3357
133 | 150 | CONCLUIDO | 7.2376 | 13.82 | 10.49 | 104.86 | 1.62 | 6 | 376.65 | 61.82 | 34.25 | 4 | 130.58 | 46687.5 | 198.03 | 197.75 | 30.36 | 25.4 | 1648.54 | 0.84 | 0.89 | 2.95 | 0.1 | 1 | 10 | 195.0833 | 266.9216 | 241.447 | 195083.3186 | 266921.6029 | 1.5806e-06 | 0.14396 | 241446.9798
134 | 150 | CONCLUIDO | 7.2405 | 13.81 | 10.48 | 104.81 | 1.63 | 6 | 377.36 | 61.82 | 34.5 | 4 | 131.04 | 46775.73 | 197.94 | 197.75 | 30.25 | 25.4 | 1592.68 | 0.84 | 0.89 | 2.95 | 0.09 | 1 | 10 | 194.896 | 266.6653 | 241.2152 | 194896.0302 | 266665.3467 | 1.5812e-06 | 0.14385 | 241215.1803
135 | 150 | CONCLUIDO | 7.24 | 13.81 | 10.48 | 104.82 | 1.64 | 6 | 378.08 | 61.82 | 34.75 | 4 | 131.51 | 46864.14 | 197.81 | 197.75 | 30.26 | 25.4 | 1598.16 | 0.84 | 0.89 | 2.95 | 0.09 | 1 | 10 | 194.8116 | 266.5499 | 241.1107 | 194811.6305 | 266549.8674 | 1.5811e-06 | 0.14385 | 241110.7221
136 | 150 | CONCLUIDO | 7.2352 | 13.82 | 10.49 | 104.91 | 1.65 | 6 | 378.8 | 61.82 | 35 | 4 | 131.98 | 46952.84 | 197.98 | 197.75 | 30.54 | 25.4 | 1734.89 | 0.83 | 0.89 | 2.95 | 0.1 | 1 | 10 | 195.1097 | 266.9577 | 241.4797 | 195109.7276 | 266957.737 | 1.5801e-06 | 0.14396 | 241479.6653
137 | 150 | CONCLUIDO | 7.2328 | 13.83 | 10.5 | 104.95 | 1.66 | 6 | 379.52 | 61.82 | 35.25 | 4 | 132.45 | 47041.84 | 197.89 | 197.75 | 30.67 | 25.4 | 1802.41 | 0.83 | 0.89 | 2.95 | 0.11 | 1 | 10 | 195.1485 | 267.0107 | 241.5276 | 195148.4506 | 267010.7194 | 1.5795e-06 | 0.14406 | 241527.5911
138 | 150 | CONCLUIDO | 7.2738 | 13.75 | 10.47 | 125.68 | 1.67 | 5 | 380.24 | 61.82 | 35.5 | 3 | 132.92 | 47131.15 | 197.71 | 197.78 | 30.02 | 25.4 | 1482.81 | 0.85 | 0.89 | 2.95 | 0.08 | 1 | 10 | 193.7975 | 265.1622 | 239.8555 | 193797.4668 | 265162.2438 | 1.5885e-06 | 0.14323 | 239855.5314
139 | 150 | CONCLUIDO | 7.2745 | 13.75 | 10.47 | 125.66 | 1.67 | 5 | 380.97 | 61.82 | 35.75 | 3 | 133.4 | 47220.77 | 197.98 | 197.78 | 29.96 | 25.4 | 1452.35 | 0.85 | 0.89 | 2.95 | 0.08 | 1 | 10 | 193.981 | 265.4134 | 240.0827 | 193981.0031 | 265413.3663 | 1.5887e-06 | 0.14323 | 240082.6871
140 | 150 | CONCLUIDO | 7.2727 | 13.75 | 10.47 | 125.7 | 1.68 | 5 | 381.7 | 61.82 | 36 | 3 | 133.88 | 47310.69 | 198.34 | 197.75 | 30.06 | 25.4 | 1501.7 | 0.84 | 0.89 | 2.95 | 0.09 | 1 | 10 | 194.2979 | 265.8469 | 240.4749 | 194297.8737 | 265846.9226 | 1.5883e-06 | 0.14323 | 240474.8655
141 | 150 | CONCLUIDO | 7.2721 | 13.75 | 10.48 | 125.71 | 1.69 | 5 | 382.43 | 61.82 | 36.25 | 3 | 134.36 | 47400.92 | 198.57 | 197.75 | 30.18 | 25.4 | 1561.07 | 0.84 | 0.89 | 2.94 | 0.09 | 1 | 10 | 194.5277 | 266.1614 | 240.7593 | 194527.6797 | 266161.3534 | 1.5881e-06 | 0.14323 | 240759.2874
142 | 150 | CONCLUIDO | 7.2699 | 13.76 | 10.48 | 125.76 | 1.7 | 5 | 383.17 | 61.82 | 36.5 | 3 | 134.84 | 47491.48 | 198.93 | 197.75 | 30.17 | 25.4 | 1556.24 | 0.84 | 0.89 | 2.95 | 0.09 | 1 | 10 | 194.8557 | 266.6102 | 241.1653 | 194855.7299 | 266610.2061 | 1.5876e-06 | 0.14333 | 241165.3022
143 | 150 | CONCLUIDO | 7.2704 | 13.75 | 10.48 | 125.75 | 1.71 | 5 | 383.9 | 61.82 | 36.75 | 3 | 135.33 | 47582.35 | 199.12 | 197.75 | 30.14 | 25.4 | 1541.17 | 0.84 | 0.89 | 2.95 | 0.09 | 1 | 10 | 194.9844 | 266.7862 | 241.3245 | 194984.3558 | 266786.1977 | 1.5878e-06 | 0.14323 | 241324.4974
144 | 150 | CONCLUIDO | 7.2714 | 13.75 | 10.48 | 125.73 | 1.72 | 5 | 384.64 | 61.82 | 37 | 3 | 135.82 | 47673.67 | 199.27 | 197.75 | 30.06 | 25.4 | 1502.36 | 0.84 | 0.89 | 2.95 | 0.09 | 1 | 10 | 195.0701 | 266.9035 | 241.4306 | 195070.0891 | 266903.5018 | 1.588e-06 | 0.14323 | 241430.6062
145 | 150 | CONCLUIDO | 7.2732 | 13.75 | 10.47 | 125.69 | 1.72 | 5 | 385.38 | 61.82 | 37.25 | 3 | 136.31 | 47765.19 | 199.45 | 197.75 | 29.99 | 25.4 | 1468.11 | 0.85 | 0.89 | 2.95 | 0.08 | 1 | 10 | 195.1152 | 266.9652 | 241.4864 | 195115.1854 | 266965.2045 | 1.5884e-06 | 0.14323 | 241486.4201
146 | 150 | CONCLUIDO | 7.2745 | 13.75 | 10.47 | 125.66 | 1.73 | 5 | 386.13 | 61.82 | 37.5 | 3 | 136.81 | 47857.05 | 199.54 | 197.76 | 29.89 | 25.4 | 1417.35 | 0.85 | 0.89 | 2.95 | 0.08 | 1 | 10 | 195.148 | 267.0101 | 241.5271 | 195148.0188 | 267010.1286 | 1.5887e-06 | 0.14323 | 241527.0567
147 | 150 | CONCLUIDO | 7.274 | 13.75 | 10.47 | 125.67 | 1.74 | 5 | 386.88 | 61.82 | 37.75 | 3 | 137.31 | 47949.23 | 199.83 | 197.75 | 29.92 | 25.4 | 1429.25 | 0.85 | 0.89 | 2.95 | 0.08 | 1 | 10 | 195.3782 | 267.3251 | 241.812 | 195378.2492 | 267325.14 | 1.5885e-06 | 0.14323 | 241812.0038
148 | 150 | CONCLUIDO | 7.2749 | 13.75 | 10.47 | 125.65 | 1.75 | 5 | 387.63 | 61.82 | 38 | 3 | 137.81 | 48041.76 | 199.98 | 197.75 | 29.96 | 25.4 | 1451.16 | 0.85 | 0.89 | 2.95 | 0.08 | 1 | 10 | 195.4665 | 267.4459 | 241.9213 | 195466.544 | 267445.9489 | 1.5887e-06 | 0.14323 | 241921.2829
149 | 150 | CONCLUIDO | 7.2738 | 13.75 | 10.47 | 125.68 | 1.76 | 5 | 388.38 | 61.82 | 38.25 | 3 | 138.31 | 48134.63 | 200.26 | 197.78 | 29.95 | 25.4 | 1446.77 | 0.85 | 0.89 | 2.95 | 0.08 | 1 | 10 | 195.7053 | 267.7726 | 242.2167 | 195705.2721 | 267772.5872 | 1.5885e-06 | 0.14323 | 242216.7473
150 | 150 | CONCLUIDO | 7.2774 | 13.74 | 10.47 | 125.59 | 1.76 | 5 | 389.14 | 61.82 | 38.5 | 3 | 138.81 | 48227.84 | 200.3 | 197.76 | 29.71 | 25.4 | 1326.62 | 0.85 | 0.89 | 2.95 | 0.08 | 1 | 10 | 195.6391 | 267.682 | 242.1348 | 195639.0726 | 267682.0101 | 1.5893e-06 | 0.14313 | 242134.8148
151 | 150 | CONCLUIDO | 7.2768 | 13.74 | 10.47 | 125.61 | 1.77 | 5 | 389.89 | 61.82 | 38.75 | 3 | 139.32 | 48321.4 | 200.45 | 197.75 | 29.75 | 25.4 | 1344 | 0.85 | 0.89 | 2.95 | 0.08 | 1 | 10 | 195.7672 | 267.8573 | 242.2934 | 195767.2089 | 267857.3318 | 1.5892e-06 | 0.14313 | 242293.404
152 | 150 | CONCLUIDO | 7.2765 | 13.74 | 10.47 | 125.61 | 1.78 | 5 | 390.66 | 61.82 | 39 | 3 | 139.83 | 48415.31 | 200.68 | 197.82 | 29.83 | 25.4 | 1384.35 | 0.85 | 0.89 | 2.95 | 0.08 | 1 | 10 | 195.9472 | 268.1036 | 242.5162 | 195947.2066 | 268103.6126 | 1.5891e-06 | 0.14313 | 242516.1801
153 | 150 | CONCLUIDO | 7.2757 | 13.74 | 10.47 | 125.63 | 1.79 | 5 | 391.42 | 61.82 | 39.25 | 3 | 140.35 | 48509.7 | 200.88 | 197.75 | 29.81 | 25.4 | 1373.83 | 0.85 | 0.89 | 2.95 | 0.08 | 1 | 10 | 196.1181 | 268.3375 | 242.7277 | 196118.1146 | 268337.4566 | 1.5889e-06 | 0.14313 | 242727.7063
154 | 150 | CONCLUIDO | 7.2748 | 13.75 | 10.47 | 125.65 | 1.8 | 5 | 392.19 | 61.82 | 39.5 | 3 | 140.87 | 48604.33 | 201.08 | 197.76 | 29.87 | 25.4 | 1404.5 | 0.85 | 0.89 | 2.95 | 0.08 | 1 | 10 | 196.2921 | 268.5755 | 242.943 | 196292.0639 | 268575.4616 | 1.5887e-06 | 0.14323 | 242942.9965
155 | 150 | CONCLUIDO | 7.2751 | 13.75 | 10.47 | 125.65 | 1.8 | 5 | 392.96 | 61.82 | 39.75 | 3 | 141.39 | 48699.33 | 201.3 | 197.75 | 29.9 | 25.4 | 1421.79 | 0.85 | 0.89 | 2.95 | 0.08 | 1 | 10 | 196.4486 | 268.7897 | 243.1368 | 196448.6213 | 268789.6704 | 1.5888e-06 | 0.14323 | 243136.7615
156 | 150 | CONCLUIDO | 7.2748 | 13.75 | 10.47 | 125.65 | 1.81 | 5 | 393.73 | 61.82 | 40 | 3 | 141.91 | 48794.7 | 201.42 | 197.75 | 29.97 | 25.4 | 1455.02 | 0.85 | 0.89 | 2.95 | 0.08 | 1 | 10 | 196.5464 | 268.9235 | 243.2578 | 196546.403 | 268923.4596 | 1.5887e-06 | 0.14323 | 243257.782

## RESULTADOS_0
Unnamed: 0 | Volume de calda [L] | STATUS | Capacidade operacional [ha/h] | Tempo de missao [h] | Tempo util [h] | Tempo por voo [min] | Autonomia Projetada [h] | N° Voos | MTOW [kg] | Massa Estrutura [kg] | Combustível [kg] | Abastecimentos | Massa gerador | Potência gerador [W] | Combustível consumido [L] | Calda cons [L] | Distância percorrida [km] | Distância Pulverizando [km] | RTL ACUMULADO[m] | EOC [km/km] | EOC [h/h] | Tempo de manobra [h] | Tempo rtl_rtw [h] | V pulv [m/s] | V desloc [m/s] | Preço Total por ha Simples [R$/ha] | Preço Total por ha Presumido [R$/ha] | Preço Total por ha Real [R$/ha] | Preço Total Simples [R$] | Preço Total Presumido [R$] | Prod CAPEX [ha/h/R$] | Dias Trabalhados | Preço Total Real [R$]
0 | 10 | CONCLUIDO | 7.8094 | 12.8 | 10.88 | 26.11 | 0.64 | 25 | 26.11 | 12.1 | 1 | 22 | 3.01 | 3454.41 | 32.58 | 197.82 | 42.59 | 25.4 | 7667.34 | 0.6 | 0.86 | 2.98 | 0.49 | 1 | 10 | 38.8487 | 53.1545 | 48.0815 | 38848.674 | 53154.4696 | 2.3806e-06 | 0.13333 | 48081.4816
1 | 10 | CONCLUIDO | 7.8792 | 12.69 | 10.81 | 30.89 | 0.79 | 21 | 26.38 | 12.1 | 1.25 | 4 | 3.04 | 3487.87 | 31.38 | 197.94 | 39.75 | 25.4 | 6265.48 | 0.64 | 0.86 | 2.99 | 0.42 | 1 | 10 | 37.5996 | 51.4454 | 46.5356 | 37599.6056 | 51445.4392 | 2.4019e-06 | 0.13219 | 46535.5587
2 | 10 | CONCLUIDO | 7.8747 | 12.7 | 10.82 | 30.91 | 0.94 | 21 | 26.66 | 12.1 | 1.5 | 0 | 3.06 | 3521.35 | 31.72 | 197.94 | 39.84 | 25.4 | 6309.71 | 0.64 | 0.86 | 3 | 0.43 | 1 | 10 | 37.8681 | 51.8129 | 46.8679 | 37868.1436 | 51812.8646 | 2.4005e-06 | 0.13229 | 46867.9176

## RESULTADOS_7
Unnamed: 0 | Volume de calda [L] | STATUS | Capacidade operacional [ha/h] | Tempo de missao [h] | Tempo util [h] | Tempo por voo [min] | Autonomia Projetada [h] | N° Voos | MTOW [kg] | Massa Estrutura [kg] | Combustível [kg] | Abastecimentos | Massa gerador | Potência gerador [W] | Combustível consumido [L] | Calda cons [L] | Distância percorrida [km] | Distância Pulverizando [km] | RTL ACUMULADO[m] | EOC [km/km] | EOC [h/h] | Tempo de manobra [h] | Tempo rtl_rtw [h] | V pulv [m/s] | V desloc [m/s] | Preço Total por ha Simples [R$/ha] | Preço Total por ha Presumido [R$/ha] | Preço Total por ha Real [R$/ha] | Preço Total Simples [R$] | Preço Total Presumido [R$] | Prod CAPEX [ha/h/R$] | Dias Trabalhados | Preço Total Real [R$]
0 | 45 | CONCLUIDO | 6.4149 | 15.59 | 11.98 | 9.1 | 0.18 | 79 | 98.71 | 39.72 | 1 | 77 | 12.99 | 12407.75 | 108.06 | 197.96 | 76.62 | 25.4 | 24409.8 | 0.33 | 0.78 | 3.07 | 1.58 | 1 | 10 | 128.6873 | 176.0756 | 159.2712 | 128687.2592 | 176075.5854 | 1.6761e-06 | 0.1624 | 159271.1786
1 | 45 | CONCLUIDO | 6.737 | 14.84 | 11.6 | 11.41 | 0.22 | 61 | 99.02 | 39.72 | 1.25 | 59 | 13.05 | 12446.14 | 104.38 | 197.93 | 65.28 | 25.4 | 18830.29 | 0.39 | 0.8 | 3.03 | 1.21 | 1 | 10 | 118.5842 | 162.2522 | 146.7671 | 118584.2317 | 162252.1774 | 1.7602e-06 | 0.15458 | 146767.0573
2 | 45 | CONCLUIDO | 6.9412 | 14.41 | 11.39 | 13.67 | 0.27 | 50 | 99.33 | 39.72 | 1.5 | 48 | 13.11 | 12484.55 | 102.2 | 197.88 | 58.39 | 25.4 | 15440.28 | 0.43 | 0.82 | 3.02 | 1 | 1 | 10 | 112.8685 | 154.4316 | 139.6929 | 112868.4565 | 154431.6016 | 1.8136e-06 | 0.1501 | 139692.8663
3 | 45 | CONCLUIDO | 7.0803 | 14.12 | 11.25 | 15.7 | 0.31 | 43 | 99.64 | 39.72 | 1.75 | 41 | 13.18 | 12522.99 | 100.63 | 197.86 | 54.14 | 25.4 | 13348.62 | 0.47 | 0.83 | 3.01 | 0.86 | 1 | 10 | 109.1061 | 149.2838 | 135.0364 | 109106.1123 | 149283.7963 | 1.8499e-06 | 0.14708 | 135036.3603
4 | 45 | CONCLUIDO | 7.218 | 13.85 | 11.11 | 18.01 | 0.35 | 37 | 99.95 | 39.72 | 2 | 35 | 13.24 | 12561.45 | 99.04 | 197.87 | 49.32 | 25.4 | 10973.42 | 0.51 | 0.84 | 3 | 0.71 | 1 | 10 | 105.494 | 144.3415 | 130.5658 | 105493.9841 | 144341.5231 | 1.8859e-06 | 0.14427 | 130565.7707
5 | 45 | CONCLUIDO | 7.2939 | 13.71 | 11.04 | 20.08 | 0.39 | 33 | 100.27 | 39.72 | 2.25 | 31 | 13.3 | 12599.94 | 98.21 | 197.92 | 47.48 | 25.4 | 10070.91 | 0.53 | 0.84 | 3 | 0.65 | 1 | 10 | 103.6144 | 141.7698 | 128.2395 | 103614.4304 | 141769.8349 | 1.9057e-06 | 0.14281 | 128239.5208
6 | 45 | CONCLUIDO | 7.3839 | 13.54 | 10.96 | 22.67 | 0.44 | 29 | 100.58 | 39.72 | 2.5 | 27 | 13.36 | 12638.45 | 97.19 | 197.82 | 44.91 | 25.4 | 8805.14 | 0.57 | 0.85 | 2.99 | 0.57 | 1 | 10 | 101.4168 | 138.7629 | 125.5196 | 101416.7952 | 138762.9334 | 1.9293e-06 | 0.14104 | 125519.5938
7 | 45 | CONCLUIDO | 7.427 | 13.46 | 10.92 | 24.27 | 0.48 | 27 | 100.89 | 39.72 | 2.75 | 25 | 13.42 | 12676.98 | 96.37 | 197.83 | 43.79 | 25.4 | 8256.92 | 0.58 | 0.85 | 2.98 | 0.53 | 1 | 10 | 100.1361 | 137.0106 | 123.9345 | 100136.0519 | 137010.5639 | 1.9405e-06 | 0.14021 | 123934.4679
8 | 45 | CONCLUIDO | 7.5039 | 13.33 | 10.85 | 27.11 | 0.52 | 24 | 101.2 | 39.72 | 3 | 22 | 13.49 | 12715.54 | 95.48 | 197.75 | 41.45 | 25.4 | 7102.17 | 0.61 | 0.86 | 2.98 | 0.45 | 1 | 10 | 98.3068 | 134.5076 | 121.6704 | 98306.7606 | 134507.6468 | 1.9606e-06 | 0.13885 | 121670.4258
9 | 45 | CONCLUIDO | 7.5549 | 13.24 | 10.8 | 29.44 | 0.56 | 22 | 101.52 | 39.72 | 3.25 | 20 | 13.55 | 12754.13 | 94.66 | 197.82 | 40.1 | 25.4 | 6434.45 | 0.63 | 0.86 | 2.97 | 0.41 | 1 | 10 | 96.9396 | 132.6371 | 119.9784 | 96939.615 | 132637.0579 | 1.9739e-06 | 0.13792 | 119978.3633
10 | 45 | CONCLUIDO | 7.5686 | 13.21 | 10.79 | 30.84 | 0.6 | 21 | 101.83 | 39.72 | 3.5 | 19 | 13.61 | 12792.74 | 94.34 | 197.83 | 39.79 | 25.4 | 6286.73 | 0.64 | 0.86 | 2.98 | 0.4 | 1 | 10 | 96.5121 | 132.0521 | 119.4493 | 96512.1173 | 132052.1367 | 1.9775e-06 | 0.1376 | 119449.2661
11 | 45 | CONCLUIDO | 7.6224 | 13.12 | 10.74 | 33.92 | 0.65 | 19 | 102.14 | 39.72 | 3.75 | 17 | 13.68 | 12831.37 | 93.63 | 197.78 | 38.42 | 25.4 | 5609.93 | 0.66 | 0.87 | 2.97 | 0.35 | 1 | 10 | 95.2129 | 130.2744 | 117.8412 | 95212.8564 | 130274.4306 | 1.9916e-06 | 0.13667 | 117841.2218
12 | 45 | CONCLUIDO | 7.6427 | 13.08 | 10.73 | 35.75 | 0.69 | 18 | 102.45 | 39.72 | 4 | 16 | 13.74 | 12870.03 | 93.25 | 197.76 | 37.79 | 25.4 | 5299.52 | 0.67 | 0.87 | 2.97 | 0.34 | 1 | 10 | 94.6691 | 129.5304 | 117.1682 | 94669.0859 | 129530.4198 | 1.9969e-06 | 0.13625 | 117168.2183
13 | 45 | CONCLUIDO | 7.6562 | 13.06 | 10.72 | 37.85 | 0.73 | 17 | 102.77 | 39.72 | 4.25 | 15 | 13.8 | 12908.71 | 92.76 | 197.82 | 37.81 | 25.4 | 5317.87 | 0.67 | 0.87 | 2.97 | 0.33 | 1 | 10 | 94.1324 | 128.7961 | 116.504 | 94132.3865 | 128796.084 | 2.0004e-06 | 0.13604 | 116503.9665
14 | 45 | CONCLUIDO | 7.6918 | 13 | 10.68 | 40.06 | 0.77 | 16 | 103.08 | 39.72 | 4.5 | 14 | 13.87 | 12947.42 | 92.24 | 197.78 | 36.63 | 25.4 | 4728.9 | 0.69 | 0.87 | 2.96 | 0.29 | 1 | 10 | 93.239 | 127.5738 | 115.3983 | 93239.0451 | 127573.7749 | 2.0097e-06 | 0.13542 | 115398.3129
15 | 45 | CONCLUIDO | 7.7096 | 12.97 | 10.67 | 42.7 | 0.81 | 15 | 103.4 | 39.72 | 4.75 | 13 | 13.93 | 12986.15 | 91.93 | 197.87 | 36.25 | 25.4 | 4545.08 | 0.7 | 0.87 | 2.96 | 0.28 | 1 | 10 | 92.7844 | 126.9518 | 114.8357 | 92784.4471 | 126951.7739 | 2.0144e-06 | 0.1351 | 114835.6748
16 | 45 | CONCLUIDO | 7.7169 | 12.96 | 10.66 | 42.65 | 0.85 | 15 | 103.71 | 39.72 | 5 | 13 | 14 | 13024.91 | 91.36 | 197.77 | 35.81 | 25.4 | 4325.28 | 0.71 | 0.87 | 2.96 | 0.27 | 1 | 10 | 92.2721 | 126.2507 | 114.2015 | 92272.0632 | 126250.7077 | 2.0163e-06 | 0.135 | 114201.5173
17 | 45 | CONCLUIDO | 7.7333 | 12.93 | 10.66 | 45.67 | 0.89 | 14 | 104.03 | 39.72 | 5.25 | 12 | 14.06 | 13063.69 | 90.98 | 197.76 | 35.63 | 25.4 | 4243.34 | 0.71 | 0.87 | 2.96 | 0.27 | 1 | 10 | 91.8124 | 125.6217 | 113.6326 | 91812.3678 | 125621.7321 | 2.0206e-06 | 0.13469 | 113632.5703
18 | 45 | CONCLUIDO | 7.7573 | 12.89 | 10.64 | 49.09 | 0.93 | 13 | 104.34 | 39.72 | 5.5 | 11 | 14.12 | 13102.5 | 90.65 | 197.77 | 35.03 | 25.4 | 3947.54 | 0.72 | 0.87 | 2.96 | 0.25 | 1 | 10 | 91.2536 | 124.8572 | 112.941 | 91253.6035 | 124857.2062 | 2.0268e-06 | 0.13427 | 112941.0096
19 | 45 | CONCLUIDO | 7.7588 | 12.89 | 10.63 | 49.08 | 0.97 | 13 | 104.65 | 39.72 | 5.75 | 11 | 14.19 | 13141.33 | 90.22 | 197.77 | 34.96 | 25.4 | 3910.33 | 0.73 | 0.88 | 2.96 | 0.24 | 1 | 10 | 90.9106 | 124.3879 | 112.5165 | 90910.6233 | 124387.9254 | 2.0272e-06 | 0.13427 | 112516.5164
20 | 45 | CONCLUIDO | 7.7823 | 12.85 | 10.62 | 53.08 | 1.01 | 12 | 104.97 | 39.72 | 6 | 10 | 14.25 | 13180.19 | 89.68 | 197.79 | 34.29 | 25.4 | 3582.07 | 0.74 | 0.88 | 2.96 | 0.22 | 1 | 10 | 90.2393 | 123.4695 | 111.6857 | 90239.3448 | 123469.4527 | 2.0334e-06 | 0.13385 | 111685.7014
21 | 45 | CONCLUIDO | 7.786 | 12.84 | 10.61 | 53.04 | 1.05 | 12 | 105.28 | 39.72 | 6.25 | 10 | 14.32 | 13219.07 | 89.09 | 197.75 | 34.29 | 25.4 | 3581.63 | 0.74 | 0.88 | 2.96 | 0.22 | 1 | 10 | 89.7607 | 122.8146 | 111.0933 | 89760.7157 | 122814.5711 | 2.0343e-06 | 0.13375 | 111093.3208
22 | 45 | CONCLUIDO | 7.8133 | 12.8 | 10.58 | 57.73 | 1.08 | 11 | 105.6 | 39.72 | 6.5 | 9 | 14.39 | 13257.98 | 88.54 | 197.77 | 33.32 | 25.4 | 3101.21 | 0.76 | 0.88 | 2.96 | 0.19 | 1 | 10 | 88.998 | 121.771 | 110.1493 | 88997.9848 | 121770.9692 | 2.0415e-06 | 0.13333 | 110149.3188
23 | 45 | CONCLUIDO | 7.8108 | 12.8 | 10.59 | 57.76 | 1.12 | 11 | 105.92 | 39.72 | 6.75 | 9 | 14.45 | 13296.91 | 88.61 | 197.76 | 33.59 | 25.4 | 3234.58 | 0.76 | 0.88 | 2.96 | 0.2 | 1 | 10 | 89.0986 | 121.9086 | 110.2738 | 89098.5691 | 121908.593 | 2.0408e-06 | 0.13333 | 110273.808
24 | 45 | CONCLUIDO | 7.8377 | 12.76 | 10.57 | 63.39 | 1.16 | 10 | 106.23 | 39.72 | 7 | 8 | 14.52 | 13335.87 | 87.84 | 197.82 | 32.75 | 25.4 | 2821.77 | 0.78 | 0.88 | 2.96 | 0.17 | 1 | 10 | 88.2161 | 120.7011 | 109.1816 | 88216.0862 | 120701.1409 | 2.0478e-06 | 0.13292 | 109181.5934
25 | 45 | CONCLUIDO | 7.8406 | 12.75 | 10.56 | 63.36 | 1.2 | 10 | 106.55 | 39.72 | 7.25 | 8 | 14.58 | 13374.86 | 87.68 | 197.78 | 32.53 | 25.4 | 2711.46 | 0.78 | 0.88 | 2.96 | 0.17 | 1 | 10 | 88.049 | 120.4725 | 108.9748 | 88048.9922 | 120472.5156 | 2.0486e-06 | 0.13281 | 108974.7878
26 | 45 | CONCLUIDO | 7.837 | 12.76 | 10.57 | 63.4 | 1.24 | 10 | 106.86 | 39.72 | 7.5 | 8 | 14.65 | 13413.87 | 87.41 | 197.75 | 32.91 | 25.4 | 2900.38 | 0.77 | 0.88 | 2.95 | 0.18 | 1 | 10 | 87.9252 | 120.3031 | 108.8216 | 87925.1994 | 120303.1368 | 2.0476e-06 | 0.13292 | 108821.5743
27 | 45 | CONCLUIDO | 7.8615 | 12.72 | 10.55 | 70.31 | 1.27 | 9 | 107.18 | 39.72 | 7.75 | 7 | 14.72 | 13452.9 | 86.25 | 197.8 | 32.27 | 25.4 | 2585.06 | 0.79 | 0.88 | 2.95 | 0.16 | 1 | 10 | 86.8057 | 118.7713 | 107.436 | 86805.6633 | 118771.3381 | 2.054e-06 | 0.1325 | 107435.9683
28 | 45 | CONCLUIDO | 7.8582 | 12.73 | 10.55 | 70.35 | 1.31 | 9 | 107.5 | 39.72 | 8 | 7 | 14.78 | 13491.96 | 86.34 | 197.76 | 32.49 | 25.4 | 2694.42 | 0.78 | 0.88 | 2.95 | 0.16 | 1 | 10 | 86.9039 | 118.9057 | 107.5575 | 86903.8859 | 118905.7307 | 2.0532e-06 | 0.1326 | 107557.5346
29 | 45 | CONCLUIDO | 7.8654 | 12.71 | 10.54 | 70.27 | 1.35 | 9 | 107.81 | 39.72 | 8.25 | 7 | 14.85 | 13531.05 | 86.07 | 197.75 | 32.17 | 25.4 | 2535.98 | 0.79 | 0.88 | 2.95 | 0.15 | 1 | 10 | 86.615 | 118.5105 | 107.2 | 86614.9929 | 118510.4545 | 2.0551e-06 | 0.1324 | 107199.9831
30 | 45 | CONCLUIDO | 7.8604 | 12.72 | 10.55 | 70.33 | 1.38 | 9 | 108.13 | 39.72 | 8.5 | 7 | 14.92 | 13570.16 | 85.69 | 197.75 | 32.41 | 25.4 | 2657.12 | 0.78 | 0.88 | 2.95 | 0.16 | 1 | 10 | 86.4298 | 118.2571 | 106.9708 | 86429.8311 | 118257.1079 | 2.0538e-06 | 0.1325 | 106970.8155
31 | 45 | CONCLUIDO | 7.8883 | 12.68 | 10.52 | 78.93 | 1.42 | 8 | 108.45 | 39.72 | 8.75 | 6 | 14.98 | 13609.42 | 84.98 | 197.77 | 31.54 | 25.4 | 2227.38 | 0.81 | 0.88 | 2.95 | 0.13 | 1 | 10 | 85.5691 | 117.0794 | 105.9055 | 85569.0543 | 117079.3551 | 2.0611e-06 | 0.13208 | 105905.4658
32 | 45 | CONCLUIDO | 7.8909 | 12.67 | 10.52 | 78.9 | 1.46 | 8 | 108.77 | 39.72 | 9 | 6 | 15.05 | 13648.58 | 84.85 | 197.75 | 31.4 | 25.4 | 2155.04 | 0.81 | 0.88 | 2.95 | 0.13 | 1 | 10 | 85.4516 | 116.9186 | 105.7601 | 85451.5833 | 116918.6261 | 2.0617e-06 | 0.13198 | 105760.0765
33 | 45 | CONCLUIDO | 7.887 | 12.68 | 10.53 | 78.95 | 1.49 | 8 | 109.09 | 39.72 | 9.25 | 6 | 15.12 | 13687.77 | 84.77 | 197.77 | 31.59 | 25.4 | 2251.68 | 0.8 | 0.88 | 2.95 | 0.14 | 1 | 10 | 85.4617 | 116.9324 | 105.7726 | 85461.6657 | 116932.4213 | 2.0607e-06 | 0.13208 | 105772.5551
34 | 45 | CONCLUIDO | 7.8878 | 12.68 | 10.53 | 78.94 | 1.53 | 8 | 109.4 | 39.72 | 9.5 | 6 | 15.19 | 13726.99 | 84.28 | 197.75 | 31.63 | 25.4 | 2270.23 | 0.8 | 0.88 | 2.95 | 0.14 | 1 | 10 | 85.1151 | 116.4583 | 105.3437 | 85115.1376 | 116458.2863 | 2.0609e-06 | 0.13208 | 105343.6709
35 | 45 | CONCLUIDO | 7.8882 | 12.68 | 10.52 | 78.94 | 1.57 | 8 | 109.72 | 39.72 | 9.75 | 6 | 15.26 | 13766.23 | 83.46 | 197.81 | 31.59 | 25.4 | 2248.82 | 0.8 | 0.88 | 2.95 | 0.13 | 1 | 10 | 84.5215 | 115.646 | 104.6089 | 84521.4872 | 115646.0277 | 2.061e-06 | 0.13208 | 104608.9331
36 | 45 | CONCLUIDO | 7.9133 | 12.64 | 10.51 | 90.04 | 1.6 | 7 | 110.04 | 39.72 | 10 | 5 | 15.32 | 13805.5 | 83.22 | 197.76 | 30.9 | 25.4 | 1913.04 | 0.82 | 0.89 | 2.95 | 0.12 | 1 | 10 | 84.0699 | 115.0281 | 104.05 | 84069.8803 | 115028.1191 | 2.0676e-06 | 0.13167 | 104049.9968
37 | 45 | CONCLUIDO | 7.9116 | 12.64 | 10.51 | 90.07 | 1.64 | 7 | 110.36 | 39.72 | 10.25 | 5 | 15.39 | 13844.79 | 83.31 | 197.8 | 31.07 | 25.4 | 1996.38 | 0.82 | 0.89 | 2.95 | 0.12 | 1 | 10 | 84.1494 | 115.137 | 104.1484 | 84149.4253 | 115136.9561 | 2.0671e-06 | 0.13167 | 104148.4466
38 | 45 | CONCLUIDO | 7.9116 | 12.64 | 10.51 | 90.07 | 1.67 | 7 | 110.68 | 39.72 | 10.5 | 5 | 15.46 | 13884.11 | 83.04 | 197.76 | 31.1 | 25.4 | 2013.46 | 0.82 | 0.89 | 2.95 | 0.12 | 1 | 10 | 83.9637 | 114.8828 | 103.9186 | 83963.707 | 114882.8481 | 2.0671e-06 | 0.13167 | 103918.5904
39 | 45 | CONCLUIDO | 7.9123 | 12.64 | 10.51 | 90.06 | 1.71 | 7 | 111 | 39.72 | 10.75 | 5 | 15.53 | 13923.46 | 82.59 | 197.75 | 30.89 | 25.4 | 1907.64 | 0.82 | 0.89 | 2.95 | 0.12 | 1 | 10 | 83.647 | 114.4494 | 103.5266 | 83646.9509 | 114449.4484 | 2.0673e-06 | 0.13167 | 103526.5537
40 | 45 | CONCLUIDO | 7.9102 | 12.64 | 10.51 | 90.09 | 1.74 | 7 | 111.32 | 39.72 | 11 | 5 | 15.6 | 13962.83 | 81.79 | 197.75 | 31.13 | 25.4 | 2025.63 | 0.82 | 0.89 | 2.95 | 0.12 | 1 | 10 | 83.1183 | 113.7261 | 102.8722 | 83118.2579 | 113726.0674 | 2.0668e-06 | 0.13167 | 102872.2111
41 | 45 | CONCLUIDO | 7.9077 | 12.65 | 10.51 | 90.12 | 1.78 | 7 | 111.63 | 39.72 | 11.25 | 5 | 15.67 | 14002.23 | 81.09 | 197.77 | 31.23 | 25.4 | 2076.15 | 0.81 | 0.89 | 2.95 | 0.12 | 1 | 10 | 82.6625 | 113.1024 | 102.3081 | 82662.4551 | 113102.4178 | 2.0661e-06 | 0.13177 | 102308.0818
42 | 45 | CONCLUIDO | 7.9349 | 12.6 | 10.49 | 104.91 | 1.81 | 6 | 111.95 | 39.72 | 11.5 | 4 | 15.74 | 14041.65 | 80.24 | 197.75 | 30.47 | 25.4 | 1701.86 | 0.83 | 0.89 | 2.95 | 0.1 | 1 | 10 | 81.7544 | 111.86 | 101.1842 | 81754.3824 | 111859.9527 | 2.0732e-06 | 0.13125 | 101184.1958
43 | 45 | CONCLUIDO | 7.9376 | 12.6 | 10.49 | 104.87 | 1.84 | 6 | 112.27 | 39.72 | 11.75 | 4 | 15.81 | 14081.1 | 80.02 | 197.76 | 30.37 | 25.4 | 1650.07 | 0.84 | 0.89 | 2.95 | 0.1 | 1 | 10 | 81.5764 | 111.6165 | 100.9639 | 81576.4163 | 111616.4516 | 2.0739e-06 | 0.13125 | 100963.9341
44 | 45 | CONCLUIDO | 7.937 | 12.6 | 10.49 | 104.88 | 1.88 | 6 | 112.59 | 39.72 | 12 | 3 | 15.88 | 14120.58 | 80.29 | 197.76 | 30.34 | 25.4 | 1635.55 | 0.84 | 0.89 | 2.95 | 0.1 | 1 | 10 | 81.7676 | 111.878 | 101.2005 | 81767.5574 | 111877.9793 | 2.0738e-06 | 0.13125 | 101200.502
45 | 45 | CONCLUIDO | 7.9369 | 12.6 | 10.49 | 104.88 | 1.91 | 6 | 112.91 | 39.72 | 12.25 | 3 | 15.95 | 14160.09 | 80.36 | 197.75 | 30.45 | 25.4 | 1691.19 | 0.83 | 0.89 | 2.95 | 0.1 | 1 | 10 | 81.8166 | 111.945 | 101.2611 | 81816.5584 | 111945.0247 | 2.0737e-06 | 0.13125 | 101261.1486
46 | 45 | CONCLUIDO | 7.9414 | 12.59 | 10.48 | 104.81 | 1.95 | 6 | 113.24 | 39.72 | 12.5 | 2 | 16.02 | 14199.62 | 79.87 | 197.77 | 30.11 | 25.4 | 1521.86 | 0.84 | 0.89 | 2.95 | 0.09 | 1 | 10 | 81.4117 | 111.3911 | 100.7601 | 81411.6947 | 111391.0723 | 2.0749e-06 | 0.13115 | 100760.0647
47 | 45 | CONCLUIDO | 7.9379 | 12.6 | 10.49 | 104.86 | 1.98 | 6 | 113.56 | 39.72 | 12.75 | 2 | 16.09 | 14239.17 | 80.04 | 197.8 | 30.23 | 25.4 | 1583.19 | 0.84 | 0.89 | 2.95 | 0.1 | 1 | 10 | 81.5871 | 111.6311 | 100.9772 | 81587.1193 | 111631.0961 | 2.074e-06 | 0.13125 | 100977.1809
48 | 45 | CONCLUIDO | 7.9355 | 12.6 | 10.49 | 104.9 | 2.01 | 6 | 113.88 | 39.72 | 13 | 1 | 16.16 | 14278.75 | 80.04 | 197.75 | 30.4 | 25.4 | 1665.25 | 0.84 | 0.89 | 2.95 | 0.1 | 1 | 10 | 81.6112 | 111.664 | 101.007 | 81611.1958 | 111664.0386 | 2.0734e-06 | 0.13125 | 101006.9794
49 | 45 | CONCLUIDO | 7.9344 | 12.6 | 10.49 | 104.92 | 2.05 | 6 | 114.2 | 39.72 | 13.25 | 0 | 16.23 | 14318.36 | 80.09 | 197.75 | 30.42 | 25.4 | 1674.72 | 0.83 | 0.89 | 2.95 | 0.1 | 1 | 10 | 81.6565 | 111.7261 | 101.0631 | 81656.5292 | 111726.0657 | 2.0731e-06 | 0.13125 | 101063.0868

## RESULTADOS_19
Unnamed: 0 | Volume de calda [L] | STATUS | Capacidade operacional [ha/h] | Tempo de missao [h] | Tempo util [h] | Tempo por voo [min] | Autonomia Projetada [h] | N° Voos | MTOW [kg] | Massa Estrutura [kg] | Combustível [kg] | Abastecimentos | Massa gerador | Potência gerador [W] | Combustível consumido [L] | Calda cons [L] | Distância percorrida [km] | Distância Pulverizando [km] | RTL ACUMULADO[m] | EOC [km/km] | EOC [h/h] | Tempo de manobra [h] | Tempo rtl_rtw [h] | V pulv [m/s] | V desloc [m/s] | Preço Total por ha Simples [R$/ha] | Preço Total por ha Presumido [R$/ha] | Preço Total por ha Real [R$/ha] | Preço Total Simples [R$] | Preço Total Presumido [R$] | Prod CAPEX [ha/h/R$] | Dias Trabalhados | Preço Total Real [R$]
0 | 105 | CONCLUIDO | 4.6638 | 21.44 | 13.24 | 5.72 | 0.09 | 139 | 204 | 55.27 | 1 | 137 | 42.72 | 25393.6 | 192.16 | 198.15 | 115.9 | 25.4 | 43752.99 | 0.22 | 0.7 | 3.17 | 2.84 | 1 | 10 | 301.3134 | 412.2703 | 372.9238 | 301313.4225 | 412270.3177 | 1.0803e-06 | 0.22333 | 372923.8172
1 | 105 | CONCLUIDO | 5.1726 | 19.33 | 12.51 | 7.15 | 0.11 | 105 | 204.39 | 55.27 | 1.25 | 103 | 42.87 | 25442.42 | 181.51 | 197.95 | 93.42 | 25.4 | 32680.72 | 0.27 | 0.74 | 3.1 | 2.11 | 1 | 10 | 256.9131 | 351.5198 | 317.9712 | 256913.0584 | 351519.7807 | 1.1981e-06 | 0.20135 | 317971.2262
2 | 105 | CONCLUIDO | 5.5196 | 18.12 | 12.11 | 8.54 | 0.13 | 85 | 204.79 | 55.27 | 1.5 | 83 | 43.02 | 25491.3 | 175.57 | 197.99 | 80.81 | 25.4 | 26474.61 | 0.31 | 0.77 | 3.08 | 1.71 | 1 | 10 | 233.099 | 318.9364 | 288.4975 | 233099.0139 | 318936.3545 | 1.2785e-06 | 0.18875 | 288497.5164
3 | 105 | CONCLUIDO | 5.7931 | 17.26 | 11.82 | 9.99 | 0.15 | 71 | 205.18 | 55.27 | 1.75 | 69 | 43.16 | 25540.22 | 171.32 | 197.89 | 71.48 | 25.4 | 21880.55 | 0.36 | 0.79 | 3.06 | 1.42 | 1 | 10 | 216.8599 | 296.7173 | 268.399 | 216859.9045 | 296717.2885 | 1.3419e-06 | 0.17979 | 268399.007
4 | 105 | CONCLUIDO | 5.9904 | 16.69 | 11.61 | 11.24 | 0.17 | 62 | 205.58 | 55.27 | 2 | 60 | 43.31 | 25589.2 | 168.29 | 197.81 | 65.17 | 25.4 | 18773.01 | 0.39 | 0.8 | 3.04 | 1.22 | 1 | 10 | 206.095 | 281.9883 | 255.0757 | 206095.0352 | 281988.3194 | 1.3876e-06 | 0.17385 | 255075.75
5 | 105 | CONCLUIDO | 6.1623 | 16.23 | 11.47 | 12.75 | 0.19 | 54 | 205.98 | 55.27 | 2.25 | 52 | 43.46 | 25638.22 | 166.2 | 197.9 | 60.77 | 25.4 | 16610.44 | 0.42 | 0.81 | 3.03 | 1.08 | 1 | 10 | 197.9475 | 270.8405 | 244.9918 | 197947.4652 | 270840.4547 | 1.4274e-06 | 0.16906 | 244991.8218
6 | 105 | CONCLUIDO | 6.2795 | 15.92 | 11.37 | 13.93 | 0.22 | 49 | 206.38 | 55.27 | 2.5 | 47 | 43.6 | 25687.3 | 164.62 | 197.79 | 58.33 | 25.4 | 15417.32 | 0.44 | 0.82 | 3.01 | 0.98 | 1 | 10 | 192.4945 | 263.3794 | 238.2429 | 192494.4637 | 263379.4175 | 1.4545e-06 | 0.16583 | 238242.8556
7 | 105 | CONCLUIDO | 6.4117 | 15.6 | 11.25 | 15.34 | 0.24 | 44 | 206.78 | 55.27 | 2.75 | 42 | 43.75 | 25736.42 | 162.68 | 197.91 | 53.86 | 25.4 | 13207.63 | 0.47 | 0.83 | 3.01 | 0.85 | 1 | 10 | 186.4198 | 255.0678 | 230.7245 | 186419.8066 | 255067.8036 | 1.4852e-06 | 0.1625 | 230724.4905
8 | 105 | CONCLUIDO | 6.4989 | 15.39 | 11.2 | 16.8 | 0.26 | 40 | 207.17 | 55.27 | 3 | 38 | 43.9 | 25785.6 | 161.92 | 197.8 | 52.41 | 25.4 | 12500.48 | 0.48 | 0.83 | 3.01 | 0.81 | 1 | 10 | 183.1013 | 250.5273 | 226.6173 | 183101.3016 | 250527.2788 | 1.5054e-06 | 0.16031 | 226617.3069
9 | 105 | CONCLUIDO | 6.5897 | 15.18 | 11.11 | 18.02 | 0.28 | 37 | 207.57 | 55.27 | 3.25 | 35 | 44.05 | 25834.83 | 160.57 | 197.85 | 49.51 | 25.4 | 11068.16 | 0.51 | 0.84 | 3 | 0.72 | 1 | 10 | 179.1262 | 245.0884 | 221.6975 | 179126.2379 | 245088.4212 | 1.5264e-06 | 0.15812 | 221697.5262
10 | 105 | CONCLUIDO | 6.6681 | 15 | 11.05 | 19.51 | 0.3 | 34 | 207.97 | 55.27 | 3.5 | 32 | 44.2 | 25884.1 | 159.64 | 197.78 | 48.04 | 25.4 | 10344.24 | 0.53 | 0.84 | 2.99 | 0.66 | 1 | 10 | 176.0433 | 240.8702 | 217.8819 | 176043.2851 | 240870.1891 | 1.5445e-06 | 0.15625 | 217881.8763
11 | 105 | CONCLUIDO | 6.7145 | 14.89 | 11.03 | 20.68 | 0.32 | 32 | 208.37 | 55.27 | 3.75 | 30 | 44.35 | 25933.43 | 159.23 | 197.88 | 47.33 | 25.4 | 10001.6 | 0.54 | 0.84 | 2.99 | 0.64 | 1 | 10 | 174.4271 | 238.6588 | 215.8816 | 174427.0731 | 238658.8165 | 1.5553e-06 | 0.1551 | 215881.554
12 | 105 | CONCLUIDO | 6.7837 | 14.74 | 10.96 | 21.92 | 0.34 | 30 | 208.77 | 55.27 | 4 | 28 | 44.5 | 25982.82 | 158.09 | 197.77 | 45.07 | 25.4 | 8881.22 | 0.56 | 0.85 | 2.99 | 0.57 | 1 | 10 | 171.4781 | 234.6239 | 212.2317 | 171478.1157 | 234623.9229 | 1.5713e-06 | 0.15354 | 212231.745
13 | 105 | CONCLUIDO | 6.8315 | 14.64 | 10.94 | 23.44 | 0.36 | 28 | 209.17 | 55.27 | 4.25 | 26 | 44.65 | 26032.25 | 157.74 | 197.78 | 44.24 | 25.4 | 8474.72 | 0.57 | 0.85 | 2.99 | 0.55 | 1 | 10 | 169.9339 | 232.511 | 210.3205 | 169933.8735 | 232511.0226 | 1.5824e-06 | 0.1525 | 210320.4969
14 | 105 | CONCLUIDO | 6.8848 | 14.52 | 10.91 | 25.17 | 0.38 | 26 | 209.58 | 55.27 | 4.5 | 24 | 44.8 | 26081.73 | 157.1 | 197.9 | 43.29 | 25.4 | 8008.82 | 0.59 | 0.85 | 2.98 | 0.51 | 1 | 10 | 168.0101 | 229.8788 | 207.9395 | 168010.0638 | 229878.7814 | 1.5947e-06 | 0.15125 | 207939.4731
15 | 105 | CONCLUIDO | 6.9199 | 14.45 | 10.87 | 26.09 | 0.4 | 25 | 209.98 | 55.27 | 4.75 | 23 | 44.95 | 26131.27 | 156.62 | 197.82 | 42.38 | 25.4 | 7562.49 | 0.6 | 0.86 | 2.98 | 0.48 | 1 | 10 | 166.6365 | 227.9994 | 206.2395 | 166636.4989 | 227999.4092 | 1.6029e-06 | 0.15052 | 206239.4656
16 | 105 | CONCLUIDO | 6.9459 | 14.4 | 10.86 | 27.15 | 0.42 | 24 | 210.38 | 55.27 | 5 | 22 | 45.11 | 26180.86 | 156.35 | 197.78 | 42.12 | 25.4 | 7438.2 | 0.6 | 0.86 | 2.97 | 0.47 | 1 | 10 | 165.7695 | 226.8132 | 205.1664 | 165769.5169 | 226813.1663 | 1.6089e-06 | 0.15 | 205166.436
17 | 105 | CONCLUIDO | 6.9807 | 14.33 | 10.83 | 28.25 | 0.44 | 23 | 210.78 | 55.27 | 5.25 | 21 | 45.26 | 26230.5 | 155.78 | 197.77 | 40.94 | 25.4 | 6850.67 | 0.62 | 0.86 | 2.98 | 0.44 | 1 | 10 | 164.3938 | 224.9308 | 203.4637 | 164393.7538 | 224930.7865 | 1.617e-06 | 0.14927 | 203463.708
18 | 105 | CONCLUIDO | 7.0066 | 14.27 | 10.82 | 29.5 | 0.46 | 22 | 211.18 | 55.27 | 5.5 | 20 | 45.41 | 26280.2 | 155.53 | 197.83 | 40.47 | 25.4 | 6619.84 | 0.63 | 0.86 | 2.98 | 0.42 | 1 | 10 | 163.5601 | 223.7902 | 202.4319 | 163560.1145 | 223790.1644 | 1.623e-06 | 0.14865 | 202431.9452
19 | 105 | CONCLUIDO | 7.0406 | 14.2 | 10.79 | 30.82 | 0.48 | 21 | 211.59 | 55.27 | 5.75 | 19 | 45.57 | 26329.94 | 154.99 | 197.77 | 39.69 | 25.4 | 6235.63 | 0.64 | 0.86 | 2.97 | 0.4 | 1 | 10 | 162.2485 | 221.9955 | 200.8086 | 162248.4744 | 221995.5206 | 1.6308e-06 | 0.14792 | 200808.5797
20 | 105 | CONCLUIDO | 7.0757 | 14.13 | 10.76 | 32.27 | 0.5 | 20 | 211.99 | 55.27 | 6 | 18 | 45.72 | 26379.74 | 154.51 | 197.79 | 38.74 | 25.4 | 5763.61 | 0.66 | 0.87 | 2.97 | 0.37 | 1 | 10 | 160.9709 | 220.2474 | 199.2273 | 160970.8681 | 220247.4433 | 1.639e-06 | 0.14719 | 199227.3364
21 | 105 | CONCLUIDO | 7.1017 | 14.08 | 10.75 | 33.93 | 0.52 | 19 | 212.4 | 55.27 | 6.25 | 17 | 45.87 | 26429.59 | 154.3 | 197.83 | 38.43 | 25.4 | 5615.83 | 0.66 | 0.87 | 2.97 | 0.35 | 1 | 10 | 160.1896 | 219.1784 | 198.2603 | 160189.5551 | 219178.4163 | 1.645e-06 | 0.14667 | 198260.3359
22 | 105 | CONCLUIDO | 7.1339 | 14.02 | 10.72 | 35.74 | 0.54 | 18 | 212.8 | 55.27 | 6.5 | 16 | 46.03 | 26479.5 | 153.75 | 197.76 | 37.79 | 25.4 | 5299.5 | 0.67 | 0.87 | 2.96 | 0.33 | 1 | 10 | 158.9437 | 217.4737 | 196.7183 | 158943.6564 | 217473.7228 | 1.6524e-06 | 0.14604 | 196718.3359
23 | 105 | CONCLUIDO | 7.1317 | 14.02 | 10.73 | 35.76 | 0.56 | 18 | 213.21 | 55.27 | 6.75 | 16 | 46.18 | 26529.46 | 153.86 | 197.83 | 37.82 | 25.4 | 5316.26 | 0.67 | 0.87 | 2.97 | 0.34 | 1 | 10 | 159.1129 | 217.7053 | 196.9278 | 159112.9243 | 217705.3226 | 1.6519e-06 | 0.14604 | 196927.8322
24 | 105 | CONCLUIDO | 7.1508 | 13.98 | 10.73 | 37.87 | 0.58 | 17 | 213.61 | 55.27 | 7 | 15 | 46.34 | 26579.47 | 153.65 | 197.86 | 37.87 | 25.4 | 5346.63 | 0.67 | 0.87 | 2.97 | 0.34 | 1 | 10 | 158.5324 | 216.911 | 196.2093 | 158532.3943 | 216911.0159 | 1.6564e-06 | 0.14563 | 196209.333
25 | 105 | CONCLUIDO | 7.1593 | 13.97 | 10.71 | 37.81 | 0.6 | 17 | 214.02 | 55.27 | 7.25 | 15 | 46.49 | 26629.54 | 153.45 | 197.75 | 37.67 | 25.4 | 5247.23 | 0.67 | 0.87 | 2.96 | 0.32 | 1 | 10 | 158.1207 | 216.3477 | 195.6998 | 158120.7021 | 216347.7204 | 1.6583e-06 | 0.14552 | 195699.7976
26 | 105 | CONCLUIDO | 7.1911 | 13.91 | 10.69 | 40.1 | 0.62 | 16 | 214.42 | 55.27 | 7.5 | 14 | 46.65 | 26679.66 | 153.11 | 197.81 | 36.67 | 25.4 | 4750 | 0.69 | 0.87 | 2.97 | 0.3 | 1 | 10 | 157.0982 | 214.9487 | 194.4343 | 157098.181 | 214948.6619 | 1.6657e-06 | 0.1449 | 194434.2633
27 | 105 | CONCLUIDO | 7.1922 | 13.9 | 10.69 | 40.09 | 0.64 | 16 | 214.83 | 55.27 | 7.75 | 14 | 46.81 | 26729.83 | 153 | 197.8 | 36.69 | 25.4 | 4762.1 | 0.69 | 0.87 | 2.96 | 0.3 | 1 | 10 | 156.9909 | 214.8019 | 194.3015 | 156990.9256 | 214801.9103 | 1.6659e-06 | 0.14479 | 194301.5175
28 | 105 | CONCLUIDO | 7.222 | 13.85 | 10.67 | 42.69 | 0.66 | 15 | 215.24 | 55.27 | 8 | 13 | 46.97 | 26780.06 | 152.71 | 197.77 | 36.21 | 25.4 | 4523.88 | 0.7 | 0.87 | 2.96 | 0.28 | 1 | 10 | 156.0586 | 213.5263 | 193.1477 | 156058.6291 | 213526.3011 | 1.6728e-06 | 0.14427 | 193147.6506
29 | 105 | CONCLUIDO | 7.2266 | 13.84 | 10.66 | 42.66 | 0.68 | 15 | 215.65 | 55.27 | 8.25 | 13 | 47.12 | 26830.34 | 152.41 | 197.8 | 35.93 | 25.4 | 4384.58 | 0.71 | 0.87 | 2.96 | 0.27 | 1 | 10 | 155.6979 | 213.0328 | 192.7012 | 155697.9269 | 213032.7725 | 1.6739e-06 | 0.14417 | 192701.2237
30 | 105 | CONCLUIDO | 7.2572 | 13.78 | 10.65 | 45.63 | 0.7 | 14 | 216.05 | 55.27 | 8.5 | 12 | 47.28 | 26880.68 | 152.11 | 197.81 | 35.37 | 25.4 | 4111.79 | 0.72 | 0.87 | 2.96 | 0.26 | 1 | 10 | 154.787 | 211.7864 | 191.5738 | 154786.9985 | 211786.4001 | 1.681e-06 | 0.14354 | 191573.8033
31 | 105 | CONCLUIDO | 7.2532 | 13.79 | 10.65 | 45.66 | 0.72 | 14 | 216.46 | 55.27 | 8.75 | 12 | 47.44 | 26931.07 | 152.16 | 197.81 | 35.52 | 25.4 | 4188.44 | 0.71 | 0.87 | 2.96 | 0.26 | 1 | 10 | 154.909 | 211.9534 | 191.7249 | 154909.0495 | 211953.3957 | 1.6801e-06 | 0.14365 | 191724.8611
32 | 105 | CONCLUIDO | 7.25 | 13.79 | 10.66 | 45.69 | 0.74 | 14 | 216.87 | 55.27 | 9 | 12 | 47.6 | 26981.51 | 151.97 | 197.75 | 35.84 | 25.4 | 4347.5 | 0.71 | 0.87 | 2.96 | 0.27 | 1 | 10 | 154.8702 | 211.9003 | 191.6768 | 154870.2308 | 211900.2821 | 1.6793e-06 | 0.14365 | 191676.8166
33 | 105 | CONCLUIDO | 7.2841 | 13.73 | 10.64 | 49.09 | 0.76 | 13 | 217.28 | 55.27 | 9.25 | 11 | 47.76 | 27032.02 | 151.85 | 197.78 | 35.12 | 25.4 | 3990.93 | 0.72 | 0.87 | 2.96 | 0.25 | 1 | 10 | 153.991 | 210.6973 | 190.5887 | 153991.0197 | 210697.3067 | 1.6872e-06 | 0.14302 | 190588.6515
34 | 105 | CONCLUIDO | 7.2928 | 13.71 | 10.62 | 49.02 | 0.78 | 13 | 217.69 | 55.27 | 9.5 | 11 | 47.92 | 27082.57 | 151.5 | 197.77 | 34.56 | 25.4 | 3709.67 | 0.73 | 0.88 | 2.96 | 0.23 | 1 | 10 | 153.4757 | 209.9923 | 189.9509 | 153475.7305 | 209992.2653 | 1.6892e-06 | 0.14281 | 189950.8982
35 | 105 | CONCLUIDO | 7.2898 | 13.72 | 10.63 | 49.04 | 0.79 | 13 | 218.1 | 55.27 | 9.75 | 11 | 48.08 | 27133.18 | 151.31 | 197.79 | 34.72 | 25.4 | 3792.64 | 0.73 | 0.88 | 2.96 | 0.23 | 1 | 10 | 153.4327 | 209.9333 | 189.8976 | 153432.655 | 209933.3275 | 1.6886e-06 | 0.14292 | 189897.5854
36 | 105 | CONCLUIDO | 7.3214 | 13.66 | 10.61 | 53.04 | 0.81 | 12 | 218.51 | 55.27 | 10 | 10 | 48.24 | 27183.85 | 151.04 | 197.77 | 34.22 | 25.4 | 3545.68 | 0.74 | 0.88 | 2.96 | 0.22 | 1 | 10 | 152.5048 | 208.6638 | 188.7492 | 152504.7922 | 208663.7847 | 1.6959e-06 | 0.14229 | 188749.2059
37 | 105 | CONCLUIDO | 7.3184 | 13.66 | 10.61 | 53.06 | 0.83 | 12 | 218.92 | 55.27 | 10.25 | 10 | 48.4 | 27234.57 | 151.07 | 197.76 | 34.21 | 25.4 | 3539.43 | 0.74 | 0.88 | 2.96 | 0.22 | 1 | 10 | 152.5888 | 208.7787 | 188.8531 | 152588.7709 | 208778.6881 | 1.6952e-06 | 0.14229 | 188853.1431
38 | 105 | CONCLUIDO | 7.3238 | 13.65 | 10.6 | 53.01 | 0.85 | 12 | 219.33 | 55.27 | 10.5 | 10 | 48.56 | 27285.35 | 150.67 | 197.75 | 34.03 | 25.4 | 3448.9 | 0.75 | 0.88 | 2.96 | 0.21 | 1 | 10 | 152.1443 | 208.1705 | 188.303 | 152144.2797 | 208170.5156 | 1.6964e-06 | 0.14219 | 188303.0138
39 | 105 | CONCLUIDO | 7.3486 | 13.61 | 10.6 | 57.8 | 0.87 | 11 | 219.75 | 55.27 | 10.75 | 9 | 48.72 | 27336.19 | 150.32 | 197.77 | 33.77 | 25.4 | 3323.64 | 0.75 | 0.88 | 2.96 | 0.21 | 1 | 10 | 151.3773 | 207.1211 | 187.3538 | 151377.3347 | 207121.1476 | 1.7022e-06 | 0.14177 | 187353.7959
40 | 105 | CONCLUIDO | 7.3547 | 13.6 | 10.59 | 57.74 | 0.89 | 11 | 220.16 | 55.27 | 11 | 9 | 48.89 | 27387.08 | 150.28 | 197.78 | 33.39 | 25.4 | 3133.94 | 0.76 | 0.88 | 2.96 | 0.2 | 1 | 10 | 151.1878 | 206.8618 | 187.1192 | 151187.7608 | 206861.7643 | 1.7036e-06 | 0.14167 | 187119.1679
41 | 105 | CONCLUIDO | 7.3585 | 13.59 | 10.58 | 57.7 | 0.91 | 11 | 220.57 | 55.27 | 11.25 | 9 | 49.05 | 27438.03 | 150.07 | 197.76 | 33.4 | 25.4 | 3142.22 | 0.76 | 0.88 | 2.95 | 0.19 | 1 | 10 | 150.9193 | 206.4945 | 186.7869 | 150919.3308 | 206494.4865 | 1.7045e-06 | 0.14156 | 186786.9425
42 | 105 | CONCLUIDO | 7.3529 | 13.6 | 10.59 | 57.76 | 0.92 | 11 | 220.99 | 55.27 | 11.5 | 9 | 49.21 | 27489.03 | 150.41 | 197.76 | 33.64 | 25.4 | 3261.66 | 0.75 | 0.88 | 2.95 | 0.2 | 1 | 10 | 151.3205 | 207.0434 | 187.2834 | 151320.4821 | 207043.3594 | 1.7032e-06 | 0.14167 | 187283.4317
43 | 105 | CONCLUIDO | 7.3573 | 13.59 | 10.58 | 57.72 | 0.94 | 11 | 221.4 | 55.27 | 11.75 | 9 | 49.38 | 27540.09 | 149.93 | 197.8 | 33.24 | 25.4 | 3059.76 | 0.76 | 0.88 | 2.96 | 0.19 | 1 | 10 | 150.8401 | 206.386 | 186.6888 | 150840.0569 | 206386.0205 | 1.7042e-06 | 0.14156 | 186688.8284
44 | 105 | CONCLUIDO | 7.3886 | 13.53 | 10.56 | 63.38 | 0.96 | 10 | 221.81 | 55.27 | 12 | 8 | 49.54 | 27591.21 | 149.71 | 197.8 | 32.75 | 25.4 | 2822.72 | 0.78 | 0.88 | 2.96 | 0.17 | 1 | 10 | 149.9746 | 205.2018 | 185.6176 | 149974.5545 | 205201.8018 | 1.7114e-06 | 0.14094 | 185617.6299
45 | 105 | CONCLUIDO | 7.3879 | 13.54 | 10.57 | 63.39 | 0.98 | 10 | 222.23 | 55.27 | 12.25 | 8 | 49.71 | 27642.51 | 149.86 | 197.75 | 32.81 | 25.4 | 2850.79 | 0.77 | 0.88 | 2.96 | 0.18 | 1 | 10 | 150.135 | 205.4214 | 185.8162 | 150135.0314 | 205421.3735 | 1.7113e-06 | 0.14104 | 185816.2459
46 | 105 | CONCLUIDO | 7.3902 | 13.53 | 10.56 | 63.37 | 1 | 10 | 222.65 | 55.27 | 12.5 | 8 | 49.87 | 27693.75 | 149.71 | 197.78 | 32.63 | 25.4 | 2763.35 | 0.78 | 0.88 | 2.95 | 0.17 | 1 | 10 | 149.9425 | 205.158 | 185.578 | 149942.5299 | 205157.9844 | 1.7118e-06 | 0.14094 | 185577.9943
47 | 105 | CONCLUIDO | 7.3899 | 13.53 | 10.56 | 63.37 | 1.02 | 10 | 223.06 | 55.27 | 12.75 | 8 | 50.04 | 27745.04 | 149.54 | 197.76 | 32.76 | 25.4 | 2824.05 | 0.78 | 0.88 | 2.95 | 0.17 | 1 | 10 | 149.8233 | 204.9949 | 185.4305 | 149823.3446 | 204994.9098 | 1.7117e-06 | 0.14094 | 185430.4833
48 | 105 | CONCLUIDO | 7.3873 | 13.54 | 10.57 | 63.4 | 1.03 | 10 | 223.48 | 55.27 | 13 | 8 | 50.21 | 27796.39 | 149.5 | 197.82 | 32.82 | 25.4 | 2856.9 | 0.77 | 0.88 | 2.96 | 0.18 | 1 | 10 | 149.8819 | 205.075 | 185.5029 | 149881.8593 | 205074.9722 | 1.7111e-06 | 0.14104 | 185502.9047
49 | 105 | CONCLUIDO | 7.3878 | 13.54 | 10.57 | 63.39 | 1.05 | 10 | 223.89 | 55.27 | 13.25 | 8 | 50.37 | 27847.8 | 148.99 | 197.8 | 32.95 | 25.4 | 2919.48 | 0.77 | 0.88 | 2.95 | 0.17 | 1 | 10 | 149.4962 | 204.5473 | 185.0256 | 149496.1814 | 204547.2707 | 1.7113e-06 | 0.14104 | 185025.5663
50 | 105 | CONCLUIDO | 7.4152 | 13.49 | 10.56 | 70.37 | 1.07 | 9 | 224.31 | 55.27 | 13.5 | 7 | 50.54 | 27899.27 | 148.97 | 197.81 | 32.39 | 25.4 | 2647.77 | 0.78 | 0.88 | 2.96 | 0.17 | 1 | 10 | 148.8996 | 203.731 | 184.2872 | 148899.6063 | 203731.0104 | 1.7176e-06 | 0.14052 | 184287.2087
51 | 105 | CONCLUIDO | 7.4143 | 13.49 | 10.56 | 70.39 | 1.09 | 9 | 224.73 | 55.27 | 13.75 | 7 | 50.71 | 27950.8 | 149.07 | 197.75 | 32.59 | 25.4 | 2746.04 | 0.78 | 0.88 | 2.96 | 0.17 | 1 | 10 | 148.9908 | 203.8558 | 184.4001 | 148990.8294 | 203855.8258 | 1.7174e-06 | 0.14052 | 184400.1119
52 | 105 | CONCLUIDO | 7.4167 | 13.48 | 10.55 | 70.36 | 1.11 | 9 | 225.15 | 55.27 | 14 | 7 | 50.88 | 28002.38 | 149.02 | 197.79 | 32.48 | 25.4 | 2691.95 | 0.78 | 0.88 | 2.95 | 0.16 | 1 | 10 | 148.8708 | 203.6915 | 184.2515 | 148870.7621 | 203691.5445 | 1.7179e-06 | 0.14042 | 184251.5093
53 | 105 | CONCLUIDO | 7.4156 | 13.48 | 10.56 | 70.37 | 1.12 | 9 | 225.57 | 55.27 | 14.25 | 7 | 51.04 | 28054.03 | 149.05 | 197.75 | 32.4 | 25.4 | 2652.1 | 0.78 | 0.88 | 2.96 | 0.17 | 1 | 10 | 148.9501 | 203.8001 | 184.3497 | 148950.0802 | 203800.071 | 1.7177e-06 | 0.14042 | 184349.6782
54 | 105 | CONCLUIDO | 7.417 | 13.48 | 10.55 | 70.35 | 1.14 | 9 | 225.99 | 55.27 | 14.5 | 7 | 51.21 | 28105.73 | 148.81 | 197.75 | 32.46 | 25.4 | 2683.28 | 0.78 | 0.88 | 2.95 | 0.16 | 1 | 10 | 148.7107 | 203.4726 | 184.0535 | 148710.7438 | 203472.6003 | 1.718e-06 | 0.14042 | 184053.4609
55 | 105 | CONCLUIDO | 7.4164 | 13.48 | 10.55 | 70.36 | 1.16 | 9 | 226.41 | 55.27 | 14.75 | 7 | 51.38 | 28157.49 | 148.72 | 197.76 | 32.49 | 25.4 | 2697.81 | 0.78 | 0.88 | 2.95 | 0.16 | 1 | 10 | 148.6566 | 203.3985 | 183.9864 | 148656.5689 | 203398.4758 | 1.7179e-06 | 0.14042 | 183986.4107
56 | 105 | CONCLUIDO | 7.4212 | 13.48 | 10.55 | 70.3 | 1.18 | 9 | 226.83 | 55.27 | 15 | 7 | 51.55 | 28209.31 | 148.44 | 197.79 | 32.24 | 25.4 | 2572.86 | 0.79 | 0.88 | 2.95 | 0.15 | 1 | 10 | 148.3564 | 202.9878 | 183.6149 | 148356.4242 | 202987.8046 | 1.719e-06 | 0.14042 | 183614.9334
57 | 105 | CONCLUIDO | 7.4556 | 13.41 | 10.52 | 78.93 | 1.19 | 8 | 227.25 | 55.27 | 15.25 | 6 | 51.72 | 28261.2 | 148.03 | 197.82 | 31.57 | 25.4 | 2243.36 | 0.8 | 0.88 | 2.95 | 0.13 | 1 | 10 | 147.2739 | 201.5067 | 182.2752 | 147273.9323 | 201506.6915 | 1.727e-06 | 0.13969 | 182275.1757
58 | 105 | CONCLUIDO | 7.4556 | 13.41 | 10.52 | 78.93 | 1.21 | 8 | 227.67 | 55.27 | 15.5 | 6 | 51.9 | 28313.14 | 148.03 | 197.76 | 31.48 | 25.4 | 2194.9 | 0.81 | 0.88 | 2.95 | 0.13 | 1 | 10 | 147.2739 | 201.5067 | 182.2752 | 147273.9323 | 201506.6915 | 1.727e-06 | 0.13969 | 182275.1757
59 | 105 | CONCLUIDO | 7.4591 | 13.41 | 10.52 | 78.88 | 1.23 | 8 | 228.09 | 55.27 | 15.75 | 6 | 52.07 | 28365.14 | 147.99 | 197.77 | 31.37 | 25.4 | 2140.67 | 0.81 | 0.88 | 2.95 | 0.13 | 1 | 10 | 147.1766 | 201.3735 | 182.1547 | 147176.6082 | 201373.5283 | 1.7278e-06 | 0.13969 | 182154.7213
60 | 105 | CONCLUIDO | 7.4542 | 13.42 | 10.53 | 78.95 | 1.24 | 8 | 228.51 | 55.27 | 16 | 6 | 52.24 | 28417.2 | 148.2 | 197.76 | 31.57 | 25.4 | 2240.26 | 0.8 | 0.88 | 2.95 | 0.14 | 1 | 10 | 147.461 | 201.7626 | 182.5067 | 147460.9698 | 201762.6044 | 1.7266e-06 | 0.13979 | 182506.6646
61 | 105 | CONCLUIDO | 7.4557 | 13.41 | 10.52 | 78.92 | 1.26 | 8 | 228.93 | 55.27 | 16.25 | 6 | 52.41 | 28469.32 | 148.14 | 197.82 | 31.58 | 25.4 | 2246.12 | 0.8 | 0.88 | 2.95 | 0.13 | 1 | 10 | 147.3523 | 201.6139 | 182.3721 | 147352.2742 | 201613.8823 | 1.727e-06 | 0.13969 | 182372.1363
62 | 105 | CONCLUIDO | 7.4588 | 13.41 | 10.52 | 78.88 | 1.28 | 8 | 229.36 | 55.27 | 16.5 | 6 | 52.58 | 28521.51 | 147.85 | 197.75 | 31.3 | 25.4 | 2106.38 | 0.81 | 0.88 | 2.95 | 0.13 | 1 | 10 | 147.0803 | 201.2418 | 182.0355 | 147080.3008 | 201241.7563 | 1.7277e-06 | 0.13969 | 182035.5255
63 | 105 | CONCLUIDO | 7.453 | 13.42 | 10.53 | 78.96 | 1.3 | 8 | 229.78 | 55.27 | 16.75 | 6 | 52.76 | 28573.75 | 147.9 | 197.77 | 31.65 | 25.4 | 2282.58 | 0.8 | 0.88 | 2.95 | 0.14 | 1 | 10 | 147.2653 | 201.4949 | 182.2645 | 147265.3306 | 201494.9222 | 1.7264e-06 | 0.13979 | 182264.5297
64 | 105 | CONCLUIDO | 7.4551 | 13.41 | 10.52 | 78.93 | 1.31 | 8 | 230.2 | 55.27 | 17 | 6 | 52.93 | 28626.06 | 147.78 | 197.77 | 31.64 | 25.4 | 2273.63 | 0.8 | 0.88 | 2.95 | 0.13 | 1 | 10 | 147.1012 | 201.2703 | 182.0614 | 147101.1809 | 201270.3253 | 1.7268e-06 | 0.13969 | 182061.368
65 | 105 | CONCLUIDO | 7.4568 | 13.41 | 10.52 | 78.91 | 1.33 | 8 | 230.63 | 55.27 | 17.25 | 6 | 53.11 | 28678.42 | 147.33 | 197.75 | 31.53 | 25.4 | 2221.26 | 0.81 | 0.88 | 2.95 | 0.13 | 1 | 10 | 146.7397 | 200.7757 | 181.614 | 146739.7037 | 200775.7363 | 1.7272e-06 | 0.13969 | 181613.9819
66 | 105 | CONCLUIDO | 7.4485 | 13.43 | 10.54 | 79.02 | 1.35 | 8 | 231.05 | 55.27 | 17.5 | 6 | 53.28 | 28730.85 | 147.26 | 197.75 | 31.91 | 25.4 | 2413.42 | 0.8 | 0.88 | 2.95 | 0.15 | 1 | 10 | 146.9211 | 201.024 | 181.8386 | 146921.15 | 201023.9991 | 1.7253e-06 | 0.1399 | 181838.5507
67 | 105 | CONCLUIDO | 7.4877 | 13.36 | 10.51 | 90.06 | 1.36 | 7 | 231.48 | 55.27 | 17.75 | 5 | 53.46 | 28783.34 | 147.16 | 197.77 | 31 | 25.4 | 1958.86 | 0.82 | 0.89 | 2.95 | 0.12 | 1 | 10 | 145.9823 | 199.7394 | 180.6766 | 145982.3126 | 199739.4403 | 1.7344e-06 | 0.13917 | 180676.5885
68 | 105 | CONCLUIDO | 7.4843 | 13.36 | 10.51 | 90.11 | 1.38 | 7 | 231.91 | 55.27 | 18 | 5 | 53.63 | 28835.89 | 147.44 | 197.75 | 31.19 | 25.4 | 2053.97 | 0.81 | 0.89 | 2.95 | 0.12 | 1 | 10 | 146.2513 | 200.1075 | 181.0095 | 146251.2906 | 200107.468 | 1.7336e-06 | 0.13917 | 181009.4921
69 | 105 | CONCLUIDO | 7.4874 | 13.36 | 10.51 | 90.06 | 1.4 | 7 | 232.33 | 55.27 | 18.25 | 5 | 53.81 | 28888.51 | 147.41 | 197.75 | 31.08 | 25.4 | 1998.62 | 0.82 | 0.89 | 2.95 | 0.12 | 1 | 10 | 146.1698 | 199.9959 | 180.9086 | 146169.7833 | 199995.9461 | 1.7343e-06 | 0.13917 | 180908.6137
70 | 105 | CONCLUIDO | 7.4908 | 13.35 | 10.5 | 90.01 | 1.41 | 7 | 232.76 | 55.27 | 18.5 | 5 | 53.99 | 28941.18 | 147.27 | 197.75 | 30.86 | 25.4 | 1889.68 | 0.82 | 0.89 | 2.95 | 0.11 | 1 | 10 | 145.9672 | 199.7187 | 180.6579 | 145967.1802 | 199718.7355 | 1.7351e-06 | 0.13906 | 180657.8597
71 | 105 | CONCLUIDO | 7.4878 | 13.36 | 10.51 | 90.05 | 1.43 | 7 | 233.19 | 55.27 | 18.75 | 5 | 54.17 | 28993.92 | 147.36 | 197.75 | 31.06 | 25.4 | 1992.6 | 0.82 | 0.89 | 2.95 | 0.12 | 1 | 10 | 146.1257 | 199.9357 | 180.8541 | 146125.7457 | 199935.6919 | 1.7344e-06 | 0.13917 | 180854.11
72 | 105 | CONCLUIDO | 7.4846 | 13.36 | 10.51 | 90.1 | 1.45 | 7 | 233.62 | 55.27 | 19 | 5 | 54.34 | 29046.73 | 147.41 | 197.75 | 31.22 | 25.4 | 2072.88 | 0.81 | 0.89 | 2.95 | 0.12 | 1 | 10 | 146.2237 | 200.0697 | 180.9753 | 146223.6981 | 200069.7147 | 1.7337e-06 | 0.13917 | 180975.342
73 | 105 | CONCLUIDO | 7.4878 | 13.36 | 10.51 | 90.05 | 1.46 | 7 | 234.04 | 55.27 | 19.25 | 5 | 54.52 | 29099.59 | 147.18 | 197.75 | 31.05 | 25.4 | 1985.55 | 0.82 | 0.89 | 2.95 | 0.12 | 1 | 10 | 145.9949 | 199.7567 | 180.6922 | 145994.9259 | 199756.6984 | 1.7344e-06 | 0.13917 | 180692.1995
74 | 105 | CONCLUIDO | 7.4877 | 13.36 | 10.51 | 90.06 | 1.48 | 7 | 234.47 | 55.27 | 19.5 | 5 | 54.7 | 29152.52 | 147.01 | 197.75 | 31.02 | 25.4 | 1972.54 | 0.82 | 0.89 | 2.95 | 0.12 | 1 | 10 | 145.8733 | 199.5903 | 180.5417 | 145873.2946 | 199590.2771 | 1.7344e-06 | 0.13917 | 180541.6612
75 | 105 | CONCLUIDO | 7.4864 | 13.36 | 10.51 | 90.08 | 1.49 | 7 | 234.9 | 55.27 | 19.75 | 5 | 54.88 | 29205.51 | 146.81 | 197.75 | 31.11 | 25.4 | 2015.67 | 0.82 | 0.89 | 2.95 | 0.12 | 1 | 10 | 145.7529 | 199.4255 | 180.3926 | 145752.8864 | 199425.5294 | 1.7341e-06 | 0.13917 | 180392.6368
76 | 105 | CONCLUIDO | 7.481 | 13.37 | 10.52 | 90.16 | 1.51 | 7 | 235.33 | 55.27 | 20 | 5 | 55.06 | 29258.57 | 146.68 | 197.76 | 31.38 | 25.4 | 2149.44 | 0.81 | 0.88 | 2.95 | 0.13 | 1 | 10 | 145.7976 | 199.4867 | 180.4479 | 145797.5747 | 199486.6738 | 1.7328e-06 | 0.13927 | 180447.9457
77 | 105 | CONCLUIDO | 7.4825 | 13.36 | 10.52 | 90.14 | 1.53 | 7 | 235.76 | 55.27 | 20.25 | 5 | 55.24 | 29311.69 | 146.52 | 197.75 | 31.24 | 25.4 | 2083.02 | 0.81 | 0.88 | 2.95 | 0.13 | 1 | 10 | 145.6521 | 199.2876 | 180.2679 | 145652.0782 | 199287.5991 | 1.7332e-06 | 0.13917 | 180267.8703
78 | 105 | CONCLUIDO | 7.4827 | 13.36 | 10.52 | 90.13 | 1.54 | 7 | 236.2 | 55.27 | 20.5 | 5 | 55.42 | 29364.87 | 146.22 | 197.75 | 31.26 | 25.4 | 2088.64 | 0.81 | 0.88 | 2.95 | 0.13 | 1 | 10 | 145.4301 | 198.9838 | 179.9931 | 145430.0584 | 198983.8218 | 1.7332e-06 | 0.13917 | 179993.0851
79 | 105 | CONCLUIDO | 7.4871 | 13.36 | 10.51 | 90.07 | 1.56 | 7 | 236.63 | 55.27 | 20.75 | 5 | 55.6 | 29418.12 | 145.84 | 197.83 | 31.07 | 25.4 | 1996.6 | 0.82 | 0.89 | 2.95 | 0.12 | 1 | 10 | 145.0344 | 198.4425 | 179.5034 | 145034.4119 | 198442.4808 | 1.7343e-06 | 0.13917 | 179503.409
80 | 105 | CONCLUIDO | 7.5208 | 13.3 | 10.49 | 104.88 | 1.58 | 6 | 237.06 | 55.27 | 21 | 4 | 55.79 | 29471.44 | 145.53 | 197.75 | 30.42 | 25.4 | 1678.45 | 0.83 | 0.89 | 2.95 | 0.1 | 1 | 10 | 144.0975 | 197.1605 | 178.3438 | 144097.4711 | 197160.5171 | 1.7421e-06 | 0.13854 | 178343.7941
81 | 105 | CONCLUIDO | 7.5238 | 13.29 | 10.48 | 104.83 | 1.59 | 6 | 237.49 | 55.27 | 21.25 | 4 | 55.97 | 29524.81 | 145.51 | 197.76 | 30.25 | 25.4 | 1592.76 | 0.84 | 0.89 | 2.95 | 0.09 | 1 | 10 | 143.991 | 197.0149 | 178.2121 | 143991.0387 | 197014.8915 | 1.7428e-06 | 0.13844 | 178212.0668
82 | 105 | CONCLUIDO | 7.5221 | 13.29 | 10.49 | 104.86 | 1.61 | 6 | 237.93 | 55.27 | 21.5 | 4 | 56.15 | 29578.26 | 145.62 | 197.75 | 30.32 | 25.4 | 1627.87 | 0.84 | 0.89 | 2.95 | 0.1 | 1 | 10 | 144.1377 | 197.2156 | 178.3936 | 144137.72 | 197215.5874 | 1.7424e-06 | 0.13844 | 178393.6085
83 | 105 | CONCLUIDO | 7.5216 | 13.3 | 10.49 | 104.87 | 1.62 | 6 | 238.36 | 55.27 | 21.75 | 4 | 56.34 | 29631.77 | 145.73 | 197.82 | 30.38 | 25.4 | 1655 | 0.84 | 0.89 | 2.95 | 0.1 | 1 | 10 | 144.2271 | 197.3378 | 178.5042 | 144227.0651 | 197337.8333 | 1.7422e-06 | 0.13854 | 178504.1874
84 | 105 | CONCLUIDO | 7.5216 | 13.3 | 10.49 | 104.87 | 1.64 | 6 | 238.79 | 55.27 | 22 | 4 | 56.52 | 29685.34 | 146.03 | 197.75 | 30.33 | 25.4 | 1632.63 | 0.84 | 0.89 | 2.95 | 0.1 | 1 | 10 | 144.4441 | 197.6348 | 178.7728 | 144444.1183 | 197634.8151 | 1.7422e-06 | 0.13854 | 178772.8257
85 | 105 | CONCLUIDO | 7.5205 | 13.3 | 10.49 | 104.89 | 1.65 | 6 | 239.23 | 55.27 | 22.25 | 4 | 56.71 | 29738.98 | 146.24 | 197.75 | 30.45 | 25.4 | 1692.43 | 0.83 | 0.89 | 2.95 | 0.1 | 1 | 10 | 144.6169 | 197.8712 | 178.9867 | 144616.9053 | 197871.2299 | 1.742e-06 | 0.13854 | 178986.6775
86 | 105 | CONCLUIDO | 7.5235 | 13.29 | 10.48 | 104.84 | 1.67 | 6 | 239.66 | 55.27 | 22.5 | 4 | 56.89 | 29792.69 | 146.09 | 197.76 | 30.3 | 25.4 | 1616.42 | 0.84 | 0.89 | 2.95 | 0.09 | 1 | 10 | 144.4162 | 197.5967 | 178.7383 | 144416.2289 | 197596.6555 | 1.7427e-06 | 0.13844 | 178738.308
87 | 105 | CONCLUIDO | 7.5257 | 13.29 | 10.48 | 104.8 | 1.69 | 6 | 240.1 | 55.27 | 22.75 | 4 | 57.08 | 29846.46 | 145.93 | 197.78 | 30.16 | 25.4 | 1544.82 | 0.84 | 0.89 | 2.95 | 0.09 | 1 | 10 | 144.2589 | 197.3814 | 178.5436 | 144258.9119 | 197381.4075 | 1.7432e-06 | 0.13844 | 178543.603
88 | 105 | CONCLUIDO | 7.5234 | 13.29 | 10.48 | 104.84 | 1.7 | 6 | 240.54 | 55.27 | 23 | 4 | 57.26 | 29900.43 | 146.07 | 197.75 | 30.35 | 25.4 | 1639.74 | 0.84 | 0.89 | 2.95 | 0.09 | 1 | 10 | 144.4037 | 197.5795 | 178.7227 | 144403.6544 | 197579.4506 | 1.7427e-06 | 0.13844 | 178722.7452
89 | 105 | CONCLUIDO | 7.5232 | 13.29 | 10.48 | 104.84 | 1.72 | 6 | 240.97 | 55.27 | 23.25 | 4 | 57.45 | 29954.34 | 146.05 | 197.76 | 30.35 | 25.4 | 1638.82 | 0.84 | 0.89 | 2.95 | 0.09 | 1 | 10 | 144.393 | 197.5648 | 178.7095 | 144392.9717 | 197564.834 | 1.7426e-06 | 0.13844 | 178709.5236
90 | 105 | CONCLUIDO | 7.5213 | 13.3 | 10.49 | 104.88 | 1.73 | 6 | 241.41 | 55.27 | 23.5 | 4 | 57.64 | 30008.32 | 145.92 | 197.75 | 30.43 | 25.4 | 1681.23 | 0.83 | 0.89 | 2.95 | 0.1 | 1 | 10 | 144.3702 | 197.5337 | 178.6814 | 144370.2086 | 197533.6885 | 1.7422e-06 | 0.13854 | 178681.3505
91 | 105 | CONCLUIDO | 7.5218 | 13.29 | 10.49 | 104.87 | 1.75 | 6 | 241.85 | 55.27 | 23.75 | 4 | 57.83 | 30062.36 | 145.88 | 197.76 | 30.41 | 25.4 | 1670.74 | 0.84 | 0.89 | 2.95 | 0.1 | 1 | 10 | 144.3315 | 197.4807 | 178.6334 | 144331.4949 | 197480.7187 | 1.7423e-06 | 0.13844 | 178633.4361
92 | 105 | CONCLUIDO | 7.5223 | 13.29 | 10.49 | 104.86 | 1.76 | 6 | 242.29 | 55.27 | 24 | 4 | 58.02 | 30116.47 | 145.74 | 197.75 | 30.36 | 25.4 | 1647.55 | 0.84 | 0.89 | 2.95 | 0.1 | 1 | 10 | 144.2208 | 197.3292 | 178.4964 | 144220.7554 | 197329.2001 | 1.7424e-06 | 0.13844 | 178496.3782
93 | 105 | CONCLUIDO | 7.5205 | 13.3 | 10.49 | 104.89 | 1.78 | 6 | 242.73 | 55.27 | 24.25 | 4 | 58.21 | 30170.65 | 145.61 | 197.75 | 30.46 | 25.4 | 1697.86 | 0.83 | 0.89 | 2.95 | 0.1 | 1 | 10 | 144.161 | 197.2475 | 178.4225 | 144161.0269 | 197247.4769 | 1.742e-06 | 0.13854 | 178422.4546
94 | 105 | CONCLUIDO | 7.5248 | 13.29 | 10.48 | 104.81 | 1.79 | 6 | 243.17 | 55.27 | 24.5 | 4 | 58.4 | 30224.9 | 145.25 | 197.77 | 30.3 | 25.4 | 1614.17 | 0.84 | 0.89 | 2.95 | 0.09 | 1 | 10 | 143.7841 | 196.7318 | 177.956 | 143784.1427 | 196731.8073 | 1.743e-06 | 0.13844 | 177955.9998
95 | 105 | CONCLUIDO | 7.5234 | 13.29 | 10.48 | 104.84 | 1.81 | 6 | 243.61 | 55.27 | 24.75 | 4 | 58.59 | 30279.22 | 145.11 | 197.75 | 30.31 | 25.4 | 1620.97 | 0.84 | 0.89 | 2.95 | 0.09 | 1 | 10 | 143.7093 | 196.6293 | 177.8633 | 143709.2503 | 196629.3362 | 1.7427e-06 | 0.13844 | 177863.3083
96 | 105 | CONCLUIDO | 7.5218 | 13.29 | 10.49 | 104.87 | 1.82 | 6 | 244.05 | 55.27 | 25 | 4 | 58.78 | 30333.61 | 144.92 | 197.75 | 30.4 | 25.4 | 1664.13 | 0.84 | 0.89 | 2.95 | 0.1 | 1 | 10 | 143.6369 | 196.5304 | 177.7738 | 143636.943 | 196530.4022 | 1.7423e-06 | 0.13844 | 177773.8165
97 | 105 | CONCLUIDO | 7.5237 | 13.29 | 10.48 | 104.83 | 1.84 | 6 | 244.49 | 55.27 | 25.25 | 4 | 58.97 | 30388.06 | 144.58 | 197.75 | 30.28 | 25.4 | 1603.97 | 0.84 | 0.89 | 2.95 | 0.09 | 1 | 10 | 143.3202 | 196.0971 | 177.3819 | 143320.2481 | 196097.0862 | 1.7427e-06 | 0.13844 | 177381.8555
98 | 105 | CONCLUIDO | 7.5186 | 13.3 | 10.49 | 104.92 | 1.85 | 6 | 244.93 | 55.27 | 25.5 | 4 | 59.16 | 30442.58 | 144.32 | 197.77 | 30.58 | 25.4 | 1755.28 | 0.83 | 0.89 | 2.95 | 0.1 | 1 | 10 | 143.2632 | 196.0191 | 177.3113 | 143263.238 | 196019.0826 | 1.7415e-06 | 0.13854 | 177311.2965
99 | 105 | CONCLUIDO | 7.5524 | 13.24 | 10.47 | 125.68 | 1.87 | 5 | 245.38 | 55.27 | 25.75 | 3 | 59.35 | 30497.18 | 143.77 | 197.78 | 30.03 | 25.4 | 1484.49 | 0.85 | 0.89 | 2.95 | 0.08 | 1 | 10 | 142.1633 | 194.5141 | 175.9499 | 142163.3003 | 194514.0993 | 1.7494e-06 | 0.13792 | 175949.9466
100 | 105 | CONCLUIDO | 7.5511 | 13.24 | 10.48 | 125.71 | 1.88 | 5 | 245.82 | 55.27 | 26 | 3 | 59.55 | 30551.84 | 144.11 | 197.78 | 29.98 | 25.4 | 1461.07 | 0.85 | 0.89 | 2.95 | 0.09 | 1 | 10 | 142.4673 | 194.9301 | 176.3262 | 142467.3423 | 194930.1029 | 1.7491e-06 | 0.13792 | 176326.2475
101 | 105 | CONCLUIDO | 7.5502 | 13.24 | 10.48 | 125.73 | 1.9 | 5 | 246.26 | 55.27 | 26.25 | 3 | 59.74 | 30606.57 | 144.3 | 197.75 | 30.2 | 25.4 | 1570.31 | 0.84 | 0.89 | 2.95 | 0.09 | 1 | 10 | 142.621 | 195.1404 | 176.5165 | 142621.0269 | 195140.381 | 1.7489e-06 | 0.13792 | 176516.4569
102 | 105 | CONCLUIDO | 7.5486 | 13.25 | 10.48 | 125.76 | 1.91 | 5 | 246.71 | 55.27 | 26.5 | 3 | 59.93 | 30661.38 | 144.53 | 197.76 | 30.16 | 25.4 | 1549.8 | 0.84 | 0.89 | 2.95 | 0.09 | 1 | 10 | 142.8169 | 195.4084 | 176.7589 | 142816.9486 | 195408.4497 | 1.7485e-06 | 0.13802 | 176758.9415
103 | 105 | CONCLUIDO | 7.551 | 13.24 | 10.48 | 125.71 | 1.93 | 5 | 247.15 | 55.27 | 26.75 | 3 | 60.13 | 30716.25 | 144.51 | 197.79 | 30.07 | 25.4 | 1508.26 | 0.84 | 0.89 | 2.95 | 0.09 | 1 | 10 | 142.7575 | 195.3271 | 176.6853 | 142757.4794 | 195327.0813 | 1.7491e-06 | 0.13792 | 176685.3388
104 | 105 | CONCLUIDO | 7.5548 | 13.24 | 10.47 | 125.63 | 1.94 | 5 | 247.6 | 55.27 | 27 | 3 | 60.33 | 30771.2 | 144.53 | 197.75 | 29.93 | 25.4 | 1436.88 | 0.85 | 0.89 | 2.95 | 0.08 | 1 | 10 | 142.6662 | 195.2022 | 176.5724 | 142666.2404 | 195202.2441 | 1.7499e-06 | 0.13792 | 176572.4159
105 | 105 | CONCLUIDO | 7.553 | 13.24 | 10.47 | 125.67 | 1.95 | 5 | 248.04 | 55.27 | 27.25 | 3 | 60.52 | 30826.21 | 144.69 | 197.78 | 29.95 | 25.4 | 1446.33 | 0.85 | 0.89 | 2.95 | 0.08 | 1 | 10 | 142.815 | 195.4058 | 176.7566 | 142815.0324 | 195405.8279 | 1.7495e-06 | 0.13792 | 176756.5699
106 | 105 | CONCLUIDO | 7.5538 | 13.24 | 10.47 | 125.65 | 1.97 | 5 | 248.49 | 55.27 | 27.5 | 3 | 60.72 | 30881.3 | 144.78 | 197.79 | 29.94 | 25.4 | 1443.37 | 0.85 | 0.89 | 2.95 | 0.08 | 1 | 10 | 142.865 | 195.4741 | 176.8184 | 142864.9626 | 195474.1446 | 1.7497e-06 | 0.13792 | 176818.3666
107 | 105 | CONCLUIDO | 7.5586 | 13.23 | 10.46 | 125.55 | 1.98 | 5 | 248.94 | 55.27 | 27.75 | 3 | 60.92 | 30936.46 | 144.64 | 197.76 | 29.67 | 25.4 | 1308.51 | 0.86 | 0.89 | 2.94 | 0.07 | 1 | 10 | 142.6396 | 195.1658 | 176.5394 | 142639.5768 | 195165.7617 | 1.7508e-06 | 0.13781 | 176539.4153
108 | 105 | CONCLUIDO | 7.5554 | 13.24 | 10.47 | 125.62 | 2 | 5 | 249.39 | 55.27 | 28 | 3 | 61.11 | 30991.69 | 144.79 | 197.75 | 29.78 | 25.4 | 1361.76 | 0.85 | 0.89 | 2.95 | 0.08 | 1 | 10 | 142.8423 | 195.4432 | 176.7904 | 142842.3446 | 195443.1977 | 1.7501e-06 | 0.13792 | 176790.3732
109 | 105 | CONCLUIDO | 7.5548 | 13.24 | 10.47 | 125.63 | 2.01 | 5 | 249.83 | 55.27 | 28.25 | 3 | 61.31 | 31047 | 144.82 | 197.75 | 29.84 | 25.4 | 1390.34 | 0.85 | 0.89 | 2.95 | 0.08 | 1 | 10 | 142.8751 | 195.4881 | 176.831 | 142875.1364 | 195488.0649 | 1.7499e-06 | 0.13792 | 176830.9583
110 | 105 | CONCLUIDO | 7.5533 | 13.24 | 10.47 | 125.66 | 2.03 | 5 | 250.28 | 55.27 | 28.5 | 3 | 61.51 | 31102.37 | 144.94 | 197.79 | 29.92 | 25.4 | 1428.78 | 0.85 | 0.89 | 2.95 | 0.08 | 1 | 10 | 142.9896 | 195.6446 | 176.9726 | 142989.56 | 195644.6243 | 1.7496e-06 | 0.13792 | 176972.5759
111 | 105 | CONCLUIDO | 7.5541 | 13.24 | 10.47 | 125.64 | 2.04 | 5 | 250.73 | 55.27 | 28.75 | 3 | 61.71 | 31157.82 | 144.85 | 197.75 | 29.95 | 25.4 | 1444.22 | 0.85 | 0.89 | 2.95 | 0.08 | 1 | 10 | 142.9098 | 195.5355 | 176.8739 | 142909.7981 | 195535.4905 | 1.7498e-06 | 0.13792 | 176873.8577
112 | 105 | CONCLUIDO | 7.5551 | 13.24 | 10.47 | 125.62 | 2.05 | 5 | 251.18 | 55.27 | 29 | 3 | 61.91 | 31213.35 | 144.79 | 197.77 | 29.88 | 25.4 | 1410.45 | 0.85 | 0.89 | 2.95 | 0.08 | 1 | 10 | 142.8479 | 195.4508 | 176.7973 | 142847.9353 | 195450.8471 | 1.75e-06 | 0.13792 | 176797.2926
113 | 105 | CONCLUIDO | 7.5552 | 13.24 | 10.47 | 125.62 | 2.07 | 5 | 251.63 | 55.27 | 29.25 | 3 | 62.11 | 31268.94 | 144.73 | 197.77 | 29.84 | 25.4 | 1391.5 | 0.85 | 0.89 | 2.95 | 0.08 | 1 | 10 | 142.8029 | 195.3892 | 176.7415 | 142802.8541 | 195389.1651 | 1.75e-06 | 0.13792 | 176741.4974
114 | 105 | CONCLUIDO | 7.5556 | 13.24 | 10.47 | 125.61 | 2.08 | 5 | 252.08 | 55.27 | 29.5 | 3 | 62.31 | 31324.61 | 144.7 | 197.75 | 29.87 | 25.4 | 1405.52 | 0.85 | 0.89 | 2.95 | 0.08 | 1 | 10 | 142.7738 | 195.3494 | 176.7055 | 142773.7948 | 195349.4048 | 1.7501e-06 | 0.13792 | 176705.5318
115 | 105 | CONCLUIDO | 7.5562 | 13.23 | 10.47 | 125.6 | 2.1 | 5 | 252.54 | 55.27 | 29.75 | 3 | 62.51 | 31380.35 | 144.58 | 197.75 | 29.72 | 25.4 | 1329.56 | 0.85 | 0.89 | 2.95 | 0.08 | 1 | 10 | 142.6759 | 195.2154 | 176.5844 | 142675.8832 | 195215.4378 | 1.7503e-06 | 0.13781 | 176584.3504
116 | 105 | CONCLUIDO | 7.5559 | 13.23 | 10.47 | 125.61 | 2.11 | 5 | 252.99 | 55.27 | 30 | 3 | 62.72 | 31436.17 | 144.44 | 197.75 | 29.8 | 25.4 | 1370.28 | 0.85 | 0.89 | 2.95 | 0.08 | 1 | 10 | 142.5806 | 195.0851 | 176.4665 | 142580.635 | 195085.1151 | 1.7502e-06 | 0.13781 | 176466.4655
117 | 105 | CONCLUIDO | 7.5589 | 13.23 | 10.46 | 125.54 | 2.12 | 5 | 253.44 | 55.27 | 30.25 | 3 | 62.92 | 31492.06 | 144.22 | 197.75 | 29.61 | 25.4 | 1275.77 | 0.86 | 0.89 | 2.95 | 0.07 | 1 | 10 | 142.3316 | 194.7444 | 176.1583 | 142331.6219 | 194744.4043 | 1.7509e-06 | 0.13781 | 176158.2717
118 | 105 | CONCLUIDO | 7.5578 | 13.23 | 10.46 | 125.57 | 2.14 | 5 | 253.9 | 55.27 | 30.5 | 3 | 63.12 | 31548.03 | 144.12 | 197.75 | 29.69 | 25.4 | 1314.16 | 0.86 | 0.89 | 2.95 | 0.07 | 1 | 10 | 142.28 | 194.6738 | 176.0944 | 142280.035 | 194673.8208 | 1.7506e-06 | 0.13781 | 176094.4246
119 | 105 | CONCLUIDO | 7.5573 | 13.23 | 10.46 | 125.58 | 2.15 | 5 | 254.35 | 55.27 | 30.75 | 3 | 63.33 | 31604.07 | 144.09 | 197.75 | 29.67 | 25.4 | 1303.61 | 0.86 | 0.89 | 2.95 | 0.07 | 1 | 10 | 142.2677 | 194.657 | 176.0792 | 142267.7101 | 194656.9574 | 1.7505e-06 | 0.13781 | 176079.1706
120 | 105 | CONCLUIDO | 7.5603 | 13.23 | 10.46 | 125.51 | 2.16 | 5 | 254.81 | 55.27 | 31 | 3 | 63.53 | 31660.19 | 143.76 | 197.75 | 29.48 | 25.4 | 1213.5 | 0.86 | 0.89 | 2.95 | 0.07 | 1 | 10 | 141.9745 | 194.2558 | 175.7163 | 141974.5331 | 194255.8196 | 1.7512e-06 | 0.13781 | 175716.3168
121 | 105 | CONCLUIDO | 7.5575 | 13.23 | 10.46 | 125.57 | 2.18 | 5 | 255.26 | 55.27 | 31.25 | 3 | 63.74 | 31716.38 | 143.75 | 197.75 | 29.61 | 25.4 | 1276 | 0.86 | 0.89 | 2.95 | 0.07 | 1 | 10 | 142.0192 | 194.3169 | 175.7716 | 142019.1742 | 194316.8997 | 1.7506e-06 | 0.13781 | 175771.5675
122 | 105 | CONCLUIDO | 7.5586 | 13.23 | 10.46 | 125.55 | 2.19 | 5 | 255.72 | 55.27 | 31.5 | 3 | 63.95 | 31772.65 | 143.27 | 197.75 | 29.62 | 25.4 | 1282.19 | 0.86 | 0.89 | 2.95 | 0.07 | 1 | 10 | 141.6532 | 193.8162 | 175.3186 | 141653.2191 | 193816.1836 | 1.7508e-06 | 0.13781 | 175318.6391
123 | 105 | CONCLUIDO | 7.5605 | 13.23 | 10.46 | 125.51 | 2.21 | 5 | 256.17 | 55.27 | 31.75 | 3 | 64.15 | 31829 | 142.95 | 197.75 | 29.55 | 25.4 | 1246.07 | 0.86 | 0.89 | 2.95 | 0.07 | 1 | 10 | 141.3878 | 193.453 | 174.9901 | 141387.8031 | 193453.0298 | 1.7513e-06 | 0.13781 | 174990.1441
124 | 105 | CONCLUIDO | 7.557 | 13.23 | 10.47 | 125.58 | 2.22 | 5 | 256.63 | 55.27 | 32 | 3 | 64.36 | 31885.42 | 142.83 | 197.75 | 29.67 | 25.4 | 1308.13 | 0.86 | 0.89 | 2.95 | 0.08 | 1 | 10 | 141.4008 | 193.4708 | 175.0062 | 141400.7833 | 193470.7899 | 1.7504e-06 | 0.13781 | 175006.2092
125 | 105 | CONCLUIDO | 7.5562 | 13.23 | 10.47 | 125.6 | 2.23 | 5 | 257.09 | 55.27 | 32.25 | 3 | 64.57 | 31942.05 | 142.73 | 197.75 | 29.86 | 25.4 | 1401.62 | 0.85 | 0.89 | 2.94 | 0.08 | 1 | 10 | 141.3435 | 193.3924 | 174.9353 | 141343.5173 | 193392.436 | 1.7503e-06 | 0.13781 | 174935.3333
126 | 105 | CONCLUIDO | 7.5552 | 13.24 | 10.47 | 125.62 | 2.25 | 5 | 257.55 | 55.27 | 32.5 | 3 | 64.78 | 31998.63 | 142.66 | 197.75 | 29.87 | 25.4 | 1403.65 | 0.85 | 0.89 | 2.95 | 0.08 | 1 | 10 | 141.3118 | 193.3491 | 174.8961 | 141311.8474 | 193349.1038 | 1.75e-06 | 0.13792 | 174896.1367
127 | 105 | CONCLUIDO | 7.5572 | 13.23 | 10.46 | 125.58 | 2.26 | 5 | 258.01 | 55.27 | 32.75 | 3 | 64.99 | 32055.29 | 142.42 | 197.75 | 29.77 | 25.4 | 1354.57 | 0.85 | 0.89 | 2.94 | 0.08 | 1 | 10 | 141.067 | 193.0141 | 174.5931 | 141066.9944 | 193014.0852 | 1.7505e-06 | 0.13781 | 174593.0918
128 | 105 | CONCLUIDO | 7.5556 | 13.24 | 10.47 | 125.61 | 2.27 | 5 | 258.47 | 55.27 | 33 | 3 | 65.2 | 32112.02 | 142.13 | 197.75 | 29.8 | 25.4 | 1370.32 | 0.85 | 0.89 | 2.95 | 0.08 | 1 | 10 | 140.9227 | 192.8167 | 174.4146 | 140922.7395 | 192816.7092 | 1.7501e-06 | 0.13792 | 174414.5531
129 | 105 | CONCLUIDO | 7.5549 | 13.24 | 10.47 | 125.63 | 2.28 | 5 | 258.93 | 55.27 | 33.25 | 3 | 65.41 | 32168.84 | 141.9 | 197.8 | 29.78 | 25.4 | 1358.61 | 0.85 | 0.89 | 2.95 | 0.08 | 1 | 10 | 140.7699 | 192.6076 | 174.2254 | 140769.933 | 192607.6326 | 1.75e-06 | 0.13792 | 174225.4305
130 | 105 | CONCLUIDO | 7.5568 | 13.23 | 10.47 | 125.59 | 2.3 | 5 | 259.39 | 55.27 | 33.5 | 3 | 65.62 | 32225.73 | 141.78 | 197.75 | 29.76 | 25.4 | 1349.7 | 0.85 | 0.89 | 2.95 | 0.08 | 1 | 10 | 140.6483 | 192.4412 | 174.0749 | 140648.3238 | 192441.2416 | 1.7504e-06 | 0.13781 | 174074.9196
131 | 105 | CONCLUIDO | 7.5933 | 13.17 | 10.44 | 156.64 | 2.31 | 4 | 259.85 | 55.27 | 33.75 | 2 | 65.83 | 32282.7 | 141.22 | 197.75 | 29.05 | 25.4 | 1000.69 | 0.87 | 0.89 | 2.94 | 0.05 | 1 | 10 | 139.4748 | 190.8356 | 172.6225 | 139474.7874 | 190835.5573 | 1.7589e-06 | 0.13719 | 172622.4796
132 | 105 | CONCLUIDO | 7.594 | 13.17 | 10.44 | 156.62 | 2.32 | 4 | 260.32 | 55.27 | 34 | 2 | 66.04 | 32339.75 | 141.42 | 197.75 | 28.99 | 25.4 | 973.46 | 0.88 | 0.89 | 2.94 | 0.05 | 1 | 10 | 139.6054 | 191.0143 | 172.7842 | 139605.442 | 191014.3248 | 1.759e-06 | 0.13719 | 172784.1857
133 | 105 | CONCLUIDO | 7.594 | 13.17 | 10.44 | 156.62 | 2.34 | 4 | 260.78 | 55.27 | 34.25 | 2 | 66.26 | 32396.88 | 141.64 | 197.75 | 28.94 | 25.4 | 947.97 | 0.88 | 0.89 | 2.94 | 0.05 | 1 | 10 | 139.7631 | 191.23 | 172.9793 | 139763.0969 | 191230.0351 | 1.759e-06 | 0.13719 | 172979.3089
134 | 105 | CONCLUIDO | 7.5925 | 13.17 | 10.44 | 156.66 | 2.35 | 4 | 261.24 | 55.27 | 34.5 | 2 | 66.47 | 32454.09 | 141.86 | 197.75 | 29.08 | 25.4 | 1013.79 | 0.87 | 0.89 | 2.94 | 0.05 | 1 | 10 | 139.948 | 191.483 | 173.2081 | 139947.9908 | 191483.0151 | 1.7587e-06 | 0.13719 | 173208.1449
135 | 105 | CONCLUIDO | 7.5922 | 13.17 | 10.44 | 156.67 | 2.36 | 4 | 261.71 | 55.27 | 34.75 | 2 | 66.68 | 32511.38 | 142.04 | 197.75 | 29.05 | 25.4 | 1003.46 | 0.87 | 0.89 | 2.95 | 0.05 | 1 | 10 | 140.0825 | 191.667 | 173.3746 | 140082.4608 | 191667.0029 | 1.7586e-06 | 0.13719 | 173374.5731
136 | 105 | CONCLUIDO | 7.5922 | 13.17 | 10.44 | 156.67 | 2.38 | 4 | 262.17 | 55.27 | 35 | 2 | 66.9 | 32568.76 | 142.19 | 197.75 | 29.02 | 25.4 | 987.88 | 0.88 | 0.89 | 2.95 | 0.05 | 1 | 10 | 140.19 | 191.8141 | 173.5076 | 140189.9782 | 191814.113 | 1.7586e-06 | 0.13719 | 173507.6432
137 | 105 | CONCLUIDO | 7.5925 | 13.17 | 10.44 | 156.66 | 2.39 | 4 | 262.64 | 55.27 | 35.25 | 2 | 67.12 | 32626.21 | 142.39 | 197.75 | 29.07 | 25.4 | 1012.91 | 0.87 | 0.89 | 2.94 | 0.05 | 1 | 10 | 140.3279 | 192.0028 | 173.6783 | 140327.8707 | 192002.7835 | 1.7587e-06 | 0.13719 | 173678.3073
138 | 105 | CONCLUIDO | 7.5927 | 13.17 | 10.44 | 156.65 | 2.4 | 4 | 263.1 | 55.27 | 35.5 | 2 | 67.33 | 32683.74 | 142.51 | 197.75 | 29.06 | 25.4 | 1006.83 | 0.87 | 0.89 | 2.94 | 0.05 | 1 | 10 | 140.4102 | 192.1155 | 173.7802 | 140410.2364 | 192115.48 | 1.7587e-06 | 0.13719 | 173780.2482
139 | 105 | CONCLUIDO | 7.5921 | 13.17 | 10.44 | 156.67 | 2.41 | 4 | 263.57 | 55.27 | 35.75 | 2 | 67.55 | 32741.36 | 142.57 | 197.75 | 29.05 | 25.4 | 1002.32 | 0.87 | 0.89 | 2.95 | 0.06 | 1 | 10 | 140.4642 | 192.1893 | 173.847 | 140464.1789 | 192189.2864 | 1.7586e-06 | 0.13719 | 173847.0106
140 | 105 | CONCLUIDO | 7.5919 | 13.17 | 10.45 | 156.68 | 2.43 | 4 | 264.04 | 55.27 | 36 | 2 | 67.77 | 32799.06 | 142.71 | 197.75 | 29.16 | 25.4 | 1057.43 | 0.87 | 0.89 | 2.94 | 0.06 | 1 | 10 | 140.6029 | 192.3791 | 174.0187 | 140602.8785 | 192379.0613 | 1.7585e-06 | 0.13719 | 174018.6737
141 | 105 | CONCLUIDO | 7.5897 | 13.18 | 10.45 | 156.73 | 2.44 | 4 | 264.51 | 55.27 | 36.25 | 2 | 67.99 | 32856.84 | 142.87 | 197.75 | 29.26 | 25.4 | 1104.89 | 0.87 | 0.89 | 2.94 | 0.06 | 1 | 10 | 140.7581 | 192.5914 | 174.2108 | 140758.0781 | 192591.4123 | 1.758e-06 | 0.13729 | 174210.7582
142 | 105 | CONCLUIDO | 7.5898 | 13.18 | 10.45 | 156.73 | 2.45 | 4 | 264.98 | 55.27 | 36.5 | 2 | 68.2 | 32914.7 | 142.86 | 197.75 | 29.29 | 25.4 | 1122.22 | 0.87 | 0.89 | 2.94 | 0.06 | 1 | 10 | 140.7491 | 192.5791 | 174.1996 | 140749.0804 | 192579.1012 | 1.758e-06 | 0.13729 | 174199.6221
143 | 105 | CONCLUIDO | 7.5932 | 13.17 | 10.44 | 156.64 | 2.46 | 4 | 265.45 | 55.27 | 36.75 | 2 | 68.42 | 32972.65 | 142.74 | 197.75 | 29.06 | 25.4 | 1006.64 | 0.87 | 0.89 | 2.94 | 0.05 | 1 | 10 | 140.566 | 192.3286 | 173.973 | 140565.9637 | 192328.5529 | 1.7588e-06 | 0.13719 | 173972.9857
144 | 105 | CONCLUIDO | 7.594 | 13.17 | 10.44 | 156.62 | 2.48 | 4 | 265.92 | 55.27 | 37 | 2 | 68.65 | 33030.68 | 142.78 | 197.75 | 28.97 | 25.4 | 960.45 | 0.88 | 0.89 | 2.94 | 0.05 | 1 | 10 | 140.58 | 192.3478 | 173.9904 | 140580.0356 | 192347.8067 | 1.759e-06 | 0.13719 | 173990.402
145 | 105 | CONCLUIDO | 7.5929 | 13.17 | 10.44 | 156.65 | 2.49 | 4 | 266.39 | 55.27 | 37.25 | 2 | 68.87 | 33088.79 | 142.76 | 197.75 | 29.01 | 25.4 | 978.92 | 0.88 | 0.89 | 2.95 | 0.05 | 1 | 10 | 140.5858 | 192.3557 | 173.9975 | 140585.7711 | 192355.6542 | 1.7588e-06 | 0.13719 | 173997.5005
146 | 105 | CONCLUIDO | 7.5929 | 13.17 | 10.44 | 156.65 | 2.5 | 4 | 266.86 | 55.27 | 37.5 | 2 | 69.09 | 33146.99 | 142.83 | 197.75 | 29.02 | 25.4 | 985.46 | 0.88 | 0.89 | 2.95 | 0.05 | 1 | 10 | 140.6359 | 192.4243 | 174.0596 | 140635.9412 | 192424.2992 | 1.7588e-06 | 0.13719 | 174059.5942
147 | 105 | CONCLUIDO | 7.5927 | 13.17 | 10.44 | 156.65 | 2.51 | 4 | 267.33 | 55.27 | 37.75 | 2 | 69.31 | 33205.27 | 142.88 | 197.75 | 29.04 | 25.4 | 994.54 | 0.87 | 0.89 | 2.95 | 0.05 | 1 | 10 | 140.6754 | 192.4783 | 174.1085 | 140675.4286 | 192478.3276 | 1.7587e-06 | 0.13719 | 174108.4662
148 | 105 | CONCLUIDO | 7.5911 | 13.17 | 10.45 | 156.7 | 2.53 | 4 | 267.81 | 55.27 | 38 | 2 | 69.53 | 33263.64 | 142.86 | 197.75 | 29.15 | 25.4 | 1048.62 | 0.87 | 0.89 | 2.94 | 0.06 | 1 | 10 | 140.725 | 192.5462 | 174.1698 | 140725.0135 | 192546.1719 | 1.7583e-06 | 0.13719 | 174169.8355
149 | 105 | CONCLUIDO | 7.5913 | 13.17 | 10.45 | 156.69 | 2.54 | 4 | 268.28 | 55.27 | 38.25 | 2 | 69.76 | 33322.09 | 142.94 | 197.79 | 29.19 | 25.4 | 1073.05 | 0.87 | 0.89 | 2.94 | 0.06 | 1 | 10 | 140.7787 | 192.6196 | 174.2363 | 140778.7093 | 192619.6408 | 1.7584e-06 | 0.13719 | 174236.2926
150 | 105 | CONCLUIDO | 7.5919 | 13.17 | 10.45 | 156.68 | 2.55 | 4 | 268.75 | 55.27 | 38.5 | 2 | 69.98 | 33380.63 | 142.92 | 197.76 | 29.1 | 25.4 | 1025.1 | 0.87 | 0.89 | 2.94 | 0.06 | 1 | 10 | 140.7534 | 192.585 | 174.205 | 140753.4088 | 192585.0235 | 1.7585e-06 | 0.13719 | 174204.9792
151 | 105 | CONCLUIDO | 7.5917 | 13.17 | 10.45 | 156.68 | 2.56 | 4 | 269.23 | 55.27 | 38.75 | 2 | 70.21 | 33439.25 | 142.92 | 197.76 | 29.05 | 25.4 | 1002.04 | 0.87 | 0.89 | 2.95 | 0.06 | 1 | 10 | 140.7571 | 192.59 | 174.2095 | 140757.063 | 192590.0234 | 1.7585e-06 | 0.13719 | 174209.5018
152 | 105 | CONCLUIDO | 7.5925 | 13.17 | 10.44 | 156.66 | 2.57 | 4 | 269.71 | 55.27 | 39 | 2 | 70.43 | 33497.96 | 142.9 | 197.77 | 29.04 | 25.4 | 995.72 | 0.87 | 0.89 | 2.95 | 0.05 | 1 | 10 | 140.6934 | 192.5029 | 174.1307 | 140693.4155 | 192502.938 | 1.7587e-06 | 0.13719 | 174130.7278
153 | 105 | CONCLUIDO | 7.5922 | 13.17 | 10.44 | 156.67 | 2.59 | 4 | 270.18 | 55.27 | 39.25 | 2 | 70.66 | 33556.76 | 142.96 | 197.75 | 29.04 | 25.4 | 994.47 | 0.87 | 0.89 | 2.95 | 0.05 | 1 | 10 | 140.7419 | 192.5693 | 174.1907 | 140741.901 | 192569.278 | 1.7586e-06 | 0.13719 | 174190.7364
154 | 105 | CONCLUIDO | 7.5921 | 13.17 | 10.44 | 156.67 | 2.6 | 4 | 270.66 | 55.27 | 39.5 | 2 | 70.89 | 33615.65 | 142.98 | 197.75 | 29.06 | 25.4 | 1004.43 | 0.87 | 0.89 | 2.95 | 0.06 | 1 | 10 | 140.7581 | 192.5914 | 174.2107 | 140758.0637 | 192591.3926 | 1.7586e-06 | 0.13719 | 174210.7404
155 | 105 | CONCLUIDO | 7.5898 | 13.18 | 10.45 | 156.73 | 2.61 | 4 | 271.14 | 55.27 | 39.75 | 2 | 71.12 | 33674.62 | 142.99 | 197.75 | 29.17 | 25.4 | 1061.88 | 0.87 | 0.89 | 2.95 | 0.06 | 1 | 10 | 140.8423 | 192.7066 | 174.315 | 140842.2916 | 192706.6369 | 1.758e-06 | 0.13729 | 174314.986
156 | 105 | CONCLUIDO | 7.5913 | 13.17 | 10.45 | 156.69 | 2.62 | 4 | 271.62 | 55.27 | 40 | 2 | 71.35 | 33733.68 | 142.87 | 197.75 | 29.15 | 25.4 | 1048.72 | 0.87 | 0.89 | 2.94 | 0.06 | 1 | 10 | 140.7285 | 192.551 | 174.1742 | 140728.5286 | 192550.9813 | 1.7584e-06 | 0.13719 | 174174.1859

## RESULTADOS_10
Unnamed: 0 | Volume de calda [L] | STATUS | Capacidade operacional [ha/h] | Tempo de missao [h] | Tempo util [h] | Tempo por voo [min] | Autonomia Projetada [h] | N° Voos | MTOW [kg] | Massa Estrutura [kg] | Combustível [kg] | Abastecimentos | Massa gerador | Potência gerador [W] | Combustível consumido [L] | Calda cons [L] | Distância percorrida [km] | Distância Pulverizando [km] | RTL ACUMULADO[m] | EOC [km/km] | EOC [h/h] | Tempo de manobra [h] | Tempo rtl_rtw [h] | V pulv [m/s] | V desloc [m/s] | Preço Total por ha Simples [R$/ha] | Preço Total por ha Presumido [R$/ha] | Preço Total por ha Real [R$/ha] | Preço Total Simples [R$] | Preço Total Presumido [R$] | Prod CAPEX [ha/h/R$] | Dias Trabalhados | Preço Total Real [R$]
0 | 60 | CONCLUIDO | 5.9413 | 16.83 | 12.3 | 7.85 | 0.14 | 94 | 124.63 | 45 | 1 | 92 | 18.64 | 15605.44 | 129.83 | 198.07 | 86.56 | 25.4 | 29304.23 | 0.29 | 0.76 | 3.09 | 1.9 | 1 | 10 | 164.551 | 225.146 | 203.6583 | 164551.0168 | 225145.9606 | 1.4946e-06 | 0.17531 | 203658.3461
1 | 60 | CONCLUIDO | 6.3069 | 15.86 | 11.86 | 9.75 | 0.18 | 73 | 124.96 | 45 | 1.25 | 71 | 18.71 | 15645.96 | 125.01 | 198.02 | 72.65 | 25.4 | 22454.26 | 0.35 | 0.79 | 3.07 | 1.46 | 1 | 10 | 149.4816 | 204.5274 | 185.0076 | 149481.6337 | 204527.3659 | 1.5865e-06 | 0.16521 | 185007.5612
2 | 60 | CONCLUIDO | 6.5563 | 15.25 | 11.59 | 11.59 | 0.21 | 60 | 125.29 | 45 | 1.5 | 58 | 18.79 | 15686.51 | 121.9 | 197.99 | 64.41 | 25.4 | 18400.01 | 0.39 | 0.8 | 3.04 | 1.19 | 1 | 10 | 140.4102 | 192.1155 | 173.7803 | 140410.2447 | 192115.4912 | 1.6493e-06 | 0.15885 | 173780.2584
3 | 60 | CONCLUIDO | 6.7597 | 14.79 | 11.38 | 13.66 | 0.25 | 50 | 125.62 | 45 | 1.75 | 48 | 18.87 | 15727.09 | 119.53 | 197.9 | 58.34 | 25.4 | 15416.64 | 0.44 | 0.82 | 3.02 | 0.99 | 1 | 10 | 133.6734 | 182.8978 | 165.4423 | 133673.3672 | 182897.7982 | 1.7004e-06 | 0.15406 | 165442.2891
4 | 60 | CONCLUIDO | 6.8886 | 14.52 | 11.26 | 15.35 | 0.28 | 44 | 125.95 | 45 | 2 | 42 | 18.95 | 15767.7 | 117.96 | 197.9 | 54.02 | 25.4 | 13288.11 | 0.47 | 0.83 | 3.02 | 0.87 | 1 | 10 | 129.5963 | 177.3194 | 160.3963 | 129596.3391 | 177319.4285 | 1.7329e-06 | 0.15125 | 160396.3111
5 | 60 | CONCLUIDO | 7.0322 | 14.22 | 11.12 | 17.55 | 0.31 | 38 | 126.28 | 45 | 2.25 | 36 | 19.03 | 15808.34 | 116.25 | 197.81 | 50.05 | 25.4 | 11332.42 | 0.51 | 0.84 | 3 | 0.73 | 1 | 10 | 125.2414 | 171.3608 | 155.0064 | 125241.3904 | 171360.7956 | 1.769e-06 | 0.14813 | 155006.3618
6 | 60 | CONCLUIDO | 7.0908 | 14.1 | 11.08 | 18.99 | 0.35 | 35 | 126.61 | 45 | 2.5 | 33 | 19.11 | 15849 | 115.67 | 197.78 | 48.48 | 25.4 | 10561.83 | 0.52 | 0.84 | 3 | 0.68 | 1 | 10 | 123.6561 | 169.1917 | 153.0443 | 123656.0801 | 169191.7041 | 1.7837e-06 | 0.14688 | 153044.2853
7 | 60 | CONCLUIDO | 7.1862 | 13.92 | 10.99 | 21.27 | 0.38 | 31 | 126.94 | 45 | 2.75 | 29 | 19.19 | 15889.69 | 114.58 | 197.86 | 46.11 | 25.4 | 9398.1 | 0.55 | 0.85 | 2.99 | 0.6 | 1 | 10 | 120.9477 | 165.486 | 149.6922 | 120947.6793 | 165485.9506 | 1.8077e-06 | 0.145 | 149692.2037
8 | 60 | CONCLUIDO | 7.2315 | 13.83 | 10.96 | 22.67 | 0.42 | 29 | 127.27 | 45 | 3 | 27 | 19.27 | 15930.42 | 113.95 | 197.81 | 44.78 | 25.4 | 8740.67 | 0.57 | 0.85 | 2.99 | 0.56 | 1 | 10 | 119.6389 | 163.6952 | 148.0724 | 119638.8789 | 163695.1923 | 1.8191e-06 | 0.14406 | 148072.3529
9 | 60 | CONCLUIDO | 7.2975 | 13.7 | 10.91 | 25.17 | 0.45 | 26 | 127.6 | 45 | 3.25 | 24 | 19.35 | 15971.17 | 113.19 | 197.85 | 43.33 | 25.4 | 8032.52 | 0.59 | 0.85 | 2.98 | 0.51 | 1 | 10 | 117.8607 | 161.2622 | 145.8716 | 117860.6896 | 161262.1951 | 1.8357e-06 | 0.14271 | 145871.5575
10 | 60 | CONCLUIDO | 7.3626 | 13.58 | 10.84 | 27.09 | 0.48 | 24 | 127.93 | 45 | 3.5 | 22 | 19.43 | 16011.95 | 112.26 | 197.84 | 41.28 | 25.4 | 7013.69 | 0.62 | 0.86 | 2.97 | 0.44 | 1 | 10 | 115.9458 | 158.6421 | 143.5016 | 115945.7894 | 158642.1443 | 1.8521e-06 | 0.14146 | 143501.5607
11 | 60 | CONCLUIDO | 7.3763 | 13.56 | 10.84 | 28.27 | 0.52 | 23 | 128.26 | 45 | 3.75 | 21 | 19.51 | 16052.76 | 112.07 | 197.81 | 41.23 | 25.4 | 6993.68 | 0.62 | 0.86 | 2.98 | 0.45 | 1 | 10 | 115.5935 | 158.1601 | 143.0655 | 115593.4507 | 158160.0589 | 1.8556e-06 | 0.14125 | 143065.4849
12 | 60 | CONCLUIDO | 7.4247 | 13.47 | 10.8 | 30.86 | 0.55 | 21 | 128.59 | 45 | 4 | 19 | 19.59 | 16093.6 | 111.44 | 197.75 | 40.05 | 25.4 | 6418.08 | 0.63 | 0.86 | 2.98 | 0.41 | 1 | 10 | 114.2755 | 156.3568 | 141.4343 | 114275.5139 | 156356.7996 | 1.8677e-06 | 0.14031 | 141434.3261
13 | 60 | CONCLUIDO | 7.4511 | 13.42 | 10.78 | 32.33 | 0.58 | 20 | 128.92 | 45 | 4.25 | 18 | 19.68 | 16134.46 | 111.13 | 197.83 | 39.18 | 25.4 | 5986.73 | 0.65 | 0.86 | 2.98 | 0.39 | 1 | 10 | 113.5935 | 155.4237 | 140.5902 | 113593.5115 | 155423.6538 | 1.8744e-06 | 0.13979 | 140590.2385
14 | 60 | CONCLUIDO | 7.4776 | 13.37 | 10.76 | 33.96 | 0.62 | 19 | 129.25 | 45 | 4.5 | 17 | 19.76 | 16175.36 | 110.68 | 197.78 | 38.67 | 25.4 | 5738.24 | 0.66 | 0.87 | 2.97 | 0.37 | 1 | 10 | 112.8129 | 154.3556 | 139.6242 | 112812.9441 | 154355.6471 | 1.881e-06 | 0.13927 | 139624.1608
15 | 60 | CONCLUIDO | 7.5055 | 13.32 | 10.73 | 35.77 | 0.65 | 18 | 129.59 | 45 | 4.75 | 16 | 19.84 | 16216.29 | 110.12 | 197.79 | 37.9 | 25.4 | 5355.06 | 0.67 | 0.87 | 2.97 | 0.34 | 1 | 10 | 111.9096 | 153.1196 | 138.5061 | 111909.5934 | 153119.6429 | 1.8881e-06 | 0.13875 | 138506.119
16 | 60 | CONCLUIDO | 7.5227 | 13.29 | 10.73 | 37.86 | 0.68 | 17 | 129.92 | 45 | 5 | 15 | 19.92 | 16257.24 | 109.67 | 197.81 | 37.92 | 25.4 | 5372.71 | 0.67 | 0.87 | 2.96 | 0.33 | 1 | 10 | 111.3319 | 152.3293 | 137.7912 | 111331.936 | 152329.2664 | 1.8924e-06 | 0.13844 | 137791.175
17 | 60 | CONCLUIDO | 7.5624 | 13.22 | 10.68 | 40.06 | 0.71 | 16 | 130.25 | 45 | 5.25 | 14 | 20 | 16298.23 | 109.1 | 197.79 | 36.5 | 25.4 | 4663.98 | 0.7 | 0.87 | 2.96 | 0.29 | 1 | 10 | 110.2069 | 150.7899 | 136.3988 | 110206.8909 | 150789.9301 | 1.9024e-06 | 0.13771 | 136398.7508
18 | 60 | CONCLUIDO | 7.5587 | 13.23 | 10.69 | 40.08 | 0.74 | 16 | 130.58 | 45 | 5.5 | 14 | 20.09 | 16339.24 | 109.01 | 197.81 | 36.76 | 25.4 | 4798.51 | 0.69 | 0.87 | 2.96 | 0.3 | 1 | 10 | 110.2232 | 150.8122 | 136.4189 | 110223.1524 | 150812.1798 | 1.9014e-06 | 0.13781 | 136418.877
19 | 60 | CONCLUIDO | 7.5866 | 13.18 | 10.67 | 42.66 | 0.78 | 15 | 130.92 | 45 | 5.75 | 13 | 20.17 | 16380.29 | 108.51 | 197.78 | 35.94 | 25.4 | 4390.01 | 0.71 | 0.87 | 2.96 | 0.27 | 1 | 10 | 109.4097 | 149.6992 | 135.4121 | 109409.6984 | 149699.1761 | 1.9085e-06 | 0.13729 | 135412.0969
20 | 60 | CONCLUIDO | 7.6153 | 13.13 | 10.64 | 45.61 | 0.81 | 14 | 131.25 | 45 | 6 | 12 | 20.25 | 16421.36 | 108.02 | 197.78 | 35.33 | 25.4 | 4089.81 | 0.72 | 0.87 | 2.96 | 0.25 | 1 | 10 | 108.5705 | 148.551 | 134.3735 | 108570.5404 | 148551.0032 | 1.9157e-06 | 0.13677 | 134373.504
21 | 60 | CONCLUIDO | 7.6105 | 13.14 | 10.65 | 45.64 | 0.84 | 14 | 131.58 | 45 | 6.25 | 12 | 20.34 | 16462.46 | 107.85 | 197.85 | 35.52 | 25.4 | 4185.67 | 0.72 | 0.87 | 2.96 | 0.26 | 1 | 10 | 108.5441 | 148.5148 | 134.3408 | 108544.0963 | 148514.8212 | 1.9145e-06 | 0.13687 | 134340.7751
22 | 60 | CONCLUIDO | 7.6384 | 13.09 | 10.63 | 49.05 | 0.87 | 13 | 131.92 | 45 | 6.5 | 11 | 20.42 | 16503.6 | 107.53 | 197.76 | 34.78 | 25.4 | 3821.37 | 0.73 | 0.88 | 2.96 | 0.24 | 1 | 10 | 107.8705 | 147.5932 | 133.5071 | 107870.5131 | 147593.1949 | 1.9215e-06 | 0.13635 | 133507.1075
23 | 60 | CONCLUIDO | 7.644 | 13.08 | 10.62 | 49.01 | 0.9 | 13 | 132.25 | 45 | 6.75 | 11 | 20.5 | 16544.76 | 107.19 | 197.77 | 34.51 | 25.4 | 3688.26 | 0.74 | 0.88 | 2.96 | 0.23 | 1 | 10 | 107.5231 | 147.1179 | 133.0771 | 107523.1176 | 147117.8731 | 1.9229e-06 | 0.13625 | 133077.1498
24 | 60 | CONCLUIDO | 7.6599 | 13.06 | 10.62 | 53.08 | 0.93 | 12 | 132.58 | 45 | 7 | 10 | 20.59 | 16585.95 | 106.78 | 197.79 | 34.29 | 25.4 | 3579.56 | 0.74 | 0.88 | 2.96 | 0.23 | 1 | 10 | 107.0122 | 146.4189 | 132.4449 | 107012.2377 | 146418.8647 | 1.9269e-06 | 0.13604 | 132444.8537
25 | 60 | CONCLUIDO | 7.6635 | 13.05 | 10.61 | 53.05 | 0.96 | 12 | 132.92 | 45 | 7.25 | 10 | 20.67 | 16627.17 | 106.55 | 197.75 | 34.33 | 25.4 | 3601.71 | 0.74 | 0.88 | 2.96 | 0.22 | 1 | 10 | 106.7719 | 146.09 | 132.1474 | 106771.8685 | 146089.981 | 1.9278e-06 | 0.13594 | 132147.3582
26 | 60 | CONCLUIDO | 7.6619 | 13.05 | 10.61 | 53.06 | 0.99 | 12 | 133.25 | 45 | 7.5 | 10 | 20.76 | 16668.43 | 106.05 | 197.77 | 34.34 | 25.4 | 3605.95 | 0.74 | 0.88 | 2.96 | 0.22 | 1 | 10 | 106.4386 | 145.634 | 131.7349 | 106438.615 | 145634.0088 | 1.9274e-06 | 0.13594 | 131734.9034
27 | 60 | CONCLUIDO | 7.6941 | 13 | 10.58 | 57.73 | 1.03 | 11 | 133.59 | 45 | 7.75 | 9 | 20.84 | 16709.71 | 105.63 | 197.77 | 33.41 | 25.4 | 3144.57 | 0.76 | 0.88 | 2.96 | 0.19 | 1 | 10 | 105.6211 | 144.5155 | 130.7231 | 105621.1102 | 144515.4627 | 1.9355e-06 | 0.13542 | 130723.1098
28 | 60 | CONCLUIDO | 7.6913 | 13 | 10.59 | 57.75 | 1.06 | 11 | 133.92 | 45 | 8 | 9 | 20.93 | 16751.02 | 105.62 | 197.78 | 33.54 | 25.4 | 3212.06 | 0.76 | 0.88 | 2.96 | 0.2 | 1 | 10 | 105.6791 | 144.5948 | 130.7949 | 105679.0859 | 144594.7876 | 1.9348e-06 | 0.13542 | 130794.864
29 | 60 | CONCLUIDO | 7.6961 | 12.99 | 10.58 | 57.71 | 1.09 | 11 | 134.26 | 45 | 8.25 | 9 | 21.01 | 16792.37 | 105.22 | 197.79 | 33.22 | 25.4 | 3051.84 | 0.76 | 0.88 | 2.96 | 0.19 | 1 | 10 | 105.304 | 144.0816 | 130.3306 | 105303.9834 | 144081.5557 | 1.936e-06 | 0.13531 | 130330.6143
30 | 60 | CONCLUIDO | 7.7187 | 12.96 | 10.57 | 63.41 | 1.12 | 10 | 134.59 | 45 | 8.5 | 8 | 21.1 | 16833.86 | 105 | 197.76 | 32.82 | 25.4 | 2854.34 | 0.77 | 0.88 | 2.96 | 0.18 | 1 | 10 | 104.8183 | 143.4171 | 129.7295 | 104818.3283 | 143417.061 | 1.9417e-06 | 0.135 | 129729.538
31 | 60 | CONCLUIDO | 7.7258 | 12.94 | 10.56 | 63.34 | 1.15 | 10 | 134.93 | 45 | 8.75 | 8 | 21.18 | 16875.27 | 104.82 | 197.77 | 32.62 | 25.4 | 2757.78 | 0.78 | 0.88 | 2.95 | 0.17 | 1 | 10 | 104.5693 | 143.0763 | 129.4213 | 104569.2713 | 143076.2902 | 1.9435e-06 | 0.13479 | 129421.2899
32 | 60 | CONCLUIDO | 7.7199 | 12.95 | 10.57 | 63.39 | 1.18 | 10 | 135.27 | 45 | 9 | 8 | 21.27 | 16916.71 | 104.59 | 197.76 | 32.93 | 25.4 | 2909.03 | 0.77 | 0.88 | 2.95 | 0.18 | 1 | 10 | 104.513 | 142.9994 | 129.3517 | 104513.0403 | 142999.3526 | 1.942e-06 | 0.1349 | 129351.6951
33 | 60 | CONCLUIDO | 7.7488 | 12.91 | 10.54 | 70.29 | 1.21 | 9 | 135.6 | 45 | 9.25 | 7 | 21.35 | 16958.17 | 103.45 | 197.77 | 32.09 | 25.4 | 2493.61 | 0.79 | 0.88 | 2.95 | 0.15 | 1 | 10 | 103.2476 | 141.2679 | 127.7855 | 103247.5747 | 141267.8867 | 1.9493e-06 | 0.13448 | 127785.4778
34 | 60 | CONCLUIDO | 7.7381 | 12.92 | 10.56 | 70.41 | 1.24 | 9 | 135.94 | 45 | 9.5 | 7 | 21.44 | 16999.67 | 103.82 | 197.76 | 32.66 | 25.4 | 2783.35 | 0.78 | 0.88 | 2.96 | 0.17 | 1 | 10 | 103.7024 | 141.8902 | 128.3484 | 103702.3981 | 141890.1961 | 1.9466e-06 | 0.13458 | 128348.395
35 | 60 | CONCLUIDO | 7.7418 | 12.92 | 10.55 | 70.36 | 1.26 | 9 | 136.27 | 45 | 9.75 | 7 | 21.53 | 17041.2 | 103.71 | 197.78 | 32.43 | 25.4 | 2667.78 | 0.78 | 0.88 | 2.96 | 0.16 | 1 | 10 | 103.5493 | 141.6807 | 128.1589 | 103549.3192 | 141680.7468 | 1.9475e-06 | 0.13458 | 128158.9351
36 | 60 | CONCLUIDO | 7.7463 | 12.91 | 10.55 | 70.31 | 1.29 | 9 | 136.61 | 45 | 10 | 7 | 21.61 | 17082.76 | 103.24 | 197.75 | 32.29 | 25.4 | 2595.34 | 0.79 | 0.88 | 2.95 | 0.16 | 1 | 10 | 103.1599 | 141.1479 | 127.6769 | 103159.856 | 141147.8661 | 1.9486e-06 | 0.13448 | 127676.9118
37 | 60 | CONCLUIDO | 7.7426 | 12.92 | 10.55 | 70.36 | 1.32 | 9 | 136.95 | 45 | 10.25 | 7 | 21.7 | 17124.35 | 103.09 | 197.77 | 32.52 | 25.4 | 2710.83 | 0.78 | 0.88 | 2.95 | 0.16 | 1 | 10 | 103.1031 | 141.0701 | 127.6066 | 103103.0542 | 141070.1473 | 1.9477e-06 | 0.13458 | 127606.6104
38 | 60 | CONCLUIDO | 7.773 | 12.86 | 10.53 | 78.96 | 1.35 | 8 | 137.29 | 45 | 10.5 | 6 | 21.79 | 17165.97 | 102.46 | 197.77 | 31.73 | 25.4 | 2322.76 | 0.8 | 0.88 | 2.95 | 0.14 | 1 | 10 | 102.2108 | 139.8493 | 126.5023 | 102210.7801 | 139849.2985 | 1.9553e-06 | 0.13396 | 126502.2777
39 | 60 | CONCLUIDO | 7.7782 | 12.86 | 10.52 | 78.9 | 1.38 | 8 | 137.62 | 45 | 10.75 | 6 | 21.88 | 17207.62 | 102.29 | 197.75 | 31.41 | 25.4 | 2159.97 | 0.81 | 0.88 | 2.95 | 0.13 | 1 | 10 | 101.9978 | 139.5579 | 126.2387 | 101997.8226 | 139557.9207 | 1.9567e-06 | 0.13396 | 126238.7086
40 | 60 | CONCLUIDO | 7.7734 | 12.86 | 10.53 | 78.96 | 1.41 | 8 | 137.96 | 45 | 11 | 6 | 21.96 | 17249.3 | 102.36 | 197.76 | 31.63 | 25.4 | 2271.82 | 0.8 | 0.88 | 2.95 | 0.14 | 1 | 10 | 102.1356 | 139.7465 | 126.4093 | 102135.6161 | 139746.4558 | 1.9554e-06 | 0.13396 | 126409.2502
41 | 60 | CONCLUIDO | 7.7762 | 12.86 | 10.52 | 78.92 | 1.44 | 8 | 138.3 | 45 | 11.25 | 6 | 22.05 | 17291.02 | 102.03 | 197.77 | 31.51 | 25.4 | 2213.07 | 0.81 | 0.88 | 2.95 | 0.13 | 1 | 10 | 101.8416 | 139.3442 | 126.0453 | 101841.5874 | 139344.1528 | 1.9562e-06 | 0.13396 | 126045.3424
42 | 60 | CONCLUIDO | 7.7735 | 12.86 | 10.53 | 78.96 | 1.47 | 8 | 138.64 | 45 | 11.5 | 6 | 22.14 | 17332.76 | 101.83 | 197.76 | 31.67 | 25.4 | 2290.48 | 0.8 | 0.88 | 2.95 | 0.14 | 1 | 10 | 101.7633 | 139.237 | 125.9484 | 101763.2933 | 139237.0273 | 1.9555e-06 | 0.13396 | 125948.4409
43 | 60 | CONCLUIDO | 7.775 | 12.86 | 10.53 | 78.94 | 1.5 | 8 | 138.98 | 45 | 11.75 | 6 | 22.23 | 17374.54 | 101.27 | 197.76 | 31.45 | 25.4 | 2181.01 | 0.81 | 0.88 | 2.96 | 0.14 | 1 | 10 | 101.3521 | 138.6744 | 125.4395 | 101352.0856 | 138674.3949 | 1.9558e-06 | 0.13396 | 125439.5052
44 | 60 | CONCLUIDO | 7.8005 | 12.82 | 10.51 | 90.07 | 1.52 | 7 | 139.32 | 45 | 12 | 5 | 22.32 | 17416.34 | 100.52 | 197.78 | 31.09 | 25.4 | 2007.81 | 0.82 | 0.89 | 2.95 | 0.12 | 1 | 10 | 100.449 | 137.4388 | 124.3218 | 100449.033 | 137438.7984 | 1.9623e-06 | 0.13354 | 124321.8324
45 | 60 | CONCLUIDO | 7.8023 | 12.82 | 10.51 | 90.05 | 1.55 | 7 | 139.66 | 45 | 12.25 | 5 | 22.41 | 17458.18 | 100.92 | 197.75 | 31.03 | 25.4 | 1973.62 | 0.82 | 0.89 | 2.95 | 0.12 | 1 | 10 | 100.7053 | 137.7895 | 124.639 | 100705.3132 | 137789.4524 | 1.9627e-06 | 0.13354 | 124639.0204
46 | 60 | CONCLUIDO | 7.799 | 12.82 | 10.51 | 90.1 | 1.58 | 7 | 140 | 45 | 12.5 | 5 | 22.5 | 17500.05 | 101.05 | 197.79 | 31.09 | 25.4 | 2004.24 | 0.82 | 0.89 | 2.95 | 0.12 | 1 | 10 | 100.8378 | 137.9707 | 124.803 | 100837.7894 | 137970.7121 | 1.9619e-06 | 0.13354 | 124802.9809
47 | 60 | CONCLUIDO | 7.8003 | 12.82 | 10.51 | 90.08 | 1.61 | 7 | 140.33 | 45 | 12.75 | 5 | 22.59 | 17541.95 | 100.72 | 197.78 | 31.09 | 25.4 | 2008.1 | 0.82 | 0.89 | 2.95 | 0.12 | 1 | 10 | 100.5911 | 137.6332 | 124.4976 | 100591.0892 | 137633.166 | 1.9622e-06 | 0.13354 | 124497.6498
48 | 60 | CONCLUIDO | 7.7958 | 12.83 | 10.52 | 90.14 | 1.63 | 7 | 140.67 | 45 | 13 | 5 | 22.68 | 17583.88 | 100.7 | 197.76 | 31.29 | 25.4 | 2108.13 | 0.81 | 0.88 | 2.95 | 0.13 | 1 | 10 | 100.6613 | 137.7292 | 124.5845 | 100661.2883 | 137729.2155 | 1.9611e-06 | 0.13365 | 124584.5325
49 | 60 | CONCLUIDO | 7.7998 | 12.82 | 10.51 | 90.08 | 1.66 | 7 | 141.02 | 45 | 13.25 | 5 | 22.77 | 17625.85 | 100.01 | 197.75 | 31.12 | 25.4 | 2022.31 | 0.82 | 0.89 | 2.95 | 0.12 | 1 | 10 | 100.102 | 136.964 | 123.8924 | 100102.0388 | 136964.0257 | 1.9621e-06 | 0.13354 | 123892.3713
50 | 60 | CONCLUIDO | 7.7968 | 12.83 | 10.51 | 90.13 | 1.69 | 7 | 141.36 | 45 | 13.5 | 5 | 22.86 | 17667.84 | 99.56 | 197.76 | 31.33 | 25.4 | 2124.77 | 0.81 | 0.88 | 2.95 | 0.12 | 1 | 10 | 99.826 | 136.5863 | 123.5507 | 99825.9844 | 136586.3158 | 1.9613e-06 | 0.13365 | 123550.7096
51 | 60 | CONCLUIDO | 7.7963 | 12.83 | 10.52 | 90.13 | 1.72 | 7 | 141.7 | 45 | 13.75 | 5 | 22.95 | 17709.87 | 99.1 | 197.79 | 31.26 | 25.4 | 2092.83 | 0.81 | 0.88 | 2.95 | 0.13 | 1 | 10 | 99.5381 | 136.1925 | 123.1944 | 99538.1319 | 136192.4634 | 1.9612e-06 | 0.13365 | 123194.4458
52 | 60 | CONCLUIDO | 7.8008 | 12.82 | 10.51 | 90.07 | 1.74 | 7 | 142.04 | 45 | 14 | 5 | 23.04 | 17751.93 | 98.48 | 197.75 | 31.13 | 25.4 | 2026.59 | 0.82 | 0.89 | 2.95 | 0.12 | 1 | 10 | 99.0221 | 135.4864 | 122.5558 | 99022.1113 | 135486.4213 | 1.9623e-06 | 0.13354 | 122555.7874
53 | 60 | CONCLUIDO | 7.83 | 12.77 | 10.49 | 104.86 | 1.77 | 6 | 142.38 | 45 | 14.25 | 4 | 23.13 | 17794.02 | 98.01 | 197.76 | 30.27 | 25.4 | 1602.64 | 0.84 | 0.89 | 2.95 | 0.1 | 1 | 10 | 98.2785 | 134.469 | 121.6355 | 98278.5114 | 134468.9951 | 1.9697e-06 | 0.13302 | 121635.4629
54 | 60 | CONCLUIDO | 7.8305 | 12.77 | 10.48 | 104.85 | 1.8 | 6 | 142.72 | 45 | 14.5 | 4 | 23.22 | 17836.15 | 98.06 | 197.76 | 30.32 | 25.4 | 1627.99 | 0.84 | 0.89 | 2.95 | 0.1 | 1 | 10 | 98.2803 | 134.4714 | 121.6376 | 98280.2679 | 134471.3984 | 1.9698e-06 | 0.13302 | 121637.6368
55 | 60 | CONCLUIDO | 7.8317 | 12.77 | 10.48 | 104.83 | 1.82 | 6 | 143.06 | 45 | 14.75 | 4 | 23.31 | 17878.3 | 98.28 | 197.75 | 30.38 | 25.4 | 1653.77 | 0.84 | 0.89 | 2.95 | 0.09 | 1 | 10 | 98.4184 | 134.6604 | 121.8086 | 98418.3852 | 134660.3765 | 1.9701e-06 | 0.13302 | 121808.5792
56 | 60 | CONCLUIDO | 7.8295 | 12.77 | 10.49 | 104.87 | 1.85 | 6 | 143.4 | 45 | 15 | 4 | 23.41 | 17920.49 | 98.47 | 197.76 | 30.43 | 25.4 | 1682.39 | 0.83 | 0.89 | 2.95 | 0.1 | 1 | 10 | 98.6044 | 134.9149 | 122.0388 | 98604.3867 | 134914.872 | 1.9696e-06 | 0.13302 | 122038.786
57 | 60 | CONCLUIDO | 7.8315 | 12.77 | 10.48 | 104.83 | 1.88 | 6 | 143.75 | 45 | 15.25 | 4 | 23.5 | 17962.71 | 98.09 | 197.77 | 30.21 | 25.4 | 1571.89 | 0.84 | 0.89 | 2.95 | 0.09 | 1 | 10 | 98.2888 | 134.4831 | 121.6482 | 98288.8202 | 134483.1 | 1.9701e-06 | 0.13302 | 121648.2217
58 | 60 | CONCLUIDO | 7.8315 | 12.77 | 10.48 | 104.83 | 1.9 | 6 | 144.09 | 45 | 15.5 | 4 | 23.59 | 18004.96 | 97.99 | 197.75 | 30.36 | 25.4 | 1648.17 | 0.84 | 0.89 | 2.95 | 0.09 | 1 | 10 | 98.2193 | 134.388 | 121.5622 | 98219.3321 | 134388.0233 | 1.9701e-06 | 0.13302 | 121562.219
59 | 60 | CONCLUIDO | 7.8305 | 12.77 | 10.48 | 104.85 | 1.93 | 6 | 144.43 | 45 | 15.75 | 4 | 23.68 | 18047.25 | 97.7 | 197.77 | 30.4 | 25.4 | 1667.72 | 0.84 | 0.89 | 2.95 | 0.1 | 1 | 10 | 98.0301 | 134.1291 | 121.328 | 98030.0789 | 134129.0787 | 1.9698e-06 | 0.13302 | 121327.9877
60 | 60 | CONCLUIDO | 7.8276 | 12.78 | 10.49 | 104.9 | 1.96 | 6 | 144.77 | 45 | 16 | 4 | 23.78 | 18089.56 | 97.39 | 197.76 | 30.45 | 25.4 | 1692.59 | 0.83 | 0.89 | 2.95 | 0.1 | 1 | 10 | 97.8773 | 133.92 | 121.1389 | 97877.2774 | 133920.0089 | 1.9691e-06 | 0.13312 | 121138.8712
61 | 60 | CONCLUIDO | 7.8334 | 12.77 | 10.48 | 104.8 | 1.98 | 6 | 145.12 | 45 | 16.25 | 4 | 23.87 | 18131.91 | 96.63 | 197.76 | 30.23 | 25.4 | 1583.3 | 0.84 | 0.89 | 2.95 | 0.09 | 1 | 10 | 97.2512 | 133.0634 | 120.364 | 97251.1851 | 133063.3619 | 1.9705e-06 | 0.13302 | 120363.9814
62 | 60 | CONCLUIDO | 7.8303 | 12.77 | 10.49 | 104.85 | 2.01 | 6 | 145.46 | 45 | 16.5 | 4 | 23.96 | 18174.29 | 96.34 | 197.75 | 30.39 | 25.4 | 1662.21 | 0.84 | 0.89 | 2.95 | 0.1 | 1 | 10 | 97.1142 | 132.8759 | 120.1944 | 97114.194 | 132875.9246 | 1.9698e-06 | 0.13302 | 120194.4328
63 | 60 | CONCLUIDO | 7.8309 | 12.77 | 10.48 | 104.84 | 2.03 | 6 | 145.81 | 45 | 16.75 | 4 | 24.06 | 18216.71 | 95.58 | 197.76 | 30.43 | 25.4 | 1679.09 | 0.83 | 0.89 | 2.95 | 0.09 | 1 | 10 | 96.5519 | 132.1066 | 119.4985 | 96551.9136 | 132106.5877 | 1.9699e-06 | 0.13302 | 119498.5204
64 | 60 | CONCLUIDO | 7.8512 | 12.74 | 10.48 | 125.72 | 2.06 | 5 | 146.15 | 45 | 17 | 3 | 24.15 | 18259.16 | 94.83 | 197.75 | 30.08 | 25.4 | 1510.93 | 0.84 | 0.89 | 2.95 | 0.09 | 1 | 10 | 95.7867 | 131.0596 | 118.5515 | 95786.7251 | 131059.6231 | 1.975e-06 | 0.13271 | 118551.4766
65 | 60 | CONCLUIDO | 7.85 | 12.74 | 10.48 | 125.75 | 2.08 | 5 | 146.49 | 45 | 17.25 | 3 | 24.25 | 18301.64 | 95.18 | 197.75 | 30.23 | 25.4 | 1583.56 | 0.84 | 0.89 | 2.95 | 0.09 | 1 | 10 | 96.0437 | 131.4112 | 118.8695 | 96043.6974 | 131411.2239 | 1.9747e-06 | 0.13271 | 118869.5211
66 | 60 | CONCLUIDO | 7.8529 | 12.73 | 10.47 | 125.69 | 2.11 | 5 | 146.84 | 45 | 17.5 | 3 | 24.34 | 18344.15 | 95.15 | 197.76 | 30.05 | 25.4 | 1494.83 | 0.85 | 0.89 | 2.95 | 0.08 | 1 | 10 | 95.9611 | 131.2982 | 118.7673 | 95961.1233 | 131298.2424 | 1.9754e-06 | 0.1326 | 118767.3224
67 | 60 | CONCLUIDO | 7.8544 | 12.73 | 10.47 | 125.66 | 2.13 | 5 | 147.18 | 45 | 17.75 | 3 | 24.44 | 18386.69 | 95.09 | 197.75 | 29.93 | 25.4 | 1435.37 | 0.85 | 0.89 | 2.95 | 0.08 | 1 | 10 | 95.9016 | 131.2168 | 118.6937 | 95901.6073 | 131216.8099 | 1.9758e-06 | 0.1326 | 118693.6618
68 | 60 | CONCLUIDO | 7.8567 | 12.73 | 10.47 | 125.62 | 2.16 | 5 | 147.53 | 45 | 18 | 3 | 24.53 | 18429.27 | 95.09 | 197.77 | 29.79 | 25.4 | 1365.49 | 0.85 | 0.89 | 2.95 | 0.08 | 1 | 10 | 95.8741 | 131.1792 | 118.6596 | 95874.1175 | 131179.1972 | 1.9764e-06 | 0.1326 | 118659.6387
69 | 60 | CONCLUIDO | 7.8549 | 12.73 | 10.47 | 125.65 | 2.18 | 5 | 147.87 | 45 | 18.25 | 3 | 24.63 | 18471.89 | 95.08 | 197.75 | 29.84 | 25.4 | 1391.98 | 0.85 | 0.89 | 2.95 | 0.08 | 1 | 10 | 95.8887 | 131.1992 | 118.6777 | 95888.7017 | 131199.152 | 1.9759e-06 | 0.1326 | 118677.6891
70 | 60 | CONCLUIDO | 7.8579 | 12.73 | 10.47 | 125.59 | 2.21 | 5 | 148.22 | 45 | 18.5 | 3 | 24.72 | 18514.53 | 94.96 | 197.76 | 29.83 | 25.4 | 1387.08 | 0.85 | 0.89 | 2.94 | 0.08 | 1 | 10 | 95.7698 | 131.0364 | 118.5305 | 95769.7503 | 131036.3975 | 1.9767e-06 | 0.1326 | 118530.4676
71 | 60 | CONCLUIDO | 7.8558 | 12.73 | 10.47 | 125.63 | 2.23 | 5 | 148.57 | 45 | 18.75 | 3 | 24.82 | 18557.21 | 94.62 | 197.77 | 29.83 | 25.4 | 1384.61 | 0.85 | 0.89 | 2.95 | 0.08 | 1 | 10 | 95.5593 | 130.7484 | 118.27 | 95559.2887 | 130748.4346 | 1.9762e-06 | 0.1326 | 118269.9875
72 | 60 | CONCLUIDO | 7.8556 | 12.73 | 10.47 | 125.64 | 2.26 | 5 | 148.91 | 45 | 19 | 2 | 24.92 | 18599.92 | 94.52 | 197.78 | 29.82 | 25.4 | 1383.11 | 0.85 | 0.89 | 2.95 | 0.08 | 1 | 10 | 95.4924 | 130.6569 | 118.1872 | 95492.3959 | 130656.9088 | 1.9761e-06 | 0.1326 | 118187.1968
73 | 60 | CONCLUIDO | 7.8575 | 12.73 | 10.47 | 125.6 | 2.28 | 5 | 149.26 | 45 | 19.25 | 2 | 25.01 | 18642.66 | 94.34 | 197.78 | 29.74 | 25.4 | 1341.17 | 0.85 | 0.89 | 2.95 | 0.08 | 1 | 10 | 95.3451 | 130.4554 | 118.0049 | 95345.1235 | 130455.4043 | 1.9766e-06 | 0.1326 | 118004.9236
74 | 60 | CONCLUIDO | 7.8585 | 12.72 | 10.46 | 125.58 | 2.31 | 5 | 149.61 | 45 | 19.5 | 2 | 25.11 | 18685.44 | 94.17 | 197.78 | 29.67 | 25.4 | 1307.76 | 0.86 | 0.89 | 2.95 | 0.07 | 1 | 10 | 95.1885 | 130.2411 | 117.8111 | 95188.4859 | 130241.0858 | 1.9769e-06 | 0.1325 | 117811.0594
75 | 60 | CONCLUIDO | 7.8558 | 12.73 | 10.47 | 125.63 | 2.33 | 5 | 149.95 | 45 | 19.75 | 2 | 25.21 | 18728.26 | 93.96 | 197.78 | 29.87 | 25.4 | 1406.45 | 0.85 | 0.89 | 2.95 | 0.08 | 1 | 10 | 95.1021 | 130.1229 | 117.7041 | 95102.0861 | 130122.8697 | 1.9762e-06 | 0.1326 | 117704.1257
76 | 60 | CONCLUIDO | 7.8549 | 12.73 | 10.47 | 125.65 | 2.36 | 5 | 150.3 | 45 | 20 | 2 | 25.3 | 18771.1 | 93.8 | 197.81 | 29.83 | 25.4 | 1385.29 | 0.85 | 0.89 | 2.95 | 0.08 | 1 | 10 | 95.0019 | 129.9858 | 117.5801 | 95001.9041 | 129985.7963 | 1.9759e-06 | 0.1326 | 117580.1344
77 | 60 | CONCLUIDO | 7.8532 | 12.73 | 10.47 | 125.68 | 2.38 | 5 | 150.65 | 45 | 20.25 | 0 | 25.4 | 18813.98 | 93.92 | 197.78 | 29.82 | 25.4 | 1381.23 | 0.85 | 0.89 | 2.95 | 0.08 | 1 | 10 | 95.1052 | 130.1271 | 117.708 | 95105.1922 | 130127.1197 | 1.9755e-06 | 0.1326 | 117707.97

## RESULTADOS_25
Unnamed: 0 | Volume de calda [L] | STATUS | Capacidade operacional [ha/h] | Tempo de missao [h] | Tempo util [h] | Tempo por voo [min] | Autonomia Projetada [h] | N° Voos | MTOW [kg] | Massa Estrutura [kg] | Combustível [kg] | Abastecimentos | Massa gerador | Potência gerador [W] | Combustível consumido [L] | Calda cons [L] | Distância percorrida [km] | Distância Pulverizando [km] | RTL ACUMULADO[m] | EOC [km/km] | EOC [h/h] | Tempo de manobra [h] | Tempo rtl_rtw [h] | V pulv [m/s] | V desloc [m/s] | Preço Total por ha Simples [R$/ha] | Preço Total por ha Presumido [R$/ha] | Preço Total por ha Real [R$/ha] | Preço Total Simples [R$] | Preço Total Presumido [R$] | Prod CAPEX [ha/h/R$] | Dias Trabalhados | Preço Total Real [R$]
0 | 135 | CONCLUIDO | 3.9306 | 25.44 | 13.94 | 4.89 | 0.07 | 171 | 263.32 | 59.89 | 1 | 169 | 67.43 | 32710.1 | 237.48 | 198.29 | 137.41 | 25.4 | 54344.37 | 0.18 | 0.67 | 3.23 | 3.54 | 1 | 10 | 434.6562 | 594.7158 | 537.957 | 434656.2316 | 594715.8318 | 8.7391e-07 | 0.265 | 537956.9875
1 | 135 | CONCLUIDO | 4.4771 | 22.34 | 13.01 | 6.1 | 0.08 | 128 | 263.79 | 59.89 | 1.25 | 126 | 67.65 | 32767.75 | 221.63 | 198.07 | 108.75 | 25.4 | 40230.82 | 0.23 | 0.72 | 3.15 | 2.61 | 1 | 10 | 356.4773 | 487.748 | 441.198 | 356477.3031 | 487747.9727 | 9.9541e-07 | 0.23271 | 441197.9908
2 | 135 | CONCLUIDO | 4.8693 | 20.54 | 12.48 | 7.27 | 0.1 | 103 | 264.25 | 59.89 | 1.5 | 101 | 67.87 | 32825.49 | 212.53 | 198.04 | 92.49 | 25.4 | 32225.29 | 0.27 | 0.75 | 3.1 | 2.08 | 1 | 10 | 314.5527 | 430.3848 | 389.3095 | 314552.6713 | 430384.8419 | 1.0826e-06 | 0.21396 | 389309.5166
3 | 135 | CONCLUIDO | 5.1754 | 19.32 | 12.12 | 8.46 | 0.12 | 86 | 264.72 | 59.89 | 1.75 | 84 | 68.09 | 32883.31 | 206.47 | 198.02 | 81.1 | 25.4 | 26614.38 | 0.31 | 0.77 | 3.08 | 1.73 | 1 | 10 | 287.6447 | 393.5682 | 356.0066 | 287644.7235 | 393568.2006 | 1.1507e-06 | 0.20125 | 356006.6039
4 | 135 | CONCLUIDO | 5.4102 | 18.48 | 11.89 | 9.64 | 0.13 | 74 | 265.19 | 59.89 | 2 | 72 | 68.31 | 32941.21 | 202.54 | 197.81 | 73.98 | 25.4 | 23116.44 | 0.34 | 0.78 | 3.06 | 1.5 | 1 | 10 | 270.0394 | 369.4798 | 334.2172 | 270039.4206 | 369479.8486 | 1.2029e-06 | 0.1925 | 334217.2104
5 | 135 | CONCLUIDO | 5.6125 | 17.82 | 11.68 | 10.78 | 0.15 | 65 | 265.66 | 59.89 | 2.25 | 63 | 68.53 | 32999.19 | 198.89 | 197.86 | 67.56 | 25.4 | 19948.99 | 0.38 | 0.8 | 3.04 | 1.28 | 1 | 10 | 255.7351 | 349.908 | 316.5133 | 255735.0916 | 349908.0345 | 1.2479e-06 | 0.18563 | 316513.3028
6 | 135 | CONCLUIDO | 5.7669 | 17.34 | 11.55 | 11.95 | 0.17 | 58 | 266.13 | 59.89 | 2.5 | 56 | 68.75 | 33057.26 | 196.78 | 197.95 | 63.5 | 25.4 | 17957.44 | 0.4 | 0.81 | 3.04 | 1.16 | 1 | 10 | 246.2835 | 336.9759 | 304.8154 | 246283.4787 | 336975.9208 | 1.2822e-06 | 0.18063 | 304815.4118
7 | 135 | CONCLUIDO | 5.9153 | 16.91 | 11.42 | 13.18 | 0.18 | 52 | 266.6 | 59.89 | 2.75 | 50 | 68.97 | 33115.41 | 194.49 | 197.81 | 59.68 | 25.4 | 16075.28 | 0.43 | 0.81 | 3.02 | 1.03 | 1 | 10 | 237.3985 | 324.8191 | 293.8188 | 237398.5014 | 324819.1029 | 1.3152e-06 | 0.17615 | 293818.8236
8 | 135 | CONCLUIDO | 6.0426 | 16.55 | 11.32 | 14.45 | 0.2 | 47 | 267.08 | 59.89 | 3 | 45 | 69.19 | 33173.65 | 192.73 | 197.91 | 56.31 | 25.4 | 14418.27 | 0.45 | 0.82 | 3.01 | 0.93 | 1 | 10 | 230.364 | 315.1941 | 285.1124 | 230363.951 | 315194.1207 | 1.3435e-06 | 0.1724 | 285112.4362
9 | 135 | CONCLUIDO | 6.1211 | 16.34 | 11.26 | 15.35 | 0.22 | 44 | 267.55 | 59.89 | 3.25 | 42 | 69.41 | 33231.97 | 191.63 | 197.92 | 54.06 | 25.4 | 13307.52 | 0.47 | 0.83 | 3.02 | 0.87 | 1 | 10 | 226.1669 | 309.4516 | 279.918 | 226166.9365 | 309451.5803 | 1.3609e-06 | 0.17021 | 279917.9558
10 | 135 | CONCLUIDO | 6.2272 | 16.06 | 11.18 | 16.77 | 0.23 | 40 | 268.02 | 59.89 | 3.5 | 38 | 69.64 | 33290.38 | 190.33 | 197.85 | 52.04 | 25.4 | 12313.94 | 0.49 | 0.83 | 3 | 0.79 | 1 | 10 | 220.8306 | 302.1502 | 273.3134 | 220830.6262 | 302150.2052 | 1.3845e-06 | 0.16729 | 273313.4136
11 | 135 | CONCLUIDO | 6.2795 | 15.92 | 11.15 | 17.61 | 0.25 | 38 | 268.5 | 59.89 | 3.75 | 36 | 69.86 | 33348.87 | 189.82 | 197.84 | 50.86 | 25.4 | 11734.33 | 0.5 | 0.83 | 3.01 | 0.76 | 1 | 10 | 218.4235 | 298.8567 | 270.3342 | 218423.5313 | 298856.7117 | 1.3961e-06 | 0.16583 | 270334.2466
12 | 135 | CONCLUIDO | 6.371 | 15.7 | 11.07 | 18.98 | 0.26 | 35 | 268.97 | 59.89 | 4 | 33 | 70.09 | 33407.45 | 188.44 | 197.83 | 48.82 | 25.4 | 10730.45 | 0.52 | 0.84 | 2.99 | 0.68 | 1 | 10 | 213.7654 | 292.4833 | 264.5691 | 213765.4277 | 292483.2889 | 1.4165e-06 | 0.16354 | 264569.0943
13 | 135 | CONCLUIDO | 6.4285 | 15.56 | 11.03 | 20.06 | 0.28 | 33 | 269.45 | 59.89 | 4.25 | 31 | 70.31 | 33466.11 | 187.75 | 197.86 | 47.45 | 25.4 | 10055.4 | 0.54 | 0.84 | 2.99 | 0.64 | 1 | 10 | 211.1025 | 288.8397 | 261.2733 | 211102.4969 | 288839.7494 | 1.4293e-06 | 0.16208 | 261273.2891
14 | 135 | CONCLUIDO | 6.492 | 15.4 | 10.98 | 21.26 | 0.3 | 31 | 269.92 | 59.89 | 4.5 | 29 | 70.54 | 33524.86 | 186.88 | 197.82 | 45.53 | 25.4 | 9105.23 | 0.56 | 0.85 | 2.99 | 0.59 | 1 | 10 | 208.0995 | 284.731 | 257.5566 | 208099.5402 | 284730.9716 | 1.4434e-06 | 0.16042 | 257556.6473
15 | 135 | CONCLUIDO | 6.5174 | 15.34 | 10.97 | 21.95 | 0.31 | 30 | 270.4 | 59.89 | 4.75 | 28 | 70.76 | 33583.7 | 186.65 | 197.87 | 45.16 | 25.4 | 8927.66 | 0.56 | 0.85 | 3 | 0.58 | 1 | 10 | 207.0581 | 283.306 | 256.2677 | 207058.1061 | 283306.0355 | 1.449e-06 | 0.15979 | 256267.7051
16 | 135 | CONCLUIDO | 6.5761 | 15.21 | 10.94 | 23.44 | 0.33 | 28 | 270.88 | 59.89 | 5 | 26 | 70.99 | 33642.62 | 186.06 | 197.8 | 44.41 | 25.4 | 8558.87 | 0.57 | 0.85 | 2.98 | 0.55 | 1 | 10 | 204.6034 | 279.9474 | 253.2296 | 204603.4064 | 279947.4071 | 1.4621e-06 | 0.15844 | 253229.6195
17 | 135 | CONCLUIDO | 6.6102 | 15.13 | 10.91 | 24.24 | 0.34 | 27 | 271.36 | 59.89 | 5.25 | 25 | 71.22 | 33701.64 | 185.51 | 197.82 | 43.69 | 25.4 | 8206.08 | 0.58 | 0.85 | 2.98 | 0.52 | 1 | 10 | 202.9712 | 277.7141 | 251.2095 | 202971.1819 | 277714.1255 | 1.4697e-06 | 0.1576 | 251209.4791
18 | 135 | CONCLUIDO | 6.6401 | 15.06 | 10.89 | 25.14 | 0.36 | 26 | 271.84 | 59.89 | 5.5 | 24 | 71.45 | 33760.74 | 185.12 | 197.84 | 42.99 | 25.4 | 7860.41 | 0.59 | 0.85 | 2.98 | 0.5 | 1 | 10 | 201.6571 | 275.9161 | 249.583 | 201657.0646 | 275916.0922 | 1.4763e-06 | 0.15687 | 249583.0476
19 | 135 | CONCLUIDO | 6.7104 | 14.9 | 10.84 | 27.09 | 0.38 | 24 | 272.32 | 59.89 | 5.75 | 22 | 71.68 | 33820.05 | 184.21 | 197.78 | 41.26 | 25.4 | 7006.02 | 0.62 | 0.86 | 2.97 | 0.44 | 1 | 10 | 198.6063 | 271.7419 | 245.8072 | 198606.2654 | 271741.8542 | 1.492e-06 | 0.15521 | 245807.193
20 | 135 | CONCLUIDO | 6.7239 | 14.87 | 10.86 | 28.32 | 0.39 | 23 | 272.8 | 59.89 | 6 | 21 | 71.91 | 33879.33 | 184.47 | 197.83 | 41.79 | 25.4 | 7278.36 | 0.61 | 0.86 | 2.98 | 0.46 | 1 | 10 | 198.5079 | 271.6073 | 245.6855 | 198507.9343 | 271607.3132 | 1.495e-06 | 0.1549 | 245685.4924
21 | 135 | CONCLUIDO | 6.7344 | 14.85 | 10.83 | 28.26 | 0.41 | 23 | 273.28 | 59.89 | 6.25 | 21 | 72.14 | 33938.7 | 184.06 | 197.75 | 40.96 | 25.4 | 6862.11 | 0.62 | 0.86 | 2.98 | 0.44 | 1 | 10 | 197.7399 | 270.5564 | 244.7349 | 197739.8907 | 270556.4422 | 1.4973e-06 | 0.15469 | 244734.9151
22 | 135 | CONCLUIDO | 6.7642 | 14.78 | 10.82 | 29.5 | 0.42 | 22 | 273.76 | 59.89 | 6.5 | 20 | 72.37 | 33998.16 | 183.89 | 197.85 | 40.52 | 25.4 | 6648.42 | 0.63 | 0.86 | 2.98 | 0.43 | 1 | 10 | 196.6959 | 269.128 | 243.4428 | 196695.9122 | 269128.0246 | 1.5039e-06 | 0.15396 | 243442.8237
23 | 135 | CONCLUIDO | 6.7966 | 14.71 | 10.8 | 30.85 | 0.44 | 21 | 274.24 | 59.89 | 6.75 | 19 | 72.61 | 34057.71 | 183.54 | 197.76 | 39.84 | 25.4 | 6310.09 | 0.64 | 0.86 | 2.98 | 0.41 | 1 | 10 | 195.4 | 267.3549 | 241.8389 | 195400.0127 | 267354.9178 | 1.5111e-06 | 0.15323 | 241838.9397
24 | 135 | CONCLUIDO | 6.8292 | 14.64 | 10.78 | 32.34 | 0.45 | 20 | 274.73 | 59.89 | 7 | 18 | 72.84 | 34117.35 | 183.21 | 197.78 | 39.17 | 25.4 | 5980.14 | 0.65 | 0.86 | 2.98 | 0.39 | 1 | 10 | 194.1267 | 265.6127 | 240.263 | 194126.7025 | 265612.7186 | 1.5184e-06 | 0.1525 | 240263.0135
25 | 135 | CONCLUIDO | 6.8357 | 14.63 | 10.77 | 32.3 | 0.47 | 20 | 275.21 | 59.89 | 7.25 | 18 | 73.08 | 34177.09 | 182.82 | 197.79 | 39.11 | 25.4 | 5952.51 | 0.65 | 0.86 | 2.97 | 0.37 | 1 | 10 | 193.5907 | 264.8793 | 239.5996 | 193590.6584 | 264879.2794 | 1.5198e-06 | 0.1524 | 239599.5727
26 | 135 | CONCLUIDO | 6.8685 | 14.56 | 10.75 | 33.93 | 0.48 | 19 | 275.7 | 59.89 | 7.5 | 17 | 73.31 | 34236.91 | 182.66 | 197.81 | 38.61 | 25.4 | 5704.98 | 0.66 | 0.87 | 2.96 | 0.35 | 1 | 10 | 192.4623 | 263.3354 | 238.2031 | 192462.3125 | 263335.4268 | 1.5271e-06 | 0.15167 | 238203.0633
27 | 135 | CONCLUIDO | 6.9003 | 14.49 | 10.73 | 35.76 | 0.5 | 18 | 276.18 | 59.89 | 7.75 | 16 | 73.55 | 34296.82 | 182.21 | 197.83 | 37.88 | 25.4 | 5346.14 | 0.67 | 0.87 | 2.97 | 0.34 | 1 | 10 | 191.1434 | 261.5308 | 236.5707 | 191143.3847 | 261530.8116 | 1.5342e-06 | 0.15094 | 236570.678
28 | 135 | CONCLUIDO | 6.9017 | 14.49 | 10.73 | 35.75 | 0.51 | 18 | 276.67 | 59.89 | 8 | 16 | 73.78 | 34356.83 | 182.23 | 197.81 | 37.8 | 25.4 | 5305.36 | 0.67 | 0.87 | 2.97 | 0.33 | 1 | 10 | 191.1208 | 261.4999 | 236.5427 | 191120.809 | 261499.9225 | 1.5345e-06 | 0.15094 | 236542.7369
29 | 135 | CONCLUIDO | 6.9288 | 14.43 | 10.72 | 37.84 | 0.53 | 17 | 277.16 | 59.89 | 8.25 | 15 | 74.02 | 34416.93 | 181.95 | 197.77 | 37.39 | 25.4 | 5106.32 | 0.68 | 0.87 | 2.97 | 0.33 | 1 | 10 | 190.1176 | 260.1273 | 235.3011 | 190117.5805 | 260127.261 | 1.5405e-06 | 0.15031 | 235301.0803
30 | 135 | CONCLUIDO | 6.9247 | 14.44 | 10.73 | 37.87 | 0.55 | 17 | 277.65 | 59.89 | 8.5 | 15 | 74.26 | 34477.13 | 182.18 | 197.76 | 37.85 | 25.4 | 5337.84 | 0.67 | 0.87 | 2.97 | 0.34 | 1 | 10 | 190.4521 | 260.5849 | 235.7151 | 190452.0801 | 260584.9382 | 1.5396e-06 | 0.15042 | 235715.0774
31 | 135 | CONCLUIDO | 6.97 | 14.35 | 10.69 | 40.07 | 0.56 | 16 | 278.13 | 59.89 | 8.75 | 14 | 74.5 | 34537.41 | 181.43 | 197.84 | 36.33 | 25.4 | 4579.22 | 0.7 | 0.87 | 2.97 | 0.29 | 1 | 10 | 188.4721 | 257.8759 | 233.2646 | 188472.1279 | 257875.8802 | 1.5497e-06 | 0.14948 | 233264.5681
32 | 135 | CONCLUIDO | 6.963 | 14.36 | 10.7 | 40.12 | 0.58 | 16 | 278.62 | 59.89 | 9 | 14 | 74.74 | 34597.8 | 181.7 | 197.78 | 36.86 | 25.4 | 4846.31 | 0.69 | 0.87 | 2.97 | 0.31 | 1 | 10 | 188.9127 | 258.4787 | 233.8099 | 188912.7045 | 258478.6966 | 1.5481e-06 | 0.14958 | 233809.8526
33 | 135 | CONCLUIDO | 7.0039 | 14.28 | 10.67 | 42.67 | 0.59 | 15 | 279.11 | 59.89 | 9.25 | 13 | 74.98 | 34658.27 | 181.08 | 197.79 | 35.94 | 25.4 | 4392.59 | 0.71 | 0.87 | 2.96 | 0.28 | 1 | 10 | 187.2126 | 256.1525 | 231.7057 | 187212.5803 | 256152.5116 | 1.5572e-06 | 0.14875 | 231705.6754
34 | 135 | CONCLUIDO | 6.9987 | 14.29 | 10.68 | 42.71 | 0.6 | 15 | 279.61 | 59.89 | 9.5 | 13 | 75.22 | 34718.84 | 181.32 | 197.75 | 36.23 | 25.4 | 4535.64 | 0.7 | 0.87 | 2.97 | 0.29 | 1 | 10 | 187.5787 | 256.6535 | 232.1588 | 187578.7178 | 256653.477 | 1.5561e-06 | 0.14885 | 232158.8294
35 | 135 | CONCLUIDO | 7.0018 | 14.28 | 10.67 | 42.68 | 0.62 | 15 | 280.1 | 59.89 | 9.75 | 13 | 75.46 | 34779.51 | 181.1 | 197.78 | 36 | 25.4 | 4419.05 | 0.71 | 0.87 | 2.97 | 0.28 | 1 | 10 | 187.2836 | 256.2497 | 231.7936 | 187283.644 | 256249.7441 | 1.5567e-06 | 0.14875 | 231793.6282
36 | 135 | CONCLUIDO | 7.0407 | 14.2 | 10.64 | 45.61 | 0.63 | 14 | 280.59 | 59.89 | 10 | 12 | 75.7 | 34840.27 | 180.61 | 197.77 | 35.22 | 25.4 | 4033.85 | 0.72 | 0.87 | 2.96 | 0.25 | 1 | 10 | 185.7549 | 254.1581 | 229.9016 | 185754.9246 | 254158.0828 | 1.5654e-06 | 0.14792 | 229901.5921
37 | 135 | CONCLUIDO | 7.0391 | 14.21 | 10.65 | 45.62 | 0.65 | 14 | 281.08 | 59.89 | 10.25 | 12 | 75.95 | 34901.13 | 180.73 | 197.77 | 35.32 | 25.4 | 4085.02 | 0.72 | 0.87 | 2.96 | 0.25 | 1 | 10 | 185.9312 | 254.3993 | 230.1197 | 185931.1877 | 254399.2538 | 1.565e-06 | 0.14802 | 230119.746
38 | 135 | CONCLUIDO | 7.0383 | 14.21 | 10.65 | 45.63 | 0.66 | 14 | 281.58 | 59.89 | 10.5 | 12 | 76.19 | 34962.08 | 180.66 | 197.76 | 35.41 | 25.4 | 4132.29 | 0.72 | 0.87 | 2.96 | 0.26 | 1 | 10 | 185.898 | 254.3538 | 230.0786 | 185897.9594 | 254353.7893 | 1.5649e-06 | 0.14802 | 230078.6206
39 | 135 | CONCLUIDO | 7.0674 | 14.15 | 10.64 | 49.1 | 0.68 | 13 | 282.07 | 59.89 | 10.75 | 11 | 76.44 | 35023.13 | 180.36 | 197.78 | 35.28 | 25.4 | 4070.7 | 0.72 | 0.87 | 2.96 | 0.25 | 1 | 10 | 184.8669 | 252.9431 | 228.8026 | 184866.9452 | 252943.1102 | 1.5713e-06 | 0.1474 | 228802.5748
40 | 135 | CONCLUIDO | 7.0692 | 14.15 | 10.64 | 49.09 | 0.69 | 13 | 282.57 | 59.89 | 11 | 11 | 76.68 | 35084.28 | 180.61 | 197.8 | 35.1 | 25.4 | 3979.9 | 0.72 | 0.87 | 2.96 | 0.24 | 1 | 10 | 185.0129 | 253.1428 | 228.9832 | 185012.8603 | 253142.7577 | 1.5717e-06 | 0.1474 | 228983.1682
41 | 135 | CONCLUIDO | 7.0721 | 14.14 | 10.63 | 49.06 | 0.71 | 13 | 283.06 | 59.89 | 11.25 | 11 | 76.93 | 35145.53 | 180.49 | 197.77 | 34.74 | 25.4 | 3803 | 0.73 | 0.88 | 2.96 | 0.24 | 1 | 10 | 184.804 | 252.8569 | 228.7246 | 184803.9618 | 252856.9335 | 1.5724e-06 | 0.14729 | 228724.6227
42 | 135 | CONCLUIDO | 7.071 | 14.14 | 10.63 | 49.07 | 0.72 | 13 | 283.56 | 59.89 | 11.5 | 11 | 77.18 | 35206.88 | 180.41 | 197.75 | 34.89 | 25.4 | 3875.48 | 0.73 | 0.88 | 2.96 | 0.24 | 1 | 10 | 184.7708 | 252.8116 | 228.6836 | 184770.8154 | 252811.5811 | 1.5721e-06 | 0.14729 | 228683.5987
43 | 135 | CONCLUIDO | 7.1028 | 14.08 | 10.62 | 53.1 | 0.74 | 12 | 284.06 | 59.89 | 11.75 | 10 | 77.42 | 35268.32 | 180.06 | 197.75 | 34.43 | 25.4 | 3650.03 | 0.74 | 0.88 | 2.96 | 0.23 | 1 | 10 | 183.6418 | 251.2668 | 227.2862 | 183641.7894 | 251266.798 | 1.5792e-06 | 0.14667 | 227286.2475
44 | 135 | CONCLUIDO | 7.1047 | 14.08 | 10.62 | 53.08 | 0.75 | 12 | 284.56 | 59.89 | 12 | 10 | 77.67 | 35329.87 | 180.01 | 197.78 | 34.26 | 25.4 | 3563.85 | 0.74 | 0.88 | 2.96 | 0.22 | 1 | 10 | 183.5549 | 251.148 | 227.1788 | 183554.9401 | 251147.967 | 1.5796e-06 | 0.14667 | 227178.7575
45 | 135 | CONCLUIDO | 7.1054 | 14.07 | 10.61 | 53.07 | 0.77 | 12 | 285.06 | 59.89 | 12.25 | 10 | 77.92 | 35391.51 | 180.09 | 197.77 | 34.26 | 25.4 | 3563.7 | 0.74 | 0.88 | 2.96 | 0.22 | 1 | 10 | 183.557 | 251.1508 | 227.1813 | 183556.9758 | 251150.7523 | 1.5798e-06 | 0.14656 | 227181.277
46 | 135 | CONCLUIDO | 7.11 | 14.06 | 10.61 | 53.02 | 0.78 | 12 | 285.56 | 59.89 | 12.5 | 10 | 78.17 | 35453.26 | 179.8 | 197.78 | 34.09 | 25.4 | 3480.5 | 0.75 | 0.88 | 2.96 | 0.21 | 1 | 10 | 183.2173 | 250.686 | 226.7609 | 183217.2813 | 250685.9672 | 1.5808e-06 | 0.14646 | 226760.8504
47 | 135 | CONCLUIDO | 7.1045 | 14.08 | 10.62 | 53.08 | 0.79 | 12 | 286.06 | 59.89 | 12.75 | 10 | 78.42 | 35515.1 | 179.8 | 197.83 | 34.34 | 25.4 | 3607.1 | 0.74 | 0.88 | 2.96 | 0.22 | 1 | 10 | 183.3992 | 250.9349 | 226.986 | 183399.1911 | 250934.8643 | 1.5796e-06 | 0.14667 | 226985.993
48 | 135 | CONCLUIDO | 7.1487 | 13.99 | 10.58 | 57.71 | 0.81 | 11 | 286.56 | 59.89 | 13 | 9 | 78.68 | 35577.18 | 179.24 | 197.76 | 33.24 | 25.4 | 3062.31 | 0.76 | 0.88 | 2.96 | 0.19 | 1 | 10 | 181.6858 | 248.5905 | 224.8654 | 181685.8131 | 248590.5449 | 1.5894e-06 | 0.14573 | 224865.4122
49 | 135 | CONCLUIDO | 7.1441 | 14 | 10.59 | 57.75 | 0.82 | 11 | 287.07 | 59.89 | 13.25 | 9 | 78.93 | 35639.23 | 179.4 | 197.81 | 33.4 | 25.4 | 3138.92 | 0.76 | 0.88 | 2.96 | 0.2 | 1 | 10 | 181.9645 | 248.9718 | 225.2103 | 181964.4669 | 248971.8113 | 1.5884e-06 | 0.14583 | 225210.2911
50 | 135 | CONCLUIDO | 7.1498 | 13.99 | 10.58 | 57.69 | 0.84 | 11 | 287.57 | 59.89 | 13.5 | 9 | 79.18 | 35701.38 | 179.27 | 197.75 | 33.21 | 25.4 | 3045.76 | 0.76 | 0.88 | 2.96 | 0.19 | 1 | 10 | 181.681 | 248.584 | 224.8595 | 181681.0165 | 248583.9819 | 1.5896e-06 | 0.14573 | 224859.4756
51 | 135 | CONCLUIDO | 7.1437 | 14 | 10.59 | 57.76 | 0.85 | 11 | 288.08 | 59.89 | 13.75 | 9 | 79.44 | 35763.64 | 179.68 | 197.75 | 33.65 | 25.4 | 3268.19 | 0.75 | 0.88 | 2.96 | 0.2 | 1 | 10 | 182.1878 | 249.2774 | 225.4867 | 182187.8382 | 249277.4378 | 1.5883e-06 | 0.14583 | 225486.749
52 | 135 | CONCLUIDO | 7.1461 | 13.99 | 10.58 | 57.73 | 0.86 | 11 | 288.58 | 59.89 | 14 | 9 | 79.69 | 35826 | 179.39 | 197.79 | 33.38 | 25.4 | 3129.52 | 0.76 | 0.88 | 2.96 | 0.19 | 1 | 10 | 181.8654 | 248.8362 | 225.0877 | 181865.3851 | 248836.2433 | 1.5888e-06 | 0.14573 | 225087.6615
53 | 135 | CONCLUIDO | 7.1818 | 13.92 | 10.57 | 63.39 | 0.88 | 10 | 289.09 | 59.89 | 14.25 | 8 | 79.95 | 35888.47 | 179.02 | 197.78 | 32.77 | 25.4 | 2833.06 | 0.77 | 0.88 | 2.96 | 0.17 | 1 | 10 | 180.6485 | 247.1712 | 223.5816 | 180648.4929 | 247171.2377 | 1.5968e-06 | 0.145 | 223581.5617
54 | 135 | CONCLUIDO | 7.1818 | 13.92 | 10.57 | 63.39 | 0.89 | 10 | 289.6 | 59.89 | 14.5 | 8 | 80.21 | 35951.04 | 179.12 | 197.8 | 32.85 | 25.4 | 2873.04 | 0.77 | 0.88 | 2.95 | 0.17 | 1 | 10 | 180.7243 | 247.2749 | 223.6753 | 180724.2672 | 247274.9154 | 1.5968e-06 | 0.145 | 223675.3446
55 | 135 | CONCLUIDO | 7.1841 | 13.92 | 10.56 | 63.37 | 0.91 | 10 | 290.1 | 59.89 | 14.75 | 8 | 80.47 | 36013.72 | 179.23 | 197.77 | 32.66 | 25.4 | 2776.64 | 0.78 | 0.88 | 2.96 | 0.17 | 1 | 10 | 180.7098 | 247.2551 | 223.6575 | 180709.8205 | 247255.1488 | 1.5973e-06 | 0.145 | 223657.4644
56 | 135 | CONCLUIDO | 7.183 | 13.92 | 10.56 | 63.38 | 0.92 | 10 | 290.61 | 59.89 | 15 | 8 | 80.73 | 36076.5 | 179.26 | 197.75 | 32.68 | 25.4 | 2784.22 | 0.78 | 0.88 | 2.96 | 0.17 | 1 | 10 | 180.7599 | 247.3237 | 223.7194 | 180759.9029 | 247323.6737 | 1.597e-06 | 0.145 | 223719.4494
57 | 135 | CONCLUIDO | 7.1845 | 13.92 | 10.56 | 63.36 | 0.93 | 10 | 291.12 | 59.89 | 15.25 | 8 | 80.99 | 36139.39 | 179.09 | 197.75 | 32.73 | 25.4 | 2811.67 | 0.78 | 0.88 | 2.95 | 0.17 | 1 | 10 | 180.5938 | 247.0964 | 223.5139 | 180593.8316 | 247096.4476 | 1.5974e-06 | 0.145 | 223513.9095
58 | 135 | CONCLUIDO | 7.1799 | 13.93 | 10.57 | 63.41 | 0.95 | 10 | 291.63 | 59.89 | 15.5 | 8 | 81.25 | 36202.38 | 179.21 | 197.75 | 32.92 | 25.4 | 2904.22 | 0.77 | 0.88 | 2.96 | 0.18 | 1 | 10 | 180.8401 | 247.4334 | 223.8187 | 180840.0817 | 247433.3779 | 1.5963e-06 | 0.1451 | 223818.6836
59 | 135 | CONCLUIDO | 7.1843 | 13.92 | 10.56 | 63.36 | 0.96 | 10 | 292.15 | 59.89 | 15.75 | 8 | 81.51 | 36265.48 | 178.9 | 197.77 | 32.76 | 25.4 | 2827.85 | 0.78 | 0.88 | 2.95 | 0.17 | 1 | 10 | 180.4549 | 246.9063 | 223.3419 | 180454.8798 | 246906.3277 | 1.5973e-06 | 0.145 | 223341.9343
60 | 135 | CONCLUIDO | 7.2186 | 13.85 | 10.54 | 70.3 | 0.97 | 9 | 292.66 | 59.89 | 16 | 7 | 81.77 | 36328.69 | 178.32 | 197.76 | 32.07 | 25.4 | 2487.9 | 0.79 | 0.88 | 2.96 | 0.15 | 1 | 10 | 179.087 | 245.0348 | 221.649 | 179087.0346 | 245034.7814 | 1.6049e-06 | 0.14427 | 221649.0058
61 | 135 | CONCLUIDO | 7.2123 | 13.87 | 10.56 | 70.38 | 0.99 | 9 | 293.17 | 59.89 | 16.25 | 7 | 82.03 | 36392.01 | 178.76 | 197.76 | 32.48 | 25.4 | 2690.55 | 0.78 | 0.88 | 2.96 | 0.17 | 1 | 10 | 179.6551 | 245.8121 | 222.3521 | 179655.1437 | 245812.0934 | 1.6035e-06 | 0.14448 | 222352.1322
62 | 135 | CONCLUIDO | 7.2131 | 13.86 | 10.56 | 70.37 | 1 | 9 | 293.69 | 59.89 | 16.5 | 7 | 82.3 | 36455.44 | 178.89 | 197.79 | 32.61 | 25.4 | 2757.99 | 0.78 | 0.88 | 2.95 | 0.17 | 1 | 10 | 179.7332 | 245.9189 | 222.4487 | 179733.2012 | 245918.8951 | 1.6037e-06 | 0.14438 | 222448.7409
63 | 135 | CONCLUIDO | 7.2159 | 13.86 | 10.55 | 70.34 | 1.01 | 9 | 294.2 | 59.89 | 16.75 | 7 | 82.56 | 36518.97 | 178.84 | 197.75 | 32.38 | 25.4 | 2640.95 | 0.78 | 0.88 | 2.95 | 0.16 | 1 | 10 | 179.5862 | 245.7177 | 222.2668 | 179586.1581 | 245717.7043 | 1.6043e-06 | 0.14438 | 222266.7514
64 | 135 | CONCLUIDO | 7.2141 | 13.86 | 10.55 | 70.36 | 1.03 | 9 | 294.72 | 59.89 | 17 | 7 | 82.83 | 36582.62 | 179 | 197.75 | 32.43 | 25.4 | 2663.99 | 0.78 | 0.88 | 2.95 | 0.16 | 1 | 10 | 179.7511 | 245.9434 | 222.4709 | 179751.1422 | 245943.4428 | 1.6039e-06 | 0.14438 | 222470.9458
65 | 135 | CONCLUIDO | 7.2192 | 13.85 | 10.54 | 70.29 | 1.04 | 9 | 295.23 | 59.89 | 17.25 | 7 | 83.1 | 36646.38 | 178.76 | 197.75 | 32.18 | 25.4 | 2539.58 | 0.79 | 0.88 | 2.95 | 0.15 | 1 | 10 | 179.404 | 245.4685 | 222.0413 | 179404.0034 | 245468.4722 | 1.6051e-06 | 0.14427 | 222041.3058
66 | 135 | CONCLUIDO | 7.2152 | 13.86 | 10.55 | 70.34 | 1.05 | 9 | 295.75 | 59.89 | 17.5 | 7 | 83.36 | 36710.24 | 178.84 | 197.76 | 32.47 | 25.4 | 2684.45 | 0.78 | 0.88 | 2.95 | 0.16 | 1 | 10 | 179.6034 | 245.7413 | 222.2881 | 179603.3786 | 245741.2661 | 1.6042e-06 | 0.14438 | 222288.0646
67 | 135 | CONCLUIDO | 7.215 | 13.86 | 10.55 | 70.35 | 1.07 | 9 | 296.27 | 59.89 | 17.75 | 7 | 83.63 | 36774.22 | 178.81 | 197.75 | 32.51 | 25.4 | 2704.89 | 0.78 | 0.88 | 2.95 | 0.16 | 1 | 10 | 179.5857 | 245.717 | 222.2661 | 179585.6716 | 245717.0387 | 1.6041e-06 | 0.14438 | 222266.1494
68 | 135 | CONCLUIDO | 7.2167 | 13.86 | 10.55 | 70.32 | 1.08 | 9 | 296.79 | 59.89 | 18 | 7 | 83.9 | 36838.32 | 178.69 | 197.83 | 32.37 | 25.4 | 2634.61 | 0.78 | 0.88 | 2.95 | 0.16 | 1 | 10 | 179.4534 | 245.536 | 222.1024 | 179453.3698 | 245536.0175 | 1.6045e-06 | 0.14438 | 222102.4046
69 | 135 | CONCLUIDO | 7.2548 | 13.78 | 10.53 | 78.95 | 1.09 | 8 | 297.31 | 59.89 | 18.25 | 6 | 84.17 | 36902.52 | 178.17 | 197.75 | 31.66 | 25.4 | 2287.63 | 0.8 | 0.88 | 2.95 | 0.14 | 1 | 10 | 178.0488 | 243.6143 | 220.3641 | 178048.8406 | 243614.2786 | 1.613e-06 | 0.14354 | 220364.0738
70 | 135 | CONCLUIDO | 7.2563 | 13.78 | 10.52 | 78.93 | 1.11 | 8 | 297.83 | 59.89 | 18.5 | 6 | 84.45 | 36966.84 | 178.26 | 197.76 | 31.52 | 25.4 | 2215.86 | 0.81 | 0.88 | 2.95 | 0.13 | 1 | 10 | 178.0398 | 243.6019 | 220.3529 | 178039.7848 | 243601.8881 | 1.6133e-06 | 0.14354 | 220352.8658
71 | 135 | CONCLUIDO | 7.2591 | 13.78 | 10.52 | 78.89 | 1.12 | 8 | 298.35 | 59.89 | 18.75 | 6 | 84.72 | 37031.27 | 178.25 | 197.75 | 31.48 | 25.4 | 2198.2 | 0.81 | 0.88 | 2.95 | 0.13 | 1 | 10 | 177.9644 | 243.4988 | 220.2596 | 177964.4181 | 243498.7681 | 1.6139e-06 | 0.14354 | 220259.5874
72 | 135 | CONCLUIDO | 7.2592 | 13.78 | 10.52 | 78.89 | 1.13 | 8 | 298.88 | 59.89 | 19 | 6 | 84.99 | 37095.82 | 178.34 | 197.8 | 31.38 | 25.4 | 2143.81 | 0.81 | 0.88 | 2.95 | 0.13 | 1 | 10 | 178.0295 | 243.5878 | 220.3401 | 178029.465 | 243587.7681 | 1.614e-06 | 0.14354 | 220340.0933
73 | 135 | CONCLUIDO | 7.255 | 13.78 | 10.53 | 78.95 | 1.15 | 8 | 299.4 | 59.89 | 19.25 | 6 | 85.27 | 37160.49 | 178.6 | 197.76 | 31.7 | 25.4 | 2305.53 | 0.8 | 0.88 | 2.95 | 0.14 | 1 | 10 | 178.3665 | 244.049 | 220.7573 | 178366.5317 | 244048.9577 | 1.613e-06 | 0.14354 | 220757.2677
74 | 135 | CONCLUIDO | 7.2562 | 13.78 | 10.52 | 78.93 | 1.16 | 8 | 299.93 | 59.89 | 19.5 | 6 | 85.54 | 37225.39 | 178.61 | 197.78 | 31.61 | 25.4 | 2259.05 | 0.8 | 0.88 | 2.95 | 0.13 | 1 | 10 | 178.3047 | 243.9644 | 220.6807 | 178304.7005 | 243964.3574 | 1.6133e-06 | 0.14354 | 220680.7416
75 | 135 | CONCLUIDO | 7.2566 | 13.78 | 10.52 | 78.92 | 1.17 | 8 | 300.45 | 59.89 | 19.75 | 6 | 85.82 | 37290.29 | 178.53 | 197.76 | 31.5 | 25.4 | 2205.93 | 0.81 | 0.88 | 2.95 | 0.13 | 1 | 10 | 178.235 | 243.869 | 220.5945 | 178234.9922 | 243868.9795 | 1.6134e-06 | 0.14354 | 220594.4664
76 | 135 | CONCLUIDO | 7.2585 | 13.78 | 10.52 | 78.9 | 1.18 | 8 | 300.98 | 59.89 | 20 | 6 | 86.09 | 37355.31 | 178.44 | 197.76 | 31.33 | 25.4 | 2122.41 | 0.81 | 0.88 | 2.95 | 0.13 | 1 | 10 | 178.1214 | 243.7136 | 220.4539 | 178121.4065 | 243713.5665 | 1.6138e-06 | 0.14354 | 220453.8857
77 | 135 | CONCLUIDO | 7.2529 | 13.79 | 10.53 | 78.97 | 1.2 | 8 | 301.51 | 59.89 | 20.25 | 6 | 86.37 | 37420.44 | 178.61 | 197.76 | 31.68 | 25.4 | 2295.59 | 0.8 | 0.88 | 2.95 | 0.14 | 1 | 10 | 178.4254 | 244.1295 | 220.8301 | 178425.4032 | 244129.5083 | 1.6126e-06 | 0.14365 | 220830.1306
78 | 135 | CONCLUIDO | 7.2548 | 13.78 | 10.53 | 78.95 | 1.21 | 8 | 302.04 | 59.89 | 20.5 | 6 | 86.65 | 37485.7 | 178.58 | 197.77 | 31.61 | 25.4 | 2258.79 | 0.8 | 0.88 | 2.95 | 0.14 | 1 | 10 | 178.3564 | 244.0351 | 220.7447 | 178356.3891 | 244035.0801 | 1.613e-06 | 0.14354 | 220744.7146
79 | 135 | CONCLUIDO | 7.2586 | 13.78 | 10.52 | 78.89 | 1.22 | 8 | 302.57 | 59.89 | 20.75 | 6 | 86.93 | 37551.07 | 178.18 | 197.77 | 31.38 | 25.4 | 2146.95 | 0.81 | 0.88 | 2.95 | 0.13 | 1 | 10 | 177.9241 | 243.4435 | 220.2096 | 177924.0526 | 243443.5382 | 1.6138e-06 | 0.14354 | 220209.6286
80 | 135 | CONCLUIDO | 7.2529 | 13.79 | 10.53 | 78.97 | 1.23 | 8 | 303.1 | 59.89 | 21 | 6 | 87.21 | 37616.56 | 178.18 | 197.75 | 31.72 | 25.4 | 2316 | 0.8 | 0.88 | 2.95 | 0.14 | 1 | 10 | 178.1028 | 243.6881 | 220.4308 | 178102.7678 | 243688.0643 | 1.6126e-06 | 0.14365 | 220430.8175
81 | 135 | CONCLUIDO | 7.2901 | 13.72 | 10.51 | 90.09 | 1.25 | 7 | 303.63 | 59.89 | 21.25 | 5 | 87.49 | 37682.17 | 177.78 | 197.76 | 31.14 | 25.4 | 2033.09 | 0.82 | 0.89 | 2.95 | 0.12 | 1 | 10 | 176.8237 | 241.938 | 218.8478 | 176823.7099 | 241938.0008 | 1.6208e-06 | 0.14292 | 218847.7776
82 | 135 | CONCLUIDO | 7.2911 | 13.72 | 10.51 | 90.07 | 1.26 | 7 | 304.16 | 59.89 | 21.5 | 5 | 87.78 | 37747.91 | 178.12 | 197.76 | 31.02 | 25.4 | 1969.91 | 0.82 | 0.89 | 2.95 | 0.12 | 1 | 10 | 177.0535 | 242.2524 | 219.1322 | 177053.514 | 242252.4289 | 1.6211e-06 | 0.14292 | 219132.1971
83 | 135 | CONCLUIDO | 7.2919 | 13.71 | 10.51 | 90.06 | 1.27 | 7 | 304.7 | 59.89 | 21.75 | 5 | 88.06 | 37813.76 | 178.32 | 197.76 | 31.09 | 25.4 | 2005.38 | 0.82 | 0.89 | 2.95 | 0.12 | 1 | 10 | 177.1833 | 242.4299 | 219.2928 | 177183.2504 | 242429.94 | 1.6212e-06 | 0.14281 | 219292.7668
84 | 135 | CONCLUIDO | 7.2872 | 13.72 | 10.52 | 90.14 | 1.28 | 7 | 305.23 | 59.89 | 22 | 5 | 88.35 | 37879.74 | 178.6 | 197.76 | 31.2 | 25.4 | 2061.67 | 0.81 | 0.88 | 2.95 | 0.13 | 1 | 10 | 177.5456 | 242.9257 | 219.7413 | 177545.6191 | 242925.7488 | 1.6202e-06 | 0.14292 | 219741.2563
85 | 135 | CONCLUIDO | 7.2913 | 13.72 | 10.51 | 90.07 | 1.3 | 7 | 305.77 | 59.89 | 22.25 | 5 | 88.63 | 37945.85 | 178.57 | 197.77 | 31 | 25.4 | 1959.03 | 0.82 | 0.89 | 2.95 | 0.12 | 1 | 10 | 177.3846 | 242.7054 | 219.5419 | 177384.578 | 242705.4053 | 1.6211e-06 | 0.14292 | 219541.9421
86 | 135 | CONCLUIDO | 7.2948 | 13.71 | 10.5 | 90.01 | 1.31 | 7 | 306.31 | 59.89 | 22.5 | 5 | 88.92 | 38012.07 | 178.45 | 197.77 | 30.85 | 25.4 | 1885.59 | 0.82 | 0.89 | 2.95 | 0.11 | 1 | 10 | 177.1707 | 242.4127 | 219.2772 | 177170.6552 | 242412.7067 | 1.6219e-06 | 0.14281 | 219277.1782
87 | 135 | CONCLUIDO | 7.2923 | 13.71 | 10.51 | 90.05 | 1.32 | 7 | 306.84 | 59.89 | 22.75 | 5 | 89.21 | 38078.42 | 178.6 | 197.76 | 31.01 | 25.4 | 1966.36 | 0.82 | 0.89 | 2.95 | 0.12 | 1 | 10 | 177.3826 | 242.7027 | 219.5395 | 177382.5988 | 242702.6972 | 1.6213e-06 | 0.14281 | 219539.4924
88 | 135 | CONCLUIDO | 7.2905 | 13.72 | 10.51 | 90.08 | 1.33 | 7 | 307.38 | 59.89 | 23 | 5 | 89.5 | 38144.9 | 178.73 | 197.76 | 31.11 | 25.4 | 2013.56 | 0.82 | 0.89 | 2.95 | 0.12 | 1 | 10 | 177.5232 | 242.8951 | 219.7136 | 177523.2455 | 242895.1363 | 1.6209e-06 | 0.14292 | 219713.5654
89 | 135 | CONCLUIDO | 7.2882 | 13.72 | 10.51 | 90.12 | 1.35 | 7 | 307.92 | 59.89 | 23.25 | 5 | 89.79 | 38211.5 | 178.87 | 197.75 | 31.29 | 25.4 | 2106.5 | 0.81 | 0.89 | 2.95 | 0.12 | 1 | 10 | 177.6831 | 243.1139 | 219.9115 | 177683.1462 | 243113.9194 | 1.6204e-06 | 0.14292 | 219911.4681
90 | 135 | CONCLUIDO | 7.292 | 13.71 | 10.51 | 90.06 | 1.36 | 7 | 308.46 | 59.89 | 23.5 | 5 | 90.08 | 38278.23 | 178.63 | 197.8 | 31.03 | 25.4 | 1973.72 | 0.82 | 0.89 | 2.95 | 0.12 | 1 | 10 | 177.4122 | 242.7432 | 219.5761 | 177412.1996 | 242743.1983 | 1.6213e-06 | 0.14281 | 219576.1282
91 | 135 | CONCLUIDO | 7.2916 | 13.71 | 10.51 | 90.06 | 1.37 | 7 | 309.01 | 59.89 | 23.75 | 5 | 90.37 | 38345.09 | 178.53 | 197.75 | 31.05 | 25.4 | 1987.78 | 0.82 | 0.89 | 2.95 | 0.12 | 1 | 10 | 177.3472 | 242.6542 | 219.4957 | 177347.1845 | 242654.2418 | 1.6212e-06 | 0.14281 | 219495.6616
92 | 135 | CONCLUIDO | 7.2898 | 13.72 | 10.51 | 90.09 | 1.38 | 7 | 309.55 | 59.89 | 24 | 5 | 90.66 | 38412.07 | 178.47 | 197.76 | 31.11 | 25.4 | 2017.58 | 0.82 | 0.89 | 2.95 | 0.12 | 1 | 10 | 177.346 | 242.6526 | 219.4942 | 177345.9977 | 242652.6181 | 1.6208e-06 | 0.14292 | 219494.1928
93 | 135 | CONCLUIDO | 7.2891 | 13.72 | 10.51 | 90.1 | 1.39 | 7 | 310.09 | 59.89 | 24.25 | 5 | 90.96 | 38479.19 | 178.41 | 197.75 | 31.21 | 25.4 | 2065.65 | 0.81 | 0.89 | 2.95 | 0.12 | 1 | 10 | 177.318 | 242.6144 | 219.4596 | 177318.0336 | 242614.3564 | 1.6206e-06 | 0.14292 | 219459.5827
94 | 135 | CONCLUIDO | 7.2876 | 13.72 | 10.52 | 90.13 | 1.41 | 7 | 310.64 | 59.89 | 24.5 | 5 | 91.25 | 38546.43 | 178.41 | 197.77 | 31.32 | 25.4 | 2120.73 | 0.81 | 0.88 | 2.95 | 0.12 | 1 | 10 | 177.3941 | 242.7184 | 219.5537 | 177394.1073 | 242718.4437 | 1.6203e-06 | 0.14292 | 219553.7361
95 | 135 | CONCLUIDO | 7.2908 | 13.72 | 10.51 | 90.08 | 1.42 | 7 | 311.19 | 59.89 | 24.75 | 5 | 91.55 | 38613.8 | 178.21 | 197.76 | 31.18 | 25.4 | 2050.06 | 0.81 | 0.89 | 2.95 | 0.12 | 1 | 10 | 177.1279 | 242.3542 | 219.2243 | 177127.891 | 242354.1948 | 1.621e-06 | 0.14292 | 219224.2506
96 | 135 | CONCLUIDO | 7.2864 | 13.72 | 10.52 | 90.15 | 1.43 | 7 | 311.73 | 59.89 | 25 | 5 | 91.85 | 38681.31 | 178.18 | 197.75 | 31.25 | 25.4 | 2084.21 | 0.81 | 0.88 | 2.95 | 0.13 | 1 | 10 | 177.2512 | 242.5229 | 219.3769 | 177251.2005 | 242522.9122 | 1.62e-06 | 0.14292 | 219376.8659
97 | 135 | CONCLUIDO | 7.2898 | 13.72 | 10.51 | 90.09 | 1.44 | 7 | 312.28 | 59.89 | 25.25 | 5 | 92.15 | 38749.07 | 177.92 | 197.78 | 31.08 | 25.4 | 1999.4 | 0.82 | 0.89 | 2.95 | 0.12 | 1 | 10 | 176.9354 | 242.0908 | 218.986 | 176935.4135 | 242090.8385 | 1.6208e-06 | 0.14292 | 218986.0287
98 | 135 | CONCLUIDO | 7.3288 | 13.64 | 10.49 | 104.88 | 1.45 | 6 | 312.83 | 59.89 | 25.5 | 4 | 92.44 | 38816.85 | 177.52 | 197.75 | 30.52 | 25.4 | 1726.01 | 0.83 | 0.89 | 2.95 | 0.1 | 1 | 10 | 175.6257 | 240.2989 | 217.3651 | 175625.7385 | 240298.8835 | 1.6294e-06 | 0.14208 | 217365.0953
99 | 135 | CONCLUIDO | 7.3326 | 13.64 | 10.48 | 104.81 | 1.46 | 6 | 313.38 | 59.89 | 25.75 | 4 | 92.75 | 38884.75 | 177.43 | 197.75 | 30.23 | 25.4 | 1579.91 | 0.84 | 0.89 | 2.95 | 0.09 | 1 | 10 | 175.4292 | 240.03 | 217.1219 | 175429.2472 | 240030.0355 | 1.6303e-06 | 0.14208 | 217121.9058
100 | 135 | CONCLUIDO | 7.3317 | 13.64 | 10.48 | 104.83 | 1.48 | 6 | 313.93 | 59.89 | 26 | 4 | 93.05 | 38952.8 | 177.67 | 197.77 | 30.22 | 25.4 | 1577.59 | 0.84 | 0.89 | 2.95 | 0.09 | 1 | 10 | 175.6287 | 240.3029 | 217.3687 | 175628.6668 | 240302.8901 | 1.6301e-06 | 0.14208 | 217368.7196
101 | 135 | CONCLUIDO | 7.3312 | 13.64 | 10.48 | 104.84 | 1.49 | 6 | 314.49 | 59.89 | 26.25 | 4 | 93.35 | 39020.97 | 177.78 | 197.76 | 30.31 | 25.4 | 1622.4 | 0.84 | 0.89 | 2.95 | 0.09 | 1 | 10 | 175.7222 | 240.4308 | 217.4844 | 175722.1563 | 240430.8065 | 1.63e-06 | 0.14208 | 217484.4278
102 | 135 | CONCLUIDO | 7.3309 | 13.64 | 10.48 | 104.84 | 1.5 | 6 | 315.04 | 59.89 | 26.5 | 4 | 93.65 | 39089.29 | 177.94 | 197.75 | 30.3 | 25.4 | 1613.64 | 0.84 | 0.89 | 2.95 | 0.09 | 1 | 10 | 175.848 | 240.603 | 217.6402 | 175848.0352 | 240603.0397 | 1.6299e-06 | 0.14208 | 217640.2232
103 | 135 | CONCLUIDO | 7.33 | 13.64 | 10.49 | 104.86 | 1.51 | 6 | 315.6 | 59.89 | 26.75 | 4 | 93.96 | 39157.74 | 178.26 | 197.78 | 30.3 | 25.4 | 1615.88 | 0.84 | 0.89 | 2.95 | 0.1 | 1 | 10 | 176.1467 | 241.0117 | 218.0099 | 176146.72 | 241011.7133 | 1.6297e-06 | 0.14208 | 218009.8937
104 | 135 | CONCLUIDO | 7.3294 | 13.64 | 10.49 | 104.87 | 1.52 | 6 | 316.15 | 59.89 | 27 | 4 | 94.26 | 39226.32 | 178.44 | 197.79 | 30.42 | 25.4 | 1674.51 | 0.83 | 0.89 | 2.95 | 0.1 | 1 | 10 | 176.2946 | 241.2141 | 218.1929 | 176294.6165 | 241214.0718 | 1.6296e-06 | 0.14208 | 218192.9394
105 | 135 | CONCLUIDO | 7.3285 | 13.65 | 10.49 | 104.89 | 1.53 | 6 | 316.71 | 59.89 | 27.25 | 4 | 94.57 | 39295.05 | 178.71 | 197.75 | 30.46 | 25.4 | 1694.78 | 0.83 | 0.89 | 2.95 | 0.1 | 1 | 10 | 176.5168 | 241.5181 | 218.468 | 176516.8344 | 241518.1202 | 1.6294e-06 | 0.14219 | 218467.9698
106 | 135 | CONCLUIDO | 7.3314 | 13.64 | 10.48 | 104.84 | 1.54 | 6 | 317.27 | 59.89 | 27.5 | 4 | 94.88 | 39363.91 | 178.67 | 197.75 | 30.28 | 25.4 | 1607.87 | 0.84 | 0.89 | 2.95 | 0.09 | 1 | 10 | 176.378 | 241.3282 | 218.2962 | 176378.0494 | 241328.2284 | 1.63e-06 | 0.14208 | 218296.201
107 | 135 | CONCLUIDO | 7.3363 | 13.63 | 10.47 | 104.74 | 1.56 | 6 | 317.83 | 59.89 | 27.75 | 4 | 95.19 | 39432.92 | 178.41 | 197.76 | 30.03 | 25.4 | 1479.4 | 0.85 | 0.89 | 2.95 | 0.08 | 1 | 10 | 176.0287 | 240.8502 | 217.8638 | 176028.7022 | 240850.2361 | 1.6311e-06 | 0.14198 | 217863.8276
108 | 135 | CONCLUIDO | 7.3311 | 13.64 | 10.48 | 104.84 | 1.57 | 6 | 318.39 | 59.89 | 28 | 4 | 95.5 | 39502.07 | 178.74 | 197.78 | 30.2 | 25.4 | 1565.88 | 0.84 | 0.89 | 2.95 | 0.09 | 1 | 10 | 176.4371 | 241.4091 | 218.3693 | 176437.1437 | 241409.0839 | 1.63e-06 | 0.14208 | 218369.3397
109 | 135 | CONCLUIDO | 7.3293 | 13.64 | 10.49 | 104.88 | 1.58 | 6 | 318.95 | 59.89 | 28.25 | 4 | 95.81 | 39571.36 | 178.89 | 197.75 | 30.37 | 25.4 | 1648.93 | 0.84 | 0.89 | 2.95 | 0.1 | 1 | 10 | 176.6311 | 241.6745 | 218.6094 | 176631.1156 | 241674.4847 | 1.6296e-06 | 0.14208 | 218609.4111
110 | 135 | CONCLUIDO | 7.3306 | 13.64 | 10.48 | 104.85 | 1.59 | 6 | 319.51 | 59.89 | 28.5 | 4 | 96.13 | 39640.79 | 178.86 | 197.78 | 30.39 | 25.4 | 1658.79 | 0.84 | 0.89 | 2.95 | 0.09 | 1 | 10 | 176.5381 | 241.5472 | 218.4943 | 176538.1196 | 241547.2435 | 1.6298e-06 | 0.14208 | 218494.3136
111 | 135 | CONCLUIDO | 7.3291 | 13.64 | 10.49 | 104.88 | 1.6 | 6 | 320.08 | 59.89 | 28.75 | 4 | 96.44 | 39710.36 | 178.89 | 197.75 | 30.42 | 25.4 | 1673.88 | 0.84 | 0.89 | 2.95 | 0.1 | 1 | 10 | 176.6359 | 241.681 | 218.6153 | 176635.8788 | 241681.002 | 1.6295e-06 | 0.14208 | 218615.3064
112 | 135 | CONCLUIDO | 7.3279 | 13.65 | 10.49 | 104.9 | 1.61 | 6 | 320.64 | 59.89 | 29 | 4 | 96.75 | 39780.08 | 178.97 | 197.75 | 30.43 | 25.4 | 1683.21 | 0.83 | 0.89 | 2.95 | 0.1 | 1 | 10 | 176.7242 | 241.8019 | 218.7246 | 176724.2023 | 241801.8501 | 1.6292e-06 | 0.14219 | 218724.6209
113 | 135 | CONCLUIDO | 7.3297 | 13.64 | 10.49 | 104.87 | 1.62 | 6 | 321.21 | 59.89 | 29.25 | 4 | 97.07 | 39849.95 | 178.91 | 197.75 | 30.4 | 25.4 | 1668.54 | 0.84 | 0.89 | 2.95 | 0.1 | 1 | 10 | 176.6364 | 241.6818 | 218.616 | 176636.4389 | 241681.7684 | 1.6296e-06 | 0.14208 | 218615.9996
114 | 135 | CONCLUIDO | 7.3311 | 13.64 | 10.48 | 104.84 | 1.63 | 6 | 321.78 | 59.89 | 29.5 | 4 | 97.39 | 39919.96 | 178.88 | 197.77 | 30.35 | 25.4 | 1643.2 | 0.84 | 0.89 | 2.95 | 0.09 | 1 | 10 | 176.5411 | 241.5513 | 218.498 | 176541.0673 | 241551.2767 | 1.63e-06 | 0.14208 | 218497.9619
115 | 135 | CONCLUIDO | 7.3299 | 13.64 | 10.49 | 104.86 | 1.64 | 6 | 322.34 | 59.89 | 29.75 | 4 | 97.71 | 39990.12 | 178.84 | 197.77 | 30.39 | 25.4 | 1659.97 | 0.84 | 0.89 | 2.95 | 0.1 | 1 | 10 | 176.5797 | 241.6041 | 218.5458 | 176579.7058 | 241604.1436 | 1.6297e-06 | 0.14208 | 218545.7832
116 | 135 | CONCLUIDO | 7.3306 | 13.64 | 10.48 | 104.85 | 1.66 | 6 | 322.91 | 59.89 | 30 | 4 | 98.03 | 40060.43 | 178.72 | 197.75 | 30.31 | 25.4 | 1623.18 | 0.84 | 0.89 | 2.95 | 0.1 | 1 | 10 | 176.4342 | 241.405 | 218.3657 | 176434.1889 | 241405.041 | 1.6298e-06 | 0.14208 | 218365.6827
117 | 135 | CONCLUIDO | 7.3317 | 13.64 | 10.48 | 104.83 | 1.67 | 6 | 323.49 | 59.89 | 30.25 | 4 | 98.35 | 40131.01 | 178.61 | 197.75 | 30.28 | 25.4 | 1608.39 | 0.84 | 0.89 | 2.95 | 0.09 | 1 | 10 | 176.3264 | 241.2575 | 218.2323 | 176326.3824 | 241257.5353 | 1.6301e-06 | 0.14208 | 218232.2548
118 | 135 | CONCLUIDO | 7.3309 | 13.64 | 10.48 | 104.84 | 1.68 | 6 | 324.06 | 59.89 | 30.5 | 4 | 98.67 | 40201.62 | 178.55 | 197.8 | 30.34 | 25.4 | 1635.85 | 0.84 | 0.89 | 2.95 | 0.09 | 1 | 10 | 176.3009 | 241.2226 | 218.2007 | 176300.8575 | 241222.6111 | 1.6299e-06 | 0.14208 | 218200.6636
119 | 135 | CONCLUIDO | 7.3288 | 13.64 | 10.49 | 104.88 | 1.69 | 6 | 324.63 | 59.89 | 30.75 | 4 | 99 | 40272.38 | 178.51 | 197.75 | 30.37 | 25.4 | 1649.66 | 0.84 | 0.89 | 2.95 | 0.1 | 1 | 10 | 176.3609 | 241.3047 | 218.2749 | 176360.8573 | 241304.7055 | 1.6294e-06 | 0.14208 | 218274.9231
120 | 135 | CONCLUIDO | 7.332 | 13.64 | 10.48 | 104.83 | 1.7 | 6 | 325.21 | 59.89 | 31 | 4 | 99.32 | 40343.29 | 178.33 | 197.77 | 30.32 | 25.4 | 1628.15 | 0.84 | 0.89 | 2.95 | 0.09 | 1 | 10 | 176.1114 | 240.9634 | 217.9662 | 176111.4311 | 240963.4296 | 1.6302e-06 | 0.14208 | 217966.218
121 | 135 | CONCLUIDO | 7.3335 | 13.64 | 10.48 | 104.8 | 1.71 | 6 | 325.78 | 59.89 | 31.25 | 4 | 99.65 | 40414.36 | 178.06 | 197.75 | 30.23 | 25.4 | 1578.63 | 0.84 | 0.89 | 2.95 | 0.09 | 1 | 10 | 175.8755 | 240.6406 | 217.6742 | 175875.4761 | 240640.5855 | 1.6305e-06 | 0.14208 | 217674.1858
122 | 135 | CONCLUIDO | 7.3273 | 13.65 | 10.49 | 104.91 | 1.72 | 6 | 326.36 | 59.89 | 31.5 | 4 | 99.97 | 40485.58 | 178.13 | 197.76 | 30.56 | 25.4 | 1746.39 | 0.83 | 0.89 | 2.95 | 0.1 | 1 | 10 | 176.1146 | 240.9678 | 217.9702 | 176114.6382 | 240967.8176 | 1.6291e-06 | 0.14219 | 217970.1873
123 | 135 | CONCLUIDO | 7.3645 | 13.58 | 10.47 | 125.67 | 1.73 | 5 | 326.94 | 59.89 | 31.75 | 3 | 100.3 | 40556.96 | 177.53 | 197.78 | 30.01 | 25.4 | 1475.53 | 0.85 | 0.89 | 2.95 | 0.08 | 1 | 10 | 174.7107 | 239.0469 | 216.2326 | 174710.7093 | 239046.9001 | 1.6374e-06 | 0.14146 | 216232.5995
124 | 135 | CONCLUIDO | 7.3639 | 13.58 | 10.47 | 125.69 | 1.74 | 5 | 327.52 | 59.89 | 32 | 3 | 100.63 | 40628.49 | 177.82 | 197.75 | 30.01 | 25.4 | 1475.62 | 0.85 | 0.89 | 2.95 | 0.08 | 1 | 10 | 174.9391 | 239.3594 | 216.5153 | 174939.0866 | 239359.376 | 1.6372e-06 | 0.14146 | 216515.2531
125 | 135 | CONCLUIDO | 7.3641 | 13.58 | 10.47 | 125.68 | 1.75 | 5 | 328.1 | 59.89 | 32.25 | 3 | 100.96 | 40700.18 | 178.19 | 197.76 | 29.97 | 25.4 | 1457.46 | 0.85 | 0.89 | 2.95 | 0.08 | 1 | 10 | 175.2078 | 239.7271 | 216.8478 | 175207.8163 | 239727.0639 | 1.6373e-06 | 0.14146 | 216847.8493
126 | 135 | CONCLUIDO | 7.3614 | 13.58 | 10.48 | 125.74 | 1.76 | 5 | 328.68 | 59.89 | 32.5 | 3 | 101.3 | 40772.03 | 178.42 | 197.75 | 30.2 | 25.4 | 1571.62 | 0.84 | 0.89 | 2.95 | 0.09 | 1 | 10 | 175.4809 | 240.1008 | 217.1859 | 175480.9494 | 240100.7767 | 1.6367e-06 | 0.14146 | 217185.8955
127 | 135 | CONCLUIDO | 7.3606 | 13.59 | 10.48 | 125.76 | 1.77 | 5 | 329.27 | 59.89 | 32.75 | 3 | 101.63 | 40844.03 | 178.68 | 197.77 | 30.18 | 25.4 | 1559.82 | 0.84 | 0.89 | 2.95 | 0.09 | 1 | 10 | 175.6924 | 240.39 | 217.4475 | 175692.3512 | 240390.0259 | 1.6365e-06 | 0.14156 | 217447.5393
128 | 135 | CONCLUIDO | 7.3612 | 13.58 | 10.48 | 125.75 | 1.78 | 5 | 329.85 | 59.89 | 33 | 3 | 101.97 | 40916.2 | 178.8 | 197.75 | 30.15 | 25.4 | 1545.54 | 0.84 | 0.89 | 2.95 | 0.09 | 1 | 10 | 175.7666 | 240.4916 | 217.5394 | 175766.5856 | 240491.5967 | 1.6366e-06 | 0.14146 | 217539.4162
129 | 135 | CONCLUIDO | 7.3629 | 13.58 | 10.48 | 125.71 | 1.79 | 5 | 330.44 | 59.89 | 33.25 | 3 | 102.3 | 40988.53 | 178.9 | 197.75 | 30.02 | 25.4 | 1480.57 | 0.85 | 0.89 | 2.95 | 0.09 | 1 | 10 | 175.8004 | 240.5379 | 217.5813 | 175800.3936 | 240537.8543 | 1.637e-06 | 0.14146 | 217581.2591
130 | 135 | CONCLUIDO | 7.3636 | 13.58 | 10.47 | 125.69 | 1.8 | 5 | 331.03 | 59.89 | 33.5 | 3 | 102.64 | 41061.02 | 179.03 | 197.76 | 29.96 | 25.4 | 1451.13 | 0.85 | 0.89 | 2.95 | 0.08 | 1 | 10 | 175.8404 | 240.5925 | 217.6307 | 175840.3615 | 240592.5402 | 1.6372e-06 | 0.14146 | 217630.7258
131 | 135 | CONCLUIDO | 7.3657 | 13.58 | 10.47 | 125.65 | 1.81 | 5 | 331.62 | 59.89 | 33.75 | 3 | 102.98 | 41133.67 | 179.07 | 197.75 | 29.89 | 25.4 | 1416.75 | 0.85 | 0.89 | 2.95 | 0.08 | 1 | 10 | 175.8204 | 240.5652 | 217.606 | 175820.3739 | 240565.1922 | 1.6376e-06 | 0.14146 | 217605.9879
132 | 135 | CONCLUIDO | 7.3645 | 13.58 | 10.47 | 125.67 | 1.82 | 5 | 332.21 | 59.89 | 34 | 3 | 103.32 | 41206.49 | 179.31 | 197.75 | 29.99 | 25.4 | 1466.87 | 0.85 | 0.89 | 2.95 | 0.08 | 1 | 10 | 176.026 | 240.8466 | 217.8605 | 176026.0309 | 240846.5812 | 1.6374e-06 | 0.14146 | 217860.5215
133 | 135 | CONCLUIDO | 7.3636 | 13.58 | 10.47 | 125.69 | 1.83 | 5 | 332.8 | 59.89 | 34.25 | 3 | 103.66 | 41279.48 | 179.51 | 197.75 | 29.95 | 25.4 | 1446.26 | 0.85 | 0.89 | 2.95 | 0.08 | 1 | 10 | 176.1951 | 241.0779 | 218.0698 | 176195.0984 | 241077.9067 | 1.6372e-06 | 0.14146 | 218069.7697
134 | 135 | CONCLUIDO | 7.3695 | 13.57 | 10.46 | 125.56 | 1.84 | 5 | 333.39 | 59.89 | 34.5 | 3 | 104.01 | 41352.63 | 179.39 | 197.75 | 29.7 | 25.4 | 1318.61 | 0.86 | 0.89 | 2.95 | 0.07 | 1 | 10 | 175.9272 | 240.7114 | 217.7382 | 175927.1992 | 240711.3553 | 1.6385e-06 | 0.14135 | 217738.2014
135 | 135 | CONCLUIDO | 7.3672 | 13.57 | 10.47 | 125.61 | 1.85 | 5 | 333.99 | 59.89 | 34.75 | 3 | 104.35 | 41426.07 | 179.59 | 197.75 | 29.75 | 25.4 | 1347.13 | 0.85 | 0.89 | 2.95 | 0.08 | 1 | 10 | 176.1688 | 241.0419 | 218.0372 | 176168.7817 | 241041.8992 | 1.638e-06 | 0.14135 | 218037.1986
136 | 135 | CONCLUIDO | 7.3668 | 13.57 | 10.47 | 125.62 | 1.86 | 5 | 334.58 | 59.89 | 35 | 3 | 104.7 | 41499.57 | 179.72 | 197.75 | 29.8 | 25.4 | 1369.43 | 0.85 | 0.89 | 2.95 | 0.08 | 1 | 10 | 176.2743 | 241.1862 | 218.1678 | 176274.2673 | 241186.2292 | 1.6379e-06 | 0.14135 | 218167.754
137 | 135 | CONCLUIDO | 7.3669 | 13.57 | 10.47 | 125.62 | 1.87 | 5 | 335.18 | 59.89 | 35.25 | 3 | 105.04 | 41573.23 | 179.81 | 197.76 | 29.87 | 25.4 | 1404.66 | 0.85 | 0.89 | 2.95 | 0.08 | 1 | 10 | 176.3384 | 241.274 | 218.2471 | 176338.3861 | 241273.9593 | 1.6379e-06 | 0.14135 | 218247.1113
138 | 135 | CONCLUIDO | 7.3647 | 13.58 | 10.47 | 125.67 | 1.88 | 5 | 335.78 | 59.89 | 35.5 | 3 | 105.39 | 41647.07 | 180.05 | 197.75 | 29.9 | 25.4 | 1422.63 | 0.85 | 0.89 | 2.95 | 0.08 | 1 | 10 | 176.5681 | 241.5883 | 218.5314 | 176568.1113 | 241588.2796 | 1.6374e-06 | 0.14146 | 218531.4332
139 | 135 | CONCLUIDO | 7.366 | 13.58 | 10.47 | 125.64 | 1.89 | 5 | 336.38 | 59.89 | 35.75 | 3 | 105.74 | 41721.08 | 180.01 | 197.75 | 29.93 | 25.4 | 1435.72 | 0.85 | 0.89 | 2.95 | 0.08 | 1 | 10 | 176.5078 | 241.5057 | 218.4567 | 176507.7644 | 241505.7102 | 1.6377e-06 | 0.14146 | 218456.7442
140 | 135 | CONCLUIDO | 7.3656 | 13.58 | 10.47 | 125.65 | 1.9 | 5 | 336.98 | 59.89 | 36 | 3 | 106.09 | 41795.26 | 180.13 | 197.78 | 29.93 | 25.4 | 1438.18 | 0.85 | 0.89 | 2.95 | 0.08 | 1 | 10 | 176.6059 | 241.64 | 218.5782 | 176605.8972 | 241639.9798 | 1.6376e-06 | 0.14146 | 218578.1993
141 | 135 | CONCLUIDO | 7.366 | 13.58 | 10.47 | 125.64 | 1.91 | 5 | 337.58 | 59.89 | 36.25 | 3 | 106.45 | 41869.62 | 180.18 | 197.75 | 29.9 | 25.4 | 1419.09 | 0.85 | 0.89 | 2.95 | 0.08 | 1 | 10 | 176.6334 | 241.6776 | 218.6122 | 176633.3594 | 241677.5549 | 1.6377e-06 | 0.14146 | 218612.1882
142 | 135 | CONCLUIDO | 7.3663 | 13.58 | 10.47 | 125.63 | 1.92 | 5 | 338.19 | 59.89 | 36.5 | 3 | 106.8 | 41944.15 | 180.15 | 197.8 | 29.84 | 25.4 | 1393.34 | 0.85 | 0.89 | 2.95 | 0.08 | 1 | 10 | 176.6041 | 241.6375 | 218.576 | 176604.0875 | 241637.5038 | 1.6378e-06 | 0.14146 | 218575.9596
143 | 135 | CONCLUIDO | 7.3674 | 13.57 | 10.47 | 125.61 | 1.93 | 5 | 338.79 | 59.89 | 36.75 | 3 | 107.16 | 42018.86 | 180.29 | 197.76 | 29.81 | 25.4 | 1374.74 | 0.85 | 0.89 | 2.95 | 0.08 | 1 | 10 | 176.6811 | 241.7429 | 218.6713 | 176681.1135 | 241742.894 | 1.638e-06 | 0.14135 | 218671.2915
144 | 135 | CONCLUIDO | 7.3647 | 13.58 | 10.47 | 125.67 | 1.94 | 5 | 339.4 | 59.89 | 37 | 3 | 107.51 | 42093.75 | 180.36 | 197.75 | 29.92 | 25.4 | 1430.9 | 0.85 | 0.89 | 2.95 | 0.08 | 1 | 10 | 176.7972 | 241.9017 | 218.8149 | 176797.178 | 241901.6987 | 1.6374e-06 | 0.14146 | 218814.94
145 | 135 | CONCLUIDO | 7.3681 | 13.57 | 10.47 | 125.59 | 1.95 | 5 | 340.01 | 59.89 | 37.25 | 3 | 107.87 | 42168.82 | 180.27 | 197.75 | 29.69 | 25.4 | 1314.74 | 0.86 | 0.89 | 2.95 | 0.08 | 1 | 10 | 176.6498 | 241.7 | 218.6325 | 176649.7537 | 241699.9863 | 1.6382e-06 | 0.14135 | 218632.4788
146 | 135 | CONCLUIDO | 7.3674 | 13.57 | 10.47 | 125.61 | 1.96 | 5 | 340.62 | 59.89 | 37.5 | 3 | 108.23 | 42244.08 | 180.28 | 197.77 | 29.81 | 25.4 | 1375.6 | 0.85 | 0.89 | 2.95 | 0.08 | 1 | 10 | 176.6737 | 241.7328 | 218.6621 | 176673.7269 | 241732.7875 | 1.638e-06 | 0.14135 | 218662.1495
147 | 135 | CONCLUIDO | 7.3677 | 13.57 | 10.47 | 125.6 | 1.97 | 5 | 341.23 | 59.89 | 37.75 | 3 | 108.59 | 42319.51 | 180.31 | 197.75 | 29.77 | 25.4 | 1357.59 | 0.85 | 0.89 | 2.95 | 0.08 | 1 | 10 | 176.6888 | 241.7534 | 218.6808 | 176688.7764 | 241753.3788 | 1.6381e-06 | 0.14135 | 218680.7756
148 | 135 | CONCLUIDO | 7.3713 | 13.57 | 10.46 | 125.52 | 1.98 | 5 | 341.84 | 59.89 | 38 | 3 | 108.96 | 42395.13 | 180.17 | 197.75 | 29.57 | 25.4 | 1255.43 | 0.86 | 0.89 | 2.95 | 0.07 | 1 | 10 | 176.4606 | 241.4412 | 218.3984 | 176460.592 | 241441.1668 | 1.6389e-06 | 0.14135 | 218398.3607
149 | 135 | CONCLUIDO | 7.3683 | 13.57 | 10.47 | 125.59 | 1.99 | 5 | 342.46 | 59.89 | 38.25 | 3 | 109.32 | 42470.94 | 180.23 | 197.75 | 29.68 | 25.4 | 1312.7 | 0.86 | 0.89 | 2.95 | 0.08 | 1 | 10 | 176.6155 | 241.6531 | 218.5901 | 176615.4727 | 241653.0815 | 1.6382e-06 | 0.14135 | 218590.0505
150 | 135 | CONCLUIDO | 7.3692 | 13.57 | 10.46 | 125.57 | 2 | 5 | 343.08 | 59.89 | 38.5 | 3 | 109.69 | 42546.93 | 180.28 | 197.76 | 29.74 | 25.4 | 1338.74 | 0.85 | 0.89 | 2.94 | 0.07 | 1 | 10 | 176.5915 | 241.6203 | 218.5604 | 176591.518 | 241620.3055 | 1.6384e-06 | 0.14135 | 218560.4027
151 | 135 | CONCLUIDO | 7.3721 | 13.56 | 10.46 | 125.51 | 2.01 | 5 | 343.69 | 59.89 | 38.75 | 3 | 110.06 | 42623.24 | 180.14 | 197.75 | 29.51 | 25.4 | 1227.25 | 0.86 | 0.89 | 2.95 | 0.07 | 1 | 10 | 176.4192 | 241.3845 | 218.3471 | 176419.1952 | 241384.5259 | 1.6391e-06 | 0.14125 | 218347.1255
152 | 135 | CONCLUIDO | 7.3715 | 13.57 | 10.46 | 125.52 | 2.02 | 5 | 344.31 | 59.89 | 39 | 3 | 110.43 | 42699.62 | 180.13 | 197.76 | 29.49 | 25.4 | 1215.33 | 0.86 | 0.89 | 2.95 | 0.07 | 1 | 10 | 176.4263 | 241.3943 | 218.356 | 176426.331 | 241394.2894 | 1.6389e-06 | 0.14135 | 218355.9572
153 | 135 | CONCLUIDO | 7.3706 | 13.57 | 10.46 | 125.54 | 2.03 | 5 | 344.93 | 59.89 | 39.25 | 3 | 110.8 | 42776.18 | 180.19 | 197.78 | 29.56 | 25.4 | 1251.08 | 0.86 | 0.89 | 2.95 | 0.07 | 1 | 10 | 176.4919 | 241.484 | 218.4371 | 176491.9201 | 241484.0314 | 1.6387e-06 | 0.14135 | 218437.1344
154 | 135 | CONCLUIDO | 7.3727 | 13.56 | 10.46 | 125.49 | 2.04 | 5 | 345.56 | 59.89 | 39.5 | 3 | 111.17 | 42852.94 | 180.01 | 197.75 | 29.5 | 25.4 | 1221.56 | 0.86 | 0.89 | 2.94 | 0.07 | 1 | 10 | 176.3091 | 241.2338 | 218.2108 | 176309.051 | 241233.8218 | 1.6392e-06 | 0.14125 | 218210.8044
155 | 135 | CONCLUIDO | 7.369 | 13.57 | 10.46 | 125.57 | 2.05 | 5 | 346.18 | 59.89 | 39.75 | 3 | 111.54 | 42929.9 | 179.97 | 197.75 | 29.67 | 25.4 | 1308.32 | 0.86 | 0.89 | 2.95 | 0.07 | 1 | 10 | 176.3673 | 241.3135 | 218.2829 | 176367.3214 | 241313.5499 | 1.6384e-06 | 0.14135 | 218282.9234
156 | 135 | CONCLUIDO | 7.3709 | 13.57 | 10.46 | 125.53 | 2.06 | 5 | 346.81 | 59.89 | 40 | 3 | 111.92 | 43007.05 | 179.79 | 197.75 | 29.55 | 25.4 | 1247.89 | 0.86 | 0.89 | 2.95 | 0.07 | 1 | 10 | 176.1895 | 241.0702 | 218.0628 | 176189.5001 | 241070.247 | 1.6388e-06 | 0.14135 | 218062.8409

## RESULTADOS_14
Unnamed: 0 | Volume de calda [L] | STATUS | Capacidade operacional [ha/h] | Tempo de missao [h] | Tempo util [h] | Tempo por voo [min] | Autonomia Projetada [h] | N° Voos | MTOW [kg] | Massa Estrutura [kg] | Combustível [kg] | Abastecimentos | Massa gerador | Potência gerador [W] | Combustível consumido [L] | Calda cons [L] | Distância percorrida [km] | Distância Pulverizando [km] | RTL ACUMULADO[m] | EOC [km/km] | EOC [h/h] | Tempo de manobra [h] | Tempo rtl_rtw [h] | V pulv [m/s] | V desloc [m/s] | Preço Total por ha Simples [R$/ha] | Preço Total por ha Presumido [R$/ha] | Preço Total por ha Real [R$/ha] | Preço Total Simples [R$] | Preço Total Presumido [R$] | Prod CAPEX [ha/h/R$] | Dias Trabalhados | Preço Total Real [R$]
0 | 80 | CONCLUIDO | 5.3425 | 18.72 | 12.72 | 6.69 | 0.11 | 114 | 159.12 | 50.28 | 1 | 112 | 27.84 | 19859.16 | 157.55 | 198.12 | 99.7 | 25.4 | 35776.94 | 0.25 | 0.73 | 3.13 | 2.32 | 1 | 10 | 218.8824 | 299.4846 | 270.9022 | 218882.4284 | 299484.595 | 1.29e-06 | 0.195 | 270902.2055
1 | 80 | CONCLUIDO | 5.7909 | 17.27 | 12.14 | 8.37 | 0.14 | 87 | 159.48 | 50.28 | 1.25 | 85 | 27.95 | 19902.91 | 150.22 | 198.05 | 81.6 | 25.4 | 26861.12 | 0.31 | 0.77 | 3.08 | 1.74 | 1 | 10 | 192.8077 | 263.808 | 238.6305 | 192807.6722 | 263807.9632 | 1.3983e-06 | 0.1799 | 238630.5015
2 | 80 | CONCLUIDO | 6.0873 | 16.43 | 11.82 | 9.98 | 0.17 | 71 | 159.83 | 50.28 | 1.5 | 69 | 28.05 | 19946.71 | 146.06 | 197.93 | 71.71 | 25.4 | 21995.53 | 0.35 | 0.79 | 3.05 | 1.42 | 1 | 10 | 178.5391 | 244.2851 | 220.9709 | 178539.1485 | 244285.1396 | 1.4699e-06 | 0.17115 | 220970.9087
3 | 80 | CONCLUIDO | 6.313 | 15.84 | 11.58 | 11.58 | 0.19 | 60 | 160.19 | 50.28 | 1.75 | 58 | 28.16 | 19990.53 | 143.05 | 197.87 | 64.37 | 25.4 | 18380.99 | 0.39 | 0.8 | 3.04 | 1.19 | 1 | 10 | 168.7222 | 230.8532 | 208.8209 | 168722.2346 | 230853.2049 | 1.5244e-06 | 0.165 | 208820.8991
4 | 80 | CONCLUIDO | 6.4782 | 15.44 | 11.44 | 13.2 | 0.22 | 52 | 160.54 | 50.28 | 2 | 50 | 28.26 | 20034.4 | 141.1 | 197.94 | 59.76 | 25.4 | 16116.88 | 0.42 | 0.81 | 3.03 | 1.04 | 1 | 10 | 162.3132 | 222.084 | 200.8887 | 162313.1737 | 222084.045 | 1.5643e-06 | 0.16083 | 200888.6554
5 | 80 | CONCLUIDO | 6.6212 | 15.1 | 11.3 | 14.73 | 0.25 | 46 | 160.9 | 50.28 | 2.25 | 44 | 28.37 | 20078.3 | 139.2 | 197.85 | 55.28 | 25.4 | 13907.23 | 0.46 | 0.82 | 3.02 | 0.9 | 1 | 10 | 156.782 | 214.516 | 194.0429 | 156781.9617 | 214515.9967 | 1.5988e-06 | 0.15729 | 194042.891
6 | 80 | CONCLUIDO | 6.7408 | 14.84 | 11.19 | 16.37 | 0.27 | 41 | 161.26 | 50.28 | 2.5 | 39 | 28.48 | 20122.23 | 137.76 | 197.88 | 52.31 | 25.4 | 12445.43 | 0.49 | 0.83 | 3 | 0.8 | 1 | 10 | 152.4817 | 208.6321 | 188.7206 | 152481.6699 | 208632.1478 | 1.6277e-06 | 0.15458 | 188720.5884
7 | 80 | CONCLUIDO | 6.8338 | 14.63 | 11.12 | 18.03 | 0.3 | 37 | 161.61 | 50.28 | 2.75 | 35 | 28.58 | 20166.2 | 136.74 | 197.88 | 49.7 | 25.4 | 11162.62 | 0.51 | 0.84 | 3 | 0.72 | 1 | 10 | 149.3745 | 204.3808 | 184.875 | 149374.4873 | 204380.7635 | 1.6501e-06 | 0.1524 | 184874.9502
8 | 80 | CONCLUIDO | 6.9057 | 14.48 | 11.06 | 19.52 | 0.33 | 34 | 161.97 | 50.28 | 3 | 32 | 28.69 | 20210.21 | 135.8 | 197.79 | 48.28 | 25.4 | 10464.1 | 0.53 | 0.84 | 2.99 | 0.67 | 1 | 10 | 146.8905 | 200.982 | 181.8006 | 146890.4532 | 200981.9984 | 1.6675e-06 | 0.15083 | 181800.5586
9 | 80 | CONCLUIDO | 6.9968 | 14.29 | 10.97 | 21.23 | 0.35 | 31 | 162.33 | 50.28 | 3.25 | 29 | 28.8 | 20254.26 | 134.58 | 197.78 | 45.3 | 25.4 | 8992.57 | 0.56 | 0.85 | 2.99 | 0.58 | 1 | 10 | 143.7466 | 196.6804 | 177.9095 | 143746.5761 | 196680.4071 | 1.6895e-06 | 0.14885 | 177909.5051
10 | 80 | CONCLUIDO | 7.0293 | 14.23 | 10.97 | 22.69 | 0.38 | 29 | 162.68 | 50.28 | 3.5 | 27 | 28.9 | 20298.34 | 134.42 | 197.81 | 45.37 | 25.4 | 9036.02 | 0.56 | 0.85 | 2.99 | 0.58 | 1 | 10 | 142.9658 | 195.6121 | 176.9432 | 142965.8252 | 195612.1493 | 1.6973e-06 | 0.14823 | 176943.2003
11 | 80 | CONCLUIDO | 7.0849 | 14.11 | 10.92 | 24.27 | 0.41 | 27 | 163.04 | 50.28 | 3.75 | 25 | 29.01 | 20342.46 | 133.7 | 197.78 | 43.74 | 25.4 | 8230.94 | 0.58 | 0.85 | 2.99 | 0.53 | 1 | 10 | 141.1368 | 193.1096 | 174.6795 | 141136.8039 | 193109.6016 | 1.7108e-06 | 0.14698 | 174679.4922
12 | 80 | CONCLUIDO | 7.1375 | 14.01 | 10.88 | 26.11 | 0.43 | 25 | 163.4 | 50.28 | 4 | 23 | 29.12 | 20386.62 | 133.09 | 197.83 | 42.51 | 25.4 | 7623.8 | 0.6 | 0.86 | 2.98 | 0.49 | 1 | 10 | 139.5115 | 190.8857 | 172.6679 | 139511.4555 | 190885.7282 | 1.7235e-06 | 0.14594 | 172667.8622
13 | 80 | CONCLUIDO | 7.1602 | 13.97 | 10.87 | 27.17 | 0.46 | 24 | 163.76 | 50.28 | 4.25 | 22 | 29.23 | 20430.81 | 132.77 | 197.86 | 42.13 | 25.4 | 7442.92 | 0.6 | 0.86 | 2.98 | 0.48 | 1 | 10 | 138.7983 | 189.9099 | 171.7852 | 138798.2921 | 189909.9466 | 1.7289e-06 | 0.14552 | 171785.2079
14 | 80 | CONCLUIDO | 7.222 | 13.85 | 10.81 | 29.49 | 0.49 | 22 | 164.12 | 50.28 | 4.5 | 20 | 29.34 | 20475.04 | 131.78 | 197.79 | 40.48 | 25.4 | 6628.13 | 0.63 | 0.86 | 2.98 | 0.42 | 1 | 10 | 136.6824 | 187.0149 | 169.1665 | 136682.414 | 187014.9088 | 1.7439e-06 | 0.14427 | 169166.4684
15 | 80 | CONCLUIDO | 7.251 | 13.79 | 10.79 | 30.83 | 0.51 | 21 | 164.48 | 50.28 | 4.75 | 19 | 29.45 | 20519.3 | 131.5 | 197.82 | 39.82 | 25.4 | 6300.89 | 0.64 | 0.86 | 2.97 | 0.4 | 1 | 10 | 135.8669 | 185.8991 | 168.1571 | 135866.8956 | 185899.0806 | 1.7509e-06 | 0.14365 | 168157.1332
16 | 80 | CONCLUIDO | 7.2791 | 13.74 | 10.77 | 32.31 | 0.54 | 20 | 164.83 | 50.28 | 5 | 18 | 29.55 | 20563.61 | 131.09 | 197.81 | 39.21 | 25.4 | 6001.16 | 0.65 | 0.86 | 2.97 | 0.38 | 1 | 10 | 134.9774 | 184.6821 | 167.0563 | 134977.416 | 184682.0553 | 1.7576e-06 | 0.14313 | 167056.2592
17 | 80 | CONCLUIDO | 7.3065 | 13.69 | 10.75 | 33.95 | 0.56 | 19 | 165.19 | 50.28 | 5.25 | 17 | 29.66 | 20607.95 | 130.71 | 197.84 | 38.51 | 25.4 | 5655.18 | 0.66 | 0.87 | 2.97 | 0.36 | 1 | 10 | 134.1298 | 183.5223 | 166.0072 | 134129.7614 | 183522.257 | 1.7643e-06 | 0.1426 | 166007.1503
18 | 80 | CONCLUIDO | 7.338 | 13.63 | 10.72 | 35.74 | 0.59 | 18 | 165.55 | 50.28 | 5.5 | 16 | 29.77 | 20652.33 | 130.12 | 197.77 | 37.79 | 25.4 | 5300.82 | 0.67 | 0.87 | 2.96 | 0.33 | 1 | 10 | 133.0269 | 182.0133 | 164.6422 | 133026.8881 | 182013.2571 | 1.7719e-06 | 0.14198 | 164642.1673
19 | 80 | CONCLUIDO | 7.3353 | 13.63 | 10.73 | 35.76 | 0.61 | 18 | 165.91 | 50.28 | 5.75 | 16 | 29.88 | 20696.74 | 130.02 | 197.8 | 37.83 | 25.4 | 5323.28 | 0.67 | 0.87 | 2.97 | 0.34 | 1 | 10 | 133.0331 | 182.0218 | 164.6498 | 133033.0955 | 182021.7503 | 1.7712e-06 | 0.14198 | 164649.8499
20 | 80 | CONCLUIDO | 7.3538 | 13.6 | 10.73 | 37.86 | 0.64 | 17 | 166.27 | 50.28 | 6 | 15 | 29.99 | 20741.2 | 129.91 | 197.79 | 37.9 | 25.4 | 5362.43 | 0.67 | 0.87 | 2.97 | 0.34 | 1 | 10 | 132.6213 | 181.4583 | 164.1401 | 132621.2574 | 181458.2552 | 1.7757e-06 | 0.14167 | 164140.134
21 | 80 | CONCLUIDO | 7.3945 | 13.52 | 10.68 | 40.06 | 0.66 | 16 | 166.64 | 50.28 | 6.25 | 14 | 30.11 | 20785.69 | 129.22 | 197.75 | 36.39 | 25.4 | 4612.21 | 0.7 | 0.87 | 2.97 | 0.29 | 1 | 10 | 131.2327 | 179.5584 | 162.4216 | 131232.7036 | 179558.3747 | 1.7855e-06 | 0.14083 | 162421.5754
22 | 80 | CONCLUIDO | 7.3917 | 13.53 | 10.69 | 40.08 | 0.69 | 16 | 167 | 50.28 | 6.5 | 14 | 30.22 | 20830.22 | 129.29 | 197.78 | 36.81 | 25.4 | 4822.91 | 0.69 | 0.87 | 2.96 | 0.3 | 1 | 10 | 131.3654 | 179.74 | 162.5858 | 131365.4154 | 179739.9567 | 1.7848e-06 | 0.14094 | 162585.8275
23 | 80 | CONCLUIDO | 7.4181 | 13.48 | 10.67 | 42.69 | 0.71 | 15 | 167.36 | 50.28 | 6.75 | 13 | 30.33 | 20874.78 | 128.93 | 197.79 | 36.17 | 25.4 | 4505.39 | 0.7 | 0.87 | 2.96 | 0.28 | 1 | 10 | 130.5759 | 178.6597 | 161.6087 | 130575.915 | 178659.7275 | 1.7912e-06 | 0.14042 | 161608.6939
24 | 80 | CONCLUIDO | 7.4222 | 13.47 | 10.67 | 42.66 | 0.74 | 15 | 167.72 | 50.28 | 7 | 13 | 30.44 | 20919.39 | 128.57 | 197.82 | 35.82 | 25.4 | 4331.91 | 0.71 | 0.87 | 2.97 | 0.27 | 1 | 10 | 130.2407 | 178.201 | 161.1938 | 130240.6587 | 178201.015 | 1.7922e-06 | 0.14031 | 161193.7602
25 | 80 | CONCLUIDO | 7.4525 | 13.42 | 10.64 | 45.61 | 0.76 | 14 | 168.08 | 50.28 | 7.25 | 12 | 30.55 | 20964.03 | 128.28 | 197.79 | 35.24 | 25.4 | 4048.51 | 0.72 | 0.87 | 2.96 | 0.25 | 1 | 10 | 129.4111 | 177.066 | 160.1671 | 129411.1216 | 177066.0057 | 1.7995e-06 | 0.13979 | 160167.0747
26 | 80 | CONCLUIDO | 7.4491 | 13.42 | 10.65 | 45.64 | 0.79 | 14 | 168.44 | 50.28 | 7.5 | 12 | 30.66 | 21008.71 | 127.99 | 197.77 | 35.47 | 25.4 | 4163.56 | 0.72 | 0.87 | 2.96 | 0.26 | 1 | 10 | 129.2891 | 176.899 | 160.016 | 129289.0906 | 176899.0375 | 1.7987e-06 | 0.13979 | 160016.0417
27 | 80 | CONCLUIDO | 7.4726 | 13.38 | 10.64 | 49.1 | 0.81 | 13 | 168.81 | 50.28 | 7.75 | 11 | 30.78 | 21053.43 | 127.94 | 197.79 | 34.91 | 25.4 | 3886.16 | 0.73 | 0.87 | 2.97 | 0.25 | 1 | 10 | 128.8197 | 176.2568 | 159.4351 | 128819.6964 | 176256.7917 | 1.8044e-06 | 0.13937 | 159435.0909
28 | 80 | CONCLUIDO | 7.4822 | 13.36 | 10.62 | 49.02 | 0.84 | 13 | 169.17 | 50.28 | 8 | 11 | 30.89 | 21098.19 | 127.63 | 197.76 | 34.55 | 25.4 | 3708.4 | 0.74 | 0.88 | 2.96 | 0.23 | 1 | 10 | 128.3679 | 175.6386 | 158.8759 | 128367.8544 | 175638.5615 | 1.8067e-06 | 0.13917 | 158875.8637
29 | 80 | CONCLUIDO | 7.4749 | 13.38 | 10.63 | 49.08 | 0.86 | 13 | 169.53 | 50.28 | 8.25 | 11 | 31 | 21142.98 | 127.35 | 197.77 | 34.97 | 25.4 | 3918.52 | 0.73 | 0.88 | 2.96 | 0.24 | 1 | 10 | 128.3196 | 175.5725 | 158.8161 | 128319.5651 | 175572.4901 | 1.8049e-06 | 0.13937 | 158816.098
30 | 80 | CONCLUIDO | 7.5039 | 13.33 | 10.62 | 53.08 | 0.89 | 12 | 169.9 | 50.28 | 8.5 | 10 | 31.12 | 21187.82 | 127.06 | 197.76 | 34.3 | 25.4 | 3587.91 | 0.74 | 0.88 | 2.96 | 0.23 | 1 | 10 | 127.5882 | 174.5719 | 157.911 | 127588.2431 | 174571.863 | 1.8119e-06 | 0.13885 | 157910.9694
31 | 80 | CONCLUIDO | 7.5031 | 13.33 | 10.62 | 53.08 | 0.91 | 12 | 170.26 | 50.28 | 8.75 | 10 | 31.23 | 21232.69 | 127 | 197.77 | 34.28 | 25.4 | 3573.56 | 0.74 | 0.88 | 2.96 | 0.23 | 1 | 10 | 127.5581 | 174.5306 | 157.8737 | 127558.1125 | 174530.637 | 1.8117e-06 | 0.13885 | 157873.678
32 | 80 | CONCLUIDO | 7.5058 | 13.32 | 10.61 | 53.06 | 0.94 | 12 | 170.62 | 50.28 | 9 | 10 | 31.34 | 21277.6 | 126.47 | 197.78 | 34.28 | 25.4 | 3573.97 | 0.74 | 0.88 | 2.96 | 0.22 | 1 | 10 | 127.0969 | 173.8996 | 157.3029 | 127096.9392 | 173899.6393 | 1.8124e-06 | 0.13875 | 157302.9018
33 | 80 | CONCLUIDO | 7.5382 | 13.27 | 10.59 | 57.75 | 0.96 | 11 | 170.99 | 50.28 | 9.25 | 9 | 31.46 | 21322.55 | 126.18 | 197.75 | 33.45 | 25.4 | 3165.41 | 0.76 | 0.88 | 2.96 | 0.2 | 1 | 10 | 126.2859 | 172.79 | 156.2991 | 126285.9095 | 172789.9528 | 1.8202e-06 | 0.13823 | 156299.1222
34 | 80 | CONCLUIDO | 7.5429 | 13.26 | 10.58 | 57.7 | 0.98 | 11 | 171.35 | 50.28 | 9.5 | 9 | 31.57 | 21367.54 | 125.98 | 197.76 | 33.31 | 25.4 | 3095.57 | 0.76 | 0.88 | 2.95 | 0.19 | 1 | 10 | 126.0326 | 172.4434 | 155.9856 | 126032.5957 | 172443.3577 | 1.8213e-06 | 0.13812 | 155985.6056
35 | 80 | CONCLUIDO | 7.5397 | 13.26 | 10.58 | 57.73 | 1.01 | 11 | 171.72 | 50.28 | 9.75 | 9 | 31.69 | 21412.57 | 126.07 | 197.78 | 33.38 | 25.4 | 3132.26 | 0.76 | 0.88 | 2.96 | 0.19 | 1 | 10 | 126.1502 | 172.6042 | 156.1311 | 126150.1845 | 172604.2478 | 1.8206e-06 | 0.13812 | 156131.1406
36 | 80 | CONCLUIDO | 7.5715 | 13.21 | 10.56 | 63.37 | 1.03 | 10 | 172.08 | 50.28 | 10 | 8 | 31.8 | 21457.64 | 125.42 | 197.75 | 32.78 | 25.4 | 2834.42 | 0.77 | 0.88 | 2.95 | 0.17 | 1 | 10 | 125.0978 | 171.1644 | 154.8287 | 125097.8475 | 171164.3938 | 1.8282e-06 | 0.1376 | 154828.7043
37 | 80 | CONCLUIDO | 7.5695 | 13.21 | 10.56 | 63.38 | 1.05 | 10 | 172.45 | 50.28 | 10.25 | 8 | 31.92 | 21502.75 | 125.62 | 197.75 | 32.81 | 25.4 | 2851.07 | 0.77 | 0.88 | 2.95 | 0.17 | 1 | 10 | 125.2742 | 171.4056 | 155.0469 | 125274.151 | 171405.6202 | 1.8278e-06 | 0.1376 | 155046.9084
38 | 80 | CONCLUIDO | 7.5718 | 13.21 | 10.56 | 63.36 | 1.08 | 10 | 172.82 | 50.28 | 10.5 | 8 | 32.04 | 21547.89 | 125.42 | 197.78 | 32.68 | 25.4 | 2787.7 | 0.78 | 0.88 | 2.95 | 0.17 | 1 | 10 | 125.093 | 171.1577 | 154.8227 | 125092.9714 | 171157.7221 | 1.8283e-06 | 0.1376 | 154822.6694
39 | 80 | CONCLUIDO | 7.5683 | 13.21 | 10.57 | 63.4 | 1.1 | 10 | 173.18 | 50.28 | 10.75 | 8 | 32.15 | 21593.08 | 125.27 | 197.76 | 32.79 | 25.4 | 2841.85 | 0.77 | 0.88 | 2.96 | 0.18 | 1 | 10 | 125.0732 | 171.1307 | 154.7982 | 125073.2178 | 171130.6944 | 1.8275e-06 | 0.1376 | 154798.2212
40 | 80 | CONCLUIDO | 7.57 | 13.21 | 10.56 | 63.38 | 1.12 | 10 | 173.55 | 50.28 | 11 | 8 | 32.27 | 21638.31 | 124.8 | 197.77 | 32.8 | 25.4 | 2848.11 | 0.77 | 0.88 | 2.95 | 0.17 | 1 | 10 | 124.6765 | 170.5879 | 154.3073 | 124676.5251 | 170587.9219 | 1.8279e-06 | 0.1376 | 154307.2501
41 | 80 | CONCLUIDO | 7.5965 | 13.16 | 10.55 | 70.33 | 1.15 | 9 | 173.92 | 50.28 | 11.25 | 7 | 32.39 | 21683.57 | 124.4 | 197.78 | 32.28 | 25.4 | 2592.43 | 0.79 | 0.88 | 2.95 | 0.16 | 1 | 10 | 123.9295 | 169.5659 | 153.3827 | 123929.5493 | 169565.8767 | 1.8343e-06 | 0.13708 | 153382.7474
42 | 80 | CONCLUIDO | 7.5913 | 13.17 | 10.56 | 70.39 | 1.17 | 9 | 174.28 | 50.28 | 11.5 | 7 | 32.5 | 21728.87 | 124.56 | 197.78 | 32.62 | 25.4 | 2761.99 | 0.78 | 0.88 | 2.96 | 0.17 | 1 | 10 | 124.1591 | 169.88 | 153.6669 | 124159.1474 | 169880.023 | 1.833e-06 | 0.13719 | 153666.9121
43 | 80 | CONCLUIDO | 7.5956 | 13.17 | 10.55 | 70.34 | 1.19 | 9 | 174.65 | 50.28 | 11.75 | 7 | 32.62 | 21774.22 | 124.5 | 197.77 | 32.38 | 25.4 | 2643.24 | 0.78 | 0.88 | 2.95 | 0.16 | 1 | 10 | 124.0159 | 169.6841 | 153.4897 | 124015.9393 | 169684.0794 | 1.8341e-06 | 0.13719 | 153489.669
44 | 80 | CONCLUIDO | 7.5991 | 13.16 | 10.54 | 70.3 | 1.22 | 9 | 175.02 | 50.28 | 12 | 7 | 32.74 | 21819.6 | 124.1 | 197.77 | 32.16 | 25.4 | 2532.44 | 0.79 | 0.88 | 2.95 | 0.15 | 1 | 10 | 123.6419 | 169.1724 | 153.0268 | 123641.936 | 169172.3516 | 1.8349e-06 | 0.13708 | 153026.7798
45 | 80 | CONCLUIDO | 7.5937 | 13.17 | 10.55 | 70.36 | 1.24 | 9 | 175.39 | 50.28 | 12.25 | 7 | 32.86 | 21865.03 | 124.09 | 197.79 | 32.48 | 25.4 | 2691.95 | 0.78 | 0.88 | 2.95 | 0.16 | 1 | 10 | 123.7526 | 169.3238 | 153.1638 | 123752.6388 | 169323.82 | 1.8336e-06 | 0.13719 | 153163.7923
46 | 80 | CONCLUIDO | 7.5986 | 13.16 | 10.55 | 70.31 | 1.26 | 9 | 175.76 | 50.28 | 12.5 | 7 | 32.98 | 21910.49 | 123.76 | 197.77 | 32.21 | 25.4 | 2556.74 | 0.79 | 0.88 | 2.95 | 0.16 | 1 | 10 | 123.4375 | 168.8926 | 152.7738 | 123437.5049 | 168892.6399 | 1.8348e-06 | 0.13708 | 152773.7634
47 | 80 | CONCLUIDO | 7.6287 | 13.11 | 10.53 | 78.95 | 1.28 | 8 | 176.12 | 50.28 | 12.75 | 6 | 33.09 | 21956 | 123.33 | 197.75 | 31.58 | 25.4 | 2248.25 | 0.8 | 0.88 | 2.95 | 0.14 | 1 | 10 | 122.5883 | 167.7308 | 151.7228 | 122588.3354 | 167730.7687 | 1.8421e-06 | 0.13656 | 151722.7795
48 | 80 | CONCLUIDO | 7.6312 | 13.1 | 10.52 | 78.91 | 1.31 | 8 | 176.49 | 50.28 | 13 | 6 | 33.21 | 22001.54 | 123.3 | 197.77 | 31.46 | 25.4 | 2186.02 | 0.81 | 0.88 | 2.95 | 0.13 | 1 | 10 | 122.4962 | 167.6047 | 151.6088 | 122496.2109 | 167604.7199 | 1.8427e-06 | 0.13646 | 151608.7607
49 | 80 | CONCLUIDO | 7.6249 | 13.12 | 10.53 | 79 | 1.33 | 8 | 176.86 | 50.28 | 13.25 | 6 | 33.33 | 22047.13 | 123.44 | 197.75 | 31.74 | 25.4 | 2325.44 | 0.8 | 0.88 | 2.95 | 0.14 | 1 | 10 | 122.7272 | 167.9208 | 151.8947 | 122727.2275 | 167920.807 | 1.8411e-06 | 0.13667 | 151894.6809
50 | 80 | CONCLUIDO | 7.6297 | 13.11 | 10.52 | 78.93 | 1.35 | 8 | 177.23 | 50.28 | 13.5 | 6 | 33.45 | 22092.76 | 123.29 | 197.76 | 31.57 | 25.4 | 2239.47 | 0.8 | 0.88 | 2.95 | 0.13 | 1 | 10 | 122.5131 | 167.6278 | 151.6296 | 122513.0626 | 167627.7771 | 1.8423e-06 | 0.13656 | 151629.6174
51 | 80 | CONCLUIDO | 7.6318 | 13.1 | 10.52 | 78.91 | 1.37 | 8 | 177.6 | 50.28 | 13.75 | 6 | 33.57 | 22138.42 | 122.96 | 197.75 | 31.38 | 25.4 | 2144.29 | 0.81 | 0.88 | 2.95 | 0.13 | 1 | 10 | 122.2443 | 167.26 | 151.297 | 122244.2981 | 167260.0417 | 1.8428e-06 | 0.13646 | 151296.9781
52 | 80 | CONCLUIDO | 7.626 | 13.11 | 10.53 | 78.98 | 1.4 | 8 | 177.97 | 50.28 | 14 | 6 | 33.69 | 22184.13 | 122.97 | 197.8 | 31.76 | 25.4 | 2335.04 | 0.8 | 0.88 | 2.95 | 0.14 | 1 | 10 | 122.3741 | 167.4377 | 151.4577 | 122374.1227 | 167437.6735 | 1.8414e-06 | 0.13656 | 151457.6569
53 | 80 | CONCLUIDO | 7.6308 | 13.1 | 10.52 | 78.92 | 1.42 | 8 | 178.34 | 50.28 | 14.25 | 6 | 33.82 | 22229.88 | 122.38 | 197.81 | 31.46 | 25.4 | 2185.39 | 0.81 | 0.88 | 2.95 | 0.13 | 1 | 10 | 121.8464 | 166.7156 | 150.8045 | 121846.4215 | 166715.6493 | 1.8426e-06 | 0.13646 | 150804.5417
54 | 80 | CONCLUIDO | 7.6228 | 13.12 | 10.54 | 79.02 | 1.44 | 8 | 178.72 | 50.28 | 14.5 | 6 | 33.94 | 22275.67 | 122.1 | 197.75 | 31.93 | 25.4 | 2421.53 | 0.8 | 0.88 | 2.95 | 0.15 | 1 | 10 | 121.8348 | 166.6998 | 150.7902 | 121834.8148 | 166699.7685 | 1.8406e-06 | 0.13667 | 150790.1766
55 | 80 | CONCLUIDO | 7.6607 | 13.05 | 10.5 | 90.03 | 1.46 | 7 | 179.09 | 50.28 | 14.75 | 5 | 34.06 | 22321.5 | 122.03 | 197.75 | 30.93 | 25.4 | 1924.06 | 0.82 | 0.89 | 2.95 | 0.11 | 1 | 10 | 121.067 | 165.6492 | 149.8399 | 121066.9954 | 165649.2043 | 1.8498e-06 | 0.13594 | 149839.8767
56 | 80 | CONCLUIDO | 7.6539 | 13.07 | 10.52 | 90.13 | 1.48 | 7 | 179.46 | 50.28 | 15 | 5 | 34.18 | 22367.38 | 122.36 | 197.79 | 31.3 | 25.4 | 2109.77 | 0.81 | 0.88 | 2.95 | 0.12 | 1 | 10 | 121.4697 | 166.2002 | 150.3383 | 121469.6742 | 166200.167 | 1.8481e-06 | 0.13615 | 150338.2564
57 | 80 | CONCLUIDO | 7.6614 | 13.05 | 10.5 | 90.02 | 1.5 | 7 | 179.83 | 50.28 | 15.25 | 5 | 34.3 | 22413.29 | 122.12 | 197.84 | 30.83 | 25.4 | 1873.82 | 0.82 | 0.89 | 2.95 | 0.11 | 1 | 10 | 121.12 | 165.7218 | 149.9055 | 121120.0466 | 165721.7912 | 1.85e-06 | 0.13594 | 149905.536
58 | 80 | CONCLUIDO | 7.6562 | 13.06 | 10.51 | 90.1 | 1.53 | 7 | 180.2 | 50.28 | 15.5 | 5 | 34.43 | 22459.24 | 122.1 | 197.78 | 31.08 | 25.4 | 2000.62 | 0.82 | 0.89 | 2.95 | 0.12 | 1 | 10 | 121.2179 | 165.8556 | 150.0266 | 121217.8527 | 165855.6138 | 1.8487e-06 | 0.13604 | 150026.5868
59 | 80 | CONCLUIDO | 7.6537 | 13.07 | 10.52 | 90.13 | 1.55 | 7 | 180.58 | 50.28 | 15.75 | 5 | 34.55 | 22505.24 | 122.09 | 197.76 | 31.28 | 25.4 | 2102.9 | 0.81 | 0.88 | 2.95 | 0.13 | 1 | 10 | 121.2808 | 165.9418 | 150.1045 | 121280.8191 | 165941.7673 | 1.8481e-06 | 0.13615 | 150104.5179
60 | 80 | CONCLUIDO | 7.6594 | 13.06 | 10.51 | 90.05 | 1.57 | 7 | 180.95 | 50.28 | 16 | 5 | 34.67 | 22551.28 | 121.8 | 197.77 | 30.99 | 25.4 | 1954.46 | 0.82 | 0.89 | 2.95 | 0.12 | 1 | 10 | 120.9549 | 165.4958 | 149.7011 | 120954.9069 | 165495.8397 | 1.8495e-06 | 0.13604 | 149701.1491
61 | 80 | CONCLUIDO | 7.6549 | 13.06 | 10.51 | 90.12 | 1.59 | 7 | 181.32 | 50.28 | 16.25 | 5 | 34.79 | 22597.36 | 121.4 | 197.77 | 31.13 | 25.4 | 2027.42 | 0.82 | 0.89 | 2.95 | 0.12 | 1 | 10 | 120.7405 | 165.2024 | 149.4357 | 120740.4566 | 165202.4194 | 1.8484e-06 | 0.13604 | 149435.7324
62 | 80 | CONCLUIDO | 7.6534 | 13.07 | 10.52 | 90.14 | 1.61 | 7 | 181.7 | 50.28 | 16.5 | 5 | 34.92 | 22643.61 | 121.06 | 197.75 | 31.35 | 25.4 | 2134.37 | 0.81 | 0.88 | 2.95 | 0.13 | 1 | 10 | 120.5531 | 164.9461 | 149.2039 | 120553.1111 | 164946.0851 | 1.848e-06 | 0.13615 | 149203.8622
63 | 80 | CONCLUIDO | 7.656 | 13.06 | 10.51 | 90.1 | 1.63 | 7 | 182.07 | 50.28 | 16.75 | 5 | 35.04 | 22689.77 | 120.7 | 197.75 | 31.17 | 25.4 | 2047.44 | 0.81 | 0.89 | 2.95 | 0.12 | 1 | 10 | 120.2258 | 164.4983 | 148.7988 | 120225.8329 | 164498.2886 | 1.8487e-06 | 0.13604 | 148798.8028
64 | 80 | CONCLUIDO | 7.6584 | 13.06 | 10.51 | 90.06 | 1.65 | 7 | 182.45 | 50.28 | 17 | 5 | 35.17 | 22735.98 | 120.27 | 197.77 | 31.04 | 25.4 | 1981.35 | 0.82 | 0.89 | 2.95 | 0.12 | 1 | 10 | 119.8832 | 164.0295 | 148.3748 | 119883.2384 | 164029.5356 | 1.8492e-06 | 0.13604 | 148374.787
65 | 80 | CONCLUIDO | 7.6877 | 13.01 | 10.49 | 104.9 | 1.67 | 6 | 182.82 | 50.28 | 17.25 | 4 | 35.29 | 22782.23 | 119.85 | 197.8 | 30.48 | 25.4 | 1705.33 | 0.83 | 0.89 | 2.95 | 0.1 | 1 | 10 | 119.0738 | 162.9221 | 147.373 | 119073.8224 | 162922.0569 | 1.8563e-06 | 0.13552 | 147373.0045
66 | 80 | CONCLUIDO | 7.6917 | 13 | 10.48 | 104.83 | 1.69 | 6 | 183.2 | 50.28 | 17.5 | 4 | 35.42 | 22828.53 | 119.78 | 197.75 | 30.17 | 25.4 | 1551.93 | 0.84 | 0.89 | 2.95 | 0.09 | 1 | 10 | 118.9324 | 162.7286 | 147.198 | 118932.4343 | 162728.6035 | 1.8573e-06 | 0.13542 | 147198.014
67 | 80 | CONCLUIDO | 7.69 | 13 | 10.49 | 104.86 | 1.72 | 6 | 183.57 | 50.28 | 17.75 | 4 | 35.54 | 22874.86 | 119.8 | 197.77 | 30.3 | 25.4 | 1616.24 | 0.84 | 0.89 | 2.95 | 0.1 | 1 | 10 | 119.0031 | 162.8253 | 147.2855 | 119003.1305 | 162825.3333 | 1.8569e-06 | 0.13542 | 147285.512
68 | 80 | CONCLUIDO | 7.6928 | 13 | 10.48 | 104.81 | 1.74 | 6 | 183.95 | 50.28 | 18 | 4 | 35.67 | 22921.24 | 120.03 | 197.76 | 30.28 | 25.4 | 1604.98 | 0.84 | 0.89 | 2.95 | 0.09 | 1 | 10 | 119.0926 | 162.9477 | 147.3962 | 119092.5696 | 162947.7077 | 1.8575e-06 | 0.13542 | 147396.2071
69 | 80 | CONCLUIDO | 7.6897 | 13 | 10.49 | 104.87 | 1.76 | 6 | 184.33 | 50.28 | 18.25 | 4 | 35.8 | 22967.66 | 120.26 | 197.78 | 30.45 | 25.4 | 1688.85 | 0.83 | 0.89 | 2.95 | 0.1 | 1 | 10 | 119.3332 | 163.277 | 147.6941 | 119333.2338 | 163276.9951 | 1.8568e-06 | 0.13542 | 147694.0679
70 | 80 | CONCLUIDO | 7.6925 | 13 | 10.48 | 104.82 | 1.78 | 6 | 184.7 | 50.28 | 18.5 | 4 | 35.92 | 23014.13 | 119.99 | 197.75 | 30.21 | 25.4 | 1570.92 | 0.84 | 0.89 | 2.95 | 0.09 | 1 | 10 | 119.0688 | 162.9152 | 147.3668 | 119068.8377 | 162915.2367 | 1.8575e-06 | 0.13542 | 147366.8352
71 | 80 | CONCLUIDO | 7.6926 | 13 | 10.48 | 104.82 | 1.8 | 6 | 185.08 | 50.28 | 18.75 | 4 | 36.05 | 23060.64 | 120 | 197.75 | 30.22 | 25.4 | 1576.85 | 0.84 | 0.89 | 2.95 | 0.09 | 1 | 10 | 119.0744 | 162.9228 | 147.3737 | 119074.3904 | 162922.8342 | 1.8575e-06 | 0.13542 | 147373.7076
72 | 80 | CONCLUIDO | 7.6897 | 13 | 10.49 | 104.87 | 1.82 | 6 | 185.46 | 50.28 | 19 | 4 | 36.18 | 23107.19 | 119.94 | 197.75 | 30.35 | 25.4 | 1639.79 | 0.84 | 0.89 | 2.95 | 0.1 | 1 | 10 | 119.1068 | 162.9671 | 147.4138 | 119106.7716 | 162967.1395 | 1.8568e-06 | 0.13542 | 147413.7844
73 | 80 | CONCLUIDO | 7.6898 | 13 | 10.49 | 104.86 | 1.84 | 6 | 185.84 | 50.28 | 19.25 | 4 | 36.31 | 23153.78 | 119.7 | 197.75 | 30.4 | 25.4 | 1667.29 | 0.84 | 0.89 | 2.95 | 0.1 | 1 | 10 | 118.9354 | 162.7327 | 147.2017 | 118935.4045 | 162732.6675 | 1.8568e-06 | 0.13542 | 147201.6901
74 | 80 | CONCLUIDO | 7.6902 | 13 | 10.49 | 104.86 | 1.86 | 6 | 186.21 | 50.28 | 19.5 | 4 | 36.43 | 23200.42 | 119.57 | 197.76 | 30.41 | 25.4 | 1669.65 | 0.84 | 0.89 | 2.95 | 0.1 | 1 | 10 | 118.8373 | 162.5985 | 147.0803 | 118837.329 | 162598.4763 | 1.8569e-06 | 0.13542 | 147080.306
75 | 80 | CONCLUIDO | 7.6898 | 13 | 10.49 | 104.86 | 1.88 | 6 | 186.59 | 50.28 | 19.75 | 4 | 36.56 | 23247.1 | 119.27 | 197.75 | 30.42 | 25.4 | 1675.11 | 0.83 | 0.89 | 2.95 | 0.1 | 1 | 10 | 118.6311 | 162.3163 | 146.8251 | 118631.0998 | 162316.3044 | 1.8568e-06 | 0.13542 | 146825.0641
76 | 80 | CONCLUIDO | 7.6913 | 13 | 10.48 | 104.84 | 1.9 | 6 | 186.97 | 50.28 | 20 | 4 | 36.69 | 23293.82 | 118.86 | 197.75 | 30.27 | 25.4 | 1600.71 | 0.84 | 0.89 | 2.95 | 0.09 | 1 | 10 | 118.2876 | 161.8463 | 146.3999 | 118287.5709 | 161846.273 | 1.8572e-06 | 0.13542 | 146399.8918
77 | 80 | CONCLUIDO | 7.6913 | 13 | 10.48 | 104.84 | 1.92 | 6 | 187.35 | 50.28 | 20.25 | 4 | 36.82 | 23340.59 | 118.54 | 197.75 | 30.22 | 25.4 | 1574.07 | 0.84 | 0.89 | 2.95 | 0.09 | 1 | 10 | 118.0612 | 161.5365 | 146.1197 | 118061.1558 | 161536.4818 | 1.8572e-06 | 0.13542 | 146119.6667
78 | 80 | CONCLUIDO | 7.693 | 13 | 10.48 | 104.81 | 1.94 | 6 | 187.73 | 50.28 | 20.5 | 4 | 36.95 | 23387.4 | 118.16 | 197.75 | 30.31 | 25.4 | 1621.34 | 0.84 | 0.89 | 2.94 | 0.09 | 1 | 10 | 117.7667 | 161.1336 | 145.7552 | 117766.7049 | 161133.6012 | 1.8576e-06 | 0.13542 | 145755.2364
79 | 80 | CONCLUIDO | 7.688 | 13.01 | 10.49 | 104.89 | 1.96 | 6 | 188.11 | 50.28 | 20.75 | 4 | 37.08 | 23434.26 | 117.65 | 197.75 | 30.53 | 25.4 | 1733.3 | 0.83 | 0.89 | 2.95 | 0.1 | 1 | 10 | 117.512 | 160.7851 | 145.44 | 117511.9826 | 160785.0788 | 1.8564e-06 | 0.13552 | 145439.9766
80 | 80 | CONCLUIDO | 7.7165 | 12.96 | 10.47 | 125.68 | 1.98 | 5 | 188.49 | 50.28 | 21 | 3 | 37.21 | 23481.16 | 117.11 | 197.75 | 30.01 | 25.4 | 1477 | 0.85 | 0.89 | 2.95 | 0.08 | 1 | 10 | 116.6419 | 159.5946 | 144.3631 | 116641.9248 | 159594.6274 | 1.8633e-06 | 0.135 | 144363.1402
81 | 80 | CONCLUIDO | 7.7165 | 12.96 | 10.47 | 125.68 | 2 | 5 | 188.87 | 50.28 | 21.25 | 3 | 37.34 | 23528.1 | 117.41 | 197.75 | 30.08 | 25.4 | 1508.7 | 0.84 | 0.89 | 2.94 | 0.08 | 1 | 10 | 116.8535 | 159.8841 | 144.625 | 116853.4958 | 159884.1082 | 1.8633e-06 | 0.135 | 144624.9933
82 | 80 | CONCLUIDO | 7.7126 | 12.97 | 10.48 | 125.76 | 2.02 | 5 | 189.25 | 50.28 | 21.5 | 3 | 37.47 | 23575.09 | 117.7 | 197.76 | 30.18 | 25.4 | 1563.52 | 0.84 | 0.89 | 2.95 | 0.09 | 1 | 10 | 117.1471 | 160.2858 | 144.9884 | 117147.0924 | 160285.82 | 1.8623e-06 | 0.1351 | 144988.3663
83 | 80 | CONCLUIDO | 7.7175 | 12.96 | 10.47 | 125.66 | 2.04 | 5 | 189.63 | 50.28 | 21.75 | 3 | 37.6 | 23622.13 | 117.59 | 197.75 | 30.01 | 25.4 | 1474.88 | 0.85 | 0.89 | 2.95 | 0.08 | 1 | 10 | 116.9655 | 160.0374 | 144.7637 | 116965.5425 | 160037.4154 | 1.8635e-06 | 0.135 | 144763.6691
84 | 80 | CONCLUIDO | 7.7179 | 12.96 | 10.47 | 125.66 | 2.05 | 5 | 190.01 | 50.28 | 22 | 3 | 37.74 | 23669.2 | 117.55 | 197.75 | 29.91 | 25.4 | 1424.71 | 0.85 | 0.89 | 2.95 | 0.08 | 1 | 10 | 116.9314 | 159.9907 | 144.7214 | 116931.3809 | 159990.674 | 1.8636e-06 | 0.135 | 144721.3886
85 | 80 | CONCLUIDO | 7.7177 | 12.96 | 10.47 | 125.66 | 2.07 | 5 | 190.4 | 50.28 | 22.25 | 3 | 37.87 | 23716.33 | 117.7 | 197.75 | 29.99 | 25.4 | 1466.05 | 0.85 | 0.89 | 2.95 | 0.08 | 1 | 10 | 117.0401 | 160.1395 | 144.856 | 117040.1278 | 160139.4663 | 1.8636e-06 | 0.135 | 144855.9803
86 | 80 | CONCLUIDO | 7.723 | 12.95 | 10.46 | 125.55 | 2.09 | 5 | 190.78 | 50.28 | 22.5 | 3 | 38 | 23763.49 | 117.55 | 197.75 | 29.67 | 25.4 | 1305.55 | 0.86 | 0.89 | 2.95 | 0.07 | 1 | 10 | 116.8246 | 159.8446 | 144.5893 | 116824.6317 | 159844.615 | 1.8648e-06 | 0.1349 | 144589.2693
87 | 80 | CONCLUIDO | 7.7199 | 12.95 | 10.47 | 125.62 | 2.11 | 5 | 191.16 | 50.28 | 22.75 | 3 | 38.13 | 23810.71 | 117.64 | 197.79 | 29.79 | 25.4 | 1367.72 | 0.85 | 0.89 | 2.95 | 0.08 | 1 | 10 | 116.9648 | 160.0363 | 144.7627 | 116964.7547 | 160036.3375 | 1.8641e-06 | 0.1349 | 144762.694
88 | 80 | CONCLUIDO | 7.7199 | 12.95 | 10.47 | 125.62 | 2.13 | 5 | 191.55 | 50.28 | 23 | 3 | 38.27 | 23857.96 | 117.64 | 197.75 | 29.91 | 25.4 | 1424.14 | 0.85 | 0.89 | 2.94 | 0.08 | 1 | 10 | 116.9648 | 160.0363 | 144.7627 | 116964.7547 | 160036.3375 | 1.8641e-06 | 0.1349 | 144762.694
89 | 80 | CONCLUIDO | 7.72 | 12.95 | 10.47 | 125.61 | 2.15 | 5 | 191.93 | 50.28 | 23.25 | 3 | 38.4 | 23905.27 | 117.47 | 197.75 | 29.89 | 25.4 | 1415.13 | 0.85 | 0.89 | 2.94 | 0.08 | 1 | 10 | 116.8434 | 159.8703 | 144.6125 | 116843.4299 | 159870.3356 | 1.8641e-06 | 0.1349 | 144612.5351
90 | 80 | CONCLUIDO | 7.7187 | 12.96 | 10.47 | 125.64 | 2.17 | 5 | 192.31 | 50.28 | 23.5 | 3 | 38.53 | 23952.62 | 117.33 | 197.75 | 29.85 | 25.4 | 1397.57 | 0.85 | 0.89 | 2.95 | 0.08 | 1 | 10 | 116.7644 | 159.7622 | 144.5147 | 116764.3632 | 159762.1531 | 1.8638e-06 | 0.135 | 144514.6774
91 | 80 | CONCLUIDO | 7.7207 | 12.95 | 10.47 | 125.6 | 2.19 | 5 | 192.7 | 50.28 | 23.75 | 3 | 38.67 | 24000.01 | 117.23 | 197.78 | 29.82 | 25.4 | 1378.95 | 0.85 | 0.89 | 2.94 | 0.08 | 1 | 10 | 116.6639 | 159.6246 | 144.3903 | 116663.8547 | 159624.6329 | 1.8643e-06 | 0.1349 | 144390.282
92 | 80 | CONCLUIDO | 7.7218 | 12.95 | 10.46 | 125.58 | 2.21 | 5 | 193.08 | 50.28 | 24 | 3 | 38.8 | 24047.45 | 116.93 | 197.75 | 29.74 | 25.4 | 1338.69 | 0.85 | 0.89 | 2.95 | 0.07 | 1 | 10 | 116.4055 | 159.2712 | 144.0706 | 116405.526 | 159271.1762 | 1.8645e-06 | 0.1349 | 144070.5586
93 | 80 | CONCLUIDO | 7.722 | 12.95 | 10.46 | 125.57 | 2.22 | 5 | 193.47 | 50.28 | 24.25 | 3 | 38.94 | 24094.93 | 116.72 | 197.76 | 29.63 | 25.4 | 1286.31 | 0.86 | 0.89 | 2.95 | 0.07 | 1 | 10 | 116.2546 | 159.0646 | 143.8837 | 116254.5693 | 159064.6304 | 1.8646e-06 | 0.1349 | 143883.7254
94 | 80 | CONCLUIDO | 7.7237 | 12.95 | 10.46 | 125.54 | 2.24 | 5 | 193.85 | 50.28 | 24.5 | 3 | 39.07 | 24142.46 | 116.36 | 197.79 | 29.63 | 25.4 | 1284.21 | 0.86 | 0.89 | 2.95 | 0.07 | 1 | 10 | 115.9758 | 158.6832 | 143.5387 | 115975.7777 | 158683.1755 | 1.865e-06 | 0.1349 | 143538.676
95 | 80 | CONCLUIDO | 7.7245 | 12.95 | 10.46 | 125.52 | 2.26 | 5 | 194.24 | 50.28 | 24.75 | 3 | 39.21 | 24190.04 | 116.13 | 197.75 | 29.62 | 25.4 | 1279 | 0.86 | 0.89 | 2.94 | 0.07 | 1 | 10 | 115.8019 | 158.4453 | 143.3235 | 115801.9393 | 158445.3222 | 1.8652e-06 | 0.1349 | 143323.5231
96 | 80 | CONCLUIDO | 7.722 | 12.95 | 10.46 | 125.57 | 2.28 | 5 | 194.62 | 50.28 | 25 | 3 | 39.34 | 24237.67 | 115.88 | 197.75 | 29.6 | 25.4 | 1269.07 | 0.86 | 0.89 | 2.95 | 0.07 | 1 | 10 | 115.6626 | 158.2547 | 143.1511 | 115662.5924 | 158254.6616 | 1.8646e-06 | 0.1349 | 143151.0588
97 | 80 | CONCLUIDO | 7.7238 | 12.95 | 10.46 | 125.54 | 2.3 | 5 | 195.01 | 50.28 | 25.25 | 3 | 39.48 | 24285.33 | 115.25 | 197.75 | 29.61 | 25.4 | 1275.01 | 0.86 | 0.89 | 2.95 | 0.07 | 1 | 10 | 115.1922 | 157.6111 | 142.5689 | 115192.2295 | 157611.0903 | 1.865e-06 | 0.1349 | 142568.9091
98 | 80 | CONCLUIDO | 7.7223 | 12.95 | 10.46 | 125.57 | 2.32 | 5 | 195.4 | 50.28 | 25.5 | 3 | 39.62 | 24333.05 | 114.79 | 197.75 | 29.64 | 25.4 | 1292.42 | 0.86 | 0.89 | 2.95 | 0.07 | 1 | 10 | 114.89 | 157.1976 | 142.1949 | 114890.047 | 157197.6309 | 1.8647e-06 | 0.1349 | 142194.9096
99 | 80 | CONCLUIDO | 7.7195 | 12.95 | 10.47 | 125.62 | 2.33 | 5 | 195.78 | 50.28 | 25.75 | 3 | 39.75 | 24380.81 | 114.7 | 197.78 | 29.8 | 25.4 | 1369.64 | 0.85 | 0.89 | 2.95 | 0.08 | 1 | 10 | 114.8981 | 157.2087 | 142.2049 | 114898.1207 | 157208.6778 | 1.864e-06 | 0.1349 | 142204.9022
100 | 80 | CONCLUIDO | 7.7175 | 12.96 | 10.47 | 125.66 | 2.35 | 5 | 196.17 | 50.28 | 26 | 3 | 39.89 | 24428.62 | 114.49 | 197.77 | 29.87 | 25.4 | 1404.9 | 0.85 | 0.89 | 2.95 | 0.08 | 1 | 10 | 114.7796 | 157.0465 | 142.0582 | 114779.5922 | 157046.5018 | 1.8635e-06 | 0.135 | 142058.2041
101 | 80 | CONCLUIDO | 7.7189 | 12.96 | 10.47 | 125.64 | 2.37 | 5 | 196.56 | 50.28 | 26.25 | 3 | 40.03 | 24476.48 | 114.08 | 197.78 | 29.82 | 25.4 | 1378.77 | 0.85 | 0.89 | 2.95 | 0.08 | 1 | 10 | 114.4701 | 156.623 | 141.6751 | 114470.0837 | 156623.0186 | 1.8638e-06 | 0.135 | 141675.1376
102 | 80 | CONCLUIDO | 7.721 | 12.95 | 10.47 | 125.59 | 2.39 | 5 | 196.95 | 50.28 | 26.5 | 3 | 40.17 | 24524.38 | 113.55 | 197.78 | 29.79 | 25.4 | 1363.96 | 0.85 | 0.89 | 2.95 | 0.08 | 1 | 10 | 114.0656 | 156.0696 | 141.1746 | 114065.642 | 156069.6436 | 1.8643e-06 | 0.1349 | 141174.5759
103 | 80 | CONCLUIDO | 7.7215 | 12.95 | 10.47 | 125.58 | 2.41 | 5 | 197.34 | 50.28 | 26.75 | 3 | 40.31 | 24572.33 | 113.35 | 197.77 | 29.72 | 25.4 | 1330.94 | 0.85 | 0.89 | 2.95 | 0.08 | 1 | 10 | 113.9174 | 155.8669 | 140.9911 | 113917.4307 | 155866.8543 | 1.8645e-06 | 0.1349 | 140991.1405
104 | 80 | CONCLUIDO | 7.7544 | 12.9 | 10.44 | 156.64 | 2.42 | 4 | 197.73 | 50.28 | 27 | 2 | 40.45 | 24620.33 | 112.82 | 197.75 | 29 | 25.4 | 975.19 | 0.88 | 0.89 | 2.94 | 0.05 | 1 | 10 | 112.9779 | 154.5814 | 139.8283 | 112977.9051 | 154581.354 | 1.8724e-06 | 0.13437 | 139828.3265
105 | 80 | CONCLUIDO | 7.7559 | 12.89 | 10.44 | 156.6 | 2.44 | 4 | 198.12 | 50.28 | 27.25 | 2 | 40.59 | 24668.37 | 113.03 | 197.75 | 28.92 | 25.4 | 934.11 | 0.88 | 0.89 | 2.94 | 0.05 | 1 | 10 | 113.1035 | 154.7532 | 139.9838 | 113103.4933 | 154753.1893 | 1.8728e-06 | 0.13427 | 139983.7621
106 | 80 | CONCLUIDO | 7.7543 | 12.9 | 10.44 | 156.64 | 2.46 | 4 | 198.51 | 50.28 | 27.5 | 2 | 40.73 | 24716.47 | 113.2 | 197.78 | 29.04 | 25.4 | 997.36 | 0.87 | 0.89 | 2.94 | 0.05 | 1 | 10 | 113.246 | 154.9482 | 140.1602 | 113246.0196 | 154948.2001 | 1.8724e-06 | 0.13437 | 140160.1613
107 | 80 | CONCLUIDO | 7.7551 | 12.89 | 10.44 | 156.62 | 2.48 | 4 | 198.9 | 50.28 | 27.75 | 2 | 40.87 | 24764.61 | 113.31 | 197.75 | 29.02 | 25.4 | 985.27 | 0.88 | 0.89 | 2.94 | 0.05 | 1 | 10 | 113.3114 | 155.0377 | 140.2411 | 113311.4359 | 155037.7056 | 1.8726e-06 | 0.13427 | 140241.1245
108 | 80 | CONCLUIDO | 7.7533 | 12.9 | 10.44 | 156.67 | 2.49 | 4 | 199.29 | 50.28 | 28 | 2 | 41.01 | 24812.8 | 113.53 | 197.75 | 29.08 | 25.4 | 1014.19 | 0.87 | 0.89 | 2.94 | 0.05 | 1 | 10 | 113.492 | 155.2847 | 140.4646 | 113491.9888 | 155284.746 | 1.8721e-06 | 0.13437 | 140464.5878
109 | 80 | CONCLUIDO | 7.7531 | 12.9 | 10.44 | 156.67 | 2.51 | 4 | 199.68 | 50.28 | 28.25 | 2 | 41.15 | 24861.03 | 113.55 | 197.75 | 29.09 | 25.4 | 1018.77 | 0.87 | 0.89 | 2.95 | 0.06 | 1 | 10 | 113.5089 | 155.3079 | 140.4855 | 113508.9025 | 155307.8881 | 1.8721e-06 | 0.13437 | 140485.5212
110 | 80 | CONCLUIDO | 7.7526 | 12.9 | 10.45 | 156.68 | 2.53 | 4 | 200.07 | 50.28 | 28.5 | 2 | 41.29 | 24909.32 | 113.6 | 197.75 | 29.19 | 25.4 | 1070.59 | 0.87 | 0.89 | 2.94 | 0.06 | 1 | 10 | 113.5816 | 155.4074 | 140.5755 | 113581.6407 | 155407.4117 | 1.872e-06 | 0.13437 | 140575.5465
111 | 80 | CONCLUIDO | 7.7503 | 12.9 | 10.45 | 156.74 | 2.55 | 4 | 200.46 | 50.28 | 28.75 | 2 | 41.43 | 24957.65 | 113.62 | 197.75 | 29.25 | 25.4 | 1101.48 | 0.87 | 0.89 | 2.94 | 0.06 | 1 | 10 | 113.6288 | 155.4719 | 140.6339 | 113628.7915 | 155471.9255 | 1.8714e-06 | 0.13437 | 140633.9031
112 | 80 | CONCLUIDO | 7.7544 | 12.9 | 10.44 | 156.64 | 2.56 | 4 | 200.85 | 50.28 | 29 | 2 | 41.57 | 25006.03 | 113.43 | 197.75 | 29.03 | 25.4 | 991.02 | 0.87 | 0.89 | 2.94 | 0.05 | 1 | 10 | 113.406 | 155.1671 | 140.3582 | 113405.9969 | 155167.088 | 1.8724e-06 | 0.13437 | 140358.1589
113 | 80 | CONCLUIDO | 7.7544 | 12.9 | 10.44 | 156.64 | 2.58 | 4 | 201.25 | 50.28 | 29.25 | 2 | 41.72 | 25054.46 | 113.34 | 197.75 | 28.97 | 25.4 | 963.4 | 0.88 | 0.89 | 2.95 | 0.05 | 1 | 10 | 113.3428 | 155.0807 | 140.28 | 113342.8358 | 155080.6683 | 1.8724e-06 | 0.13437 | 140279.9869
114 | 80 | CONCLUIDO | 7.7543 | 12.9 | 10.44 | 156.64 | 2.6 | 4 | 201.64 | 50.28 | 29.5 | 2 | 41.86 | 25102.94 | 113.29 | 197.78 | 29.03 | 25.4 | 990.57 | 0.87 | 0.89 | 2.94 | 0.05 | 1 | 10 | 113.3092 | 155.0346 | 140.2383 | 113309.1815 | 155034.621 | 1.8724e-06 | 0.13437 | 140238.3343
115 | 80 | CONCLUIDO | 7.7543 | 12.9 | 10.44 | 156.64 | 2.61 | 4 | 202.03 | 50.28 | 29.75 | 2 | 42 | 25151.46 | 113.21 | 197.75 | 29.03 | 25.4 | 988.76 | 0.88 | 0.89 | 2.94 | 0.05 | 1 | 10 | 113.253 | 154.9578 | 140.1688 | 113253.0376 | 154957.8024 | 1.8724e-06 | 0.13437 | 140168.8472
116 | 80 | CONCLUIDO | 7.7498 | 12.9 | 10.45 | 156.75 | 2.63 | 4 | 202.43 | 50.28 | 30 | 2 | 42.15 | 25200.04 | 113.22 | 197.75 | 29.22 | 25.4 | 1083.56 | 0.87 | 0.89 | 2.95 | 0.06 | 1 | 10 | 113.3551 | 155.0975 | 140.2952 | 113355.1097 | 155097.462 | 1.8713e-06 | 0.13437 | 140295.1779
117 | 80 | CONCLUIDO | 7.7528 | 12.9 | 10.45 | 156.68 | 2.65 | 4 | 202.82 | 50.28 | 30.25 | 2 | 42.29 | 25248.79 | 113.06 | 197.78 | 29.07 | 25.4 | 1008.67 | 0.87 | 0.89 | 2.95 | 0.06 | 1 | 10 | 113.1997 | 154.8848 | 140.1029 | 113199.7181 | 154884.8483 | 1.872e-06 | 0.13437 | 140102.8558
118 | 80 | CONCLUIDO | 7.7539 | 12.9 | 10.44 | 156.65 | 2.67 | 4 | 203.22 | 50.28 | 30.5 | 2 | 42.44 | 25297.46 | 112.94 | 197.75 | 29.03 | 25.4 | 992.84 | 0.87 | 0.89 | 2.94 | 0.05 | 1 | 10 | 113.0693 | 154.7064 | 139.9414 | 113069.2803 | 154706.3776 | 1.8723e-06 | 0.13437 | 139941.4181
119 | 80 | CONCLUIDO | 7.7519 | 12.9 | 10.45 | 156.7 | 2.68 | 4 | 203.61 | 50.28 | 30.75 | 0 | 42.58 | 25346.19 | 113.02 | 197.8 | 29.09 | 25.4 | 1019.36 | 0.87 | 0.89 | 2.95 | 0.06 | 1 | 10 | 113.1845 | 154.8641 | 140.0841 | 113184.5455 | 154864.0885 | 1.8718e-06 | 0.13437 | 140084.0773

## RESULTADOS_21
Unnamed: 0 | Volume de calda [L] | STATUS | Capacidade operacional [ha/h] | Tempo de missao [h] | Tempo util [h] | Tempo por voo [min] | Autonomia Projetada [h] | N° Voos | MTOW [kg] | Massa Estrutura [kg] | Combustível [kg] | Abastecimentos | Massa gerador | Potência gerador [W] | Combustível consumido [L] | Calda cons [L] | Distância percorrida [km] | Distância Pulverizando [km] | RTL ACUMULADO[m] | EOC [km/km] | EOC [h/h] | Tempo de manobra [h] | Tempo rtl_rtw [h] | V pulv [m/s] | V desloc [m/s] | Preço Total por ha Simples [R$/ha] | Preço Total por ha Presumido [R$/ha] | Preço Total por ha Real [R$/ha] | Preço Total Simples [R$] | Preço Total Presumido [R$] | Prod CAPEX [ha/h/R$] | Dias Trabalhados | Preço Total Real [R$]
0 | 115 | CONCLUIDO | 4.4184 | 22.63 | 13.43 | 5.41 | 0.08 | 149 | 222.93 | 56.94 | 1 | 147 | 49.99 | 27728.69 | 206.16 | 198.2 | 122.16 | 25.4 | 46829.31 | 0.21 | 0.69 | 3.18 | 3.03 | 1 | 10 | 339.338 | 464.2972 | 419.9853 | 339337.969 | 464297.1797 | 1.0087e-06 | 0.23573 | 419985.3085
1 | 115 | CONCLUIDO | 4.9221 | 20.32 | 12.7 | 6.74 | 0.1 | 113 | 223.35 | 56.94 | 1.25 | 111 | 50.15 | 27780.03 | 194.85 | 198.01 | 99.24 | 25.4 | 35551.14 | 0.26 | 0.73 | 3.12 | 2.3 | 1 | 10 | 288.2217 | 394.3577 | 356.7207 | 288221.7165 | 394357.668 | 1.1237e-06 | 0.21167 | 356720.7257
2 | 115 | CONCLUIDO | 5.3001 | 18.87 | 12.21 | 8.05 | 0.12 | 91 | 223.76 | 56.94 | 1.5 | 89 | 50.32 | 27831.42 | 187.37 | 197.91 | 84.18 | 25.4 | 28132.64 | 0.3 | 0.76 | 3.08 | 1.82 | 1 | 10 | 257.5756 | 352.4263 | 318.7912 | 257575.6148 | 352426.3196 | 1.2099e-06 | 0.19656 | 318791.2463
3 | 115 | CONCLUIDO | 5.5805 | 17.92 | 11.92 | 9.41 | 0.14 | 76 | 224.18 | 56.94 | 1.75 | 74 | 50.49 | 27882.87 | 182.88 | 197.89 | 74.89 | 25.4 | 23561.44 | 0.34 | 0.78 | 3.07 | 1.53 | 1 | 10 | 238.9167 | 326.8963 | 295.6978 | 238916.6666 | 326896.3235 | 1.274e-06 | 0.18667 | 295697.7971
4 | 115 | CONCLUIDO | 5.787 | 17.28 | 11.72 | 10.66 | 0.16 | 66 | 224.6 | 56.94 | 2 | 64 | 50.65 | 27934.37 | 179.73 | 197.92 | 68.62 | 25.4 | 20474.49 | 0.37 | 0.79 | 3.05 | 1.33 | 1 | 10 | 226.5429 | 309.966 | 280.3833 | 226542.8933 | 309965.981 | 1.3211e-06 | 0.18 | 280383.2628
5 | 115 | CONCLUIDO | 5.9666 | 16.76 | 11.55 | 11.95 | 0.18 | 58 | 225.01 | 56.94 | 2.25 | 56 | 50.82 | 27985.94 | 177.09 | 197.96 | 63.51 | 25.4 | 17959.66 | 0.4 | 0.81 | 3.03 | 1.16 | 1 | 10 | 216.5864 | 296.3431 | 268.0605 | 216586.4044 | 296343.0736 | 1.3621e-06 | 0.17458 | 268060.5066
6 | 115 | CONCLUIDO | 6.1093 | 16.37 | 11.43 | 13.18 | 0.2 | 52 | 225.43 | 56.94 | 2.5 | 50 | 50.99 | 28037.57 | 175.04 | 197.9 | 60.05 | 25.4 | 16262.6 | 0.42 | 0.81 | 3.01 | 1.03 | 1 | 10 | 209.2027 | 286.2404 | 258.922 | 209202.7453 | 286240.4255 | 1.3947e-06 | 0.17052 | 258922.041
7 | 115 | CONCLUIDO | 6.2592 | 15.98 | 11.3 | 14.73 | 0.22 | 46 | 225.85 | 56.94 | 2.75 | 44 | 51.16 | 28089.25 | 173.01 | 197.8 | 55.72 | 25.4 | 14126.08 | 0.46 | 0.82 | 3.01 | 0.91 | 1 | 10 | 201.8992 | 276.2474 | 249.8828 | 201899.2293 | 276247.4327 | 1.4289e-06 | 0.16646 | 249882.7655
8 | 115 | CONCLUIDO | 6.3575 | 15.73 | 11.23 | 16.04 | 0.24 | 42 | 226.27 | 56.94 | 3 | 40 | 51.33 | 28140.99 | 171.84 | 197.83 | 53.38 | 25.4 | 12975.59 | 0.48 | 0.83 | 3 | 0.83 | 1 | 10 | 197.5002 | 270.2285 | 244.4383 | 197500.1976 | 270228.4834 | 1.4513e-06 | 0.16385 | 244438.2562
9 | 115 | CONCLUIDO | 6.4371 | 15.54 | 11.16 | 17.17 | 0.25 | 39 | 226.69 | 56.94 | 3.25 | 37 | 51.5 | 28192.8 | 170.87 | 197.79 | 51.22 | 25.4 | 11911.08 | 0.5 | 0.83 | 3.01 | 0.77 | 1 | 10 | 193.9611 | 265.3861 | 240.058 | 193961.0586 | 265386.0773 | 1.4695e-06 | 0.16187 | 240058.0026
10 | 115 | CONCLUIDO | 6.5221 | 15.33 | 11.09 | 18.49 | 0.27 | 36 | 227.11 | 56.94 | 3.5 | 34 | 51.67 | 28244.66 | 169.66 | 197.79 | 49.16 | 25.4 | 10896.14 | 0.52 | 0.84 | 3 | 0.7 | 1 | 10 | 190.1514 | 260.1735 | 235.3429 | 190151.3659 | 260173.4877 | 1.4889e-06 | 0.15969 | 235342.8952
11 | 115 | CONCLUIDO | 6.5677 | 15.23 | 11.07 | 19.54 | 0.29 | 34 | 227.53 | 56.94 | 3.75 | 32 | 51.84 | 28296.58 | 169.29 | 197.83 | 48.36 | 25.4 | 10506.95 | 0.53 | 0.84 | 3 | 0.68 | 1 | 10 | 188.4529 | 257.8495 | 233.2407 | 188452.8735 | 257849.5355 | 1.4993e-06 | 0.15865 | 233240.7378
12 | 115 | CONCLUIDO | 6.625 | 15.09 | 11.03 | 20.68 | 0.31 | 32 | 227.95 | 56.94 | 4 | 30 | 52.01 | 28348.56 | 168.6 | 197.88 | 47.24 | 25.4 | 9955.11 | 0.54 | 0.84 | 2.99 | 0.64 | 1 | 10 | 186.105 | 254.6371 | 230.3349 | 186105.0072 | 254637.0812 | 1.5124e-06 | 0.15719 | 230334.8755
13 | 115 | CONCLUIDO | 6.6906 | 14.95 | 10.97 | 21.94 | 0.33 | 30 | 228.38 | 56.94 | 4.25 | 28 | 52.18 | 28400.61 | 167.58 | 197.88 | 45.1 | 25.4 | 8896.41 | 0.56 | 0.85 | 2.99 | 0.58 | 1 | 10 | 183.2218 | 250.6922 | 226.7665 | 183221.8322 | 250692.194 | 1.5274e-06 | 0.15573 | 226766.4829
14 | 115 | CONCLUIDO | 6.7459 | 14.82 | 10.93 | 23.43 | 0.35 | 28 | 228.8 | 56.94 | 4.5 | 26 | 52.36 | 28452.71 | 167.03 | 197.85 | 44.18 | 25.4 | 8447.53 | 0.57 | 0.85 | 2.98 | 0.54 | 1 | 10 | 181.1273 | 247.8263 | 224.1741 | 181127.2744 | 247826.3276 | 1.54e-06 | 0.15438 | 224174.1307
15 | 115 | CONCLUIDO | 6.7702 | 14.77 | 10.92 | 24.28 | 0.37 | 27 | 229.22 | 56.94 | 4.75 | 25 | 52.53 | 28504.87 | 166.74 | 197.88 | 43.84 | 25.4 | 8279.72 | 0.58 | 0.85 | 2.99 | 0.53 | 1 | 10 | 180.2097 | 246.5708 | 223.0384 | 180209.6535 | 246570.7982 | 1.5456e-06 | 0.15385 | 223038.4273
16 | 115 | CONCLUIDO | 6.835 | 14.63 | 10.87 | 26.09 | 0.39 | 25 | 229.65 | 56.94 | 5 | 23 | 52.7 | 28557.1 | 165.98 | 197.8 | 42.45 | 25.4 | 7598.4 | 0.6 | 0.86 | 2.98 | 0.48 | 1 | 10 | 177.7116 | 243.1529 | 219.9467 | 177711.6182 | 243152.8761 | 1.5603e-06 | 0.1524 | 219946.7069
17 | 115 | CONCLUIDO | 6.8681 | 14.56 | 10.85 | 27.11 | 0.41 | 24 | 230.07 | 56.94 | 5.25 | 22 | 52.88 | 28609.38 | 165.49 | 197.81 | 41.62 | 25.4 | 7187.23 | 0.61 | 0.86 | 2.97 | 0.45 | 1 | 10 | 176.3952 | 241.3517 | 218.3174 | 176395.2103 | 241351.7088 | 1.5679e-06 | 0.15167 | 218317.4404
18 | 115 | CONCLUIDO | 6.8905 | 14.51 | 10.84 | 28.28 | 0.42 | 23 | 230.49 | 56.94 | 5.5 | 21 | 53.05 | 28661.73 | 165.36 | 197.79 | 41.23 | 25.4 | 6996.37 | 0.62 | 0.86 | 2.98 | 0.45 | 1 | 10 | 175.6847 | 240.3795 | 217.438 | 175684.6669 | 240379.5119 | 1.573e-06 | 0.15115 | 217438.0286
19 | 115 | CONCLUIDO | 6.9275 | 14.44 | 10.81 | 29.48 | 0.44 | 22 | 230.92 | 56.94 | 5.75 | 20 | 53.23 | 28714.14 | 164.79 | 197.8 | 40.22 | 25.4 | 6497.92 | 0.63 | 0.86 | 2.98 | 0.42 | 1 | 10 | 174.1892 | 238.3333 | 215.5871 | 174189.1741 | 238333.3127 | 1.5815e-06 | 0.15042 | 215587.1158
20 | 115 | CONCLUIDO | 6.9569 | 14.37 | 10.79 | 30.83 | 0.46 | 21 | 231.34 | 56.94 | 6 | 19 | 53.4 | 28766.61 | 164.47 | 197.78 | 40.1 | 25.4 | 6439.47 | 0.63 | 0.86 | 2.97 | 0.4 | 1 | 10 | 173.1308 | 236.8852 | 214.2772 | 173130.7807 | 236885.1722 | 1.5882e-06 | 0.14969 | 214277.1838
21 | 115 | CONCLUIDO | 6.9887 | 14.31 | 10.77 | 32.31 | 0.48 | 20 | 231.77 | 56.94 | 6.25 | 18 | 53.58 | 28819.14 | 164.06 | 197.81 | 39.27 | 25.4 | 6031.91 | 0.65 | 0.86 | 2.97 | 0.38 | 1 | 10 | 171.9531 | 235.2739 | 212.8197 | 171953.1364 | 235273.8672 | 1.5954e-06 | 0.14906 | 212819.6595
22 | 115 | CONCLUIDO | 7.0225 | 14.24 | 10.75 | 33.93 | 0.5 | 19 | 232.2 | 56.94 | 6.5 | 17 | 53.75 | 28871.74 | 163.52 | 197.8 | 38.4 | 25.4 | 5602.63 | 0.66 | 0.87 | 2.97 | 0.35 | 1 | 10 | 170.637 | 233.4731 | 211.1908 | 170637.0381 | 233473.1235 | 1.6031e-06 | 0.14833 | 211190.7763
23 | 115 | CONCLUIDO | 7.0195 | 14.25 | 10.75 | 33.95 | 0.52 | 19 | 232.62 | 56.94 | 6.75 | 17 | 53.93 | 28924.39 | 163.74 | 197.77 | 38.65 | 25.4 | 5726.17 | 0.66 | 0.87 | 2.97 | 0.36 | 1 | 10 | 170.8799 | 233.8055 | 211.4914 | 170879.9498 | 233805.486 | 1.6025e-06 | 0.14844 | 211491.4186
24 | 115 | CONCLUIDO | 7.0529 | 14.18 | 10.73 | 35.76 | 0.53 | 18 | 233.05 | 56.94 | 7 | 16 | 54.11 | 28977.11 | 163.23 | 197.83 | 37.86 | 25.4 | 5336.78 | 0.67 | 0.87 | 2.97 | 0.34 | 1 | 10 | 169.6074 | 232.0643 | 209.9164 | 169607.3694 | 232064.2853 | 1.6101e-06 | 0.14771 | 209916.3956
25 | 115 | CONCLUIDO | 7.0537 | 14.18 | 10.73 | 35.75 | 0.55 | 18 | 233.48 | 56.94 | 7.25 | 16 | 54.29 | 29029.89 | 162.96 | 197.78 | 37.85 | 25.4 | 5331.2 | 0.67 | 0.87 | 2.97 | 0.34 | 1 | 10 | 169.3801 | 231.7533 | 209.6351 | 169380.0635 | 231753.2754 | 1.6103e-06 | 0.14771 | 209635.0681
26 | 115 | CONCLUIDO | 7.0798 | 14.12 | 10.72 | 37.83 | 0.57 | 17 | 233.91 | 56.94 | 7.5 | 15 | 54.46 | 29082.74 | 162.9 | 197.76 | 37.79 | 25.4 | 5306.24 | 0.67 | 0.87 | 2.96 | 0.33 | 1 | 10 | 168.6767 | 230.7909 | 208.7645 | 168676.6899 | 230790.8886 | 1.6162e-06 | 0.14708 | 208764.5301
27 | 115 | CONCLUIDO | 7.1149 | 14.06 | 10.69 | 40.09 | 0.59 | 16 | 234.34 | 56.94 | 7.75 | 14 | 54.64 | 29135.65 | 162.42 | 197.8 | 36.85 | 25.4 | 4841.7 | 0.69 | 0.87 | 2.96 | 0.3 | 1 | 10 | 167.3706 | 229.0038 | 207.148 | 167370.5525 | 229003.7737 | 1.6242e-06 | 0.14646 | 207147.975
28 | 115 | CONCLUIDO | 7.1184 | 14.05 | 10.69 | 40.07 | 0.61 | 16 | 234.77 | 56.94 | 8 | 14 | 54.82 | 29188.62 | 162.36 | 197.78 | 36.53 | 25.4 | 4682.54 | 0.7 | 0.87 | 2.96 | 0.29 | 1 | 10 | 167.2431 | 228.8294 | 206.9902 | 167243.0941 | 228829.3796 | 1.625e-06 | 0.14635 | 206990.2248
29 | 115 | CONCLUIDO | 7.1157 | 14.05 | 10.69 | 40.09 | 0.62 | 16 | 235.2 | 56.94 | 8.25 | 14 | 55 | 29241.66 | 162.36 | 197.81 | 36.77 | 25.4 | 4801.18 | 0.69 | 0.87 | 2.96 | 0.3 | 1 | 10 | 167.3058 | 228.9151 | 207.0678 | 167305.7639 | 228915.1272 | 1.6244e-06 | 0.14635 | 207067.7887
30 | 115 | CONCLUIDO | 7.146 | 13.99 | 10.67 | 42.7 | 0.64 | 15 | 235.63 | 56.94 | 8.5 | 13 | 55.18 | 29294.76 | 162.12 | 197.76 | 36.23 | 25.4 | 4537.91 | 0.7 | 0.87 | 2.96 | 0.28 | 1 | 10 | 166.344 | 227.5992 | 205.8775 | 166344.0201 | 227599.2269 | 1.6313e-06 | 0.14573 | 205877.4761
31 | 115 | CONCLUIDO | 7.1504 | 13.99 | 10.67 | 42.66 | 0.66 | 15 | 236.06 | 56.94 | 8.75 | 13 | 55.36 | 29347.92 | 161.84 | 197.75 | 35.95 | 25.4 | 4395.34 | 0.71 | 0.87 | 2.96 | 0.28 | 1 | 10 | 166.0298 | 227.1694 | 205.4886 | 166029.8395 | 227169.3511 | 1.6323e-06 | 0.14573 | 205488.627
32 | 115 | CONCLUIDO | 7.1813 | 13.92 | 10.65 | 45.64 | 0.68 | 14 | 236.49 | 56.94 | 9 | 12 | 55.55 | 29401.15 | 161.59 | 197.78 | 35.28 | 25.4 | 4066.37 | 0.72 | 0.87 | 2.97 | 0.26 | 1 | 10 | 165.0566 | 225.8377 | 204.2841 | 165056.5945 | 225837.7144 | 1.6394e-06 | 0.145 | 204284.0799
33 | 115 | CONCLUIDO | 7.1809 | 13.93 | 10.65 | 45.65 | 0.69 | 14 | 236.92 | 56.94 | 9.25 | 12 | 55.73 | 29454.44 | 161.52 | 197.77 | 35.45 | 25.4 | 4150 | 0.72 | 0.87 | 2.96 | 0.26 | 1 | 10 | 165.0129 | 225.778 | 204.2301 | 165012.9429 | 225777.9884 | 1.6393e-06 | 0.1451 | 204230.054
34 | 115 | CONCLUIDO | 7.1775 | 13.93 | 10.66 | 45.67 | 0.71 | 14 | 237.35 | 56.94 | 9.5 | 12 | 55.91 | 29507.8 | 161.41 | 197.77 | 35.69 | 25.4 | 4270.86 | 0.71 | 0.87 | 2.96 | 0.27 | 1 | 10 | 165.0448 | 225.8216 | 204.2695 | 165044.7995 | 225821.5759 | 1.6385e-06 | 0.1451 | 204269.4816
35 | 115 | CONCLUIDO | 7.2154 | 13.86 | 10.63 | 49.05 | 0.73 | 13 | 237.79 | 56.94 | 9.75 | 11 | 56.09 | 29561.22 | 161.12 | 197.78 | 34.79 | 25.4 | 3826.88 | 0.73 | 0.88 | 2.96 | 0.24 | 1 | 10 | 163.8542 | 224.1926 | 202.7959 | 163854.2072 | 224192.555 | 1.6472e-06 | 0.14438 | 202795.9322
36 | 115 | CONCLUIDO | 7.2165 | 13.86 | 10.63 | 49.04 | 0.75 | 13 | 238.22 | 56.94 | 10 | 11 | 56.28 | 29614.71 | 161.1 | 197.79 | 34.86 | 25.4 | 3859.16 | 0.73 | 0.88 | 2.96 | 0.24 | 1 | 10 | 163.8145 | 224.1382 | 202.7467 | 163814.4653 | 224138.1784 | 1.6474e-06 | 0.14438 | 202746.7453
37 | 115 | CONCLUIDO | 7.213 | 13.86 | 10.63 | 49.07 | 0.76 | 13 | 238.66 | 56.94 | 10.25 | 11 | 56.46 | 29668.27 | 161.02 | 197.75 | 34.83 | 25.4 | 3845.26 | 0.73 | 0.88 | 2.96 | 0.24 | 1 | 10 | 163.8326 | 224.163 | 202.7692 | 163832.5901 | 224162.9775 | 1.6466e-06 | 0.14438 | 202769.1776
38 | 115 | CONCLUIDO | 7.242 | 13.81 | 10.62 | 53.1 | 0.78 | 12 | 239.09 | 56.94 | 10.5 | 10 | 56.65 | 29721.89 | 160.68 | 197.79 | 34.48 | 25.4 | 3676.87 | 0.74 | 0.88 | 2.96 | 0.23 | 1 | 10 | 162.89 | 222.8733 | 201.6026 | 162890.0228 | 222873.3154 | 1.6533e-06 | 0.14385 | 201602.5989
39 | 115 | CONCLUIDO | 7.2443 | 13.8 | 10.62 | 53.08 | 0.8 | 12 | 239.53 | 56.94 | 10.75 | 10 | 56.83 | 29775.57 | 160.59 | 197.76 | 34.32 | 25.4 | 3598.48 | 0.74 | 0.88 | 2.96 | 0.23 | 1 | 10 | 162.771 | 222.7105 | 201.4553 | 162771.0377 | 222710.5147 | 1.6538e-06 | 0.14375 | 201455.3358
40 | 115 | CONCLUIDO | 7.2473 | 13.8 | 10.61 | 53.05 | 0.82 | 12 | 239.96 | 56.94 | 11 | 10 | 57.02 | 29829.32 | 160.53 | 197.81 | 34.26 | 25.4 | 3564.99 | 0.74 | 0.88 | 2.96 | 0.22 | 1 | 10 | 162.6218 | 222.5063 | 201.2706 | 162621.7551 | 222506.2598 | 1.6545e-06 | 0.14375 | 201270.5746
41 | 115 | CONCLUIDO | 7.2474 | 13.8 | 10.61 | 53.05 | 0.83 | 12 | 240.4 | 56.94 | 11.25 | 10 | 57.21 | 29883.27 | 160.24 | 197.76 | 34.32 | 25.4 | 3593.85 | 0.74 | 0.88 | 2.96 | 0.22 | 1 | 10 | 162.4018 | 222.2053 | 200.9983 | 162401.7834 | 222205.2848 | 1.6545e-06 | 0.14375 | 200998.3243
42 | 115 | CONCLUIDO | 7.2796 | 13.74 | 10.59 | 57.78 | 0.85 | 11 | 240.84 | 56.94 | 11.5 | 9 | 57.39 | 29937.16 | 159.9 | 197.77 | 33.71 | 25.4 | 3295.27 | 0.75 | 0.88 | 2.96 | 0.2 | 1 | 10 | 161.3614 | 220.7818 | 199.7107 | 161361.4311 | 220781.8288 | 1.6618e-06 | 0.14313 | 199710.7209
43 | 115 | CONCLUIDO | 7.2845 | 13.73 | 10.58 | 57.73 | 0.87 | 11 | 241.27 | 56.94 | 11.75 | 9 | 57.58 | 29991.11 | 159.76 | 197.8 | 33.34 | 25.4 | 3113.42 | 0.76 | 0.88 | 2.96 | 0.19 | 1 | 10 | 161.1119 | 220.4404 | 199.4018 | 161111.8598 | 220440.3543 | 1.663e-06 | 0.14302 | 199401.8363
44 | 115 | CONCLUIDO | 7.2863 | 13.72 | 10.58 | 57.71 | 0.88 | 11 | 241.71 | 56.94 | 12 | 9 | 57.77 | 30045.13 | 159.7 | 197.79 | 33.21 | 25.4 | 3046.87 | 0.76 | 0.88 | 2.96 | 0.19 | 1 | 10 | 161.0274 | 220.3248 | 199.2974 | 161027.4392 | 220324.8464 | 1.6634e-06 | 0.14292 | 199297.3523
45 | 115 | CONCLUIDO | 7.2818 | 13.73 | 10.59 | 57.76 | 0.9 | 11 | 242.15 | 56.94 | 12.25 | 9 | 57.96 | 30099.23 | 159.99 | 197.77 | 33.67 | 25.4 | 3274.78 | 0.75 | 0.88 | 2.95 | 0.2 | 1 | 10 | 161.3802 | 220.8076 | 199.734 | 161380.2474 | 220807.5741 | 1.6623e-06 | 0.14302 | 199734.0091
46 | 115 | CONCLUIDO | 7.2867 | 13.72 | 10.58 | 57.71 | 0.92 | 11 | 242.59 | 56.94 | 12.5 | 9 | 58.15 | 30153.38 | 159.51 | 197.76 | 33.25 | 25.4 | 3065.67 | 0.76 | 0.88 | 2.96 | 0.19 | 1 | 10 | 160.8768 | 220.1188 | 199.1109 | 160876.8148 | 220118.7554 | 1.6635e-06 | 0.14292 | 199110.9303
47 | 115 | CONCLUIDO | 7.3192 | 13.66 | 10.56 | 63.38 | 0.93 | 10 | 243.03 | 56.94 | 12.75 | 8 | 58.34 | 30207.61 | 159.3 | 197.76 | 32.77 | 25.4 | 2832.27 | 0.77 | 0.88 | 2.95 | 0.17 | 1 | 10 | 159.9389 | 218.8355 | 197.9501 | 159938.9267 | 218835.4955 | 1.6709e-06 | 0.14229 | 197950.143
48 | 115 | CONCLUIDO | 7.3172 | 13.67 | 10.57 | 63.4 | 0.95 | 10 | 243.47 | 56.94 | 13 | 8 | 58.53 | 30261.91 | 159.52 | 197.81 | 32.82 | 25.4 | 2856.43 | 0.77 | 0.88 | 2.96 | 0.18 | 1 | 10 | 160.1834 | 219.1699 | 198.2527 | 160183.3625 | 219169.9433 | 1.6704e-06 | 0.1424 | 198252.6716
49 | 115 | CONCLUIDO | 7.3209 | 13.66 | 10.56 | 63.36 | 0.97 | 10 | 243.91 | 56.94 | 13.25 | 8 | 58.72 | 30316.27 | 159.35 | 197.76 | 32.55 | 25.4 | 2722.36 | 0.78 | 0.88 | 2.96 | 0.17 | 1 | 10 | 159.9394 | 218.8362 | 197.9508 | 159939.4345 | 218836.1903 | 1.6713e-06 | 0.14229 | 197950.7714
50 | 115 | CONCLUIDO | 7.3229 | 13.66 | 10.56 | 63.34 | 0.98 | 10 | 244.35 | 56.94 | 13.5 | 8 | 58.91 | 30370.7 | 159.21 | 197.75 | 32.61 | 25.4 | 2750.42 | 0.78 | 0.88 | 2.95 | 0.17 | 1 | 10 | 159.7923 | 218.6348 | 197.7686 | 159792.2773 | 218634.8433 | 1.6717e-06 | 0.14229 | 197768.6407
51 | 115 | CONCLUIDO | 7.3148 | 13.67 | 10.57 | 63.43 | 1 | 10 | 244.79 | 56.94 | 13.75 | 8 | 59.1 | 30425.2 | 159.37 | 197.8 | 32.98 | 25.4 | 2934.3 | 0.77 | 0.88 | 2.96 | 0.18 | 1 | 10 | 160.1236 | 219.0882 | 198.1788 | 160123.6456 | 219088.236 | 1.6699e-06 | 0.1424 | 198178.7623
52 | 115 | CONCLUIDO | 7.3221 | 13.66 | 10.56 | 63.34 | 1.02 | 10 | 245.23 | 56.94 | 14 | 8 | 59.29 | 30479.78 | 158.87 | 197.76 | 32.71 | 25.4 | 2803.07 | 0.78 | 0.88 | 2.95 | 0.17 | 1 | 10 | 159.5568 | 218.3127 | 197.4772 | 159556.8139 | 218312.6719 | 1.6715e-06 | 0.14229 | 197477.2169
53 | 115 | CONCLUIDO | 7.3528 | 13.6 | 10.54 | 70.3 | 1.03 | 9 | 245.68 | 56.94 | 14.25 | 7 | 59.48 | 30534.42 | 158.36 | 197.78 | 32.15 | 25.4 | 2528.37 | 0.79 | 0.88 | 2.95 | 0.15 | 1 | 10 | 158.4455 | 216.7922 | 196.1018 | 158445.5469 | 216792.1874 | 1.6786e-06 | 0.14167 | 196101.8453
54 | 115 | CONCLUIDO | 7.3444 | 13.62 | 10.56 | 70.4 | 1.05 | 9 | 246.12 | 56.94 | 14.5 | 7 | 59.68 | 30589.13 | 158.78 | 197.76 | 32.63 | 25.4 | 2764.36 | 0.78 | 0.88 | 2.96 | 0.17 | 1 | 10 | 159.0107 | 217.5654 | 196.8013 | 159010.665 | 217565.4069 | 1.6766e-06 | 0.14188 | 196801.2698
55 | 115 | CONCLUIDO | 7.3484 | 13.61 | 10.55 | 70.35 | 1.06 | 9 | 246.57 | 56.94 | 14.75 | 7 | 59.87 | 30643.91 | 158.73 | 197.77 | 32.46 | 25.4 | 2683.12 | 0.78 | 0.88 | 2.95 | 0.16 | 1 | 10 | 158.8507 | 217.3465 | 196.6033 | 158850.6986 | 217346.5339 | 1.6775e-06 | 0.14177 | 196603.2857
56 | 115 | CONCLUIDO | 7.3486 | 13.61 | 10.55 | 70.35 | 1.08 | 9 | 247.01 | 56.94 | 15 | 7 | 60.07 | 30698.76 | 158.82 | 197.75 | 32.41 | 25.4 | 2654.13 | 0.78 | 0.88 | 2.95 | 0.16 | 1 | 10 | 158.9131 | 217.4319 | 196.6805 | 158913.0805 | 217431.8875 | 1.6776e-06 | 0.14177 | 196680.4933
57 | 115 | CONCLUIDO | 7.3501 | 13.61 | 10.55 | 70.33 | 1.1 | 9 | 247.46 | 56.94 | 15.25 | 7 | 60.26 | 30753.68 | 158.73 | 197.76 | 32.29 | 25.4 | 2596.89 | 0.79 | 0.88 | 2.95 | 0.16 | 1 | 10 | 158.8144 | 217.2969 | 196.5584 | 158814.4361 | 217296.9178 | 1.6779e-06 | 0.14177 | 196558.405
58 | 115 | CONCLUIDO | 7.3483 | 13.61 | 10.55 | 70.35 | 1.11 | 9 | 247.9 | 56.94 | 15.5 | 7 | 60.46 | 30808.68 | 158.6 | 197.76 | 32.47 | 25.4 | 2686.95 | 0.78 | 0.88 | 2.95 | 0.16 | 1 | 10 | 158.7566 | 217.2177 | 196.4868 | 158756.5577 | 217217.726 | 1.6775e-06 | 0.14177 | 196486.7711
59 | 115 | CONCLUIDO | 7.3492 | 13.61 | 10.55 | 70.34 | 1.13 | 9 | 248.35 | 56.94 | 15.75 | 7 | 60.66 | 30863.74 | 158.51 | 197.76 | 32.42 | 25.4 | 2661.62 | 0.78 | 0.88 | 2.95 | 0.16 | 1 | 10 | 158.6707 | 217.1003 | 196.3805 | 158670.7255 | 217100.2867 | 1.6777e-06 | 0.14177 | 196380.5401
60 | 115 | CONCLUIDO | 7.3529 | 13.6 | 10.54 | 70.29 | 1.14 | 9 | 248.79 | 56.94 | 16 | 7 | 60.85 | 30918.88 | 158.27 | 197.76 | 32.23 | 25.4 | 2565 | 0.79 | 0.88 | 2.95 | 0.15 | 1 | 10 | 158.3768 | 216.6981 | 196.0168 | 158376.8102 | 216698.1388 | 1.6786e-06 | 0.14167 | 196016.7725
61 | 115 | CONCLUIDO | 7.384 | 13.54 | 10.53 | 78.98 | 1.16 | 8 | 249.24 | 56.94 | 16.25 | 6 | 61.05 | 30974.09 | 157.99 | 197.76 | 31.73 | 25.4 | 2319.07 | 0.8 | 0.88 | 2.95 | 0.14 | 1 | 10 | 157.4732 | 215.4618 | 194.8984 | 157473.1796 | 215461.7515 | 1.6857e-06 | 0.14104 | 194898.3844
62 | 115 | CONCLUIDO | 7.3908 | 13.53 | 10.52 | 78.89 | 1.18 | 8 | 249.69 | 56.94 | 16.5 | 6 | 61.25 | 31029.37 | 157.81 | 197.75 | 31.4 | 25.4 | 2156.25 | 0.81 | 0.88 | 2.95 | 0.13 | 1 | 10 | 157.1604 | 215.0337 | 194.5112 | 157160.3622 | 215033.741 | 1.6872e-06 | 0.14094 | 194511.2226
63 | 115 | CONCLUIDO | 7.3878 | 13.54 | 10.52 | 78.93 | 1.19 | 8 | 250.14 | 56.94 | 16.75 | 6 | 61.45 | 31084.72 | 158 | 197.77 | 31.51 | 25.4 | 2211.66 | 0.81 | 0.88 | 2.95 | 0.13 | 1 | 10 | 157.3636 | 215.3118 | 194.7628 | 157363.6183 | 215311.8449 | 1.6865e-06 | 0.14104 | 194762.7846
64 | 115 | CONCLUIDO | 7.3843 | 13.54 | 10.53 | 78.98 | 1.21 | 8 | 250.59 | 56.94 | 17 | 6 | 61.65 | 31140.15 | 158.16 | 197.75 | 31.75 | 25.4 | 2329.51 | 0.8 | 0.88 | 2.95 | 0.14 | 1 | 10 | 157.5921 | 215.6245 | 195.0456 | 157592.1496 | 215624.5315 | 1.6857e-06 | 0.14104 | 195045.6289
65 | 115 | CONCLUIDO | 7.3861 | 13.54 | 10.53 | 78.95 | 1.22 | 8 | 251.04 | 56.94 | 17.25 | 6 | 61.85 | 31195.65 | 158.11 | 197.79 | 31.61 | 25.4 | 2260.48 | 0.8 | 0.88 | 2.95 | 0.14 | 1 | 10 | 157.5174 | 215.5223 | 194.9531 | 157517.4081 | 215522.2669 | 1.6862e-06 | 0.14104 | 194953.1242
66 | 115 | CONCLUIDO | 7.3886 | 13.53 | 10.52 | 78.92 | 1.24 | 8 | 251.49 | 56.94 | 17.5 | 6 | 62.05 | 31251.22 | 157.93 | 197.76 | 31.55 | 25.4 | 2232.47 | 0.8 | 0.88 | 2.95 | 0.13 | 1 | 10 | 157.2949 | 215.2179 | 194.6778 | 157294.9273 | 215217.8589 | 1.6867e-06 | 0.14094 | 194677.7685
67 | 115 | CONCLUIDO | 7.3898 | 13.53 | 10.52 | 78.9 | 1.25 | 8 | 251.94 | 56.94 | 17.75 | 6 | 62.25 | 31306.86 | 157.79 | 197.78 | 31.43 | 25.4 | 2173.32 | 0.81 | 0.88 | 2.95 | 0.13 | 1 | 10 | 157.1666 | 215.0423 | 194.519 | 157166.6219 | 215042.3057 | 1.687e-06 | 0.14094 | 194518.9699
68 | 115 | CONCLUIDO | 7.3848 | 13.54 | 10.53 | 78.97 | 1.27 | 8 | 252.39 | 56.94 | 18 | 6 | 62.45 | 31362.58 | 157.9 | 197.77 | 31.72 | 25.4 | 2316.96 | 0.8 | 0.88 | 2.95 | 0.14 | 1 | 10 | 157.39 | 215.348 | 194.7955 | 157390.0218 | 215347.9714 | 1.6859e-06 | 0.14104 | 194795.4632
69 | 115 | CONCLUIDO | 7.3884 | 13.53 | 10.52 | 78.92 | 1.28 | 8 | 252.84 | 56.94 | 18.25 | 6 | 62.65 | 31418.38 | 157.56 | 197.77 | 31.45 | 25.4 | 2179.51 | 0.81 | 0.88 | 2.95 | 0.13 | 1 | 10 | 157.0266 | 214.8507 | 194.3457 | 157026.6042 | 214850.7274 | 1.6867e-06 | 0.14094 | 194345.6755
70 | 115 | CONCLUIDO | 7.3866 | 13.54 | 10.53 | 78.95 | 1.3 | 8 | 253.3 | 56.94 | 18.5 | 6 | 62.86 | 31474.25 | 157.27 | 197.76 | 31.63 | 25.4 | 2272.9 | 0.8 | 0.88 | 2.95 | 0.14 | 1 | 10 | 156.888 | 214.6611 | 194.1742 | 156888.0289 | 214661.1226 | 1.6863e-06 | 0.14104 | 194174.1663
71 | 115 | CONCLUIDO | 7.4189 | 13.48 | 10.51 | 90.1 | 1.31 | 7 | 253.75 | 56.94 | 18.75 | 5 | 63.06 | 31530.19 | 156.93 | 197.76 | 31.16 | 25.4 | 2041.72 | 0.82 | 0.89 | 2.95 | 0.12 | 1 | 10 | 155.889 | 213.2942 | 192.9377 | 155888.983 | 213294.1839 | 1.6936e-06 | 0.14042 | 192937.6864
72 | 115 | CONCLUIDO | 7.423 | 13.47 | 10.5 | 90.03 | 1.33 | 7 | 254.21 | 56.94 | 19 | 5 | 63.26 | 31586.21 | 157.17 | 197.75 | 30.92 | 25.4 | 1922.13 | 0.82 | 0.89 | 2.95 | 0.11 | 1 | 10 | 155.9428 | 213.3679 | 193.0043 | 155942.8338 | 213367.8649 | 1.6946e-06 | 0.14031 | 193004.3353
73 | 115 | CONCLUIDO | 7.4175 | 13.48 | 10.51 | 90.12 | 1.34 | 7 | 254.66 | 56.94 | 19.25 | 5 | 63.47 | 31642.3 | 157.55 | 197.82 | 31.2 | 25.4 | 2058.77 | 0.81 | 0.89 | 2.95 | 0.12 | 1 | 10 | 156.3729 | 213.9563 | 193.5366 | 156372.8889 | 213956.2853 | 1.6933e-06 | 0.14042 | 193536.5977
74 | 115 | CONCLUIDO | 7.4195 | 13.48 | 10.51 | 90.09 | 1.36 | 7 | 255.12 | 56.94 | 19.5 | 5 | 63.67 | 31698.47 | 157.55 | 197.76 | 31.08 | 25.4 | 2001.2 | 0.82 | 0.89 | 2.95 | 0.12 | 1 | 10 | 156.3313 | 213.8994 | 193.4851 | 156331.2929 | 213899.3718 | 1.6938e-06 | 0.14042 | 193485.116
75 | 115 | CONCLUIDO | 7.4248 | 13.47 | 10.5 | 90 | 1.37 | 7 | 255.57 | 56.94 | 19.75 | 5 | 63.88 | 31754.72 | 157.42 | 197.79 | 30.83 | 25.4 | 1875.13 | 0.82 | 0.89 | 2.95 | 0.11 | 1 | 10 | 156.0888 | 213.5675 | 193.1849 | 156088.7641 | 213567.5332 | 1.695e-06 | 0.14031 | 193184.9476
76 | 115 | CONCLUIDO | 7.4212 | 13.48 | 10.51 | 90.06 | 1.39 | 7 | 256.03 | 56.94 | 20 | 5 | 64.09 | 31811.04 | 157.48 | 197.75 | 30.96 | 25.4 | 1939.52 | 0.82 | 0.89 | 2.95 | 0.12 | 1 | 10 | 156.2446 | 213.7808 | 193.3778 | 156244.623 | 213780.7863 | 1.6942e-06 | 0.14042 | 193377.8481
77 | 115 | CONCLUIDO | 7.4215 | 13.47 | 10.51 | 90.05 | 1.4 | 7 | 256.49 | 56.94 | 20.25 | 5 | 64.29 | 31867.44 | 157.51 | 197.75 | 31.1 | 25.4 | 2010.11 | 0.82 | 0.89 | 2.95 | 0.12 | 1 | 10 | 156.2601 | 213.8019 | 193.397 | 156260.0701 | 213801.9216 | 1.6942e-06 | 0.14031 | 193396.9663
78 | 115 | CONCLUIDO | 7.4182 | 13.48 | 10.51 | 90.1 | 1.42 | 7 | 256.94 | 56.94 | 20.5 | 5 | 64.5 | 31924.04 | 157.57 | 197.8 | 31.24 | 25.4 | 2082.72 | 0.81 | 0.89 | 2.95 | 0.12 | 1 | 10 | 156.373 | 213.9564 | 193.5367 | 156372.9997 | 213956.4369 | 1.6935e-06 | 0.14042 | 193536.7348
79 | 115 | CONCLUIDO | 7.4227 | 13.47 | 10.5 | 90.04 | 1.43 | 7 | 257.4 | 56.94 | 20.75 | 5 | 64.71 | 31980.59 | 157.37 | 197.78 | 30.94 | 25.4 | 1932.35 | 0.82 | 0.89 | 2.95 | 0.11 | 1 | 10 | 156.0957 | 213.577 | 193.1935 | 156095.6833 | 213577.0003 | 1.6945e-06 | 0.14031 | 193193.5111
80 | 115 | CONCLUIDO | 7.4184 | 13.48 | 10.51 | 90.1 | 1.45 | 7 | 257.86 | 56.94 | 21 | 5 | 64.92 | 32037.22 | 157.19 | 197.75 | 31.21 | 25.4 | 2065.72 | 0.81 | 0.89 | 2.95 | 0.12 | 1 | 10 | 156.0901 | 213.5693 | 193.1866 | 156090.0807 | 213569.3346 | 1.6935e-06 | 0.14042 | 193186.577
81 | 115 | CONCLUIDO | 7.4178 | 13.48 | 10.51 | 90.11 | 1.46 | 7 | 258.32 | 56.94 | 21.25 | 5 | 65.13 | 32093.94 | 157.08 | 197.76 | 31.08 | 25.4 | 2002.98 | 0.82 | 0.89 | 2.95 | 0.12 | 1 | 10 | 156.0218 | 213.476 | 193.1021 | 156021.8396 | 213475.9641 | 1.6934e-06 | 0.14042 | 193102.1177
82 | 115 | CONCLUIDO | 7.4173 | 13.48 | 10.51 | 90.12 | 1.48 | 7 | 258.78 | 56.94 | 21.5 | 5 | 65.34 | 32150.72 | 156.89 | 197.77 | 31.3 | 25.4 | 2112.58 | 0.81 | 0.89 | 2.95 | 0.12 | 1 | 10 | 155.8928 | 213.2994 | 192.9424 | 155892.8179 | 213299.431 | 1.6933e-06 | 0.14042 | 192942.4327
83 | 115 | CONCLUIDO | 7.4195 | 13.48 | 10.51 | 90.09 | 1.49 | 7 | 259.24 | 56.94 | 21.75 | 5 | 65.55 | 32207.59 | 156.68 | 197.77 | 31.19 | 25.4 | 2058.35 | 0.81 | 0.89 | 2.95 | 0.12 | 1 | 10 | 155.6932 | 213.0263 | 192.6953 | 155693.1766 | 213026.273 | 1.6938e-06 | 0.14042 | 192695.3444
84 | 115 | CONCLUIDO | 7.4189 | 13.48 | 10.51 | 90.1 | 1.51 | 7 | 259.71 | 56.94 | 22 | 5 | 65.76 | 32264.54 | 156.43 | 197.75 | 31.18 | 25.4 | 2051.96 | 0.81 | 0.89 | 2.95 | 0.12 | 1 | 10 | 155.5222 | 212.7924 | 192.4838 | 155522.2199 | 212792.3624 | 1.6936e-06 | 0.14042 | 192483.758
85 | 115 | CONCLUIDO | 7.4196 | 13.48 | 10.51 | 90.08 | 1.52 | 7 | 260.17 | 56.94 | 22.25 | 5 | 65.98 | 32321.56 | 156.18 | 197.78 | 31.12 | 25.4 | 2019.35 | 0.82 | 0.89 | 2.95 | 0.12 | 1 | 10 | 155.3244 | 212.5217 | 192.2389 | 155324.3774 | 212521.6656 | 1.6938e-06 | 0.14042 | 192238.8962
86 | 115 | CONCLUIDO | 7.4556 | 13.41 | 10.49 | 104.89 | 1.54 | 6 | 260.63 | 56.94 | 22.5 | 4 | 66.19 | 32378.67 | 155.89 | 197.77 | 30.44 | 25.4 | 1683.72 | 0.83 | 0.89 | 2.95 | 0.1 | 1 | 10 | 154.2971 | 211.1161 | 190.9675 | 154297.1235 | 211116.1315 | 1.702e-06 | 0.13969 | 190967.5042
87 | 115 | CONCLUIDO | 7.4574 | 13.41 | 10.49 | 104.85 | 1.55 | 6 | 261.09 | 56.94 | 22.75 | 4 | 66.4 | 32435.86 | 155.88 | 197.78 | 30.26 | 25.4 | 1595.48 | 0.84 | 0.89 | 2.95 | 0.09 | 1 | 10 | 154.2531 | 211.0559 | 190.913 | 154253.0805 | 211055.8699 | 1.7024e-06 | 0.13969 | 190912.9939
88 | 115 | CONCLUIDO | 7.4585 | 13.41 | 10.48 | 104.83 | 1.56 | 6 | 261.56 | 56.94 | 23 | 4 | 66.62 | 32493.12 | 155.94 | 197.75 | 30.29 | 25.4 | 1612.53 | 0.84 | 0.89 | 2.95 | 0.09 | 1 | 10 | 154.2378 | 211.0349 | 190.894 | 154237.7722 | 211034.9244 | 1.7027e-06 | 0.13969 | 190894.0474
89 | 115 | CONCLUIDO | 7.4573 | 13.41 | 10.49 | 104.86 | 1.58 | 6 | 262.02 | 56.94 | 23.25 | 4 | 66.83 | 32550.47 | 156.11 | 197.75 | 30.33 | 25.4 | 1631.38 | 0.84 | 0.89 | 2.95 | 0.1 | 1 | 10 | 154.423 | 211.2883 | 191.1233 | 154422.9637 | 211288.3115 | 1.7024e-06 | 0.13969 | 191123.2516
90 | 115 | CONCLUIDO | 7.4579 | 13.41 | 10.48 | 104.84 | 1.59 | 6 | 262.49 | 56.94 | 23.5 | 4 | 67.05 | 32607.89 | 156.41 | 197.78 | 30.27 | 25.4 | 1601.05 | 0.84 | 0.89 | 2.95 | 0.09 | 1 | 10 | 154.593 | 211.5209 | 191.3337 | 154592.9697 | 211520.9213 | 1.7025e-06 | 0.13969 | 191333.6614
91 | 115 | CONCLUIDO | 7.4543 | 13.42 | 10.49 | 104.91 | 1.61 | 6 | 262.96 | 56.94 | 23.75 | 4 | 67.26 | 32665.4 | 156.61 | 197.75 | 30.5 | 25.4 | 1714.64 | 0.83 | 0.89 | 2.95 | 0.1 | 1 | 10 | 154.8496 | 211.8721 | 191.6513 | 154849.6225 | 211872.0849 | 1.7017e-06 | 0.13979 | 191651.3105
92 | 115 | CONCLUIDO | 7.4565 | 13.41 | 10.49 | 104.87 | 1.62 | 6 | 263.42 | 56.94 | 24 | 4 | 67.48 | 32722.99 | 156.74 | 197.75 | 30.42 | 25.4 | 1674.5 | 0.83 | 0.89 | 2.95 | 0.1 | 1 | 10 | 154.8991 | 211.9398 | 191.7125 | 154899.1018 | 211939.7848 | 1.7022e-06 | 0.13969 | 191712.5492
93 | 115 | CONCLUIDO | 7.4633 | 13.4 | 10.47 | 104.75 | 1.64 | 6 | 263.89 | 56.94 | 24.25 | 4 | 67.7 | 32780.66 | 156.31 | 197.75 | 30.02 | 25.4 | 1477.19 | 0.85 | 0.89 | 2.95 | 0.08 | 1 | 10 | 154.3728 | 211.2196 | 191.0611 | 154372.7543 | 211219.6129 | 1.7038e-06 | 0.13958 | 191061.1095
94 | 115 | CONCLUIDO | 7.4584 | 13.41 | 10.48 | 104.84 | 1.65 | 6 | 264.36 | 56.94 | 24.5 | 4 | 67.92 | 32838.42 | 156.56 | 197.76 | 30.21 | 25.4 | 1570.05 | 0.84 | 0.89 | 2.95 | 0.09 | 1 | 10 | 154.6922 | 211.6567 | 191.4565 | 154692.1903 | 211656.6793 | 1.7027e-06 | 0.13969 | 191456.4629
95 | 115 | CONCLUIDO | 7.4565 | 13.41 | 10.49 | 104.87 | 1.66 | 6 | 264.83 | 56.94 | 24.75 | 4 | 68.13 | 32896.26 | 156.63 | 197.75 | 30.38 | 25.4 | 1657.25 | 0.84 | 0.89 | 2.95 | 0.1 | 1 | 10 | 154.8188 | 211.8299 | 191.6132 | 154818.8208 | 211829.9408 | 1.7022e-06 | 0.13969 | 191613.1885
96 | 115 | CONCLUIDO | 7.4579 | 13.41 | 10.48 | 104.84 | 1.68 | 6 | 265.3 | 56.94 | 25 | 4 | 68.35 | 32954.18 | 156.68 | 197.75 | 30.31 | 25.4 | 1619.1 | 0.84 | 0.89 | 2.95 | 0.09 | 1 | 10 | 154.79 | 211.7905 | 191.5775 | 154789.9861 | 211790.4878 | 1.7025e-06 | 0.13969 | 191577.5009
97 | 115 | CONCLUIDO | 7.4556 | 13.41 | 10.49 | 104.89 | 1.69 | 6 | 265.77 | 56.94 | 25.25 | 4 | 68.57 | 33012.18 | 156.55 | 197.76 | 30.42 | 25.4 | 1675.02 | 0.83 | 0.89 | 2.95 | 0.1 | 1 | 10 | 154.7789 | 211.7753 | 191.5637 | 154778.8678 | 211775.2753 | 1.702e-06 | 0.13969 | 191563.7402
98 | 115 | CONCLUIDO | 7.457 | 13.41 | 10.49 | 104.86 | 1.7 | 6 | 266.24 | 56.94 | 25.5 | 4 | 68.8 | 33070.26 | 156.5 | 197.79 | 30.4 | 25.4 | 1667.69 | 0.84 | 0.89 | 2.95 | 0.1 | 1 | 10 | 154.7137 | 211.6861 | 191.4831 | 154713.707 | 211686.1193 | 1.7023e-06 | 0.13969 | 191483.0932
99 | 115 | CONCLUIDO | 7.4565 | 13.41 | 10.49 | 104.87 | 1.72 | 6 | 266.71 | 56.94 | 25.75 | 4 | 69.02 | 33128.44 | 156.44 | 197.75 | 30.37 | 25.4 | 1648.77 | 0.84 | 0.89 | 2.95 | 0.1 | 1 | 10 | 154.6802 | 211.6402 | 191.4416 | 154680.1536 | 211640.2102 | 1.7022e-06 | 0.13969 | 191441.5655
100 | 115 | CONCLUIDO | 7.456 | 13.41 | 10.49 | 104.88 | 1.73 | 6 | 267.18 | 56.94 | 26 | 4 | 69.24 | 33186.69 | 156.29 | 197.76 | 30.42 | 25.4 | 1673.98 | 0.84 | 0.89 | 2.95 | 0.1 | 1 | 10 | 154.5809 | 211.5044 | 191.3187 | 154580.9069 | 211504.4164 | 1.7021e-06 | 0.13969 | 191318.7317
101 | 115 | CONCLUIDO | 7.457 | 13.41 | 10.49 | 104.86 | 1.75 | 6 | 267.66 | 56.94 | 26.25 | 4 | 69.46 | 33245.03 | 156.08 | 197.75 | 30.32 | 25.4 | 1625.53 | 0.84 | 0.89 | 2.95 | 0.1 | 1 | 10 | 154.4072 | 211.2667 | 191.1037 | 154407.2 | 211266.743 | 1.7023e-06 | 0.13969 | 191103.7415
102 | 115 | CONCLUIDO | 7.4565 | 13.41 | 10.49 | 104.87 | 1.76 | 6 | 268.13 | 56.94 | 26.5 | 4 | 69.69 | 33303.46 | 155.91 | 197.75 | 30.42 | 25.4 | 1676.07 | 0.83 | 0.89 | 2.95 | 0.1 | 1 | 10 | 154.2933 | 211.111 | 190.9628 | 154293.345 | 211110.9616 | 1.7022e-06 | 0.13969 | 190962.8277
103 | 115 | CONCLUIDO | 7.4563 | 13.41 | 10.49 | 104.87 | 1.77 | 6 | 268.6 | 56.94 | 26.75 | 4 | 69.91 | 33361.97 | 155.73 | 197.79 | 30.32 | 25.4 | 1627.83 | 0.84 | 0.89 | 2.95 | 0.1 | 1 | 10 | 154.1661 | 210.9368 | 190.8053 | 154166.0559 | 210936.799 | 1.7022e-06 | 0.13969 | 190805.287
104 | 115 | CONCLUIDO | 7.4585 | 13.41 | 10.48 | 104.83 | 1.79 | 6 | 269.08 | 56.94 | 27 | 4 | 70.14 | 33420.56 | 155.51 | 197.75 | 30.33 | 25.4 | 1632.6 | 0.84 | 0.89 | 2.95 | 0.09 | 1 | 10 | 153.924 | 210.6056 | 190.5057 | 153924.0305 | 210605.6492 | 1.7027e-06 | 0.13969 | 190505.7417
105 | 115 | CONCLUIDO | 7.4591 | 13.41 | 10.48 | 104.82 | 1.8 | 6 | 269.55 | 56.94 | 27.25 | 4 | 70.36 | 33479.25 | 155.21 | 197.78 | 30.3 | 25.4 | 1615.85 | 0.84 | 0.89 | 2.95 | 0.09 | 1 | 10 | 153.6929 | 210.2895 | 190.2197 | 153692.9429 | 210289.4649 | 1.7028e-06 | 0.13969 | 190219.7335
106 | 115 | CONCLUIDO | 7.4517 | 13.42 | 10.5 | 104.96 | 1.81 | 6 | 270.03 | 56.94 | 27.5 | 4 | 70.59 | 33538.02 | 155.05 | 197.75 | 30.69 | 25.4 | 1808.86 | 0.83 | 0.89 | 2.95 | 0.11 | 1 | 10 | 153.8003 | 210.4364 | 190.3527 | 153800.3423 | 210436.4135 | 1.7011e-06 | 0.13979 | 190352.6575
107 | 115 | CONCLUIDO | 7.4877 | 13.36 | 10.47 | 125.7 | 1.83 | 5 | 270.51 | 56.94 | 27.75 | 3 | 70.82 | 33596.87 | 154.7 | 197.78 | 30.02 | 25.4 | 1481.72 | 0.85 | 0.89 | 2.95 | 0.09 | 1 | 10 | 152.705 | 208.9377 | 188.997 | 152705.0147 | 208937.738 | 1.7093e-06 | 0.13917 | 188997.0136
108 | 115 | CONCLUIDO | 7.4894 | 13.35 | 10.47 | 125.66 | 1.84 | 5 | 270.99 | 56.94 | 28 | 3 | 71.04 | 33655.82 | 154.99 | 197.76 | 29.96 | 25.4 | 1449.4 | 0.85 | 0.89 | 2.95 | 0.08 | 1 | 10 | 152.8812 | 209.1788 | 189.2151 | 152881.2215 | 209178.832 | 1.7097e-06 | 0.13906 | 189215.0978
109 | 115 | CONCLUIDO | 7.4863 | 13.36 | 10.48 | 125.73 | 1.85 | 5 | 271.46 | 56.94 | 28.25 | 3 | 71.27 | 33714.85 | 155.2 | 197.75 | 30.19 | 25.4 | 1568.46 | 0.84 | 0.89 | 2.95 | 0.09 | 1 | 10 | 153.1332 | 209.5235 | 189.5269 | 153133.1523 | 209523.5348 | 1.709e-06 | 0.13917 | 189526.9027
110 | 115 | CONCLUIDO | 7.4839 | 13.36 | 10.48 | 125.78 | 1.87 | 5 | 271.94 | 56.94 | 28.5 | 3 | 71.5 | 33773.97 | 155.46 | 197.79 | 30.18 | 25.4 | 1559.74 | 0.84 | 0.89 | 2.95 | 0.09 | 1 | 10 | 153.3707 | 209.8485 | 189.8209 | 153370.6607 | 209848.5042 | 1.7085e-06 | 0.13917 | 189820.8575
111 | 115 | CONCLUIDO | 7.488 | 13.35 | 10.47 | 125.69 | 1.88 | 5 | 272.43 | 56.94 | 28.75 | 3 | 71.73 | 33833.3 | 155.45 | 197.75 | 30.07 | 25.4 | 1504.41 | 0.84 | 0.89 | 2.95 | 0.08 | 1 | 10 | 153.2437 | 209.6748 | 189.6638 | 153243.7287 | 209674.8302 | 1.7094e-06 | 0.13906 | 189663.7587
112 | 115 | CONCLUIDO | 7.4878 | 13.36 | 10.47 | 125.7 | 1.89 | 5 | 272.91 | 56.94 | 29 | 3 | 71.96 | 33892.61 | 155.6 | 197.76 | 30.01 | 25.4 | 1474.72 | 0.85 | 0.89 | 2.95 | 0.08 | 1 | 10 | 153.3571 | 209.83 | 189.8041 | 153357.1019 | 209829.9524 | 1.7094e-06 | 0.13917 | 189804.0763
113 | 115 | CONCLUIDO | 7.4899 | 13.35 | 10.47 | 125.65 | 1.9 | 5 | 273.39 | 56.94 | 29.25 | 3 | 72.19 | 33952 | 155.55 | 197.75 | 29.88 | 25.4 | 1412.22 | 0.85 | 0.89 | 2.95 | 0.08 | 1 | 10 | 153.278 | 209.7218 | 189.7062 | 153278.0339 | 209721.7682 | 1.7099e-06 | 0.13906 | 189706.217
114 | 115 | CONCLUIDO | 7.4905 | 13.35 | 10.47 | 125.64 | 1.92 | 5 | 273.87 | 56.94 | 29.5 | 3 | 72.43 | 34011.48 | 155.71 | 197.75 | 29.98 | 25.4 | 1458.57 | 0.85 | 0.89 | 2.94 | 0.08 | 1 | 10 | 153.3822 | 209.8642 | 189.8351 | 153382.1634 | 209864.2426 | 1.71e-06 | 0.13906 | 189835.0939
115 | 115 | CONCLUIDO | 7.4902 | 13.35 | 10.47 | 125.65 | 1.93 | 5 | 274.35 | 56.94 | 29.75 | 3 | 72.66 | 34071.05 | 155.82 | 197.76 | 29.87 | 25.4 | 1406.06 | 0.85 | 0.89 | 2.95 | 0.08 | 1 | 10 | 153.4681 | 209.9819 | 189.9415 | 153468.1441 | 209981.8852 | 1.7099e-06 | 0.13906 | 189941.5088
116 | 115 | CONCLUIDO | 7.4933 | 13.35 | 10.46 | 125.58 | 1.94 | 5 | 274.84 | 56.94 | 30 | 3 | 72.89 | 34130.71 | 155.72 | 197.75 | 29.72 | 25.4 | 1333.54 | 0.85 | 0.89 | 2.95 | 0.08 | 1 | 10 | 153.2964 | 209.7469 | 189.729 | 153296.4108 | 209746.9122 | 1.7106e-06 | 0.13906 | 189728.9612
117 | 115 | CONCLUIDO | 7.4909 | 13.35 | 10.47 | 125.63 | 1.96 | 5 | 275.32 | 56.94 | 30.25 | 3 | 73.13 | 34190.46 | 155.89 | 197.76 | 29.83 | 25.4 | 1385.56 | 0.85 | 0.89 | 2.95 | 0.08 | 1 | 10 | 153.5048 | 210.0321 | 189.9869 | 153504.8486 | 210032.106 | 1.7101e-06 | 0.13906 | 189986.9366
118 | 115 | CONCLUIDO | 7.4903 | 13.35 | 10.47 | 125.64 | 1.97 | 5 | 275.81 | 56.94 | 30.5 | 3 | 73.36 | 34250.31 | 155.95 | 197.75 | 29.88 | 25.4 | 1410.91 | 0.85 | 0.89 | 2.95 | 0.08 | 1 | 10 | 153.5606 | 210.1083 | 190.0559 | 153560.5721 | 210108.3493 | 1.7099e-06 | 0.13906 | 190055.9034
119 | 115 | CONCLUIDO | 7.4894 | 13.35 | 10.47 | 125.66 | 1.98 | 5 | 276.29 | 56.94 | 30.75 | 3 | 73.6 | 34310.24 | 156.1 | 197.75 | 29.91 | 25.4 | 1425.84 | 0.85 | 0.89 | 2.95 | 0.08 | 1 | 10 | 153.6878 | 210.2824 | 190.2133 | 153687.7713 | 210282.389 | 1.7097e-06 | 0.13906 | 190213.3329
120 | 115 | CONCLUIDO | 7.4888 | 13.35 | 10.47 | 125.68 | 1.99 | 5 | 276.78 | 56.94 | 31 | 3 | 73.84 | 34370.27 | 156.07 | 197.75 | 29.96 | 25.4 | 1452.87 | 0.85 | 0.89 | 2.95 | 0.08 | 1 | 10 | 153.6781 | 210.2692 | 190.2014 | 153678.1195 | 210269.1829 | 1.7096e-06 | 0.13906 | 190201.3872
121 | 115 | CONCLUIDO | 7.4894 | 13.35 | 10.47 | 125.66 | 2.01 | 5 | 277.27 | 56.94 | 31.25 | 3 | 74.07 | 34430.39 | 156.04 | 197.75 | 29.92 | 25.4 | 1433.2 | 0.85 | 0.89 | 2.95 | 0.08 | 1 | 10 | 153.6442 | 210.2227 | 190.1594 | 153644.1741 | 210222.7372 | 1.7097e-06 | 0.13906 | 190159.3742
122 | 115 | CONCLUIDO | 7.4911 | 13.35 | 10.47 | 125.63 | 2.02 | 5 | 277.75 | 56.94 | 31.5 | 3 | 74.31 | 34490.61 | 155.92 | 197.78 | 29.84 | 25.4 | 1392.19 | 0.85 | 0.89 | 2.95 | 0.08 | 1 | 10 | 153.5226 | 210.0564 | 190.0089 | 153522.5989 | 210056.3928 | 1.7101e-06 | 0.13906 | 190008.9055
123 | 115 | CONCLUIDO | 7.4922 | 13.35 | 10.47 | 125.6 | 2.03 | 5 | 278.24 | 56.94 | 31.75 | 3 | 74.55 | 34550.91 | 156.01 | 197.76 | 29.8 | 25.4 | 1370.44 | 0.85 | 0.89 | 2.95 | 0.08 | 1 | 10 | 153.5657 | 210.1154 | 190.0623 | 153565.7325 | 210115.41 | 1.7104e-06 | 0.13906 | 190062.2902
124 | 115 | CONCLUIDO | 7.4925 | 13.35 | 10.47 | 125.6 | 2.04 | 5 | 278.73 | 56.94 | 32 | 3 | 74.79 | 34611.32 | 155.87 | 197.75 | 29.76 | 25.4 | 1352.07 | 0.85 | 0.89 | 2.95 | 0.08 | 1 | 10 | 153.458 | 209.968 | 189.9289 | 153457.9812 | 209967.9799 | 1.7104e-06 | 0.13906 | 189928.9306
125 | 115 | CONCLUIDO | 7.493 | 13.35 | 10.47 | 125.59 | 2.06 | 5 | 279.22 | 56.94 | 32.25 | 3 | 75.03 | 34671.81 | 155.8 | 197.76 | 29.81 | 25.4 | 1377.58 | 0.85 | 0.89 | 2.94 | 0.08 | 1 | 10 | 153.397 | 209.8846 | 189.8535 | 153397.0394 | 209884.5967 | 1.7106e-06 | 0.13906 | 189853.5053
126 | 115 | CONCLUIDO | 7.4927 | 13.35 | 10.47 | 125.59 | 2.07 | 5 | 279.72 | 56.94 | 32.5 | 3 | 75.27 | 34732.41 | 155.74 | 197.75 | 29.78 | 25.4 | 1359.85 | 0.85 | 0.89 | 2.95 | 0.08 | 1 | 10 | 153.3595 | 209.8333 | 189.8071 | 153359.5207 | 209833.262 | 1.7105e-06 | 0.13906 | 189807.07
127 | 115 | CONCLUIDO | 7.4941 | 13.34 | 10.46 | 125.56 | 2.08 | 5 | 280.21 | 56.94 | 32.75 | 3 | 75.51 | 34793.09 | 155.59 | 197.77 | 29.58 | 25.4 | 1260.99 | 0.86 | 0.89 | 2.95 | 0.07 | 1 | 10 | 153.1855 | 209.5952 | 189.5917 | 153185.5459 | 209595.222 | 1.7108e-06 | 0.13896 | 189591.7482
128 | 115 | CONCLUIDO | 7.4933 | 13.35 | 10.46 | 125.58 | 2.09 | 5 | 280.7 | 56.94 | 33 | 3 | 75.76 | 34853.88 | 155.51 | 197.77 | 29.66 | 25.4 | 1302.72 | 0.86 | 0.89 | 2.95 | 0.07 | 1 | 10 | 153.1439 | 209.5382 | 189.5402 | 153143.8997 | 209538.2398 | 1.7106e-06 | 0.13906 | 189540.2043
129 | 115 | CONCLUIDO | 7.4939 | 13.34 | 10.46 | 125.57 | 2.11 | 5 | 281.19 | 56.94 | 33.25 | 3 | 76 | 34914.76 | 155.48 | 197.75 | 29.64 | 25.4 | 1289.68 | 0.86 | 0.89 | 2.95 | 0.07 | 1 | 10 | 153.1097 | 209.4914 | 189.4979 | 153109.6989 | 209491.4448 | 1.7108e-06 | 0.13896 | 189497.8753
130 | 115 | CONCLUIDO | 7.4978 | 13.34 | 10.46 | 125.48 | 2.12 | 5 | 281.69 | 56.94 | 33.5 | 3 | 76.25 | 34975.73 | 155.19 | 197.75 | 29.46 | 25.4 | 1200.21 | 0.86 | 0.89 | 2.95 | 0.07 | 1 | 10 | 152.8206 | 209.0959 | 189.1401 | 152820.6447 | 209095.948 | 1.7117e-06 | 0.13896 | 189140.1242
131 | 115 | CONCLUIDO | 7.4945 | 13.34 | 10.46 | 125.55 | 2.13 | 5 | 282.18 | 56.94 | 33.75 | 3 | 76.49 | 35036.81 | 155.22 | 197.75 | 29.57 | 25.4 | 1258.42 | 0.86 | 0.89 | 2.95 | 0.07 | 1 | 10 | 152.9088 | 209.2166 | 189.2492 | 152908.8129 | 209216.5836 | 1.7109e-06 | 0.13896 | 189249.2465
132 | 115 | CONCLUIDO | 7.4952 | 13.34 | 10.46 | 125.54 | 2.14 | 5 | 282.68 | 56.94 | 34 | 3 | 76.74 | 35097.98 | 154.93 | 197.75 | 29.56 | 25.4 | 1251.56 | 0.86 | 0.89 | 2.95 | 0.07 | 1 | 10 | 152.6842 | 208.9092 | 188.9712 | 152684.1673 | 208909.2136 | 1.7111e-06 | 0.13896 | 188971.2115
133 | 115 | CONCLUIDO | 7.4961 | 13.34 | 10.46 | 125.52 | 2.15 | 5 | 283.18 | 56.94 | 34.25 | 3 | 76.98 | 35159.25 | 154.67 | 197.75 | 29.6 | 25.4 | 1268.88 | 0.86 | 0.89 | 2.94 | 0.07 | 1 | 10 | 152.4773 | 208.6262 | 188.7152 | 152477.33 | 208626.2097 | 1.7113e-06 | 0.13896 | 188715.217
134 | 115 | CONCLUIDO | 7.4953 | 13.34 | 10.46 | 125.54 | 2.17 | 5 | 283.67 | 56.94 | 34.5 | 3 | 77.23 | 35220.61 | 154.41 | 197.75 | 29.62 | 25.4 | 1281.82 | 0.86 | 0.89 | 2.95 | 0.07 | 1 | 10 | 152.3046 | 208.3899 | 188.5015 | 152304.6119 | 208389.8892 | 1.7111e-06 | 0.13896 | 188501.4507
135 | 115 | CONCLUIDO | 7.4938 | 13.34 | 10.46 | 125.57 | 2.18 | 5 | 284.17 | 56.94 | 34.75 | 3 | 77.48 | 35282.08 | 154.37 | 197.75 | 29.75 | 25.4 | 1344.97 | 0.85 | 0.89 | 2.95 | 0.07 | 1 | 10 | 152.3056 | 208.3913 | 188.5027 | 152305.6384 | 208391.2937 | 1.7107e-06 | 0.13896 | 188502.7211
136 | 115 | CONCLUIDO | 7.4908 | 13.35 | 10.47 | 125.63 | 2.19 | 5 | 284.67 | 56.94 | 35 | 3 | 77.73 | 35343.65 | 154.4 | 197.78 | 29.82 | 25.4 | 1382.07 | 0.85 | 0.89 | 2.95 | 0.08 | 1 | 10 | 152.4244 | 208.5538 | 188.6497 | 152424.4068 | 208553.7978 | 1.7101e-06 | 0.13906 | 188649.7161
137 | 115 | CONCLUIDO | 7.4905 | 13.35 | 10.47 | 125.64 | 2.2 | 5 | 285.17 | 56.94 | 35.25 | 3 | 77.98 | 35405.32 | 154.32 | 197.75 | 29.88 | 25.4 | 1412.99 | 0.85 | 0.89 | 2.95 | 0.08 | 1 | 10 | 152.3723 | 208.4825 | 188.5852 | 152372.3079 | 208482.5138 | 1.71e-06 | 0.13906 | 188585.2353
138 | 115 | CONCLUIDO | 7.4928 | 13.35 | 10.47 | 125.59 | 2.21 | 5 | 285.67 | 56.94 | 35.5 | 3 | 78.23 | 35467.08 | 154.11 | 197.78 | 29.77 | 25.4 | 1354.42 | 0.85 | 0.89 | 2.95 | 0.08 | 1 | 10 | 152.1736 | 208.2107 | 188.3394 | 152173.6459 | 208210.6958 | 1.7105e-06 | 0.13906 | 188339.3592
139 | 115 | CONCLUIDO | 7.4913 | 13.35 | 10.47 | 125.62 | 2.22 | 5 | 286.17 | 56.94 | 35.75 | 3 | 78.48 | 35528.95 | 153.88 | 197.75 | 29.81 | 25.4 | 1374.02 | 0.85 | 0.89 | 2.95 | 0.08 | 1 | 10 | 152.0366 | 208.0232 | 188.1698 | 152036.6234 | 208023.2155 | 1.7102e-06 | 0.13906 | 188169.7718
140 | 115 | CONCLUIDO | 7.4903 | 13.35 | 10.47 | 125.64 | 2.24 | 5 | 286.68 | 56.94 | 36 | 3 | 78.73 | 35591.05 | 153.68 | 197.77 | 29.77 | 25.4 | 1357.39 | 0.85 | 0.89 | 2.95 | 0.08 | 1 | 10 | 151.9113 | 207.8518 | 188.0147 | 151911.3396 | 207851.7967 | 1.7099e-06 | 0.13906 | 188014.713
141 | 115 | CONCLUIDO | 7.4928 | 13.35 | 10.47 | 125.59 | 2.25 | 5 | 287.18 | 56.94 | 36.25 | 3 | 78.99 | 35653.12 | 153.51 | 197.8 | 29.77 | 25.4 | 1356.93 | 0.85 | 0.89 | 2.95 | 0.08 | 1 | 10 | 151.7379 | 207.6144 | 187.8 | 151737.8709 | 207614.4492 | 1.7105e-06 | 0.13906 | 187800.0175
142 | 115 | CONCLUIDO | 7.5293 | 13.28 | 10.45 | 156.68 | 2.26 | 4 | 287.68 | 56.94 | 36.5 | 2 | 79.24 | 35715.3 | 153.01 | 197.79 | 29.11 | 25.4 | 1029.3 | 0.87 | 0.89 | 2.94 | 0.06 | 1 | 10 | 150.5761 | 206.0248 | 186.3621 | 150576.0571 | 206024.8043 | 1.7188e-06 | 0.13833 | 186362.0861
143 | 115 | CONCLUIDO | 7.5296 | 13.28 | 10.44 | 156.67 | 2.27 | 4 | 288.19 | 56.94 | 36.75 | 2 | 79.5 | 35777.58 | 153.25 | 197.75 | 29.05 | 25.4 | 1001.96 | 0.87 | 0.89 | 2.95 | 0.05 | 1 | 10 | 150.7073 | 206.2044 | 186.5245 | 150707.3034 | 206204.3812 | 1.7189e-06 | 0.13833 | 186524.5245
144 | 115 | CONCLUIDO | 7.5323 | 13.28 | 10.44 | 156.6 | 2.28 | 4 | 288.7 | 56.94 | 37 | 2 | 79.75 | 35839.97 | 153.41 | 197.75 | 28.95 | 25.4 | 948.97 | 0.88 | 0.89 | 2.94 | 0.05 | 1 | 10 | 150.7696 | 206.2896 | 186.6016 | 150769.6156 | 206289.6396 | 1.7195e-06 | 0.13833 | 186601.6459
145 | 115 | CONCLUIDO | 7.5298 | 13.28 | 10.44 | 156.66 | 2.29 | 4 | 289.2 | 56.94 | 37.25 | 2 | 80.01 | 35902.46 | 153.62 | 197.76 | 28.98 | 25.4 | 968.17 | 0.88 | 0.89 | 2.95 | 0.05 | 1 | 10 | 150.9708 | 206.5649 | 186.8506 | 150970.7625 | 206564.8576 | 1.719e-06 | 0.13833 | 186850.5975
146 | 115 | CONCLUIDO | 7.5287 | 13.28 | 10.45 | 156.69 | 2.31 | 4 | 289.71 | 56.94 | 37.5 | 2 | 80.27 | 35965.05 | 153.9 | 197.76 | 29.11 | 25.4 | 1031.01 | 0.87 | 0.89 | 2.95 | 0.06 | 1 | 10 | 151.2312 | 206.9212 | 187.1729 | 151231.2108 | 206921.2144 | 1.7187e-06 | 0.13833 | 187172.9441
147 | 115 | CONCLUIDO | 7.5295 | 13.28 | 10.44 | 156.67 | 2.32 | 4 | 290.22 | 56.94 | 37.75 | 2 | 80.52 | 36027.75 | 154.03 | 197.75 | 29.07 | 25.4 | 1009.28 | 0.87 | 0.89 | 2.95 | 0.05 | 1 | 10 | 151.273 | 206.9784 | 187.2247 | 151273.0239 | 206978.4251 | 1.7189e-06 | 0.13833 | 187224.6947
148 | 115 | CONCLUIDO | 7.5292 | 13.28 | 10.45 | 156.68 | 2.33 | 4 | 290.73 | 56.94 | 38 | 2 | 80.78 | 36090.56 | 154.21 | 197.75 | 29.03 | 25.4 | 991.78 | 0.87 | 0.89 | 2.95 | 0.06 | 1 | 10 | 151.4454 | 207.2142 | 187.438 | 151445.3662 | 207214.2314 | 1.7188e-06 | 0.13833 | 187437.996
149 | 115 | CONCLUIDO | 7.5292 | 13.28 | 10.45 | 156.68 | 2.34 | 4 | 291.24 | 56.94 | 38.25 | 2 | 81.04 | 36153.47 | 154.45 | 197.75 | 29.08 | 25.4 | 1014.58 | 0.87 | 0.89 | 2.95 | 0.06 | 1 | 10 | 151.6188 | 207.4516 | 187.6527 | 151618.8336 | 207451.577 | 1.7188e-06 | 0.13833 | 187652.6897
150 | 115 | CONCLUIDO | 7.5315 | 13.28 | 10.44 | 156.62 | 2.35 | 4 | 291.75 | 56.94 | 38.5 | 2 | 81.31 | 36216.49 | 154.55 | 197.75 | 29.01 | 25.4 | 982.32 | 0.88 | 0.89 | 2.94 | 0.05 | 1 | 10 | 151.6091 | 207.4383 | 187.6407 | 151609.1302 | 207438.3004 | 1.7193e-06 | 0.13833 | 187640.6802
151 | 115 | CONCLUIDO | 7.5308 | 13.28 | 10.44 | 156.64 | 2.36 | 4 | 292.26 | 56.94 | 38.75 | 2 | 81.57 | 36279.61 | 154.64 | 197.75 | 28.98 | 25.4 | 967.91 | 0.88 | 0.89 | 2.95 | 0.05 | 1 | 10 | 151.6881 | 207.5463 | 187.7384 | 151688.0678 | 207546.3064 | 1.7192e-06 | 0.13833 | 187738.3782
152 | 115 | CONCLUIDO | 7.5298 | 13.28 | 10.44 | 156.66 | 2.37 | 4 | 292.77 | 56.94 | 39 | 2 | 81.83 | 36342.85 | 154.77 | 197.75 | 29.06 | 25.4 | 1004.08 | 0.87 | 0.89 | 2.94 | 0.05 | 1 | 10 | 151.8019 | 207.702 | 187.8793 | 151801.8938 | 207702.0481 | 1.719e-06 | 0.13833 | 187879.2562
153 | 115 | CONCLUIDO | 7.5263 | 13.29 | 10.45 | 156.75 | 2.38 | 4 | 293.29 | 56.94 | 39.25 | 2 | 82.09 | 36406.19 | 154.96 | 197.75 | 29.26 | 25.4 | 1108.12 | 0.87 | 0.89 | 2.95 | 0.06 | 1 | 10 | 152.0455 | 208.0354 | 188.1808 | 152045.5411 | 208035.4171 | 1.7182e-06 | 0.13844 | 188180.8089
154 | 115 | CONCLUIDO | 7.5279 | 13.28 | 10.45 | 156.71 | 2.39 | 4 | 293.8 | 56.94 | 39.5 | 2 | 82.36 | 36469.64 | 155.03 | 197.75 | 29.22 | 25.4 | 1083.56 | 0.87 | 0.89 | 2.94 | 0.06 | 1 | 10 | 152.0639 | 208.0606 | 188.2036 | 152063.9468 | 208060.6006 | 1.7185e-06 | 0.13833 | 188203.5889
155 | 115 | CONCLUIDO | 7.5273 | 13.28 | 10.45 | 156.73 | 2.41 | 4 | 294.32 | 56.94 | 39.75 | 2 | 82.62 | 36533.2 | 155.13 | 197.75 | 29.28 | 25.4 | 1114.23 | 0.87 | 0.89 | 2.94 | 0.06 | 1 | 10 | 152.1482 | 208.1759 | 188.3079 | 152148.2002 | 208175.8798 | 1.7184e-06 | 0.13833 | 188307.866
156 | 115 | CONCLUIDO | 7.5298 | 13.28 | 10.44 | 156.66 | 2.42 | 4 | 294.83 | 56.94 | 40 | 2 | 82.89 | 36596.87 | 155.04 | 197.75 | 29.08 | 25.4 | 1015.08 | 0.87 | 0.89 | 2.94 | 0.05 | 1 | 10 | 151.997 | 207.969 | 188.1208 | 151997.029 | 207969.0407 | 1.719e-06 | 0.13833 | 188120.7673

## RESULTADOS_5
Unnamed: 0 | Volume de calda [L] | STATUS | Capacidade operacional [ha/h] | Tempo de missao [h] | Tempo util [h] | Tempo por voo [min] | Autonomia Projetada [h] | N° Voos | MTOW [kg] | Massa Estrutura [kg] | Combustível [kg] | Abastecimentos | Massa gerador | Potência gerador [W] | Combustível consumido [L] | Calda cons [L] | Distância percorrida [km] | Distância Pulverizando [km] | RTL ACUMULADO[m] | EOC [km/km] | EOC [h/h] | Tempo de manobra [h] | Tempo rtl_rtw [h] | V pulv [m/s] | V desloc [m/s] | Preço Total por ha Simples [R$/ha] | Preço Total por ha Presumido [R$/ha] | Preço Total por ha Real [R$/ha] | Preço Total Simples [R$] | Preço Total Presumido [R$] | Prod CAPEX [ha/h/R$] | Dias Trabalhados | Preço Total Real [R$]
0 | 35 | CONCLUIDO | 6.7427 | 14.83 | 11.77 | 10.38 | 0.22 | 68 | 80.84 | 35.1 | 1 | 66 | 9.74 | 10204.21 | 92.44 | 197.82 | 70.23 | 25.4 | 21269.64 | 0.36 | 0.79 | 3.05 | 1.37 | 1 | 10 | 106.1574 | 145.2492 | 131.3868 | 106157.3959 | 145249.2324 | 1.8167e-06 | 0.15448 | 131386.8495
1 | 35 | CONCLUIDO | 7.0211 | 14.24 | 11.44 | 12.95 | 0.27 | 53 | 81.14 | 35.1 | 1.25 | 51 | 9.79 | 10241.25 | 89.42 | 197.86 | 60.09 | 25.4 | 16274.27 | 0.42 | 0.81 | 3.02 | 1.05 | 1 | 10 | 98.8771 | 135.288 | 122.3763 | 98877.0561 | 135287.9503 | 1.8918e-06 | 0.14833 | 122376.2582
2 | 35 | CONCLUIDO | 7.2049 | 13.88 | 11.25 | 15.69 | 0.32 | 43 | 81.44 | 35.1 | 1.5 | 41 | 9.84 | 10278.32 | 87.49 | 197.96 | 53.88 | 25.4 | 13221.53 | 0.47 | 0.83 | 3.01 | 0.85 | 1 | 10 | 94.4926 | 129.289 | 116.9498 | 94492.6366 | 129288.9941 | 1.9413e-06 | 0.14458 | 116949.834
3 | 35 | CONCLUIDO | 7.3275 | 13.65 | 11.12 | 18.03 | 0.38 | 37 | 81.74 | 35.1 | 1.75 | 35 | 9.89 | 10315.41 | 86.19 | 197.93 | 49.94 | 25.4 | 11281.99 | 0.51 | 0.84 | 3 | 0.72 | 1 | 10 | 91.6735 | 125.4317 | 113.4607 | 91673.4749 | 125431.6927 | 1.9743e-06 | 0.14219 | 113460.668
4 | 35 | CONCLUIDO | 7.4196 | 13.48 | 11.03 | 20.69 | 0.43 | 32 | 82.04 | 35.1 | 2 | 30 | 9.94 | 10352.53 | 85.09 | 197.89 | 47.32 | 25.4 | 9997.07 | 0.54 | 0.84 | 2.99 | 0.64 | 1 | 10 | 89.5438 | 122.5178 | 110.8249 | 89543.8218 | 122517.8073 | 1.9991e-06 | 0.14042 | 110824.8798
5 | 35 | CONCLUIDO | 7.5131 | 13.31 | 10.94 | 23.43 | 0.48 | 28 | 82.34 | 35.1 | 2.25 | 26 | 9.99 | 10389.66 | 83.95 | 197.77 | 44.37 | 25.4 | 8539.22 | 0.57 | 0.85 | 2.98 | 0.54 | 1 | 10 | 87.4214 | 119.6138 | 108.198 | 87421.3791 | 119613.7876 | 2.0243e-06 | 0.13865 | 108198.0156
6 | 35 | CONCLUIDO | 7.5809 | 13.19 | 10.87 | 26.08 | 0.53 | 25 | 82.65 | 35.1 | 2.5 | 23 | 10.04 | 10426.82 | 83.05 | 197.75 | 42.4 | 25.4 | 7572.75 | 0.6 | 0.86 | 2.97 | 0.48 | 1 | 10 | 85.8519 | 117.4663 | 106.2555 | 85851.8653 | 117466.3097 | 2.0426e-06 | 0.1374 | 106255.4899
7 | 35 | CONCLUIDO | 7.6181 | 13.13 | 10.84 | 28.27 | 0.58 | 23 | 82.95 | 35.1 | 2.75 | 21 | 10.1 | 10463.99 | 82.39 | 197.81 | 41.26 | 25.4 | 7012.88 | 0.62 | 0.86 | 2.98 | 0.45 | 1 | 10 | 84.9027 | 116.1676 | 105.0807 | 84902.6606 | 116167.5658 | 2.0526e-06 | 0.13677 | 105080.6964
8 | 35 | CONCLUIDO | 7.6633 | 13.05 | 10.8 | 30.84 | 0.63 | 21 | 83.25 | 35.1 | 3 | 19 | 10.15 | 10501.19 | 81.64 | 197.76 | 39.81 | 25.4 | 6296.9 | 0.64 | 0.86 | 2.98 | 0.4 | 1 | 10 | 83.7906 | 114.646 | 103.7043 | 83790.5673 | 114645.9508 | 2.0648e-06 | 0.13594 | 103704.3021
9 | 35 | CONCLUIDO | 7.7106 | 12.97 | 10.75 | 33.95 | 0.68 | 19 | 83.55 | 35.1 | 3.25 | 17 | 10.2 | 10538.42 | 80.94 | 197.82 | 38.51 | 25.4 | 5657.32 | 0.66 | 0.87 | 2.97 | 0.36 | 1 | 10 | 82.6829 | 113.1303 | 102.3333 | 82682.8625 | 113130.3402 | 2.0775e-06 | 0.1351 | 102333.3393
10 | 35 | CONCLUIDO | 7.7394 | 12.92 | 10.72 | 35.73 | 0.73 | 18 | 83.85 | 35.1 | 3.5 | 16 | 10.25 | 10575.66 | 80.36 | 197.76 | 37.56 | 25.4 | 5186.26 | 0.68 | 0.87 | 2.97 | 0.33 | 1 | 10 | 81.9078 | 112.0699 | 101.3741 | 81907.8254 | 112069.9002 | 2.0853e-06 | 0.13458 | 101374.1062
11 | 35 | CONCLUIDO | 7.7493 | 12.9 | 10.72 | 37.83 | 0.78 | 17 | 84.15 | 35.1 | 3.75 | 15 | 10.3 | 10612.93 | 79.85 | 197.75 | 37.8 | 25.4 | 5310.09 | 0.67 | 0.87 | 2.96 | 0.33 | 1 | 10 | 81.447 | 111.4394 | 100.8038 | 81447.03 | 111439.4197 | 2.088e-06 | 0.13437 | 100803.7979
12 | 35 | CONCLUIDO | 7.7789 | 12.86 | 10.69 | 40.08 | 0.83 | 16 | 84.46 | 35.1 | 4 | 14 | 10.36 | 10650.22 | 79.31 | 197.77 | 36.66 | 25.4 | 4746.15 | 0.69 | 0.87 | 2.96 | 0.3 | 1 | 10 | 80.7006 | 110.4181 | 99.8799 | 80700.5662 | 110418.0749 | 2.0959e-06 | 0.13396 | 99879.9288
13 | 35 | CONCLUIDO | 7.8057 | 12.81 | 10.66 | 42.64 | 0.88 | 15 | 84.76 | 35.1 | 4.25 | 13 | 10.41 | 10687.53 | 78.58 | 197.76 | 35.88 | 25.4 | 4361.89 | 0.71 | 0.87 | 2.96 | 0.27 | 1 | 10 | 79.855 | 109.2611 | 98.8334 | 79854.9986 | 109261.1321 | 2.1032e-06 | 0.13344 | 98833.403
14 | 35 | CONCLUIDO | 7.8206 | 12.79 | 10.65 | 45.66 | 0.93 | 14 | 85.06 | 35.1 | 4.5 | 12 | 10.46 | 10724.86 | 78.11 | 197.76 | 35.61 | 25.4 | 4230.58 | 0.71 | 0.87 | 2.96 | 0.26 | 1 | 10 | 79.3574 | 108.5803 | 98.2176 | 79357.4096 | 108580.3088 | 2.1072e-06 | 0.13323 | 98217.5566
15 | 35 | CONCLUIDO | 7.8378 | 12.76 | 10.64 | 49.12 | 0.98 | 13 | 85.36 | 35.1 | 4.75 | 11 | 10.51 | 10762.22 | 77.89 | 197.79 | 35.24 | 25.4 | 4051.31 | 0.72 | 0.87 | 2.96 | 0.25 | 1 | 10 | 79.0125 | 108.1083 | 97.7906 | 79012.4626 | 108108.3371 | 2.1118e-06 | 0.13292 | 97790.6291
16 | 35 | CONCLUIDO | 7.8646 | 12.72 | 10.62 | 53.08 | 1.02 | 12 | 85.67 | 35.1 | 5 | 10 | 10.57 | 10799.59 | 76.83 | 197.79 | 34.47 | 25.4 | 3672.03 | 0.74 | 0.88 | 2.96 | 0.23 | 1 | 10 | 77.9724 | 106.6853 | 96.5034 | 77972.3866 | 106685.2592 | 2.119e-06 | 0.1325 | 96503.3678
17 | 35 | CONCLUIDO | 7.8676 | 12.71 | 10.61 | 53.06 | 1.07 | 12 | 85.97 | 35.1 | 5.25 | 10 | 10.62 | 10836.99 | 76.5 | 197.76 | 34.25 | 25.4 | 3560.14 | 0.74 | 0.88 | 2.96 | 0.22 | 1 | 10 | 77.6934 | 106.3035 | 96.1581 | 77693.3852 | 106303.5172 | 2.1198e-06 | 0.1324 | 96158.0587
18 | 35 | CONCLUIDO | 7.8982 | 12.66 | 10.58 | 57.71 | 1.12 | 11 | 86.27 | 35.1 | 5.5 | 9 | 10.67 | 10874.42 | 75.57 | 197.78 | 33.34 | 25.4 | 3112.77 | 0.76 | 0.88 | 2.95 | 0.19 | 1 | 10 | 76.6937 | 104.9357 | 94.9207 | 76693.6609 | 104935.6504 | 2.1281e-06 | 0.13187 | 94920.7392
19 | 35 | CONCLUIDO | 7.8913 | 12.67 | 10.59 | 57.77 | 1.16 | 11 | 86.58 | 35.1 | 5.75 | 9 | 10.73 | 10911.86 | 75.61 | 197.79 | 33.61 | 25.4 | 3247.44 | 0.76 | 0.88 | 2.96 | 0.2 | 1 | 10 | 76.8083 | 105.0925 | 95.0626 | 76808.2812 | 105092.4789 | 2.1262e-06 | 0.13198 | 95062.6002
20 | 35 | CONCLUIDO | 7.9178 | 12.63 | 10.57 | 63.39 | 1.21 | 10 | 86.88 | 35.1 | 6 | 8 | 10.78 | 10949.33 | 74.84 | 197.75 | 32.69 | 25.4 | 2792.08 | 0.78 | 0.88 | 2.96 | 0.18 | 1 | 10 | 75.9848 | 103.9657 | 94.0434 | 75984.7936 | 103965.7468 | 2.1334e-06 | 0.13156 | 94043.4018
21 | 35 | CONCLUIDO | 7.919 | 12.63 | 10.56 | 63.38 | 1.26 | 10 | 87.19 | 35.1 | 6.25 | 8 | 10.83 | 10986.82 | 74.37 | 197.76 | 32.61 | 25.4 | 2752.42 | 0.78 | 0.88 | 2.96 | 0.17 | 1 | 10 | 75.6292 | 103.4793 | 93.6033 | 75629.2349 | 103479.2557 | 2.1337e-06 | 0.13156 | 93603.3408
22 | 35 | CONCLUIDO | 7.9147 | 12.63 | 10.57 | 63.42 | 1.3 | 10 | 87.49 | 35.1 | 6.5 | 8 | 10.89 | 11024.33 | 73.47 | 197.77 | 32.84 | 25.4 | 2867.03 | 0.77 | 0.88 | 2.96 | 0.18 | 1 | 10 | 75.0718 | 102.7166 | 92.9134 | 75071.8047 | 102716.5552 | 2.1325e-06 | 0.13156 | 92913.4313
23 | 35 | CONCLUIDO | 7.9327 | 12.61 | 10.56 | 70.39 | 1.35 | 9 | 87.79 | 35.1 | 6.75 | 7 | 10.94 | 11061.87 | 73.2 | 197.75 | 32.53 | 25.4 | 2718.11 | 0.78 | 0.88 | 2.96 | 0.17 | 1 | 10 | 74.6989 | 102.2063 | 92.4518 | 74698.8505 | 102206.2627 | 2.1374e-06 | 0.13135 | 92451.8404
24 | 35 | CONCLUIDO | 7.9412 | 12.59 | 10.55 | 70.3 | 1.39 | 9 | 88.1 | 35.1 | 7 | 7 | 11 | 11099.43 | 72.64 | 197.75 | 32.19 | 25.4 | 2547.76 | 0.79 | 0.88 | 2.95 | 0.16 | 1 | 10 | 74.2154 | 101.5448 | 91.8535 | 74215.4147 | 101544.8046 | 2.1397e-06 | 0.13115 | 91853.5109
25 | 35 | CONCLUIDO | 7.9395 | 12.6 | 10.55 | 70.32 | 1.44 | 9 | 88.4 | 35.1 | 7.25 | 7 | 11.05 | 11137.01 | 72.38 | 197.77 | 32.38 | 25.4 | 2643.46 | 0.78 | 0.88 | 2.95 | 0.16 | 1 | 10 | 74.0529 | 101.3225 | 91.6524 | 74052.9388 | 101322.4979 | 2.1392e-06 | 0.13125 | 91652.4209
26 | 35 | CONCLUIDO | 7.9708 | 12.55 | 10.52 | 78.87 | 1.48 | 8 | 88.71 | 35.1 | 7.5 | 6 | 11.11 | 11174.61 | 71.57 | 197.75 | 31.35 | 25.4 | 2133.5 | 0.81 | 0.88 | 2.95 | 0.13 | 1 | 10 | 73.1519 | 100.0896 | 90.5372 | 73151.8705 | 100089.6165 | 2.1476e-06 | 0.13073 | 90537.204
27 | 35 | CONCLUIDO | 7.9662 | 12.55 | 10.52 | 78.92 | 1.53 | 8 | 89.01 | 35.1 | 7.75 | 6 | 11.16 | 11212.24 | 71.45 | 197.75 | 31.56 | 25.4 | 2235.33 | 0.8 | 0.88 | 2.95 | 0.13 | 1 | 10 | 73.111 | 100.0337 | 90.4866 | 73111.0001 | 100033.6958 | 2.1464e-06 | 0.13073 | 90486.6203
28 | 35 | CONCLUIDO | 7.9623 | 12.56 | 10.53 | 78.97 | 1.57 | 8 | 89.32 | 35.1 | 8 | 6 | 11.22 | 11249.89 | 71 | 197.77 | 31.7 | 25.4 | 2305.63 | 0.8 | 0.88 | 2.95 | 0.14 | 1 | 10 | 72.8598 | 99.69 | 90.1757 | 72859.7949 | 99689.9857 | 2.1454e-06 | 0.13083 | 90175.7134
29 | 35 | CONCLUIDO | 7.9598 | 12.56 | 10.53 | 79 | 1.62 | 8 | 89.62 | 35.1 | 8.25 | 4 | 11.27 | 11287.56 | 69.93 | 197.78 | 31.77 | 25.4 | 2342.3 | 0.8 | 0.88 | 2.95 | 0.14 | 1 | 10 | 72.1505 | 98.7195 | 89.2979 | 72150.5229 | 98719.5285 | 2.1447e-06 | 0.13083 | 89297.8753
30 | 35 | CONCLUIDO | 7.986 | 12.52 | 10.51 | 90.08 | 1.66 | 7 | 89.93 | 35.1 | 8.5 | 2 | 11.33 | 11325.25 | 69.88 | 197.8 | 30.98 | 25.4 | 1948.82 | 0.82 | 0.89 | 2.95 | 0.12 | 1 | 10 | 71.8428 | 98.2985 | 88.917 | 71842.7763 | 98298.456 | 2.1517e-06 | 0.13042 | 88916.9893
31 | 35 | CONCLUIDO | 7.9789 | 12.53 | 10.52 | 90.18 | 1.7 | 7 | 90.24 | 35.1 | 8.75 | 1 | 11.38 | 11362.97 | 70.11 | 197.83 | 31.28 | 25.4 | 2100.57 | 0.81 | 0.88 | 2.96 | 0.13 | 1 | 10 | 72.0833 | 98.6275 | 89.2147 | 72083.2892 | 98627.5364 | 2.1498e-06 | 0.13052 | 89214.6627
32 | 35 | CONCLUIDO | 7.978 | 12.53 | 10.52 | 90.19 | 1.75 | 7 | 90.54 | 35.1 | 9 | 1 | 11.44 | 11400.71 | 70.27 | 197.78 | 31.3 | 25.4 | 2110.34 | 0.81 | 0.88 | 2.96 | 0.13 | 1 | 10 | 72.2003 | 98.7877 | 89.3595 | 72200.3385 | 98787.6884 | 2.1496e-06 | 0.13052 | 89359.53
33 | 35 | CONCLUIDO | 7.9798 | 12.53 | 10.52 | 90.16 | 1.79 | 7 | 90.85 | 35.1 | 9.25 | 0 | 11.5 | 11438.48 | 70.38 | 197.76 | 31.16 | 25.4 | 2041.92 | 0.82 | 0.88 | 2.96 | 0.13 | 1 | 10 | 72.2595 | 98.8687 | 89.4328 | 72259.5121 | 98868.6523 | 2.1501e-06 | 0.13052 | 89432.7669

## RESULTADOS_8
Unnamed: 0 | Volume de calda [L] | STATUS | Capacidade operacional [ha/h] | Tempo de missao [h] | Tempo util [h] | Tempo por voo [min] | Autonomia Projetada [h] | N° Voos | MTOW [kg] | Massa Estrutura [kg] | Combustível [kg] | Abastecimentos | Massa gerador | Potência gerador [W] | Combustível consumido [L] | Calda cons [L] | Distância percorrida [km] | Distância Pulverizando [km] | RTL ACUMULADO[m] | EOC [km/km] | EOC [h/h] | Tempo de manobra [h] | Tempo rtl_rtw [h] | V pulv [m/s] | V desloc [m/s] | Preço Total por ha Simples [R$/ha] | Preço Total por ha Presumido [R$/ha] | Preço Total por ha Real [R$/ha] | Preço Total Simples [R$] | Preço Total Presumido [R$] | Prod CAPEX [ha/h/R$] | Dias Trabalhados | Preço Total Real [R$]
0 | 50 | CONCLUIDO | 6.2516 | 16 | 12.09 | 8.64 | 0.16 | 84 | 107.41 | 41.65 | 1 | 82 | 14.77 | 13481.73 | 115.57 | 198.07 | 79.93 | 25.4 | 26040.08 | 0.32 | 0.77 | 3.08 | 1.7 | 1 | 10 | 140.451 | 192.1712 | 173.8307 | 140450.9868 | 192171.2364 | 1.6114e-06 | 0.16667 | 173830.6833
1 | 50 | CONCLUIDO | 6.5829 | 15.19 | 11.71 | 10.81 | 0.2 | 65 | 107.73 | 41.65 | 1.25 | 63 | 14.83 | 13520.81 | 111.65 | 197.91 | 68.45 | 25.4 | 20398.09 | 0.37 | 0.79 | 3.05 | 1.32 | 1 | 10 | 129.0965 | 176.6356 | 159.7777 | 129096.538 | 176635.5787 | 1.6968e-06 | 0.15823 | 159777.727
2 | 50 | CONCLUIDO | 6.7881 | 14.73 | 11.5 | 12.77 | 0.24 | 54 | 108.05 | 41.65 | 1.5 | 52 | 14.9 | 13559.91 | 109.35 | 197.88 | 61.44 | 25.4 | 16943.6 | 0.41 | 0.81 | 3.04 | 1.1 | 1 | 10 | 122.7953 | 168.0139 | 151.9789 | 122795.289 | 168013.9317 | 1.7497e-06 | 0.15344 | 151978.9179
3 | 50 | CONCLUIDO | 6.9889 | 14.31 | 11.27 | 15.03 | 0.28 | 45 | 108.37 | 41.65 | 1.75 | 43 | 14.97 | 13599.17 | 106.95 | 197.82 | 54.69 | 25.4 | 13616.96 | 0.46 | 0.83 | 3.01 | 0.88 | 1 | 10 | 116.8027 | 159.8146 | 144.5622 | 116802.7306 | 159814.6489 | 1.8015e-06 | 0.14906 | 144562.1631
4 | 50 | CONCLUIDO | 7.1134 | 14.06 | 11.16 | 17.16 | 0.32 | 39 | 108.68 | 41.65 | 2 | 37 | 15.03 | 13638.32 | 105.6 | 197.85 | 51.14 | 25.4 | 11868.92 | 0.5 | 0.83 | 3 | 0.76 | 1 | 10 | 113.4522 | 155.2303 | 140.4154 | 113452.2224 | 155230.3359 | 1.8336e-06 | 0.14646 | 140415.3705
5 | 50 | CONCLUIDO | 7.2 | 13.89 | 11.07 | 18.99 | 0.36 | 35 | 109 | 41.65 | 2.25 | 33 | 15.1 | 13677.51 | 104.5 | 197.79 | 48.64 | 25.4 | 10642.5 | 0.52 | 0.84 | 3 | 0.68 | 1 | 10 | 111.0317 | 151.9185 | 137.4196 | 111031.7237 | 151918.5027 | 1.8559e-06 | 0.14469 | 137419.614
6 | 50 | CONCLUIDO | 7.3045 | 13.69 | 10.97 | 21.22 | 0.4 | 31 | 109.32 | 41.65 | 2.5 | 29 | 15.17 | 13716.72 | 103.22 | 197.86 | 45.37 | 25.4 | 9025.05 | 0.56 | 0.85 | 2.98 | 0.57 | 1 | 10 | 108.2456 | 148.1064 | 133.9714 | 108245.6121 | 148106.4219 | 1.8828e-06 | 0.1426 | 133971.3529
7 | 50 | CONCLUIDO | 7.36 | 13.59 | 10.93 | 23.42 | 0.44 | 28 | 109.64 | 41.65 | 2.75 | 26 | 15.24 | 13755.95 | 102.62 | 197.83 | 44.33 | 25.4 | 8523.24 | 0.57 | 0.85 | 2.98 | 0.54 | 1 | 10 | 106.892 | 146.2543 | 132.296 | 106891.9816 | 146254.325 | 1.8971e-06 | 0.14156 | 132296.0175
8 | 50 | CONCLUIDO | 7.3986 | 13.52 | 10.9 | 25.16 | 0.48 | 26 | 109.96 | 41.65 | 3 | 24 | 15.31 | 13795.21 | 101.96 | 197.89 | 43.1 | 25.4 | 7915.07 | 0.59 | 0.85 | 2.98 | 0.51 | 1 | 10 | 105.7782 | 144.7304 | 130.9175 | 105778.2021 | 144730.4027 | 1.9071e-06 | 0.14083 | 130917.5362
9 | 50 | CONCLUIDO | 7.4462 | 13.43 | 10.86 | 27.15 | 0.52 | 24 | 110.27 | 41.65 | 3.25 | 22 | 15.37 | 13834.5 | 101.42 | 197.84 | 42.15 | 25.4 | 7453.42 | 0.6 | 0.86 | 2.97 | 0.47 | 1 | 10 | 104.6128 | 143.1358 | 129.4751 | 104612.7863 | 143135.8293 | 1.9194e-06 | 0.1399 | 129475.1467
10 | 50 | CONCLUIDO | 7.5002 | 13.33 | 10.81 | 29.48 | 0.56 | 22 | 110.59 | 41.65 | 3.5 | 20 | 15.44 | 13873.81 | 100.64 | 197.81 | 40.2 | 25.4 | 6484.83 | 0.63 | 0.86 | 2.98 | 0.42 | 1 | 10 | 103.1751 | 141.1687 | 127.6958 | 103175.113 | 141168.7414 | 1.9333e-06 | 0.13885 | 127695.7949
11 | 50 | CONCLUIDO | 7.5238 | 13.29 | 10.79 | 30.82 | 0.6 | 21 | 110.91 | 41.65 | 3.75 | 19 | 15.51 | 13913.15 | 100.04 | 197.78 | 39.82 | 25.4 | 6303.05 | 0.64 | 0.86 | 2.97 | 0.4 | 1 | 10 | 102.3708 | 140.0682 | 126.7003 | 102370.7599 | 140068.19 | 1.9394e-06 | 0.13844 | 126700.2785
12 | 50 | CONCLUIDO | 7.5724 | 13.21 | 10.75 | 33.94 | 0.63 | 19 | 111.23 | 41.65 | 4 | 17 | 15.58 | 13952.52 | 99.56 | 197.78 | 38.51 | 25.4 | 5655.29 | 0.66 | 0.87 | 2.97 | 0.36 | 1 | 10 | 101.2762 | 138.5706 | 125.3456 | 101276.2477 | 138570.6301 | 1.9519e-06 | 0.1376 | 125345.6437
13 | 50 | CONCLUIDO | 7.5957 | 13.17 | 10.73 | 35.76 | 0.67 | 18 | 111.55 | 41.65 | 4.25 | 16 | 15.65 | 13991.91 | 99.12 | 197.76 | 37.8 | 25.4 | 5306.59 | 0.67 | 0.87 | 2.97 | 0.34 | 1 | 10 | 100.6039 | 137.6507 | 124.5136 | 100603.9407 | 137650.75 | 1.9579e-06 | 0.13719 | 124513.5556
14 | 50 | CONCLUIDO | 7.6087 | 13.14 | 10.73 | 37.87 | 0.71 | 17 | 111.87 | 41.65 | 4.5 | 15 | 15.72 | 14031.33 | 98.69 | 197.79 | 37.94 | 25.4 | 5381.41 | 0.67 | 0.87 | 2.97 | 0.34 | 1 | 10 | 100.1271 | 136.9983 | 123.9234 | 100127.0841 | 136998.2937 | 1.9612e-06 | 0.13687 | 123923.3689
15 | 50 | CONCLUIDO | 7.6522 | 13.07 | 10.68 | 40.04 | 0.75 | 16 | 112.19 | 41.65 | 4.75 | 14 | 15.79 | 14070.77 | 97.93 | 197.77 | 36.37 | 25.4 | 4599.2 | 0.7 | 0.87 | 2.96 | 0.29 | 1 | 10 | 98.8992 | 135.3183 | 122.4037 | 98899.217 | 135318.2718 | 1.9725e-06 | 0.13615 | 122403.6858
16 | 50 | CONCLUIDO | 7.6695 | 13.04 | 10.67 | 42.68 | 0.78 | 15 | 112.51 | 41.65 | 5 | 13 | 15.86 | 14110.24 | 97.73 | 197.81 | 36.03 | 25.4 | 4435.75 | 0.7 | 0.87 | 2.96 | 0.28 | 1 | 10 | 98.5124 | 134.789 | 121.925 | 98512.4237 | 134789.0441 | 1.9769e-06 | 0.13583 | 121924.9669
17 | 50 | CONCLUIDO | 7.6697 | 13.04 | 10.67 | 42.68 | 0.82 | 15 | 112.83 | 41.65 | 5.25 | 13 | 15.93 | 14149.74 | 97.36 | 197.81 | 35.96 | 25.4 | 4401.04 | 0.71 | 0.87 | 2.97 | 0.28 | 1 | 10 | 98.2474 | 134.4264 | 121.5969 | 98247.3771 | 134426.3957 | 1.977e-06 | 0.13583 | 121596.9292
18 | 50 | CONCLUIDO | 7.6977 | 12.99 | 10.64 | 45.62 | 0.86 | 14 | 113.15 | 41.65 | 5.5 | 12 | 16 | 14189.26 | 96.94 | 197.75 | 35.31 | 25.4 | 4083.25 | 0.72 | 0.87 | 2.96 | 0.25 | 1 | 10 | 97.5228 | 133.435 | 120.7002 | 97522.8385 | 133435.05 | 1.9842e-06 | 0.13531 | 120700.1961
19 | 50 | CONCLUIDO | 7.7131 | 12.96 | 10.64 | 49.11 | 0.89 | 13 | 113.47 | 41.65 | 5.75 | 11 | 16.07 | 14228.81 | 96.39 | 197.78 | 35.2 | 25.4 | 4030.82 | 0.72 | 0.87 | 2.96 | 0.25 | 1 | 10 | 96.9432 | 132.642 | 119.9828 | 96943.2196 | 132641.9899 | 1.9882e-06 | 0.135 | 119982.8245
20 | 50 | CONCLUIDO | 7.7227 | 12.95 | 10.62 | 49.03 | 0.93 | 13 | 113.79 | 41.65 | 6 | 11 | 16.14 | 14268.39 | 96.33 | 197.78 | 34.67 | 25.4 | 3765.22 | 0.73 | 0.88 | 2.96 | 0.23 | 1 | 10 | 96.7321 | 132.3531 | 119.7215 | 96732.0525 | 132353.0618 | 1.9906e-06 | 0.1349 | 119721.4713
21 | 50 | CONCLUIDO | 7.7399 | 12.92 | 10.62 | 53.09 | 0.97 | 12 | 114.11 | 41.65 | 6.25 | 10 | 16.21 | 14307.99 | 95.7 | 197.79 | 34.46 | 25.4 | 3664.13 | 0.74 | 0.88 | 2.96 | 0.23 | 1 | 10 | 96.0777 | 131.4578 | 118.9116 | 96077.7282 | 131457.7864 | 1.9951e-06 | 0.13458 | 118911.6397
22 | 50 | CONCLUIDO | 7.7429 | 12.92 | 10.61 | 53.06 | 1 | 12 | 114.44 | 41.65 | 6.5 | 10 | 16.29 | 14347.62 | 95.45 | 197.75 | 34.36 | 25.4 | 3613.87 | 0.74 | 0.88 | 2.96 | 0.22 | 1 | 10 | 95.8403 | 131.133 | 118.6178 | 95840.344 | 131132.9868 | 1.9958e-06 | 0.13458 | 118617.8386
23 | 50 | CONCLUIDO | 7.7403 | 12.92 | 10.62 | 53.08 | 1.04 | 12 | 114.76 | 41.65 | 6.75 | 10 | 16.36 | 14387.27 | 94.88 | 197.79 | 34.37 | 25.4 | 3621.23 | 0.74 | 0.88 | 2.96 | 0.23 | 1 | 10 | 95.4964 | 130.6623 | 118.1921 | 95496.3502 | 130662.3194 | 1.9952e-06 | 0.13458 | 118192.091
24 | 50 | CONCLUIDO | 7.7725 | 12.87 | 10.59 | 57.74 | 1.07 | 11 | 115.08 | 41.65 | 7 | 9 | 16.43 | 14426.96 | 94.43 | 197.77 | 33.46 | 25.4 | 3170.58 | 0.76 | 0.88 | 2.96 | 0.19 | 1 | 10 | 94.7171 | 129.5962 | 117.2277 | 94717.1387 | 129596.1678 | 2.0035e-06 | 0.13406 | 117227.6914
25 | 50 | CONCLUIDO | 7.7656 | 12.88 | 10.6 | 57.8 | 1.11 | 11 | 115.4 | 41.65 | 7.25 | 9 | 16.5 | 14466.67 | 94.63 | 197.85 | 33.75 | 25.4 | 3317.09 | 0.75 | 0.88 | 2.96 | 0.21 | 1 | 10 | 94.9651 | 129.9355 | 117.5346 | 94965.1121 | 129935.4559 | 2.0017e-06 | 0.13417 | 117534.5984
26 | 50 | CONCLUIDO | 7.7979 | 12.82 | 10.57 | 63.39 | 1.14 | 10 | 115.72 | 41.65 | 7.5 | 8 | 16.57 | 14506.4 | 93.82 | 197.76 | 32.82 | 25.4 | 2855.74 | 0.77 | 0.88 | 2.95 | 0.17 | 1 | 10 | 93.9379 | 128.53 | 116.2633 | 93937.9169 | 128530.0021 | 2.01e-06 | 0.13354 | 116263.2791
27 | 50 | CONCLUIDO | 7.8008 | 12.82 | 10.56 | 63.37 | 1.18 | 10 | 116.05 | 41.65 | 7.75 | 8 | 16.65 | 14546.17 | 93.66 | 197.76 | 32.52 | 25.4 | 2703.76 | 0.78 | 0.88 | 2.96 | 0.17 | 1 | 10 | 93.7671 | 128.2963 | 116.0518 | 93767.0805 | 128296.2563 | 2.0108e-06 | 0.13354 | 116051.8416
28 | 50 | CONCLUIDO | 7.7973 | 12.82 | 10.57 | 63.4 | 1.21 | 10 | 116.37 | 41.65 | 8 | 8 | 16.72 | 14585.96 | 93.4 | 197.76 | 32.82 | 25.4 | 2856.34 | 0.77 | 0.88 | 2.96 | 0.18 | 1 | 10 | 93.6519 | 128.1386 | 115.9092 | 93651.8622 | 128138.6095 | 2.0099e-06 | 0.13354 | 115909.2404
29 | 50 | CONCLUIDO | 7.8268 | 12.78 | 10.54 | 70.27 | 1.25 | 9 | 116.69 | 41.65 | 8.25 | 7 | 16.79 | 14625.77 | 92.16 | 197.75 | 32.03 | 25.4 | 2467.15 | 0.79 | 0.88 | 2.95 | 0.15 | 1 | 10 | 92.3682 | 126.3823 | 114.3205 | 92368.2377 | 126382.2978 | 2.0175e-06 | 0.13312 | 114320.5487
30 | 50 | CONCLUIDO | 7.8176 | 12.79 | 10.56 | 70.37 | 1.28 | 9 | 117.01 | 41.65 | 8.5 | 7 | 16.86 | 14665.62 | 92.42 | 197.79 | 32.53 | 25.4 | 2717.98 | 0.78 | 0.88 | 2.95 | 0.16 | 1 | 10 | 92.7058 | 126.8442 | 114.7384 | 92705.8317 | 126844.2088 | 2.0151e-06 | 0.13323 | 114738.3755
31 | 50 | CONCLUIDO | 7.8193 | 12.79 | 10.55 | 70.35 | 1.32 | 9 | 117.34 | 41.65 | 8.75 | 7 | 16.94 | 14705.49 | 92.29 | 197.79 | 32.47 | 25.4 | 2684.99 | 0.78 | 0.88 | 2.95 | 0.16 | 1 | 10 | 92.5707 | 126.6593 | 114.5711 | 92570.657 | 126659.2568 | 2.0155e-06 | 0.13323 | 114571.0751
32 | 50 | CONCLUIDO | 7.821 | 12.79 | 10.55 | 70.33 | 1.35 | 9 | 117.66 | 41.65 | 9 | 7 | 17.01 | 14745.39 | 91.84 | 197.76 | 32.41 | 25.4 | 2655.09 | 0.78 | 0.88 | 2.95 | 0.16 | 1 | 10 | 92.2379 | 126.2039 | 114.1592 | 92237.8518 | 126203.8981 | 2.016e-06 | 0.13323 | 114159.1752
33 | 50 | CONCLUIDO | 7.823 | 12.78 | 10.55 | 70.31 | 1.38 | 9 | 117.98 | 41.65 | 9.25 | 7 | 17.08 | 14785.31 | 91.4 | 197.79 | 32.24 | 25.4 | 2570.66 | 0.79 | 0.88 | 2.95 | 0.16 | 1 | 10 | 91.9084 | 125.7532 | 113.7515 | 91908.4205 | 125753.1557 | 2.0165e-06 | 0.13312 | 113751.451
34 | 50 | CONCLUIDO | 7.852 | 12.74 | 10.52 | 78.91 | 1.42 | 8 | 118.31 | 41.65 | 9.5 | 6 | 17.16 | 14825.26 | 90.94 | 197.75 | 31.47 | 25.4 | 2190.45 | 0.81 | 0.88 | 2.95 | 0.13 | 1 | 10 | 91.1818 | 124.7589 | 112.8521 | 91181.7758 | 124758.9282 | 2.024e-06 | 0.13271 | 112852.1112
35 | 50 | CONCLUIDO | 7.8459 | 12.75 | 10.53 | 78.99 | 1.45 | 8 | 118.63 | 41.65 | 9.75 | 6 | 17.23 | 14865.24 | 91 | 197.75 | 31.73 | 25.4 | 2318.87 | 0.8 | 0.88 | 2.95 | 0.14 | 1 | 10 | 91.3179 | 124.9452 | 113.0206 | 91317.9089 | 124945.1916 | 2.0224e-06 | 0.13281 | 113020.5978
36 | 50 | CONCLUIDO | 7.8532 | 12.73 | 10.52 | 78.9 | 1.48 | 8 | 118.96 | 41.65 | 10 | 6 | 17.31 | 14905.25 | 90.51 | 197.77 | 31.36 | 25.4 | 2136.47 | 0.81 | 0.88 | 2.95 | 0.13 | 1 | 10 | 90.8699 | 124.3322 | 112.4661 | 90869.8945 | 124332.1986 | 2.0243e-06 | 0.1326 | 112466.108
37 | 50 | CONCLUIDO | 7.8459 | 12.75 | 10.53 | 78.99 | 1.52 | 8 | 119.28 | 41.65 | 10.25 | 6 | 17.38 | 14945.29 | 90.4 | 197.76 | 31.78 | 25.4 | 2344.27 | 0.8 | 0.88 | 2.95 | 0.14 | 1 | 10 | 90.9017 | 124.3758 | 112.5055 | 90901.7456 | 124375.7787 | 2.0224e-06 | 0.13281 | 112505.5289
38 | 50 | CONCLUIDO | 7.8498 | 12.74 | 10.53 | 78.94 | 1.55 | 8 | 119.61 | 41.65 | 10.5 | 6 | 17.46 | 14985.35 | 89.47 | 197.77 | 31.66 | 25.4 | 2284.36 | 0.8 | 0.88 | 2.95 | 0.13 | 1 | 10 | 90.2126 | 123.4328 | 111.6526 | 90212.5595 | 123432.8038 | 2.0234e-06 | 0.13271 | 111652.5502
39 | 50 | CONCLUIDO | 7.8756 | 12.7 | 10.51 | 90.05 | 1.58 | 7 | 119.93 | 41.65 | 10.75 | 5 | 17.53 | 15025.44 | 89.36 | 197.76 | 30.92 | 25.4 | 1921.82 | 0.82 | 0.89 | 2.95 | 0.12 | 1 | 10 | 89.7968 | 122.864 | 111.138 | 89796.8209 | 122863.9719 | 2.03e-06 | 0.13229 | 111138.0069
40 | 50 | CONCLUIDO | 7.8742 | 12.7 | 10.51 | 90.07 | 1.61 | 7 | 120.26 | 41.65 | 11 | 5 | 17.61 | 15065.56 | 89.45 | 197.76 | 30.99 | 25.4 | 1957.79 | 0.82 | 0.89 | 2.95 | 0.12 | 1 | 10 | 89.8746 | 122.9704 | 111.2343 | 89874.6332 | 122970.4382 | 2.0297e-06 | 0.13229 | 111234.3121
41 | 50 | CONCLUIDO | 7.874 | 12.7 | 10.51 | 90.07 | 1.65 | 7 | 120.58 | 41.65 | 11.25 | 5 | 17.68 | 15105.7 | 89.1 | 197.77 | 31.06 | 25.4 | 1992.51 | 0.82 | 0.89 | 2.95 | 0.12 | 1 | 10 | 89.635 | 122.6425 | 110.9377 | 89634.97 | 122642.5204 | 2.0296e-06 | 0.13229 | 110937.6904
42 | 50 | CONCLUIDO | 7.8714 | 12.7 | 10.51 | 90.11 | 1.68 | 7 | 120.91 | 41.65 | 11.5 | 5 | 17.76 | 15145.88 | 88.98 | 197.77 | 31.16 | 25.4 | 2041.77 | 0.82 | 0.89 | 2.95 | 0.12 | 1 | 10 | 89.581 | 122.5686 | 110.8708 | 89580.9579 | 122568.6187 | 2.029e-06 | 0.13229 | 110870.8417
43 | 50 | CONCLUIDO | 7.8719 | 12.7 | 10.51 | 90.1 | 1.71 | 7 | 121.23 | 41.65 | 11.75 | 5 | 17.83 | 15186.08 | 88.36 | 197.75 | 31.2 | 25.4 | 2058.71 | 0.81 | 0.89 | 2.95 | 0.12 | 1 | 10 | 89.1468 | 121.9746 | 110.3335 | 89146.7792 | 121974.5562 | 2.0291e-06 | 0.13229 | 110333.4758
44 | 50 | CONCLUIDO | 7.8689 | 12.71 | 10.52 | 90.14 | 1.74 | 7 | 121.56 | 41.65 | 12 | 5 | 17.91 | 15226.31 | 87.79 | 197.79 | 31.28 | 25.4 | 2100.98 | 0.81 | 0.88 | 2.95 | 0.13 | 1 | 10 | 88.8109 | 121.515 | 109.9178 | 88810.9074 | 121515.0015 | 2.0283e-06 | 0.1324 | 109917.7803
45 | 50 | CONCLUIDO | 7.8738 | 12.7 | 10.51 | 90.07 | 1.77 | 7 | 121.89 | 41.65 | 12.25 | 5 | 17.99 | 15266.56 | 87 | 197.77 | 31.06 | 25.4 | 1992.16 | 0.82 | 0.89 | 2.95 | 0.12 | 1 | 10 | 88.1858 | 120.6597 | 109.1441 | 88185.7862 | 120659.6832 | 2.0296e-06 | 0.13229 | 109144.0924
46 | 50 | CONCLUIDO | 7.902 | 12.66 | 10.49 | 104.86 | 1.81 | 6 | 122.21 | 41.65 | 12.5 | 4 | 18.06 | 15306.85 | 86.23 | 197.76 | 30.25 | 25.4 | 1588.65 | 0.84 | 0.89 | 2.95 | 0.1 | 1 | 10 | 87.2973 | 119.4441 | 108.0445 | 87297.3368 | 119444.0674 | 2.0369e-06 | 0.13187 | 108044.4933
47 | 50 | CONCLUIDO | 7.9025 | 12.65 | 10.48 | 104.85 | 1.84 | 6 | 122.54 | 41.65 | 12.75 | 4 | 18.14 | 15347.16 | 86.25 | 197.76 | 30.31 | 25.4 | 1623.12 | 0.84 | 0.89 | 2.95 | 0.09 | 1 | 10 | 87.2807 | 119.4213 | 108.0239 | 87280.7191 | 119421.3304 | 2.037e-06 | 0.13177 | 108023.9262
48 | 50 | CONCLUIDO | 7.901 | 12.66 | 10.49 | 104.87 | 1.87 | 6 | 122.87 | 41.65 | 13 | 4 | 18.22 | 15387.5 | 86.61 | 197.75 | 30.4 | 25.4 | 1663.93 | 0.84 | 0.89 | 2.95 | 0.1 | 1 | 10 | 87.5699 | 119.817 | 108.3818 | 87569.8662 | 119816.9543 | 2.0366e-06 | 0.13187 | 108381.7924
49 | 50 | CONCLUIDO | 7.9083 | 12.64 | 10.48 | 104.76 | 1.9 | 6 | 123.19 | 41.65 | 13.25 | 4 | 18.29 | 15427.87 | 86.16 | 197.75 | 30.06 | 25.4 | 1496.3 | 0.84 | 0.89 | 2.95 | 0.09 | 1 | 10 | 87.156 | 119.2506 | 107.8695 | 87155.9522 | 119250.6189 | 2.0385e-06 | 0.13167 | 107869.5072
50 | 50 | CONCLUIDO | 7.9017 | 12.66 | 10.49 | 104.86 | 1.93 | 6 | 123.52 | 41.65 | 13.5 | 4 | 18.37 | 15468.27 | 86.19 | 197.75 | 30.37 | 25.4 | 1652.33 | 0.84 | 0.89 | 2.95 | 0.1 | 1 | 10 | 87.273 | 119.4108 | 108.0144 | 87273.0274 | 119410.8064 | 2.0368e-06 | 0.13187 | 108014.4066
51 | 50 | CONCLUIDO | 7.9024 | 12.65 | 10.48 | 104.85 | 1.96 | 6 | 123.85 | 41.65 | 13.75 | 4 | 18.45 | 15508.69 | 85.81 | 197.77 | 30.39 | 25.4 | 1662.84 | 0.84 | 0.89 | 2.95 | 0.1 | 1 | 10 | 86.9788 | 119.0082 | 107.6502 | 86978.794 | 119008.2232 | 2.037e-06 | 0.13177 | 107650.2454
52 | 50 | CONCLUIDO | 7.9013 | 12.66 | 10.49 | 104.87 | 1.99 | 6 | 124.18 | 41.65 | 14 | 3 | 18.53 | 15549.15 | 85.54 | 197.75 | 30.38 | 25.4 | 1657.23 | 0.84 | 0.89 | 2.95 | 0.1 | 1 | 10 | 86.8297 | 118.8042 | 107.4657 | 86829.6626 | 118804.1751 | 2.0367e-06 | 0.13187 | 107465.6713
53 | 50 | CONCLUIDO | 7.9024 | 12.65 | 10.48 | 104.85 | 2.02 | 6 | 124.51 | 41.65 | 14.25 | 3 | 18.61 | 15589.63 | 84.97 | 197.76 | 30.27 | 25.4 | 1598.67 | 0.84 | 0.89 | 2.95 | 0.09 | 1 | 10 | 86.4003 | 118.2167 | 106.9343 | 86400.3311 | 118216.7448 | 2.037e-06 | 0.13177 | 106934.3046
54 | 50 | CONCLUIDO | 7.8992 | 12.66 | 10.49 | 104.9 | 2.05 | 6 | 124.83 | 41.65 | 14.5 | 3 | 18.68 | 15630.14 | 84.72 | 197.75 | 30.45 | 25.4 | 1690.42 | 0.83 | 0.89 | 2.95 | 0.1 | 1 | 10 | 86.2873 | 118.0621 | 106.7944 | 86287.2995 | 118062.09 | 2.0361e-06 | 0.13187 | 106794.4098
55 | 50 | CONCLUIDO | 7.9013 | 12.66 | 10.49 | 104.87 | 2.08 | 6 | 125.16 | 41.65 | 14.75 | 2 | 18.76 | 15670.68 | 84.39 | 197.75 | 30.38 | 25.4 | 1656.26 | 0.84 | 0.89 | 2.95 | 0.1 | 1 | 10 | 86.0376 | 117.7205 | 106.4854 | 86037.6091 | 117720.4525 | 2.0367e-06 | 0.13187 | 106485.3778
56 | 50 | CONCLUIDO | 7.8996 | 12.66 | 10.49 | 104.89 | 2.11 | 6 | 125.49 | 41.65 | 15 | 2 | 18.84 | 15711.24 | 84.23 | 197.75 | 30.41 | 25.4 | 1670.18 | 0.84 | 0.89 | 2.95 | 0.1 | 1 | 10 | 85.9455 | 117.5944 | 106.3713 | 85945.4746 | 117594.39 | 2.0362e-06 | 0.13187 | 106371.3465
57 | 50 | CONCLUIDO | 7.9022 | 12.65 | 10.49 | 104.85 | 2.14 | 6 | 125.82 | 41.65 | 15.25 | 2 | 18.92 | 15751.84 | 83.73 | 197.75 | 30.23 | 25.4 | 1581.6 | 0.84 | 0.89 | 2.95 | 0.1 | 1 | 10 | 85.5732 | 117.0851 | 105.9106 | 85573.2392 | 117085.0811 | 2.0369e-06 | 0.13177 | 105910.6453
58 | 50 | CONCLUIDO | 7.9248 | 12.62 | 10.47 | 125.66 | 2.17 | 5 | 126.15 | 41.65 | 15.5 | 1 | 19 | 15792.46 | 83.26 | 197.75 | 29.88 | 25.4 | 1410.7 | 0.85 | 0.89 | 2.95 | 0.08 | 1 | 10 | 84.962 | 116.2487 | 105.1541 | 84961.9897 | 116248.7426 | 2.0427e-06 | 0.13146 | 105154.1257
59 | 50 | CONCLUIDO | 7.9239 | 12.62 | 10.47 | 125.67 | 2.2 | 5 | 126.48 | 41.65 | 15.75 | 0 | 19.08 | 15833.12 | 83.47 | 197.78 | 29.9 | 25.4 | 1418.57 | 0.85 | 0.89 | 2.95 | 0.08 | 1 | 10 | 85.1156 | 116.459 | 105.3443 | 85115.6376 | 116458.9704 | 2.0425e-06 | 0.13146 | 105344.2897

## RESULTADOS_3
Unnamed: 0 | Volume de calda [L] | STATUS | Capacidade operacional [ha/h] | Tempo de missao [h] | Tempo util [h] | Tempo por voo [min] | Autonomia Projetada [h] | N° Voos | MTOW [kg] | Massa Estrutura [kg] | Combustível [kg] | Abastecimentos | Massa gerador | Potência gerador [W] | Combustível consumido [L] | Calda cons [L] | Distância percorrida [km] | Distância Pulverizando [km] | RTL ACUMULADO[m] | EOC [km/km] | EOC [h/h] | Tempo de manobra [h] | Tempo rtl_rtw [h] | V pulv [m/s] | V desloc [m/s] | Preço Total por ha Simples [R$/ha] | Preço Total por ha Presumido [R$/ha] | Preço Total por ha Real [R$/ha] | Preço Total Simples [R$] | Preço Total Presumido [R$] | Prod CAPEX [ha/h/R$] | Dias Trabalhados | Preço Total Real [R$]
0 | 25 | CONCLUIDO | 7.133 | 14.02 | 11.47 | 12.75 | 0.28 | 54 | 61.76 | 28.92 | 1 | 52 | 6.84 | 7851.41 | 74.02 | 197.99 | 60.87 | 25.4 | 16662.29 | 0.42 | 0.81 | 3.03 | 1.08 | 1 | 10 | 82.2068 | 112.479 | 101.7442 | 82206.8299 | 112479.0113 | 1.9961e-06 | 0.14604 | 101744.1723
1 | 25 | CONCLUIDO | 7.3275 | 13.65 | 11.25 | 15.7 | 0.35 | 43 | 62.05 | 28.92 | 1.25 | 41 | 6.88 | 7887.12 | 72.06 | 197.87 | 54.26 | 25.4 | 13413.48 | 0.47 | 0.83 | 3.01 | 0.86 | 1 | 10 | 78.1691 | 106.9545 | 96.7469 | 78169.1499 | 106954.4794 | 2.0505e-06 | 0.14219 | 96746.894
2 | 25 | CONCLUIDO | 7.4844 | 13.36 | 11.08 | 18.99 | 0.42 | 35 | 62.34 | 28.92 | 1.5 | 33 | 6.92 | 7922.85 | 70.39 | 197.8 | 48.83 | 25.4 | 10735.45 | 0.52 | 0.84 | 2.99 | 0.69 | 1 | 10 | 75.0149 | 102.6387 | 92.843 | 75014.9024 | 102638.6989 | 2.0944e-06 | 0.13917 | 92843.0055
3 | 25 | CONCLUIDO | 7.5901 | 13.18 | 10.96 | 21.93 | 0.49 | 30 | 62.63 | 28.92 | 1.75 | 28 | 6.96 | 7958.6 | 69.06 | 197.92 | 45.04 | 25.4 | 8866.53 | 0.56 | 0.85 | 2.99 | 0.57 | 1 | 10 | 72.8061 | 99.6165 | 90.1092 | 72806.0919 | 99616.5069 | 2.124e-06 | 0.13729 | 90109.2473
4 | 25 | CONCLUIDO | 7.6576 | 13.06 | 10.9 | 25.16 | 0.55 | 26 | 62.92 | 28.92 | 2 | 24 | 7 | 7994.37 | 68.03 | 197.76 | 43.09 | 25.4 | 7909.48 | 0.59 | 0.85 | 2.99 | 0.51 | 1 | 10 | 71.3309 | 97.5981 | 88.2835 | 71330.937 | 97598.1349 | 2.1429e-06 | 0.13604 | 88283.5059
5 | 25 | CONCLUIDO | 7.7172 | 12.96 | 10.84 | 28.29 | 0.62 | 23 | 63.21 | 28.92 | 2.25 | 21 | 7.04 | 8030.17 | 67.29 | 197.81 | 41.35 | 25.4 | 7056.35 | 0.61 | 0.86 | 2.98 | 0.45 | 1 | 10 | 70.156 | 95.9906 | 86.8294 | 70156.0453 | 95990.5963 | 2.1595e-06 | 0.135 | 86829.3885
6 | 25 | CONCLUIDO | 7.7877 | 12.84 | 10.77 | 32.3 | 0.69 | 20 | 63.5 | 28.92 | 2.5 | 18 | 7.08 | 8065.98 | 66.09 | 197.85 | 38.99 | 25.4 | 5888.74 | 0.65 | 0.86 | 2.97 | 0.38 | 1 | 10 | 68.5644 | 93.8128 | 84.8594 | 68564.379 | 93812.8082 | 2.1793e-06 | 0.13375 | 84859.4454
7 | 25 | CONCLUIDO | 7.8305 | 12.77 | 10.72 | 35.75 | 0.75 | 18 | 63.79 | 28.92 | 2.75 | 16 | 7.12 | 8101.81 | 65.22 | 197.77 | 37.75 | 25.4 | 5281.91 | 0.67 | 0.87 | 2.97 | 0.33 | 1 | 10 | 67.4996 | 92.356 | 83.5417 | 67499.6372 | 92355.9815 | 2.1913e-06 | 0.13302 | 83541.6563
8 | 25 | CONCLUIDO | 7.8366 | 12.76 | 10.73 | 37.87 | 0.81 | 17 | 64.08 | 28.92 | 3 | 15 | 7.16 | 8137.65 | 64.7 | 197.82 | 37.91 | 25.4 | 5365.43 | 0.67 | 0.87 | 2.97 | 0.34 | 1 | 10 | 67.1061 | 91.8175 | 83.0546 | 67106.1051 | 91817.5335 | 2.193e-06 | 0.13292 | 83054.597
9 | 25 | CONCLUIDO | 7.8701 | 12.71 | 10.69 | 40.08 | 0.88 | 16 | 64.38 | 28.92 | 3.25 | 14 | 7.2 | 8173.52 | 64 | 197.8 | 36.6 | 25.4 | 4714.59 | 0.69 | 0.87 | 2.97 | 0.3 | 1 | 10 | 66.2684 | 90.6714 | 82.0179 | 66268.4388 | 90671.4015 | 2.2023e-06 | 0.1324 | 82017.8502
10 | 25 | CONCLUIDO | 7.9138 | 12.64 | 10.65 | 45.62 | 0.94 | 14 | 64.67 | 28.92 | 3.5 | 12 | 7.24 | 8209.41 | 63.11 | 197.78 | 35.22 | 25.4 | 4037.53 | 0.72 | 0.87 | 2.96 | 0.25 | 1 | 10 | 65.2249 | 89.2436 | 80.7263 | 65224.8769 | 89243.554 | 2.2146e-06 | 0.13167 | 80726.2745
11 | 25 | CONCLUIDO | 7.9274 | 12.61 | 10.64 | 49.1 | 1.01 | 13 | 64.96 | 28.92 | 3.75 | 11 | 7.28 | 8245.32 | 62.51 | 197.78 | 35.06 | 25.4 | 3959.02 | 0.72 | 0.87 | 2.96 | 0.25 | 1 | 10 | 64.6851 | 88.5049 | 80.0582 | 64685.0565 | 88504.948 | 2.2184e-06 | 0.13135 | 80058.1599
12 | 25 | CONCLUIDO | 7.9498 | 12.58 | 10.62 | 53.08 | 1.07 | 12 | 65.25 | 28.92 | 4 | 10 | 7.33 | 8281.25 | 61.49 | 197.76 | 34.5 | 25.4 | 3688.54 | 0.74 | 0.88 | 2.96 | 0.23 | 1 | 10 | 63.7722 | 87.2559 | 78.9283 | 63772.1561 | 87255.8773 | 2.2246e-06 | 0.13104 | 78928.2989
13 | 25 | CONCLUIDO | 7.9565 | 12.57 | 10.61 | 53.03 | 1.13 | 12 | 65.54 | 28.92 | 4.25 | 10 | 7.37 | 8317.2 | 60.62 | 197.78 | 34.22 | 25.4 | 3544.34 | 0.74 | 0.88 | 2.95 | 0.21 | 1 | 10 | 63.1062 | 86.3447 | 78.1041 | 63106.2374 | 86344.7381 | 2.2265e-06 | 0.13094 | 78104.1175
14 | 25 | CONCLUIDO | 7.983 | 12.53 | 10.58 | 57.7 | 1.19 | 11 | 65.83 | 28.92 | 4.5 | 9 | 7.41 | 8353.17 | 59.99 | 197.76 | 33.37 | 25.4 | 3126 | 0.76 | 0.88 | 2.95 | 0.19 | 1 | 10 | 62.4173 | 85.402 | 77.2514 | 62417.2582 | 85402.0463 | 2.2339e-06 | 0.13052 | 77251.3949
15 | 25 | CONCLUIDO | 8.0004 | 12.5 | 10.56 | 63.39 | 1.25 | 10 | 66.12 | 28.92 | 4.75 | 7 | 7.45 | 8389.16 | 59.36 | 197.78 | 32.75 | 25.4 | 2821.98 | 0.78 | 0.88 | 2.96 | 0.17 | 1 | 10 | 61.8195 | 84.5842 | 76.5116 | 61819.5415 | 84584.224 | 2.2388e-06 | 0.13021 | 76511.6244
16 | 25 | CONCLUIDO | 7.9991 | 12.5 | 10.57 | 63.4 | 1.31 | 10 | 66.42 | 28.92 | 5 | 7 | 7.49 | 8425.16 | 59.09 | 197.79 | 32.81 | 25.4 | 2850.94 | 0.77 | 0.88 | 2.96 | 0.18 | 1 | 10 | 61.664 | 84.3715 | 76.3192 | 61664.0445 | 84371.4661 | 2.2384e-06 | 0.13021 | 76319.1718
17 | 25 | CONCLUIDO | 7.9952 | 12.51 | 10.57 | 63.44 | 1.37 | 10 | 66.71 | 28.92 | 5.25 | 4 | 7.54 | 8461.19 | 58.81 | 197.77 | 32.88 | 25.4 | 2886.55 | 0.77 | 0.88 | 2.96 | 0.18 | 1 | 10 | 61.5028 | 84.1509 | 76.1197 | 61502.8439 | 84150.9044 | 2.2373e-06 | 0.13031 | 76119.6601
18 | 25 | CONCLUIDO | 7.9945 | 12.51 | 10.57 | 63.44 | 1.43 | 10 | 67 | 28.92 | 5.5 | 2 | 7.58 | 8497.24 | 58.52 | 197.77 | 32.94 | 25.4 | 2914.66 | 0.77 | 0.88 | 2.96 | 0.18 | 1 | 10 | 61.3107 | 83.8879 | 75.8818 | 61310.6515 | 83887.9382 | 2.2371e-06 | 0.13031 | 75881.7911
19 | 25 | CONCLUIDO | 8.0126 | 12.48 | 10.56 | 70.4 | 1.49 | 9 | 67.29 | 28.92 | 5.75 | 0 | 7.62 | 8533.31 | 58.45 | 197.75 | 32.4 | 25.4 | 2648.83 | 0.78 | 0.88 | 2.96 | 0.17 | 1 | 10 | 61.1098 | 83.6132 | 75.6332 | 61109.8271 | 83613.1614 | 2.2422e-06 | 0.13 | 75633.2386

## RESULTADOS_15
Unnamed: 0 | Volume de calda [L] | STATUS | Capacidade operacional [ha/h] | Tempo de missao [h] | Tempo util [h] | Tempo por voo [min] | Autonomia Projetada [h] | N° Voos | MTOW [kg] | Massa Estrutura [kg] | Combustível [kg] | Abastecimentos | Massa gerador | Potência gerador [W] | Combustível consumido [L] | Calda cons [L] | Distância percorrida [km] | Distância Pulverizando [km] | RTL ACUMULADO[m] | EOC [km/km] | EOC [h/h] | Tempo de manobra [h] | Tempo rtl_rtw [h] | V pulv [m/s] | V desloc [m/s] | Preço Total por ha Simples [R$/ha] | Preço Total por ha Presumido [R$/ha] | Preço Total por ha Real [R$/ha] | Preço Total Simples [R$] | Preço Total Presumido [R$] | Prod CAPEX [ha/h/R$] | Dias Trabalhados | Preço Total Real [R$]
0 | 85 | CONCLUIDO | 5.1995 | 19.23 | 12.83 | 6.47 | 0.11 | 119 | 167.88 | 51.39 | 1 | 117 | 30.49 | 20939.59 | 164.45 | 198.14 | 103 | 25.4 | 37401.65 | 0.25 | 0.73 | 3.14 | 2.43 | 1 | 10 | 234.0261 | 320.2048 | 289.6449 | 234026.1113 | 320204.8499 | 1.2442e-06 | 0.20031 | 289644.9485
1 | 85 | CONCLUIDO | 5.6566 | 17.68 | 12.22 | 8.06 | 0.13 | 91 | 168.25 | 51.39 | 1.25 | 89 | 30.6 | 20984.25 | 156.57 | 197.96 | 84.27 | 25.4 | 28175.82 | 0.3 | 0.76 | 3.09 | 1.83 | 1 | 10 | 205.0572 | 280.5683 | 253.7913 | 205057.197 | 280568.3034 | 1.3536e-06 | 0.18417 | 253791.2583
2 | 85 | CONCLUIDO | 5.9631 | 16.77 | 11.89 | 9.64 | 0.16 | 74 | 168.61 | 51.39 | 1.5 | 72 | 30.71 | 21028.94 | 152.22 | 198.02 | 73.86 | 25.4 | 23053.87 | 0.34 | 0.78 | 3.06 | 1.49 | 1 | 10 | 189.2927 | 258.9986 | 234.2801 | 189292.6764 | 258998.5908 | 1.4269e-06 | 0.17469 | 234280.1288
3 | 85 | CONCLUIDO | 6.2111 | 16.1 | 11.63 | 11.25 | 0.18 | 62 | 168.97 | 51.39 | 1.75 | 60 | 30.83 | 21073.68 | 148.68 | 197.89 | 66.03 | 25.4 | 19200.7 | 0.38 | 0.8 | 3.03 | 1.23 | 1 | 10 | 177.6854 | 243.117 | 219.9143 | 177685.3985 | 243117.0012 | 1.4863e-06 | 0.16771 | 219914.2558
4 | 85 | CONCLUIDO | 6.382 | 15.67 | 11.47 | 12.74 | 0.21 | 54 | 169.33 | 51.39 | 2 | 52 | 30.94 | 21118.46 | 146.51 | 197.86 | 60.99 | 25.4 | 16719.74 | 0.42 | 0.81 | 3.02 | 1.07 | 1 | 10 | 170.5142 | 233.305 | 211.0387 | 170514.1656 | 233305.0039 | 1.5272e-06 | 0.16323 | 211038.7018
5 | 85 | CONCLUIDO | 6.5437 | 15.28 | 11.32 | 14.45 | 0.24 | 47 | 169.7 | 51.39 | 2.25 | 45 | 31.05 | 21163.27 | 144.45 | 197.77 | 56.26 | 25.4 | 14392.01 | 0.45 | 0.82 | 3.01 | 0.92 | 1 | 10 | 164.0732 | 224.4922 | 203.067 | 164073.1951 | 224492.1839 | 1.5659e-06 | 0.15917 | 203066.965
6 | 85 | CONCLUIDO | 6.6564 | 15.02 | 11.23 | 16.04 | 0.26 | 42 | 170.06 | 51.39 | 2.5 | 40 | 31.17 | 21208.12 | 143.16 | 197.81 | 53.4 | 25.4 | 12987.06 | 0.48 | 0.83 | 3.01 | 0.84 | 1 | 10 | 159.9411 | 218.8385 | 197.9529 | 159941.138 | 218838.5211 | 1.5928e-06 | 0.15646 | 197952.8797
7 | 85 | CONCLUIDO | 6.762 | 14.79 | 11.13 | 17.57 | 0.29 | 38 | 170.42 | 51.39 | 2.75 | 36 | 31.28 | 21253.01 | 141.75 | 197.8 | 50.19 | 25.4 | 11402.98 | 0.51 | 0.84 | 3 | 0.74 | 1 | 10 | 155.9765 | 213.414 | 193.046 | 155976.526 | 213413.9641 | 1.6181e-06 | 0.15406 | 193046.0349
8 | 85 | CONCLUIDO | 6.8274 | 14.65 | 11.09 | 19.01 | 0.31 | 35 | 170.79 | 51.39 | 3 | 33 | 31.4 | 21297.94 | 141.15 | 197.88 | 48.85 | 25.4 | 10746.15 | 0.52 | 0.84 | 3 | 0.7 | 1 | 10 | 153.8781 | 210.5429 | 190.4489 | 153878.1349 | 210542.8528 | 1.6338e-06 | 0.1526 | 190448.9384
9 | 85 | CONCLUIDO | 6.9107 | 14.47 | 11.01 | 20.65 | 0.34 | 32 | 171.15 | 51.39 | 3.25 | 30 | 31.51 | 21342.91 | 140.03 | 197.87 | 46.89 | 25.4 | 9780.6 | 0.54 | 0.85 | 2.99 | 0.62 | 1 | 10 | 150.8809 | 206.4419 | 186.7394 | 150880.8932 | 206441.8945 | 1.6537e-06 | 0.15073 | 186739.3699
10 | 85 | CONCLUIDO | 6.9668 | 14.35 | 10.96 | 21.93 | 0.36 | 30 | 171.52 | 51.39 | 3.5 | 28 | 31.63 | 21387.92 | 139.27 | 197.83 | 45.27 | 25.4 | 8981.77 | 0.56 | 0.85 | 2.98 | 0.57 | 1 | 10 | 148.9117 | 203.7476 | 184.3022 | 148911.6966 | 203747.5528 | 1.6671e-06 | 0.14948 | 184302.1723
11 | 85 | CONCLUIDO | 7.0128 | 14.26 | 10.94 | 23.44 | 0.39 | 28 | 171.88 | 51.39 | 3.75 | 26 | 31.74 | 21432.96 | 138.84 | 197.77 | 44.33 | 25.4 | 8522.26 | 0.57 | 0.85 | 2.99 | 0.55 | 1 | 10 | 147.5431 | 201.875 | 182.6083 | 147543.0823 | 201874.9543 | 1.6781e-06 | 0.14854 | 182608.292
12 | 85 | CONCLUIDO | 7.0673 | 14.15 | 10.9 | 25.14 | 0.41 | 26 | 172.25 | 51.39 | 4 | 24 | 31.86 | 21478.05 | 138.09 | 197.82 | 43.13 | 25.4 | 7929.48 | 0.59 | 0.85 | 2.98 | 0.5 | 1 | 10 | 145.7034 | 199.3579 | 180.3315 | 145703.45 | 199357.8883 | 1.6912e-06 | 0.1474 | 180331.4512
13 | 85 | CONCLUIDO | 7.1007 | 14.08 | 10.86 | 26.07 | 0.44 | 25 | 172.61 | 51.39 | 4.25 | 23 | 31.97 | 21523.17 | 137.57 | 197.8 | 41.93 | 25.4 | 7335.74 | 0.61 | 0.86 | 2.98 | 0.47 | 1 | 10 | 144.4909 | 197.6988 | 178.8307 | 144490.8703 | 197698.7832 | 1.6992e-06 | 0.14667 | 178830.6888
14 | 85 | CONCLUIDO | 7.1514 | 13.98 | 10.83 | 28.26 | 0.46 | 23 | 172.98 | 51.39 | 4.5 | 21 | 32.09 | 21568.34 | 137.05 | 197.76 | 41.05 | 25.4 | 6903.58 | 0.62 | 0.86 | 2.98 | 0.44 | 1 | 10 | 142.9809 | 195.6328 | 176.9618 | 142980.8867 | 195632.757 | 1.7113e-06 | 0.14563 | 176961.8413
15 | 85 | CONCLUIDO | 7.1839 | 13.92 | 10.8 | 29.46 | 0.49 | 22 | 173.35 | 51.39 | 4.75 | 20 | 32.2 | 21613.54 | 136.53 | 197.78 | 40.15 | 25.4 | 6460.3 | 0.63 | 0.86 | 2.97 | 0.41 | 1 | 10 | 141.8466 | 194.0808 | 175.558 | 141846.5918 | 194080.7647 | 1.7191e-06 | 0.145 | 175557.969
16 | 85 | CONCLUIDO | 7.2022 | 13.88 | 10.8 | 30.86 | 0.51 | 21 | 173.71 | 51.39 | 5 | 19 | 32.32 | 21658.78 | 136.42 | 197.78 | 40.01 | 25.4 | 6398.23 | 0.63 | 0.86 | 2.98 | 0.41 | 1 | 10 | 141.4071 | 193.4794 | 175.014 | 141407.0682 | 193479.3891 | 1.7235e-06 | 0.14458 | 175013.9878
17 | 85 | CONCLUIDO | 7.24 | 13.81 | 10.76 | 32.29 | 0.53 | 20 | 174.08 | 51.39 | 5.25 | 18 | 32.44 | 21704.07 | 135.83 | 197.8 | 38.74 | 25.4 | 5765.03 | 0.66 | 0.86 | 2.98 | 0.37 | 1 | 10 | 140.1003 | 191.6913 | 173.3966 | 140100.2547 | 191691.3493 | 1.7325e-06 | 0.14385 | 173396.596
18 | 85 | CONCLUIDO | 7.2611 | 13.77 | 10.76 | 33.96 | 0.56 | 19 | 174.45 | 51.39 | 5.5 | 17 | 32.56 | 21749.39 | 135.62 | 197.78 | 38.63 | 25.4 | 5715.03 | 0.66 | 0.87 | 2.97 | 0.37 | 1 | 10 | 139.5405 | 190.9255 | 172.7038 | 139540.4986 | 190925.4662 | 1.7375e-06 | 0.14344 | 172703.8077
19 | 85 | CONCLUIDO | 7.2953 | 13.71 | 10.72 | 35.75 | 0.58 | 18 | 174.82 | 51.39 | 5.75 | 16 | 32.67 | 21794.75 | 134.99 | 197.77 | 37.85 | 25.4 | 5330.32 | 0.67 | 0.87 | 2.97 | 0.33 | 1 | 10 | 138.2915 | 189.2166 | 171.158 | 138291.5411 | 189216.5876 | 1.7457e-06 | 0.14281 | 171158.022
20 | 85 | CONCLUIDO | 7.2911 | 13.72 | 10.73 | 35.78 | 0.61 | 18 | 175.18 | 51.39 | 6 | 16 | 32.79 | 21840.16 | 134.78 | 197.8 | 37.86 | 25.4 | 5333.73 | 0.67 | 0.87 | 2.97 | 0.34 | 1 | 10 | 138.2468 | 189.1553 | 171.1026 | 138246.7648 | 189155.3226 | 1.7447e-06 | 0.14292 | 171102.6041
21 | 85 | CONCLUIDO | 7.316 | 13.67 | 10.72 | 37.84 | 0.63 | 17 | 175.55 | 51.39 | 6.25 | 15 | 32.91 | 21885.6 | 134.65 | 197.77 | 37.85 | 25.4 | 5334.2 | 0.67 | 0.87 | 2.96 | 0.33 | 1 | 10 | 137.6519 | 188.3414 | 170.3664 | 137651.9335 | 188341.4482 | 1.7507e-06 | 0.1424 | 170366.4047
22 | 85 | CONCLUIDO | 7.3565 | 13.59 | 10.68 | 40.04 | 0.66 | 16 | 175.92 | 51.39 | 6.5 | 14 | 33.03 | 21931.08 | 133.94 | 197.83 | 36.43 | 25.4 | 4633.25 | 0.7 | 0.87 | 2.96 | 0.29 | 1 | 10 | 136.2462 | 186.4181 | 168.6266 | 136246.2014 | 186418.0635 | 1.7604e-06 | 0.14156 | 168626.5852
23 | 85 | CONCLUIDO | 7.3495 | 13.61 | 10.69 | 40.09 | 0.68 | 16 | 176.29 | 51.39 | 6.75 | 14 | 33.15 | 21976.61 | 134.15 | 197.75 | 36.83 | 25.4 | 4830.57 | 0.69 | 0.87 | 2.96 | 0.3 | 1 | 10 | 136.563 | 186.8516 | 169.0187 | 136563.0374 | 186851.5726 | 1.7587e-06 | 0.14177 | 169018.7207
24 | 85 | CONCLUIDO | 7.3775 | 13.55 | 10.67 | 42.7 | 0.7 | 15 | 176.66 | 51.39 | 7 | 13 | 33.27 | 22022.17 | 133.78 | 197.79 | 36.22 | 25.4 | 4530.88 | 0.7 | 0.87 | 2.96 | 0.28 | 1 | 10 | 135.7122 | 185.6874 | 167.9656 | 135712.1722 | 185687.3812 | 1.7654e-06 | 0.14115 | 167965.6382
25 | 85 | CONCLUIDO | 7.3839 | 13.54 | 10.66 | 42.65 | 0.73 | 15 | 177.03 | 51.39 | 7.25 | 13 | 33.39 | 22067.77 | 133.4 | 197.8 | 35.78 | 25.4 | 4310.65 | 0.71 | 0.87 | 2.96 | 0.27 | 1 | 10 | 135.2832 | 185.1004 | 167.4347 | 135283.1883 | 185100.4266 | 1.7669e-06 | 0.14104 | 167434.7016
26 | 85 | CONCLUIDO | 7.4092 | 13.5 | 10.65 | 45.64 | 0.75 | 14 | 177.4 | 51.39 | 7.5 | 12 | 33.51 | 22113.42 | 133.17 | 197.84 | 35.24 | 25.4 | 4047.88 | 0.72 | 0.87 | 2.97 | 0.26 | 1 | 10 | 134.6254 | 184.2004 | 166.6206 | 134625.4225 | 184200.4423 | 1.773e-06 | 0.14062 | 166620.6106
27 | 85 | CONCLUIDO | 7.41 | 13.5 | 10.65 | 45.64 | 0.77 | 14 | 177.77 | 51.39 | 7.75 | 12 | 33.63 | 22159.1 | 132.91 | 197.77 | 35.39 | 25.4 | 4122.05 | 0.72 | 0.87 | 2.96 | 0.26 | 1 | 10 | 134.4202 | 183.9196 | 166.3666 | 134420.1625 | 183919.5965 | 1.7732e-06 | 0.14062 | 166366.5683
28 | 85 | CONCLUIDO | 7.4368 | 13.45 | 10.63 | 49.08 | 0.8 | 13 | 178.14 | 51.39 | 8 | 11 | 33.75 | 22204.83 | 132.76 | 197.84 | 34.95 | 25.4 | 3907.25 | 0.73 | 0.88 | 2.96 | 0.24 | 1 | 10 | 133.7668 | 183.0256 | 165.5579 | 133766.7736 | 183025.601 | 1.7796e-06 | 0.1401 | 165557.8945
29 | 85 | CONCLUIDO | 7.4405 | 13.44 | 10.63 | 49.05 | 0.82 | 13 | 178.51 | 51.39 | 8.25 | 11 | 33.87 | 22250.6 | 132.62 | 197.77 | 34.82 | 25.4 | 3839.82 | 0.73 | 0.88 | 2.96 | 0.24 | 1 | 10 | 133.5986 | 182.7955 | 165.3497 | 133598.5705 | 182795.458 | 1.7805e-06 | 0.14 | 165349.7161
30 | 85 | CONCLUIDO | 7.4359 | 13.45 | 10.64 | 49.09 | 0.84 | 13 | 178.88 | 51.39 | 8.5 | 11 | 33.99 | 22296.41 | 132.42 | 197.76 | 34.88 | 25.4 | 3871.1 | 0.73 | 0.87 | 2.96 | 0.24 | 1 | 10 | 133.5664 | 182.7515 | 165.3099 | 133566.4213 | 182751.4701 | 1.7794e-06 | 0.1401 | 165309.9263
31 | 85 | CONCLUIDO | 7.4714 | 13.38 | 10.61 | 53.03 | 0.87 | 12 | 179.26 | 51.39 | 8.75 | 10 | 34.11 | 22342.26 | 131.91 | 197.75 | 34.06 | 25.4 | 3466.67 | 0.75 | 0.88 | 2.96 | 0.21 | 1 | 10 | 132.4708 | 181.2523 | 163.9539 | 132470.7558 | 181252.3322 | 1.7879e-06 | 0.13937 | 163953.864
32 | 85 | CONCLUIDO | 7.4645 | 13.4 | 10.62 | 53.09 | 0.89 | 12 | 179.63 | 51.39 | 9 | 10 | 34.24 | 22388.15 | 131.93 | 197.78 | 34.4 | 25.4 | 3634.93 | 0.74 | 0.88 | 2.96 | 0.23 | 1 | 10 | 132.6389 | 181.4824 | 164.162 | 132638.9193 | 181482.421 | 1.7862e-06 | 0.13958 | 164161.9935
33 | 85 | CONCLUIDO | 7.4692 | 13.39 | 10.61 | 53.05 | 0.91 | 12 | 180 | 51.39 | 9.25 | 10 | 34.36 | 22434.08 | 131.47 | 197.81 | 34.32 | 25.4 | 3597.43 | 0.74 | 0.88 | 2.95 | 0.22 | 1 | 10 | 132.1889 | 180.8667 | 163.605 | 132188.8984 | 180866.6826 | 1.7873e-06 | 0.13948 | 163605.0203
34 | 85 | CONCLUIDO | 7.5066 | 13.32 | 10.58 | 57.69 | 0.93 | 11 | 180.37 | 51.39 | 9.5 | 9 | 34.48 | 22480.05 | 130.92 | 197.79 | 33.23 | 25.4 | 3054.17 | 0.76 | 0.88 | 2.95 | 0.19 | 1 | 10 | 131.0429 | 179.2987 | 162.1867 | 131042.9259 | 179298.7125 | 1.7963e-06 | 0.13875 | 162186.695
35 | 85 | CONCLUIDO | 7.5047 | 13.32 | 10.58 | 57.71 | 0.96 | 11 | 180.75 | 51.39 | 9.75 | 9 | 34.6 | 22526.07 | 130.87 | 197.8 | 33.38 | 25.4 | 3130.76 | 0.76 | 0.88 | 2.95 | 0.19 | 1 | 10 | 131.0393 | 179.2938 | 162.1822 | 131039.3302 | 179293.7927 | 1.7958e-06 | 0.13875 | 162182.2447
36 | 85 | CONCLUIDO | 7.4997 | 13.33 | 10.59 | 57.76 | 0.98 | 11 | 181.12 | 51.39 | 10 | 9 | 34.73 | 22572.13 | 131.08 | 197.75 | 33.62 | 25.4 | 3250.83 | 0.76 | 0.88 | 2.96 | 0.2 | 1 | 10 | 131.3103 | 179.6645 | 162.5176 | 131310.2757 | 179664.5123 | 1.7946e-06 | 0.13885 | 162517.5834
37 | 85 | CONCLUIDO | 7.5022 | 13.33 | 10.58 | 57.73 | 1 | 11 | 181.49 | 51.39 | 10.25 | 9 | 34.85 | 22618.23 | 130.72 | 197.79 | 33.22 | 25.4 | 3051.52 | 0.76 | 0.88 | 2.96 | 0.19 | 1 | 10 | 130.9738 | 179.2042 | 162.1012 | 130973.8141 | 179204.1507 | 1.7952e-06 | 0.13885 | 162101.158
38 | 85 | CONCLUIDO | 7.5339 | 13.27 | 10.56 | 63.37 | 1.02 | 10 | 181.87 | 51.39 | 10.5 | 8 | 34.98 | 22664.49 | 130.42 | 197.75 | 32.76 | 25.4 | 2827.92 | 0.78 | 0.88 | 2.95 | 0.17 | 1 | 10 | 130.1486 | 178.075 | 161.0798 | 130148.5559 | 178074.9959 | 1.8028e-06 | 0.13823 | 161079.7683
39 | 85 | CONCLUIDO | 7.5355 | 13.27 | 10.56 | 63.36 | 1.05 | 10 | 182.24 | 51.39 | 10.75 | 8 | 35.1 | 22710.68 | 130.41 | 197.76 | 32.59 | 25.4 | 2743.38 | 0.78 | 0.88 | 2.96 | 0.17 | 1 | 10 | 130.1141 | 178.0279 | 161.0372 | 130114.1319 | 178027.8955 | 1.8032e-06 | 0.13823 | 161037.163
40 | 85 | CONCLUIDO | 7.536 | 13.27 | 10.56 | 63.35 | 1.07 | 10 | 182.62 | 51.39 | 11 | 8 | 35.22 | 22756.91 | 130.23 | 197.76 | 32.58 | 25.4 | 2736.14 | 0.78 | 0.88 | 2.95 | 0.17 | 1 | 10 | 129.9757 | 177.8384 | 160.8658 | 129975.6509 | 177838.4197 | 1.8033e-06 | 0.13823 | 160865.7705
41 | 85 | CONCLUIDO | 7.5293 | 13.28 | 10.57 | 63.42 | 1.09 | 10 | 182.99 | 51.39 | 11.25 | 8 | 35.35 | 22803.18 | 130.18 | 197.76 | 32.93 | 25.4 | 2913.5 | 0.77 | 0.88 | 2.96 | 0.18 | 1 | 10 | 130.0858 | 177.9891 | 161.0021 | 130085.7938 | 177989.1221 | 1.8017e-06 | 0.13833 | 161002.0901
42 | 85 | CONCLUIDO | 7.5271 | 13.29 | 10.57 | 63.44 | 1.11 | 10 | 183.37 | 51.39 | 11.5 | 8 | 35.48 | 22849.49 | 129.64 | 197.76 | 33.07 | 25.4 | 2981.65 | 0.77 | 0.88 | 2.96 | 0.18 | 1 | 10 | 129.7331 | 177.5066 | 160.5656 | 129733.1125 | 177506.568 | 1.8012e-06 | 0.13844 | 160565.5903
43 | 85 | CONCLUIDO | 7.5572 | 13.23 | 10.55 | 70.37 | 1.13 | 9 | 183.74 | 51.39 | 11.75 | 7 | 35.6 | 22895.85 | 129.43 | 197.76 | 32.47 | 25.4 | 2684.43 | 0.78 | 0.88 | 2.96 | 0.17 | 1 | 10 | 129.0074 | 176.5137 | 159.6675 | 129007.4377 | 176513.6676 | 1.8084e-06 | 0.13781 | 159667.4509
44 | 85 | CONCLUIDO | 7.5576 | 13.23 | 10.55 | 70.36 | 1.16 | 9 | 184.12 | 51.39 | 12 | 7 | 35.73 | 22942.24 | 129.46 | 197.78 | 32.55 | 25.4 | 2724.27 | 0.78 | 0.88 | 2.95 | 0.16 | 1 | 10 | 129.0223 | 176.534 | 159.6859 | 129022.3192 | 176534.0292 | 1.8085e-06 | 0.13781 | 159685.8693
45 | 85 | CONCLUIDO | 7.5567 | 13.23 | 10.56 | 70.37 | 1.18 | 9 | 184.5 | 51.39 | 12.25 | 7 | 35.85 | 22988.69 | 129.53 | 197.76 | 32.45 | 25.4 | 2676.31 | 0.78 | 0.88 | 2.96 | 0.17 | 1 | 10 | 129.1199 | 176.6675 | 159.8066 | 129119.867 | 176667.4984 | 1.8083e-06 | 0.13781 | 159806.6003
46 | 85 | CONCLUIDO | 7.5605 | 13.23 | 10.55 | 70.33 | 1.2 | 9 | 184.87 | 51.39 | 12.5 | 7 | 35.98 | 23035.17 | 129.09 | 197.76 | 32.26 | 25.4 | 2580.09 | 0.79 | 0.88 | 2.95 | 0.16 | 1 | 10 | 128.7073 | 176.103 | 159.296 | 128707.2881 | 176102.9897 | 1.8092e-06 | 0.13781 | 159295.9675
47 | 85 | CONCLUIDO | 7.5589 | 13.23 | 10.55 | 70.35 | 1.22 | 9 | 185.25 | 51.39 | 12.75 | 7 | 36.11 | 23081.7 | 129.06 | 197.75 | 32.47 | 25.4 | 2686.14 | 0.78 | 0.88 | 2.95 | 0.16 | 1 | 10 | 128.7125 | 176.1101 | 159.3024 | 128712.5031 | 176110.1251 | 1.8088e-06 | 0.13781 | 159302.422
48 | 85 | CONCLUIDO | 7.5616 | 13.22 | 10.55 | 70.31 | 1.24 | 9 | 185.63 | 51.39 | 13 | 7 | 36.24 | 23128.27 | 128.79 | 197.76 | 32.25 | 25.4 | 2575.76 | 0.79 | 0.88 | 2.95 | 0.16 | 1 | 10 | 128.4727 | 175.782 | 159.0056 | 128472.6529 | 175781.9515 | 1.8095e-06 | 0.13771 | 159005.5687
49 | 85 | CONCLUIDO | 7.5957 | 13.17 | 10.52 | 78.91 | 1.26 | 8 | 186.01 | 51.39 | 13.25 | 6 | 36.36 | 23174.88 | 128.28 | 197.8 | 31.49 | 25.4 | 2200.39 | 0.81 | 0.88 | 2.95 | 0.13 | 1 | 10 | 127.4426 | 174.3725 | 157.7307 | 127442.5669 | 174372.5424 | 1.8176e-06 | 0.13719 | 157730.6717
50 | 85 | CONCLUIDO | 7.5967 | 13.16 | 10.52 | 78.9 | 1.29 | 8 | 186.38 | 51.39 | 13.5 | 6 | 36.49 | 23221.54 | 128.26 | 197.76 | 31.42 | 25.4 | 2167.07 | 0.81 | 0.88 | 2.95 | 0.13 | 1 | 10 | 127.4114 | 174.3299 | 157.6921 | 127411.4285 | 174329.9375 | 1.8179e-06 | 0.13708 | 157692.1329
51 | 85 | CONCLUIDO | 7.5929 | 13.17 | 10.53 | 78.95 | 1.31 | 8 | 186.76 | 51.39 | 13.75 | 6 | 36.62 | 23268.24 | 128.38 | 197.82 | 31.62 | 25.4 | 2264.19 | 0.8 | 0.88 | 2.95 | 0.14 | 1 | 10 | 127.5923 | 174.5775 | 157.916 | 127592.3462 | 174577.4771 | 1.8169e-06 | 0.13719 | 157916.0477
52 | 85 | CONCLUIDO | 7.5927 | 13.17 | 10.53 | 78.95 | 1.33 | 8 | 187.14 | 51.39 | 14 | 6 | 36.75 | 23314.98 | 128.32 | 197.77 | 31.64 | 25.4 | 2276.57 | 0.8 | 0.88 | 2.95 | 0.14 | 1 | 10 | 127.5526 | 174.5232 | 157.8669 | 127552.6495 | 174523.1622 | 1.8169e-06 | 0.13719 | 157866.9166
53 | 85 | CONCLUIDO | 7.5975 | 13.16 | 10.52 | 78.89 | 1.35 | 8 | 187.52 | 51.39 | 14.25 | 6 | 36.88 | 23361.77 | 128.02 | 197.77 | 31.43 | 25.4 | 2173.31 | 0.81 | 0.88 | 2.95 | 0.13 | 1 | 10 | 127.2263 | 174.0767 | 157.463 | 127226.3183 | 174076.6616 | 1.818e-06 | 0.13708 | 157463.0293
54 | 85 | CONCLUIDO | 7.5905 | 13.17 | 10.53 | 78.98 | 1.37 | 8 | 187.9 | 51.39 | 14.5 | 6 | 37.01 | 23408.6 | 128.03 | 197.8 | 31.71 | 25.4 | 2312.46 | 0.8 | 0.88 | 2.95 | 0.14 | 1 | 10 | 127.3811 | 174.2885 | 157.6546 | 127381.1165 | 174288.4632 | 1.8164e-06 | 0.13719 | 157654.6169
55 | 85 | CONCLUIDO | 7.5922 | 13.17 | 10.53 | 78.96 | 1.39 | 8 | 188.28 | 51.39 | 14.75 | 6 | 37.14 | 23455.48 | 127.65 | 197.81 | 31.49 | 25.4 | 2201.09 | 0.81 | 0.88 | 2.96 | 0.14 | 1 | 10 | 127.0807 | 173.8774 | 157.2828 | 127080.6714 | 173877.3811 | 1.8168e-06 | 0.13719 | 157282.7679
56 | 85 | CONCLUIDO | 7.5916 | 13.17 | 10.53 | 78.97 | 1.41 | 8 | 188.66 | 51.39 | 15 | 6 | 37.27 | 23502.4 | 127.19 | 197.75 | 31.8 | 25.4 | 2354.03 | 0.8 | 0.88 | 2.95 | 0.14 | 1 | 10 | 126.7608 | 173.4397 | 156.8869 | 126760.8085 | 173439.7305 | 1.8166e-06 | 0.13719 | 156886.8861
57 | 85 | CONCLUIDO | 7.6216 | 13.12 | 10.51 | 90.09 | 1.43 | 7 | 189.04 | 51.39 | 15.25 | 5 | 37.4 | 23549.36 | 126.99 | 197.8 | 31.09 | 25.4 | 2005.77 | 0.82 | 0.89 | 2.95 | 0.12 | 1 | 10 | 126.0621 | 172.4837 | 156.0221 | 126062.0535 | 172483.6631 | 1.8238e-06 | 0.13667 | 156022.0644
58 | 85 | CONCLUIDO | 7.6228 | 13.12 | 10.51 | 90.08 | 1.45 | 7 | 189.42 | 51.39 | 15.5 | 5 | 37.53 | 23596.37 | 127.31 | 197.75 | 31.09 | 25.4 | 2003.78 | 0.82 | 0.89 | 2.95 | 0.12 | 1 | 10 | 126.271 | 172.7695 | 156.2806 | 126270.9778 | 172769.5225 | 1.8241e-06 | 0.13667 | 156280.6418
59 | 85 | CONCLUIDO | 7.6228 | 13.12 | 10.51 | 90.08 | 1.47 | 7 | 189.81 | 51.39 | 15.75 | 5 | 37.66 | 23643.43 | 127.32 | 197.78 | 31.09 | 25.4 | 2005.49 | 0.82 | 0.89 | 2.95 | 0.12 | 1 | 10 | 126.2781 | 172.7793 | 156.2895 | 126278.1169 | 172779.2905 | 1.8241e-06 | 0.13667 | 156289.4775
60 | 85 | CONCLUIDO | 7.6286 | 13.11 | 10.5 | 89.99 | 1.49 | 7 | 190.19 | 51.39 | 16 | 5 | 37.79 | 23690.52 | 127.08 | 197.77 | 30.83 | 25.4 | 1873.99 | 0.82 | 0.89 | 2.95 | 0.11 | 1 | 10 | 125.9804 | 172.372 | 155.921 | 125980.4305 | 172371.9828 | 1.8255e-06 | 0.13656 | 155921.0427
61 | 85 | CONCLUIDO | 7.6208 | 13.12 | 10.51 | 90.1 | 1.51 | 7 | 190.57 | 51.39 | 16.25 | 5 | 37.93 | 23737.67 | 127.26 | 197.77 | 31.17 | 25.4 | 2044.98 | 0.81 | 0.89 | 2.95 | 0.12 | 1 | 10 | 126.2679 | 172.7653 | 156.2768 | 126267.879 | 172765.2826 | 1.8236e-06 | 0.13667 | 156276.8065
62 | 85 | CONCLUIDO | 7.6192 | 13.12 | 10.52 | 90.13 | 1.53 | 7 | 190.95 | 51.39 | 16.5 | 5 | 38.06 | 23784.85 | 127.17 | 197.79 | 31.26 | 25.4 | 2091.04 | 0.81 | 0.88 | 2.95 | 0.12 | 1 | 10 | 126.2614 | 172.7565 | 156.2688 | 126261.4369 | 172756.4682 | 1.8232e-06 | 0.13667 | 156268.8333
63 | 85 | CONCLUIDO | 7.6249 | 13.12 | 10.51 | 90.05 | 1.55 | 7 | 191.34 | 51.39 | 16.75 | 5 | 38.19 | 23832.09 | 126.79 | 197.75 | 30.89 | 25.4 | 1905.24 | 0.82 | 0.89 | 2.95 | 0.12 | 1 | 10 | 125.8656 | 172.2149 | 155.779 | 125865.6316 | 172214.9099 | 1.8246e-06 | 0.13667 | 155778.9606
64 | 85 | CONCLUIDO | 7.621 | 13.12 | 10.51 | 90.1 | 1.57 | 7 | 191.72 | 51.39 | 17 | 5 | 38.33 | 23879.37 | 126.5 | 197.76 | 31.12 | 25.4 | 2021.2 | 0.82 | 0.89 | 2.95 | 0.12 | 1 | 10 | 125.7219 | 172.0183 | 155.6011 | 125721.9223 | 172018.2805 | 1.8237e-06 | 0.13667 | 155601.0972
65 | 85 | CONCLUIDO | 7.6203 | 13.12 | 10.51 | 90.11 | 1.59 | 7 | 192.1 | 51.39 | 17.25 | 5 | 38.46 | 23926.69 | 126.21 | 197.75 | 31.27 | 25.4 | 2097.76 | 0.81 | 0.89 | 2.95 | 0.12 | 1 | 10 | 125.5262 | 171.7505 | 155.3588 | 125526.1841 | 171750.4629 | 1.8235e-06 | 0.13667 | 155358.8398
66 | 85 | CONCLUIDO | 7.6194 | 13.12 | 10.51 | 90.13 | 1.61 | 7 | 192.49 | 51.39 | 17.5 | 5 | 38.59 | 23974.06 | 125.85 | 197.76 | 31.24 | 25.4 | 2081.55 | 0.81 | 0.88 | 2.95 | 0.12 | 1 | 10 | 125.2837 | 171.4186 | 155.0587 | 125283.6508 | 171418.6181 | 1.8233e-06 | 0.13667 | 155058.6658
67 | 85 | CONCLUIDO | 7.6239 | 13.12 | 10.51 | 90.06 | 1.63 | 7 | 192.87 | 51.39 | 17.75 | 5 | 38.73 | 24021.47 | 125.41 | 197.76 | 31.06 | 25.4 | 1990.31 | 0.82 | 0.89 | 2.95 | 0.12 | 1 | 10 | 124.8968 | 170.8893 | 154.5799 | 124896.8273 | 170889.3491 | 1.8244e-06 | 0.13667 | 154579.9095
68 | 85 | CONCLUIDO | 7.6537 | 13.07 | 10.49 | 104.9 | 1.65 | 6 | 193.26 | 51.39 | 18 | 4 | 38.86 | 24068.93 | 125.04 | 197.77 | 30.48 | 25.4 | 1706.19 | 0.83 | 0.89 | 2.95 | 0.1 | 1 | 10 | 124.0906 | 169.7863 | 153.5821 | 124090.6335 | 169786.2792 | 1.8315e-06 | 0.13615 | 153582.115
69 | 85 | CONCLUIDO | 7.6586 | 13.06 | 10.48 | 104.81 | 1.67 | 6 | 193.64 | 51.39 | 18.25 | 4 | 39 | 24116.44 | 124.95 | 197.75 | 30.21 | 25.4 | 1570.51 | 0.84 | 0.89 | 2.95 | 0.09 | 1 | 10 | 123.9167 | 169.5483 | 153.3668 | 123916.6969 | 169548.2915 | 1.8327e-06 | 0.13604 | 153366.8405
70 | 85 | CONCLUIDO | 7.6571 | 13.06 | 10.48 | 104.84 | 1.69 | 6 | 194.03 | 51.39 | 18.5 | 4 | 39.13 | 24163.99 | 125.01 | 197.8 | 30.36 | 25.4 | 1643.64 | 0.84 | 0.89 | 2.95 | 0.09 | 1 | 10 | 123.9832 | 169.6393 | 153.4492 | 123983.2169 | 169639.3071 | 1.8323e-06 | 0.13604 | 153449.1697
71 | 85 | CONCLUIDO | 7.6566 | 13.06 | 10.48 | 104.85 | 1.71 | 6 | 194.41 | 51.39 | 18.75 | 4 | 39.27 | 24211.59 | 125.29 | 197.77 | 30.31 | 25.4 | 1619.07 | 0.84 | 0.89 | 2.95 | 0.09 | 1 | 10 | 124.1902 | 169.9225 | 153.7053 | 124190.192 | 169922.4996 | 1.8322e-06 | 0.13604 | 153705.3348
72 | 85 | CONCLUIDO | 7.6529 | 13.07 | 10.49 | 104.91 | 1.73 | 6 | 194.8 | 51.39 | 19 | 4 | 39.41 | 24259.23 | 125.47 | 197.77 | 30.49 | 25.4 | 1712.68 | 0.83 | 0.89 | 2.95 | 0.1 | 1 | 10 | 124.4092 | 170.2221 | 153.9763 | 124409.1653 | 170222.1085 | 1.8313e-06 | 0.13615 | 153976.3494
73 | 85 | CONCLUIDO | 7.6581 | 13.06 | 10.48 | 104.82 | 1.75 | 6 | 195.19 | 51.39 | 19.25 | 4 | 39.54 | 24306.92 | 125.34 | 197.75 | 30.31 | 25.4 | 1623.46 | 0.84 | 0.89 | 2.95 | 0.09 | 1 | 10 | 124.2018 | 169.9384 | 153.7197 | 124201.7948 | 169938.375 | 1.8325e-06 | 0.13604 | 153719.695
74 | 85 | CONCLUIDO | 7.6576 | 13.06 | 10.48 | 104.83 | 1.77 | 6 | 195.57 | 51.39 | 19.5 | 4 | 39.68 | 24354.66 | 125.2 | 197.76 | 30.2 | 25.4 | 1565.2 | 0.84 | 0.89 | 2.95 | 0.09 | 1 | 10 | 124.1103 | 169.8132 | 153.6064 | 124110.2795 | 169813.1598 | 1.8324e-06 | 0.13604 | 153606.4301
75 | 85 | CONCLUIDO | 7.6553 | 13.06 | 10.49 | 104.87 | 1.79 | 6 | 195.96 | 51.39 | 19.75 | 4 | 39.82 | 24402.44 | 125.23 | 197.75 | 30.41 | 25.4 | 1669.95 | 0.84 | 0.89 | 2.95 | 0.1 | 1 | 10 | 124.1999 | 169.9358 | 153.7173 | 124199.8854 | 169935.7625 | 1.8319e-06 | 0.13604 | 153717.3318
76 | 85 | CONCLUIDO | 7.656 | 13.06 | 10.49 | 104.86 | 1.81 | 6 | 196.35 | 51.39 | 20 | 4 | 39.96 | 24450.27 | 125.04 | 197.75 | 30.32 | 25.4 | 1626.75 | 0.84 | 0.89 | 2.95 | 0.1 | 1 | 10 | 124.0537 | 169.7357 | 153.5364 | 124053.6612 | 169735.6921 | 1.832e-06 | 0.13604 | 153536.3558
77 | 85 | CONCLUIDO | 7.655 | 13.06 | 10.49 | 104.88 | 1.83 | 6 | 196.74 | 51.39 | 20.25 | 4 | 40.09 | 24498.15 | 124.97 | 197.77 | 30.44 | 25.4 | 1684.28 | 0.83 | 0.89 | 2.95 | 0.1 | 1 | 10 | 124.0198 | 169.6894 | 153.4945 | 124019.8386 | 169689.4146 | 1.8318e-06 | 0.13604 | 153494.495
78 | 85 | CONCLUIDO | 7.655 | 13.06 | 10.49 | 104.88 | 1.85 | 6 | 197.12 | 51.39 | 20.5 | 4 | 40.23 | 24546.08 | 124.75 | 197.76 | 30.4 | 25.4 | 1666.02 | 0.84 | 0.89 | 2.95 | 0.1 | 1 | 10 | 123.8634 | 169.4754 | 153.3009 | 123863.4401 | 169475.4232 | 1.8318e-06 | 0.13604 | 153300.9267
79 | 85 | CONCLUIDO | 7.6563 | 13.06 | 10.49 | 104.85 | 1.87 | 6 | 197.51 | 51.39 | 20.75 | 4 | 40.37 | 24594.05 | 124.45 | 197.75 | 30.41 | 25.4 | 1669.44 | 0.84 | 0.89 | 2.95 | 0.1 | 1 | 10 | 123.6295 | 169.1554 | 153.0114 | 123629.5185 | 169155.3614 | 1.8321e-06 | 0.13604 | 153011.4111
80 | 85 | CONCLUIDO | 7.6565 | 13.06 | 10.48 | 104.85 | 1.88 | 6 | 197.9 | 51.39 | 21 | 4 | 40.51 | 24642.07 | 124.07 | 197.75 | 30.39 | 25.4 | 1660.47 | 0.84 | 0.89 | 2.95 | 0.1 | 1 | 10 | 123.3247 | 168.7382 | 152.6341 | 123324.6565 | 168738.2357 | 1.8322e-06 | 0.13604 | 152634.0953
81 | 85 | CONCLUIDO | 7.6558 | 13.06 | 10.49 | 104.86 | 1.9 | 6 | 198.29 | 51.39 | 21.25 | 4 | 40.65 | 24690.13 | 123.81 | 197.79 | 30.38 | 25.4 | 1654.33 | 0.84 | 0.89 | 2.95 | 0.1 | 1 | 10 | 123.1825 | 168.5438 | 152.4582 | 123182.5303 | 168543.7723 | 1.832e-06 | 0.13604 | 152458.1913
82 | 85 | CONCLUIDO | 7.6575 | 13.06 | 10.48 | 104.83 | 1.92 | 6 | 198.68 | 51.39 | 21.5 | 4 | 40.79 | 24738.25 | 123.44 | 197.8 | 30.24 | 25.4 | 1588.17 | 0.84 | 0.89 | 2.95 | 0.09 | 1 | 10 | 122.8611 | 168.104 | 152.0604 | 122861.0939 | 168103.9689 | 1.8324e-06 | 0.13604 | 152060.362
83 | 85 | CONCLUIDO | 7.6524 | 13.07 | 10.49 | 104.92 | 1.94 | 6 | 199.07 | 51.39 | 21.75 | 4 | 40.93 | 24786.41 | 122.88 | 197.75 | 30.62 | 25.4 | 1777.67 | 0.83 | 0.89 | 2.95 | 0.1 | 1 | 10 | 122.5753 | 167.7129 | 151.7066 | 122575.2985 | 167712.931 | 1.8312e-06 | 0.13615 | 151706.6443
84 | 85 | CONCLUIDO | 7.6821 | 13.02 | 10.48 | 125.7 | 1.96 | 5 | 199.46 | 51.39 | 22 | 3 | 41.07 | 24834.62 | 122.51 | 197.75 | 30.03 | 25.4 | 1486.32 | 0.85 | 0.89 | 2.95 | 0.09 | 1 | 10 | 121.8141 | 166.6715 | 150.7646 | 121814.1388 | 166671.4787 | 1.8383e-06 | 0.13562 | 150764.5867
85 | 85 | CONCLUIDO | 7.6823 | 13.02 | 10.47 | 125.7 | 1.98 | 5 | 199.86 | 51.39 | 22.25 | 3 | 41.21 | 24882.88 | 122.84 | 197.81 | 30.1 | 25.4 | 1520.49 | 0.84 | 0.89 | 2.95 | 0.08 | 1 | 10 | 122.0133 | 166.944 | 151.0111 | 122013.2949 | 166943.9729 | 1.8383e-06 | 0.13562 | 151011.0744
86 | 85 | CONCLUIDO | 7.6779 | 13.02 | 10.48 | 125.79 | 2 | 5 | 200.25 | 51.39 | 22.5 | 3 | 41.35 | 24931.18 | 123.13 | 197.76 | 30.17 | 25.4 | 1557.94 | 0.84 | 0.89 | 2.95 | 0.09 | 1 | 10 | 122.3191 | 167.3624 | 151.3896 | 122319.1103 | 167362.4031 | 1.8373e-06 | 0.13562 | 151389.5702
87 | 85 | CONCLUIDO | 7.6815 | 13.02 | 10.48 | 125.72 | 2.01 | 5 | 200.64 | 51.39 | 22.75 | 3 | 41.5 | 24979.54 | 123 | 197.76 | 30.07 | 25.4 | 1506.11 | 0.84 | 0.89 | 2.95 | 0.09 | 1 | 10 | 122.1706 | 167.1593 | 151.2058 | 122170.6358 | 167159.2537 | 1.8381e-06 | 0.13562 | 151205.8092
88 | 85 | CONCLUIDO | 7.6851 | 13.01 | 10.47 | 125.64 | 2.03 | 5 | 201.03 | 51.39 | 23 | 3 | 41.64 | 25027.94 | 122.99 | 197.75 | 29.85 | 25.4 | 1397.16 | 0.85 | 0.89 | 2.95 | 0.08 | 1 | 10 | 122.0755 | 167.0291 | 151.0881 | 122075.4939 | 167029.0764 | 1.839e-06 | 0.13552 | 151088.0558
89 | 85 | CONCLUIDO | 7.6836 | 13.01 | 10.47 | 125.67 | 2.05 | 5 | 201.42 | 51.39 | 23.25 | 3 | 41.78 | 25076.39 | 123.11 | 197.75 | 29.99 | 25.4 | 1467.27 | 0.85 | 0.89 | 2.95 | 0.08 | 1 | 10 | 122.1839 | 167.1774 | 151.2223 | 122183.9208 | 167177.4308 | 1.8387e-06 | 0.13552 | 151222.2514
90 | 85 | CONCLUIDO | 7.689 | 13.01 | 10.46 | 125.56 | 2.07 | 5 | 201.82 | 51.39 | 23.5 | 3 | 41.93 | 25124.89 | 123.03 | 197.75 | 29.64 | 25.4 | 1289.96 | 0.86 | 0.89 | 2.95 | 0.07 | 1 | 10 | 122.0115 | 166.9415 | 151.0088 | 122011.4512 | 166941.4503 | 1.8399e-06 | 0.13552 | 151008.7926
91 | 85 | CONCLUIDO | 7.6852 | 13.01 | 10.47 | 125.64 | 2.09 | 5 | 202.21 | 51.39 | 23.75 | 3 | 42.07 | 25173.44 | 123.14 | 197.75 | 29.8 | 25.4 | 1372.45 | 0.85 | 0.89 | 2.95 | 0.08 | 1 | 10 | 122.1801 | 167.1723 | 151.2176 | 122180.1482 | 167172.269 | 1.839e-06 | 0.13552 | 151217.5822
92 | 85 | CONCLUIDO | 7.6854 | 13.01 | 10.47 | 125.64 | 2.1 | 5 | 202.61 | 51.39 | 24 | 3 | 42.21 | 25222.04 | 123.08 | 197.75 | 29.87 | 25.4 | 1403.64 | 0.85 | 0.89 | 2.95 | 0.08 | 1 | 10 | 122.1345 | 167.1099 | 151.1611 | 122134.536 | 167109.8603 | 1.8391e-06 | 0.13552 | 151161.1298
93 | 85 | CONCLUIDO | 7.6852 | 13.01 | 10.47 | 125.64 | 2.12 | 5 | 203 | 51.39 | 24.25 | 3 | 42.36 | 25270.81 | 123.06 | 197.76 | 29.91 | 25.4 | 1428.17 | 0.85 | 0.89 | 2.95 | 0.08 | 1 | 10 | 122.1235 | 167.0948 | 151.1475 | 122123.4995 | 167094.7597 | 1.839e-06 | 0.13552 | 151147.4704
94 | 85 | CONCLUIDO | 7.6869 | 13.01 | 10.47 | 125.61 | 2.14 | 5 | 203.4 | 51.39 | 24.5 | 3 | 42.5 | 25319.51 | 122.85 | 197.75 | 29.87 | 25.4 | 1404.21 | 0.85 | 0.89 | 2.94 | 0.08 | 1 | 10 | 121.9483 | 166.855 | 150.9306 | 121948.2694 | 166855.0022 | 1.8394e-06 | 0.13552 | 150930.5949
95 | 85 | CONCLUIDO | 7.6872 | 13.01 | 10.47 | 125.6 | 2.16 | 5 | 203.79 | 51.39 | 24.75 | 3 | 42.65 | 25368.26 | 122.83 | 197.75 | 29.83 | 25.4 | 1388.43 | 0.85 | 0.89 | 2.94 | 0.08 | 1 | 10 | 121.9294 | 166.8292 | 150.9073 | 121929.4308 | 166829.2264 | 1.8395e-06 | 0.13552 | 150907.2792
96 | 85 | CONCLUIDO | 7.6851 | 13.01 | 10.47 | 125.64 | 2.17 | 5 | 204.19 | 51.39 | 25 | 3 | 42.79 | 25417.05 | 122.67 | 197.75 | 29.88 | 25.4 | 1409.05 | 0.85 | 0.89 | 2.95 | 0.08 | 1 | 10 | 121.8489 | 166.719 | 150.8076 | 121848.8961 | 166719.0353 | 1.839e-06 | 0.13552 | 150807.6046
97 | 85 | CONCLUIDO | 7.688 | 13.01 | 10.47 | 125.58 | 2.19 | 5 | 204.58 | 51.39 | 25.25 | 3 | 42.94 | 25465.9 | 122.47 | 197.77 | 29.77 | 25.4 | 1356.43 | 0.85 | 0.89 | 2.95 | 0.08 | 1 | 10 | 121.6621 | 166.4635 | 150.5764 | 121662.1276 | 166463.4903 | 1.8397e-06 | 0.13552 | 150576.4484
98 | 85 | CONCLUIDO | 7.6894 | 13 | 10.46 | 125.56 | 2.21 | 5 | 204.98 | 51.39 | 25.5 | 3 | 43.09 | 25514.8 | 122.09 | 197.75 | 29.66 | 25.4 | 1299.6 | 0.86 | 0.89 | 2.95 | 0.07 | 1 | 10 | 121.3396 | 166.0223 | 150.1773 | 121339.6482 | 166022.2598 | 1.84e-06 | 0.13542 | 150177.3283
99 | 85 | CONCLUIDO | 7.6895 | 13 | 10.46 | 125.55 | 2.23 | 5 | 205.38 | 51.39 | 25.75 | 3 | 43.23 | 25563.75 | 121.91 | 197.75 | 29.64 | 25.4 | 1292.04 | 0.86 | 0.89 | 2.95 | 0.07 | 1 | 10 | 121.2107 | 165.8458 | 150.0177 | 121210.7082 | 165845.8384 | 1.8401e-06 | 0.13542 | 150017.7444
100 | 85 | CONCLUIDO | 7.6913 | 13 | 10.46 | 125.52 | 2.24 | 5 | 205.77 | 51.39 | 26 | 3 | 43.38 | 25612.75 | 121.63 | 197.77 | 29.56 | 25.4 | 1252.71 | 0.86 | 0.89 | 2.94 | 0.07 | 1 | 10 | 120.9847 | 165.5366 | 149.738 | 120984.7022 | 165536.607 | 1.8405e-06 | 0.13542 | 149738.0255
101 | 85 | CONCLUIDO | 7.6902 | 13 | 10.46 | 125.54 | 2.26 | 5 | 206.17 | 51.39 | 26.25 | 3 | 43.53 | 25661.8 | 121.42 | 197.76 | 29.59 | 25.4 | 1267.97 | 0.86 | 0.89 | 2.95 | 0.07 | 1 | 10 | 120.8531 | 165.3566 | 149.5752 | 120853.1117 | 165356.5591 | 1.8402e-06 | 0.13542 | 149575.1612
102 | 85 | CONCLUIDO | 7.6897 | 13 | 10.46 | 125.55 | 2.28 | 5 | 206.57 | 51.39 | 26.5 | 3 | 43.68 | 25710.89 | 120.85 | 197.75 | 29.62 | 25.4 | 1279.84 | 0.86 | 0.89 | 2.95 | 0.07 | 1 | 10 | 120.4575 | 164.8152 | 149.0855 | 120457.4522 | 164815.2003 | 1.8401e-06 | 0.13542 | 149085.4689
103 | 85 | CONCLUIDO | 7.6892 | 13.01 | 10.46 | 125.56 | 2.3 | 5 | 206.97 | 51.39 | 26.75 | 3 | 43.82 | 25760.05 | 120.42 | 197.78 | 29.61 | 25.4 | 1274.28 | 0.86 | 0.89 | 2.95 | 0.07 | 1 | 10 | 120.1611 | 164.4098 | 148.7187 | 120161.1275 | 164409.7558 | 1.84e-06 | 0.13552 | 148718.7195
104 | 85 | CONCLUIDO | 7.688 | 13.01 | 10.47 | 125.58 | 2.31 | 5 | 207.37 | 51.39 | 27 | 3 | 43.97 | 25809.25 | 120.25 | 197.75 | 29.75 | 25.4 | 1347.31 | 0.85 | 0.89 | 2.95 | 0.08 | 1 | 10 | 120.0907 | 164.3134 | 148.6316 | 120090.6984 | 164313.3915 | 1.8397e-06 | 0.13552 | 148631.552
105 | 85 | CONCLUIDO | 7.6848 | 13.01 | 10.47 | 125.65 | 2.33 | 5 | 207.77 | 51.39 | 27.25 | 3 | 44.12 | 25858.5 | 120.14 | 197.75 | 29.88 | 25.4 | 1413.35 | 0.85 | 0.89 | 2.95 | 0.08 | 1 | 10 | 120.062 | 164.2741 | 148.596 | 120061.965 | 164274.0773 | 1.8389e-06 | 0.13552 | 148595.9899
106 | 85 | CONCLUIDO | 7.6877 | 13.01 | 10.47 | 125.59 | 2.35 | 5 | 208.17 | 51.39 | 27.5 | 3 | 44.27 | 25907.8 | 119.81 | 197.75 | 29.77 | 25.4 | 1353.94 | 0.85 | 0.89 | 2.95 | 0.08 | 1 | 10 | 119.7838 | 163.8935 | 148.2518 | 119783.839 | 163893.533 | 1.8396e-06 | 0.13552 | 148251.7643
107 | 85 | CONCLUIDO | 7.6859 | 13.01 | 10.47 | 125.63 | 2.36 | 5 | 208.57 | 51.39 | 27.75 | 3 | 44.42 | 25957.16 | 119.34 | 197.75 | 29.8 | 25.4 | 1369.34 | 0.85 | 0.89 | 2.95 | 0.08 | 1 | 10 | 119.4786 | 163.4759 | 147.874 | 119478.6363 | 163475.9412 | 1.8392e-06 | 0.13552 | 147874.0269
108 | 85 | CONCLUIDO | 7.6885 | 13.01 | 10.46 | 125.57 | 2.38 | 5 | 208.97 | 51.39 | 28 | 3 | 44.57 | 26006.56 | 119.15 | 197.76 | 29.74 | 25.4 | 1339.19 | 0.85 | 0.89 | 2.94 | 0.07 | 1 | 10 | 119.273 | 163.1945 | 147.6195 | 119272.9708 | 163194.5406 | 1.8398e-06 | 0.13552 | 147619.4827
109 | 85 | CONCLUIDO | 7.719 | 12.96 | 10.45 | 156.7 | 2.4 | 4 | 209.37 | 51.39 | 28.25 | 2 | 44.72 | 26056.02 | 118.5 | 197.75 | 29.12 | 25.4 | 1035.26 | 0.87 | 0.89 | 2.95 | 0.06 | 1 | 10 | 118.3186 | 161.8887 | 146.4383 | 118318.5879 | 161888.7119 | 1.8471e-06 | 0.135 | 146438.2804
110 | 85 | CONCLUIDO | 7.7218 | 12.95 | 10.44 | 156.63 | 2.41 | 4 | 209.77 | 51.39 | 28.5 | 2 | 44.88 | 26105.53 | 118.65 | 197.77 | 28.98 | 25.4 | 964.54 | 0.88 | 0.89 | 2.95 | 0.05 | 1 | 10 | 118.3505 | 161.9324 | 146.4778 | 118350.5006 | 161932.3761 | 1.8478e-06 | 0.1349 | 146477.7774
111 | 85 | CONCLUIDO | 7.721 | 12.95 | 10.44 | 156.65 | 2.43 | 4 | 210.17 | 51.39 | 28.75 | 2 | 45.03 | 26155.09 | 118.8 | 197.75 | 29.01 | 25.4 | 980.26 | 0.88 | 0.89 | 2.95 | 0.05 | 1 | 10 | 118.4683 | 162.0935 | 146.6235 | 118468.2773 | 162093.5235 | 1.8476e-06 | 0.1349 | 146623.5451
112 | 85 | CONCLUIDO | 7.72 | 12.95 | 10.45 | 156.68 | 2.45 | 4 | 210.57 | 51.39 | 29 | 2 | 45.18 | 26204.71 | 119.06 | 197.76 | 29.08 | 25.4 | 1015.46 | 0.87 | 0.89 | 2.95 | 0.06 | 1 | 10 | 118.698 | 162.4078 | 146.9078 | 118697.9748 | 162407.8058 | 1.8474e-06 | 0.1349 | 146907.8327
113 | 85 | CONCLUIDO | 7.722 | 12.95 | 10.44 | 156.63 | 2.46 | 4 | 210.98 | 51.39 | 29.25 | 2 | 45.33 | 26254.37 | 119.09 | 197.75 | 29.01 | 25.4 | 981.97 | 0.88 | 0.89 | 2.94 | 0.05 | 1 | 10 | 118.6576 | 162.3525 | 146.8578 | 118657.5708 | 162352.5232 | 1.8478e-06 | 0.1349 | 146857.8263
114 | 85 | CONCLUIDO | 7.721 | 12.95 | 10.44 | 156.65 | 2.48 | 4 | 211.38 | 51.39 | 29.5 | 2 | 45.49 | 26304.09 | 119.3 | 197.75 | 29.06 | 25.4 | 1008.28 | 0.87 | 0.89 | 2.94 | 0.05 | 1 | 10 | 118.8207 | 162.5757 | 147.0597 | 118820.6901 | 162575.7103 | 1.8476e-06 | 0.1349 | 147059.7126
115 | 85 | CONCLUIDO | 7.7208 | 12.95 | 10.44 | 156.66 | 2.5 | 4 | 211.78 | 51.39 | 29.75 | 2 | 45.64 | 26353.87 | 119.32 | 197.75 | 29.03 | 25.4 | 993.43 | 0.87 | 0.89 | 2.95 | 0.05 | 1 | 10 | 118.8378 | 162.5991 | 147.0809 | 118837.8125 | 162599.1378 | 1.8476e-06 | 0.1349 | 147080.9043
116 | 85 | CONCLUIDO | 7.7189 | 12.96 | 10.45 | 156.71 | 2.51 | 4 | 212.19 | 51.39 | 30 | 2 | 45.79 | 26403.69 | 119.4 | 197.75 | 29.21 | 25.4 | 1079.58 | 0.87 | 0.89 | 2.94 | 0.06 | 1 | 10 | 118.9546 | 162.7589 | 147.2255 | 118954.6102 | 162758.9455 | 1.8471e-06 | 0.135 | 147225.4602
117 | 85 | CONCLUIDO | 7.7169 | 12.96 | 10.45 | 156.76 | 2.53 | 4 | 212.59 | 51.39 | 30.25 | 2 | 45.95 | 26453.57 | 119.46 | 197.75 | 29.24 | 25.4 | 1094.74 | 0.87 | 0.89 | 2.95 | 0.06 | 1 | 10 | 119.0272 | 162.8583 | 147.3153 | 119027.227 | 162858.3031 | 1.8466e-06 | 0.135 | 147315.3352
118 | 85 | CONCLUIDO | 7.7205 | 12.95 | 10.44 | 156.67 | 2.54 | 4 | 213 | 51.39 | 30.5 | 2 | 46.1 | 26503.5 | 119.3 | 197.75 | 29.11 | 25.4 | 1029.84 | 0.87 | 0.89 | 2.94 | 0.05 | 1 | 10 | 118.8283 | 162.5861 | 147.0691 | 118828.2542 | 162586.0597 | 1.8475e-06 | 0.1349 | 147069.0743
119 | 85 | CONCLUIDO | 7.7215 | 12.95 | 10.44 | 156.64 | 2.56 | 4 | 213.4 | 51.39 | 30.75 | 2 | 46.26 | 26553.48 | 119.24 | 197.77 | 28.94 | 25.4 | 946.87 | 0.88 | 0.89 | 2.95 | 0.05 | 1 | 10 | 118.7708 | 162.5075 | 146.998 | 118770.8403 | 162507.5035 | 1.8477e-06 | 0.1349 | 146998.0155
120 | 85 | CONCLUIDO | 7.7208 | 12.95 | 10.44 | 156.66 | 2.58 | 4 | 213.81 | 51.39 | 31 | 2 | 46.41 | 26603.52 | 119.14 | 197.75 | 29 | 25.4 | 977.33 | 0.88 | 0.89 | 2.95 | 0.05 | 1 | 10 | 118.7109 | 162.4255 | 146.9239 | 118710.9406 | 162425.5461 | 1.8476e-06 | 0.1349 | 146923.88
121 | 85 | CONCLUIDO | 7.7197 | 12.95 | 10.45 | 156.69 | 2.59 | 4 | 214.21 | 51.39 | 31.25 | 2 | 46.57 | 26653.61 | 119.14 | 197.76 | 29.08 | 25.4 | 1016.77 | 0.87 | 0.89 | 2.95 | 0.06 | 1 | 10 | 118.7589 | 162.4912 | 146.9832 | 118758.9045 | 162491.1724 | 1.8473e-06 | 0.1349 | 146983.243
122 | 85 | CONCLUIDO | 7.7184 | 12.96 | 10.45 | 156.72 | 2.61 | 4 | 214.62 | 51.39 | 31.5 | 2 | 46.73 | 26703.76 | 119.11 | 197.75 | 29.18 | 25.4 | 1066.73 | 0.87 | 0.89 | 2.95 | 0.06 | 1 | 10 | 118.7577 | 162.4895 | 146.9818 | 118757.7166 | 162489.5471 | 1.847e-06 | 0.135 | 146981.7728
123 | 85 | CONCLUIDO | 7.7192 | 12.95 | 10.45 | 156.7 | 2.62 | 4 | 215.03 | 51.39 | 31.75 | 2 | 46.88 | 26753.96 | 119.08 | 197.75 | 29.15 | 25.4 | 1053.32 | 0.87 | 0.89 | 2.94 | 0.06 | 1 | 10 | 118.7242 | 162.4436 | 146.9402 | 118724.1664 | 162443.6422 | 1.8472e-06 | 0.1349 | 146940.249
124 | 85 | CONCLUIDO | 7.7195 | 12.95 | 10.45 | 156.69 | 2.64 | 4 | 215.43 | 51.39 | 32 | 2 | 47.04 | 26804.21 | 118.98 | 197.76 | 29.05 | 25.4 | 1002.31 | 0.87 | 0.89 | 2.95 | 0.06 | 1 | 10 | 118.6491 | 162.341 | 146.8474 | 118649.1349 | 162340.9808 | 1.8472e-06 | 0.1349 | 146847.3854
125 | 85 | CONCLUIDO | 7.7213 | 12.95 | 10.44 | 156.65 | 2.65 | 4 | 215.84 | 51.39 | 32.25 | 2 | 47.2 | 26854.52 | 118.91 | 197.75 | 29.06 | 25.4 | 1007.05 | 0.87 | 0.89 | 2.94 | 0.05 | 1 | 10 | 118.5413 | 162.1934 | 146.7139 | 118541.2809 | 162193.4102 | 1.8477e-06 | 0.1349 | 146713.8988
126 | 85 | CONCLUIDO | 7.7217 | 12.95 | 10.44 | 156.64 | 2.67 | 4 | 216.25 | 51.39 | 32.5 | 2 | 47.36 | 26904.88 | 118.79 | 197.8 | 29.02 | 25.4 | 984.01 | 0.88 | 0.89 | 2.94 | 0.05 | 1 | 10 | 118.4507 | 162.0694 | 146.6018 | 118450.6737 | 162069.4374 | 1.8478e-06 | 0.1349 | 146601.7578
127 | 85 | CONCLUIDO | 7.7182 | 12.96 | 10.45 | 156.72 | 2.69 | 4 | 216.66 | 51.39 | 32.75 | 2 | 47.52 | 26955.3 | 118.8 | 197.75 | 29.2 | 25.4 | 1073.92 | 0.87 | 0.89 | 2.95 | 0.06 | 1 | 10 | 118.5422 | 162.1946 | 146.715 | 118542.1663 | 162194.6216 | 1.8469e-06 | 0.135 | 146714.9946
128 | 85 | CONCLUIDO | 7.7215 | 12.95 | 10.44 | 156.64 | 2.7 | 4 | 217.07 | 51.39 | 33 | 2 | 47.68 | 27005.77 | 118.47 | 197.75 | 29.07 | 25.4 | 1010.96 | 0.87 | 0.89 | 2.94 | 0.05 | 1 | 10 | 118.2282 | 161.765 | 146.3264 | 118228.1597 | 161764.984 | 1.8477e-06 | 0.1349 | 146326.361
129 | 85 | CONCLUIDO | 7.7217 | 12.95 | 10.44 | 156.64 | 2.72 | 4 | 217.48 | 51.39 | 33.25 | 2 | 47.83 | 27056.3 | 118.19 | 197.75 | 29 | 25.4 | 976.4 | 0.88 | 0.89 | 2.94 | 0.05 | 1 | 10 | 118.0278 | 161.4909 | 146.0784 | 118027.8167 | 161490.8658 | 1.8478e-06 | 0.1349 | 146078.4042
130 | 85 | CONCLUIDO | 7.7222 | 12.95 | 10.44 | 156.62 | 2.73 | 4 | 217.89 | 51.39 | 33.5 | 2 | 47.99 | 27106.88 | 118.06 | 197.75 | 28.97 | 25.4 | 961.66 | 0.88 | 0.89 | 2.95 | 0.05 | 1 | 10 | 117.9287 | 161.3552 | 145.9557 | 117928.6926 | 161355.2398 | 1.8479e-06 | 0.1349 | 145955.7222
131 | 85 | CONCLUIDO | 7.7205 | 12.95 | 10.44 | 156.67 | 2.75 | 4 | 218.3 | 51.39 | 33.75 | 2 | 48.16 | 27157.52 | 118.12 | 197.76 | 29.08 | 25.4 | 1013.9 | 0.87 | 0.89 | 2.94 | 0.05 | 1 | 10 | 117.9965 | 161.448 | 146.0397 | 117996.5061 | 161448.0252 | 1.8475e-06 | 0.1349 | 146039.6523
132 | 85 | CONCLUIDO | 7.7202 | 12.95 | 10.45 | 156.68 | 2.76 | 4 | 218.71 | 51.39 | 34 | 1 | 48.32 | 27208.22 | 118.08 | 197.76 | 29.03 | 25.4 | 989.26 | 0.87 | 0.89 | 2.95 | 0.06 | 1 | 10 | 118.0042 | 161.4585 | 146.0491 | 118004.1516 | 161458.4862 | 1.8474e-06 | 0.1349 | 146049.1149
133 | 85 | CONCLUIDO | 7.7195 | 12.95 | 10.45 | 156.69 | 2.78 | 4 | 219.12 | 51.39 | 34.25 | 1 | 48.48 | 27258.97 | 118.13 | 197.76 | 29.06 | 25.4 | 1003.78 | 0.87 | 0.89 | 2.95 | 0.06 | 1 | 10 | 118.0499 | 161.5211 | 146.1058 | 118049.9167 | 161521.104 | 1.8472e-06 | 0.1349 | 146105.7565
134 | 85 | CONCLUIDO | 7.7202 | 12.95 | 10.45 | 156.68 | 2.79 | 4 | 219.53 | 51.39 | 34.5 | 0 | 48.64 | 27309.77 | 118.18 | 197.76 | 29 | 25.4 | 974.66 | 0.88 | 0.89 | 2.95 | 0.06 | 1 | 10 | 118.0746 | 161.5549 | 146.1364 | 118074.6415 | 161554.9336 | 1.8474e-06 | 0.1349 | 146136.3574

## RESULTADOS_2
Unnamed: 0 | Volume de calda [L] | STATUS | Capacidade operacional [ha/h] | Tempo de missao [h] | Tempo util [h] | Tempo por voo [min] | Autonomia Projetada [h] | N° Voos | MTOW [kg] | Massa Estrutura [kg] | Combustível [kg] | Abastecimentos | Massa gerador | Potência gerador [W] | Combustível consumido [L] | Calda cons [L] | Distância percorrida [km] | Distância Pulverizando [km] | RTL ACUMULADO[m] | EOC [km/km] | EOC [h/h] | Tempo de manobra [h] | Tempo rtl_rtw [h] | V pulv [m/s] | V desloc [m/s] | Preço Total por ha Simples [R$/ha] | Preço Total por ha Presumido [R$/ha] | Preço Total por ha Real [R$/ha] | Preço Total Simples [R$] | Preço Total Presumido [R$] | Prod CAPEX [ha/h/R$] | Dias Trabalhados | Preço Total Real [R$]
0 | 20 | CONCLUIDO | 7.3294 | 13.64 | 11.32 | 14.45 | 0.34 | 47 | 51.33 | 24.83 | 1 | 45 | 5.51 | 6564.78 | 63.27 | 197.85 | 56.3 | 25.4 | 14409.21 | 0.45 | 0.82 | 3.01 | 0.93 | 1 | 10 | 69.7919 | 95.4923 | 86.3787 | 69791.88 | 95492.3292 | 2.099e-06 | 0.14208 | 86378.6753
1 | 20 | CONCLUIDO | 7.5058 | 13.32 | 11.12 | 18.04 | 0.42 | 37 | 51.62 | 24.83 | 1.25 | 35 | 5.54 | 6599.8 | 61.56 | 197.84 | 50 | 25.4 | 11313.55 | 0.51 | 0.84 | 3 | 0.73 | 1 | 10 | 66.5906 | 91.1122 | 82.4166 | 66590.6249 | 91112.2308 | 2.1495e-06 | 0.13875 | 82416.6074
2 | 20 | CONCLUIDO | 7.6456 | 13.08 | 10.96 | 21.93 | 0.5 | 30 | 51.9 | 24.83 | 1.5 | 28 | 5.57 | 6634.84 | 59.92 | 197.78 | 45.36 | 25.4 | 9023.93 | 0.56 | 0.85 | 2.98 | 0.57 | 1 | 10 | 63.9532 | 87.5036 | 79.1524 | 63953.2257 | 87503.6248 | 2.1895e-06 | 0.13625 | 79152.4016
3 | 20 | CONCLUIDO | 7.7348 | 12.93 | 10.88 | 26.1 | 0.58 | 25 | 52.19 | 24.83 | 1.75 | 23 | 5.61 | 6670.02 | 58.63 | 197.86 | 42.21 | 25.4 | 7474.19 | 0.6 | 0.86 | 2.98 | 0.48 | 1 | 10 | 62.1874 | 85.0875 | 76.9669 | 62187.3654 | 85087.4968 | 2.2151e-06 | 0.13469 | 76966.8655
4 | 20 | CONCLUIDO | 7.8003 | 12.82 | 10.8 | 29.46 | 0.66 | 22 | 52.47 | 24.83 | 2 | 20 | 5.64 | 6705.1 | 57.63 | 197.78 | 40.18 | 25.4 | 6476.03 | 0.63 | 0.86 | 2.97 | 0.41 | 1 | 10 | 60.8428 | 83.2478 | 75.3027 | 60842.7775 | 83247.7724 | 2.2338e-06 | 0.13354 | 75302.7218
5 | 20 | CONCLUIDO | 7.8589 | 12.72 | 10.74 | 33.93 | 0.74 | 19 | 52.75 | 24.83 | 2.25 | 17 | 5.68 | 6740.19 | 56.5 | 197.77 | 38.43 | 25.4 | 5613.94 | 0.66 | 0.87 | 2.97 | 0.35 | 1 | 10 | 59.5157 | 81.4319 | 73.6602 | 59515.6578 | 81431.9487 | 2.2506e-06 | 0.1325 | 73660.1978
6 | 20 | CONCLUIDO | 7.8934 | 12.67 | 10.71 | 37.81 | 0.82 | 17 | 53.04 | 24.83 | 2.5 | 15 | 5.71 | 6775.31 | 55.43 | 197.84 | 37.22 | 25.4 | 5020.12 | 0.68 | 0.87 | 2.97 | 0.32 | 1 | 10 | 58.4738 | 80.0065 | 72.3708 | 58473.8232 | 80006.4645 | 2.2605e-06 | 0.13198 | 72370.7598
7 | 20 | CONCLUIDO | 7.914 | 12.64 | 10.69 | 40.1 | 0.89 | 16 | 53.32 | 24.83 | 2.75 | 14 | 5.75 | 6810.44 | 54.99 | 197.76 | 36.88 | 25.4 | 4854.88 | 0.69 | 0.87 | 2.96 | 0.3 | 1 | 10 | 57.9893 | 79.3435 | 71.7711 | 57989.2758 | 79343.4854 | 2.2664e-06 | 0.13167 | 71771.0545
8 | 20 | CONCLUIDO | 7.9604 | 12.56 | 10.64 | 45.61 | 0.97 | 14 | 53.61 | 24.83 | 3 | 12 | 5.78 | 6845.59 | 53.83 | 197.79 | 35.23 | 25.4 | 4041.11 | 0.72 | 0.87 | 2.96 | 0.25 | 1 | 10 | 56.7828 | 77.6928 | 70.2779 | 56782.8499 | 77692.8004 | 2.2797e-06 | 0.13083 | 70277.9086
9 | 20 | CONCLUIDO | 7.9665 | 12.55 | 10.65 | 49.13 | 1.04 | 13 | 53.89 | 24.83 | 3.25 | 11 | 5.82 | 6880.77 | 53.38 | 197.78 | 35.41 | 25.4 | 4136.46 | 0.72 | 0.87 | 2.96 | 0.26 | 1 | 10 | 56.4502 | 77.2376 | 69.8661 | 56450.1545 | 77237.5917 | 2.2814e-06 | 0.13073 | 69866.1444
10 | 20 | CONCLUIDO | 7.9952 | 12.51 | 10.61 | 53.07 | 1.12 | 12 | 54.18 | 24.83 | 3.5 | 9 | 5.85 | 6915.96 | 52.09 | 197.75 | 34.32 | 25.4 | 3594.53 | 0.74 | 0.88 | 2.96 | 0.22 | 1 | 10 | 55.3079 | 75.6748 | 68.4525 | 55307.9446 | 75674.7698 | 2.2897e-06 | 0.13031 | 68452.476
11 | 20 | CONCLUIDO | 7.9915 | 12.51 | 10.62 | 53.09 | 1.19 | 12 | 54.46 | 24.83 | 3.75 | 3 | 5.89 | 6951.16 | 51.48 | 197.91 | 33.99 | 25.4 | 3433.19 | 0.75 | 0.88 | 2.97 | 0.23 | 1 | 10 | 54.9341 | 75.1633 | 67.9898 | 54934.1483 | 75163.3252 | 2.2886e-06 | 0.13031 | 67989.843
12 | 20 | CONCLUIDO | 8.0064 | 12.49 | 10.61 | 57.86 | 1.27 | 11 | 54.75 | 24.83 | 4 | 1 | 5.92 | 6986.39 | 51.27 | 197.93 | 33.76 | 25.4 | 3322.51 | 0.75 | 0.88 | 2.97 | 0.22 | 1 | 10 | 54.6754 | 74.8094 | 67.6697 | 54675.4425 | 74809.3525 | 2.2929e-06 | 0.1301 | 67669.6529
13 | 20 | CONCLUIDO | 8.0057 | 12.49 | 10.61 | 57.87 | 1.34 | 11 | 55.04 | 24.83 | 4.25 | 0 | 5.96 | 7021.64 | 51.51 | 197.93 | 33.76 | 25.4 | 3319.4 | 0.75 | 0.88 | 2.97 | 0.22 | 1 | 10 | 54.8432 | 75.0389 | 67.8773 | 54843.1958 | 75038.88 | 2.2927e-06 | 0.1301 | 67877.2746

## RESULTADOS_22
Unnamed: 0 | Volume de calda [L] | STATUS | Capacidade operacional [ha/h] | Tempo de missao [h] | Tempo util [h] | Tempo por voo [min] | Autonomia Projetada [h] | N° Voos | MTOW [kg] | Massa Estrutura [kg] | Combustível [kg] | Abastecimentos | Massa gerador | Potência gerador [W] | Combustível consumido [L] | Calda cons [L] | Distância percorrida [km] | Distância Pulverizando [km] | RTL ACUMULADO[m] | EOC [km/km] | EOC [h/h] | Tempo de manobra [h] | Tempo rtl_rtw [h] | V pulv [m/s] | V desloc [m/s] | Preço Total por ha Simples [R$/ha] | Preço Total por ha Presumido [R$/ha] | Preço Total por ha Real [R$/ha] | Preço Total Simples [R$] | Preço Total Presumido [R$] | Prod CAPEX [ha/h/R$] | Dias Trabalhados | Preço Total Real [R$]
0 | 120 | CONCLUIDO | 4.2959 | 23.28 | 13.55 | 5.28 | 0.08 | 154 | 232.68 | 57.72 | 1 | 152 | 53.95 | 28931.02 | 213.69 | 198.03 | 125.77 | 25.4 | 48609.75 | 0.2 | 0.69 | 3.19 | 3.15 | 1 | 10 | 360.7683 | 493.6191 | 446.5088 | 360768.3167 | 493619.1269 | 9.7394e-07 | 0.2425 | 446508.8103
1 | 120 | CONCLUIDO | 4.8008 | 20.83 | 12.79 | 6.56 | 0.1 | 117 | 233.1 | 57.72 | 1.25 | 115 | 54.13 | 28983.75 | 201.65 | 198.12 | 101.92 | 25.4 | 36868.57 | 0.25 | 0.73 | 3.13 | 2.39 | 1 | 10 | 304.9489 | 417.2445 | 377.4233 | 304948.8684 | 417244.4951 | 1.0884e-06 | 0.21698 | 377423.2661
2 | 120 | CONCLUIDO | 5.1881 | 19.27 | 12.28 | 7.84 | 0.11 | 94 | 233.53 | 57.72 | 1.5 | 92 | 54.31 | 29036.54 | 193.64 | 198 | 86.33 | 25.4 | 29188.99 | 0.29 | 0.76 | 3.09 | 1.89 | 1 | 10 | 271.1708 | 371.0279 | 335.6175 | 271170.811 | 371027.8668 | 1.1762e-06 | 0.20073 | 335617.4879
3 | 120 | CONCLUIDO | 5.4901 | 18.21 | 11.95 | 9.19 | 0.13 | 78 | 233.96 | 57.72 | 1.75 | 76 | 54.49 | 29089.39 | 188.34 | 197.98 | 75.7 | 25.4 | 23956.09 | 0.34 | 0.78 | 3.07 | 1.56 | 1 | 10 | 249.4194 | 341.2667 | 308.6966 | 249419.4195 | 341266.6534 | 1.2447e-06 | 0.18969 | 308696.643
4 | 120 | CONCLUIDO | 5.6929 | 17.57 | 11.76 | 10.38 | 0.15 | 68 | 234.39 | 57.72 | 2 | 66 | 54.67 | 29142.31 | 185.3 | 197.92 | 70.03 | 25.4 | 21171.55 | 0.36 | 0.79 | 3.05 | 1.36 | 1 | 10 | 236.7589 | 323.9439 | 293.0272 | 236758.8506 | 323943.9044 | 1.2907e-06 | 0.18302 | 293027.1529
5 | 120 | CONCLUIDO | 5.8929 | 16.97 | 11.57 | 11.77 | 0.17 | 59 | 234.82 | 57.72 | 2.25 | 57 | 54.85 | 29195.29 | 182.27 | 198 | 64.03 | 25.4 | 18216.41 | 0.4 | 0.8 | 3.03 | 1.18 | 1 | 10 | 225.0842 | 307.9702 | 278.5779 | 225084.2415 | 307970.1892 | 1.336e-06 | 0.17677 | 278577.9466
6 | 120 | CONCLUIDO | 6.0337 | 16.57 | 11.45 | 12.96 | 0.19 | 53 | 235.25 | 57.72 | 2.5 | 51 | 55.03 | 29248.33 | 180.29 | 197.85 | 60.31 | 25.4 | 16388.09 | 0.42 | 0.81 | 3.03 | 1.06 | 1 | 10 | 217.531 | 297.6355 | 269.2296 | 217531.0022 | 297635.514 | 1.3679e-06 | 0.1726 | 269229.5983
7 | 120 | CONCLUIDO | 6.1588 | 16.24 | 11.34 | 14.18 | 0.21 | 48 | 235.68 | 57.72 | 2.75 | 46 | 55.21 | 29301.44 | 178.52 | 197.97 | 56.57 | 25.4 | 14541.37 | 0.45 | 0.82 | 3.03 | 0.95 | 1 | 10 | 211.0853 | 288.8162 | 261.252 | 211085.2687 | 288816.177 | 1.3963e-06 | 0.16917 | 261251.9665
8 | 120 | CONCLUIDO | 6.2633 | 15.97 | 11.25 | 15.34 | 0.23 | 44 | 236.11 | 57.72 | 3 | 42 | 55.39 | 29354.61 | 177.02 | 197.82 | 53.99 | 25.4 | 13272.77 | 0.47 | 0.83 | 3.01 | 0.86 | 1 | 10 | 205.8879 | 281.7049 | 254.8194 | 205887.9043 | 281704.9137 | 1.42e-06 | 0.16635 | 254819.3921
9 | 120 | CONCLUIDO | 6.3626 | 15.72 | 11.19 | 16.78 | 0.24 | 40 | 236.54 | 57.72 | 3.25 | 38 | 55.57 | 29407.85 | 175.93 | 197.82 | 52.27 | 25.4 | 12430.37 | 0.49 | 0.83 | 3 | 0.79 | 1 | 10 | 201.5057 | 275.7089 | 249.3957 | 201505.6542 | 275708.9259 | 1.4425e-06 | 0.16375 | 249395.653
10 | 120 | CONCLUIDO | 6.4484 | 15.51 | 11.11 | 18.02 | 0.26 | 37 | 236.98 | 57.72 | 3.5 | 35 | 55.75 | 29461.15 | 174.83 | 197.9 | 49.79 | 25.4 | 11206.16 | 0.51 | 0.84 | 3 | 0.72 | 1 | 10 | 197.573 | 270.3281 | 244.5283 | 197572.9688 | 270328.0523 | 1.4619e-06 | 0.16156 | 244528.3224
11 | 120 | CONCLUIDO | 6.5024 | 15.38 | 11.08 | 18.99 | 0.28 | 35 | 237.41 | 57.72 | 3.75 | 33 | 55.93 | 29514.51 | 174.09 | 197.79 | 48.7 | 25.4 | 10670.72 | 0.52 | 0.84 | 2.99 | 0.68 | 1 | 10 | 195.1981 | 267.0787 | 241.5891 | 195198.1366 | 267078.7021 | 1.4742e-06 | 0.16021 | 241589.0856
12 | 120 | CONCLUIDO | 6.5829 | 15.19 | 11.02 | 20.67 | 0.3 | 32 | 237.84 | 57.72 | 4 | 30 | 56.12 | 29567.95 | 173.25 | 197.88 | 47.11 | 25.4 | 9893.23 | 0.54 | 0.84 | 2.99 | 0.63 | 1 | 10 | 191.8832 | 262.5431 | 237.4863 | 191883.2232 | 262543.0913 | 1.4924e-06 | 0.15823 | 237486.3471
13 | 120 | CONCLUIDO | 6.6497 | 15.04 | 10.96 | 21.93 | 0.32 | 30 | 238.28 | 57.72 | 4.25 | 28 | 56.3 | 29621.44 | 172.23 | 197.8 | 45.2 | 25.4 | 8945.24 | 0.56 | 0.85 | 2.98 | 0.57 | 1 | 10 | 188.8865 | 258.4429 | 233.7775 | 188886.5383 | 258442.8948 | 1.5076e-06 | 0.15667 | 233777.4677
14 | 120 | CONCLUIDO | 6.6668 | 15 | 10.97 | 22.7 | 0.34 | 29 | 238.71 | 57.72 | 4.5 | 27 | 56.49 | 29675.01 | 172.32 | 197.92 | 45.15 | 25.4 | 8925.73 | 0.56 | 0.85 | 2.99 | 0.58 | 1 | 10 | 188.5214 | 257.9432 | 233.3255 | 188521.3627 | 257943.2454 | 1.5115e-06 | 0.15625 | 233325.5041
15 | 120 | CONCLUIDO | 6.7354 | 14.85 | 10.91 | 24.24 | 0.35 | 27 | 239.14 | 57.72 | 4.75 | 25 | 56.67 | 29728.63 | 171.27 | 197.78 | 43.76 | 25.4 | 8242.74 | 0.58 | 0.85 | 2.97 | 0.52 | 1 | 10 | 185.522 | 253.8393 | 229.6133 | 185521.9722 | 253839.347 | 1.527e-06 | 0.15469 | 229613.2759
16 | 120 | CONCLUIDO | 6.7644 | 14.78 | 10.89 | 25.13 | 0.37 | 26 | 239.58 | 57.72 | 5 | 24 | 56.86 | 29782.33 | 170.87 | 197.81 | 42.96 | 25.4 | 7844.98 | 0.59 | 0.85 | 2.98 | 0.5 | 1 | 10 | 184.3294 | 252.2076 | 228.1373 | 184329.4093 | 252207.6298 | 1.5336e-06 | 0.15396 | 228137.2876
17 | 120 | CONCLUIDO | 6.798 | 14.71 | 10.86 | 26.07 | 0.39 | 25 | 240.02 | 57.72 | 5.25 | 23 | 57.04 | 29836.09 | 170.44 | 197.78 | 42.09 | 25.4 | 7415 | 0.6 | 0.86 | 2.98 | 0.47 | 1 | 10 | 182.9596 | 250.3334 | 226.4419 | 182959.5911 | 250333.3842 | 1.5412e-06 | 0.15323 | 226441.9174
18 | 120 | CONCLUIDO | 6.8165 | 14.67 | 10.87 | 27.17 | 0.41 | 24 | 240.45 | 57.72 | 5.5 | 22 | 57.23 | 29890.04 | 170.39 | 197.83 | 42.29 | 25.4 | 7518.87 | 0.6 | 0.86 | 2.98 | 0.48 | 1 | 10 | 182.4683 | 249.6612 | 225.8339 | 182468.3352 | 249661.2261 | 1.5454e-06 | 0.15281 | 225833.9091
19 | 120 | CONCLUIDO | 6.8604 | 14.58 | 10.82 | 28.23 | 0.42 | 23 | 240.89 | 57.72 | 5.75 | 21 | 57.42 | 29943.94 | 169.59 | 197.76 | 40.89 | 25.4 | 6825.88 | 0.62 | 0.86 | 2.97 | 0.43 | 1 | 10 | 180.4741 | 246.9326 | 223.3657 | 180474.0691 | 246932.5833 | 1.5554e-06 | 0.15188 | 223365.6841
20 | 120 | CONCLUIDO | 6.8851 | 14.52 | 10.81 | 29.49 | 0.44 | 22 | 241.33 | 57.72 | 6 | 20 | 57.6 | 29997.9 | 169.5 | 197.83 | 40.44 | 25.4 | 6605.22 | 0.63 | 0.86 | 2.97 | 0.42 | 1 | 10 | 179.7207 | 245.9018 | 222.4333 | 179720.7221 | 245901.8207 | 1.561e-06 | 0.15125 | 222433.2961
21 | 120 | CONCLUIDO | 6.9167 | 14.46 | 10.79 | 30.83 | 0.46 | 21 | 241.77 | 57.72 | 6.25 | 19 | 57.79 | 30051.93 | 169.09 | 197.79 | 39.66 | 25.4 | 6222.95 | 0.64 | 0.86 | 2.98 | 0.4 | 1 | 10 | 178.5043 | 244.2375 | 220.9278 | 178504.3325 | 244237.5027 | 1.5681e-06 | 0.15063 | 220927.8182
22 | 120 | CONCLUIDO | 6.9505 | 14.39 | 10.77 | 32.3 | 0.48 | 20 | 242.2 | 57.72 | 6.5 | 18 | 57.98 | 30106.03 | 168.77 | 197.76 | 39.07 | 25.4 | 5933.2 | 0.65 | 0.86 | 2.97 | 0.38 | 1 | 10 | 177.3137 | 242.6084 | 219.4542 | 177313.6784 | 242608.3973 | 1.5758e-06 | 0.1499 | 219454.1924
23 | 120 | CONCLUIDO | 6.9845 | 14.32 | 10.74 | 33.93 | 0.49 | 19 | 242.64 | 57.72 | 6.75 | 17 | 58.17 | 30160.2 | 168.26 | 197.8 | 38.36 | 25.4 | 5581.61 | 0.66 | 0.87 | 2.97 | 0.35 | 1 | 10 | 175.9417 | 240.7312 | 217.7561 | 175941.7006 | 240731.1968 | 1.5835e-06 | 0.14917 | 217756.1492
24 | 120 | CONCLUIDO | 6.9827 | 14.32 | 10.75 | 33.94 | 0.51 | 19 | 243.08 | 57.72 | 7 | 17 | 58.36 | 30214.44 | 168.25 | 197.81 | 38.4 | 25.4 | 5601.95 | 0.66 | 0.87 | 2.97 | 0.35 | 1 | 10 | 176.0185 | 240.8363 | 217.8512 | 176018.5367 | 240836.3272 | 1.5831e-06 | 0.14917 | 217851.2462
25 | 120 | CONCLUIDO | 7.016 | 14.25 | 10.72 | 35.75 | 0.53 | 18 | 243.52 | 57.72 | 7.25 | 16 | 58.55 | 30268.74 | 167.9 | 197.76 | 37.88 | 25.4 | 5346.17 | 0.67 | 0.87 | 2.96 | 0.33 | 1 | 10 | 174.8004 | 239.1697 | 216.3436 | 174800.431 | 239169.6613 | 1.5906e-06 | 0.14844 | 216343.6445
26 | 120 | CONCLUIDO | 7.0503 | 14.18 | 10.7 | 37.77 | 0.55 | 17 | 243.96 | 57.72 | 7.5 | 15 | 58.74 | 30323.11 | 167.19 | 197.77 | 36.97 | 25.4 | 4894.68 | 0.69 | 0.87 | 2.97 | 0.31 | 1 | 10 | 173.331 | 237.1592 | 214.525 | 173331.0438 | 237159.181 | 1.5984e-06 | 0.14771 | 214525.0416
27 | 120 | CONCLUIDO | 7.0373 | 14.21 | 10.73 | 37.86 | 0.56 | 17 | 244.41 | 57.72 | 7.75 | 15 | 58.93 | 30377.55 | 167.75 | 197.75 | 37.86 | 25.4 | 5340.23 | 0.67 | 0.87 | 2.97 | 0.34 | 1 | 10 | 174.1999 | 238.348 | 215.6004 | 174199.9104 | 238348.0026 | 1.5955e-06 | 0.14802 | 215600.4038
28 | 120 | CONCLUIDO | 7.0783 | 14.13 | 10.69 | 40.09 | 0.58 | 16 | 244.85 | 57.72 | 8 | 14 | 59.12 | 30432.06 | 167.14 | 197.79 | 36.86 | 25.4 | 4847.37 | 0.69 | 0.87 | 2.96 | 0.3 | 1 | 10 | 172.5743 | 236.1238 | 213.5885 | 172574.3256 | 236123.8058 | 1.6048e-06 | 0.14719 | 213588.4811
29 | 120 | CONCLUIDO | 7.0796 | 14.12 | 10.69 | 40.08 | 0.6 | 16 | 245.29 | 57.72 | 8.25 | 14 | 59.32 | 30486.64 | 167.12 | 197.76 | 36.59 | 25.4 | 4712.3 | 0.69 | 0.87 | 2.97 | 0.3 | 1 | 10 | 172.5273 | 236.0595 | 213.5303 | 172527.325 | 236059.4975 | 1.605e-06 | 0.14708 | 213530.3103
30 | 120 | CONCLUIDO | 7.0781 | 14.13 | 10.69 | 40.09 | 0.62 | 16 | 245.73 | 57.72 | 8.5 | 14 | 59.51 | 30541.29 | 167.08 | 197.75 | 36.63 | 25.4 | 4732.91 | 0.69 | 0.87 | 2.97 | 0.3 | 1 | 10 | 172.533 | 236.0673 | 213.5373 | 172533.0123 | 236067.279 | 1.6047e-06 | 0.14719 | 213537.3493
31 | 120 | CONCLUIDO | 7.1069 | 14.07 | 10.68 | 42.71 | 0.63 | 15 | 246.18 | 57.72 | 8.75 | 13 | 59.7 | 30596.01 | 166.91 | 197.75 | 36.26 | 25.4 | 4552.64 | 0.7 | 0.87 | 2.97 | 0.29 | 1 | 10 | 171.6711 | 234.8879 | 212.4706 | 171671.0757 | 234887.9393 | 1.6112e-06 | 0.14656 | 212470.5641
32 | 120 | CONCLUIDO | 7.1127 | 14.06 | 10.67 | 42.67 | 0.65 | 15 | 246.62 | 57.72 | 9 | 13 | 59.9 | 30650.8 | 166.57 | 197.82 | 35.95 | 25.4 | 4397.78 | 0.71 | 0.87 | 2.96 | 0.28 | 1 | 10 | 171.2332 | 234.2889 | 211.9287 | 171233.244 | 234288.8787 | 1.6126e-06 | 0.14646 | 211928.6769
33 | 120 | CONCLUIDO | 7.1497 | 13.99 | 10.64 | 45.6 | 0.67 | 14 | 247.07 | 57.72 | 9.25 | 12 | 60.09 | 30705.66 | 166.14 | 197.78 | 35.32 | 25.4 | 4087.7 | 0.72 | 0.87 | 2.96 | 0.25 | 1 | 10 | 169.9117 | 232.4807 | 210.293 | 169911.6967 | 232480.6794 | 1.6209e-06 | 0.14573 | 210293.0497
34 | 120 | CONCLUIDO | 7.1436 | 14 | 10.65 | 45.65 | 0.68 | 14 | 247.51 | 57.72 | 9.5 | 12 | 60.29 | 30760.6 | 166.3 | 197.75 | 35.53 | 25.4 | 4192.21 | 0.71 | 0.87 | 2.96 | 0.26 | 1 | 10 | 170.2161 | 232.8972 | 210.6698 | 170216.1346 | 232897.2247 | 1.6196e-06 | 0.14583 | 210669.8405
35 | 120 | CONCLUIDO | 7.1416 | 14 | 10.66 | 45.67 | 0.7 | 14 | 247.96 | 57.72 | 9.75 | 12 | 60.48 | 30815.6 | 166.17 | 197.77 | 35.59 | 25.4 | 4221.06 | 0.71 | 0.87 | 2.96 | 0.27 | 1 | 10 | 170.2031 | 232.8794 | 210.6537 | 170203.0881 | 232879.374 | 1.6191e-06 | 0.14583 | 210653.6934
36 | 120 | CONCLUIDO | 7.1735 | 13.94 | 10.64 | 49.1 | 0.72 | 13 | 248.4 | 57.72 | 10 | 11 | 60.68 | 30870.67 | 166.05 | 197.76 | 34.98 | 25.4 | 3922.64 | 0.73 | 0.87 | 2.96 | 0.25 | 1 | 10 | 169.285 | 231.6232 | 209.5174 | 169284.9958 | 231623.1996 | 1.6263e-06 | 0.14521 | 209517.4065
37 | 120 | CONCLUIDO | 7.1722 | 13.94 | 10.64 | 49.12 | 0.73 | 13 | 248.85 | 57.72 | 10.25 | 11 | 60.88 | 30925.82 | 166.19 | 197.79 | 35.25 | 25.4 | 4055.38 | 0.72 | 0.87 | 2.96 | 0.25 | 1 | 10 | 169.4215 | 231.81 | 209.6864 | 169421.5286 | 231810.0098 | 1.626e-06 | 0.14521 | 209686.3878
38 | 120 | CONCLUIDO | 7.181 | 13.93 | 10.62 | 49.04 | 0.75 | 13 | 249.3 | 57.72 | 10.5 | 11 | 61.07 | 30981.04 | 165.72 | 197.77 | 34.67 | 25.4 | 3766.03 | 0.73 | 0.88 | 2.96 | 0.23 | 1 | 10 | 168.7825 | 230.9357 | 208.8955 | 168782.5289 | 230935.7022 | 1.628e-06 | 0.1451 | 208895.5229
39 | 120 | CONCLUIDO | 7.2084 | 13.87 | 10.62 | 53.09 | 0.77 | 12 | 249.75 | 57.72 | 10.75 | 10 | 61.27 | 31036.33 | 165.33 | 197.78 | 34.36 | 25.4 | 3614.05 | 0.74 | 0.88 | 2.96 | 0.23 | 1 | 10 | 167.8525 | 229.6632 | 207.7445 | 167852.5171 | 229663.2191 | 1.6342e-06 | 0.14448 | 207744.4838
40 | 120 | CONCLUIDO | 7.2131 | 13.86 | 10.61 | 53.04 | 0.78 | 12 | 250.2 | 57.72 | 11 | 10 | 61.47 | 31091.69 | 165.27 | 197.76 | 34.13 | 25.4 | 3500.47 | 0.74 | 0.88 | 2.96 | 0.22 | 1 | 10 | 167.6604 | 229.4003 | 207.5067 | 167660.3686 | 229400.3129 | 1.6353e-06 | 0.14438 | 207506.669
41 | 120 | CONCLUIDO | 7.2102 | 13.87 | 10.61 | 53.07 | 0.8 | 12 | 250.65 | 57.72 | 11.25 | 10 | 61.67 | 31147.12 | 165.39 | 197.76 | 34.27 | 25.4 | 3572.52 | 0.74 | 0.88 | 2.96 | 0.22 | 1 | 10 | 167.8179 | 229.6158 | 207.7016 | 167817.8592 | 229615.7985 | 1.6347e-06 | 0.14448 | 207701.589
42 | 120 | CONCLUIDO | 7.2167 | 13.86 | 10.6 | 53.01 | 0.81 | 12 | 251.1 | 57.72 | 11.5 | 10 | 61.87 | 31202.63 | 164.98 | 197.75 | 34.04 | 25.4 | 3454.34 | 0.75 | 0.88 | 2.95 | 0.21 | 1 | 10 | 167.3206 | 228.9354 | 207.0861 | 167320.5623 | 228935.375 | 1.6361e-06 | 0.14438 | 207086.1041
43 | 120 | CONCLUIDO | 7.2117 | 13.87 | 10.61 | 53.05 | 0.83 | 12 | 251.55 | 57.72 | 11.75 | 10 | 62.07 | 31258.21 | 164.92 | 197.79 | 34.3 | 25.4 | 3587.64 | 0.74 | 0.88 | 2.96 | 0.22 | 1 | 10 | 167.4287 | 229.0834 | 207.22 | 167428.7234 | 229083.3658 | 1.635e-06 | 0.14448 | 207219.9709
44 | 120 | CONCLUIDO | 7.2513 | 13.79 | 10.58 | 57.71 | 0.85 | 11 | 252 | 57.72 | 12 | 9 | 62.27 | 31313.87 | 164.51 | 197.8 | 33.28 | 25.4 | 3080.72 | 0.76 | 0.88 | 2.96 | 0.19 | 1 | 10 | 166.1004 | 227.266 | 205.576 | 166100.4439 | 227265.9552 | 1.644e-06 | 0.14365 | 205576.0114
45 | 120 | CONCLUIDO | 7.2464 | 13.8 | 10.59 | 57.76 | 0.86 | 11 | 252.45 | 57.72 | 12.25 | 9 | 62.48 | 31369.6 | 164.68 | 197.75 | 33.49 | 25.4 | 3184.16 | 0.76 | 0.88 | 2.96 | 0.2 | 1 | 10 | 166.3777 | 227.6453 | 205.9192 | 166377.712 | 227645.3256 | 1.6429e-06 | 0.14375 | 205919.1752
46 | 120 | CONCLUIDO | 7.2487 | 13.8 | 10.59 | 57.74 | 0.88 | 11 | 252.9 | 57.72 | 12.5 | 9 | 62.68 | 31425.4 | 164.67 | 197.75 | 33.51 | 25.4 | 3196.84 | 0.76 | 0.88 | 2.96 | 0.2 | 1 | 10 | 166.3181 | 227.5637 | 205.8454 | 166318.0717 | 227563.7232 | 1.6434e-06 | 0.14375 | 205845.3608
47 | 120 | CONCLUIDO | 7.2487 | 13.8 | 10.59 | 57.74 | 0.9 | 11 | 253.35 | 57.72 | 12.75 | 9 | 62.88 | 31481.28 | 164.7 | 197.79 | 33.39 | 25.4 | 3137.4 | 0.76 | 0.88 | 2.96 | 0.2 | 1 | 10 | 166.3406 | 227.5945 | 205.8732 | 166340.5942 | 227594.5395 | 1.6434e-06 | 0.14375 | 205873.236
48 | 120 | CONCLUIDO | 7.2525 | 13.79 | 10.58 | 57.7 | 0.91 | 11 | 253.81 | 57.72 | 13 | 9 | 63.08 | 31537.23 | 164.33 | 197.76 | 33.38 | 25.4 | 3133.33 | 0.76 | 0.88 | 2.95 | 0.19 | 1 | 10 | 165.9382 | 227.044 | 205.3753 | 165938.2402 | 227044.0209 | 1.6442e-06 | 0.14365 | 205375.2582
49 | 120 | CONCLUIDO | 7.2849 | 13.73 | 10.56 | 63.38 | 0.93 | 10 | 254.26 | 57.72 | 13.25 | 8 | 63.29 | 31593.26 | 164.19 | 197.76 | 32.75 | 25.4 | 2821.64 | 0.78 | 0.88 | 2.95 | 0.17 | 1 | 10 | 165.0266 | 225.7967 | 204.247 | 165026.6166 | 225796.6973 | 1.6516e-06 | 0.14302 | 204246.9774
50 | 120 | CONCLUIDO | 7.2823 | 13.73 | 10.57 | 63.41 | 0.94 | 10 | 254.72 | 57.72 | 13.5 | 8 | 63.49 | 31649.36 | 164.39 | 197.83 | 32.73 | 25.4 | 2809.3 | 0.78 | 0.88 | 2.96 | 0.18 | 1 | 10 | 165.2724 | 226.133 | 204.5512 | 165272.4296 | 226133.0295 | 1.651e-06 | 0.14302 | 204551.2105
51 | 120 | CONCLUIDO | 7.2851 | 13.73 | 10.56 | 63.37 | 0.96 | 10 | 255.17 | 57.72 | 13.75 | 8 | 63.7 | 31705.54 | 164.28 | 197.75 | 32.68 | 25.4 | 2785.8 | 0.78 | 0.88 | 2.96 | 0.17 | 1 | 10 | 165.0894 | 225.8826 | 204.3246 | 165089.3729 | 225882.5632 | 1.6516e-06 | 0.14302 | 204324.6484
52 | 120 | CONCLUIDO | 7.2827 | 13.73 | 10.57 | 63.4 | 0.97 | 10 | 255.63 | 57.72 | 14 | 8 | 63.91 | 31761.8 | 164.18 | 197.76 | 32.78 | 25.4 | 2836.71 | 0.77 | 0.88 | 2.96 | 0.18 | 1 | 10 | 165.1065 | 225.9061 | 204.3459 | 165106.5446 | 225906.0583 | 1.6511e-06 | 0.14302 | 204345.9011
53 | 120 | CONCLUIDO | 7.283 | 13.73 | 10.57 | 63.4 | 0.99 | 10 | 256.09 | 57.72 | 14.25 | 8 | 64.11 | 31818.13 | 164.09 | 197.75 | 32.94 | 25.4 | 2918.1 | 0.77 | 0.88 | 2.95 | 0.18 | 1 | 10 | 165.0326 | 225.8049 | 204.2544 | 165032.5797 | 225804.8563 | 1.6512e-06 | 0.14302 | 204254.3577
54 | 120 | CONCLUIDO | 7.2817 | 13.73 | 10.57 | 63.41 | 1.01 | 10 | 256.54 | 57.72 | 14.5 | 8 | 64.32 | 31874.54 | 163.78 | 197.78 | 32.94 | 25.4 | 2915.93 | 0.77 | 0.88 | 2.96 | 0.18 | 1 | 10 | 164.83 | 225.5277 | 204.0036 | 164829.9951 | 225527.6711 | 1.6509e-06 | 0.14302 | 204003.6267
55 | 120 | CONCLUIDO | 7.32 | 13.66 | 10.54 | 70.28 | 1.02 | 9 | 257 | 57.72 | 14.75 | 7 | 64.53 | 31931.15 | 163.33 | 197.77 | 32.16 | 25.4 | 2531.8 | 0.79 | 0.88 | 2.95 | 0.15 | 1 | 10 | 163.5277 | 223.7458 | 202.3918 | 163527.6804 | 223745.7867 | 1.6595e-06 | 0.14229 | 202391.8029
56 | 120 | CONCLUIDO | 7.3108 | 13.68 | 10.56 | 70.4 | 1.04 | 9 | 257.46 | 57.72 | 15 | 7 | 64.74 | 31987.71 | 163.74 | 197.77 | 32.67 | 25.4 | 2784.56 | 0.78 | 0.88 | 2.95 | 0.17 | 1 | 10 | 164.1127 | 224.5463 | 203.1159 | 164112.7495 | 224546.304 | 1.6575e-06 | 0.1425 | 203115.9199
57 | 120 | CONCLUIDO | 7.3138 | 13.67 | 10.55 | 70.36 | 1.05 | 9 | 257.92 | 57.72 | 15.25 | 7 | 64.95 | 32044.35 | 163.7 | 197.78 | 32.47 | 25.4 | 2683.71 | 0.78 | 0.88 | 2.95 | 0.16 | 1 | 10 | 163.9782 | 224.3622 | 202.9494 | 163978.1872 | 224362.1899 | 1.6581e-06 | 0.1424 | 202949.3774
58 | 120 | CONCLUIDO | 7.315 | 13.67 | 10.55 | 70.34 | 1.07 | 9 | 258.38 | 57.72 | 15.5 | 7 | 65.16 | 32101.07 | 163.77 | 197.78 | 32.38 | 25.4 | 2643.18 | 0.78 | 0.88 | 2.95 | 0.16 | 1 | 10 | 164.0037 | 224.3971 | 202.981 | 164003.7031 | 224397.1019 | 1.6584e-06 | 0.1424 | 202980.9574
59 | 120 | CONCLUIDO | 7.3189 | 13.66 | 10.54 | 70.3 | 1.08 | 9 | 258.84 | 57.72 | 15.75 | 7 | 65.37 | 32157.87 | 163.57 | 197.78 | 32.23 | 25.4 | 2564.39 | 0.79 | 0.88 | 2.95 | 0.15 | 1 | 10 | 163.7304 | 224.0232 | 202.6427 | 163730.3984 | 224023.1543 | 1.6593e-06 | 0.14229 | 202642.6989
60 | 120 | CONCLUIDO | 7.3151 | 13.67 | 10.55 | 70.34 | 1.1 | 9 | 259.3 | 57.72 | 16 | 7 | 65.58 | 32214.75 | 163.56 | 197.76 | 32.47 | 25.4 | 2684.75 | 0.78 | 0.88 | 2.95 | 0.16 | 1 | 10 | 163.8453 | 224.1803 | 202.7849 | 163845.2631 | 224180.3173 | 1.6584e-06 | 0.1424 | 202784.8624
61 | 120 | CONCLUIDO | 7.3174 | 13.67 | 10.55 | 70.31 | 1.11 | 9 | 259.76 | 57.72 | 16.25 | 7 | 65.79 | 32271.71 | 163.42 | 197.75 | 32.42 | 25.4 | 2662.38 | 0.78 | 0.88 | 2.95 | 0.16 | 1 | 10 | 163.6903 | 223.9683 | 202.5931 | 163690.2963 | 223968.2849 | 1.659e-06 | 0.1424 | 202593.0661
62 | 120 | CONCLUIDO | 7.3166 | 13.67 | 10.55 | 70.32 | 1.13 | 9 | 260.23 | 57.72 | 16.5 | 7 | 66 | 32328.74 | 163.31 | 197.77 | 32.28 | 25.4 | 2588.7 | 0.79 | 0.88 | 2.95 | 0.16 | 1 | 10 | 163.6262 | 223.8805 | 202.5137 | 163626.1517 | 223880.5194 | 1.6588e-06 | 0.1424 | 202513.6769
63 | 120 | CONCLUIDO | 7.3513 | 13.6 | 10.53 | 78.97 | 1.14 | 8 | 260.69 | 57.72 | 16.75 | 6 | 66.21 | 32385.86 | 162.9 | 197.78 | 31.76 | 25.4 | 2336.27 | 0.8 | 0.88 | 2.95 | 0.14 | 1 | 10 | 162.4822 | 222.3153 | 201.0978 | 162482.1784 | 222315.2847 | 1.6666e-06 | 0.14167 | 201097.8259
64 | 120 | CONCLUIDO | 7.3574 | 13.59 | 10.52 | 78.89 | 1.16 | 8 | 261.15 | 57.72 | 17 | 6 | 66.43 | 32443.05 | 162.79 | 197.75 | 31.42 | 25.4 | 2167.13 | 0.81 | 0.88 | 2.95 | 0.13 | 1 | 10 | 162.2297 | 221.9698 | 200.7854 | 162229.7102 | 221969.8466 | 1.668e-06 | 0.14156 | 200785.356
65 | 120 | CONCLUIDO | 7.3567 | 13.59 | 10.52 | 78.9 | 1.17 | 8 | 261.62 | 57.72 | 17.25 | 6 | 66.64 | 32500.33 | 162.95 | 197.75 | 31.48 | 25.4 | 2197.5 | 0.81 | 0.88 | 2.95 | 0.13 | 1 | 10 | 162.3633 | 222.1526 | 200.9507 | 162363.3062 | 222152.6386 | 1.6679e-06 | 0.14156 | 200950.7025
66 | 120 | CONCLUIDO | 7.3513 | 13.6 | 10.53 | 78.97 | 1.19 | 8 | 262.08 | 57.72 | 17.5 | 6 | 66.86 | 32557.69 | 163.16 | 197.75 | 31.62 | 25.4 | 2268.32 | 0.8 | 0.88 | 2.95 | 0.14 | 1 | 10 | 162.6746 | 222.5786 | 201.336 | 162674.649 | 222578.6315 | 1.6666e-06 | 0.14167 | 201336.0393
67 | 120 | CONCLUIDO | 7.3541 | 13.6 | 10.52 | 78.93 | 1.2 | 8 | 262.55 | 57.72 | 17.75 | 6 | 67.07 | 32615.12 | 163.09 | 197.75 | 31.59 | 25.4 | 2252.68 | 0.8 | 0.88 | 2.95 | 0.13 | 1 | 10 | 162.5239 | 222.3724 | 201.1495 | 162523.8969 | 222372.3657 | 1.6673e-06 | 0.14167 | 201149.4593
68 | 120 | CONCLUIDO | 7.355 | 13.6 | 10.52 | 78.92 | 1.22 | 8 | 263.01 | 57.72 | 18 | 6 | 67.29 | 32672.64 | 163 | 197.79 | 31.51 | 25.4 | 2208.98 | 0.81 | 0.88 | 2.95 | 0.13 | 1 | 10 | 162.4377 | 222.2544 | 201.0427 | 162437.6718 | 222254.3888 | 1.6675e-06 | 0.14167 | 201042.7419
69 | 120 | CONCLUIDO | 7.355 | 13.6 | 10.52 | 78.92 | 1.23 | 8 | 263.48 | 57.72 | 18.25 | 6 | 67.51 | 32730.24 | 162.91 | 197.78 | 31.34 | 25.4 | 2127.25 | 0.81 | 0.88 | 2.96 | 0.13 | 1 | 10 | 162.3711 | 222.1633 | 200.9603 | 162371.0809 | 222163.2761 | 1.6675e-06 | 0.14167 | 200960.3249
70 | 120 | CONCLUIDO | 7.3504 | 13.6 | 10.53 | 78.99 | 1.25 | 8 | 263.95 | 57.72 | 18.5 | 6 | 67.72 | 32787.92 | 163.01 | 197.75 | 31.71 | 25.4 | 2312.14 | 0.8 | 0.88 | 2.95 | 0.14 | 1 | 10 | 162.5833 | 222.4536 | 201.2229 | 162583.2596 | 222453.5884 | 1.6664e-06 | 0.14167 | 201222.9301
71 | 120 | CONCLUIDO | 7.3538 | 13.6 | 10.53 | 78.94 | 1.26 | 8 | 264.42 | 57.72 | 18.75 | 6 | 67.94 | 32845.69 | 162.84 | 197.75 | 31.63 | 25.4 | 2272 | 0.8 | 0.88 | 2.95 | 0.14 | 1 | 10 | 162.3832 | 222.1799 | 200.9754 | 162383.2432 | 222179.9171 | 1.6672e-06 | 0.14167 | 200975.3777
72 | 120 | CONCLUIDO | 7.354 | 13.6 | 10.52 | 78.94 | 1.28 | 8 | 264.89 | 57.72 | 19 | 6 | 68.16 | 32903.54 | 162.54 | 197.76 | 31.47 | 25.4 | 2191.85 | 0.81 | 0.88 | 2.95 | 0.13 | 1 | 10 | 162.1191 | 221.8185 | 200.6484 | 162119.0788 | 221818.4759 | 1.6673e-06 | 0.14167 | 200648.4319
73 | 120 | CONCLUIDO | 7.3499 | 13.61 | 10.53 | 78.99 | 1.29 | 8 | 265.36 | 57.72 | 19.25 | 6 | 68.38 | 32961.47 | 162.39 | 197.77 | 31.83 | 25.4 | 2373.12 | 0.8 | 0.88 | 2.95 | 0.14 | 1 | 10 | 162.1354 | 221.8409 | 200.6687 | 162135.4441 | 221840.8675 | 1.6663e-06 | 0.14177 | 200668.6865
74 | 120 | CONCLUIDO | 7.3866 | 13.54 | 10.51 | 90.09 | 1.31 | 7 | 265.83 | 57.72 | 19.5 | 5 | 68.6 | 33019.48 | 162.21 | 197.76 | 31.09 | 25.4 | 2006.99 | 0.82 | 0.89 | 2.95 | 0.12 | 1 | 10 | 161.13 | 220.4652 | 199.4243 | 161130.0301 | 220465.2158 | 1.6746e-06 | 0.14104 | 199424.325
75 | 120 | CONCLUIDO | 7.3873 | 13.54 | 10.51 | 90.08 | 1.32 | 7 | 266.3 | 57.72 | 19.75 | 5 | 68.82 | 33077.58 | 162.48 | 197.8 | 31.01 | 25.4 | 1965.17 | 0.82 | 0.89 | 2.95 | 0.12 | 1 | 10 | 161.3139 | 220.7167 | 199.6518 | 161313.8571 | 220716.7359 | 1.6748e-06 | 0.14104 | 199651.8404
76 | 120 | CONCLUIDO | 7.3839 | 13.54 | 10.52 | 90.13 | 1.33 | 7 | 266.77 | 57.72 | 20 | 5 | 69.05 | 33135.76 | 162.75 | 197.75 | 31.31 | 25.4 | 2116.14 | 0.81 | 0.88 | 2.95 | 0.13 | 1 | 10 | 161.6238 | 221.1408 | 200.0355 | 161623.8262 | 221140.8494 | 1.674e-06 | 0.14104 | 200035.4771
77 | 120 | CONCLUIDO | 7.3886 | 13.53 | 10.51 | 90.06 | 1.35 | 7 | 267.24 | 57.72 | 20.25 | 5 | 69.27 | 33194.02 | 162.66 | 197.76 | 30.98 | 25.4 | 1951.65 | 0.82 | 0.89 | 2.95 | 0.12 | 1 | 10 | 161.4181 | 220.8594 | 199.7808 | 161418.0935 | 220859.3568 | 1.6751e-06 | 0.14094 | 199780.8497
78 | 120 | CONCLUIDO | 7.3923 | 13.53 | 10.5 | 90 | 1.36 | 7 | 267.71 | 57.72 | 20.5 | 5 | 69.49 | 33252.37 | 162.52 | 197.78 | 30.85 | 25.4 | 1884.68 | 0.82 | 0.89 | 2.95 | 0.11 | 1 | 10 | 161.1977 | 220.5578 | 199.508 | 161197.6631 | 220557.7543 | 1.6759e-06 | 0.14094 | 199508.0317
79 | 120 | CONCLUIDO | 7.3878 | 13.54 | 10.51 | 90.07 | 1.38 | 7 | 268.19 | 57.72 | 20.75 | 5 | 69.71 | 33310.81 | 162.66 | 197.75 | 31.09 | 25.4 | 2005.61 | 0.82 | 0.89 | 2.95 | 0.12 | 1 | 10 | 161.4357 | 220.8834 | 199.8026 | 161435.67 | 220883.4057 | 1.6749e-06 | 0.14104 | 199802.6035
80 | 120 | CONCLUIDO | 7.3849 | 13.54 | 10.51 | 90.11 | 1.39 | 7 | 268.66 | 57.72 | 21 | 5 | 69.94 | 33369.33 | 162.77 | 197.76 | 31.23 | 25.4 | 2077.56 | 0.81 | 0.89 | 2.95 | 0.12 | 1 | 10 | 161.5793 | 221.0799 | 199.9804 | 161579.3122 | 221079.9434 | 1.6743e-06 | 0.14104 | 199980.3839
81 | 120 | CONCLUIDO | 7.3878 | 13.54 | 10.51 | 90.07 | 1.41 | 7 | 269.14 | 57.72 | 21.25 | 5 | 70.16 | 33427.94 | 162.62 | 197.77 | 31.06 | 25.4 | 1990.96 | 0.82 | 0.89 | 2.95 | 0.12 | 1 | 10 | 161.4062 | 220.8431 | 199.7661 | 161406.2054 | 220843.091 | 1.6749e-06 | 0.14104 | 199766.1363
82 | 120 | CONCLUIDO | 7.3908 | 13.53 | 10.5 | 90.02 | 1.42 | 7 | 269.61 | 57.72 | 21.5 | 5 | 70.39 | 33486.63 | 162.42 | 197.76 | 30.89 | 25.4 | 1905.76 | 0.82 | 0.89 | 2.95 | 0.11 | 1 | 10 | 161.1563 | 220.5012 | 199.4569 | 161156.328 | 220501.1977 | 1.6756e-06 | 0.14094 | 199456.8728
83 | 120 | CONCLUIDO | 7.3852 | 13.54 | 10.51 | 90.11 | 1.43 | 7 | 270.09 | 57.72 | 21.75 | 5 | 70.62 | 33545.41 | 162.4 | 197.8 | 31.14 | 25.4 | 2031.44 | 0.82 | 0.89 | 2.95 | 0.12 | 1 | 10 | 161.3002 | 220.698 | 199.6349 | 161300.1894 | 220698.0351 | 1.6743e-06 | 0.14104 | 199634.9244
84 | 120 | CONCLUIDO | 7.3849 | 13.54 | 10.51 | 90.11 | 1.45 | 7 | 270.57 | 57.72 | 22 | 5 | 70.84 | 33604.28 | 162.26 | 197.75 | 31.16 | 25.4 | 2038.95 | 0.82 | 0.89 | 2.95 | 0.12 | 1 | 10 | 161.2035 | 220.5657 | 199.5152 | 161203.4915 | 220565.7288 | 1.6743e-06 | 0.14104 | 199515.2452
85 | 120 | CONCLUIDO | 7.384 | 13.54 | 10.52 | 90.13 | 1.46 | 7 | 271.05 | 57.72 | 22.25 | 5 | 71.07 | 33663.24 | 162.15 | 197.8 | 31.31 | 25.4 | 2117.03 | 0.81 | 0.88 | 2.95 | 0.12 | 1 | 10 | 161.1795 | 220.5329 | 199.4855 | 161179.4694 | 220532.8607 | 1.6741e-06 | 0.14104 | 199485.514
86 | 120 | CONCLUIDO | 7.3854 | 13.54 | 10.51 | 90.11 | 1.47 | 7 | 271.52 | 57.72 | 22.5 | 5 | 71.3 | 33722.28 | 161.91 | 197.75 | 31.17 | 25.4 | 2044.86 | 0.81 | 0.89 | 2.95 | 0.12 | 1 | 10 | 160.9348 | 220.1981 | 199.1827 | 160934.819 | 220198.1193 | 1.6744e-06 | 0.14104 | 199182.7198
87 | 120 | CONCLUIDO | 7.3858 | 13.54 | 10.51 | 90.1 | 1.49 | 7 | 272 | 57.72 | 22.75 | 5 | 71.53 | 33781.41 | 161.68 | 197.75 | 31.19 | 25.4 | 2055.73 | 0.81 | 0.89 | 2.95 | 0.12 | 1 | 10 | 160.7567 | 219.9545 | 198.9623 | 160756.7479 | 219954.4746 | 1.6745e-06 | 0.14104 | 198962.3282
88 | 120 | CONCLUIDO | 7.3869 | 13.54 | 10.51 | 90.08 | 1.5 | 7 | 272.49 | 57.72 | 23 | 5 | 71.76 | 33840.76 | 161.46 | 197.75 | 31.11 | 25.4 | 2018.47 | 0.82 | 0.89 | 2.95 | 0.12 | 1 | 10 | 160.571 | 219.7004 | 198.7325 | 160571.0422 | 219700.3839 | 1.6747e-06 | 0.14104 | 198732.4876
89 | 120 | CONCLUIDO | 7.4238 | 13.47 | 10.49 | 104.88 | 1.52 | 6 | 272.97 | 57.72 | 23.25 | 4 | 71.99 | 33900.07 | 161.16 | 197.75 | 30.46 | 25.4 | 1697.29 | 0.83 | 0.89 | 2.95 | 0.1 | 1 | 10 | 159.4861 | 218.216 | 197.3897 | 159486.1424 | 218215.9761 | 1.6831e-06 | 0.14031 | 197389.7496
90 | 120 | CONCLUIDO | 7.4256 | 13.47 | 10.48 | 104.85 | 1.53 | 6 | 273.45 | 57.72 | 23.5 | 4 | 72.22 | 33959.47 | 161.11 | 197.76 | 30.24 | 25.4 | 1587.55 | 0.84 | 0.89 | 2.95 | 0.09 | 1 | 10 | 159.3739 | 218.0624 | 197.2508 | 159373.8997 | 218062.4006 | 1.6835e-06 | 0.14031 | 197250.8311
91 | 120 | CONCLUIDO | 7.428 | 13.46 | 10.48 | 104.8 | 1.54 | 6 | 273.93 | 57.72 | 23.75 | 4 | 72.46 | 34018.96 | 161.17 | 197.75 | 30.24 | 25.4 | 1584.34 | 0.84 | 0.89 | 2.95 | 0.09 | 1 | 10 | 159.3667 | 218.0526 | 197.2419 | 159366.7097 | 218052.5629 | 1.684e-06 | 0.14021 | 197241.9324
92 | 120 | CONCLUIDO | 7.4259 | 13.47 | 10.48 | 104.84 | 1.56 | 6 | 274.41 | 57.72 | 24 | 4 | 72.69 | 34078.55 | 161.37 | 197.75 | 30.32 | 25.4 | 1623.6 | 0.84 | 0.89 | 2.95 | 0.09 | 1 | 10 | 159.5581 | 218.3144 | 197.4788 | 159558.0816 | 218314.4064 | 1.6836e-06 | 0.14031 | 197478.7859
93 | 120 | CONCLUIDO | 7.4264 | 13.47 | 10.48 | 104.83 | 1.57 | 6 | 274.9 | 57.72 | 24.25 | 4 | 72.92 | 34138.22 | 161.66 | 197.77 | 30.29 | 25.4 | 1613.55 | 0.84 | 0.89 | 2.95 | 0.09 | 1 | 10 | 159.76 | 218.5907 | 197.7287 | 159759.9858 | 218590.6607 | 1.6837e-06 | 0.14031 | 197728.6748
94 | 120 | CONCLUIDO | 7.4245 | 13.47 | 10.49 | 104.87 | 1.58 | 6 | 275.38 | 57.72 | 24.5 | 4 | 73.16 | 34197.98 | 161.83 | 197.78 | 30.41 | 25.4 | 1672.38 | 0.84 | 0.89 | 2.95 | 0.1 | 1 | 10 | 159.9624 | 218.8676 | 197.9792 | 159962.3923 | 218867.6022 | 1.6832e-06 | 0.14031 | 197979.1855
95 | 120 | CONCLUIDO | 7.4253 | 13.47 | 10.49 | 104.85 | 1.6 | 6 | 275.87 | 57.72 | 24.75 | 4 | 73.39 | 34257.84 | 162.01 | 197.82 | 30.44 | 25.4 | 1685.2 | 0.83 | 0.89 | 2.94 | 0.09 | 1 | 10 | 160.0773 | 219.0248 | 198.1214 | 160077.3014 | 219024.826 | 1.6834e-06 | 0.14031 | 198121.404
96 | 120 | CONCLUIDO | 7.4254 | 13.47 | 10.48 | 104.85 | 1.61 | 6 | 276.35 | 57.72 | 25 | 4 | 73.63 | 34317.79 | 161.94 | 197.75 | 30.32 | 25.4 | 1627.07 | 0.84 | 0.89 | 2.95 | 0.1 | 1 | 10 | 159.9864 | 218.9005 | 198.0089 | 159986.4306 | 218900.4925 | 1.6834e-06 | 0.14031 | 198008.9367
97 | 120 | CONCLUIDO | 7.4283 | 13.46 | 10.48 | 104.8 | 1.62 | 6 | 276.84 | 57.72 | 25.25 | 4 | 73.87 | 34377.83 | 161.8 | 197.77 | 30.14 | 25.4 | 1536.83 | 0.84 | 0.89 | 2.95 | 0.09 | 1 | 10 | 159.8219 | 218.6754 | 197.8053 | 159821.8937 | 218675.3658 | 1.6841e-06 | 0.14021 | 197805.2958
98 | 120 | CONCLUIDO | 7.4239 | 13.47 | 10.49 | 104.88 | 1.64 | 6 | 277.33 | 57.72 | 25.5 | 4 | 74.1 | 34437.96 | 162.07 | 197.76 | 30.34 | 25.4 | 1637.94 | 0.84 | 0.89 | 2.95 | 0.1 | 1 | 10 | 160.1511 | 219.1258 | 198.2127 | 160151.0814 | 219125.7749 | 1.6831e-06 | 0.14031 | 198212.7185
99 | 120 | CONCLUIDO | 7.425 | 13.47 | 10.49 | 104.86 | 1.65 | 6 | 277.82 | 57.72 | 25.75 | 4 | 74.34 | 34498.19 | 162 | 197.75 | 30.37 | 25.4 | 1650.6 | 0.84 | 0.89 | 2.95 | 0.1 | 1 | 10 | 160.0764 | 219.0235 | 198.1202 | 160076.3565 | 219023.5331 | 1.6834e-06 | 0.14031 | 198120.2345
100 | 120 | CONCLUIDO | 7.4245 | 13.47 | 10.49 | 104.87 | 1.66 | 6 | 278.31 | 57.72 | 26 | 4 | 74.58 | 34558.51 | 161.94 | 197.75 | 30.39 | 25.4 | 1658.66 | 0.84 | 0.89 | 2.95 | 0.1 | 1 | 10 | 160.043 | 218.9779 | 198.079 | 160043.0194 | 218977.9197 | 1.6832e-06 | 0.14031 | 198078.9744
101 | 120 | CONCLUIDO | 7.4219 | 13.47 | 10.49 | 104.91 | 1.68 | 6 | 278.79 | 57.72 | 26.25 | 4 | 74.82 | 34618.92 | 162 | 197.75 | 30.43 | 25.4 | 1681.49 | 0.83 | 0.89 | 2.95 | 0.1 | 1 | 10 | 160.1424 | 219.1138 | 198.2019 | 160142.3551 | 219113.8353 | 1.6827e-06 | 0.14031 | 198201.9184
102 | 120 | CONCLUIDO | 7.4239 | 13.47 | 10.49 | 104.88 | 1.69 | 6 | 279.29 | 57.72 | 26.5 | 4 | 75.06 | 34679.43 | 161.91 | 197.8 | 30.38 | 25.4 | 1656 | 0.84 | 0.89 | 2.95 | 0.1 | 1 | 10 | 160.0338 | 218.9653 | 198.0676 | 160033.7962 | 218965.3001 | 1.6831e-06 | 0.14031 | 198067.5592
103 | 120 | CONCLUIDO | 7.4245 | 13.47 | 10.49 | 104.87 | 1.7 | 6 | 279.78 | 57.72 | 26.75 | 4 | 75.3 | 34740.03 | 161.84 | 197.75 | 30.37 | 25.4 | 1649.4 | 0.84 | 0.89 | 2.95 | 0.1 | 1 | 10 | 159.9697 | 218.8776 | 197.9883 | 159969.7221 | 218877.6311 | 1.6832e-06 | 0.14031 | 197988.2572
104 | 120 | CONCLUIDO | 7.4239 | 13.47 | 10.49 | 104.88 | 1.72 | 6 | 280.27 | 57.72 | 27 | 4 | 75.54 | 34800.73 | 161.68 | 197.75 | 30.43 | 25.4 | 1683.54 | 0.83 | 0.89 | 2.95 | 0.1 | 1 | 10 | 159.8652 | 218.7346 | 197.8589 | 159865.1988 | 218734.6177 | 1.6831e-06 | 0.14031 | 197858.8928
105 | 120 | CONCLUIDO | 7.4262 | 13.47 | 10.48 | 104.84 | 1.73 | 6 | 280.76 | 57.72 | 27.25 | 4 | 75.79 | 34861.53 | 161.47 | 197.75 | 30.31 | 25.4 | 1622.83 | 0.84 | 0.89 | 2.95 | 0.09 | 1 | 10 | 159.625 | 218.406 | 197.5616 | 159624.9998 | 218405.9669 | 1.6836e-06 | 0.14031 | 197561.6079
106 | 120 | CONCLUIDO | 7.4242 | 13.47 | 10.49 | 104.87 | 1.74 | 6 | 281.26 | 57.72 | 27.5 | 4 | 76.03 | 34922.42 | 161.34 | 197.75 | 30.38 | 25.4 | 1657.2 | 0.84 | 0.89 | 2.95 | 0.1 | 1 | 10 | 159.6096 | 218.3849 | 197.5425 | 159609.6014 | 218384.8981 | 1.6832e-06 | 0.14031 | 197542.5499
107 | 120 | CONCLUIDO | 7.4242 | 13.47 | 10.49 | 104.87 | 1.75 | 6 | 281.75 | 57.72 | 27.75 | 4 | 76.28 | 34983.41 | 161.2 | 197.75 | 30.39 | 25.4 | 1659.9 | 0.84 | 0.89 | 2.95 | 0.1 | 1 | 10 | 159.507 | 218.2445 | 197.4155 | 159506.981 | 218244.4884 | 1.6832e-06 | 0.14031 | 197415.5407
108 | 120 | CONCLUIDO | 7.4273 | 13.46 | 10.48 | 104.82 | 1.77 | 6 | 282.25 | 57.72 | 28 | 4 | 76.52 | 35044.49 | 160.98 | 197.75 | 30.3 | 25.4 | 1616.75 | 0.84 | 0.89 | 2.95 | 0.09 | 1 | 10 | 159.2423 | 217.8824 | 197.088 | 159242.3225 | 217882.3709 | 1.6839e-06 | 0.14021 | 197087.9832
109 | 120 | CONCLUIDO | 7.4254 | 13.47 | 10.48 | 104.85 | 1.78 | 6 | 282.74 | 57.72 | 28.25 | 4 | 76.77 | 35105.68 | 160.75 | 197.75 | 30.34 | 25.4 | 1638.01 | 0.84 | 0.89 | 2.95 | 0.1 | 1 | 10 | 159.1143 | 217.7072 | 196.9295 | 159114.2984 | 217707.2027 | 1.6834e-06 | 0.14031 | 196929.5328
110 | 120 | CONCLUIDO | 7.4202 | 13.48 | 10.49 | 104.94 | 1.79 | 6 | 283.24 | 57.72 | 28.5 | 4 | 77.01 | 35166.96 | 160.55 | 197.76 | 30.67 | 25.4 | 1803.14 | 0.83 | 0.89 | 2.95 | 0.1 | 1 | 10 | 159.1155 | 217.7088 | 196.931 | 159115.4654 | 217708.7994 | 1.6823e-06 | 0.14042 | 196930.9772
111 | 120 | CONCLUIDO | 7.4571 | 13.41 | 10.47 | 125.68 | 1.8 | 5 | 283.74 | 57.72 | 28.75 | 3 | 77.26 | 35228.34 | 160.25 | 197.75 | 30.03 | 25.4 | 1486.04 | 0.85 | 0.89 | 2.95 | 0.08 | 1 | 10 | 158.0426 | 216.2408 | 195.6031 | 158042.5933 | 216240.8485 | 1.6906e-06 | 0.13969 | 195603.1254
112 | 120 | CONCLUIDO | 7.4574 | 13.41 | 10.47 | 125.67 | 1.82 | 5 | 284.23 | 57.72 | 29 | 3 | 77.51 | 35289.82 | 160.54 | 197.75 | 29.95 | 25.4 | 1448.56 | 0.85 | 0.89 | 2.95 | 0.08 | 1 | 10 | 158.2479 | 216.5218 | 195.8573 | 158247.9429 | 216521.8169 | 1.6907e-06 | 0.13969 | 195857.2786
113 | 120 | CONCLUIDO | 7.4553 | 13.41 | 10.48 | 125.72 | 1.83 | 5 | 284.73 | 57.72 | 29.25 | 3 | 77.76 | 35351.4 | 160.75 | 197.75 | 30.19 | 25.4 | 1568.3 | 0.84 | 0.89 | 2.94 | 0.09 | 1 | 10 | 158.4825 | 216.8428 | 196.1476 | 158482.5161 | 216842.7703 | 1.6902e-06 | 0.13969 | 196147.6006
114 | 120 | CONCLUIDO | 7.4533 | 13.42 | 10.48 | 125.76 | 1.84 | 5 | 285.23 | 57.72 | 29.5 | 3 | 78.01 | 35413.08 | 161.01 | 197.75 | 30.17 | 25.4 | 1554.37 | 0.84 | 0.89 | 2.95 | 0.09 | 1 | 10 | 158.7146 | 217.1604 | 196.4349 | 158714.6468 | 217160.3817 | 1.6898e-06 | 0.13979 | 196434.8997
115 | 120 | CONCLUIDO | 7.4563 | 13.41 | 10.47 | 125.7 | 1.85 | 5 | 285.73 | 57.72 | 29.75 | 3 | 78.26 | 35474.86 | 161.04 | 197.78 | 30.1 | 25.4 | 1519.43 | 0.84 | 0.89 | 2.95 | 0.08 | 1 | 10 | 158.6359 | 217.0526 | 196.3374 | 158635.9078 | 217052.6476 | 1.6905e-06 | 0.13969 | 196337.4475
116 | 120 | CONCLUIDO | 7.4593 | 13.41 | 10.47 | 125.63 | 1.87 | 5 | 286.24 | 57.72 | 30 | 3 | 78.51 | 35536.74 | 161.07 | 197.77 | 29.94 | 25.4 | 1442.55 | 0.85 | 0.89 | 2.94 | 0.08 | 1 | 10 | 158.5948 | 216.9964 | 196.2866 | 158594.8236 | 216996.4343 | 1.6911e-06 | 0.13969 | 196286.5992
117 | 120 | CONCLUIDO | 7.4605 | 13.4 | 10.47 | 125.61 | 1.88 | 5 | 286.74 | 57.72 | 30.25 | 3 | 78.77 | 35598.85 | 161.11 | 197.75 | 29.88 | 25.4 | 1411.01 | 0.85 | 0.89 | 2.94 | 0.08 | 1 | 10 | 158.5985 | 217.0015 | 196.2912 | 158598.5025 | 217001.4679 | 1.6914e-06 | 0.13958 | 196291.1524
118 | 120 | CONCLUIDO | 7.4576 | 13.41 | 10.47 | 125.67 | 1.89 | 5 | 287.24 | 57.72 | 30.5 | 3 | 79.02 | 35660.94 | 161.38 | 197.75 | 29.99 | 25.4 | 1468.31 | 0.85 | 0.89 | 2.95 | 0.08 | 1 | 10 | 158.8567 | 217.3548 | 196.6107 | 158856.719 | 217354.7712 | 1.6907e-06 | 0.13969 | 196610.7369
119 | 120 | CONCLUIDO | 7.4567 | 13.41 | 10.47 | 125.69 | 1.9 | 5 | 287.75 | 57.72 | 30.75 | 3 | 79.27 | 35723.13 | 161.53 | 197.76 | 29.96 | 25.4 | 1451.75 | 0.85 | 0.89 | 2.95 | 0.08 | 1 | 10 | 158.9851 | 217.5304 | 196.7696 | 158985.1146 | 217530.4478 | 1.6905e-06 | 0.13969 | 196769.6472
120 | 120 | CONCLUIDO | 7.463 | 13.4 | 10.46 | 125.55 | 1.92 | 5 | 288.25 | 57.72 | 31 | 3 | 79.53 | 35785.42 | 161.37 | 197.75 | 29.69 | 25.4 | 1317.8 | 0.86 | 0.89 | 2.94 | 0.07 | 1 | 10 | 158.6984 | 217.1382 | 196.4148 | 158698.4028 | 217138.156 | 1.692e-06 | 0.13958 | 196414.7951
121 | 120 | CONCLUIDO | 7.4604 | 13.4 | 10.47 | 125.61 | 1.93 | 5 | 288.76 | 57.72 | 31.25 | 3 | 79.78 | 35847.82 | 161.54 | 197.75 | 29.79 | 25.4 | 1365.91 | 0.85 | 0.89 | 2.95 | 0.08 | 1 | 10 | 158.9143 | 217.4335 | 196.682 | 158914.2624 | 217433.5047 | 1.6914e-06 | 0.13958 | 196681.9562
122 | 120 | CONCLUIDO | 7.4594 | 13.41 | 10.47 | 125.63 | 1.94 | 5 | 289.27 | 57.72 | 31.5 | 3 | 80.04 | 35910.33 | 161.64 | 197.77 | 29.81 | 25.4 | 1376.07 | 0.85 | 0.89 | 2.95 | 0.08 | 1 | 10 | 159.0086 | 217.5625 | 196.7987 | 159008.5651 | 217562.5337 | 1.6912e-06 | 0.13969 | 196798.6708
123 | 120 | CONCLUIDO | 7.4588 | 13.41 | 10.47 | 125.64 | 1.95 | 5 | 289.77 | 57.72 | 31.75 | 3 | 80.3 | 35972.93 | 161.74 | 197.75 | 29.93 | 25.4 | 1436.66 | 0.85 | 0.89 | 2.95 | 0.08 | 1 | 10 | 159.0942 | 217.6796 | 196.9046 | 159094.1503 | 217679.6352 | 1.691e-06 | 0.13969 | 196904.5963
124 | 120 | CONCLUIDO | 7.4588 | 13.41 | 10.47 | 125.64 | 1.96 | 5 | 290.28 | 57.72 | 32 | 3 | 80.56 | 36035.65 | 161.76 | 197.78 | 29.94 | 25.4 | 1441.84 | 0.85 | 0.89 | 2.95 | 0.08 | 1 | 10 | 159.1087 | 217.6996 | 196.9227 | 159108.7423 | 217699.6007 | 1.691e-06 | 0.13969 | 196922.6563
125 | 120 | CONCLUIDO | 7.4582 | 13.41 | 10.47 | 125.66 | 1.97 | 5 | 290.79 | 57.72 | 32.25 | 3 | 80.82 | 36098.46 | 161.8 | 197.75 | 29.95 | 25.4 | 1445.76 | 0.85 | 0.89 | 2.95 | 0.08 | 1 | 10 | 159.1506 | 217.7568 | 196.9744 | 159150.5629 | 217756.8213 | 1.6909e-06 | 0.13969 | 196974.4159
126 | 120 | CONCLUIDO | 7.4596 | 13.41 | 10.47 | 125.63 | 1.99 | 5 | 291.3 | 57.72 | 32.5 | 3 | 81.08 | 36161.39 | 161.77 | 197.75 | 29.87 | 25.4 | 1406.98 | 0.85 | 0.89 | 2.95 | 0.08 | 1 | 10 | 159.0992 | 217.6865 | 196.9108 | 159099.1953 | 217686.538 | 1.6912e-06 | 0.13969 | 196910.8404
127 | 120 | CONCLUIDO | 7.4591 | 13.41 | 10.47 | 125.64 | 2 | 5 | 291.81 | 57.72 | 32.75 | 3 | 81.34 | 36224.42 | 161.72 | 197.75 | 29.84 | 25.4 | 1391.09 | 0.85 | 0.89 | 2.95 | 0.08 | 1 | 10 | 159.0732 | 217.651 | 196.8787 | 159073.2432 | 217651.0291 | 1.6911e-06 | 0.13969 | 196878.7204
128 | 120 | CONCLUIDO | 7.4599 | 13.4 | 10.47 | 125.62 | 2.01 | 5 | 292.32 | 57.72 | 33 | 3 | 81.6 | 36287.56 | 161.8 | 197.75 | 29.8 | 25.4 | 1372.45 | 0.85 | 0.89 | 2.95 | 0.08 | 1 | 10 | 159.1144 | 217.7074 | 196.9297 | 159114.4441 | 217707.402 | 1.6913e-06 | 0.13958 | 196929.7131
129 | 120 | CONCLUIDO | 7.4624 | 13.4 | 10.46 | 125.57 | 2.02 | 5 | 292.84 | 57.72 | 33.25 | 3 | 81.86 | 36350.81 | 161.64 | 197.77 | 29.7 | 25.4 | 1319.02 | 0.86 | 0.89 | 2.95 | 0.07 | 1 | 10 | 158.9079 | 217.4248 | 196.6741 | 158907.8944 | 217424.7916 | 1.6918e-06 | 0.13958 | 196674.0747
130 | 120 | CONCLUIDO | 7.4613 | 13.4 | 10.47 | 125.59 | 2.03 | 5 | 293.35 | 57.72 | 33.5 | 3 | 82.13 | 36414.16 | 161.64 | 197.77 | 29.81 | 25.4 | 1375.81 | 0.85 | 0.89 | 2.94 | 0.08 | 1 | 10 | 158.9683 | 217.5074 | 196.7488 | 158968.2784 | 217507.4117 | 1.6916e-06 | 0.13958 | 196748.8096
131 | 120 | CONCLUIDO | 7.461 | 13.4 | 10.47 | 125.6 | 2.05 | 5 | 293.87 | 57.72 | 33.75 | 3 | 82.39 | 36477.63 | 161.59 | 197.75 | 29.78 | 25.4 | 1359.75 | 0.85 | 0.89 | 2.95 | 0.08 | 1 | 10 | 158.9381 | 217.4661 | 196.7115 | 158938.1181 | 217466.145 | 1.6915e-06 | 0.13958 | 196711.4814
132 | 120 | CONCLUIDO | 7.4628 | 13.4 | 10.46 | 125.56 | 2.06 | 5 | 294.38 | 57.72 | 34 | 3 | 82.66 | 36541.2 | 161.44 | 197.75 | 29.58 | 25.4 | 1261.94 | 0.86 | 0.89 | 2.95 | 0.07 | 1 | 10 | 158.7536 | 217.2137 | 196.4832 | 158753.6454 | 217213.7413 | 1.6919e-06 | 0.13958 | 196483.1667
133 | 120 | CONCLUIDO | 7.4628 | 13.4 | 10.46 | 125.56 | 2.07 | 5 | 294.9 | 57.72 | 34.25 | 3 | 82.92 | 36604.89 | 161.36 | 197.75 | 29.68 | 25.4 | 1309.46 | 0.86 | 0.89 | 2.95 | 0.07 | 1 | 10 | 158.6953 | 217.1339 | 196.411 | 158695.3084 | 217133.9222 | 1.6919e-06 | 0.13958 | 196410.9654
134 | 120 | CONCLUIDO | 7.4622 | 13.4 | 10.46 | 125.57 | 2.08 | 5 | 295.41 | 57.72 | 34.5 | 3 | 83.19 | 36668.68 | 161.39 | 197.76 | 29.65 | 25.4 | 1294.89 | 0.86 | 0.89 | 2.95 | 0.07 | 1 | 10 | 158.7298 | 217.1811 | 196.4536 | 158729.7806 | 217181.0885 | 1.6918e-06 | 0.13958 | 196453.6302
135 | 120 | CONCLUIDO | 7.4653 | 13.4 | 10.46 | 125.5 | 2.09 | 5 | 295.93 | 57.72 | 34.75 | 3 | 83.46 | 36732.59 | 161.12 | 197.76 | 29.48 | 25.4 | 1209.91 | 0.86 | 0.89 | 2.95 | 0.07 | 1 | 10 | 158.4679 | 216.8228 | 196.1295 | 158467.9028 | 216822.7757 | 1.6925e-06 | 0.13958 | 196129.5143
136 | 120 | CONCLUIDO | 7.4627 | 13.4 | 10.46 | 125.56 | 2.1 | 5 | 296.45 | 57.72 | 35 | 3 | 83.73 | 36796.61 | 161.17 | 197.75 | 29.59 | 25.4 | 1264.2 | 0.86 | 0.89 | 2.95 | 0.07 | 1 | 10 | 158.5589 | 216.9472 | 196.2421 | 158558.8553 | 216947.2209 | 1.6919e-06 | 0.13958 | 196242.0827
137 | 120 | CONCLUIDO | 7.4649 | 13.4 | 10.46 | 125.51 | 2.11 | 5 | 296.97 | 57.72 | 35.25 | 3 | 84 | 36860.74 | 160.94 | 197.75 | 29.51 | 25.4 | 1226 | 0.86 | 0.89 | 2.95 | 0.07 | 1 | 10 | 158.3451 | 216.6547 | 195.9775 | 158345.0625 | 216654.7002 | 1.6924e-06 | 0.13958 | 195977.4797
138 | 120 | CONCLUIDO | 7.4628 | 13.4 | 10.46 | 125.56 | 2.13 | 5 | 297.49 | 57.72 | 35.5 | 3 | 84.27 | 36924.99 | 160.77 | 197.75 | 29.64 | 25.4 | 1293.46 | 0.86 | 0.89 | 2.95 | 0.07 | 1 | 10 | 158.2651 | 216.5453 | 195.8785 | 158265.0737 | 216545.2561 | 1.6919e-06 | 0.13958 | 195878.4807
139 | 120 | CONCLUIDO | 7.4649 | 13.4 | 10.46 | 125.51 | 2.14 | 5 | 298.01 | 57.72 | 35.75 | 3 | 84.54 | 36989.35 | 160.43 | 197.75 | 29.56 | 25.4 | 1251.72 | 0.86 | 0.89 | 2.95 | 0.07 | 1 | 10 | 157.9733 | 216.146 | 195.5173 | 157973.2693 | 216145.9964 | 1.6924e-06 | 0.13958 | 195517.3259
140 | 120 | CONCLUIDO | 7.4624 | 13.4 | 10.46 | 125.57 | 2.15 | 5 | 298.54 | 57.72 | 36 | 3 | 84.81 | 37053.82 | 160.41 | 197.75 | 29.68 | 25.4 | 1311.1 | 0.86 | 0.89 | 2.95 | 0.07 | 1 | 10 | 158.0109 | 216.1975 | 195.5639 | 158010.9163 | 216197.5067 | 1.6918e-06 | 0.13958 | 195563.9201
141 | 120 | CONCLUIDO | 7.4602 | 13.4 | 10.47 | 125.61 | 2.16 | 5 | 299.06 | 57.72 | 36.25 | 3 | 85.09 | 37118.41 | 160.4 | 197.76 | 29.82 | 25.4 | 1382.51 | 0.85 | 0.89 | 2.95 | 0.08 | 1 | 10 | 158.0869 | 216.3014 | 195.6579 | 158086.8768 | 216301.4391 | 1.6913e-06 | 0.13958 | 195657.9334
142 | 120 | CONCLUIDO | 7.4602 | 13.4 | 10.47 | 125.61 | 2.17 | 5 | 299.59 | 57.72 | 36.5 | 3 | 85.36 | 37183.24 | 160.37 | 197.75 | 29.85 | 25.4 | 1398.48 | 0.85 | 0.89 | 2.95 | 0.08 | 1 | 10 | 158.065 | 216.2715 | 195.6308 | 158064.9928 | 216271.4965 | 1.6913e-06 | 0.13958 | 195630.8484
143 | 120 | CONCLUIDO | 7.4584 | 13.41 | 10.47 | 125.65 | 2.18 | 5 | 300.11 | 57.72 | 36.75 | 3 | 85.64 | 37248.06 | 160.36 | 197.75 | 29.89 | 25.4 | 1415.84 | 0.85 | 0.89 | 2.95 | 0.08 | 1 | 10 | 158.0957 | 216.3135 | 195.6688 | 158095.6667 | 216313.4658 | 1.6909e-06 | 0.13969 | 195668.8122
144 | 120 | CONCLUIDO | 7.4588 | 13.41 | 10.47 | 125.64 | 2.19 | 5 | 300.64 | 57.72 | 37 | 3 | 85.91 | 37313 | 160.16 | 197.75 | 29.79 | 25.4 | 1367.76 | 0.85 | 0.89 | 2.95 | 0.08 | 1 | 10 | 157.9414 | 216.1024 | 195.4779 | 157941.3785 | 216102.3619 | 1.691e-06 | 0.13969 | 195477.8558
145 | 120 | CONCLUIDO | 7.4593 | 13.41 | 10.47 | 125.63 | 2.2 | 5 | 301.17 | 57.72 | 37.25 | 3 | 86.19 | 37378.06 | 159.89 | 197.76 | 29.79 | 25.4 | 1364.48 | 0.85 | 0.89 | 2.95 | 0.08 | 1 | 10 | 157.734 | 215.8185 | 195.2211 | 157733.9504 | 215818.5497 | 1.6911e-06 | 0.13969 | 195221.1302
146 | 120 | CONCLUIDO | 7.4613 | 13.4 | 10.47 | 125.59 | 2.21 | 5 | 301.69 | 57.72 | 37.5 | 3 | 86.47 | 37443.23 | 159.64 | 197.77 | 29.74 | 25.4 | 1343.13 | 0.85 | 0.89 | 2.95 | 0.08 | 1 | 10 | 157.5096 | 215.5115 | 194.9434 | 157509.5625 | 215511.5323 | 1.6916e-06 | 0.13958 | 194943.4141
147 | 120 | CONCLUIDO | 7.4613 | 13.4 | 10.47 | 125.59 | 2.22 | 5 | 302.22 | 57.72 | 37.75 | 3 | 86.75 | 37508.53 | 159.63 | 197.76 | 29.76 | 25.4 | 1350.51 | 0.85 | 0.89 | 2.95 | 0.08 | 1 | 10 | 157.5023 | 215.5016 | 194.9344 | 157502.2689 | 215501.5529 | 1.6916e-06 | 0.13958 | 194934.3871
148 | 120 | CONCLUIDO | 7.4984 | 13.34 | 10.45 | 156.68 | 2.24 | 4 | 302.75 | 57.72 | 38 | 2 | 87.03 | 37573.94 | 159.16 | 197.75 | 29.09 | 25.4 | 1020.49 | 0.87 | 0.89 | 2.94 | 0.06 | 1 | 10 | 156.316 | 213.8785 | 193.4662 | 156316.0173 | 213878.471 | 1.7e-06 | 0.13896 | 193466.2099
149 | 120 | CONCLUIDO | 7.4977 | 13.34 | 10.45 | 156.7 | 2.25 | 4 | 303.29 | 57.72 | 38.25 | 2 | 87.31 | 37639.48 | 159.43 | 197.75 | 29.05 | 25.4 | 1000.87 | 0.87 | 0.89 | 2.95 | 0.06 | 1 | 10 | 156.5264 | 214.1663 | 193.7266 | 156526.3894 | 214166.3115 | 1.6998e-06 | 0.13896 | 193726.5793
150 | 120 | CONCLUIDO | 7.5008 | 13.33 | 10.44 | 156.61 | 2.26 | 4 | 303.82 | 57.72 | 38.5 | 2 | 87.59 | 37705.13 | 159.56 | 197.75 | 28.94 | 25.4 | 947.36 | 0.88 | 0.89 | 2.94 | 0.05 | 1 | 10 | 156.5195 | 214.1569 | 193.718 | 156519.4823 | 214156.8608 | 1.7005e-06 | 0.13885 | 193718.0306
151 | 120 | CONCLUIDO | 7.5006 | 13.33 | 10.44 | 156.62 | 2.27 | 4 | 304.35 | 57.72 | 38.75 | 2 | 87.88 | 37770.91 | 159.73 | 197.78 | 28.98 | 25.4 | 964.27 | 0.88 | 0.89 | 2.94 | 0.05 | 1 | 10 | 156.6469 | 214.3313 | 193.8758 | 156646.942 | 214331.2569 | 1.7005e-06 | 0.13885 | 193875.7825
152 | 120 | CONCLUIDO | 7.4988 | 13.34 | 10.44 | 156.67 | 2.28 | 4 | 304.89 | 57.72 | 39 | 2 | 88.16 | 37836.81 | 160.04 | 197.75 | 29.09 | 25.4 | 1022.34 | 0.87 | 0.89 | 2.94 | 0.05 | 1 | 10 | 156.9093 | 214.6903 | 194.2005 | 156909.3399 | 214690.2812 | 1.7001e-06 | 0.13896 | 194200.5421
153 | 120 | CONCLUIDO | 7.4995 | 13.33 | 10.44 | 156.65 | 2.29 | 4 | 305.42 | 57.72 | 39.25 | 2 | 88.45 | 37902.83 | 160.2 | 197.75 | 29.07 | 25.4 | 1011.57 | 0.87 | 0.89 | 2.94 | 0.05 | 1 | 10 | 157.0107 | 214.8289 | 194.326 | 157010.6684 | 214828.9233 | 1.7002e-06 | 0.13885 | 194325.9524
154 | 120 | CONCLUIDO | 7.4994 | 13.33 | 10.44 | 156.65 | 2.3 | 4 | 305.96 | 57.72 | 39.5 | 2 | 88.73 | 37968.98 | 160.35 | 197.79 | 29 | 25.4 | 974.47 | 0.88 | 0.89 | 2.95 | 0.05 | 1 | 10 | 157.1216 | 214.9807 | 194.4632 | 157121.5824 | 214980.6808 | 1.7002e-06 | 0.13885 | 194463.2263
155 | 120 | CONCLUIDO | 7.4995 | 13.33 | 10.44 | 156.65 | 2.31 | 4 | 306.49 | 57.72 | 39.75 | 2 | 89.02 | 38035.25 | 160.58 | 197.75 | 29.06 | 25.4 | 1007.99 | 0.87 | 0.89 | 2.94 | 0.05 | 1 | 10 | 157.2864 | 215.2062 | 194.6672 | 157286.4126 | 215206.2088 | 1.7002e-06 | 0.13885 | 194667.2302
156 | 120 | CONCLUIDO | 7.5 | 13.33 | 10.44 | 156.63 | 2.32 | 4 | 307.03 | 57.72 | 40 | 2 | 89.31 | 38101.64 | 160.76 | 197.75 | 29.03 | 25.4 | 991.67 | 0.87 | 0.89 | 2.94 | 0.05 | 1 | 10 | 157.4067 | 215.3708 | 194.8161 | 157406.6713 | 215370.7519 | 1.7004e-06 | 0.13885 | 194816.0696

## RESULTADOS_27
Unnamed: 0 | Volume de calda [L] | STATUS | Capacidade operacional [ha/h] | Tempo de missao [h] | Tempo util [h] | Tempo por voo [min] | Autonomia Projetada [h] | N° Voos | MTOW [kg] | Massa Estrutura [kg] | Combustível [kg] | Abastecimentos | Massa gerador | Potência gerador [W] | Combustível consumido [L] | Calda cons [L] | Distância percorrida [km] | Distância Pulverizando [km] | RTL ACUMULADO[m] | EOC [km/km] | EOC [h/h] | Tempo de manobra [h] | Tempo rtl_rtw [h] | V pulv [m/s] | V desloc [m/s] | Preço Total por ha Simples [R$/ha] | Preço Total por ha Presumido [R$/ha] | Preço Total por ha Real [R$/ha] | Preço Total Simples [R$] | Preço Total Presumido [R$] | Prod CAPEX [ha/h/R$] | Dias Trabalhados | Preço Total Real [R$]
0 | 145 | CONCLUIDO | 3.7044 | 26.99 | 14.18 | 4.65 | 0.06 | 183 | 285.18 | 61.2 | 1 | 181 | 77.98 | 35406.83 | 253.85 | 198.38 | 145.29 | 25.4 | 58223.57 | 0.17 | 0.66 | 3.25 | 3.78 | 1 | 10 | 490.31 | 670.8638 | 606.8375 | 490310.0352 | 670863.8211 | 8.1371e-07 | 0.28115 | 606837.5196
1 | 145 | CONCLUIDO | 4.2642 | 23.45 | 13.17 | 5.81 | 0.08 | 136 | 285.68 | 61.2 | 1.25 | 134 | 78.24 | 35468.6 | 235.81 | 198.13 | 113.79 | 25.4 | 42712.95 | 0.22 | 0.71 | 3.16 | 2.77 | 1 | 10 | 396.0272 | 541.8619 | 490.1474 | 396027.2298 | 541861.9273 | 9.3667e-07 | 0.24427 | 490147.3855
2 | 145 | CONCLUIDO | 4.6684 | 21.42 | 12.6 | 6.93 | 0.09 | 109 | 286.19 | 61.2 | 1.5 | 107 | 78.49 | 35530.47 | 225.56 | 198.03 | 96.09 | 25.4 | 33998.23 | 0.26 | 0.74 | 3.11 | 2.2 | 1 | 10 | 346.2676 | 473.7785 | 428.5618 | 346267.5572 | 473778.548 | 1.0255e-06 | 0.22312 | 428561.7884
3 | 145 | CONCLUIDO | 4.9816 | 20.07 | 12.22 | 8.06 | 0.11 | 91 | 286.69 | 61.2 | 1.75 | 89 | 78.74 | 35592.57 | 218.82 | 197.88 | 84.16 | 25.4 | 28120.22 | 0.3 | 0.76 | 3.09 | 1.83 | 1 | 10 | 314.948 | 430.9258 | 389.7988 | 314948.0035 | 430925.7529 | 1.0943e-06 | 0.20906 | 389798.8039
4 | 145 | CONCLUIDO | 5.2282 | 19.13 | 11.97 | 9.21 | 0.12 | 78 | 287.19 | 61.2 | 2 | 76 | 78.99 | 35654.65 | 214.4 | 197.94 | 76.42 | 25.4 | 24317.97 | 0.33 | 0.78 | 3.07 | 1.58 | 1 | 10 | 294.1344 | 402.4477 | 364.0387 | 294134.4347 | 402447.7098 | 1.1484e-06 | 0.19927 | 364038.6652
5 | 145 | CONCLUIDO | 5.4451 | 18.36 | 11.75 | 10.37 | 0.14 | 68 | 287.7 | 61.2 | 2.25 | 66 | 79.25 | 35716.83 | 210.44 | 197.91 | 69.34 | 25.4 | 20828.45 | 0.37 | 0.79 | 3.06 | 1.36 | 1 | 10 | 277.3126 | 379.4313 | 343.2189 | 277312.5818 | 379431.3086 | 1.1961e-06 | 0.19125 | 343218.9171
6 | 145 | CONCLUIDO | 5.6009 | 17.85 | 11.62 | 11.43 | 0.15 | 61 | 288.2 | 61.2 | 2.5 | 59 | 79.5 | 35779.11 | 208.04 | 198 | 65.4 | 25.4 | 18890.32 | 0.39 | 0.8 | 3.04 | 1.22 | 1 | 10 | 266.6157 | 364.7953 | 329.9798 | 266615.6681 | 364795.3193 | 1.2303e-06 | 0.18594 | 329979.7661
7 | 145 | CONCLUIDO | 5.7469 | 17.4 | 11.49 | 12.53 | 0.17 | 55 | 288.71 | 61.2 | 2.75 | 53 | 79.76 | 35841.5 | 205.73 | 197.99 | 61.33 | 25.4 | 16885.32 | 0.41 | 0.81 | 3.03 | 1.09 | 1 | 10 | 257.0177 | 351.6629 | 318.1007 | 257017.6889 | 351662.9408 | 1.2624e-06 | 0.18125 | 318100.7233
8 | 145 | CONCLUIDO | 5.8715 | 17.03 | 11.39 | 13.67 | 0.18 | 50 | 289.21 | 61.2 | 3 | 48 | 80.02 | 35903.99 | 203.92 | 197.85 | 58.45 | 25.4 | 15469.3 | 0.43 | 0.82 | 3.02 | 1 | 1 | 10 | 249.4095 | 341.253 | 308.6843 | 249409.46 | 341253.0264 | 1.2897e-06 | 0.1774 | 308684.3165
9 | 145 | CONCLUIDO | 5.9777 | 16.73 | 11.3 | 14.74 | 0.2 | 46 | 289.72 | 61.2 | 3.25 | 44 | 80.27 | 35966.59 | 202.34 | 197.9 | 55.68 | 25.4 | 14105.84 | 0.46 | 0.82 | 3.01 | 0.91 | 1 | 10 | 243.1174 | 332.6439 | 300.8968 | 243117.3629 | 332643.9015 | 1.3131e-06 | 0.17427 | 300896.8344
10 | 145 | CONCLUIDO | 6.0536 | 16.52 | 11.25 | 15.7 | 0.21 | 43 | 290.23 | 61.2 | 3.5 | 41 | 80.53 | 36029.29 | 201.51 | 197.81 | 54.12 | 25.4 | 13341.81 | 0.47 | 0.83 | 3.01 | 0.86 | 1 | 10 | 239.0956 | 327.1412 | 295.9193 | 239095.6427 | 327141.2065 | 1.3297e-06 | 0.17208 | 295919.3089
11 | 145 | CONCLUIDO | 6.143 | 16.28 | 11.17 | 16.76 | 0.23 | 40 | 290.74 | 61.2 | 3.75 | 38 | 80.79 | 36092.1 | 200.08 | 197.84 | 51.66 | 25.4 | 12126.2 | 0.49 | 0.83 | 3 | 0.78 | 1 | 10 | 233.9822 | 320.1448 | 289.5907 | 233982.2408 | 320144.8245 | 1.3494e-06 | 0.16958 | 289590.6518
12 | 145 | CONCLUIDO | 6.2253 | 16.06 | 11.12 | 18.03 | 0.24 | 37 | 291.25 | 61.2 | 4 | 35 | 81.05 | 36155.02 | 199.17 | 197.85 | 49.85 | 25.4 | 11234.63 | 0.51 | 0.84 | 3 | 0.73 | 1 | 10 | 229.8739 | 314.5236 | 284.5059 | 229873.8667 | 314523.5657 | 1.3674e-06 | 0.16729 | 284505.8781
13 | 145 | CONCLUIDO | 6.2817 | 15.92 | 11.08 | 19 | 0.26 | 35 | 291.76 | 61.2 | 4.25 | 33 | 81.31 | 36218.04 | 198.45 | 197.83 | 48.71 | 25.4 | 10673.63 | 0.52 | 0.84 | 3 | 0.69 | 1 | 10 | 227.0099 | 310.605 | 280.9613 | 227009.9289 | 310604.9996 | 1.3798e-06 | 0.16583 | 280961.2944
14 | 145 | CONCLUIDO | 6.3416 | 15.77 | 11.04 | 20.08 | 0.27 | 33 | 292.27 | 61.2 | 4.5 | 31 | 81.57 | 36281.16 | 197.74 | 197.81 | 47.76 | 25.4 | 10212.82 | 0.53 | 0.84 | 2.99 | 0.65 | 1 | 10 | 224.0826 | 306.5997 | 277.3382 | 224082.5811 | 306599.6733 | 1.393e-06 | 0.16427 | 277338.2308
15 | 145 | CONCLUIDO | 6.4146 | 15.59 | 10.97 | 21.23 | 0.29 | 31 | 292.79 | 61.2 | 4.75 | 29 | 81.84 | 36344.4 | 196.43 | 197.82 | 45.32 | 25.4 | 9002.51 | 0.56 | 0.85 | 2.99 | 0.58 | 1 | 10 | 220.1122 | 301.1672 | 272.4243 | 220112.2041 | 301167.2283 | 1.409e-06 | 0.1624 | 272424.2507
16 | 145 | CONCLUIDO | 6.4355 | 15.54 | 10.97 | 21.95 | 0.3 | 30 | 293.3 | 61.2 | 5 | 28 | 82.1 | 36407.75 | 196.45 | 197.86 | 45.17 | 25.4 | 8932.88 | 0.56 | 0.85 | 2.99 | 0.58 | 1 | 10 | 219.4196 | 300.2196 | 271.567 | 219419.6012 | 300219.5785 | 1.4136e-06 | 0.16187 | 271567.0433
17 | 145 | CONCLUIDO | 6.497 | 15.39 | 10.93 | 23.43 | 0.32 | 28 | 293.81 | 61.2 | 5.25 | 26 | 82.36 | 36471.2 | 195.79 | 197.79 | 44.33 | 25.4 | 8519.25 | 0.57 | 0.85 | 2.98 | 0.54 | 1 | 10 | 216.6204 | 296.3896 | 268.1026 | 216620.3903 | 296389.5747 | 1.4271e-06 | 0.16031 | 268102.5697
18 | 145 | CONCLUIDO | 6.528 | 15.32 | 10.91 | 24.25 | 0.33 | 27 | 294.33 | 61.2 | 5.5 | 25 | 82.63 | 36534.76 | 195.44 | 197.75 | 43.66 | 25.4 | 8190.76 | 0.58 | 0.85 | 2.98 | 0.52 | 1 | 10 | 215.2159 | 294.4678 | 266.3642 | 215215.8613 | 294467.836 | 1.4339e-06 | 0.15958 | 266364.2391
19 | 145 | CONCLUIDO | 6.56 | 15.24 | 10.89 | 25.14 | 0.35 | 26 | 294.84 | 61.2 | 5.75 | 24 | 82.9 | 36598.44 | 194.98 | 197.81 | 42.99 | 25.4 | 7863.3 | 0.59 | 0.85 | 2.98 | 0.5 | 1 | 10 | 213.7007 | 292.3948 | 264.489 | 213700.7333 | 292394.771 | 1.441e-06 | 0.15875 | 264489.0245
20 | 145 | CONCLUIDO | 6.5964 | 15.16 | 10.86 | 26.07 | 0.36 | 25 | 295.36 | 61.2 | 6 | 23 | 83.16 | 36662.22 | 194.5 | 197.79 | 42.05 | 25.4 | 7395.09 | 0.6 | 0.86 | 2.98 | 0.47 | 1 | 10 | 211.9982 | 290.0653 | 262.3818 | 211998.181 | 290065.2639 | 1.449e-06 | 0.15792 | 262381.8423
21 | 145 | CONCLUIDO | 6.6196 | 15.11 | 10.86 | 27.16 | 0.38 | 24 | 295.88 | 61.2 | 6.25 | 22 | 83.43 | 36726.12 | 194.52 | 197.82 | 42.11 | 25.4 | 7430.29 | 0.6 | 0.86 | 2.98 | 0.47 | 1 | 10 | 211.2775 | 289.0791 | 261.4898 | 211277.4503 | 289079.1284 | 1.4541e-06 | 0.1574 | 261489.8221
22 | 145 | CONCLUIDO | 6.6551 | 15.03 | 10.84 | 28.27 | 0.39 | 23 | 296.4 | 61.2 | 6.5 | 21 | 83.7 | 36790.13 | 194.08 | 197.79 | 41.24 | 25.4 | 7000.46 | 0.62 | 0.86 | 2.98 | 0.45 | 1 | 10 | 209.7092 | 286.9334 | 259.5489 | 209709.2023 | 286933.3822 | 1.4619e-06 | 0.15656 | 259548.863
23 | 145 | CONCLUIDO | 6.6918 | 14.94 | 10.81 | 29.48 | 0.4 | 22 | 296.92 | 61.2 | 6.75 | 20 | 83.97 | 36854.25 | 193.56 | 197.81 | 40.22 | 25.4 | 6497.81 | 0.63 | 0.86 | 2.98 | 0.42 | 1 | 10 | 208.0104 | 284.609 | 257.4463 | 208010.3911 | 284608.9938 | 1.4699e-06 | 0.15563 | 257446.3109
24 | 145 | CONCLUIDO | 6.7237 | 14.87 | 10.79 | 30.83 | 0.42 | 21 | 297.44 | 61.2 | 7 | 19 | 84.24 | 36918.48 | 193.28 | 197.83 | 39.82 | 25.4 | 6301.86 | 0.64 | 0.86 | 2.97 | 0.4 | 1 | 10 | 206.7154 | 282.8371 | 255.8436 | 206715.4002 | 282837.1302 | 1.4769e-06 | 0.1549 | 255843.5514
25 | 145 | CONCLUIDO | 6.7216 | 14.88 | 10.8 | 30.85 | 0.43 | 21 | 297.96 | 61.2 | 7.25 | 19 | 84.51 | 36982.83 | 193.24 | 197.79 | 39.85 | 25.4 | 6316.75 | 0.64 | 0.86 | 2.98 | 0.41 | 1 | 10 | 206.7919 | 282.9418 | 255.9382 | 206791.9083 | 282941.812 | 1.4765e-06 | 0.155 | 255938.2425
26 | 145 | CONCLUIDO | 6.7634 | 14.79 | 10.76 | 32.28 | 0.45 | 20 | 298.48 | 61.2 | 7.5 | 18 | 84.79 | 37047.29 | 192.64 | 197.77 | 38.9 | 25.4 | 5844.08 | 0.65 | 0.86 | 2.97 | 0.37 | 1 | 10 | 204.8638 | 280.3037 | 253.5519 | 204863.7876 | 280303.6721 | 1.4856e-06 | 0.15406 | 253551.883
27 | 145 | CONCLUIDO | 6.7913 | 14.72 | 10.75 | 33.95 | 0.46 | 19 | 299.01 | 61.2 | 7.75 | 17 | 85.06 | 37111.87 | 192.56 | 197.82 | 38.63 | 25.4 | 5715.76 | 0.66 | 0.87 | 2.97 | 0.36 | 1 | 10 | 203.9203 | 279.0127 | 252.3841 | 203920.2787 | 279012.7217 | 1.4918e-06 | 0.15333 | 252384.1391
28 | 145 | CONCLUIDO | 6.794 | 14.72 | 10.75 | 33.93 | 0.48 | 19 | 299.53 | 61.2 | 8 | 17 | 85.33 | 37176.68 | 192.43 | 197.82 | 38.47 | 25.4 | 5634.16 | 0.66 | 0.87 | 2.97 | 0.35 | 1 | 10 | 203.736 | 278.7605 | 252.156 | 203735.9527 | 278760.5187 | 1.4924e-06 | 0.15333 | 252156.006
29 | 145 | CONCLUIDO | 6.8252 | 14.65 | 10.73 | 35.77 | 0.49 | 18 | 300.06 | 61.2 | 8.25 | 16 | 85.61 | 37241.49 | 192.23 | 197.79 | 37.78 | 25.4 | 5295.13 | 0.67 | 0.87 | 2.97 | 0.34 | 1 | 10 | 202.5646 | 277.1578 | 250.7063 | 202564.594 | 277157.814 | 1.4992e-06 | 0.1526 | 250706.2612
30 | 145 | CONCLUIDO | 6.8283 | 14.64 | 10.73 | 35.75 | 0.5 | 18 | 300.59 | 61.2 | 8.5 | 16 | 85.89 | 37306.42 | 191.98 | 197.82 | 37.82 | 25.4 | 5317.73 | 0.67 | 0.87 | 2.97 | 0.33 | 1 | 10 | 202.274 | 276.7602 | 250.3466 | 202274.0183 | 276760.2356 | 1.4999e-06 | 0.1525 | 250346.6271
31 | 145 | CONCLUIDO | 6.8522 | 14.59 | 10.73 | 37.87 | 0.52 | 17 | 301.11 | 61.2 | 8.75 | 15 | 86.16 | 37371.47 | 192.02 | 197.82 | 37.87 | 25.4 | 5347.59 | 0.67 | 0.87 | 2.97 | 0.34 | 1 | 10 | 201.606 | 275.8462 | 249.5198 | 201605.9986 | 275846.2216 | 1.5052e-06 | 0.15198 | 249519.8453
32 | 145 | CONCLUIDO | 6.8531 | 14.59 | 10.73 | 37.86 | 0.53 | 17 | 301.64 | 61.2 | 9 | 15 | 86.44 | 37436.63 | 192.11 | 197.81 | 37.68 | 25.4 | 5249.25 | 0.67 | 0.87 | 2.97 | 0.34 | 1 | 10 | 201.6513 | 275.9082 | 249.5759 | 201651.2681 | 275908.1613 | 1.5054e-06 | 0.15198 | 249575.8736
33 | 145 | CONCLUIDO | 6.9004 | 14.49 | 10.68 | 40.05 | 0.55 | 16 | 302.17 | 61.2 | 9.25 | 14 | 86.72 | 37501.91 | 191.25 | 197.82 | 36.38 | 25.4 | 4606.49 | 0.7 | 0.87 | 2.96 | 0.29 | 1 | 10 | 199.3845 | 272.8067 | 246.7704 | 199384.546 | 272806.7321 | 1.5157e-06 | 0.15094 | 246770.4405
34 | 145 | CONCLUIDO | 6.8911 | 14.51 | 10.7 | 40.12 | 0.56 | 16 | 302.7 | 61.2 | 9.5 | 14 | 87 | 37567.32 | 191.67 | 197.78 | 36.86 | 25.4 | 4844.56 | 0.69 | 0.87 | 2.97 | 0.31 | 1 | 10 | 200.0702 | 273.7449 | 247.6191 | 200070.2057 | 273744.8819 | 1.5137e-06 | 0.15115 | 247619.0545
35 | 145 | CONCLUIDO | 6.8976 | 14.5 | 10.69 | 40.07 | 0.57 | 16 | 303.23 | 61.2 | 9.75 | 14 | 87.28 | 37632.84 | 191.39 | 197.87 | 36.57 | 25.4 | 4700.21 | 0.69 | 0.87 | 2.96 | 0.29 | 1 | 10 | 199.6189 | 273.1274 | 247.0605 | 199618.9158 | 273127.4072 | 1.5151e-06 | 0.15104 | 247060.5108
36 | 145 | CONCLUIDO | 6.9301 | 14.43 | 10.67 | 42.69 | 0.59 | 15 | 303.76 | 61.2 | 10 | 13 | 87.57 | 37698.48 | 191.2 | 197.8 | 36.19 | 25.4 | 4517.05 | 0.7 | 0.87 | 2.96 | 0.28 | 1 | 10 | 198.4546 | 271.5343 | 245.6194 | 198454.5582 | 271534.2818 | 1.5223e-06 | 0.15031 | 245619.431
37 | 145 | CONCLUIDO | 6.9357 | 14.42 | 10.66 | 42.64 | 0.6 | 15 | 304.3 | 61.2 | 10.25 | 13 | 87.85 | 37764.25 | 190.93 | 197.8 | 35.79 | 25.4 | 4316.07 | 0.71 | 0.87 | 2.96 | 0.27 | 1 | 10 | 198.0406 | 270.9679 | 245.1071 | 198040.5817 | 270967.8608 | 1.5235e-06 | 0.15021 | 245107.0685
38 | 145 | CONCLUIDO | 6.9717 | 14.34 | 10.64 | 45.6 | 0.61 | 14 | 304.83 | 61.2 | 10.5 | 12 | 88.13 | 37830.13 | 190.56 | 197.83 | 35.11 | 25.4 | 3979.79 | 0.72 | 0.87 | 2.96 | 0.25 | 1 | 10 | 196.6513 | 269.067 | 243.3876 | 196651.305 | 269066.9911 | 1.5314e-06 | 0.14938 | 243387.6151
39 | 145 | CONCLUIDO | 6.9682 | 14.35 | 10.65 | 45.63 | 0.63 | 14 | 305.37 | 61.2 | 10.75 | 12 | 88.42 | 37896.14 | 190.77 | 197.79 | 35.21 | 25.4 | 4029.61 | 0.72 | 0.87 | 2.97 | 0.26 | 1 | 10 | 196.9564 | 269.4845 | 243.7652 | 196956.4182 | 269484.4605 | 1.5306e-06 | 0.14948 | 243765.2418
40 | 145 | CONCLUIDO | 6.965 | 14.36 | 10.65 | 45.66 | 0.64 | 14 | 305.9 | 61.2 | 11 | 12 | 88.7 | 37962.28 | 190.91 | 197.78 | 35.62 | 25.4 | 4238.19 | 0.71 | 0.87 | 2.96 | 0.26 | 1 | 10 | 197.1557 | 269.7571 | 244.0118 | 197155.6569 | 269757.0677 | 1.5299e-06 | 0.14958 | 244011.8318
41 | 145 | CONCLUIDO | 6.9631 | 14.36 | 10.66 | 45.68 | 0.65 | 14 | 306.44 | 61.2 | 11.25 | 12 | 88.99 | 38028.53 | 190.82 | 197.82 | 35.78 | 25.4 | 4316.25 | 0.71 | 0.87 | 2.96 | 0.27 | 1 | 10 | 197.1816 | 269.7926 | 244.044 | 197181.6336 | 269792.6101 | 1.5295e-06 | 0.14958 | 244043.9821
42 | 145 | CONCLUIDO | 7.0009 | 14.28 | 10.63 | 49.08 | 0.67 | 13 | 306.98 | 61.2 | 11.5 | 11 | 89.28 | 38094.91 | 190.61 | 197.76 | 34.93 | 25.4 | 3893.58 | 0.73 | 0.88 | 2.96 | 0.24 | 1 | 10 | 195.8339 | 267.9486 | 242.3759 | 195833.9025 | 267948.585 | 1.5378e-06 | 0.14875 | 242375.9481
43 | 145 | CONCLUIDO | 6.9971 | 14.29 | 10.64 | 49.12 | 0.68 | 13 | 307.52 | 61.2 | 11.75 | 11 | 89.57 | 38161.42 | 190.88 | 197.78 | 35.39 | 25.4 | 4128.1 | 0.72 | 0.87 | 2.96 | 0.25 | 1 | 10 | 196.1923 | 268.439 | 242.8195 | 196192.3198 | 268438.9873 | 1.537e-06 | 0.14885 | 242819.5471
44 | 145 | CONCLUIDO | 7.0062 | 14.27 | 10.62 | 49.03 | 0.69 | 13 | 308.06 | 61.2 | 12 | 11 | 89.86 | 38228.06 | 190.47 | 197.84 | 34.55 | 25.4 | 3708.02 | 0.74 | 0.88 | 2.96 | 0.23 | 1 | 10 | 195.5354 | 267.5402 | 242.0066 | 195535.4497 | 267540.2287 | 1.539e-06 | 0.14865 | 242006.5647
45 | 145 | CONCLUIDO | 7.0002 | 14.29 | 10.64 | 49.09 | 0.71 | 13 | 308.6 | 61.2 | 12.25 | 11 | 90.15 | 38294.82 | 190.58 | 197.77 | 34.86 | 25.4 | 3858.73 | 0.73 | 0.87 | 2.96 | 0.24 | 1 | 10 | 195.8732 | 268.0023 | 242.4245 | 195873.1501 | 268002.2853 | 1.5377e-06 | 0.14885 | 242424.5234
46 | 145 | CONCLUIDO | 7.0384 | 14.21 | 10.61 | 53.06 | 0.72 | 12 | 309.14 | 61.2 | 12.5 | 10 | 90.44 | 38361.7 | 190.13 | 197.79 | 34.28 | 25.4 | 3576.17 | 0.74 | 0.88 | 2.96 | 0.22 | 1 | 10 | 194.343 | 265.9087 | 240.5307 | 194343.0249 | 265908.7004 | 1.5461e-06 | 0.14802 | 240530.7473
47 | 145 | CONCLUIDO | 7.0359 | 14.21 | 10.62 | 53.08 | 0.73 | 12 | 309.68 | 61.2 | 12.75 | 10 | 90.74 | 38428.72 | 190.27 | 197.76 | 34.35 | 25.4 | 3609 | 0.74 | 0.88 | 2.96 | 0.23 | 1 | 10 | 194.5623 | 266.2087 | 240.8021 | 194562.2629 | 266208.6716 | 1.5455e-06 | 0.14802 | 240802.0896
48 | 145 | CONCLUIDO | 7.0361 | 14.21 | 10.62 | 53.08 | 0.75 | 12 | 310.23 | 61.2 | 13 | 10 | 91.03 | 38495.87 | 190.33 | 197.81 | 34.39 | 25.4 | 3631.62 | 0.74 | 0.88 | 2.96 | 0.23 | 1 | 10 | 194.6032 | 266.2647 | 240.8528 | 194603.1984 | 266264.6813 | 1.5455e-06 | 0.14802 | 240852.7538
49 | 145 | CONCLUIDO | 7.0428 | 14.2 | 10.6 | 53.02 | 0.76 | 12 | 310.77 | 61.2 | 13.25 | 10 | 91.33 | 38563.14 | 189.95 | 197.77 | 34.05 | 25.4 | 3460.19 | 0.75 | 0.88 | 2.96 | 0.21 | 1 | 10 | 194.0409 | 265.4953 | 240.1568 | 194040.8997 | 265495.3195 | 1.547e-06 | 0.14792 | 240156.8188
50 | 145 | CONCLUIDO | 7.0416 | 14.2 | 10.61 | 53.03 | 0.77 | 12 | 311.32 | 61.2 | 13.5 | 10 | 91.62 | 38630.55 | 189.85 | 197.79 | 34.19 | 25.4 | 3529.58 | 0.74 | 0.88 | 2.95 | 0.21 | 1 | 10 | 194.0389 | 265.4926 | 240.1544 | 194038.9392 | 265492.6371 | 1.5468e-06 | 0.14792 | 240154.3924
51 | 145 | CONCLUIDO | 7.0809 | 14.12 | 10.58 | 57.71 | 0.79 | 11 | 311.87 | 61.2 | 13.75 | 9 | 91.92 | 38698.21 | 189.51 | 197.75 | 33.24 | 25.4 | 3059.91 | 0.76 | 0.88 | 2.96 | 0.19 | 1 | 10 | 192.5826 | 263.5 | 238.3519 | 192582.5839 | 263499.9874 | 1.5554e-06 | 0.14708 | 238351.9184
52 | 145 | CONCLUIDO | 7.0809 | 14.12 | 10.58 | 57.71 | 0.8 | 11 | 312.42 | 61.2 | 14 | 9 | 92.22 | 38765.89 | 189.57 | 197.76 | 33.36 | 25.4 | 3119.88 | 0.76 | 0.88 | 2.95 | 0.19 | 1 | 10 | 192.6287 | 263.5631 | 238.409 | 192628.6963 | 263563.0805 | 1.5554e-06 | 0.14708 | 238408.99
53 | 145 | CONCLUIDO | 7.082 | 14.12 | 10.58 | 57.7 | 0.81 | 11 | 312.97 | 61.2 | 14.25 | 9 | 92.52 | 38833.69 | 189.59 | 197.77 | 33.22 | 25.4 | 3052.58 | 0.76 | 0.88 | 2.96 | 0.19 | 1 | 10 | 192.6145 | 263.5436 | 238.3914 | 192614.4714 | 263543.6174 | 1.5556e-06 | 0.14708 | 238391.3844
54 | 145 | CONCLUIDO | 7.0737 | 14.14 | 10.6 | 57.79 | 0.82 | 11 | 313.52 | 61.2 | 14.5 | 9 | 92.82 | 38901.63 | 190.05 | 197.8 | 33.6 | 25.4 | 3243.31 | 0.76 | 0.88 | 2.96 | 0.2 | 1 | 10 | 193.2774 | 264.4507 | 239.2119 | 193277.4044 | 264450.6714 | 1.5538e-06 | 0.14729 | 239211.8705
55 | 145 | CONCLUIDO | 7.0788 | 14.13 | 10.58 | 57.73 | 0.84 | 11 | 314.07 | 61.2 | 14.75 | 9 | 93.12 | 38969.71 | 189.84 | 197.75 | 33.42 | 25.4 | 3152.37 | 0.76 | 0.88 | 2.96 | 0.19 | 1 | 10 | 192.8931 | 263.9249 | 238.7363 | 192893.1177 | 263924.8735 | 1.5549e-06 | 0.14719 | 238736.254
56 | 145 | CONCLUIDO | 7.0806 | 14.12 | 10.58 | 57.72 | 0.85 | 11 | 314.62 | 61.2 | 15 | 9 | 93.43 | 39037.92 | 189.64 | 197.81 | 33.4 | 25.4 | 3139.94 | 0.76 | 0.88 | 2.95 | 0.19 | 1 | 10 | 192.6906 | 263.6477 | 238.4856 | 192690.5689 | 263647.7373 | 1.5553e-06 | 0.14708 | 238485.5673
57 | 145 | CONCLUIDO | 7.116 | 14.05 | 10.56 | 63.39 | 0.86 | 10 | 315.18 | 61.2 | 15.25 | 8 | 93.73 | 39106.27 | 189.53 | 197.77 | 32.78 | 25.4 | 2833.64 | 0.77 | 0.88 | 2.96 | 0.17 | 1 | 10 | 191.5717 | 262.1168 | 237.1007 | 191571.6627 | 262116.8005 | 1.5631e-06 | 0.14635 | 237100.741
58 | 145 | CONCLUIDO | 7.1148 | 14.06 | 10.57 | 63.4 | 0.87 | 10 | 315.73 | 61.2 | 15.5 | 8 | 94.03 | 39174.75 | 189.73 | 197.76 | 32.82 | 25.4 | 2858.48 | 0.77 | 0.88 | 2.96 | 0.18 | 1 | 10 | 191.7991 | 262.428 | 237.3822 | 191799.1024 | 262427.9935 | 1.5628e-06 | 0.14646 | 237382.2341
59 | 145 | CONCLUIDO | 7.1187 | 14.05 | 10.56 | 63.36 | 0.89 | 10 | 316.29 | 61.2 | 15.75 | 8 | 94.34 | 39243.37 | 189.59 | 197.77 | 32.5 | 25.4 | 2694.59 | 0.78 | 0.88 | 2.96 | 0.17 | 1 | 10 | 191.5457 | 262.0812 | 237.0686 | 191545.6667 | 262081.2316 | 1.5637e-06 | 0.14635 | 237068.5667
60 | 145 | CONCLUIDO | 7.1179 | 14.05 | 10.56 | 63.37 | 0.9 | 10 | 316.85 | 61.2 | 16 | 8 | 94.65 | 39312.13 | 189.64 | 197.75 | 32.67 | 25.4 | 2783.54 | 0.78 | 0.88 | 2.95 | 0.17 | 1 | 10 | 191.6052 | 262.1627 | 237.1422 | 191605.1864 | 262162.6691 | 1.5635e-06 | 0.14635 | 237142.2319
61 | 145 | CONCLUIDO | 7.115 | 14.05 | 10.57 | 63.4 | 0.91 | 10 | 317.41 | 61.2 | 16.25 | 8 | 94.96 | 39381.03 | 189.7 | 197.75 | 32.86 | 25.4 | 2875.78 | 0.77 | 0.88 | 2.95 | 0.18 | 1 | 10 | 191.7705 | 262.3888 | 237.3468 | 191770.4923 | 262388.8478 | 1.5629e-06 | 0.14635 | 237346.8245
62 | 145 | CONCLUIDO | 7.1148 | 14.06 | 10.57 | 63.4 | 0.92 | 10 | 317.97 | 61.2 | 16.5 | 8 | 95.27 | 39450.07 | 189.68 | 197.79 | 32.86 | 25.4 | 2877.23 | 0.77 | 0.88 | 2.95 | 0.18 | 1 | 10 | 191.7609 | 262.3757 | 237.3349 | 191760.8585 | 262375.6665 | 1.5628e-06 | 0.14646 | 237334.9011
63 | 145 | CONCLUIDO | 7.116 | 14.05 | 10.56 | 63.39 | 0.94 | 10 | 318.53 | 61.2 | 16.75 | 8 | 95.58 | 39519.26 | 189.44 | 197.77 | 32.86 | 25.4 | 2873.9 | 0.77 | 0.88 | 2.95 | 0.17 | 1 | 10 | 191.5028 | 262.0226 | 237.0156 | 191502.8353 | 262022.6277 | 1.5631e-06 | 0.14635 | 237015.5559
64 | 145 | CONCLUIDO | 7.1542 | 13.98 | 10.54 | 70.29 | 0.95 | 9 | 319.09 | 61.2 | 17 | 7 | 95.89 | 39588.58 | 188.91 | 197.81 | 32.16 | 25.4 | 2531.07 | 0.79 | 0.88 | 2.95 | 0.15 | 1 | 10 | 190.0021 | 259.9693 | 235.1582 | 190002.1484 | 259969.3217 | 1.5715e-06 | 0.14563 | 235158.2145
65 | 145 | CONCLUIDO | 7.1475 | 13.99 | 10.56 | 70.38 | 0.96 | 9 | 319.65 | 61.2 | 17.25 | 7 | 96.2 | 39658.05 | 189.36 | 197.76 | 32.6 | 25.4 | 2751.04 | 0.78 | 0.88 | 2.95 | 0.17 | 1 | 10 | 190.6052 | 260.7945 | 235.9046 | 190605.2058 | 260794.4515 | 1.57e-06 | 0.14573 | 235904.5951
66 | 145 | CONCLUIDO | 7.1471 | 13.99 | 10.56 | 70.38 | 0.97 | 9 | 320.22 | 61.2 | 17.5 | 7 | 96.52 | 39727.66 | 189.55 | 197.77 | 32.59 | 25.4 | 2747.23 | 0.78 | 0.88 | 2.95 | 0.17 | 1 | 10 | 190.7604 | 261.0068 | 236.0967 | 190760.4261 | 261006.8308 | 1.5699e-06 | 0.14573 | 236096.7052
67 | 145 | CONCLUIDO | 7.1509 | 13.98 | 10.55 | 70.33 | 0.99 | 9 | 320.78 | 61.2 | 17.75 | 7 | 96.83 | 39797.41 | 189.48 | 197.8 | 32.38 | 25.4 | 2640.53 | 0.78 | 0.88 | 2.95 | 0.16 | 1 | 10 | 190.5646 | 260.7389 | 235.8543 | 190564.6049 | 260738.8995 | 1.5708e-06 | 0.14563 | 235854.3449
68 | 145 | CONCLUIDO | 7.1517 | 13.98 | 10.55 | 70.32 | 1 | 9 | 321.35 | 61.2 | 18 | 7 | 97.15 | 39867.32 | 189.6 | 197.81 | 32.41 | 25.4 | 2656.81 | 0.78 | 0.88 | 2.95 | 0.16 | 1 | 10 | 190.6348 | 260.835 | 235.9413 | 190634.8345 | 260834.9907 | 1.5709e-06 | 0.14563 | 235941.2653
69 | 145 | CONCLUIDO | 7.1538 | 13.98 | 10.54 | 70.3 | 1.01 | 9 | 321.92 | 61.2 | 18.25 | 7 | 97.47 | 39937.36 | 189.5 | 197.81 | 32.25 | 25.4 | 2574.11 | 0.79 | 0.88 | 2.95 | 0.15 | 1 | 10 | 190.4615 | 260.5978 | 235.7267 | 190461.4732 | 260597.7902 | 1.5714e-06 | 0.14563 | 235726.7028
70 | 145 | CONCLUIDO | 7.1488 | 13.99 | 10.55 | 70.36 | 1.02 | 9 | 322.49 | 61.2 | 18.5 | 7 | 97.79 | 40007.56 | 189.63 | 197.8 | 32.46 | 25.4 | 2681.78 | 0.78 | 0.88 | 2.95 | 0.16 | 1 | 10 | 190.7345 | 260.9713 | 236.0646 | 190734.4865 | 260971.339 | 1.5703e-06 | 0.14573 | 236064.6007
71 | 145 | CONCLUIDO | 7.1508 | 13.98 | 10.55 | 70.34 | 1.03 | 9 | 323.06 | 61.2 | 18.75 | 7 | 98.11 | 40077.9 | 189.55 | 197.77 | 32.42 | 25.4 | 2663.45 | 0.78 | 0.88 | 2.95 | 0.16 | 1 | 10 | 190.6205 | 260.8154 | 235.9235 | 190620.5125 | 260815.3947 | 1.5707e-06 | 0.14563 | 235923.5395
72 | 145 | CONCLUIDO | 7.1497 | 13.99 | 10.55 | 70.35 | 1.05 | 9 | 323.63 | 61.2 | 19 | 7 | 98.43 | 40148.52 | 189.57 | 197.78 | 32.46 | 25.4 | 2681.27 | 0.78 | 0.88 | 2.95 | 0.16 | 1 | 10 | 190.6651 | 260.8764 | 235.9787 | 190665.0722 | 260876.3634 | 1.5705e-06 | 0.14573 | 235978.6894
73 | 145 | CONCLUIDO | 7.1515 | 13.98 | 10.55 | 70.33 | 1.06 | 9 | 324.2 | 61.2 | 19.25 | 7 | 98.75 | 40219.17 | 189.41 | 197.77 | 32.29 | 25.4 | 2595.3 | 0.79 | 0.88 | 2.95 | 0.16 | 1 | 10 | 190.4955 | 260.6444 | 235.7688 | 190495.526 | 260644.3827 | 1.5709e-06 | 0.14563 | 235768.8487
74 | 145 | CONCLUIDO | 7.1927 | 13.9 | 10.52 | 78.92 | 1.07 | 8 | 324.78 | 61.2 | 19.5 | 6 | 99.08 | 40289.97 | 189.04 | 197.8 | 31.56 | 25.4 | 2237.41 | 0.8 | 0.88 | 2.95 | 0.13 | 1 | 10 | 189.0086 | 258.6099 | 233.9286 | 189008.6225 | 258609.9358 | 1.5799e-06 | 0.14479 | 233928.5665
75 | 145 | CONCLUIDO | 7.195 | 13.9 | 10.52 | 78.89 | 1.08 | 8 | 325.35 | 61.2 | 19.75 | 6 | 99.4 | 40360.92 | 189.04 | 197.75 | 31.41 | 25.4 | 2162.87 | 0.81 | 0.88 | 2.95 | 0.13 | 1 | 10 | 188.9489 | 258.5282 | 233.8546 | 188948.8723 | 258528.183 | 1.5805e-06 | 0.14479 | 233854.616
76 | 145 | CONCLUIDO | 7.1919 | 13.9 | 10.52 | 78.93 | 1.09 | 8 | 325.93 | 61.2 | 20 | 6 | 99.73 | 40432.03 | 189.3 | 197.81 | 31.5 | 25.4 | 2207.62 | 0.81 | 0.88 | 2.95 | 0.13 | 1 | 10 | 189.2262 | 258.9076 | 234.1978 | 189226.1507 | 258907.5674 | 1.5798e-06 | 0.14479 | 234197.7926
77 | 145 | CONCLUIDO | 7.1905 | 13.91 | 10.53 | 78.95 | 1.11 | 8 | 326.51 | 61.2 | 20.25 | 6 | 100.06 | 40503.29 | 189.44 | 197.76 | 31.45 | 25.4 | 2180.08 | 0.81 | 0.88 | 2.96 | 0.14 | 1 | 10 | 189.4106 | 259.1599 | 234.4261 | 189410.6042 | 259159.9449 | 1.5795e-06 | 0.1449 | 234426.0835
78 | 145 | CONCLUIDO | 7.1905 | 13.91 | 10.53 | 78.95 | 1.12 | 8 | 327.08 | 61.2 | 20.5 | 6 | 100.39 | 40574.7 | 189.59 | 197.75 | 31.58 | 25.4 | 2246.39 | 0.8 | 0.88 | 2.95 | 0.14 | 1 | 10 | 189.5241 | 259.3153 | 234.5666 | 189524.1282 | 259315.2734 | 1.5795e-06 | 0.1449 | 234566.5876
79 | 145 | CONCLUIDO | 7.1908 | 13.91 | 10.53 | 78.95 | 1.13 | 8 | 327.66 | 61.2 | 20.75 | 6 | 100.72 | 40646.27 | 189.61 | 197.75 | 31.64 | 25.4 | 2276.44 | 0.8 | 0.88 | 2.95 | 0.14 | 1 | 10 | 189.5314 | 259.3253 | 234.5756 | 189531.4445 | 259325.2839 | 1.5795e-06 | 0.1449 | 234575.6428
80 | 145 | CONCLUIDO | 7.1918 | 13.9 | 10.52 | 78.93 | 1.14 | 8 | 328.25 | 61.2 | 21 | 6 | 101.05 | 40718 | 189.55 | 197.75 | 31.57 | 25.4 | 2240.41 | 0.8 | 0.88 | 2.95 | 0.13 | 1 | 10 | 189.4179 | 259.17 | 234.4351 | 189417.925 | 259169.9616 | 1.5797e-06 | 0.14479 | 234435.1442
81 | 145 | CONCLUIDO | 7.1942 | 13.9 | 10.52 | 78.9 | 1.15 | 8 | 328.83 | 61.2 | 21.25 | 6 | 101.38 | 40789.89 | 189.47 | 197.78 | 31.33 | 25.4 | 2122.89 | 0.81 | 0.88 | 2.95 | 0.13 | 1 | 10 | 189.2949 | 259.0017 | 234.2829 | 189294.9186 | 259001.6587 | 1.5803e-06 | 0.14479 | 234282.9039
82 | 145 | CONCLUIDO | 7.1904 | 13.91 | 10.53 | 78.95 | 1.16 | 8 | 329.41 | 61.2 | 21.5 | 6 | 101.71 | 40861.93 | 189.62 | 197.75 | 31.65 | 25.4 | 2280.07 | 0.8 | 0.88 | 2.95 | 0.14 | 1 | 10 | 189.5494 | 259.3499 | 234.5979 | 189549.4399 | 259349.906 | 1.5794e-06 | 0.1449 | 234597.915
83 | 145 | CONCLUIDO | 7.1899 | 13.91 | 10.53 | 78.96 | 1.17 | 8 | 330 | 61.2 | 21.75 | 6 | 102.05 | 40934.14 | 189.7 | 197.76 | 31.65 | 25.4 | 2281.78 | 0.8 | 0.88 | 2.95 | 0.14 | 1 | 10 | 189.623 | 259.4506 | 234.689 | 189623.027 | 259450.5912 | 1.5793e-06 | 0.1449 | 234688.9909
84 | 145 | CONCLUIDO | 7.193 | 13.9 | 10.52 | 78.92 | 1.19 | 8 | 330.59 | 61.2 | 22 | 6 | 102.39 | 41006.51 | 189.36 | 197.8 | 31.44 | 25.4 | 2178.54 | 0.81 | 0.88 | 2.95 | 0.13 | 1 | 10 | 189.2429 | 258.9305 | 234.2186 | 189242.9271 | 258930.5216 | 1.58e-06 | 0.14479 | 234218.5561
85 | 145 | CONCLUIDO | 7.1917 | 13.9 | 10.52 | 78.94 | 1.2 | 8 | 331.17 | 61.2 | 22.25 | 6 | 102.72 | 41079.04 | 189.27 | 197.76 | 31.64 | 25.4 | 2275.66 | 0.8 | 0.88 | 2.95 | 0.13 | 1 | 10 | 189.2087 | 258.8836 | 234.1761 | 189208.6538 | 258883.6274 | 1.5797e-06 | 0.14479 | 234176.1374
86 | 145 | CONCLUIDO | 7.1869 | 13.91 | 10.53 | 79 | 1.21 | 8 | 331.76 | 61.2 | 22.5 | 6 | 103.06 | 41151.74 | 189.35 | 197.79 | 31.91 | 25.4 | 2411.9 | 0.8 | 0.88 | 2.95 | 0.14 | 1 | 10 | 189.4363 | 259.1951 | 234.4579 | 189436.2844 | 259195.0817 | 1.5787e-06 | 0.1449 | 234457.8669
87 | 145 | CONCLUIDO | 7.2264 | 13.84 | 10.51 | 90.1 | 1.22 | 7 | 332.35 | 61.2 | 22.75 | 5 | 103.41 | 41224.6 | 189.19 | 197.84 | 31.11 | 25.4 | 2014.28 | 0.82 | 0.89 | 2.95 | 0.12 | 1 | 10 | 188.2064 | 257.5123 | 232.9357 | 188206.4 | 257512.2996 | 1.5873e-06 | 0.14417 | 232935.6871
88 | 145 | CONCLUIDO | 7.2296 | 13.83 | 10.51 | 90.05 | 1.23 | 7 | 332.95 | 61.2 | 23 | 5 | 103.75 | 41297.62 | 189.37 | 197.78 | 30.99 | 25.4 | 1958.34 | 0.82 | 0.89 | 2.95 | 0.12 | 1 | 10 | 188.2592 | 257.5845 | 233.001 | 188259.1812 | 257584.5172 | 1.5881e-06 | 0.14406 | 233001.0124
89 | 145 | CONCLUIDO | 7.2243 | 13.84 | 10.52 | 90.14 | 1.24 | 7 | 333.54 | 61.2 | 23.25 | 5 | 104.09 | 41370.82 | 189.86 | 197.76 | 31.21 | 25.4 | 2064.86 | 0.81 | 0.88 | 2.95 | 0.13 | 1 | 10 | 188.8067 | 258.3337 | 233.6787 | 188806.7376 | 258333.7079 | 1.5869e-06 | 0.14417 | 233678.7014
90 | 145 | CONCLUIDO | 7.2272 | 13.84 | 10.51 | 90.09 | 1.25 | 7 | 334.14 | 61.2 | 23.5 | 5 | 104.44 | 41444.3 | 189.83 | 197.76 | 31.01 | 25.4 | 1963.67 | 0.82 | 0.89 | 2.95 | 0.12 | 1 | 10 | 188.6677 | 258.1435 | 233.5066 | 188667.7076 | 258143.481 | 1.5875e-06 | 0.14417 | 233506.6295
91 | 145 | CONCLUIDO | 7.2292 | 13.83 | 10.51 | 90.05 | 1.26 | 7 | 334.73 | 61.2 | 23.75 | 5 | 104.78 | 41517.84 | 189.86 | 197.77 | 30.85 | 25.4 | 1888.54 | 0.82 | 0.89 | 2.95 | 0.12 | 1 | 10 | 188.6383 | 258.1033 | 233.4703 | 188638.3417 | 258103.3012 | 1.588e-06 | 0.14406 | 233470.2844
92 | 145 | CONCLUIDO | 7.234 | 13.82 | 10.5 | 89.98 | 1.28 | 7 | 335.33 | 61.2 | 24 | 5 | 105.13 | 41591.55 | 189.78 | 197.77 | 30.79 | 25.4 | 1858.54 | 0.82 | 0.89 | 2.95 | 0.11 | 1 | 10 | 188.4126 | 257.7944 | 233.1909 | 188412.5678 | 257794.3875 | 1.589e-06 | 0.14396 | 233190.853
93 | 145 | CONCLUIDO | 7.2283 | 13.83 | 10.51 | 90.07 | 1.29 | 7 | 335.93 | 61.2 | 24.25 | 5 | 105.48 | 41665.42 | 190.03 | 197.75 | 31.05 | 25.4 | 1986.38 | 0.82 | 0.89 | 2.95 | 0.12 | 1 | 10 | 188.7896 | 258.3102 | 233.6574 | 188789.5563 | 258310.1997 | 1.5878e-06 | 0.14406 | 233657.4368
94 | 145 | CONCLUIDO | 7.2266 | 13.84 | 10.51 | 90.1 | 1.3 | 7 | 336.53 | 61.2 | 24.5 | 5 | 105.83 | 41739.48 | 190.16 | 197.75 | 31.17 | 25.4 | 2045.82 | 0.81 | 0.89 | 2.95 | 0.12 | 1 | 10 | 188.9317 | 258.5047 | 233.8334 | 188931.7033 | 258504.6916 | 1.5874e-06 | 0.14417 | 233833.3666
95 | 145 | CONCLUIDO | 7.2244 | 13.84 | 10.52 | 90.13 | 1.31 | 7 | 337.13 | 61.2 | 24.75 | 5 | 106.18 | 41813.7 | 190.35 | 197.75 | 31.3 | 25.4 | 2109.74 | 0.81 | 0.88 | 2.95 | 0.13 | 1 | 10 | 189.1733 | 258.8352 | 234.1323 | 189173.2577 | 258835.197 | 1.5869e-06 | 0.14417 | 234132.329
96 | 145 | CONCLUIDO | 7.2301 | 13.83 | 10.5 | 90.04 | 1.32 | 7 | 337.73 | 61.2 | 25 | 5 | 106.53 | 41888.1 | 190.05 | 197.75 | 31 | 25.4 | 1959.72 | 0.82 | 0.89 | 2.95 | 0.11 | 1 | 10 | 188.7166 | 258.2104 | 233.5672 | 188716.6274 | 258210.4152 | 1.5882e-06 | 0.14406 | 233567.1756
97 | 145 | CONCLUIDO | 7.2294 | 13.83 | 10.51 | 90.05 | 1.33 | 7 | 338.34 | 61.2 | 25.25 | 5 | 106.89 | 41962.68 | 190.05 | 197.82 | 30.98 | 25.4 | 1952.64 | 0.82 | 0.89 | 2.95 | 0.12 | 1 | 10 | 188.7762 | 258.2919 | 233.6409 | 188776.2041 | 258291.9307 | 1.588e-06 | 0.14406 | 233640.9113
98 | 145 | CONCLUIDO | 7.2257 | 13.84 | 10.51 | 90.11 | 1.34 | 7 | 338.94 | 61.2 | 25.5 | 5 | 107.25 | 42037.44 | 190.13 | 197.75 | 31.14 | 25.4 | 2029.97 | 0.82 | 0.89 | 2.95 | 0.12 | 1 | 10 | 188.9324 | 258.5056 | 233.8342 | 188932.381 | 258505.6188 | 1.5872e-06 | 0.14417 | 233834.2054
99 | 145 | CONCLUIDO | 7.2267 | 13.84 | 10.51 | 90.1 | 1.35 | 7 | 339.55 | 61.2 | 25.75 | 5 | 107.6 | 42112.37 | 190.05 | 197.75 | 31.09 | 25.4 | 2008.12 | 0.82 | 0.89 | 2.95 | 0.12 | 1 | 10 | 188.8463 | 258.3878 | 233.7276 | 188846.2841 | 258387.8172 | 1.5874e-06 | 0.14417 | 233727.6466
100 | 145 | CONCLUIDO | 7.2253 | 13.84 | 10.51 | 90.12 | 1.36 | 7 | 340.16 | 61.2 | 26 | 5 | 107.96 | 42187.49 | 190.01 | 197.81 | 31.29 | 25.4 | 2107.65 | 0.81 | 0.89 | 2.95 | 0.12 | 1 | 10 | 188.8523 | 258.3961 | 233.7351 | 188852.343 | 258396.1072 | 1.5871e-06 | 0.14417 | 233735.1454
101 | 145 | CONCLUIDO | 7.226 | 13.84 | 10.51 | 90.11 | 1.37 | 7 | 340.77 | 61.2 | 26.25 | 5 | 108.32 | 42262.79 | 189.97 | 197.75 | 31.24 | 25.4 | 2083.47 | 0.81 | 0.89 | 2.95 | 0.12 | 1 | 10 | 188.8041 | 258.3301 | 233.6755 | 188804.1267 | 258330.1357 | 1.5873e-06 | 0.14417 | 233675.4701
102 | 145 | CONCLUIDO | 7.2246 | 13.84 | 10.52 | 90.13 | 1.38 | 7 | 341.38 | 61.2 | 26.5 | 5 | 108.68 | 42338.27 | 189.89 | 197.76 | 31.21 | 25.4 | 2064.02 | 0.81 | 0.88 | 2.95 | 0.13 | 1 | 10 | 188.8216 | 258.354 | 233.6971 | 188821.5819 | 258354.0186 | 1.587e-06 | 0.14417 | 233697.0737
103 | 145 | CONCLUIDO | 7.2279 | 13.84 | 10.51 | 90.08 | 1.39 | 7 | 342 | 61.2 | 26.75 | 5 | 109.05 | 42413.94 | 189.72 | 197.75 | 31.16 | 25.4 | 2041.12 | 0.82 | 0.89 | 2.95 | 0.12 | 1 | 10 | 188.5668 | 258.0054 | 233.3818 | 188566.8183 | 258005.4397 | 1.5877e-06 | 0.14417 | 233381.7627
104 | 145 | CONCLUIDO | 7.2278 | 13.84 | 10.51 | 90.08 | 1.4 | 7 | 342.61 | 61.2 | 27 | 5 | 109.41 | 42489.79 | 189.61 | 197.79 | 31.09 | 25.4 | 2008.12 | 0.82 | 0.89 | 2.95 | 0.12 | 1 | 10 | 188.4866 | 257.8957 | 233.2825 | 188486.577 | 257895.6501 | 1.5877e-06 | 0.14417 | 233282.4512
105 | 145 | CONCLUIDO | 7.2667 | 13.76 | 10.49 | 104.89 | 1.42 | 6 | 343.23 | 61.2 | 27.25 | 4 | 109.78 | 42565.83 | 189.34 | 197.75 | 30.49 | 25.4 | 1712.19 | 0.83 | 0.89 | 2.95 | 0.1 | 1 | 10 | 187.2013 | 256.1371 | 231.6918 | 187201.3305 | 256137.1191 | 1.5962e-06 | 0.14333 | 231691.752
106 | 145 | CONCLUIDO | 7.2693 | 13.76 | 10.48 | 104.84 | 1.43 | 6 | 343.85 | 61.2 | 27.5 | 4 | 110.15 | 42642.18 | 189.31 | 197.76 | 30.24 | 25.4 | 1584.5 | 0.84 | 0.89 | 2.95 | 0.09 | 1 | 10 | 187.0714 | 255.9593 | 231.5309 | 187071.3846 | 255959.3214 | 1.5968e-06 | 0.14333 | 231530.923
107 | 145 | CONCLUIDO | 7.2708 | 13.75 | 10.48 | 104.81 | 1.44 | 6 | 344.47 | 61.2 | 27.75 | 4 | 110.52 | 42718.61 | 189.51 | 197.75 | 30.21 | 25.4 | 1572.91 | 0.84 | 0.89 | 2.95 | 0.09 | 1 | 10 | 187.1826 | 256.1115 | 231.6685 | 187182.5835 | 256111.4686 | 1.5971e-06 | 0.14323 | 231668.5495
108 | 145 | CONCLUIDO | 7.2705 | 13.75 | 10.48 | 104.82 | 1.45 | 6 | 345.09 | 61.2 | 28 | 4 | 110.89 | 42795.22 | 189.61 | 197.75 | 30.29 | 25.4 | 1611.37 | 0.84 | 0.89 | 2.95 | 0.09 | 1 | 10 | 187.2651 | 256.2243 | 231.7706 | 187265.0708 | 256224.3314 | 1.597e-06 | 0.14323 | 231770.6408
109 | 145 | CONCLUIDO | 7.2695 | 13.76 | 10.48 | 104.84 | 1.46 | 6 | 345.71 | 61.2 | 28.25 | 4 | 111.26 | 42872.03 | 189.85 | 197.75 | 30.3 | 25.4 | 1616.95 | 0.84 | 0.89 | 2.95 | 0.09 | 1 | 10 | 187.4705 | 256.5055 | 232.0249 | 187470.5401 | 256505.4636 | 1.5968e-06 | 0.14333 | 232024.9422
110 | 145 | CONCLUIDO | 7.2692 | 13.76 | 10.48 | 104.84 | 1.47 | 6 | 346.34 | 61.2 | 28.5 | 4 | 111.64 | 42949.03 | 190.12 | 197.79 | 30.33 | 25.4 | 1633.21 | 0.84 | 0.89 | 2.95 | 0.09 | 1 | 10 | 187.6803 | 256.7925 | 232.2846 | 187680.3216 | 256792.4958 | 1.5968e-06 | 0.14333 | 232284.5804
111 | 145 | CONCLUIDO | 7.2685 | 13.76 | 10.49 | 104.86 | 1.48 | 6 | 346.96 | 61.2 | 28.75 | 4 | 112.01 | 43026.23 | 190.4 | 197.77 | 30.31 | 25.4 | 1621.6 | 0.84 | 0.89 | 2.95 | 0.1 | 1 | 10 | 187.9491 | 257.1603 | 232.6173 | 187949.1155 | 257160.2715 | 1.5966e-06 | 0.14333 | 232617.2562
112 | 145 | CONCLUIDO | 7.2666 | 13.76 | 10.49 | 104.89 | 1.49 | 6 | 347.59 | 61.2 | 29 | 4 | 112.39 | 43103.63 | 190.64 | 197.76 | 30.51 | 25.4 | 1719.09 | 0.83 | 0.89 | 2.95 | 0.1 | 1 | 10 | 188.1774 | 257.4727 | 232.8999 | 188177.4483 | 257472.6865 | 1.5962e-06 | 0.14333 | 232899.8547
113 | 145 | CONCLUIDO | 7.2677 | 13.76 | 10.49 | 104.87 | 1.5 | 6 | 348.22 | 61.2 | 29.25 | 4 | 112.77 | 43181.22 | 190.82 | 197.75 | 30.44 | 25.4 | 1683.9 | 0.83 | 0.89 | 2.95 | 0.1 | 1 | 10 | 188.2841 | 257.6186 | 233.0318 | 188284.0647 | 257618.5638 | 1.5964e-06 | 0.14333 | 233031.8096
114 | 145 | CONCLUIDO | 7.2689 | 13.76 | 10.48 | 104.85 | 1.51 | 6 | 348.85 | 61.2 | 29.5 | 4 | 113.15 | 43259.02 | 190.78 | 197.75 | 30.31 | 25.4 | 1622.48 | 0.84 | 0.89 | 2.95 | 0.1 | 1 | 10 | 188.1821 | 257.479 | 232.9056 | 188182.099 | 257479.0498 | 1.5967e-06 | 0.14333 | 232905.6107
115 | 145 | CONCLUIDO | 7.274 | 13.75 | 10.47 | 104.75 | 1.52 | 6 | 349.48 | 61.2 | 29.75 | 4 | 113.53 | 43337.02 | 190.6 | 197.75 | 30.1 | 25.4 | 1514.82 | 0.84 | 0.89 | 2.94 | 0.09 | 1 | 10 | 187.8754 | 257.0594 | 232.526 | 187875.3756 | 257059.3774 | 1.5978e-06 | 0.14323 | 232525.9912
116 | 145 | CONCLUIDO | 7.2704 | 13.75 | 10.48 | 104.82 | 1.53 | 6 | 350.12 | 61.2 | 30 | 4 | 113.92 | 43415.22 | 190.93 | 197.78 | 30.23 | 25.4 | 1581.65 | 0.84 | 0.89 | 2.95 | 0.09 | 1 | 10 | 188.2556 | 257.5797 | 232.9966 | 188255.6494 | 257579.6848 | 1.597e-06 | 0.14323 | 232996.6412
117 | 145 | CONCLUIDO | 7.2682 | 13.76 | 10.49 | 104.86 | 1.54 | 6 | 350.75 | 61.2 | 30.25 | 4 | 114.3 | 43493.63 | 191.07 | 197.75 | 30.38 | 25.4 | 1656.94 | 0.84 | 0.89 | 2.95 | 0.1 | 1 | 10 | 188.4584 | 257.8572 | 233.2476 | 188458.4397 | 257857.1514 | 1.5965e-06 | 0.14333 | 233247.6267
118 | 145 | CONCLUIDO | 7.2683 | 13.76 | 10.49 | 104.86 | 1.55 | 6 | 351.39 | 61.2 | 30.5 | 4 | 114.69 | 43572.25 | 191.16 | 197.8 | 30.37 | 25.4 | 1652.3 | 0.84 | 0.89 | 2.95 | 0.1 | 1 | 10 | 188.5233 | 257.9458 | 233.3279 | 188523.2608 | 257945.8425 | 1.5966e-06 | 0.14333 | 233327.8533
119 | 145 | CONCLUIDO | 7.2671 | 13.76 | 10.49 | 104.88 | 1.56 | 6 | 352.03 | 61.2 | 30.75 | 4 | 115.08 | 43651.07 | 191.2 | 197.75 | 30.42 | 25.4 | 1675.45 | 0.83 | 0.89 | 2.95 | 0.1 | 1 | 10 | 188.584 | 258.0289 | 233.403 | 188584.0001 | 258028.9487 | 1.5963e-06 | 0.14333 | 233403.028
120 | 145 | CONCLUIDO | 7.2685 | 13.76 | 10.49 | 104.86 | 1.57 | 6 | 352.67 | 61.2 | 31 | 4 | 115.47 | 43730.1 | 191.23 | 197.76 | 30.44 | 25.4 | 1683.7 | 0.83 | 0.89 | 2.95 | 0.1 | 1 | 10 | 188.5705 | 258.0105 | 233.3864 | 188570.5402 | 258010.5323 | 1.5966e-06 | 0.14333 | 233386.3692
121 | 145 | CONCLUIDO | 7.2679 | 13.76 | 10.49 | 104.87 | 1.58 | 6 | 353.31 | 61.2 | 31.25 | 4 | 115.86 | 43809.48 | 191.3 | 197.77 | 30.44 | 25.4 | 1684.13 | 0.83 | 0.89 | 2.95 | 0.1 | 1 | 10 | 188.6383 | 258.1033 | 233.4703 | 188638.3487 | 258103.3109 | 1.5965e-06 | 0.14333 | 233470.2931
122 | 145 | CONCLUIDO | 7.2674 | 13.76 | 10.49 | 104.88 | 1.59 | 6 | 353.96 | 61.2 | 31.5 | 4 | 116.26 | 43888.94 | 191.36 | 197.75 | 30.36 | 25.4 | 1647.13 | 0.84 | 0.89 | 2.95 | 0.1 | 1 | 10 | 188.6961 | 258.1823 | 233.5418 | 188696.1124 | 258182.3457 | 1.5964e-06 | 0.14333 | 233541.785
123 | 145 | CONCLUIDO | 7.2671 | 13.76 | 10.49 | 104.88 | 1.6 | 6 | 354.6 | 61.2 | 31.75 | 4 | 116.65 | 43968.62 | 191.38 | 197.75 | 30.45 | 25.4 | 1690.54 | 0.83 | 0.89 | 2.95 | 0.1 | 1 | 10 | 188.7188 | 258.2134 | 233.5699 | 188718.7929 | 258213.3781 | 1.5963e-06 | 0.14333 | 233569.8557
124 | 145 | CONCLUIDO | 7.2674 | 13.76 | 10.49 | 104.88 | 1.61 | 6 | 355.25 | 61.2 | 32 | 4 | 117.05 | 44048.52 | 191.31 | 197.76 | 30.41 | 25.4 | 1670.89 | 0.84 | 0.89 | 2.95 | 0.1 | 1 | 10 | 188.6587 | 258.1311 | 233.4954 | 188658.6715 | 258131.1174 | 1.5964e-06 | 0.14333 | 233495.4459
125 | 145 | CONCLUIDO | 7.2679 | 13.76 | 10.49 | 104.87 | 1.62 | 6 | 355.9 | 61.2 | 32.25 | 4 | 117.45 | 44128.64 | 191.25 | 197.75 | 30.32 | 25.4 | 1623.79 | 0.84 | 0.89 | 2.95 | 0.1 | 1 | 10 | 188.6009 | 258.0521 | 233.424 | 188600.9104 | 258052.0861 | 1.5965e-06 | 0.14333 | 233423.9572
126 | 145 | CONCLUIDO | 7.2686 | 13.76 | 10.49 | 104.85 | 1.63 | 6 | 356.55 | 61.2 | 32.5 | 4 | 117.85 | 44208.97 | 191.23 | 197.75 | 30.4 | 25.4 | 1667.56 | 0.84 | 0.89 | 2.95 | 0.1 | 1 | 10 | 188.568 | 258.007 | 233.3832 | 188567.9746 | 258007.0219 | 1.5966e-06 | 0.14333 | 233383.1939
127 | 145 | CONCLUIDO | 7.271 | 13.75 | 10.48 | 104.81 | 1.63 | 6 | 357.2 | 61.2 | 32.75 | 4 | 118.26 | 44289.53 | 191.09 | 197.76 | 30.23 | 25.4 | 1581.32 | 0.84 | 0.89 | 2.95 | 0.09 | 1 | 10 | 188.36 | 257.7225 | 233.1258 | 188360.0386 | 257722.5146 | 1.5971e-06 | 0.14323 | 233125.8396
128 | 145 | CONCLUIDO | 7.267 | 13.76 | 10.49 | 104.88 | 1.64 | 6 | 357.86 | 61.2 | 33 | 4 | 118.66 | 44370.32 | 191.14 | 197.76 | 30.38 | 25.4 | 1656.12 | 0.84 | 0.89 | 2.95 | 0.1 | 1 | 10 | 188.5416 | 257.971 | 233.3506 | 188541.6349 | 257970.9827 | 1.5963e-06 | 0.14333 | 233350.5942
129 | 145 | CONCLUIDO | 7.2699 | 13.76 | 10.48 | 104.83 | 1.65 | 6 | 358.52 | 61.2 | 33.25 | 4 | 119.07 | 44451.33 | 191.06 | 197.77 | 30.32 | 25.4 | 1627.29 | 0.84 | 0.89 | 2.95 | 0.09 | 1 | 10 | 188.3661 | 257.7308 | 233.1333 | 188366.0982 | 257730.8057 | 1.5969e-06 | 0.14333 | 233133.3393
130 | 145 | CONCLUIDO | 7.2707 | 13.75 | 10.48 | 104.81 | 1.66 | 6 | 359.17 | 61.2 | 33.5 | 4 | 119.48 | 44532.57 | 190.84 | 197.75 | 30.22 | 25.4 | 1578.5 | 0.84 | 0.89 | 2.95 | 0.09 | 1 | 10 | 188.1806 | 257.477 | 232.9038 | 188180.6049 | 257477.0056 | 1.5971e-06 | 0.14323 | 232903.7615
131 | 145 | CONCLUIDO | 7.2667 | 13.76 | 10.49 | 104.89 | 1.67 | 6 | 359.84 | 61.2 | 33.75 | 4 | 119.89 | 44614.04 | 190.94 | 197.77 | 30.53 | 25.4 | 1730.5 | 0.83 | 0.89 | 2.95 | 0.1 | 1 | 10 | 188.3996 | 257.7766 | 233.1747 | 188399.5544 | 257776.582 | 1.5962e-06 | 0.14333 | 233174.7468
132 | 145 | CONCLUIDO | 7.2638 | 13.77 | 10.49 | 104.94 | 1.68 | 6 | 360.5 | 61.2 | 34 | 4 | 120.3 | 44695.75 | 190.81 | 197.75 | 30.68 | 25.4 | 1804.43 | 0.83 | 0.89 | 2.95 | 0.1 | 1 | 10 | 188.3769 | 257.7455 | 233.1467 | 188376.8743 | 257745.55 | 1.5956e-06 | 0.14344 | 233146.6764
133 | 145 | CONCLUIDO | 7.3028 | 13.69 | 10.47 | 125.7 | 1.69 | 5 | 361.16 | 61.2 | 34.25 | 3 | 120.71 | 44777.68 | 190.7 | 197.75 | 30.03 | 25.4 | 1487.25 | 0.85 | 0.89 | 2.95 | 0.08 | 1 | 10 | 187.2152 | 256.1561 | 231.7089 | 187215.2192 | 256156.1222 | 1.6041e-06 | 0.1426 | 231708.9415
134 | 145 | CONCLUIDO | 7.3043 | 13.69 | 10.47 | 125.66 | 1.7 | 5 | 361.83 | 61.2 | 34.5 | 3 | 121.13 | 44859.98 | 190.97 | 197.75 | 29.97 | 25.4 | 1454.3 | 0.85 | 0.89 | 2.95 | 0.08 | 1 | 10 | 187.3784 | 256.3793 | 231.9109 | 187378.361 | 256379.3401 | 1.6045e-06 | 0.1426 | 231910.8557
135 | 145 | CONCLUIDO | 7.3021 | 13.69 | 10.48 | 125.71 | 1.71 | 5 | 362.5 | 61.2 | 34.75 | 3 | 121.55 | 44942.4 | 191.29 | 197.75 | 30.09 | 25.4 | 1514.36 | 0.84 | 0.89 | 2.95 | 0.09 | 1 | 10 | 187.7138 | 256.8383 | 232.326 | 187713.7623 | 256838.251 | 1.604e-06 | 0.1426 | 232325.9688
136 | 145 | CONCLUIDO | 7.3018 | 13.7 | 10.48 | 125.72 | 1.72 | 5 | 363.17 | 61.2 | 35 | 3 | 121.97 | 45025.06 | 191.5 | 197.75 | 30.16 | 25.4 | 1549.53 | 0.84 | 0.89 | 2.95 | 0.09 | 1 | 10 | 187.8782 | 257.0633 | 232.5295 | 187878.2319 | 257063.2855 | 1.6039e-06 | 0.14271 | 232529.5263
137 | 145 | CONCLUIDO | 7.3002 | 13.7 | 10.48 | 125.76 | 1.73 | 5 | 363.84 | 61.2 | 35.25 | 3 | 122.39 | 45107.96 | 191.78 | 197.75 | 30.16 | 25.4 | 1551.7 | 0.84 | 0.89 | 2.95 | 0.09 | 1 | 10 | 188.1277 | 257.4046 | 232.8383 | 188127.6789 | 257404.5899 | 1.6036e-06 | 0.14271 | 232838.2571
138 | 145 | CONCLUIDO | 7.3021 | 13.69 | 10.48 | 125.71 | 1.74 | 5 | 364.51 | 61.2 | 35.5 | 3 | 122.82 | 45191.1 | 191.92 | 197.75 | 30.1 | 25.4 | 1519.52 | 0.84 | 0.89 | 2.95 | 0.09 | 1 | 10 | 188.1833 | 257.4807 | 232.9071 | 188183.2757 | 257480.6599 | 1.604e-06 | 0.1426 | 232907.0671
139 | 145 | CONCLUIDO | 7.3034 | 13.69 | 10.47 | 125.68 | 1.75 | 5 | 365.19 | 61.2 | 35.75 | 3 | 123.24 | 45274.49 | 192.05 | 197.79 | 29.97 | 25.4 | 1458.38 | 0.85 | 0.89 | 2.95 | 0.08 | 1 | 10 | 188.2059 | 257.5117 | 232.9351 | 188205.9314 | 257511.6584 | 1.6043e-06 | 0.1426 | 232935.1071
140 | 145 | CONCLUIDO | 7.3031 | 13.69 | 10.47 | 125.69 | 1.75 | 5 | 365.87 | 61.2 | 36 | 3 | 123.67 | 45358.13 | 192.25 | 197.75 | 29.95 | 25.4 | 1445.97 | 0.85 | 0.89 | 2.95 | 0.08 | 1 | 10 | 188.3626 | 257.726 | 233.129 | 188362.6083 | 257726.0306 | 1.6042e-06 | 0.1426 | 233129.02
141 | 145 | CONCLUIDO | 7.3052 | 13.69 | 10.47 | 125.64 | 1.76 | 5 | 366.55 | 61.2 | 36.25 | 3 | 124.1 | 45442.03 | 192.3 | 197.76 | 29.89 | 25.4 | 1417.07 | 0.85 | 0.89 | 2.95 | 0.08 | 1 | 10 | 188.3463 | 257.7037 | 233.1088 | 188346.3076 | 257703.7273 | 1.6047e-06 | 0.1426 | 233108.8452
142 | 145 | CONCLUIDO | 7.3048 | 13.69 | 10.47 | 125.65 | 1.77 | 5 | 367.23 | 61.2 | 36.5 | 3 | 124.53 | 45526.17 | 192.57 | 197.75 | 29.98 | 25.4 | 1459.08 | 0.85 | 0.89 | 2.95 | 0.08 | 1 | 10 | 188.5577 | 257.9929 | 233.3704 | 188557.6525 | 257992.8987 | 1.6046e-06 | 0.1426 | 233370.4186
143 | 145 | CONCLUIDO | 7.3046 | 13.69 | 10.47 | 125.66 | 1.78 | 5 | 367.92 | 61.2 | 36.75 | 3 | 124.97 | 45610.57 | 192.78 | 197.75 | 29.94 | 25.4 | 1442.79 | 0.85 | 0.89 | 2.95 | 0.08 | 1 | 10 | 188.7192 | 258.2139 | 233.5704 | 188719.209 | 258213.9474 | 1.6045e-06 | 0.1426 | 233570.3707
144 | 145 | CONCLUIDO | 7.3062 | 13.69 | 10.47 | 125.62 | 1.79 | 5 | 368.6 | 61.2 | 37 | 3 | 125.4 | 45695.24 | 192.86 | 197.76 | 29.77 | 25.4 | 1358.43 | 0.85 | 0.89 | 2.95 | 0.08 | 1 | 10 | 188.7379 | 258.2396 | 233.5935 | 188737.9254 | 258239.556 | 1.6049e-06 | 0.1426 | 233593.5352
145 | 145 | CONCLUIDO | 7.308 | 13.68 | 10.46 | 125.58 | 1.8 | 5 | 369.29 | 61.2 | 37.25 | 3 | 125.84 | 45780.16 | 192.87 | 197.75 | 29.72 | 25.4 | 1333.51 | 0.85 | 0.89 | 2.95 | 0.08 | 1 | 10 | 188.658 | 258.1302 | 233.4946 | 188658.0068 | 258130.2079 | 1.6053e-06 | 0.1425 | 233494.6232
146 | 145 | CONCLUIDO | 7.3059 | 13.69 | 10.47 | 125.63 | 1.81 | 5 | 369.98 | 61.2 | 37.5 | 3 | 126.28 | 45865.47 | 193.16 | 197.75 | 29.82 | 25.4 | 1379.49 | 0.85 | 0.89 | 2.95 | 0.08 | 1 | 10 | 188.9691 | 258.5558 | 233.8796 | 188969.0513 | 258555.7927 | 1.6048e-06 | 0.1426 | 233879.5907
147 | 145 | CONCLUIDO | 7.3055 | 13.69 | 10.47 | 125.64 | 1.82 | 5 | 370.67 | 61.2 | 37.75 | 3 | 126.73 | 45950.92 | 193.32 | 197.76 | 29.79 | 25.4 | 1366.92 | 0.85 | 0.89 | 2.95 | 0.08 | 1 | 10 | 189.0985 | 258.7329 | 234.0398 | 189098.4697 | 258732.8686 | 1.6047e-06 | 0.1426 | 234039.7668
148 | 145 | CONCLUIDO | 7.3058 | 13.69 | 10.47 | 125.63 | 1.82 | 5 | 371.37 | 61.2 | 38 | 3 | 127.17 | 46036.65 | 193.44 | 197.75 | 29.87 | 25.4 | 1407 | 0.85 | 0.89 | 2.95 | 0.08 | 1 | 10 | 189.1802 | 258.8447 | 234.1409 | 189180.1762 | 258844.6631 | 1.6048e-06 | 0.1426 | 234140.8918
149 | 145 | CONCLUIDO | 7.3052 | 13.69 | 10.47 | 125.64 | 1.83 | 5 | 372.07 | 61.2 | 38.25 | 3 | 127.62 | 46122.64 | 193.68 | 197.77 | 29.88 | 25.4 | 1411.31 | 0.85 | 0.89 | 2.95 | 0.08 | 1 | 10 | 189.3743 | 259.1103 | 234.3812 | 189374.3291 | 259110.3117 | 1.6047e-06 | 0.1426 | 234381.1872
150 | 145 | CONCLUIDO | 7.3049 | 13.69 | 10.47 | 125.65 | 1.84 | 5 | 372.77 | 61.2 | 38.5 | 3 | 128.07 | 46208.91 | 193.73 | 197.75 | 29.94 | 25.4 | 1439.19 | 0.85 | 0.89 | 2.95 | 0.08 | 1 | 10 | 189.4193 | 259.1718 | 234.4368 | 189419.2693 | 259171.8009 | 1.6046e-06 | 0.1426 | 234436.808
151 | 145 | CONCLUIDO | 7.3049 | 13.69 | 10.47 | 125.65 | 1.85 | 5 | 373.47 | 61.2 | 38.75 | 3 | 128.52 | 46295.45 | 193.86 | 197.75 | 29.96 | 25.4 | 1451.33 | 0.85 | 0.89 | 2.95 | 0.08 | 1 | 10 | 189.5161 | 259.3043 | 234.5567 | 189516.1159 | 259304.3107 | 1.6046e-06 | 0.1426 | 234556.6712
152 | 145 | CONCLUIDO | 7.3053 | 13.69 | 10.47 | 125.64 | 1.86 | 5 | 374.17 | 61.2 | 39 | 3 | 128.97 | 46382.28 | 193.97 | 197.75 | 29.92 | 25.4 | 1428.97 | 0.85 | 0.89 | 2.95 | 0.08 | 1 | 10 | 189.5878 | 259.4024 | 234.6454 | 189587.7959 | 259402.3864 | 1.6047e-06 | 0.1426 | 234645.3867
153 | 145 | CONCLUIDO | 7.3048 | 13.69 | 10.47 | 125.65 | 1.87 | 5 | 374.88 | 61.2 | 39.25 | 3 | 129.43 | 46469.38 | 194.09 | 197.75 | 29.89 | 25.4 | 1418.47 | 0.85 | 0.89 | 2.95 | 0.08 | 1 | 10 | 189.69 | 259.5423 | 234.7719 | 189690.0281 | 259542.2649 | 1.6046e-06 | 0.1426 | 234771.9154
154 | 145 | CONCLUIDO | 7.3064 | 13.69 | 10.47 | 125.62 | 1.88 | 5 | 375.59 | 61.2 | 39.5 | 3 | 129.89 | 46556.77 | 194.09 | 197.75 | 29.85 | 25.4 | 1395.24 | 0.85 | 0.89 | 2.95 | 0.08 | 1 | 10 | 189.6489 | 259.4861 | 234.7211 | 189648.9457 | 259486.0542 | 1.6049e-06 | 0.1426 | 234721.0694
155 | 145 | CONCLUIDO | 7.308 | 13.68 | 10.46 | 125.58 | 1.88 | 5 | 376.3 | 61.2 | 39.75 | 3 | 130.35 | 46644.44 | 194.21 | 197.76 | 29.8 | 25.4 | 1371.61 | 0.85 | 0.89 | 2.94 | 0.07 | 1 | 10 | 189.6558 | 259.4955 | 234.7296 | 189655.8481 | 259495.4984 | 1.6053e-06 | 0.1425 | 234729.6123
156 | 145 | CONCLUIDO | 7.3071 | 13.69 | 10.47 | 125.6 | 1.89 | 5 | 377.01 | 61.2 | 40 | 3 | 130.81 | 46732.41 | 194.27 | 197.75 | 29.79 | 25.4 | 1363.64 | 0.85 | 0.89 | 2.95 | 0.08 | 1 | 10 | 189.765 | 259.6449 | 234.8647 | 189765.0327 | 259644.8896 | 1.6051e-06 | 0.1426 | 234864.7458

## RESULTADOS_11
Unnamed: 0 | Volume de calda [L] | STATUS | Capacidade operacional [ha/h] | Tempo de missao [h] | Tempo util [h] | Tempo por voo [min] | Autonomia Projetada [h] | N° Voos | MTOW [kg] | Massa Estrutura [kg] | Combustível [kg] | Abastecimentos | Massa gerador | Potência gerador [W] | Combustível consumido [L] | Calda cons [L] | Distância percorrida [km] | Distância Pulverizando [km] | RTL ACUMULADO[m] | EOC [km/km] | EOC [h/h] | Tempo de manobra [h] | Tempo rtl_rtw [h] | V pulv [m/s] | V desloc [m/s] | Preço Total por ha Simples [R$/ha] | Preço Total por ha Presumido [R$/ha] | Preço Total por ha Real [R$/ha] | Preço Total Simples [R$] | Preço Total Presumido [R$] | Prod CAPEX [ha/h/R$] | Dias Trabalhados | Preço Total Real [R$]
0 | 65 | CONCLUIDO | 5.7922 | 17.26 | 12.39 | 7.51 | 0.13 | 99 | 133.21 | 46.47 | 1 | 97 | 20.75 | 16663.42 | 136.68 | 198 | 89.62 | 25.4 | 30813.48 | 0.28 | 0.75 | 3.1 | 1.99 | 1 | 10 | 176.9886 | 242.1636 | 219.0518 | 176988.5609 | 242163.5571 | 1.441e-06 | 0.17979 | 219051.8071
1 | 65 | CONCLUIDO | 6.1648 | 16.22 | 11.94 | 9.31 | 0.17 | 77 | 133.55 | 46.47 | 1.25 | 75 | 20.83 | 16704.7 | 131.59 | 197.92 | 75.42 | 25.4 | 23819.8 | 0.34 | 0.78 | 3.07 | 1.55 | 1 | 10 | 160.3123 | 219.3463 | 198.4122 | 160312.2515 | 219346.2949 | 1.5337e-06 | 0.16896 | 198412.1924
2 | 65 | CONCLUIDO | 6.4312 | 15.55 | 11.65 | 11.1 | 0.2 | 63 | 133.88 | 46.47 | 1.5 | 61 | 20.91 | 16746.01 | 128.18 | 197.94 | 66.36 | 25.4 | 19362.02 | 0.38 | 0.8 | 3.05 | 1.26 | 1 | 10 | 149.8749 | 205.0654 | 185.4943 | 149874.8727 | 205065.4128 | 1.6e-06 | 0.16198 | 185494.2577
3 | 65 | CONCLUIDO | 6.6362 | 15.07 | 11.45 | 12.96 | 0.23 | 53 | 134.22 | 46.47 | 1.75 | 51 | 21 | 16787.35 | 125.68 | 197.93 | 60.17 | 25.4 | 16316 | 0.42 | 0.81 | 3.02 | 1.05 | 1 | 10 | 142.5911 | 195.0995 | 176.4794 | 142591.1143 | 195099.4532 | 1.651e-06 | 0.15698 | 176479.4352
4 | 65 | CONCLUIDO | 6.791 | 14.73 | 11.29 | 14.73 | 0.26 | 46 | 134.55 | 46.47 | 2 | 44 | 21.09 | 16828.84 | 123.8 | 197.82 | 55.32 | 25.4 | 13926.97 | 0.46 | 0.82 | 3.02 | 0.9 | 1 | 10 | 137.3601 | 187.9421 | 170.0052 | 137360.0502 | 187942.0806 | 1.6895e-06 | 0.15344 | 170005.1522
5 | 65 | CONCLUIDO | 6.918 | 14.46 | 11.19 | 16.78 | 0.29 | 40 | 134.89 | 46.47 | 2.25 | 38 | 21.17 | 16870.25 | 122.4 | 197.97 | 52.01 | 25.4 | 12300 | 0.49 | 0.83 | 3.01 | 0.79 | 1 | 10 | 133.4533 | 182.5967 | 165.1699 | 133453.2806 | 182596.666 | 1.7211e-06 | 0.15063 | 165169.8965
6 | 65 | CONCLUIDO | 7.0143 | 14.26 | 11.1 | 18.49 | 0.33 | 36 | 135.22 | 46.47 | 2.5 | 34 | 21.26 | 16911.68 | 121.23 | 197.86 | 49.14 | 25.4 | 10888.47 | 0.52 | 0.84 | 3 | 0.7 | 1 | 10 | 130.4572 | 178.4973 | 161.4617 | 130457.1704 | 178497.2559 | 1.745e-06 | 0.14854 | 161461.7283
7 | 65 | CONCLUIDO | 7.083 | 14.12 | 11.04 | 20.07 | 0.36 | 33 | 135.56 | 46.47 | 2.75 | 31 | 21.34 | 16953.14 | 120.48 | 197.88 | 47.59 | 25.4 | 10124.94 | 0.53 | 0.84 | 2.99 | 0.65 | 1 | 10 | 128.4475 | 175.7475 | 158.9744 | 128447.4771 | 175747.5049 | 1.7621e-06 | 0.14708 | 158974.4097
8 | 65 | CONCLUIDO | 7.1629 | 13.96 | 10.96 | 21.93 | 0.39 | 30 | 135.9 | 46.47 | 3 | 28 | 21.43 | 16994.64 | 119.39 | 197.85 | 45.25 | 25.4 | 8971.38 | 0.56 | 0.85 | 2.98 | 0.57 | 1 | 10 | 125.9622 | 172.3471 | 155.8985 | 125962.2328 | 172347.084 | 1.782e-06 | 0.14542 | 155898.5202
9 | 65 | CONCLUIDO | 7.2105 | 13.87 | 10.93 | 23.41 | 0.42 | 28 | 136.23 | 46.47 | 3.25 | 26 | 21.52 | 17036.16 | 118.81 | 197.78 | 44.08 | 25.4 | 8395.58 | 0.58 | 0.85 | 2.98 | 0.53 | 1 | 10 | 124.6135 | 170.5016 | 154.2292 | 124613.4679 | 170501.6443 | 1.7939e-06 | 0.14448 | 154229.2067
10 | 65 | CONCLUIDO | 7.2543 | 13.78 | 10.9 | 25.15 | 0.45 | 26 | 136.57 | 46.47 | 3.5 | 24 | 21.6 | 17077.72 | 118.18 | 197.76 | 43.11 | 25.4 | 7921.18 | 0.59 | 0.85 | 2.98 | 0.51 | 1 | 10 | 123.3084 | 168.7159 | 152.6139 | 123308.3651 | 168715.9451 | 1.8047e-06 | 0.14354 | 152613.9321
11 | 65 | CONCLUIDO | 7.3048 | 13.69 | 10.86 | 27.14 | 0.48 | 24 | 136.91 | 46.47 | 3.75 | 22 | 21.69 | 17119.3 | 117.67 | 197.77 | 41.89 | 25.4 | 7320.69 | 0.61 | 0.86 | 2.98 | 0.46 | 1 | 10 | 121.9685 | 166.8827 | 150.9557 | 121968.5195 | 166882.7092 | 1.8173e-06 | 0.1426 | 150955.6577
12 | 65 | CONCLUIDO | 7.362 | 13.58 | 10.8 | 29.47 | 0.52 | 22 | 137.25 | 46.47 | 4 | 20 | 21.78 | 17160.92 | 116.78 | 197.79 | 40.39 | 25.4 | 6582.46 | 0.63 | 0.86 | 2.97 | 0.41 | 1 | 10 | 120.1986 | 164.4611 | 148.7651 | 120198.6295 | 164461.0677 | 1.8315e-06 | 0.14146 | 148765.1342
13 | 65 | CONCLUIDO | 7.3789 | 13.55 | 10.8 | 30.86 | 0.55 | 21 | 137.58 | 46.47 | 4.25 | 19 | 21.87 | 17202.57 | 116.65 | 197.76 | 40.1 | 25.4 | 6441.93 | 0.63 | 0.86 | 2.97 | 0.41 | 1 | 10 | 119.8312 | 163.9584 | 148.3104 | 119831.2332 | 163958.3798 | 1.8357e-06 | 0.14115 | 148310.4222
14 | 65 | CONCLUIDO | 7.4169 | 13.48 | 10.76 | 32.27 | 0.58 | 20 | 137.92 | 46.47 | 4.5 | 18 | 21.95 | 17244.24 | 115.97 | 197.81 | 38.75 | 25.4 | 5768.82 | 0.66 | 0.87 | 2.97 | 0.37 | 1 | 10 | 118.6096 | 162.2869 | 146.7985 | 118609.6175 | 162286.9113 | 1.8452e-06 | 0.14042 | 146798.4763
15 | 65 | CONCLUIDO | 7.4354 | 13.45 | 10.75 | 33.95 | 0.61 | 19 | 138.26 | 46.47 | 4.75 | 17 | 22.04 | 17285.95 | 115.82 | 197.77 | 38.63 | 25.4 | 5717.64 | 0.66 | 0.87 | 2.97 | 0.36 | 1 | 10 | 118.1797 | 161.6987 | 146.2664 | 118179.6873 | 161698.6619 | 1.8498e-06 | 0.1401 | 146266.3686
16 | 65 | CONCLUIDO | 7.468 | 13.39 | 10.72 | 35.73 | 0.64 | 18 | 138.6 | 46.47 | 5 | 16 | 22.13 | 17327.69 | 115.25 | 197.78 | 37.73 | 25.4 | 5271.89 | 0.67 | 0.87 | 2.96 | 0.33 | 1 | 10 | 117.1683 | 160.3149 | 145.0146 | 117168.3151 | 160314.8579 | 1.8579e-06 | 0.13948 | 145014.6328
17 | 65 | CONCLUIDO | 7.4787 | 13.37 | 10.73 | 37.86 | 0.67 | 17 | 138.94 | 46.47 | 5.25 | 15 | 22.22 | 17369.47 | 114.94 | 197.79 | 37.94 | 25.4 | 5380.94 | 0.67 | 0.87 | 2.97 | 0.34 | 1 | 10 | 116.8064 | 159.8197 | 144.5668 | 116806.445 | 159819.7311 | 1.8606e-06 | 0.13927 | 144566.7603
18 | 65 | CONCLUIDO | 7.516 | 13.3 | 10.69 | 40.08 | 0.7 | 16 | 139.28 | 46.47 | 5.5 | 14 | 22.31 | 17411.27 | 114.41 | 197.8 | 36.62 | 25.4 | 4726.08 | 0.69 | 0.87 | 2.96 | 0.3 | 1 | 10 | 115.7355 | 158.3544 | 143.2413 | 115735.4743 | 158354.3818 | 1.8699e-06 | 0.13854 | 143241.2619
19 | 65 | CONCLUIDO | 7.5144 | 13.31 | 10.69 | 40.09 | 0.73 | 16 | 139.61 | 46.47 | 5.75 | 14 | 22.4 | 17453.1 | 114.33 | 197.75 | 36.82 | 25.4 | 4827.24 | 0.69 | 0.87 | 2.96 | 0.3 | 1 | 10 | 115.702 | 158.3086 | 143.1999 | 115702.0412 | 158308.6372 | 1.8695e-06 | 0.13865 | 143199.883
20 | 65 | CONCLUIDO | 7.5402 | 13.26 | 10.67 | 42.69 | 0.76 | 15 | 139.95 | 46.47 | 6 | 13 | 22.49 | 17494.97 | 113.84 | 197.8 | 36.03 | 25.4 | 4437.94 | 0.7 | 0.87 | 2.97 | 0.28 | 1 | 10 | 114.9004 | 157.2118 | 142.2077 | 114900.375 | 157211.7621 | 1.8759e-06 | 0.13812 | 142207.6921
21 | 65 | CONCLUIDO | 7.5742 | 13.2 | 10.64 | 45.61 | 0.79 | 14 | 140.29 | 46.47 | 6.25 | 12 | 22.58 | 17536.87 | 113.29 | 197.81 | 35.18 | 25.4 | 4014.27 | 0.72 | 0.87 | 2.96 | 0.25 | 1 | 10 | 113.9108 | 155.8577 | 140.9829 | 113910.7545 | 155857.7197 | 1.8843e-06 | 0.1375 | 140982.8777
22 | 65 | CONCLUIDO | 7.5657 | 13.22 | 10.66 | 45.67 | 0.82 | 14 | 140.63 | 46.47 | 6.5 | 12 | 22.67 | 17578.8 | 113.27 | 197.78 | 35.54 | 25.4 | 4193.96 | 0.71 | 0.87 | 2.97 | 0.27 | 1 | 10 | 114.0801 | 156.0894 | 141.1924 | 114080.0529 | 156089.3612 | 1.8822e-06 | 0.13771 | 141192.4116
23 | 65 | CONCLUIDO | 7.5919 | 13.17 | 10.64 | 49.1 | 0.85 | 13 | 140.97 | 46.47 | 6.75 | 11 | 22.76 | 17620.76 | 112.74 | 197.78 | 35.11 | 25.4 | 3985.56 | 0.72 | 0.87 | 2.96 | 0.25 | 1 | 10 | 113.2548 | 154.9602 | 140.171 | 113254.7624 | 154960.1624 | 1.8887e-06 | 0.13719 | 140170.982
24 | 65 | CONCLUIDO | 7.5967 | 13.16 | 10.63 | 49.06 | 0.88 | 13 | 141.31 | 46.47 | 7 | 11 | 22.85 | 17662.75 | 112.76 | 197.76 | 34.85 | 25.4 | 3856.36 | 0.73 | 0.88 | 2.96 | 0.24 | 1 | 10 | 113.1699 | 154.8441 | 140.066 | 113169.9338 | 154844.0962 | 1.8899e-06 | 0.13708 | 140065.993
25 | 65 | CONCLUIDO | 7.5954 | 13.17 | 10.63 | 49.07 | 0.91 | 13 | 141.66 | 46.47 | 7.25 | 11 | 22.94 | 17704.77 | 112.23 | 197.8 | 34.83 | 25.4 | 3845.25 | 0.73 | 0.88 | 2.96 | 0.24 | 1 | 10 | 112.8095 | 154.351 | 139.6199 | 112809.514 | 154350.9539 | 1.8896e-06 | 0.13719 | 139619.9155
26 | 65 | CONCLUIDO | 7.622 | 13.12 | 10.61 | 53.07 | 0.93 | 12 | 142 | 46.47 | 7.5 | 10 | 23.03 | 17746.83 | 111.95 | 197.79 | 34.32 | 25.4 | 3596.42 | 0.74 | 0.88 | 2.96 | 0.22 | 1 | 10 | 112.1645 | 153.4684 | 138.8216 | 112164.52 | 153468.4446 | 1.8962e-06 | 0.13667 | 138821.6317
27 | 65 | CONCLUIDO | 7.6278 | 13.11 | 10.6 | 53.02 | 0.96 | 12 | 142.34 | 46.47 | 7.75 | 10 | 23.12 | 17788.92 | 111.51 | 197.75 | 34.09 | 25.4 | 3480.91 | 0.75 | 0.88 | 2.96 | 0.21 | 1 | 10 | 111.7381 | 152.885 | 138.2939 | 111738.0992 | 152884.9969 | 1.8977e-06 | 0.13656 | 138293.8674
28 | 65 | CONCLUIDO | 7.6493 | 13.07 | 10.59 | 57.78 | 0.99 | 11 | 142.68 | 46.47 | 8 | 9 | 23.21 | 17831.04 | 111.09 | 197.77 | 33.76 | 25.4 | 3320 | 0.75 | 0.88 | 2.96 | 0.2 | 1 | 10 | 111.1013 | 152.0138 | 137.5058 | 111101.3499 | 152013.7683 | 1.903e-06 | 0.13615 | 137505.7876
29 | 65 | CONCLUIDO | 7.6566 | 13.06 | 10.58 | 57.71 | 1.02 | 11 | 143.02 | 46.47 | 8.25 | 9 | 23.3 | 17873.19 | 110.78 | 197.79 | 33.41 | 25.4 | 3146.44 | 0.76 | 0.88 | 2.95 | 0.19 | 1 | 10 | 110.7484 | 151.5308 | 137.0689 | 110748.3626 | 151530.7956 | 1.9048e-06 | 0.13604 | 137068.9091
30 | 65 | CONCLUIDO | 7.6472 | 13.08 | 10.6 | 57.8 | 1.05 | 11 | 143.36 | 46.47 | 8.5 | 9 | 23.4 | 17915.37 | 111.12 | 197.78 | 33.75 | 25.4 | 3317.14 | 0.75 | 0.88 | 2.96 | 0.21 | 1 | 10 | 111.1813 | 152.1232 | 137.6048 | 111181.3355 | 152123.2082 | 1.9025e-06 | 0.13625 | 137604.7827
31 | 65 | CONCLUIDO | 7.6531 | 13.07 | 10.59 | 57.75 | 1.08 | 11 | 143.7 | 46.47 | 8.75 | 9 | 23.49 | 17957.59 | 110.53 | 197.78 | 33.46 | 25.4 | 3171.39 | 0.76 | 0.88 | 2.96 | 0.2 | 1 | 10 | 110.649 | 151.3948 | 136.9459 | 110648.9794 | 151394.8151 | 1.904e-06 | 0.13615 | 136945.9064
32 | 65 | CONCLUIDO | 7.6821 | 13.02 | 10.56 | 63.39 | 1.11 | 10 | 144.05 | 46.47 | 9 | 8 | 23.58 | 17999.83 | 110.4 | 197.76 | 32.81 | 25.4 | 2852.97 | 0.77 | 0.88 | 2.95 | 0.17 | 1 | 10 | 110.0605 | 150.5897 | 136.2176 | 110060.5498 | 150589.6998 | 1.9112e-06 | 0.13562 | 136217.6302
33 | 65 | CONCLUIDO | 7.6854 | 13.01 | 10.56 | 63.36 | 1.13 | 10 | 144.39 | 46.47 | 9.25 | 8 | 23.67 | 18042.12 | 110.06 | 197.75 | 32.61 | 25.4 | 2749.59 | 0.78 | 0.88 | 2.96 | 0.17 | 1 | 10 | 109.7731 | 150.1964 | 135.8619 | 109773.1138 | 150196.4172 | 1.912e-06 | 0.13552 | 135861.8819
34 | 65 | CONCLUIDO | 7.6782 | 13.02 | 10.57 | 63.43 | 1.16 | 10 | 144.73 | 46.47 | 9.5 | 8 | 23.77 | 18084.43 | 109.91 | 197.75 | 32.99 | 25.4 | 2942.01 | 0.77 | 0.88 | 2.96 | 0.18 | 1 | 10 | 109.7964 | 150.2283 | 135.8907 | 109796.4172 | 150228.3019 | 1.9102e-06 | 0.13562 | 135890.7236
35 | 65 | CONCLUIDO | 7.7111 | 12.97 | 10.54 | 70.29 | 1.19 | 9 | 145.08 | 46.47 | 9.75 | 7 | 23.86 | 18126.77 | 108.82 | 197.81 | 32.01 | 25.4 | 2455.85 | 0.79 | 0.88 | 2.96 | 0.15 | 1 | 10 | 108.4814 | 148.429 | 134.2632 | 108481.3804 | 148429.0106 | 1.9184e-06 | 0.1351 | 134263.1541
36 | 65 | CONCLUIDO | 7.7004 | 12.99 | 10.56 | 70.41 | 1.22 | 9 | 145.42 | 46.47 | 10 | 7 | 23.95 | 18169.15 | 109.2 | 197.82 | 32.65 | 25.4 | 2777.27 | 0.78 | 0.88 | 2.96 | 0.17 | 1 | 10 | 108.9548 | 149.0768 | 134.8491 | 108954.8452 | 149076.826 | 1.9157e-06 | 0.13531 | 134849.143
37 | 65 | CONCLUIDO | 7.7063 | 12.98 | 10.55 | 70.34 | 1.24 | 9 | 145.76 | 46.47 | 10.25 | 7 | 24.05 | 18211.56 | 109.02 | 197.83 | 32.44 | 25.4 | 2672.09 | 0.78 | 0.88 | 2.95 | 0.16 | 1 | 10 | 108.7174 | 148.7519 | 134.5553 | 108717.3946 | 148751.9355 | 1.9172e-06 | 0.13521 | 134555.2596
38 | 65 | CONCLUIDO | 7.7104 | 12.97 | 10.54 | 70.29 | 1.27 | 9 | 146.11 | 46.47 | 10.5 | 7 | 24.14 | 18254.01 | 108.61 | 197.78 | 32.19 | 25.4 | 2545.21 | 0.79 | 0.88 | 2.95 | 0.15 | 1 | 10 | 108.3428 | 148.2394 | 134.0917 | 108342.8298 | 148239.4395 | 1.9182e-06 | 0.1351 | 134091.6755
39 | 65 | CONCLUIDO | 7.706 | 12.98 | 10.55 | 70.34 | 1.3 | 9 | 146.45 | 46.47 | 10.75 | 7 | 24.24 | 18296.48 | 108.55 | 197.79 | 32.45 | 25.4 | 2675.39 | 0.78 | 0.88 | 2.95 | 0.16 | 1 | 10 | 108.3896 | 148.3035 | 134.1496 | 108389.6359 | 148303.4817 | 1.9171e-06 | 0.13521 | 134149.6055
40 | 65 | CONCLUIDO | 7.7068 | 12.98 | 10.55 | 70.34 | 1.33 | 9 | 146.8 | 46.47 | 11 | 7 | 24.33 | 18338.99 | 108.12 | 197.78 | 32.29 | 25.4 | 2595.27 | 0.79 | 0.88 | 2.95 | 0.16 | 1 | 10 | 108.075 | 147.8729 | 133.7601 | 108074.9597 | 147872.9278 | 1.9173e-06 | 0.13521 | 133760.1432
41 | 65 | CONCLUIDO | 7.7406 | 12.92 | 10.52 | 78.91 | 1.35 | 8 | 147.14 | 46.47 | 11.25 | 6 | 24.43 | 18381.53 | 107.72 | 197.78 | 31.46 | 25.4 | 2187.01 | 0.81 | 0.88 | 2.95 | 0.13 | 1 | 10 | 107.2447 | 146.737 | 132.7326 | 107244.7169 | 146736.9529 | 1.9257e-06 | 0.13458 | 132732.5841
42 | 65 | CONCLUIDO | 7.7386 | 12.92 | 10.52 | 78.93 | 1.38 | 8 | 147.49 | 46.47 | 11.5 | 6 | 24.52 | 18424.11 | 107.75 | 197.75 | 31.53 | 25.4 | 2219.27 | 0.81 | 0.88 | 2.95 | 0.13 | 1 | 10 | 107.293 | 146.803 | 132.7924 | 107293.0115 | 146803.0318 | 1.9252e-06 | 0.13458 | 132792.3565
43 | 65 | CONCLUIDO | 7.7378 | 12.92 | 10.53 | 78.94 | 1.41 | 8 | 147.83 | 46.47 | 11.75 | 6 | 24.62 | 18466.71 | 107.72 | 197.75 | 31.56 | 25.4 | 2236.05 | 0.8 | 0.88 | 2.95 | 0.14 | 1 | 10 | 107.3109 | 146.8274 | 132.8144 | 107310.8552 | 146827.4463 | 1.925e-06 | 0.13458 | 132814.4409
44 | 65 | CONCLUIDO | 7.7423 | 12.92 | 10.52 | 78.89 | 1.43 | 8 | 148.18 | 46.47 | 12 | 6 | 24.71 | 18509.36 | 107.27 | 197.75 | 31.45 | 25.4 | 2182.33 | 0.81 | 0.88 | 2.95 | 0.13 | 1 | 10 | 106.9053 | 146.2726 | 132.3125 | 106905.3107 | 146272.5624 | 1.9262e-06 | 0.13458 | 132312.5143
45 | 65 | CONCLUIDO | 7.7354 | 12.93 | 10.53 | 78.97 | 1.46 | 8 | 148.52 | 46.47 | 12.25 | 6 | 24.81 | 18552.03 | 107.28 | 197.75 | 31.59 | 25.4 | 2253.19 | 0.8 | 0.88 | 2.96 | 0.14 | 1 | 10 | 107.0343 | 146.449 | 132.4721 | 107034.2709 | 146449.0115 | 1.9244e-06 | 0.13469 | 132472.1234
46 | 65 | CONCLUIDO | 7.7373 | 12.92 | 10.53 | 78.95 | 1.49 | 8 | 148.87 | 46.47 | 12.5 | 6 | 24.9 | 18594.74 | 106.45 | 197.8 | 31.64 | 25.4 | 2275.41 | 0.8 | 0.88 | 2.95 | 0.14 | 1 | 10 | 106.4244 | 145.6146 | 131.7173 | 106424.4173 | 145614.5829 | 1.9249e-06 | 0.13458 | 131717.3315
47 | 65 | CONCLUIDO | 7.7631 | 12.88 | 10.51 | 90.09 | 1.51 | 7 | 149.22 | 46.47 | 12.75 | 5 | 25 | 18637.48 | 106.21 | 197.77 | 31.09 | 25.4 | 2006.54 | 0.82 | 0.89 | 2.95 | 0.12 | 1 | 10 | 105.8521 | 144.8315 | 131.009 | 105852.0642 | 144831.4641 | 1.9313e-06 | 0.13417 | 131008.9525
48 | 65 | CONCLUIDO | 7.7603 | 12.89 | 10.52 | 90.13 | 1.54 | 7 | 149.56 | 46.47 | 13 | 5 | 25.1 | 18680.25 | 106.62 | 197.81 | 31.22 | 25.4 | 2071.88 | 0.81 | 0.88 | 2.95 | 0.12 | 1 | 10 | 106.2053 | 145.3148 | 131.4462 | 106205.3139 | 145314.7959 | 1.9306e-06 | 0.13427 | 131446.1557
49 | 65 | CONCLUIDO | 7.7675 | 12.87 | 10.5 | 90.03 | 1.56 | 7 | 149.91 | 46.47 | 13.25 | 5 | 25.19 | 18723.06 | 106.37 | 197.77 | 30.86 | 25.4 | 1890.12 | 0.82 | 0.89 | 2.95 | 0.11 | 1 | 10 | 105.8771 | 144.8657 | 131.0399 | 105877.0965 | 144865.7144 | 1.9324e-06 | 0.13406 | 131039.9339
50 | 65 | CONCLUIDO | 7.7623 | 12.88 | 10.51 | 90.1 | 1.59 | 7 | 150.26 | 46.47 | 13.5 | 5 | 25.29 | 18765.9 | 106.29 | 197.75 | 31.13 | 25.4 | 2024.01 | 0.82 | 0.89 | 2.95 | 0.12 | 1 | 10 | 105.9189 | 144.9228 | 131.0916 | 105918.8528 | 144922.8472 | 1.9311e-06 | 0.13417 | 131091.6141
51 | 65 | CONCLUIDO | 7.7626 | 12.88 | 10.51 | 90.1 | 1.62 | 7 | 150.61 | 46.47 | 13.75 | 5 | 25.39 | 18808.78 | 106.1 | 197.78 | 31.18 | 25.4 | 2051.06 | 0.81 | 0.89 | 2.95 | 0.12 | 1 | 10 | 105.7816 | 144.7351 | 130.9218 | 105781.6377 | 144735.1035 | 1.9312e-06 | 0.13417 | 130921.7884
52 | 65 | CONCLUIDO | 7.7641 | 12.88 | 10.51 | 90.08 | 1.64 | 7 | 150.95 | 46.47 | 14 | 5 | 25.49 | 18851.69 | 105.54 | 197.75 | 31.12 | 25.4 | 2019.87 | 0.82 | 0.89 | 2.95 | 0.12 | 1 | 10 | 105.3691 | 144.1706 | 130.4112 | 105369.0774 | 144170.6203 | 1.9316e-06 | 0.13417 | 130411.1786
53 | 65 | CONCLUIDO | 7.7595 | 12.89 | 10.52 | 90.14 | 1.67 | 7 | 151.3 | 46.47 | 14.25 | 5 | 25.59 | 18894.63 | 105.18 | 197.75 | 31.31 | 25.4 | 2117.28 | 0.81 | 0.88 | 2.95 | 0.13 | 1 | 10 | 105.2061 | 143.9477 | 130.2095 | 105206.1436 | 143947.6871 | 1.9304e-06 | 0.13427 | 130209.5219
54 | 65 | CONCLUIDO | 7.7628 | 12.88 | 10.51 | 90.1 | 1.69 | 7 | 151.65 | 46.47 | 14.5 | 5 | 25.68 | 18937.61 | 104.72 | 197.8 | 31.2 | 25.4 | 2061.28 | 0.81 | 0.89 | 2.95 | 0.12 | 1 | 10 | 104.8115 | 143.4078 | 129.7211 | 104811.5422 | 143407.776 | 1.9313e-06 | 0.13417 | 129721.1391
55 | 65 | CONCLUIDO | 7.7646 | 12.88 | 10.51 | 90.07 | 1.72 | 7 | 152 | 46.47 | 14.75 | 5 | 25.78 | 18980.62 | 104.14 | 197.77 | 31.01 | 25.4 | 1964.06 | 0.82 | 0.89 | 2.95 | 0.12 | 1 | 10 | 104.3812 | 142.819 | 129.1885 | 104381.2064 | 142818.9716 | 1.9317e-06 | 0.13417 | 129188.5294
56 | 65 | CONCLUIDO | 7.7951 | 12.83 | 10.48 | 104.85 | 1.74 | 6 | 152.35 | 46.47 | 15 | 4 | 25.88 | 19023.66 | 103.57 | 197.75 | 30.24 | 25.4 | 1587.63 | 0.84 | 0.89 | 2.95 | 0.1 | 1 | 10 | 103.4977 | 141.6101 | 128.0951 | 103497.7082 | 141610.1303 | 1.9393e-06 | 0.13365 | 128095.0582
57 | 65 | CONCLUIDO | 7.7947 | 12.83 | 10.49 | 104.86 | 1.77 | 6 | 152.7 | 46.47 | 15.25 | 4 | 25.98 | 19066.74 | 103.65 | 197.75 | 30.3 | 25.4 | 1615.58 | 0.84 | 0.89 | 2.95 | 0.1 | 1 | 10 | 103.5866 | 141.7318 | 128.2051 | 103586.6218 | 141731.7859 | 1.9392e-06 | 0.13365 | 128205.1031
58 | 65 | CONCLUIDO | 7.7956 | 12.83 | 10.48 | 104.84 | 1.79 | 6 | 153.05 | 46.47 | 15.5 | 4 | 26.08 | 19109.85 | 103.91 | 197.75 | 30.29 | 25.4 | 1613.44 | 0.84 | 0.89 | 2.95 | 0.09 | 1 | 10 | 103.7285 | 141.926 | 128.3808 | 103728.546 | 141925.9728 | 1.9394e-06 | 0.13365 | 128380.7572
59 | 65 | CONCLUIDO | 7.7934 | 12.83 | 10.49 | 104.88 | 1.82 | 6 | 153.4 | 46.47 | 15.75 | 4 | 26.18 | 19153 | 104.11 | 197.78 | 30.44 | 25.4 | 1685.12 | 0.83 | 0.89 | 2.95 | 0.1 | 1 | 10 | 103.9248 | 142.1945 | 128.6236 | 103924.7742 | 142194.4609 | 1.9389e-06 | 0.13365 | 128623.6211
60 | 65 | CONCLUIDO | 7.8003 | 12.82 | 10.48 | 104.76 | 1.84 | 6 | 153.75 | 46.47 | 16 | 4 | 26.28 | 19196.18 | 103.62 | 197.79 | 30.02 | 25.4 | 1478.47 | 0.85 | 0.89 | 2.95 | 0.09 | 1 | 10 | 103.4646 | 141.5649 | 128.0541 | 103464.6419 | 141564.8876 | 1.9406e-06 | 0.13354 | 128054.1334
61 | 65 | CONCLUIDO | 7.7946 | 12.83 | 10.49 | 104.86 | 1.87 | 6 | 154.1 | 46.47 | 16.25 | 4 | 26.38 | 19239.4 | 103.77 | 197.76 | 30.36 | 25.4 | 1647.18 | 0.84 | 0.89 | 2.95 | 0.1 | 1 | 10 | 103.6717 | 141.8482 | 128.3104 | 103671.7055 | 141848.2011 | 1.9392e-06 | 0.13365 | 128310.4079
62 | 65 | CONCLUIDO | 7.7964 | 12.83 | 10.48 | 104.83 | 1.89 | 6 | 154.45 | 46.47 | 16.5 | 4 | 26.48 | 19282.65 | 103.49 | 197.75 | 30.29 | 25.4 | 1610.76 | 0.84 | 0.89 | 2.95 | 0.09 | 1 | 10 | 103.4249 | 141.5106 | 128.005 | 103424.9442 | 141510.5714 | 1.9396e-06 | 0.13365 | 128005.0011
63 | 65 | CONCLUIDO | 7.7939 | 12.83 | 10.49 | 104.87 | 1.92 | 6 | 154.8 | 46.47 | 16.75 | 4 | 26.58 | 19325.94 | 103.31 | 197.75 | 30.39 | 25.4 | 1663.22 | 0.84 | 0.89 | 2.95 | 0.1 | 1 | 10 | 103.3596 | 141.4212 | 127.9242 | 103359.6493 | 141421.2321 | 1.939e-06 | 0.13365 | 127924.1882
64 | 65 | CONCLUIDO | 7.7936 | 12.83 | 10.49 | 104.88 | 1.94 | 6 | 155.15 | 46.47 | 17 | 4 | 26.68 | 19369.26 | 102.92 | 197.76 | 30.44 | 25.4 | 1687.36 | 0.83 | 0.89 | 2.95 | 0.1 | 1 | 10 | 103.0912 | 141.054 | 127.592 | 103091.2294 | 141053.9682 | 1.9389e-06 | 0.13365 | 127591.9754
65 | 65 | CONCLUIDO | 7.7959 | 12.83 | 10.48 | 104.84 | 1.96 | 6 | 155.5 | 46.47 | 17.25 | 4 | 26.79 | 19412.61 | 102.36 | 197.75 | 30.29 | 25.4 | 1608.99 | 0.84 | 0.89 | 2.95 | 0.09 | 1 | 10 | 102.6426 | 140.4402 | 127.0368 | 102642.6479 | 140440.1992 | 1.9395e-06 | 0.13365 | 127036.7837
66 | 65 | CONCLUIDO | 7.7949 | 12.83 | 10.49 | 104.85 | 1.99 | 6 | 155.85 | 46.47 | 17.5 | 4 | 26.89 | 19456 | 102.01 | 197.75 | 30.41 | 25.4 | 1670.16 | 0.84 | 0.89 | 2.95 | 0.1 | 1 | 10 | 102.4391 | 140.1616 | 126.7848 | 102439.0601 | 140161.6414 | 1.9392e-06 | 0.13365 | 126784.811
67 | 65 | CONCLUIDO | 7.7949 | 12.83 | 10.49 | 104.85 | 2.01 | 6 | 156.21 | 46.47 | 17.75 | 4 | 26.99 | 19499.43 | 101.33 | 197.76 | 30.44 | 25.4 | 1686.85 | 0.83 | 0.89 | 2.95 | 0.1 | 1 | 10 | 101.9643 | 139.5121 | 126.1972 | 101964.3226 | 139512.0845 | 1.9392e-06 | 0.13365 | 126197.247
68 | 65 | CONCLUIDO | 7.8184 | 12.79 | 10.47 | 125.69 | 2.04 | 5 | 156.56 | 46.47 | 18 | 3 | 27.09 | 19542.89 | 100.55 | 197.75 | 30.03 | 25.4 | 1485.89 | 0.85 | 0.89 | 2.95 | 0.08 | 1 | 10 | 101.0643 | 138.2806 | 125.0833 | 101064.2603 | 138280.5796 | 1.9451e-06 | 0.13323 | 125083.2752
69 | 65 | CONCLUIDO | 7.8161 | 12.79 | 10.48 | 125.73 | 2.06 | 5 | 156.91 | 46.47 | 18.25 | 3 | 27.19 | 19586.39 | 100.91 | 197.76 | 30.13 | 25.4 | 1534.32 | 0.84 | 0.89 | 2.95 | 0.09 | 1 | 10 | 101.3718 | 138.7014 | 125.464 | 101371.8364 | 138701.4188 | 1.9445e-06 | 0.13323 | 125463.95
70 | 65 | CONCLUIDO | 7.8162 | 12.79 | 10.48 | 125.73 | 2.08 | 5 | 157.26 | 46.47 | 18.5 | 3 | 27.3 | 19629.92 | 100.97 | 197.77 | 30.16 | 25.4 | 1549.51 | 0.84 | 0.89 | 2.95 | 0.09 | 1 | 10 | 101.4123 | 138.7568 | 125.5141 | 101412.3396 | 138756.837 | 1.9445e-06 | 0.13323 | 125514.0792
71 | 65 | CONCLUIDO | 7.8195 | 12.79 | 10.47 | 125.67 | 2.11 | 5 | 157.62 | 46.47 | 18.75 | 3 | 27.4 | 19673.48 | 100.94 | 197.76 | 29.87 | 25.4 | 1407.28 | 0.85 | 0.89 | 2.95 | 0.08 | 1 | 10 | 101.3217 | 138.6329 | 125.402 | 101321.7445 | 138632.8808 | 1.9454e-06 | 0.13323 | 125401.9532
72 | 65 | CONCLUIDO | 7.8195 | 12.79 | 10.47 | 125.67 | 2.13 | 5 | 157.97 | 46.47 | 19 | 3 | 27.5 | 19717.08 | 100.99 | 197.75 | 29.97 | 25.4 | 1456.93 | 0.85 | 0.89 | 2.95 | 0.08 | 1 | 10 | 101.3565 | 138.6805 | 125.445 | 101356.5418 | 138680.4921 | 1.9454e-06 | 0.13323 | 125445.0206
73 | 65 | CONCLUIDO | 7.8259 | 12.78 | 10.46 | 125.54 | 2.15 | 5 | 158.32 | 46.47 | 19.25 | 3 | 27.61 | 19760.72 | 100.77 | 197.75 | 29.67 | 25.4 | 1307.28 | 0.86 | 0.89 | 2.94 | 0.07 | 1 | 10 | 101.0943 | 138.3216 | 125.1204 | 101094.2768 | 138321.6495 | 1.947e-06 | 0.13312 | 125120.4254
74 | 65 | CONCLUIDO | 7.8213 | 12.79 | 10.47 | 125.63 | 2.18 | 5 | 158.68 | 46.47 | 19.5 | 3 | 27.71 | 19804.39 | 100.8 | 197.77 | 29.86 | 25.4 | 1400.54 | 0.85 | 0.89 | 2.95 | 0.08 | 1 | 10 | 101.2015 | 138.4683 | 125.2531 | 101201.4772 | 138468.3258 | 1.9458e-06 | 0.13323 | 125253.1031
75 | 65 | CONCLUIDO | 7.8206 | 12.79 | 10.47 | 125.64 | 2.2 | 5 | 159.03 | 46.47 | 19.75 | 3 | 27.82 | 19848.23 | 100.76 | 197.75 | 29.91 | 25.4 | 1428.41 | 0.85 | 0.89 | 2.95 | 0.08 | 1 | 10 | 101.1825 | 138.4424 | 125.2296 | 101182.5221 | 138442.3906 | 1.9456e-06 | 0.13323 | 125229.6432
76 | 65 | CONCLUIDO | 7.8205 | 12.79 | 10.47 | 125.65 | 2.22 | 5 | 159.39 | 46.47 | 20 | 3 | 27.92 | 19891.97 | 100.46 | 197.75 | 29.86 | 25.4 | 1403.03 | 0.85 | 0.89 | 2.95 | 0.08 | 1 | 10 | 100.975 | 138.1585 | 124.9728 | 100975.0329 | 138158.4947 | 1.9456e-06 | 0.13323 | 124972.8419
77 | 65 | CONCLUIDO | 7.8213 | 12.79 | 10.47 | 125.63 | 2.25 | 5 | 159.74 | 46.47 | 20.25 | 3 | 28.03 | 19935.76 | 100.28 | 197.75 | 29.84 | 25.4 | 1391.36 | 0.85 | 0.89 | 2.95 | 0.08 | 1 | 10 | 100.8397 | 137.9733 | 124.8053 | 100839.668 | 137973.2825 | 1.9458e-06 | 0.13323 | 124805.306
78 | 65 | CONCLUIDO | 7.8252 | 12.78 | 10.46 | 125.55 | 2.27 | 5 | 160.1 | 46.47 | 20.5 | 3 | 28.13 | 19979.57 | 99.92 | 197.75 | 29.68 | 25.4 | 1311.01 | 0.86 | 0.89 | 2.94 | 0.07 | 1 | 10 | 100.512 | 137.525 | 124.3998 | 100512.0168 | 137524.9756 | 1.9468e-06 | 0.13312 | 124399.785
79 | 65 | CONCLUIDO | 7.8273 | 12.78 | 10.46 | 125.51 | 2.29 | 5 | 160.45 | 46.47 | 20.75 | 3 | 28.24 | 20023.43 | 99.47 | 197.75 | 29.58 | 25.4 | 1261.94 | 0.86 | 0.89 | 2.94 | 0.07 | 1 | 10 | 100.1727 | 137.0607 | 123.9799 | 100172.7236 | 137060.7398 | 1.9473e-06 | 0.13312 | 123979.8552
80 | 65 | CONCLUIDO | 7.8225 | 12.78 | 10.47 | 125.61 | 2.31 | 5 | 160.81 | 46.47 | 21 | 3 | 28.34 | 20067.32 | 99.24 | 197.78 | 29.73 | 25.4 | 1333.85 | 0.85 | 0.89 | 2.95 | 0.08 | 1 | 10 | 100.1007 | 136.9622 | 123.8907 | 100100.7087 | 136962.2058 | 1.9461e-06 | 0.13312 | 123890.7251
81 | 65 | CONCLUIDO | 7.8252 | 12.78 | 10.46 | 125.55 | 2.34 | 5 | 161.17 | 46.47 | 21.25 | 3 | 28.45 | 20111.25 | 98.78 | 197.75 | 29.6 | 25.4 | 1272.89 | 0.86 | 0.89 | 2.95 | 0.07 | 1 | 10 | 99.7192 | 136.4402 | 123.4186 | 99719.215 | 136440.2292 | 1.9468e-06 | 0.13312 | 123418.5652
82 | 65 | CONCLUIDO | 7.8242 | 12.78 | 10.46 | 125.57 | 2.36 | 5 | 161.52 | 46.47 | 21.5 | 2 | 28.56 | 20155.21 | 97.99 | 197.75 | 29.61 | 25.4 | 1276.79 | 0.86 | 0.89 | 2.95 | 0.07 | 1 | 10 | 99.1822 | 135.7055 | 122.754 | 99182.2359 | 135705.5108 | 1.9465e-06 | 0.13312 | 122753.9673
83 | 65 | CONCLUIDO | 7.8249 | 12.78 | 10.46 | 125.56 | 2.38 | 5 | 161.88 | 46.47 | 21.75 | 2 | 28.66 | 20199.21 | 97.54 | 197.75 | 29.59 | 25.4 | 1263.7 | 0.86 | 0.89 | 2.95 | 0.07 | 1 | 10 | 98.8606 | 135.2654 | 122.3559 | 98860.5824 | 135265.4103 | 1.9467e-06 | 0.13312 | 122355.8694
84 | 65 | CONCLUIDO | 7.822 | 12.78 | 10.47 | 125.62 | 2.4 | 5 | 162.24 | 46.47 | 22 | 2 | 28.77 | 20243.25 | 97.46 | 197.77 | 29.73 | 25.4 | 1336.17 | 0.85 | 0.89 | 2.95 | 0.08 | 1 | 10 | 98.8686 | 135.2764 | 122.3658 | 98868.5893 | 135276.3657 | 1.946e-06 | 0.13312 | 122365.7792
85 | 65 | CONCLUIDO | 7.8229 | 12.78 | 10.47 | 125.6 | 2.42 | 5 | 162.59 | 46.47 | 22.25 | 2 | 28.88 | 20287.32 | 97.16 | 197.75 | 29.73 | 25.4 | 1335.81 | 0.85 | 0.89 | 2.95 | 0.08 | 1 | 10 | 98.6488 | 134.9756 | 122.0937 | 98648.7519 | 134975.5744 | 1.9462e-06 | 0.13312 | 122093.6951
86 | 65 | CONCLUIDO | 7.8208 | 12.79 | 10.47 | 125.64 | 2.45 | 5 | 162.95 | 46.47 | 22.5 | 1 | 28.98 | 20331.43 | 97.04 | 197.76 | 29.79 | 25.4 | 1367.51 | 0.85 | 0.89 | 2.95 | 0.08 | 1 | 10 | 98.5915 | 134.8972 | 122.0228 | 98591.4929 | 134897.2301 | 1.9457e-06 | 0.13323 | 122022.8278
87 | 65 | CONCLUIDO | 7.8223 | 12.78 | 10.47 | 125.61 | 2.47 | 5 | 163.31 | 46.47 | 22.75 | 1 | 29.09 | 20375.57 | 96.92 | 197.78 | 29.73 | 25.4 | 1337.06 | 0.85 | 0.89 | 2.95 | 0.08 | 1 | 10 | 98.4892 | 134.7573 | 121.8962 | 98489.1974 | 134757.265 | 1.9461e-06 | 0.13312 | 121896.2207
88 | 65 | CONCLUIDO | 7.8223 | 12.78 | 10.47 | 125.61 | 2.49 | 5 | 163.67 | 46.47 | 23 | 1 | 29.2 | 20419.76 | 96.83 | 197.76 | 29.7 | 25.4 | 1320.77 | 0.86 | 0.89 | 2.95 | 0.08 | 1 | 10 | 98.4266 | 134.6716 | 121.8187 | 98426.5846 | 134671.5953 | 1.9461e-06 | 0.13312 | 121818.7273
89 | 65 | CONCLUIDO | 7.8225 | 12.78 | 10.47 | 125.61 | 2.51 | 5 | 164.03 | 46.47 | 23.25 | 0 | 29.31 | 20463.98 | 96.73 | 197.76 | 29.68 | 25.4 | 1313.49 | 0.86 | 0.89 | 2.95 | 0.08 | 1 | 10 | 98.3546 | 134.573 | 121.7296 | 98354.5513 | 134573.0362 | 1.9461e-06 | 0.13312 | 121729.5745

## RESULTADOS_24
Unnamed: 0 | Volume de calda [L] | STATUS | Capacidade operacional [ha/h] | Tempo de missao [h] | Tempo util [h] | Tempo por voo [min] | Autonomia Projetada [h] | N° Voos | MTOW [kg] | Massa Estrutura [kg] | Combustível [kg] | Abastecimentos | Massa gerador | Potência gerador [W] | Combustível consumido [L] | Calda cons [L] | Distância percorrida [km] | Distância Pulverizando [km] | RTL ACUMULADO[m] | EOC [km/km] | EOC [h/h] | Tempo de manobra [h] | Tempo rtl_rtw [h] | V pulv [m/s] | V desloc [m/s] | Preço Total por ha Simples [R$/ha] | Preço Total por ha Presumido [R$/ha] | Preço Total por ha Real [R$/ha] | Preço Total Simples [R$] | Preço Total Presumido [R$] | Prod CAPEX [ha/h/R$] | Dias Trabalhados | Preço Total Real [R$]
0 | 130 | CONCLUIDO | 4.0406 | 24.75 | 13.83 | 5 | 0.07 | 166 | 252.85 | 59.19 | 1 | 164 | 62.65 | 31418.63 | 229.65 | 198.24 | 134.21 | 25.4 | 52769.23 | 0.19 | 0.67 | 3.22 | 3.43 | 1 | 10 | 410.0154 | 561.0012 | 507.4601 | 410015.4474 | 561001.2237 | 9.0405e-07 | 0.25781 | 507460.0543
1 | 130 | CONCLUIDO | 4.5905 | 21.78 | 12.92 | 6.25 | 0.09 | 124 | 253.3 | 59.19 | 1.25 | 122 | 62.86 | 31474.5 | 214.51 | 198.22 | 106.24 | 25.4 | 38998.18 | 0.24 | 0.72 | 3.13 | 2.51 | 1 | 10 | 337.4545 | 461.7201 | 417.6542 | 337454.4929 | 461720.1247 | 1.0271e-06 | 0.22687 | 417654.204
2 | 130 | CONCLUIDO | 4.9722 | 20.11 | 12.42 | 7.45 | 0.11 | 100 | 253.75 | 59.19 | 1.5 | 98 | 63.06 | 31530.44 | 206.23 | 198.03 | 90.68 | 25.4 | 31336.18 | 0.28 | 0.75 | 3.1 | 2.02 | 1 | 10 | 299.7249 | 410.0968 | 370.9578 | 299724.9048 | 410096.8376 | 1.1125e-06 | 0.20948 | 370957.771
3 | 130 | CONCLUIDO | 5.2855 | 18.92 | 12.06 | 8.72 | 0.12 | 83 | 254.21 | 59.19 | 1.75 | 81 | 63.26 | 31586.46 | 200.22 | 198.01 | 79.05 | 25.4 | 25608.47 | 0.32 | 0.77 | 3.07 | 1.66 | 1 | 10 | 273.9118 | 374.7783 | 339.0099 | 273911.8332 | 374778.2543 | 1.1826e-06 | 0.19708 | 339009.9437
4 | 130 | CONCLUIDO | 5.503 | 18.17 | 11.85 | 9.87 | 0.14 | 72 | 254.66 | 59.19 | 2 | 70 | 63.47 | 31642.55 | 196.71 | 197.84 | 72.44 | 25.4 | 22357.66 | 0.35 | 0.79 | 3.06 | 1.45 | 1 | 10 | 258.5834 | 353.8053 | 320.0386 | 258583.4261 | 353805.2514 | 1.2313e-06 | 0.18927 | 320038.5748
5 | 130 | CONCLUIDO | 5.7066 | 17.52 | 11.64 | 11.08 | 0.16 | 63 | 255.12 | 59.19 | 2.25 | 61 | 63.67 | 31698.72 | 193.21 | 197.9 | 66.32 | 25.4 | 19343.42 | 0.38 | 0.8 | 3.04 | 1.25 | 1 | 10 | 245.0216 | 335.2493 | 303.2536 | 245021.5523 | 335249.2975 | 1.2768e-06 | 0.1825 | 303253.5751
6 | 130 | CONCLUIDO | 5.865 | 17.05 | 11.51 | 12.33 | 0.17 | 56 | 255.57 | 59.19 | 2.5 | 54 | 63.88 | 31754.97 | 191.02 | 197.95 | 61.77 | 25.4 | 17099.43 | 0.41 | 0.81 | 3.04 | 1.11 | 1 | 10 | 235.7798 | 322.6043 | 291.8154 | 235779.8073 | 322604.3342 | 1.3122e-06 | 0.1776 | 291815.4293
7 | 130 | CONCLUIDO | 5.9902 | 16.69 | 11.4 | 13.41 | 0.19 | 51 | 256.03 | 59.19 | 2.75 | 49 | 64.09 | 31811.29 | 189.07 | 197.9 | 58.71 | 25.4 | 15595.96 | 0.43 | 0.82 | 3.02 | 1 | 1 | 10 | 228.587 | 312.7628 | 282.9132 | 228587.0199 | 312762.8452 | 1.3403e-06 | 0.17385 | 282913.1982
8 | 130 | CONCLUIDO | 6.1153 | 16.35 | 11.3 | 14.74 | 0.21 | 46 | 256.49 | 59.19 | 3 | 44 | 64.29 | 31867.69 | 187.47 | 197.77 | 55.68 | 25.4 | 14106.2 | 0.46 | 0.82 | 3.01 | 0.91 | 1 | 10 | 222.0509 | 303.8199 | 274.8237 | 222050.9241 | 303819.8706 | 1.3682e-06 | 0.17031 | 274823.7285
9 | 130 | CONCLUIDO | 6.2175 | 16.08 | 11.23 | 16.04 | 0.23 | 42 | 256.95 | 59.19 | 3.25 | 40 | 64.5 | 31924.29 | 186.19 | 197.86 | 53.39 | 25.4 | 12982.67 | 0.48 | 0.83 | 3 | 0.83 | 1 | 10 | 216.9842 | 296.8873 | 268.5528 | 216984.1535 | 296887.2915 | 1.3911e-06 | 0.1675 | 268552.7851
10 | 130 | CONCLUIDO | 6.2994 | 15.87 | 11.16 | 17.17 | 0.24 | 39 | 257.41 | 59.19 | 3.5 | 37 | 64.71 | 31980.84 | 185.17 | 197.88 | 51.3 | 25.4 | 11950.45 | 0.5 | 0.83 | 3 | 0.77 | 1 | 10 | 212.9841 | 291.4142 | 263.602 | 212984.0549 | 291414.1801 | 1.4094e-06 | 0.16531 | 263602.0198
11 | 130 | CONCLUIDO | 6.3519 | 15.74 | 11.13 | 18.05 | 0.26 | 37 | 257.86 | 59.19 | 3.75 | 35 | 64.92 | 32037.48 | 184.61 | 197.94 | 50.01 | 25.4 | 11314.8 | 0.51 | 0.84 | 3.01 | 0.74 | 1 | 10 | 210.6218 | 288.1821 | 260.6784 | 210621.8318 | 288182.0823 | 1.4212e-06 | 0.16396 | 260678.3888
12 | 130 | CONCLUIDO | 6.4445 | 15.52 | 11.05 | 19.5 | 0.28 | 34 | 258.32 | 59.19 | 4 | 32 | 65.13 | 32094.19 | 183.22 | 197.82 | 47.76 | 25.4 | 10204.05 | 0.53 | 0.84 | 3 | 0.66 | 1 | 10 | 206.0889 | 281.9799 | 255.0682 | 206088.8961 | 281979.9196 | 1.4419e-06 | 0.16167 | 255068.1518
13 | 130 | CONCLUIDO | 6.4963 | 15.39 | 11.02 | 20.67 | 0.29 | 32 | 258.78 | 59.19 | 4.25 | 30 | 65.34 | 32150.98 | 182.73 | 197.83 | 47.04 | 25.4 | 9855.01 | 0.54 | 0.84 | 2.99 | 0.63 | 1 | 10 | 203.9153 | 279.006 | 252.378 | 203915.3333 | 279005.9552 | 1.4535e-06 | 0.16031 | 252378.0184
14 | 130 | CONCLUIDO | 6.558 | 15.25 | 10.98 | 21.95 | 0.31 | 30 | 259.25 | 59.19 | 4.5 | 28 | 65.55 | 32207.85 | 181.95 | 197.82 | 45.46 | 25.4 | 9075.35 | 0.56 | 0.85 | 2.99 | 0.58 | 1 | 10 | 201.1899 | 275.277 | 249.0049 | 201189.9473 | 275276.9617 | 1.4673e-06 | 0.15885 | 249004.9148
15 | 130 | CONCLUIDO | 6.5829 | 15.19 | 10.97 | 22.69 | 0.33 | 29 | 259.71 | 59.19 | 4.75 | 27 | 65.76 | 32264.79 | 181.79 | 197.81 | 45.14 | 25.4 | 8921.89 | 0.56 | 0.85 | 2.99 | 0.58 | 1 | 10 | 200.2592 | 274.0034 | 247.8529 | 200259.154 | 274003.4093 | 1.4729e-06 | 0.15823 | 247852.9085
16 | 130 | CONCLUIDO | 6.6484 | 15.04 | 10.92 | 24.26 | 0.34 | 27 | 260.17 | 59.19 | 5 | 25 | 65.98 | 32321.82 | 180.87 | 197.79 | 43.63 | 25.4 | 8174.43 | 0.58 | 0.85 | 2.99 | 0.53 | 1 | 10 | 197.3333 | 270.0001 | 244.2317 | 197333.2793 | 270000.0985 | 1.4875e-06 | 0.15667 | 244231.668
17 | 130 | CONCLUIDO | 6.6806 | 14.97 | 10.89 | 25.14 | 0.36 | 26 | 260.63 | 59.19 | 5.25 | 24 | 66.19 | 32378.93 | 180.39 | 197.76 | 42.92 | 25.4 | 7827.3 | 0.59 | 0.85 | 2.98 | 0.5 | 1 | 10 | 195.8702 | 267.9982 | 242.4208 | 195870.1528 | 267998.1843 | 1.4947e-06 | 0.15594 | 242420.8137
18 | 130 | CONCLUIDO | 6.7122 | 14.9 | 10.87 | 26.09 | 0.37 | 25 | 261.1 | 59.19 | 5.5 | 23 | 66.4 | 32436.11 | 180.09 | 197.77 | 42.42 | 25.4 | 7581.67 | 0.6 | 0.86 | 2.98 | 0.48 | 1 | 10 | 194.6269 | 266.2972 | 240.8821 | 194626.9454 | 266297.1731 | 1.5018e-06 | 0.15521 | 240882.1446
19 | 130 | CONCLUIDO | 6.7409 | 14.83 | 10.86 | 27.14 | 0.39 | 24 | 261.56 | 59.19 | 5.75 | 22 | 66.62 | 32493.38 | 179.8 | 197.83 | 42.09 | 25.4 | 7420.41 | 0.6 | 0.86 | 2.97 | 0.47 | 1 | 10 | 193.5283 | 264.794 | 239.5224 | 193528.3272 | 264793.9951 | 1.5082e-06 | 0.15448 | 239522.4278
20 | 130 | CONCLUIDO | 6.7696 | 14.77 | 10.84 | 28.28 | 0.41 | 23 | 262.03 | 59.19 | 6 | 21 | 66.83 | 32550.72 | 179.51 | 197.88 | 41.27 | 25.4 | 7016.99 | 0.62 | 0.86 | 2.98 | 0.45 | 1 | 10 | 192.3969 | 263.2459 | 238.1221 | 192396.9148 | 263245.9467 | 1.5146e-06 | 0.15385 | 238122.123
21 | 130 | CONCLUIDO | 6.8074 | 14.69 | 10.81 | 29.48 | 0.42 | 22 | 262.49 | 59.19 | 6.25 | 20 | 67.05 | 32608.15 | 178.94 | 197.78 | 40.28 | 25.4 | 6525.2 | 0.63 | 0.86 | 2.98 | 0.42 | 1 | 10 | 190.7555 | 261.0001 | 236.0906 | 190755.5006 | 261000.0915 | 1.5231e-06 | 0.15302 | 236090.6091
22 | 130 | CONCLUIDO | 6.8351 | 14.63 | 10.8 | 30.85 | 0.44 | 21 | 262.96 | 59.19 | 6.5 | 19 | 67.26 | 32665.66 | 178.74 | 197.82 | 40.01 | 25.4 | 6394.3 | 0.63 | 0.86 | 2.98 | 0.41 | 1 | 10 | 189.7878 | 259.676 | 234.8929 | 189787.8 | 259676.0408 | 1.5293e-06 | 0.1524 | 234892.9239
23 | 130 | CONCLUIDO | 6.8725 | 14.55 | 10.77 | 32.3 | 0.46 | 20 | 263.42 | 59.19 | 6.75 | 18 | 67.48 | 32723.25 | 178.12 | 197.82 | 39.02 | 25.4 | 5903.85 | 0.65 | 0.86 | 2.97 | 0.38 | 1 | 10 | 188.1476 | 257.4318 | 232.8629 | 188147.5662 | 257431.8006 | 1.5377e-06 | 0.15156 | 232862.8709
24 | 130 | CONCLUIDO | 6.8721 | 14.55 | 10.77 | 32.31 | 0.47 | 20 | 263.89 | 59.19 | 7 | 18 | 67.7 | 32780.92 | 178.1 | 197.76 | 39.03 | 25.4 | 5911.72 | 0.65 | 0.86 | 2.97 | 0.38 | 1 | 10 | 188.1426 | 257.4249 | 232.8567 | 188142.5572 | 257424.947 | 1.5376e-06 | 0.15156 | 232856.6713
25 | 130 | CONCLUIDO | 6.901 | 14.49 | 10.76 | 33.97 | 0.49 | 19 | 264.36 | 59.19 | 7.25 | 17 | 67.92 | 32838.68 | 178.03 | 197.85 | 38.73 | 25.4 | 5766.82 | 0.66 | 0.87 | 2.97 | 0.37 | 1 | 10 | 187.2647 | 256.2238 | 231.7702 | 187264.714 | 256223.8432 | 1.544e-06 | 0.15094 | 231770.1992
26 | 130 | CONCLUIDO | 6.9395 | 14.41 | 10.73 | 35.75 | 0.5 | 18 | 264.83 | 59.19 | 7.5 | 16 | 68.14 | 32896.51 | 177.3 | 197.78 | 37.81 | 25.4 | 5310.07 | 0.67 | 0.87 | 2.97 | 0.33 | 1 | 10 | 185.5383 | 253.8616 | 229.6334 | 185538.2525 | 253861.6224 | 1.5527e-06 | 0.1501 | 229633.4255
27 | 130 | CONCLUIDO | 6.9431 | 14.4 | 10.72 | 35.73 | 0.52 | 18 | 265.3 | 59.19 | 7.75 | 16 | 68.36 | 32954.43 | 177.3 | 197.8 | 37.57 | 25.4 | 5189.19 | 0.68 | 0.87 | 2.97 | 0.33 | 1 | 10 | 185.4015 | 253.6745 | 229.4641 | 185401.4595 | 253674.4562 | 1.5535e-06 | 0.15 | 229464.1221
28 | 130 | CONCLUIDO | 6.9728 | 14.34 | 10.71 | 37.78 | 0.54 | 17 | 265.77 | 59.19 | 8 | 15 | 68.58 | 33012.44 | 176.85 | 197.77 | 37.14 | 25.4 | 4980.04 | 0.68 | 0.87 | 2.97 | 0.31 | 1 | 10 | 184.2264 | 252.0667 | 228.0098 | 184226.3729 | 252066.6509 | 1.5601e-06 | 0.14938 | 228009.7635
29 | 130 | CONCLUIDO | 6.9615 | 14.36 | 10.73 | 37.87 | 0.55 | 17 | 266.24 | 59.19 | 8.25 | 15 | 68.8 | 33070.52 | 177.31 | 197.78 | 37.86 | 25.4 | 5343.3 | 0.67 | 0.87 | 2.97 | 0.34 | 1 | 10 | 184.9647 | 253.0769 | 228.9236 | 184964.7395 | 253076.9166 | 1.5576e-06 | 0.14958 | 228923.6109
30 | 130 | CONCLUIDO | 7.0085 | 14.27 | 10.68 | 40.05 | 0.57 | 16 | 266.71 | 59.19 | 8.5 | 14 | 69.02 | 33128.7 | 176.51 | 197.81 | 36.47 | 25.4 | 4649.72 | 0.7 | 0.87 | 2.96 | 0.29 | 1 | 10 | 182.9095 | 250.2648 | 226.3799 | 182909.4619 | 250264.7952 | 1.5681e-06 | 0.14865 | 226379.8744
31 | 130 | CONCLUIDO | 7.0031 | 14.28 | 10.69 | 40.1 | 0.58 | 16 | 267.18 | 59.19 | 8.75 | 14 | 69.24 | 33186.95 | 176.72 | 197.79 | 36.77 | 25.4 | 4803.25 | 0.69 | 0.87 | 2.96 | 0.3 | 1 | 10 | 183.2534 | 250.7354 | 226.8055 | 183253.3972 | 250735.3826 | 1.5669e-06 | 0.14875 | 226805.5496
32 | 130 | CONCLUIDO | 7.0396 | 14.21 | 10.67 | 42.67 | 0.6 | 15 | 267.66 | 59.19 | 9 | 13 | 69.46 | 33245.29 | 176.23 | 197.79 | 35.93 | 25.4 | 4387.48 | 0.71 | 0.87 | 2.96 | 0.28 | 1 | 10 | 181.8515 | 248.8172 | 225.0704 | 181851.4627 | 248817.1939 | 1.5751e-06 | 0.14802 | 225070.4302
33 | 130 | CONCLUIDO | 7.0359 | 14.21 | 10.67 | 42.7 | 0.61 | 15 | 268.13 | 59.19 | 9.25 | 13 | 69.69 | 33303.72 | 176.41 | 197.75 | 36.24 | 25.4 | 4541.7 | 0.7 | 0.87 | 2.96 | 0.28 | 1 | 10 | 182.0852 | 249.137 | 225.3597 | 182085.2139 | 249137.0226 | 1.5742e-06 | 0.14802 | 225359.7349
34 | 130 | CONCLUIDO | 7.0367 | 14.21 | 10.67 | 42.69 | 0.63 | 15 | 268.61 | 59.19 | 9.5 | 13 | 69.91 | 33362.23 | 176.25 | 197.83 | 36.11 | 25.4 | 4474.26 | 0.7 | 0.87 | 2.96 | 0.28 | 1 | 10 | 181.941 | 248.9397 | 225.1813 | 181941.012 | 248939.7193 | 1.5744e-06 | 0.14802 | 225181.2619
35 | 130 | CONCLUIDO | 7.0753 | 14.13 | 10.64 | 45.62 | 0.64 | 14 | 269.08 | 59.19 | 9.75 | 12 | 70.14 | 33420.83 | 175.76 | 197.81 | 35.26 | 25.4 | 4055.46 | 0.72 | 0.87 | 2.96 | 0.25 | 1 | 10 | 180.4586 | 246.9114 | 223.3466 | 180458.6104 | 246911.432 | 1.583e-06 | 0.14719 | 223346.5515
36 | 130 | CONCLUIDO | 7.0737 | 14.14 | 10.65 | 45.63 | 0.66 | 14 | 269.56 | 59.19 | 10 | 12 | 70.36 | 33479.51 | 175.87 | 197.78 | 35.33 | 25.4 | 4089.18 | 0.72 | 0.87 | 2.96 | 0.26 | 1 | 10 | 180.6245 | 247.1384 | 223.5519 | 180624.4981 | 247138.4069 | 1.5827e-06 | 0.14729 | 223551.8642
37 | 130 | CONCLUIDO | 7.0741 | 14.14 | 10.65 | 45.63 | 0.68 | 14 | 270.03 | 59.19 | 10.25 | 12 | 70.59 | 33538.28 | 175.71 | 197.8 | 35.36 | 25.4 | 4106.07 | 0.72 | 0.87 | 2.96 | 0.26 | 1 | 10 | 180.4913 | 246.9562 | 223.387 | 180491.3185 | 246956.1847 | 1.5828e-06 | 0.14729 | 223387.033
38 | 130 | CONCLUIDO | 7.1031 | 14.08 | 10.64 | 49.1 | 0.69 | 13 | 270.51 | 59.19 | 10.5 | 11 | 70.82 | 33597.14 | 175.48 | 197.75 | 35.18 | 25.4 | 4019.9 | 0.72 | 0.87 | 2.96 | 0.25 | 1 | 10 | 179.5444 | 245.6605 | 222.215 | 179544.3786 | 245660.5398 | 1.5893e-06 | 0.14667 | 222215.0426
39 | 130 | CONCLUIDO | 7.1019 | 14.08 | 10.64 | 49.11 | 0.71 | 13 | 270.99 | 59.19 | 10.75 | 11 | 71.04 | 33656.08 | 175.78 | 197.75 | 35.11 | 25.4 | 3987.14 | 0.72 | 0.87 | 2.96 | 0.25 | 1 | 10 | 179.8042 | 246.0161 | 222.5367 | 179804.2431 | 246016.0978 | 1.589e-06 | 0.14667 | 222536.6667
40 | 130 | CONCLUIDO | 7.1117 | 14.06 | 10.62 | 49.02 | 0.72 | 13 | 271.47 | 59.19 | 11 | 11 | 71.27 | 33715.11 | 175.4 | 197.77 | 34.56 | 25.4 | 3709.97 | 0.73 | 0.88 | 2.96 | 0.23 | 1 | 10 | 179.1872 | 245.1718 | 221.7729 | 179187.1704 | 245171.7917 | 1.5912e-06 | 0.14646 | 221772.94
41 | 130 | CONCLUIDO | 7.1051 | 14.07 | 10.63 | 49.08 | 0.74 | 13 | 271.95 | 59.19 | 11.25 | 11 | 71.5 | 33774.23 | 175.45 | 197.76 | 34.93 | 25.4 | 3896.17 | 0.73 | 0.88 | 2.96 | 0.24 | 1 | 10 | 179.4307 | 245.505 | 222.0744 | 179430.7117 | 245505.0157 | 1.5897e-06 | 0.14656 | 222074.3616
42 | 130 | CONCLUIDO | 7.1423 | 14 | 10.61 | 53.05 | 0.75 | 12 | 272.43 | 59.19 | 11.5 | 10 | 71.73 | 33833.57 | 174.98 | 197.76 | 34.25 | 25.4 | 3561.36 | 0.74 | 0.88 | 2.96 | 0.22 | 1 | 10 | 178.0663 | 243.6381 | 220.3856 | 178066.2616 | 243638.1148 | 1.598e-06 | 0.14583 | 220385.6351
43 | 130 | CONCLUIDO | 7.143 | 14 | 10.61 | 53.04 | 0.77 | 12 | 272.91 | 59.19 | 11.75 | 10 | 71.96 | 33892.87 | 174.98 | 197.82 | 34.26 | 25.4 | 3568.08 | 0.74 | 0.88 | 2.96 | 0.22 | 1 | 10 | 178.049 | 243.6145 | 220.3643 | 178049.0161 | 243614.5188 | 1.5982e-06 | 0.14583 | 220364.291
44 | 130 | CONCLUIDO | 7.1413 | 14 | 10.61 | 53.06 | 0.78 | 12 | 273.39 | 59.19 | 12 | 10 | 72.2 | 33952.26 | 175.07 | 197.79 | 34.24 | 25.4 | 3555.23 | 0.74 | 0.88 | 2.96 | 0.22 | 1 | 10 | 178.1595 | 243.7657 | 220.501 | 178159.4875 | 243765.6706 | 1.5978e-06 | 0.14583 | 220501.0171
45 | 130 | CONCLUIDO | 7.1407 | 14 | 10.61 | 53.06 | 0.8 | 12 | 273.87 | 59.19 | 12.25 | 10 | 72.43 | 34011.74 | 174.89 | 197.77 | 34.32 | 25.4 | 3596.39 | 0.74 | 0.88 | 2.96 | 0.22 | 1 | 10 | 178.0371 | 243.5982 | 220.3495 | 178037.1031 | 243598.2189 | 1.5977e-06 | 0.14583 | 220349.5468
46 | 130 | CONCLUIDO | 7.1755 | 13.94 | 10.59 | 57.78 | 0.81 | 11 | 274.35 | 59.19 | 12.5 | 9 | 72.66 | 34071.31 | 174.39 | 197.78 | 33.77 | 25.4 | 3327.85 | 0.75 | 0.88 | 2.96 | 0.2 | 1 | 10 | 176.7226 | 241.7996 | 218.7226 | 176722.5916 | 241799.6463 | 1.6055e-06 | 0.14521 | 218722.6274
47 | 130 | CONCLUIDO | 7.1802 | 13.93 | 10.58 | 57.73 | 0.83 | 11 | 274.84 | 59.19 | 12.75 | 9 | 72.89 | 34130.98 | 174.4 | 197.76 | 33.4 | 25.4 | 3142.35 | 0.76 | 0.88 | 2.96 | 0.19 | 1 | 10 | 176.5755 | 241.5984 | 218.5406 | 176575.5423 | 241598.447 | 1.6065e-06 | 0.1451 | 218540.6303
48 | 130 | CONCLUIDO | 7.1796 | 13.93 | 10.59 | 57.74 | 0.84 | 11 | 275.32 | 59.19 | 13 | 9 | 73.13 | 34190.73 | 174.38 | 197.75 | 33.42 | 25.4 | 3152.19 | 0.76 | 0.88 | 2.96 | 0.2 | 1 | 10 | 176.615 | 241.6524 | 218.5894 | 176614.9583 | 241652.3776 | 1.6064e-06 | 0.1451 | 218589.4139
49 | 130 | CONCLUIDO | 7.1776 | 13.93 | 10.59 | 57.76 | 0.86 | 11 | 275.81 | 59.19 | 13.25 | 9 | 73.36 | 34250.57 | 174.55 | 197.78 | 33.51 | 25.4 | 3195.03 | 0.76 | 0.88 | 2.96 | 0.2 | 1 | 10 | 176.7925 | 241.8953 | 218.8091 | 176792.4815 | 241895.2727 | 1.6059e-06 | 0.1451 | 218809.1274
50 | 130 | CONCLUIDO | 7.1809 | 13.93 | 10.58 | 57.73 | 0.87 | 11 | 276.29 | 59.19 | 13.5 | 9 | 73.6 | 34310.51 | 174.49 | 197.76 | 33.35 | 25.4 | 3115.51 | 0.76 | 0.88 | 2.96 | 0.19 | 1 | 10 | 176.6267 | 241.6685 | 218.604 | 176626.7384 | 241668.4957 | 1.6067e-06 | 0.1451 | 218603.9936
51 | 130 | CONCLUIDO | 7.181 | 13.93 | 10.58 | 57.72 | 0.88 | 11 | 276.78 | 59.19 | 13.75 | 9 | 73.84 | 34370.54 | 174.3 | 197.77 | 33.32 | 25.4 | 3100.12 | 0.76 | 0.88 | 2.96 | 0.19 | 1 | 10 | 176.4803 | 241.4682 | 218.4228 | 176480.3206 | 241468.1604 | 1.6067e-06 | 0.1451 | 218422.7781
52 | 130 | CONCLUIDO | 7.2146 | 13.86 | 10.57 | 63.4 | 0.9 | 10 | 277.27 | 59.19 | 14 | 8 | 74.07 | 34430.66 | 174.13 | 197.76 | 32.77 | 25.4 | 2831.32 | 0.78 | 0.88 | 2.96 | 0.18 | 1 | 10 | 175.4978 | 240.1239 | 217.2068 | 175497.8199 | 240123.8596 | 1.6142e-06 | 0.14438 | 217206.7755
53 | 130 | CONCLUIDO | 7.2149 | 13.86 | 10.57 | 63.4 | 0.91 | 10 | 277.76 | 59.19 | 14.25 | 8 | 74.31 | 34490.87 | 174.24 | 197.8 | 32.84 | 25.4 | 2865.5 | 0.77 | 0.88 | 2.96 | 0.18 | 1 | 10 | 175.5736 | 240.2275 | 217.3005 | 175573.5786 | 240227.516 | 1.6143e-06 | 0.14438 | 217300.539
54 | 130 | CONCLUIDO | 7.218 | 13.85 | 10.56 | 63.36 | 0.93 | 10 | 278.25 | 59.19 | 14.5 | 8 | 74.55 | 34551.18 | 174.09 | 197.79 | 32.63 | 25.4 | 2759.26 | 0.78 | 0.88 | 2.96 | 0.17 | 1 | 10 | 175.3459 | 239.916 | 217.0187 | 175345.8704 | 239915.9556 | 1.615e-06 | 0.14427 | 217018.7135
55 | 130 | CONCLUIDO | 7.2173 | 13.86 | 10.56 | 63.37 | 0.94 | 10 | 278.74 | 59.19 | 14.75 | 8 | 74.79 | 34611.59 | 174.08 | 197.75 | 32.64 | 25.4 | 2768.24 | 0.78 | 0.88 | 2.96 | 0.17 | 1 | 10 | 175.3555 | 239.9291 | 217.0306 | 175355.4603 | 239929.077 | 1.6148e-06 | 0.14438 | 217030.5826
56 | 130 | CONCLUIDO | 7.2139 | 13.86 | 10.57 | 63.41 | 0.96 | 10 | 279.23 | 59.19 | 15 | 8 | 75.03 | 34672.08 | 174.15 | 197.76 | 32.9 | 25.4 | 2895.49 | 0.77 | 0.88 | 2.96 | 0.18 | 1 | 10 | 175.5297 | 240.1675 | 217.2463 | 175529.7345 | 240167.5266 | 1.6141e-06 | 0.14438 | 217246.2749
57 | 130 | CONCLUIDO | 7.2188 | 13.85 | 10.56 | 63.35 | 0.97 | 10 | 279.72 | 59.19 | 15.25 | 8 | 75.27 | 34732.68 | 173.82 | 197.75 | 32.7 | 25.4 | 2794.79 | 0.78 | 0.88 | 2.95 | 0.17 | 1 | 10 | 175.1231 | 239.6112 | 216.743 | 175123.1272 | 239611.1885 | 1.6151e-06 | 0.14427 | 216743.033
58 | 130 | CONCLUIDO | 7.2516 | 13.79 | 10.54 | 70.3 | 0.98 | 9 | 280.21 | 59.19 | 15.5 | 7 | 75.52 | 34793.36 | 173.19 | 197.79 | 32.12 | 25.4 | 2511.8 | 0.79 | 0.88 | 2.95 | 0.15 | 1 | 10 | 173.7865 | 237.7824 | 215.0888 | 173786.5167 | 237782.3791 | 1.6225e-06 | 0.14365 | 215088.7625
59 | 130 | CONCLUIDO | 7.2449 | 13.8 | 10.56 | 70.39 | 1 | 9 | 280.7 | 59.19 | 15.75 | 7 | 75.76 | 34854.15 | 173.66 | 197.75 | 32.39 | 25.4 | 2646.64 | 0.78 | 0.88 | 2.96 | 0.17 | 1 | 10 | 174.3779 | 238.5916 | 215.8207 | 174377.9361 | 238591.5851 | 1.621e-06 | 0.14375 | 215820.7391
60 | 130 | CONCLUIDO | 7.2474 | 13.8 | 10.55 | 70.35 | 1.01 | 9 | 281.2 | 59.19 | 16 | 7 | 76 | 34915.03 | 173.7 | 197.77 | 32.62 | 25.4 | 2762.45 | 0.78 | 0.88 | 2.95 | 0.16 | 1 | 10 | 174.3089 | 238.4972 | 215.7353 | 174308.9185 | 238497.1522 | 1.6215e-06 | 0.14375 | 215735.3188
61 | 130 | CONCLUIDO | 7.2477 | 13.8 | 10.55 | 70.35 | 1.03 | 9 | 281.69 | 59.19 | 16.25 | 7 | 76.25 | 34976 | 173.71 | 197.77 | 32.38 | 25.4 | 2640.35 | 0.78 | 0.88 | 2.96 | 0.16 | 1 | 10 | 174.3093 | 238.4977 | 215.7358 | 174309.2981 | 238497.6717 | 1.6216e-06 | 0.14375 | 215735.7886
62 | 130 | CONCLUIDO | 7.2481 | 13.8 | 10.55 | 70.34 | 1.04 | 9 | 282.19 | 59.19 | 16.5 | 7 | 76.49 | 35037.08 | 173.82 | 197.77 | 32.4 | 25.4 | 2652.71 | 0.78 | 0.88 | 2.95 | 0.16 | 1 | 10 | 174.3824 | 238.5977 | 215.8262 | 174382.3827 | 238597.6693 | 1.6217e-06 | 0.14375 | 215826.2426
63 | 130 | CONCLUIDO | 7.2524 | 13.79 | 10.54 | 70.29 | 1.06 | 9 | 282.68 | 59.19 | 16.75 | 7 | 76.74 | 35098.25 | 173.59 | 197.75 | 32.18 | 25.4 | 2540.23 | 0.79 | 0.88 | 2.95 | 0.15 | 1 | 10 | 174.0677 | 238.1671 | 215.4368 | 174067.7229 | 238167.1377 | 1.6227e-06 | 0.14365 | 215436.8004
64 | 130 | CONCLUIDO | 7.2486 | 13.8 | 10.55 | 70.34 | 1.07 | 9 | 283.18 | 59.19 | 17 | 7 | 76.98 | 35159.52 | 173.65 | 197.77 | 32.47 | 25.4 | 2684.88 | 0.78 | 0.88 | 2.95 | 0.16 | 1 | 10 | 174.2429 | 238.4068 | 215.6536 | 174242.8685 | 238406.7797 | 1.6218e-06 | 0.14375 | 215653.5712
65 | 130 | CONCLUIDO | 7.2502 | 13.79 | 10.55 | 70.32 | 1.08 | 9 | 283.68 | 59.19 | 17.25 | 7 | 77.23 | 35220.89 | 173.54 | 197.77 | 32.43 | 25.4 | 2664.97 | 0.78 | 0.88 | 2.95 | 0.16 | 1 | 10 | 174.122 | 238.2414 | 215.504 | 174121.9845 | 238241.3809 | 1.6222e-06 | 0.14365 | 215503.9579
66 | 130 | CONCLUIDO | 7.2493 | 13.79 | 10.55 | 70.33 | 1.1 | 9 | 284.17 | 59.19 | 17.5 | 7 | 77.48 | 35282.36 | 173.51 | 197.78 | 32.35 | 25.4 | 2626.82 | 0.79 | 0.88 | 2.95 | 0.16 | 1 | 10 | 174.1208 | 238.2398 | 215.5025 | 174120.8227 | 238239.7913 | 1.622e-06 | 0.14365 | 215502.5199
67 | 130 | CONCLUIDO | 7.286 | 13.72 | 10.53 | 78.97 | 1.11 | 8 | 284.67 | 59.19 | 17.75 | 6 | 77.73 | 35343.92 | 173.01 | 197.75 | 31.7 | 25.4 | 2303.71 | 0.8 | 0.88 | 2.95 | 0.14 | 1 | 10 | 172.7997 | 236.4322 | 213.8674 | 172799.7013 | 236432.1747 | 1.6302e-06 | 0.14292 | 213867.4198
68 | 130 | CONCLUIDO | 7.2914 | 13.71 | 10.52 | 78.89 | 1.12 | 8 | 285.17 | 59.19 | 18 | 6 | 77.98 | 35405.59 | 172.95 | 197.78 | 31.4 | 25.4 | 2155.96 | 0.81 | 0.88 | 2.95 | 0.13 | 1 | 10 | 172.5888 | 236.1436 | 213.6064 | 172588.7793 | 236143.5819 | 1.6314e-06 | 0.14281 | 213606.3699
69 | 130 | CONCLUIDO | 7.2898 | 13.72 | 10.52 | 78.91 | 1.14 | 8 | 285.67 | 59.19 | 18.25 | 6 | 78.23 | 35467.36 | 173.07 | 197.75 | 31.45 | 25.4 | 2178.63 | 0.81 | 0.88 | 2.95 | 0.13 | 1 | 10 | 172.7161 | 236.3178 | 213.764 | 172716.1111 | 236317.8029 | 1.631e-06 | 0.14292 | 213763.9635
70 | 130 | CONCLUIDO | 7.2883 | 13.72 | 10.52 | 78.93 | 1.15 | 8 | 286.18 | 59.19 | 18.5 | 6 | 78.48 | 35529.23 | 173.23 | 197.76 | 31.45 | 25.4 | 2179.98 | 0.81 | 0.88 | 2.95 | 0.13 | 1 | 10 | 172.8707 | 236.5293 | 213.9553 | 172870.697 | 236529.3141 | 1.6307e-06 | 0.14292 | 213955.2884
71 | 130 | CONCLUIDO | 7.2885 | 13.72 | 10.52 | 78.93 | 1.16 | 8 | 286.68 | 59.19 | 18.75 | 6 | 78.74 | 35591.33 | 173.34 | 197.78 | 31.53 | 25.4 | 2223.34 | 0.81 | 0.88 | 2.95 | 0.13 | 1 | 10 | 172.9481 | 236.6353 | 214.0511 | 172948.1419 | 236635.2777 | 1.6307e-06 | 0.14292 | 214051.1389
72 | 130 | CONCLUIDO | 7.288 | 13.72 | 10.53 | 78.94 | 1.18 | 8 | 287.18 | 59.19 | 19 | 6 | 78.99 | 35653.4 | 173.38 | 197.76 | 31.58 | 25.4 | 2243.81 | 0.8 | 0.88 | 2.95 | 0.13 | 1 | 10 | 173.0291 | 236.7461 | 214.1514 | 173029.1311 | 236746.0907 | 1.6306e-06 | 0.14292 | 214151.376
73 | 130 | CONCLUIDO | 7.2901 | 13.72 | 10.52 | 78.91 | 1.19 | 8 | 287.69 | 59.19 | 19.25 | 6 | 79.24 | 35715.58 | 173.22 | 197.77 | 31.46 | 25.4 | 2183.74 | 0.81 | 0.88 | 2.95 | 0.13 | 1 | 10 | 172.8211 | 236.4614 | 213.8939 | 172821.062 | 236461.4014 | 1.6311e-06 | 0.14292 | 213893.8571
74 | 130 | CONCLUIDO | 7.2894 | 13.72 | 10.52 | 78.92 | 1.2 | 8 | 288.19 | 59.19 | 19.5 | 6 | 79.5 | 35777.86 | 173.2 | 197.79 | 31.41 | 25.4 | 2158.76 | 0.81 | 0.88 | 2.95 | 0.13 | 1 | 10 | 172.8225 | 236.4634 | 213.8957 | 172822.5272 | 236463.406 | 1.6309e-06 | 0.14292 | 213895.6705
75 | 130 | CONCLUIDO | 7.2861 | 13.72 | 10.53 | 78.96 | 1.22 | 8 | 288.7 | 59.19 | 19.75 | 6 | 79.75 | 35840.25 | 173.27 | 197.75 | 31.72 | 25.4 | 2317.33 | 0.8 | 0.88 | 2.95 | 0.14 | 1 | 10 | 172.9916 | 236.6947 | 214.1049 | 172991.5512 | 236694.6722 | 1.6302e-06 | 0.14292 | 214104.8649
76 | 130 | CONCLUIDO | 7.2885 | 13.72 | 10.52 | 78.93 | 1.23 | 8 | 289.2 | 59.19 | 20 | 6 | 80.01 | 35902.74 | 173.03 | 197.75 | 31.48 | 25.4 | 2194.24 | 0.81 | 0.88 | 2.95 | 0.13 | 1 | 10 | 172.7167 | 236.3186 | 213.7647 | 172716.6804 | 236318.5818 | 1.6307e-06 | 0.14292 | 213764.6681
77 | 130 | CONCLUIDO | 7.2895 | 13.72 | 10.52 | 78.92 | 1.24 | 8 | 289.71 | 59.19 | 20.25 | 6 | 80.27 | 35965.33 | 172.82 | 197.75 | 31.54 | 25.4 | 2223.72 | 0.81 | 0.88 | 2.95 | 0.13 | 1 | 10 | 172.5365 | 236.072 | 213.5417 | 172536.4968 | 236072.0466 | 1.631e-06 | 0.14292 | 213541.6618
78 | 130 | CONCLUIDO | 7.2823 | 13.73 | 10.54 | 79.02 | 1.26 | 8 | 290.22 | 59.19 | 20.5 | 6 | 80.53 | 36028.03 | 172.84 | 197.81 | 31.88 | 25.4 | 2397.79 | 0.8 | 0.88 | 2.95 | 0.15 | 1 | 10 | 172.7992 | 236.4314 | 213.8667 | 172799.1574 | 236431.4305 | 1.6294e-06 | 0.14302 | 213866.7466
79 | 130 | CONCLUIDO | 7.3211 | 13.66 | 10.51 | 90.1 | 1.27 | 7 | 290.73 | 59.19 | 20.75 | 5 | 80.79 | 36090.84 | 172.62 | 197.76 | 31.1 | 25.4 | 2013.44 | 0.82 | 0.89 | 2.95 | 0.12 | 1 | 10 | 171.6109 | 234.8056 | 212.3961 | 171610.9158 | 234805.626 | 1.638e-06 | 0.14229 | 212396.1066
80 | 130 | CONCLUIDO | 7.3235 | 13.65 | 10.51 | 90.06 | 1.28 | 7 | 291.24 | 59.19 | 21 | 5 | 81.05 | 36153.75 | 172.86 | 197.77 | 30.99 | 25.4 | 1956.42 | 0.82 | 0.89 | 2.95 | 0.12 | 1 | 10 | 171.7334 | 234.9732 | 212.5477 | 171733.3717 | 234973.1755 | 1.6386e-06 | 0.14219 | 212547.6654
81 | 130 | CONCLUIDO | 7.3198 | 13.66 | 10.51 | 90.12 | 1.3 | 7 | 291.75 | 59.19 | 21.25 | 5 | 81.31 | 36216.77 | 173.17 | 197.76 | 31.34 | 25.4 | 2131.28 | 0.81 | 0.88 | 2.95 | 0.12 | 1 | 10 | 172.0499 | 235.4063 | 212.9395 | 172049.9265 | 235406.2998 | 1.6377e-06 | 0.14229 | 212939.4529
82 | 130 | CONCLUIDO | 7.3226 | 13.66 | 10.51 | 90.08 | 1.31 | 7 | 292.26 | 59.19 | 21.5 | 5 | 81.57 | 36279.9 | 173.16 | 197.75 | 31.06 | 25.4 | 1991.32 | 0.82 | 0.89 | 2.95 | 0.12 | 1 | 10 | 171.9775 | 235.3072 | 212.8498 | 171977.5011 | 235307.2041 | 1.6384e-06 | 0.14229 | 212849.8148
83 | 130 | CONCLUIDO | 7.326 | 13.65 | 10.5 | 90.02 | 1.32 | 7 | 292.77 | 59.19 | 21.75 | 5 | 81.83 | 36343.13 | 173.05 | 197.75 | 30.86 | 25.4 | 1893.31 | 0.82 | 0.89 | 2.95 | 0.11 | 1 | 10 | 171.7774 | 235.0334 | 212.6022 | 171777.4196 | 235033.4438 | 1.6391e-06 | 0.14219 | 212602.1818
84 | 130 | CONCLUIDO | 7.3247 | 13.65 | 10.51 | 90.05 | 1.34 | 7 | 293.29 | 59.19 | 22 | 5 | 82.09 | 36406.47 | 173.13 | 197.77 | 30.95 | 25.4 | 1937.71 | 0.82 | 0.89 | 2.95 | 0.12 | 1 | 10 | 171.9062 | 235.2096 | 212.7615 | 171906.1763 | 235209.6143 | 1.6388e-06 | 0.14219 | 212761.5388
85 | 130 | CONCLUIDO | 7.3212 | 13.66 | 10.51 | 90.1 | 1.35 | 7 | 293.8 | 59.19 | 22.25 | 5 | 82.36 | 36469.92 | 173.34 | 197.77 | 31.2 | 25.4 | 2062 | 0.81 | 0.89 | 2.95 | 0.12 | 1 | 10 | 172.1438 | 235.5347 | 213.0556 | 172143.787 | 235534.7239 | 1.6381e-06 | 0.14229 | 213055.6204
86 | 130 | CONCLUIDO | 7.318 | 13.66 | 10.52 | 90.15 | 1.36 | 7 | 294.32 | 59.19 | 22.5 | 5 | 82.62 | 36533.49 | 173.45 | 197.77 | 31.3 | 25.4 | 2111.09 | 0.81 | 0.88 | 2.95 | 0.13 | 1 | 10 | 172.3392 | 235.8021 | 213.2975 | 172339.1907 | 235802.0838 | 1.6373e-06 | 0.14229 | 213297.4639
87 | 130 | CONCLUIDO | 7.3241 | 13.65 | 10.51 | 90.05 | 1.37 | 7 | 294.83 | 59.19 | 22.75 | 5 | 82.89 | 36597.16 | 173.11 | 197.85 | 30.99 | 25.4 | 1958.5 | 0.82 | 0.89 | 2.95 | 0.12 | 1 | 10 | 171.9052 | 235.2083 | 212.7604 | 171905.2285 | 235208.3175 | 1.6387e-06 | 0.14219 | 212760.3658
88 | 130 | CONCLUIDO | 7.3233 | 13.66 | 10.51 | 90.07 | 1.39 | 7 | 295.35 | 59.19 | 23 | 5 | 83.16 | 36660.94 | 173.05 | 197.75 | 31.06 | 25.4 | 1989.05 | 0.82 | 0.89 | 2.95 | 0.12 | 1 | 10 | 171.8795 | 235.1731 | 212.7285 | 171879.5199 | 235173.142 | 1.6385e-06 | 0.14229 | 212728.5474
89 | 130 | CONCLUIDO | 7.323 | 13.66 | 10.51 | 90.07 | 1.4 | 7 | 295.87 | 59.19 | 23.25 | 5 | 83.43 | 36724.83 | 172.91 | 197.75 | 31.12 | 25.4 | 2022.11 | 0.82 | 0.89 | 2.95 | 0.12 | 1 | 10 | 171.7824 | 235.0403 | 212.6084 | 171782.4376 | 235040.3097 | 1.6385e-06 | 0.14229 | 212608.3924
90 | 130 | CONCLUIDO | 7.3205 | 13.66 | 10.51 | 90.11 | 1.41 | 7 | 296.39 | 59.19 | 23.5 | 5 | 83.69 | 36788.84 | 172.89 | 197.76 | 31.22 | 25.4 | 2069.78 | 0.81 | 0.89 | 2.95 | 0.12 | 1 | 10 | 171.8255 | 235.0993 | 212.6617 | 171825.5253 | 235099.2641 | 1.6379e-06 | 0.14229 | 212661.7203
91 | 130 | CONCLUIDO | 7.3203 | 13.66 | 10.51 | 90.11 | 1.42 | 7 | 296.91 | 59.19 | 23.75 | 5 | 83.96 | 36852.96 | 172.84 | 197.75 | 31.35 | 25.4 | 2138.43 | 0.81 | 0.89 | 2.95 | 0.12 | 1 | 10 | 171.793 | 235.0548 | 212.6215 | 171792.9927 | 235054.7516 | 1.6379e-06 | 0.14229 | 212621.456
92 | 130 | CONCLUIDO | 7.3199 | 13.66 | 10.51 | 90.12 | 1.44 | 7 | 297.43 | 59.19 | 24 | 5 | 84.24 | 36917.19 | 172.71 | 197.75 | 31.19 | 25.4 | 2053.95 | 0.81 | 0.88 | 2.95 | 0.12 | 1 | 10 | 171.7056 | 234.9352 | 212.5133 | 171705.6188 | 234935.2028 | 1.6378e-06 | 0.14229 | 212513.3167
93 | 130 | CONCLUIDO | 7.3212 | 13.66 | 10.51 | 90.1 | 1.45 | 7 | 297.95 | 59.19 | 24.25 | 5 | 84.51 | 36981.53 | 172.49 | 197.77 | 31.23 | 25.4 | 2075.46 | 0.81 | 0.89 | 2.95 | 0.12 | 1 | 10 | 171.512 | 234.6702 | 212.2736 | 171511.9692 | 234670.2428 | 1.6381e-06 | 0.14229 | 212273.6442
94 | 130 | CONCLUIDO | 7.3248 | 13.65 | 10.51 | 90.04 | 1.46 | 7 | 298.47 | 59.19 | 24.5 | 5 | 84.78 | 37045.99 | 172.17 | 197.75 | 31.06 | 25.4 | 1991.67 | 0.82 | 0.89 | 2.95 | 0.12 | 1 | 10 | 171.1906 | 234.2306 | 211.8759 | 171190.6259 | 234230.5668 | 1.6389e-06 | 0.14219 | 211875.9302
95 | 130 | CONCLUIDO | 7.36 | 13.59 | 10.49 | 104.89 | 1.47 | 6 | 299 | 59.19 | 24.75 | 4 | 85.05 | 37110.57 | 171.95 | 197.75 | 30.48 | 25.4 | 1706.99 | 0.83 | 0.89 | 2.95 | 0.1 | 1 | 10 | 170.1392 | 232.7919 | 210.5746 | 170139.1757 | 232791.9262 | 1.6467e-06 | 0.14156 | 210574.5915
96 | 130 | CONCLUIDO | 7.3615 | 13.58 | 10.49 | 104.86 | 1.49 | 6 | 299.52 | 59.19 | 25 | 4 | 85.33 | 37175.38 | 171.94 | 197.77 | 30.23 | 25.4 | 1582.82 | 0.84 | 0.89 | 2.95 | 0.1 | 1 | 10 | 170.0972 | 232.7345 | 210.5227 | 170097.2126 | 232734.5104 | 1.6471e-06 | 0.14146 | 210522.6553
97 | 130 | CONCLUIDO | 7.3644 | 13.58 | 10.48 | 104.81 | 1.5 | 6 | 300.05 | 59.19 | 25.25 | 4 | 85.6 | 37240.19 | 172.06 | 197.75 | 30.21 | 25.4 | 1570.86 | 0.84 | 0.89 | 2.95 | 0.09 | 1 | 10 | 170.0807 | 232.712 | 210.5023 | 170080.7324 | 232711.9615 | 1.6477e-06 | 0.14146 | 210502.2585
98 | 130 | CONCLUIDO | 7.3596 | 13.59 | 10.49 | 104.89 | 1.51 | 6 | 300.57 | 59.19 | 25.5 | 4 | 85.88 | 37305.12 | 172.31 | 197.75 | 30.38 | 25.4 | 1653.89 | 0.84 | 0.89 | 2.95 | 0.1 | 1 | 10 | 170.4145 | 233.1686 | 210.9154 | 170414.5074 | 233168.6471 | 1.6467e-06 | 0.14156 | 210915.3587
99 | 130 | CONCLUIDO | 7.3617 | 13.58 | 10.49 | 104.86 | 1.52 | 6 | 301.1 | 59.19 | 25.75 | 4 | 86.16 | 37370.16 | 172.34 | 197.75 | 30.35 | 25.4 | 1641.09 | 0.84 | 0.89 | 2.95 | 0.1 | 1 | 10 | 170.3883 | 233.1328 | 210.883 | 170388.3381 | 233132.8412 | 1.6471e-06 | 0.14146 | 210882.97
100 | 130 | CONCLUIDO | 7.3644 | 13.58 | 10.48 | 104.81 | 1.54 | 6 | 301.63 | 59.19 | 26 | 4 | 86.44 | 37435.32 | 172.6 | 197.75 | 30.28 | 25.4 | 1607.54 | 0.84 | 0.89 | 2.95 | 0.09 | 1 | 10 | 170.4798 | 233.2579 | 210.9961 | 170479.768 | 233257.9396 | 1.6477e-06 | 0.14146 | 210996.1292
101 | 130 | CONCLUIDO | 7.3574 | 13.59 | 10.49 | 104.93 | 1.55 | 6 | 302.16 | 59.19 | 26.25 | 4 | 86.72 | 37500.6 | 172.93 | 197.83 | 30.51 | 25.4 | 1719.72 | 0.83 | 0.89 | 2.95 | 0.1 | 1 | 10 | 170.9234 | 233.865 | 211.5452 | 170923.4318 | 233864.98 | 1.6462e-06 | 0.14156 | 211545.2346
102 | 130 | CONCLUIDO | 7.3612 | 13.58 | 10.49 | 104.86 | 1.56 | 6 | 302.69 | 59.19 | 26.5 | 4 | 87 | 37566 | 173.04 | 197.75 | 30.43 | 25.4 | 1681.28 | 0.83 | 0.89 | 2.95 | 0.1 | 1 | 10 | 170.9173 | 233.8565 | 211.5376 | 170917.2638 | 233856.5406 | 1.647e-06 | 0.14146 | 211537.6006
103 | 130 | CONCLUIDO | 7.3617 | 13.58 | 10.49 | 104.86 | 1.57 | 6 | 303.22 | 59.19 | 26.75 | 4 | 87.28 | 37631.52 | 172.95 | 197.76 | 30.3 | 25.4 | 1615.48 | 0.84 | 0.89 | 2.95 | 0.1 | 1 | 10 | 170.8393 | 233.7498 | 211.4411 | 170839.2658 | 233749.8204 | 1.6471e-06 | 0.14146 | 211441.0656
104 | 130 | CONCLUIDO | 7.3639 | 13.58 | 10.48 | 104.81 | 1.58 | 6 | 303.75 | 59.19 | 27 | 4 | 87.56 | 37697.16 | 172.87 | 197.77 | 30.15 | 25.4 | 1541.09 | 0.84 | 0.89 | 2.95 | 0.09 | 1 | 10 | 170.6907 | 233.5466 | 211.2572 | 170690.7338 | 233546.5924 | 1.6476e-06 | 0.14146 | 211257.2334
105 | 130 | CONCLUIDO | 7.3623 | 13.58 | 10.48 | 104.84 | 1.6 | 6 | 304.29 | 59.19 | 27.25 | 4 | 87.84 | 37762.92 | 173.07 | 197.76 | 30.32 | 25.4 | 1627.48 | 0.84 | 0.89 | 2.95 | 0.09 | 1 | 10 | 170.8752 | 233.799 | 211.4856 | 170875.2111 | 233799.0023 | 1.6473e-06 | 0.14146 | 211485.5537
106 | 130 | CONCLUIDO | 7.3615 | 13.58 | 10.49 | 104.86 | 1.61 | 6 | 304.82 | 59.19 | 27.5 | 4 | 88.13 | 37828.81 | 173.14 | 197.75 | 30.37 | 25.4 | 1652.14 | 0.84 | 0.89 | 2.95 | 0.1 | 1 | 10 | 170.9843 | 233.9483 | 211.6206 | 170984.3076 | 233948.273 | 1.6471e-06 | 0.14146 | 211620.5781
107 | 130 | CONCLUIDO | 7.3627 | 13.58 | 10.48 | 104.84 | 1.62 | 6 | 305.36 | 59.19 | 27.75 | 4 | 88.41 | 37894.82 | 173.09 | 197.78 | 30.27 | 25.4 | 1598.74 | 0.84 | 0.89 | 2.95 | 0.09 | 1 | 10 | 170.8808 | 233.8067 | 211.4925 | 170880.8231 | 233806.6808 | 1.6473e-06 | 0.14146 | 211492.4994
108 | 130 | CONCLUIDO | 7.3596 | 13.59 | 10.49 | 104.89 | 1.63 | 6 | 305.89 | 59.19 | 28 | 4 | 88.7 | 37960.95 | 173.1 | 197.8 | 30.41 | 25.4 | 1673.26 | 0.84 | 0.89 | 2.95 | 0.1 | 1 | 10 | 170.9987 | 233.9679 | 211.6383 | 170998.6624 | 233967.9138 | 1.6467e-06 | 0.14156 | 211638.3445
109 | 130 | CONCLUIDO | 7.3617 | 13.58 | 10.49 | 104.86 | 1.64 | 6 | 306.43 | 59.19 | 28.25 | 4 | 88.99 | 38027.2 | 173.07 | 197.77 | 30.43 | 25.4 | 1681.23 | 0.83 | 0.89 | 2.95 | 0.1 | 1 | 10 | 170.928 | 233.8712 | 211.5509 | 170927.9729 | 233871.1934 | 1.6471e-06 | 0.14146 | 211550.8549
110 | 130 | CONCLUIDO | 7.3621 | 13.58 | 10.48 | 104.85 | 1.65 | 6 | 306.97 | 59.19 | 28.5 | 4 | 89.27 | 38093.58 | 173.04 | 197.75 | 30.35 | 25.4 | 1639.99 | 0.84 | 0.89 | 2.95 | 0.1 | 1 | 10 | 170.8576 | 233.7749 | 211.4638 | 170857.6212 | 233774.935 | 1.6472e-06 | 0.14146 | 211463.7833
111 | 130 | CONCLUIDO | 7.3615 | 13.58 | 10.49 | 104.86 | 1.67 | 6 | 307.51 | 59.19 | 28.75 | 4 | 89.56 | 38160.09 | 172.94 | 197.75 | 30.4 | 25.4 | 1666.24 | 0.84 | 0.89 | 2.95 | 0.1 | 1 | 10 | 170.8365 | 233.746 | 211.4376 | 170836.4584 | 233745.9792 | 1.6471e-06 | 0.14146 | 211437.591
112 | 130 | CONCLUIDO | 7.3623 | 13.58 | 10.48 | 104.84 | 1.68 | 6 | 308.05 | 59.19 | 29 | 4 | 89.85 | 38226.72 | 172.82 | 197.77 | 30.31 | 25.4 | 1620.34 | 0.84 | 0.89 | 2.95 | 0.09 | 1 | 10 | 170.6904 | 233.5462 | 211.2568 | 170690.4197 | 233546.1626 | 1.6473e-06 | 0.14146 | 211256.8446
113 | 130 | CONCLUIDO | 7.3632 | 13.58 | 10.48 | 104.83 | 1.69 | 6 | 308.59 | 59.19 | 29.25 | 4 | 90.14 | 38293.47 | 172.71 | 197.78 | 30.28 | 25.4 | 1605.85 | 0.84 | 0.89 | 2.95 | 0.09 | 1 | 10 | 170.5885 | 233.4067 | 211.1307 | 170588.5117 | 233406.7275 | 1.6475e-06 | 0.14146 | 211130.717
114 | 130 | CONCLUIDO | 7.3627 | 13.58 | 10.48 | 104.84 | 1.7 | 6 | 309.13 | 59.19 | 29.5 | 4 | 90.44 | 38360.36 | 172.63 | 197.8 | 30.3 | 25.4 | 1618.17 | 0.84 | 0.89 | 2.95 | 0.09 | 1 | 10 | 170.5408 | 233.3415 | 211.0717 | 170540.8254 | 233341.481 | 1.6473e-06 | 0.14146 | 211071.6975
115 | 130 | CONCLUIDO | 7.3611 | 13.58 | 10.49 | 104.87 | 1.71 | 6 | 309.67 | 59.19 | 29.75 | 4 | 90.73 | 38427.37 | 172.5 | 197.75 | 30.39 | 25.4 | 1663.27 | 0.84 | 0.89 | 2.95 | 0.1 | 1 | 10 | 170.5203 | 233.3135 | 211.0463 | 170520.343 | 233313.4562 | 1.647e-06 | 0.14146 | 211046.3474
116 | 130 | CONCLUIDO | 7.3636 | 13.58 | 10.48 | 104.82 | 1.72 | 6 | 310.22 | 59.19 | 30 | 4 | 91.02 | 38494.52 | 172.36 | 197.75 | 30.29 | 25.4 | 1613.22 | 0.84 | 0.89 | 2.95 | 0.09 | 1 | 10 | 170.3207 | 233.0403 | 210.7993 | 170320.6955 | 233040.2896 | 1.6475e-06 | 0.14146 | 210799.2515
117 | 130 | CONCLUIDO | 7.3627 | 13.58 | 10.48 | 104.84 | 1.73 | 6 | 310.76 | 59.19 | 30.25 | 4 | 91.32 | 38561.79 | 172.16 | 197.77 | 30.31 | 25.4 | 1620.66 | 0.84 | 0.89 | 2.95 | 0.09 | 1 | 10 | 170.1934 | 232.8662 | 210.6417 | 170193.4364 | 232866.1681 | 1.6473e-06 | 0.14146 | 210641.7479
118 | 130 | CONCLUIDO | 7.3587 | 13.59 | 10.49 | 104.91 | 1.75 | 6 | 311.31 | 59.19 | 30.5 | 4 | 91.62 | 38629.19 | 172.01 | 197.75 | 30.66 | 25.4 | 1796.69 | 0.83 | 0.89 | 2.95 | 0.1 | 1 | 10 | 170.2132 | 232.8933 | 210.6663 | 170213.2378 | 232893.2612 | 1.6464e-06 | 0.14156 | 210666.2553
119 | 130 | CONCLUIDO | 7.3955 | 13.52 | 10.47 | 125.67 | 1.76 | 5 | 311.86 | 59.19 | 30.75 | 3 | 91.91 | 38696.85 | 171.61 | 197.75 | 30.03 | 25.4 | 1484.44 | 0.85 | 0.89 | 2.94 | 0.08 | 1 | 10 | 169.0023 | 231.2364 | 209.1675 | 169002.3138 | 231236.4217 | 1.6547e-06 | 0.14083 | 209167.5421
120 | 130 | CONCLUIDO | 7.3964 | 13.52 | 10.47 | 125.65 | 1.77 | 5 | 312.41 | 59.19 | 31 | 3 | 92.21 | 38764.53 | 171.86 | 197.76 | 29.98 | 25.4 | 1460.07 | 0.85 | 0.89 | 2.94 | 0.08 | 1 | 10 | 169.1659 | 231.4603 | 209.3701 | 169165.9412 | 231460.3038 | 1.6549e-06 | 0.14083 | 209370.0572
121 | 130 | CONCLUIDO | 7.394 | 13.52 | 10.47 | 125.7 | 1.78 | 5 | 312.96 | 59.19 | 31.25 | 3 | 92.51 | 38832.33 | 172.19 | 197.82 | 30.06 | 25.4 | 1500.52 | 0.84 | 0.89 | 2.95 | 0.08 | 1 | 10 | 169.4631 | 231.8668 | 209.7378 | 169463.0563 | 231866.8299 | 1.6543e-06 | 0.14083 | 209737.7851
122 | 130 | CONCLUIDO | 7.393 | 13.53 | 10.48 | 125.72 | 1.79 | 5 | 313.51 | 59.19 | 31.5 | 3 | 92.81 | 38900.27 | 172.41 | 197.75 | 30.16 | 25.4 | 1553.53 | 0.84 | 0.89 | 2.95 | 0.09 | 1 | 10 | 169.6868 | 232.173 | 210.0147 | 169686.8037 | 232172.9709 | 1.6541e-06 | 0.14094 | 210014.7084
123 | 130 | CONCLUIDO | 7.3927 | 13.53 | 10.48 | 125.73 | 1.8 | 5 | 314.06 | 59.19 | 31.75 | 3 | 93.12 | 38968.34 | 172.62 | 197.75 | 30.15 | 25.4 | 1547.87 | 0.84 | 0.89 | 2.95 | 0.09 | 1 | 10 | 169.8482 | 232.3938 | 210.2145 | 169848.192 | 232393.7895 | 1.6541e-06 | 0.14094 | 210214.4524
124 | 130 | CONCLUIDO | 7.3937 | 13.52 | 10.48 | 125.71 | 1.81 | 5 | 314.61 | 59.19 | 32 | 3 | 93.42 | 39036.55 | 172.72 | 197.75 | 30.05 | 25.4 | 1497.11 | 0.85 | 0.89 | 2.95 | 0.09 | 1 | 10 | 169.8988 | 232.463 | 210.2771 | 169898.7775 | 232463.0028 | 1.6543e-06 | 0.14083 | 210277.0601
125 | 130 | CONCLUIDO | 7.3937 | 13.52 | 10.48 | 125.71 | 1.82 | 5 | 315.17 | 59.19 | 32.25 | 3 | 93.72 | 39104.89 | 172.88 | 197.75 | 30 | 25.4 | 1470.51 | 0.85 | 0.89 | 2.95 | 0.09 | 1 | 10 | 170.0165 | 232.6241 | 210.4228 | 170016.5417 | 232624.133 | 1.6543e-06 | 0.14083 | 210422.8122
126 | 130 | CONCLUIDO | 7.3972 | 13.52 | 10.47 | 125.63 | 1.83 | 5 | 315.72 | 59.19 | 32.5 | 3 | 94.03 | 39173.37 | 172.82 | 197.75 | 29.89 | 25.4 | 1414.19 | 0.85 | 0.89 | 2.95 | 0.08 | 1 | 10 | 169.8541 | 232.4019 | 210.2218 | 169854.1213 | 232401.9021 | 1.6551e-06 | 0.14083 | 210221.7908
127 | 130 | CONCLUIDO | 7.3961 | 13.52 | 10.47 | 125.65 | 1.84 | 5 | 316.28 | 59.19 | 32.75 | 3 | 94.33 | 39241.99 | 173.09 | 197.75 | 29.99 | 25.4 | 1466.38 | 0.85 | 0.89 | 2.95 | 0.08 | 1 | 10 | 170.0777 | 232.7079 | 210.4986 | 170077.7375 | 232707.8638 | 1.6548e-06 | 0.14083 | 210498.5519
128 | 130 | CONCLUIDO | 7.3951 | 13.52 | 10.47 | 125.68 | 1.86 | 5 | 316.84 | 59.19 | 33 | 3 | 94.64 | 39310.75 | 173.27 | 197.75 | 29.96 | 25.4 | 1449.61 | 0.85 | 0.89 | 2.95 | 0.08 | 1 | 10 | 170.2329 | 232.9202 | 210.6906 | 170232.9156 | 232920.1853 | 1.6546e-06 | 0.14083 | 210690.6097
129 | 130 | CONCLUIDO | 7.3995 | 13.51 | 10.46 | 125.58 | 1.87 | 5 | 317.39 | 59.19 | 33.25 | 3 | 94.95 | 39379.65 | 173.21 | 197.75 | 29.69 | 25.4 | 1313.57 | 0.86 | 0.89 | 2.95 | 0.08 | 1 | 10 | 170.0497 | 232.6695 | 210.4638 | 170049.6645 | 232669.453 | 1.6556e-06 | 0.14073 | 210463.8069
130 | 130 | CONCLUIDO | 7.3987 | 13.52 | 10.47 | 125.6 | 1.88 | 5 | 317.95 | 59.19 | 33.5 | 3 | 95.26 | 39448.69 | 173.33 | 197.75 | 29.76 | 25.4 | 1349.3 | 0.85 | 0.89 | 2.95 | 0.08 | 1 | 10 | 170.1952 | 232.8686 | 210.644 | 170195.2254 | 232868.6159 | 1.6554e-06 | 0.14083 | 210643.962
131 | 130 | CONCLUIDO | 7.3981 | 13.52 | 10.47 | 125.61 | 1.89 | 5 | 318.52 | 59.19 | 33.75 | 3 | 95.57 | 39517.87 | 173.43 | 197.78 | 29.79 | 25.4 | 1366.56 | 0.85 | 0.89 | 2.95 | 0.08 | 1 | 10 | 170.2824 | 232.9879 | 210.7519 | 170282.4193 | 232987.9184 | 1.6553e-06 | 0.14083 | 210751.8785
132 | 130 | CONCLUIDO | 7.3964 | 13.52 | 10.47 | 125.65 | 1.9 | 5 | 319.08 | 59.19 | 34 | 3 | 95.88 | 39587.19 | 173.56 | 197.75 | 29.87 | 25.4 | 1403.74 | 0.85 | 0.89 | 2.95 | 0.08 | 1 | 10 | 170.4167 | 233.1717 | 210.9181 | 170416.7293 | 233171.6873 | 1.6549e-06 | 0.14083 | 210918.1087
133 | 130 | CONCLUIDO | 7.3952 | 13.52 | 10.47 | 125.67 | 1.91 | 5 | 319.64 | 59.19 | 34.25 | 3 | 96.2 | 39656.65 | 173.76 | 197.77 | 29.91 | 25.4 | 1426.11 | 0.85 | 0.89 | 2.95 | 0.08 | 1 | 10 | 170.5912 | 233.4104 | 211.1341 | 170591.2215 | 233410.4352 | 1.6546e-06 | 0.14083 | 211134.0708
134 | 130 | CONCLUIDO | 7.3974 | 13.52 | 10.47 | 125.63 | 1.92 | 5 | 320.21 | 59.19 | 34.5 | 3 | 96.51 | 39726.26 | 173.68 | 197.77 | 29.92 | 25.4 | 1432.37 | 0.85 | 0.89 | 2.94 | 0.08 | 1 | 10 | 170.4823 | 233.2613 | 210.9992 | 170482.2512 | 233261.3372 | 1.6551e-06 | 0.14083 | 210999.2026
135 | 130 | CONCLUIDO | 7.3963 | 13.52 | 10.47 | 125.65 | 1.93 | 5 | 320.77 | 59.19 | 34.75 | 3 | 96.83 | 39796.01 | 173.83 | 197.76 | 29.91 | 25.4 | 1425.38 | 0.85 | 0.89 | 2.95 | 0.08 | 1 | 10 | 170.6177 | 233.4466 | 211.1668 | 170617.6627 | 233446.6132 | 1.6549e-06 | 0.14083 | 211166.7961
136 | 130 | CONCLUIDO | 7.3963 | 13.52 | 10.47 | 125.65 | 1.94 | 5 | 321.34 | 59.19 | 35 | 3 | 97.14 | 39865.91 | 173.83 | 197.75 | 29.88 | 25.4 | 1412.95 | 0.85 | 0.89 | 2.95 | 0.08 | 1 | 10 | 170.6177 | 233.4466 | 211.1668 | 170617.6627 | 233446.6132 | 1.6549e-06 | 0.14083 | 211166.7961
137 | 130 | CONCLUIDO | 7.3969 | 13.52 | 10.47 | 125.64 | 1.95 | 5 | 321.91 | 59.19 | 35.25 | 3 | 97.46 | 39935.96 | 173.78 | 197.78 | 29.84 | 25.4 | 1393.28 | 0.85 | 0.89 | 2.95 | 0.08 | 1 | 10 | 170.5672 | 233.3776 | 211.1043 | 170567.2057 | 233377.5758 | 1.655e-06 | 0.14083 | 211104.3475
138 | 130 | CONCLUIDO | 7.3978 | 13.52 | 10.47 | 125.62 | 1.96 | 5 | 322.47 | 59.19 | 35.5 | 3 | 97.78 | 40006.15 | 173.89 | 197.75 | 29.8 | 25.4 | 1369.3 | 0.85 | 0.89 | 2.95 | 0.08 | 1 | 10 | 170.6276 | 233.4602 | 211.1791 | 170627.6251 | 233460.2443 | 1.6552e-06 | 0.14083 | 211179.1262
139 | 130 | CONCLUIDO | 7.3995 | 13.51 | 10.46 | 125.58 | 1.97 | 5 | 323.04 | 59.19 | 35.75 | 3 | 98.1 | 40076.49 | 173.79 | 197.75 | 29.75 | 25.4 | 1344.46 | 0.85 | 0.89 | 2.95 | 0.08 | 1 | 10 | 170.4762 | 233.2531 | 210.9917 | 170476.2252 | 233253.0922 | 1.6556e-06 | 0.14073 | 210991.7444
140 | 130 | CONCLUIDO | 7.3981 | 13.52 | 10.47 | 125.61 | 1.98 | 5 | 323.62 | 59.19 | 36 | 3 | 98.42 | 40147.11 | 173.83 | 197.75 | 29.8 | 25.4 | 1373.17 | 0.85 | 0.89 | 2.95 | 0.08 | 1 | 10 | 170.5767 | 233.3905 | 211.116 | 170576.6548 | 233390.5044 | 1.6553e-06 | 0.14083 | 211116.0422
141 | 130 | CONCLUIDO | 7.3983 | 13.52 | 10.47 | 125.61 | 1.99 | 5 | 324.19 | 59.19 | 36.25 | 3 | 98.75 | 40217.75 | 173.86 | 197.75 | 29.82 | 25.4 | 1383.09 | 0.85 | 0.89 | 2.95 | 0.08 | 1 | 10 | 170.5942 | 233.4145 | 211.1377 | 170594.1666 | 233414.4649 | 1.6553e-06 | 0.14083 | 211137.7159
142 | 130 | CONCLUIDO | 7.3995 | 13.51 | 10.46 | 125.58 | 2 | 5 | 324.76 | 59.19 | 36.5 | 3 | 99.07 | 40288.55 | 173.77 | 197.75 | 29.71 | 25.4 | 1325.5 | 0.85 | 0.89 | 2.95 | 0.08 | 1 | 10 | 170.4615 | 233.233 | 210.9735 | 170461.5162 | 233232.9667 | 1.6556e-06 | 0.14073 | 210973.5397
143 | 130 | CONCLUIDO | 7.401 | 13.51 | 10.46 | 125.55 | 2.01 | 5 | 325.34 | 59.19 | 36.75 | 3 | 99.4 | 40359.5 | 173.63 | 197.75 | 29.6 | 25.4 | 1270.09 | 0.86 | 0.89 | 2.95 | 0.07 | 1 | 10 | 170.3244 | 233.0454 | 210.8039 | 170324.4458 | 233045.421 | 1.6559e-06 | 0.14073 | 210803.8931
144 | 130 | CONCLUIDO | 7.3998 | 13.51 | 10.46 | 125.57 | 2.02 | 5 | 325.92 | 59.19 | 37 | 3 | 99.72 | 40430.6 | 173.71 | 197.77 | 29.7 | 25.4 | 1323.31 | 0.86 | 0.89 | 2.95 | 0.07 | 1 | 10 | 170.4106 | 233.1633 | 210.9105 | 170410.5642 | 233163.252 | 1.6556e-06 | 0.14073 | 210910.4785
145 | 130 | CONCLUIDO | 7.4013 | 13.51 | 10.46 | 125.54 | 2.03 | 5 | 326.49 | 59.19 | 37.25 | 3 | 100.05 | 40501.85 | 173.64 | 197.75 | 29.59 | 25.4 | 1265.24 | 0.86 | 0.89 | 2.95 | 0.07 | 1 | 10 | 170.325 | 233.0462 | 210.8046 | 170324.9787 | 233046.1501 | 1.656e-06 | 0.14073 | 210804.5526
146 | 130 | CONCLUIDO | 7.4047 | 13.5 | 10.46 | 125.47 | 2.04 | 5 | 327.07 | 59.19 | 37.5 | 3 | 100.38 | 40573.27 | 173.45 | 197.75 | 29.44 | 25.4 | 1192.65 | 0.86 | 0.89 | 2.94 | 0.07 | 1 | 10 | 170.1078 | 232.7489 | 210.5357 | 170107.7598 | 232748.9416 | 1.6567e-06 | 0.14062 | 210535.7093
147 | 130 | CONCLUIDO | 7.4015 | 13.51 | 10.46 | 125.54 | 2.05 | 5 | 327.65 | 59.19 | 37.75 | 3 | 100.71 | 40644.83 | 173.55 | 197.75 | 29.58 | 25.4 | 1258.83 | 0.86 | 0.89 | 2.95 | 0.07 | 1 | 10 | 170.2543 | 232.9494 | 210.717 | 170254.2597 | 232949.3892 | 1.656e-06 | 0.14073 | 210717.0265
148 | 130 | CONCLUIDO | 7.4022 | 13.51 | 10.46 | 125.52 | 2.06 | 5 | 328.23 | 59.19 | 38 | 3 | 101.04 | 40716.56 | 173.43 | 197.76 | 29.51 | 25.4 | 1225.14 | 0.86 | 0.89 | 2.95 | 0.07 | 1 | 10 | 170.1501 | 232.8069 | 210.5882 | 170150.1336 | 232806.9193 | 1.6562e-06 | 0.14073 | 210588.1537
149 | 130 | CONCLUIDO | 7.4001 | 13.51 | 10.46 | 125.57 | 2.07 | 5 | 328.82 | 59.19 | 38.25 | 3 | 101.37 | 40788.44 | 173.28 | 197.75 | 29.68 | 25.4 | 1308.88 | 0.86 | 0.89 | 2.95 | 0.07 | 1 | 10 | 170.0875 | 232.7213 | 210.5107 | 170087.5222 | 232721.2516 | 1.6557e-06 | 0.14073 | 210510.6619
150 | 130 | CONCLUIDO | 7.4012 | 13.51 | 10.46 | 125.54 | 2.08 | 5 | 329.4 | 59.19 | 38.5 | 3 | 101.71 | 40860.49 | 173.11 | 197.77 | 29.55 | 25.4 | 1248.16 | 0.86 | 0.89 | 2.95 | 0.07 | 1 | 10 | 169.9376 | 232.5161 | 210.3251 | 169937.5533 | 232516.0576 | 1.656e-06 | 0.14073 | 210325.0514
151 | 130 | CONCLUIDO | 7.4016 | 13.51 | 10.46 | 125.53 | 2.09 | 5 | 329.99 | 59.19 | 38.75 | 3 | 102.04 | 40932.69 | 173 | 197.75 | 29.58 | 25.4 | 1261.96 | 0.86 | 0.89 | 2.95 | 0.07 | 1 | 10 | 169.8476 | 232.393 | 210.2137 | 169847.605 | 232392.9863 | 1.656e-06 | 0.14073 | 210213.7259
152 | 130 | CONCLUIDO | 7.3984 | 13.52 | 10.47 | 125.6 | 2.1 | 5 | 330.57 | 59.19 | 39 | 3 | 102.38 | 41005.06 | 173.02 | 197.76 | 29.74 | 25.4 | 1343.18 | 0.85 | 0.89 | 2.95 | 0.08 | 1 | 10 | 169.974 | 232.566 | 210.3702 | 169974.0194 | 232565.952 | 1.6553e-06 | 0.14083 | 210370.184
153 | 130 | CONCLUIDO | 7.3975 | 13.52 | 10.47 | 125.62 | 2.11 | 5 | 331.16 | 59.19 | 39.25 | 3 | 102.72 | 41077.58 | 173.03 | 197.75 | 29.81 | 25.4 | 1375.45 | 0.85 | 0.89 | 2.95 | 0.08 | 1 | 10 | 170.0018 | 232.604 | 210.4046 | 170001.8032 | 232603.9671 | 1.6551e-06 | 0.14083 | 210404.5709
154 | 130 | CONCLUIDO | 7.3975 | 13.52 | 10.47 | 125.62 | 2.12 | 5 | 331.75 | 59.19 | 39.5 | 3 | 103.06 | 41150.28 | 173.05 | 197.75 | 29.86 | 25.4 | 1400.27 | 0.85 | 0.89 | 2.95 | 0.08 | 1 | 10 | 170.0165 | 232.6241 | 210.4228 | 170016.5161 | 232624.098 | 1.6551e-06 | 0.14083 | 210422.7806
155 | 130 | CONCLUIDO | 7.3961 | 13.52 | 10.47 | 125.65 | 2.13 | 5 | 332.34 | 59.19 | 39.75 | 3 | 103.4 | 41223.13 | 173.08 | 197.75 | 29.87 | 25.4 | 1408.42 | 0.85 | 0.89 | 2.95 | 0.08 | 1 | 10 | 170.0704 | 232.6978 | 210.4894 | 170070.3796 | 232697.7964 | 1.6548e-06 | 0.14083 | 210489.4453
156 | 130 | CONCLUIDO | 7.3978 | 13.52 | 10.47 | 125.62 | 2.14 | 5 | 332.93 | 59.19 | 40 | 3 | 103.74 | 41296.16 | 172.88 | 197.77 | 29.8 | 25.4 | 1370.66 | 0.85 | 0.89 | 2.95 | 0.08 | 1 | 10 | 169.8847 | 232.4437 | 210.2596 | 169884.6504 | 232443.6735 | 1.6552e-06 | 0.14083 | 210259.5756

## RESULTADOS_13
Unnamed: 0 | Volume de calda [L] | STATUS | Capacidade operacional [ha/h] | Tempo de missao [h] | Tempo util [h] | Tempo por voo [min] | Autonomia Projetada [h] | N° Voos | MTOW [kg] | Massa Estrutura [kg] | Combustível [kg] | Abastecimentos | Massa gerador | Potência gerador [W] | Combustível consumido [L] | Calda cons [L] | Distância percorrida [km] | Distância Pulverizando [km] | RTL ACUMULADO[m] | EOC [km/km] | EOC [h/h] | Tempo de manobra [h] | Tempo rtl_rtw [h] | V pulv [m/s] | V desloc [m/s] | Preço Total por ha Simples [R$/ha] | Preço Total por ha Presumido [R$/ha] | Preço Total por ha Real [R$/ha] | Preço Total Simples [R$] | Preço Total Presumido [R$] | Prod CAPEX [ha/h/R$] | Dias Trabalhados | Preço Total Real [R$]
0 | 75 | CONCLUIDO | 5.4913 | 18.21 | 12.6 | 6.94 | 0.12 | 109 | 150.44 | 49.1 | 1 | 107 | 25.34 | 18787.76 | 150.54 | 197.95 | 96.2 | 25.4 | 34051.63 | 0.26 | 0.74 | 3.11 | 2.21 | 1 | 10 | 204.1351 | 279.3066 | 252.65 | 204135.0581 | 279306.5923 | 1.3385e-06 | 0.18969 | 252649.9631
1 | 75 | CONCLUIDO | 5.9039 | 16.94 | 12.1 | 8.64 | 0.15 | 84 | 150.78 | 49.1 | 1.25 | 82 | 25.44 | 18830.65 | 144.3 | 197.99 | 80.18 | 25.4 | 26165.72 | 0.32 | 0.77 | 3.08 | 1.7 | 1 | 10 | 182.2834 | 249.4082 | 225.605 | 182283.4221 | 249408.2198 | 1.4391e-06 | 0.17646 | 225605.0494
2 | 75 | CONCLUIDO | 6.2079 | 16.11 | 11.75 | 10.37 | 0.18 | 68 | 151.13 | 49.1 | 1.5 | 66 | 25.54 | 18873.58 | 140.1 | 197.93 | 69.48 | 25.4 | 20897.28 | 0.37 | 0.79 | 3.06 | 1.36 | 1 | 10 | 168.4584 | 230.4923 | 208.4944 | 168458.4323 | 230492.2589 | 1.5132e-06 | 0.16781 | 208494.4012
3 | 75 | CONCLUIDO | 6.412 | 15.6 | 11.55 | 11.95 | 0.2 | 58 | 151.48 | 49.1 | 1.75 | 56 | 25.64 | 18916.54 | 137.46 | 197.93 | 63.39 | 25.4 | 17900.81 | 0.4 | 0.81 | 3.03 | 1.15 | 1 | 10 | 160.1903 | 219.1794 | 198.2612 | 160190.2816 | 219179.4104 | 1.563e-06 | 0.1625 | 198261.2351
4 | 75 | CONCLUIDO | 6.5905 | 15.17 | 11.37 | 13.64 | 0.23 | 50 | 151.83 | 49.1 | 2 | 48 | 25.73 | 18959.54 | 135.16 | 197.87 | 57.79 | 25.4 | 15140.81 | 0.44 | 0.82 | 3.02 | 0.98 | 1 | 10 | 153.3683 | 209.8452 | 189.8179 | 153368.2641 | 209845.225 | 1.6065e-06 | 0.15802 | 189817.8913
5 | 75 | CONCLUIDO | 6.7231 | 14.87 | 11.25 | 15.35 | 0.26 | 44 | 152.18 | 49.1 | 2.25 | 42 | 25.83 | 19002.56 | 133.62 | 197.81 | 53.97 | 25.4 | 13262.16 | 0.47 | 0.83 | 3.01 | 0.86 | 1 | 10 | 148.7185 | 203.4832 | 184.063 | 148718.4868 | 203483.1947 | 1.6388e-06 | 0.1549 | 184063.0442
6 | 75 | CONCLUIDO | 6.8388 | 14.62 | 11.15 | 17.16 | 0.29 | 39 | 152.53 | 49.1 | 2.5 | 37 | 25.93 | 19045.63 | 132.31 | 197.83 | 51.25 | 25.4 | 11924.19 | 0.5 | 0.83 | 3 | 0.76 | 1 | 10 | 144.8514 | 198.192 | 179.2769 | 144851.3645 | 198192.0273 | 1.667e-06 | 0.15229 | 179276.8584
7 | 75 | CONCLUIDO | 6.9065 | 14.48 | 11.1 | 18.5 | 0.32 | 36 | 152.88 | 49.1 | 2.75 | 34 | 26.03 | 19088.72 | 131.45 | 197.8 | 49.27 | 25.4 | 10953.29 | 0.52 | 0.84 | 3 | 0.71 | 1 | 10 | 142.6034 | 195.1163 | 176.4947 | 142603.4371 | 195116.3138 | 1.6835e-06 | 0.15083 | 176494.6867
8 | 75 | CONCLUIDO | 6.9828 | 14.32 | 11.04 | 20.07 | 0.35 | 33 | 153.23 | 49.1 | 3 | 31 | 26.13 | 19131.85 | 130.58 | 197.82 | 47.47 | 25.4 | 10066.54 | 0.54 | 0.84 | 2.99 | 0.64 | 1 | 10 | 140.1874 | 191.8105 | 173.5044 | 140187.3659 | 191810.5387 | 1.7021e-06 | 0.14917 | 173504.4101
9 | 75 | CONCLUIDO | 7.0613 | 14.16 | 10.97 | 21.94 | 0.37 | 30 | 153.58 | 49.1 | 3.25 | 28 | 26.23 | 19175.02 | 129.58 | 197.86 | 45.29 | 25.4 | 8992.29 | 0.56 | 0.85 | 2.99 | 0.58 | 1 | 10 | 137.6484 | 188.3366 | 170.362 | 137648.3615 | 188336.5609 | 1.7212e-06 | 0.1475 | 170361.9838
10 | 75 | CONCLUIDO | 7.1118 | 14.06 | 10.93 | 23.42 | 0.4 | 28 | 153.93 | 49.1 | 3.5 | 26 | 26.33 | 19218.22 | 128.96 | 197.84 | 44.17 | 25.4 | 8440.7 | 0.58 | 0.85 | 2.98 | 0.54 | 1 | 10 | 136.0788 | 186.189 | 168.4193 | 136078.7602 | 186188.9631 | 1.7336e-06 | 0.14646 | 168419.3498
11 | 75 | CONCLUIDO | 7.1642 | 13.96 | 10.89 | 25.12 | 0.43 | 26 | 154.28 | 49.1 | 3.75 | 24 | 26.43 | 19261.45 | 128.23 | 197.86 | 42.95 | 25.4 | 7839.22 | 0.59 | 0.85 | 2.98 | 0.5 | 1 | 10 | 134.4126 | 183.9092 | 166.3572 | 134412.5586 | 183909.1926 | 1.7463e-06 | 0.14542 | 166357.1573
12 | 75 | CONCLUIDO | 7.2202 | 13.85 | 10.84 | 27.1 | 0.46 | 24 | 154.63 | 49.1 | 4 | 22 | 26.53 | 19304.72 | 127.56 | 197.77 | 41.28 | 25.4 | 7017.76 | 0.62 | 0.86 | 2.98 | 0.45 | 1 | 10 | 132.7184 | 181.5912 | 164.2604 | 132718.4011 | 181591.1715 | 1.76e-06 | 0.14427 | 164260.3649
13 | 75 | CONCLUIDO | 7.2381 | 13.82 | 10.84 | 28.27 | 0.49 | 23 | 154.98 | 49.1 | 4.25 | 21 | 26.63 | 19348.03 | 127.36 | 197.78 | 41.28 | 25.4 | 7019.99 | 0.62 | 0.86 | 2.98 | 0.45 | 1 | 10 | 132.244 | 180.942 | 163.6732 | 132243.9795 | 180942.0469 | 1.7643e-06 | 0.14396 | 163673.1919
14 | 75 | CONCLUIDO | 7.2701 | 13.76 | 10.81 | 29.47 | 0.51 | 22 | 155.33 | 49.1 | 4.5 | 20 | 26.74 | 19391.36 | 126.83 | 197.77 | 40.33 | 25.4 | 6553.42 | 0.63 | 0.86 | 2.97 | 0.42 | 1 | 10 | 131.1775 | 179.4828 | 162.3532 | 131177.4712 | 179482.8033 | 1.7721e-06 | 0.14333 | 162353.2165
15 | 75 | CONCLUIDO | 7.3281 | 13.65 | 10.76 | 32.28 | 0.54 | 20 | 155.68 | 49.1 | 4.75 | 18 | 26.84 | 19434.74 | 126.01 | 197.77 | 38.82 | 25.4 | 5806.14 | 0.65 | 0.86 | 2.97 | 0.37 | 1 | 10 | 129.3863 | 177.032 | 160.1363 | 129386.2508 | 177031.9765 | 1.7863e-06 | 0.14219 | 160136.2931
16 | 75 | CONCLUIDO | 7.3523 | 13.6 | 10.74 | 33.93 | 0.57 | 19 | 156.03 | 49.1 | 5 | 17 | 26.94 | 19478.15 | 125.67 | 197.77 | 38.44 | 25.4 | 5621.89 | 0.66 | 0.87 | 2.97 | 0.35 | 1 | 10 | 128.6514 | 176.0265 | 159.2268 | 128651.3776 | 176026.4905 | 1.7922e-06 | 0.14167 | 159226.7693
17 | 75 | CONCLUIDO | 7.3528 | 13.6 | 10.74 | 33.93 | 0.59 | 19 | 156.39 | 49.1 | 5.25 | 17 | 27.04 | 19521.59 | 125.56 | 197.79 | 38.27 | 25.4 | 5533.7 | 0.66 | 0.87 | 2.97 | 0.35 | 1 | 10 | 128.5614 | 175.9033 | 159.1154 | 128561.3543 | 175903.3167 | 1.7923e-06 | 0.14167 | 159115.351
18 | 75 | CONCLUIDO | 7.3745 | 13.56 | 10.73 | 35.78 | 0.62 | 18 | 156.74 | 49.1 | 5.5 | 16 | 27.14 | 19565.07 | 125.38 | 197.79 | 37.89 | 25.4 | 5349.64 | 0.67 | 0.87 | 2.97 | 0.34 | 1 | 10 | 128.0238 | 175.1679 | 158.4501 | 128023.84 | 175167.8659 | 1.7976e-06 | 0.14125 | 158450.0906
19 | 75 | CONCLUIDO | 7.3974 | 13.52 | 10.72 | 37.84 | 0.65 | 17 | 157.09 | 49.1 | 5.75 | 15 | 27.25 | 19608.58 | 124.97 | 197.78 | 37.79 | 25.4 | 5308.23 | 0.67 | 0.87 | 2.97 | 0.33 | 1 | 10 | 127.2999 | 174.1774 | 157.5541 | 127299.92 | 174177.3667 | 1.8032e-06 | 0.14083 | 157554.1233
20 | 75 | CONCLUIDO | 7.4379 | 13.44 | 10.68 | 40.05 | 0.67 | 16 | 157.44 | 49.1 | 6 | 14 | 27.35 | 19652.13 | 124.33 | 197.8 | 36.32 | 25.4 | 4576.36 | 0.7 | 0.87 | 2.97 | 0.29 | 1 | 10 | 126.0235 | 172.4309 | 155.9744 | 126023.5132 | 172430.9306 | 1.813e-06 | 0.14 | 155974.3646
21 | 75 | CONCLUIDO | 7.4294 | 13.46 | 10.69 | 40.11 | 0.7 | 16 | 157.8 | 49.1 | 6.25 | 14 | 27.45 | 19695.71 | 124.48 | 197.83 | 36.81 | 25.4 | 4821.8 | 0.69 | 0.87 | 2.96 | 0.3 | 1 | 10 | 126.3068 | 172.8185 | 156.325 | 126306.7979 | 172818.5332 | 1.811e-06 | 0.14021 | 156324.9749
22 | 75 | CONCLUIDO | 7.4577 | 13.41 | 10.67 | 42.7 | 0.73 | 15 | 158.15 | 49.1 | 6.5 | 13 | 27.56 | 19739.33 | 124.05 | 197.76 | 36.24 | 25.4 | 4539.17 | 0.7 | 0.87 | 2.96 | 0.28 | 1 | 10 | 125.4583 | 171.6575 | 155.2748 | 125458.268 | 171657.5372 | 1.8179e-06 | 0.13969 | 155274.7827
23 | 75 | CONCLUIDO | 7.4636 | 13.4 | 10.66 | 42.65 | 0.75 | 15 | 158.51 | 49.1 | 6.75 | 13 | 27.66 | 19782.99 | 123.64 | 197.77 | 35.88 | 25.4 | 4360.49 | 0.71 | 0.87 | 2.96 | 0.27 | 1 | 10 | 125.0306 | 171.0724 | 154.7455 | 125030.6404 | 171072.4381 | 1.8193e-06 | 0.13958 | 154745.5247
24 | 75 | CONCLUIDO | 7.4913 | 13.35 | 10.64 | 45.62 | 0.78 | 14 | 158.86 | 49.1 | 7 | 12 | 27.77 | 19826.68 | 123.36 | 197.81 | 35.32 | 25.4 | 4087.15 | 0.72 | 0.87 | 2.96 | 0.25 | 1 | 10 | 124.3095 | 170.0858 | 153.853 | 124309.541 | 170085.7981 | 1.8261e-06 | 0.13906 | 153853.0482
25 | 75 | CONCLUIDO | 7.4849 | 13.36 | 10.66 | 45.67 | 0.81 | 14 | 159.22 | 49.1 | 7.25 | 12 | 27.87 | 19870.53 | 123.11 | 197.77 | 35.73 | 25.4 | 4290.35 | 0.71 | 0.87 | 2.96 | 0.27 | 1 | 10 | 124.2941 | 170.0647 | 153.8339 | 124294.0873 | 170064.6537 | 1.8245e-06 | 0.13917 | 153833.9218
26 | 75 | CONCLUIDO | 7.5121 | 13.31 | 10.64 | 49.1 | 0.83 | 13 | 159.57 | 49.1 | 7.5 | 11 | 27.98 | 19914.3 | 123.08 | 197.78 | 35.16 | 25.4 | 4009.82 | 0.72 | 0.87 | 2.96 | 0.25 | 1 | 10 | 123.7669 | 169.3434 | 153.1815 | 123766.9363 | 169343.3824 | 1.8311e-06 | 0.13865 | 153181.4877
27 | 75 | CONCLUIDO | 7.5221 | 13.29 | 10.62 | 49.02 | 0.86 | 13 | 159.92 | 49.1 | 7.75 | 11 | 28.08 | 19958.1 | 122.6 | 197.75 | 34.64 | 25.4 | 3749.33 | 0.73 | 0.88 | 2.96 | 0.23 | 1 | 10 | 123.1961 | 168.5623 | 152.475 | 123196.0851 | 168562.3187 | 1.8336e-06 | 0.13844 | 152474.9676
28 | 75 | CONCLUIDO | 7.5415 | 13.26 | 10.62 | 53.08 | 0.88 | 12 | 160.28 | 49.1 | 8 | 10 | 28.19 | 20001.93 | 122.23 | 197.78 | 34.44 | 25.4 | 3658.22 | 0.74 | 0.88 | 2.96 | 0.23 | 1 | 10 | 122.6165 | 167.7693 | 151.7576 | 122616.5034 | 167769.3095 | 1.8383e-06 | 0.13812 | 151757.642
29 | 75 | CONCLUIDO | 7.5457 | 13.25 | 10.61 | 53.05 | 0.91 | 12 | 160.64 | 49.1 | 8.25 | 10 | 28.29 | 20045.81 | 122.13 | 197.76 | 34.22 | 25.4 | 3545.01 | 0.74 | 0.88 | 2.96 | 0.22 | 1 | 10 | 122.4465 | 167.5367 | 151.5472 | 122446.484 | 167536.6814 | 1.8393e-06 | 0.13802 | 151547.2157
30 | 75 | CONCLUIDO | 7.5437 | 13.26 | 10.61 | 53.07 | 0.94 | 12 | 160.99 | 49.1 | 8.5 | 10 | 28.4 | 20089.72 | 121.79 | 197.77 | 34.26 | 25.4 | 3564.23 | 0.74 | 0.88 | 2.96 | 0.22 | 1 | 10 | 122.2334 | 167.2452 | 151.2835 | 122233.4338 | 167245.1767 | 1.8388e-06 | 0.13812 | 151283.5318
31 | 75 | CONCLUIDO | 7.5745 | 13.2 | 10.59 | 57.76 | 0.96 | 11 | 161.35 | 49.1 | 8.75 | 9 | 28.5 | 20133.66 | 121.28 | 197.78 | 33.62 | 25.4 | 3251.12 | 0.76 | 0.88 | 2.96 | 0.2 | 1 | 10 | 121.3157 | 165.9895 | 150.1477 | 121315.7141 | 165989.5121 | 1.8463e-06 | 0.1375 | 150147.7061
32 | 75 | CONCLUIDO | 7.575 | 13.2 | 10.59 | 57.76 | 0.99 | 11 | 161.71 | 49.1 | 9 | 9 | 28.61 | 20177.64 | 121.15 | 197.75 | 33.49 | 25.4 | 3186.9 | 0.76 | 0.88 | 2.96 | 0.2 | 1 | 10 | 121.2144 | 165.851 | 150.0224 | 121214.4468 | 165850.9537 | 1.8465e-06 | 0.1375 | 150022.3714
33 | 75 | CONCLUIDO | 7.5745 | 13.2 | 10.59 | 57.76 | 1.01 | 11 | 162.06 | 49.1 | 9.25 | 9 | 28.72 | 20221.66 | 121.25 | 197.81 | 33.65 | 25.4 | 3264.69 | 0.75 | 0.88 | 2.96 | 0.2 | 1 | 10 | 121.2942 | 165.96 | 150.121 | 121294.1604 | 165960.0214 | 1.8463e-06 | 0.1375 | 150121.0299
34 | 75 | CONCLUIDO | 7.5804 | 13.19 | 10.58 | 57.71 | 1.04 | 11 | 162.42 | 49.1 | 9.5 | 9 | 28.82 | 20265.72 | 120.74 | 197.81 | 33.33 | 25.4 | 3105.4 | 0.76 | 0.88 | 2.95 | 0.19 | 1 | 10 | 120.8046 | 165.2901 | 149.5151 | 120804.5634 | 165290.1332 | 1.8478e-06 | 0.1374 | 149515.0749
35 | 75 | CONCLUIDO | 7.6047 | 13.15 | 10.57 | 63.41 | 1.06 | 10 | 162.78 | 49.1 | 9.75 | 8 | 28.93 | 20309.81 | 120.57 | 197.8 | 32.83 | 25.4 | 2859.55 | 0.77 | 0.88 | 2.96 | 0.18 | 1 | 10 | 120.2719 | 164.5614 | 148.8559 | 120271.9291 | 164561.3595 | 1.8537e-06 | 0.13698 | 148855.8543
36 | 75 | CONCLUIDO | 7.6105 | 13.14 | 10.56 | 63.35 | 1.09 | 10 | 163.13 | 49.1 | 10 | 8 | 29.04 | 20353.94 | 120.43 | 197.75 | 32.52 | 25.4 | 2707.82 | 0.78 | 0.88 | 2.96 | 0.17 | 1 | 10 | 120.0512 | 164.2593 | 148.5826 | 120051.1844 | 164259.3268 | 1.8551e-06 | 0.13687 | 148582.6472
37 | 75 | CONCLUIDO | 7.6068 | 13.15 | 10.56 | 63.38 | 1.11 | 10 | 163.49 | 49.1 | 10.25 | 8 | 29.15 | 20398.1 | 120.2 | 197.79 | 32.85 | 25.4 | 2869.55 | 0.77 | 0.88 | 2.95 | 0.17 | 1 | 10 | 119.9443 | 164.1131 | 148.4504 | 119944.3473 | 164113.1476 | 1.8542e-06 | 0.13698 | 148450.4191
38 | 75 | CONCLUIDO | 7.6071 | 13.15 | 10.56 | 63.38 | 1.14 | 10 | 163.85 | 49.1 | 10.5 | 8 | 29.26 | 20442.3 | 119.93 | 197.79 | 32.74 | 25.4 | 2814.32 | 0.78 | 0.88 | 2.96 | 0.17 | 1 | 10 | 119.7465 | 163.8425 | 148.2056 | 119746.5446 | 163842.5051 | 1.8543e-06 | 0.13698 | 148205.6064
39 | 75 | CONCLUIDO | 7.6333 | 13.1 | 10.55 | 70.33 | 1.16 | 9 | 164.21 | 49.1 | 10.75 | 7 | 29.36 | 20486.54 | 119.3 | 197.76 | 32.21 | 25.4 | 2557.78 | 0.79 | 0.88 | 2.96 | 0.16 | 1 | 10 | 118.8617 | 162.6319 | 147.1105 | 118861.7219 | 162631.8517 | 1.8607e-06 | 0.13646 | 147110.496
40 | 75 | CONCLUIDO | 7.6304 | 13.11 | 10.55 | 70.36 | 1.18 | 9 | 164.57 | 49.1 | 11 | 7 | 29.47 | 20530.82 | 119.48 | 197.75 | 32.59 | 25.4 | 2747.42 | 0.78 | 0.88 | 2.95 | 0.16 | 1 | 10 | 119.0348 | 162.8687 | 147.3247 | 119034.7997 | 162868.6644 | 1.86e-06 | 0.13656 | 147324.7076
41 | 75 | CONCLUIDO | 7.6333 | 13.1 | 10.55 | 70.33 | 1.21 | 9 | 164.93 | 49.1 | 11.25 | 7 | 29.58 | 20575.13 | 119.41 | 197.8 | 32.38 | 25.4 | 2641.21 | 0.78 | 0.88 | 2.95 | 0.16 | 1 | 10 | 118.9401 | 162.7392 | 147.2076 | 118940.1435 | 162739.1516 | 1.8607e-06 | 0.13646 | 147207.5554
42 | 75 | CONCLUIDO | 7.6368 | 13.09 | 10.54 | 70.29 | 1.23 | 9 | 165.29 | 49.1 | 11.5 | 7 | 29.69 | 20619.48 | 119.04 | 197.8 | 32.12 | 25.4 | 2511.46 | 0.79 | 0.88 | 2.95 | 0.15 | 1 | 10 | 118.5925 | 162.2635 | 146.7773 | 118592.4838 | 162263.4683 | 1.8615e-06 | 0.13635 | 146777.2706
43 | 75 | CONCLUIDO | 7.6313 | 13.1 | 10.55 | 70.35 | 1.26 | 9 | 165.65 | 49.1 | 11.75 | 7 | 29.8 | 20663.87 | 119 | 197.75 | 32.48 | 25.4 | 2692.76 | 0.78 | 0.88 | 2.95 | 0.16 | 1 | 10 | 118.6784 | 162.381 | 146.8836 | 118678.4102 | 162381.0365 | 1.8602e-06 | 0.13646 | 146883.6183
44 | 75 | CONCLUIDO | 7.6344 | 13.1 | 10.55 | 70.31 | 1.28 | 9 | 166.01 | 49.1 | 12 | 7 | 29.91 | 20708.3 | 118.67 | 197.75 | 32.2 | 25.4 | 2548.76 | 0.79 | 0.88 | 2.96 | 0.16 | 1 | 10 | 118.3958 | 161.9944 | 146.5339 | 118395.8099 | 161994.3704 | 1.8609e-06 | 0.13646 | 146533.8551
45 | 75 | CONCLUIDO | 7.6656 | 13.05 | 10.52 | 78.93 | 1.3 | 8 | 166.37 | 49.1 | 12.25 | 6 | 30.02 | 20752.76 | 118.24 | 197.77 | 31.53 | 25.4 | 2223.18 | 0.81 | 0.88 | 2.95 | 0.13 | 1 | 10 | 117.5254 | 160.8034 | 145.4566 | 117525.3891 | 160803.4222 | 1.8686e-06 | 0.13594 | 145456.5692
46 | 75 | CONCLUIDO | 7.6681 | 13.04 | 10.52 | 78.9 | 1.33 | 8 | 166.73 | 49.1 | 12.5 | 6 | 30.13 | 20797.26 | 118.23 | 197.77 | 31.46 | 25.4 | 2186.18 | 0.81 | 0.88 | 2.95 | 0.13 | 1 | 10 | 117.4803 | 160.7418 | 145.4008 | 117480.3378 | 160741.781 | 1.8692e-06 | 0.13583 | 145400.811
47 | 75 | CONCLUIDO | 7.6643 | 13.05 | 10.53 | 78.95 | 1.35 | 8 | 167.09 | 49.1 | 12.75 | 6 | 30.25 | 20841.8 | 118.28 | 197.76 | 31.53 | 25.4 | 2219.74 | 0.81 | 0.88 | 2.95 | 0.14 | 1 | 10 | 117.6034 | 160.9101 | 145.5531 | 117603.3919 | 160910.1491 | 1.8682e-06 | 0.13594 | 145553.1103
48 | 75 | CONCLUIDO | 7.6666 | 13.04 | 10.52 | 78.92 | 1.38 | 8 | 167.45 | 49.1 | 13 | 6 | 30.36 | 20886.38 | 118.03 | 197.75 | 31.51 | 25.4 | 2211.65 | 0.81 | 0.88 | 2.95 | 0.13 | 1 | 10 | 117.361 | 160.5784 | 145.2531 | 117360.9627 | 160578.4468 | 1.8688e-06 | 0.13583 | 145253.0652
49 | 75 | CONCLUIDO | 7.6681 | 13.04 | 10.52 | 78.9 | 1.4 | 8 | 167.81 | 49.1 | 13.25 | 6 | 30.47 | 20930.99 | 117.76 | 197.79 | 31.38 | 25.4 | 2147.52 | 0.81 | 0.88 | 2.95 | 0.13 | 1 | 10 | 117.1468 | 160.2854 | 144.988 | 117146.7844 | 160285.3986 | 1.8692e-06 | 0.13583 | 144987.9851
50 | 75 | CONCLUIDO | 7.6648 | 13.05 | 10.53 | 78.94 | 1.42 | 8 | 168.18 | 49.1 | 13.5 | 6 | 30.58 | 20975.64 | 117.72 | 197.78 | 31.64 | 25.4 | 2274.57 | 0.8 | 0.88 | 2.95 | 0.14 | 1 | 10 | 117.1983 | 160.3558 | 145.0517 | 117198.2556 | 160355.8238 | 1.8684e-06 | 0.13594 | 145051.689
51 | 75 | CONCLUIDO | 7.6633 | 13.05 | 10.53 | 78.96 | 1.45 | 8 | 168.54 | 49.1 | 13.75 | 6 | 30.69 | 21020.34 | 117.04 | 197.77 | 31.65 | 25.4 | 2281.27 | 0.8 | 0.88 | 2.95 | 0.14 | 1 | 10 | 116.7379 | 159.726 | 144.4819 | 116737.9103 | 159725.959 | 1.868e-06 | 0.13594 | 144481.9376
52 | 75 | CONCLUIDO | 7.6931 | 13 | 10.51 | 90.07 | 1.47 | 7 | 168.9 | 49.1 | 14 | 5 | 30.81 | 21065.06 | 116.68 | 197.79 | 31.09 | 25.4 | 2004.84 | 0.82 | 0.89 | 2.95 | 0.12 | 1 | 10 | 115.9776 | 158.6857 | 143.5409 | 115977.6037 | 158685.6739 | 1.8753e-06 | 0.13542 | 143540.9359
53 | 75 | CONCLUIDO | 7.6917 | 13 | 10.51 | 90.09 | 1.49 | 7 | 169.26 | 49.1 | 14.25 | 5 | 30.92 | 21109.83 | 117.09 | 197.77 | 31.12 | 25.4 | 2021.27 | 0.82 | 0.89 | 2.95 | 0.12 | 1 | 10 | 116.2884 | 159.111 | 143.9256 | 116288.4252 | 159110.9537 | 1.8749e-06 | 0.13542 | 143925.6276
54 | 75 | CONCLUIDO | 7.6933 | 13 | 10.51 | 90.07 | 1.52 | 7 | 169.63 | 49.1 | 14.5 | 5 | 31.03 | 21154.64 | 117.09 | 197.77 | 31.09 | 25.4 | 2007.36 | 0.82 | 0.89 | 2.95 | 0.12 | 1 | 10 | 116.2647 | 159.0784 | 143.8962 | 116264.6601 | 159078.4372 | 1.8753e-06 | 0.13542 | 143896.2144
55 | 75 | CONCLUIDO | 7.6967 | 12.99 | 10.5 | 90.02 | 1.54 | 7 | 169.99 | 49.1 | 14.75 | 5 | 31.15 | 21199.48 | 116.84 | 197.76 | 30.89 | 25.4 | 1904.05 | 0.82 | 0.89 | 2.95 | 0.11 | 1 | 10 | 116.0072 | 158.7262 | 143.5776 | 116007.2496 | 158726.2368 | 1.8761e-06 | 0.13531 | 143577.6275
56 | 75 | CONCLUIDO | 7.6918 | 13 | 10.51 | 90.09 | 1.56 | 7 | 170.35 | 49.1 | 15 | 5 | 31.26 | 21244.37 | 116.87 | 197.75 | 31.16 | 25.4 | 2041.15 | 0.82 | 0.89 | 2.95 | 0.12 | 1 | 10 | 116.1313 | 158.896 | 143.7311 | 116131.2893 | 158895.9534 | 1.8749e-06 | 0.13542 | 143731.1466
57 | 75 | CONCLUIDO | 7.6958 | 12.99 | 10.5 | 90.03 | 1.58 | 7 | 170.72 | 49.1 | 15.25 | 5 | 31.37 | 21289.29 | 116.51 | 197.76 | 30.96 | 25.4 | 1941.34 | 0.82 | 0.89 | 2.95 | 0.11 | 1 | 10 | 115.7872 | 158.4252 | 143.3053 | 115787.2262 | 158425.191 | 1.8759e-06 | 0.13531 | 143305.3132
58 | 75 | CONCLUIDO | 7.6889 | 13.01 | 10.52 | 90.13 | 1.61 | 7 | 171.08 | 49.1 | 15.5 | 5 | 31.49 | 21334.25 | 116.29 | 197.76 | 31.2 | 25.4 | 2061.73 | 0.81 | 0.88 | 2.95 | 0.13 | 1 | 10 | 115.794 | 158.4345 | 143.3137 | 115794.0335 | 158434.5051 | 1.8742e-06 | 0.13552 | 143313.7383
59 | 75 | CONCLUIDO | 7.688 | 13.01 | 10.52 | 90.15 | 1.63 | 7 | 171.45 | 49.1 | 15.75 | 5 | 31.6 | 21379.25 | 115.86 | 197.82 | 31.36 | 25.4 | 2141.97 | 0.81 | 0.88 | 2.95 | 0.13 | 1 | 10 | 115.503 | 158.0363 | 142.9535 | 115502.9767 | 158036.2684 | 1.874e-06 | 0.13552 | 142953.5087
60 | 75 | CONCLUIDO | 7.6905 | 13 | 10.51 | 90.11 | 1.65 | 7 | 171.81 | 49.1 | 16 | 5 | 31.72 | 21424.29 | 115.53 | 197.8 | 31.23 | 25.4 | 2074.09 | 0.81 | 0.89 | 2.95 | 0.12 | 1 | 10 | 115.2024 | 157.625 | 142.5815 | 115202.3669 | 157624.9608 | 1.8746e-06 | 0.13542 | 142581.4558
61 | 75 | CONCLUIDO | 7.6936 | 13 | 10.51 | 90.06 | 1.67 | 7 | 172.18 | 49.1 | 16.25 | 5 | 31.83 | 21469.36 | 115.02 | 197.75 | 31.05 | 25.4 | 1984.93 | 0.82 | 0.89 | 2.95 | 0.12 | 1 | 10 | 114.796 | 157.069 | 142.0785 | 114796.0202 | 157068.9793 | 1.8754e-06 | 0.13542 | 142078.5363
62 | 75 | CONCLUIDO | 7.7225 | 12.95 | 10.49 | 104.89 | 1.7 | 6 | 172.54 | 49.1 | 16.5 | 4 | 31.95 | 21514.48 | 114.56 | 197.75 | 30.45 | 25.4 | 1691.87 | 0.83 | 0.89 | 2.95 | 0.1 | 1 | 10 | 113.9888 | 155.9645 | 141.0794 | 113988.7647 | 155964.4567 | 1.8824e-06 | 0.1349 | 141079.4279
63 | 75 | CONCLUIDO | 7.728 | 12.94 | 10.48 | 104.8 | 1.72 | 6 | 172.91 | 49.1 | 16.75 | 4 | 32.07 | 21559.64 | 114.47 | 197.75 | 30.19 | 25.4 | 1558.61 | 0.84 | 0.89 | 2.95 | 0.09 | 1 | 10 | 113.8156 | 155.7276 | 140.8652 | 113815.639 | 155727.5785 | 1.8838e-06 | 0.13479 | 140865.157
64 | 75 | CONCLUIDO | 7.724 | 12.95 | 10.49 | 104.87 | 1.74 | 6 | 173.28 | 49.1 | 17 | 4 | 32.18 | 21604.83 | 114.53 | 197.76 | 30.31 | 25.4 | 1622.83 | 0.84 | 0.89 | 2.95 | 0.1 | 1 | 10 | 113.9459 | 155.9058 | 141.0264 | 113945.8833 | 155905.7844 | 1.8828e-06 | 0.1349 | 141026.3552
65 | 75 | CONCLUIDO | 7.7242 | 12.95 | 10.49 | 104.87 | 1.76 | 6 | 173.64 | 49.1 | 17.25 | 4 | 32.3 | 21650.07 | 114.82 | 197.75 | 30.34 | 25.4 | 1636.25 | 0.84 | 0.89 | 2.95 | 0.1 | 1 | 10 | 114.1473 | 156.1814 | 141.2756 | 114147.2999 | 156181.3715 | 1.8828e-06 | 0.1349 | 141275.6406
66 | 75 | CONCLUIDO | 7.7225 | 12.95 | 10.49 | 104.89 | 1.78 | 6 | 174.01 | 49.1 | 17.5 | 4 | 32.42 | 21695.35 | 115.05 | 197.78 | 30.43 | 25.4 | 1678.62 | 0.83 | 0.89 | 2.95 | 0.1 | 1 | 10 | 114.3341 | 156.4369 | 141.5068 | 114334.0622 | 156436.908 | 1.8824e-06 | 0.1349 | 141506.789
67 | 75 | CONCLUIDO | 7.7293 | 12.94 | 10.48 | 104.78 | 1.8 | 6 | 174.38 | 49.1 | 17.75 | 4 | 32.53 | 21740.66 | 114.53 | 197.75 | 30.07 | 25.4 | 1500.8 | 0.84 | 0.89 | 2.95 | 0.09 | 1 | 10 | 113.8391 | 155.7597 | 140.8942 | 113839.0796 | 155759.6509 | 1.8841e-06 | 0.13479 | 140894.1684
68 | 75 | CONCLUIDO | 7.7247 | 12.95 | 10.49 | 104.86 | 1.83 | 6 | 174.75 | 49.1 | 18 | 4 | 32.65 | 21786.02 | 114.66 | 197.77 | 30.37 | 25.4 | 1649.26 | 0.84 | 0.89 | 2.95 | 0.1 | 1 | 10 | 114.0273 | 156.0172 | 141.1272 | 114027.3239 | 156017.2151 | 1.883e-06 | 0.1349 | 141127.151
69 | 75 | CONCLUIDO | 7.725 | 12.94 | 10.49 | 104.85 | 1.85 | 6 | 175.11 | 49.1 | 18.25 | 4 | 32.77 | 21831.41 | 114.52 | 197.77 | 30.23 | 25.4 | 1581.33 | 0.84 | 0.89 | 2.95 | 0.1 | 1 | 10 | 113.9241 | 155.8759 | 140.9993 | 113924.0529 | 155875.9151 | 1.883e-06 | 0.13479 | 140999.3365
70 | 75 | CONCLUIDO | 7.7242 | 12.95 | 10.49 | 104.87 | 1.87 | 6 | 175.48 | 49.1 | 18.5 | 4 | 32.89 | 21876.85 | 114.31 | 197.75 | 30.43 | 25.4 | 1679.25 | 0.83 | 0.89 | 2.95 | 0.1 | 1 | 10 | 113.788 | 155.6897 | 140.8309 | 113787.9877 | 155689.7448 | 1.8828e-06 | 0.1349 | 140830.934
71 | 75 | CONCLUIDO | 7.7248 | 12.95 | 10.49 | 104.86 | 1.89 | 6 | 175.85 | 49.1 | 18.75 | 4 | 33.01 | 21922.32 | 114.07 | 197.76 | 30.36 | 25.4 | 1646.89 | 0.84 | 0.89 | 2.95 | 0.1 | 1 | 10 | 113.6102 | 155.4465 | 140.6109 | 113610.2313 | 155446.5306 | 1.883e-06 | 0.1349 | 140610.9319
72 | 75 | CONCLUIDO | 7.7248 | 12.95 | 10.49 | 104.86 | 1.91 | 6 | 176.22 | 49.1 | 19 | 4 | 33.13 | 21967.84 | 113.68 | 197.83 | 30.29 | 25.4 | 1611.78 | 0.84 | 0.89 | 2.95 | 0.1 | 1 | 10 | 113.3355 | 155.0706 | 140.2709 | 113335.4845 | 155070.61 | 1.883e-06 | 0.1349 | 140270.8886
73 | 75 | CONCLUIDO | 7.723 | 12.95 | 10.49 | 104.89 | 1.93 | 6 | 176.59 | 49.1 | 19.25 | 4 | 33.24 | 22013.39 | 113.3 | 197.78 | 30.37 | 25.4 | 1650.04 | 0.84 | 0.89 | 2.95 | 0.1 | 1 | 10 | 113.0937 | 154.7397 | 139.9716 | 113093.6652 | 154739.7421 | 1.8825e-06 | 0.1349 | 139971.5983
74 | 75 | CONCLUIDO | 7.7247 | 12.95 | 10.49 | 104.86 | 1.95 | 6 | 176.96 | 49.1 | 19.5 | 4 | 33.36 | 22058.99 | 112.91 | 197.75 | 30.41 | 25.4 | 1670.82 | 0.84 | 0.89 | 2.95 | 0.1 | 1 | 10 | 112.7945 | 154.3304 | 139.6013 | 112794.4698 | 154330.3698 | 1.883e-06 | 0.1349 | 139601.2959
75 | 75 | CONCLUIDO | 7.7248 | 12.95 | 10.49 | 104.86 | 1.98 | 6 | 177.33 | 49.1 | 19.75 | 4 | 33.48 | 22104.63 | 112.33 | 197.77 | 30.47 | 25.4 | 1702.46 | 0.83 | 0.89 | 2.94 | 0.1 | 1 | 10 | 112.3844 | 153.7693 | 139.0938 | 112384.438 | 153769.3462 | 1.883e-06 | 0.1349 | 139093.8156
76 | 75 | CONCLUIDO | 7.7498 | 12.9 | 10.47 | 125.69 | 2 | 5 | 177.7 | 49.1 | 20 | 3 | 33.61 | 22150.3 | 111.7 | 197.76 | 30 | 25.4 | 1473.37 | 0.85 | 0.89 | 2.95 | 0.08 | 1 | 10 | 111.5252 | 152.5937 | 138.0303 | 111525.1748 | 152593.6642 | 1.8891e-06 | 0.13437 | 138030.3391
77 | 75 | CONCLUIDO | 7.7498 | 12.9 | 10.47 | 125.69 | 2.02 | 5 | 178.07 | 49.1 | 20.25 | 3 | 33.73 | 22196.02 | 111.98 | 197.75 | 30.07 | 25.4 | 1506.02 | 0.84 | 0.89 | 2.95 | 0.08 | 1 | 10 | 111.7218 | 152.8627 | 138.2737 | 111721.7925 | 152862.6854 | 1.8891e-06 | 0.13437 | 138273.6852
78 | 75 | CONCLUIDO | 7.7468 | 12.91 | 10.48 | 125.75 | 2.04 | 5 | 178.44 | 49.1 | 20.5 | 3 | 33.85 | 22241.78 | 112.21 | 197.75 | 30.18 | 25.4 | 1563.51 | 0.84 | 0.89 | 2.95 | 0.09 | 1 | 10 | 111.9558 | 153.1829 | 138.5633 | 111955.8336 | 153182.9106 | 1.8883e-06 | 0.13448 | 138563.3486
79 | 75 | CONCLUIDO | 7.7521 | 12.9 | 10.47 | 125.65 | 2.06 | 5 | 178.81 | 49.1 | 20.75 | 3 | 33.97 | 22287.58 | 112.13 | 197.77 | 29.96 | 25.4 | 1450.39 | 0.85 | 0.89 | 2.94 | 0.08 | 1 | 10 | 111.7945 | 152.9622 | 138.3637 | 111794.543 | 152962.2258 | 1.8896e-06 | 0.13437 | 138363.7257
80 | 75 | CONCLUIDO | 7.7518 | 12.9 | 10.47 | 125.65 | 2.08 | 5 | 179.18 | 49.1 | 21 | 3 | 34.09 | 22333.43 | 112.1 | 197.77 | 29.91 | 25.4 | 1426.97 | 0.85 | 0.89 | 2.95 | 0.08 | 1 | 10 | 111.7777 | 152.9392 | 138.3429 | 111777.7308 | 152939.2226 | 1.8896e-06 | 0.13437 | 138342.9178
81 | 75 | CONCLUIDO | 7.7511 | 12.9 | 10.47 | 125.67 | 2.1 | 5 | 179.56 | 49.1 | 21.25 | 3 | 34.21 | 22379.31 | 112.26 | 197.77 | 29.95 | 25.4 | 1444.37 | 0.85 | 0.89 | 2.95 | 0.08 | 1 | 10 | 111.9 | 153.1065 | 138.4942 | 111899.9776 | 153106.486 | 1.8894e-06 | 0.13437 | 138494.2179
82 | 75 | CONCLUIDO | 7.7548 | 12.9 | 10.47 | 125.59 | 2.12 | 5 | 179.93 | 49.1 | 21.5 | 3 | 34.33 | 22425.23 | 112.1 | 197.75 | 29.75 | 25.4 | 1344.13 | 0.85 | 0.89 | 2.95 | 0.08 | 1 | 10 | 111.7353 | 152.8811 | 138.2904 | 111735.2685 | 152881.1237 | 1.8903e-06 | 0.13437 | 138290.3639
83 | 75 | CONCLUIDO | 7.7524 | 12.9 | 10.47 | 125.64 | 2.14 | 5 | 180.3 | 49.1 | 21.75 | 3 | 34.46 | 22471.2 | 112.09 | 197.75 | 29.87 | 25.4 | 1406.36 | 0.85 | 0.89 | 2.95 | 0.08 | 1 | 10 | 111.7622 | 152.918 | 138.3237 | 111762.216 | 152917.9945 | 1.8897e-06 | 0.13437 | 138323.7158
84 | 75 | CONCLUIDO | 7.7533 | 12.9 | 10.47 | 125.62 | 2.16 | 5 | 180.67 | 49.1 | 22 | 3 | 34.58 | 22517.21 | 112.04 | 197.75 | 29.88 | 25.4 | 1413.55 | 0.85 | 0.89 | 2.95 | 0.08 | 1 | 10 | 111.7144 | 152.8525 | 138.2645 | 111714.3822 | 152852.5462 | 1.8899e-06 | 0.13437 | 138264.5137
85 | 75 | CONCLUIDO | 7.7541 | 12.9 | 10.47 | 125.61 | 2.18 | 5 | 181.05 | 49.1 | 22.25 | 3 | 34.7 | 22563.26 | 111.79 | 197.75 | 29.87 | 25.4 | 1406.02 | 0.85 | 0.89 | 2.94 | 0.08 | 1 | 10 | 111.5276 | 152.597 | 138.0334 | 111527.6102 | 152596.9965 | 1.8901e-06 | 0.13437 | 138033.3533
86 | 75 | CONCLUIDO | 7.7523 | 12.9 | 10.47 | 125.64 | 2.2 | 5 | 181.42 | 49.1 | 22.5 | 3 | 34.83 | 22609.35 | 111.74 | 197.75 | 29.88 | 25.4 | 1411.58 | 0.85 | 0.89 | 2.95 | 0.08 | 1 | 10 | 111.5179 | 152.5838 | 138.0214 | 111517.9387 | 152583.7636 | 1.8897e-06 | 0.13437 | 138021.3833
87 | 75 | CONCLUIDO | 7.7539 | 12.9 | 10.47 | 125.61 | 2.22 | 5 | 181.8 | 49.1 | 22.75 | 3 | 34.95 | 22655.61 | 111.5 | 197.75 | 29.76 | 25.4 | 1349.94 | 0.85 | 0.89 | 2.95 | 0.08 | 1 | 10 | 111.3269 | 152.3224 | 137.7849 | 111326.9027 | 152322.3797 | 1.8901e-06 | 0.13437 | 137784.9456
88 | 75 | CONCLUIDO | 7.7546 | 12.9 | 10.47 | 125.6 | 2.24 | 5 | 182.17 | 49.1 | 23 | 3 | 35.08 | 22701.78 | 111.23 | 197.75 | 29.69 | 25.4 | 1317.46 | 0.86 | 0.89 | 2.95 | 0.08 | 1 | 10 | 111.1276 | 152.0496 | 137.5382 | 111127.5569 | 152049.626 | 1.8902e-06 | 0.13437 | 137538.2231
89 | 75 | CONCLUIDO | 7.7568 | 12.89 | 10.46 | 125.55 | 2.26 | 5 | 182.55 | 49.1 | 23.25 | 3 | 35.2 | 22748 | 110.83 | 197.77 | 29.6 | 25.4 | 1272.85 | 0.86 | 0.89 | 2.95 | 0.07 | 1 | 10 | 110.786 | 151.5823 | 137.1155 | 110786.033 | 151582.3379 | 1.8908e-06 | 0.13427 | 137115.5323
90 | 75 | CONCLUIDO | 7.7541 | 12.9 | 10.47 | 125.61 | 2.28 | 5 | 182.92 | 49.1 | 23.5 | 3 | 35.33 | 22794.27 | 110.7 | 197.75 | 29.72 | 25.4 | 1328.56 | 0.85 | 0.89 | 2.95 | 0.08 | 1 | 10 | 110.7626 | 151.5503 | 137.0866 | 110762.6297 | 151550.3165 | 1.8901e-06 | 0.13437 | 137086.567
91 | 75 | CONCLUIDO | 7.7576 | 12.89 | 10.46 | 125.54 | 2.3 | 5 | 183.3 | 49.1 | 23.75 | 3 | 35.45 | 22840.57 | 110.23 | 197.76 | 29.59 | 25.4 | 1266.7 | 0.86 | 0.89 | 2.95 | 0.07 | 1 | 10 | 110.3539 | 150.9911 | 136.5807 | 110353.9159 | 150991.0962 | 1.891e-06 | 0.13427 | 136580.7179
92 | 75 | CONCLUIDO | 7.7576 | 12.89 | 10.46 | 125.54 | 2.32 | 5 | 183.67 | 49.1 | 24 | 3 | 35.58 | 22886.92 | 109.59 | 197.76 | 29.61 | 25.4 | 1276.95 | 0.86 | 0.89 | 2.95 | 0.07 | 1 | 10 | 109.905 | 150.3768 | 136.0251 | 109904.9557 | 150376.8091 | 1.891e-06 | 0.13427 | 136025.0575
93 | 75 | CONCLUIDO | 7.7554 | 12.89 | 10.46 | 125.58 | 2.34 | 5 | 184.05 | 49.1 | 24.25 | 3 | 35.7 | 22933.31 | 109.11 | 197.78 | 29.68 | 25.4 | 1309.23 | 0.86 | 0.89 | 2.95 | 0.07 | 1 | 10 | 109.5987 | 149.9578 | 135.6461 | 109598.7455 | 149957.8388 | 1.8904e-06 | 0.13427 | 135646.0731
94 | 75 | CONCLUIDO | 7.7533 | 12.9 | 10.47 | 125.62 | 2.36 | 5 | 184.42 | 49.1 | 24.5 | 3 | 35.83 | 22979.74 | 109.02 | 197.78 | 29.86 | 25.4 | 1402.56 | 0.85 | 0.89 | 2.95 | 0.08 | 1 | 10 | 109.5947 | 149.9523 | 135.641 | 109594.6764 | 149952.2712 | 1.8899e-06 | 0.13437 | 135641.0369
95 | 75 | CONCLUIDO | 7.7539 | 12.9 | 10.47 | 125.61 | 2.38 | 5 | 184.8 | 49.1 | 24.75 | 3 | 35.96 | 23026.22 | 108.72 | 197.75 | 29.81 | 25.4 | 1375.79 | 0.85 | 0.89 | 2.95 | 0.08 | 1 | 10 | 109.3758 | 149.6528 | 135.3701 | 109375.8014 | 149652.7967 | 1.8901e-06 | 0.13437 | 135370.1438
96 | 75 | CONCLUIDO | 7.7524 | 12.9 | 10.47 | 125.64 | 2.4 | 5 | 185.18 | 49.1 | 25 | 3 | 36.08 | 23072.73 | 108.15 | 197.76 | 29.83 | 25.4 | 1384.21 | 0.85 | 0.89 | 2.95 | 0.08 | 1 | 10 | 108.9965 | 149.1338 | 134.9006 | 108996.451 | 149133.7528 | 1.8897e-06 | 0.13437 | 134900.6368
97 | 75 | CONCLUIDO | 7.7563 | 12.89 | 10.46 | 125.56 | 2.41 | 5 | 185.56 | 49.1 | 25.25 | 3 | 36.21 | 23119.3 | 107.73 | 197.79 | 29.73 | 25.4 | 1336.96 | 0.85 | 0.89 | 2.94 | 0.07 | 1 | 10 | 108.618 | 148.616 | 134.4323 | 108618.0295 | 148615.9798 | 1.8907e-06 | 0.13427 | 134432.2793
98 | 75 | CONCLUIDO | 7.7526 | 12.9 | 10.47 | 125.64 | 2.43 | 5 | 185.93 | 49.1 | 25.5 | 3 | 36.34 | 23165.9 | 107.45 | 197.76 | 29.82 | 25.4 | 1379.53 | 0.85 | 0.89 | 2.95 | 0.08 | 1 | 10 | 108.5023 | 148.4577 | 134.2891 | 108502.3242 | 148457.6668 | 1.8898e-06 | 0.13437 | 134289.0754
99 | 75 | CONCLUIDO | 7.789 | 12.84 | 10.44 | 156.6 | 2.45 | 4 | 186.31 | 49.1 | 25.75 | 2 | 36.47 | 23212.55 | 107.26 | 197.75 | 28.97 | 25.4 | 961.09 | 0.88 | 0.89 | 2.94 | 0.05 | 1 | 10 | 107.7816 | 147.4715 | 133.397 | 107781.5691 | 147471.4978 | 1.8986e-06 | 0.13375 | 133397.025
100 | 75 | CONCLUIDO | 7.788 | 12.84 | 10.44 | 156.62 | 2.47 | 4 | 186.69 | 49.1 | 26 | 2 | 36.6 | 23259.24 | 107.35 | 197.75 | 29.02 | 25.4 | 986.69 | 0.88 | 0.89 | 2.94 | 0.05 | 1 | 10 | 107.858 | 147.5761 | 133.4917 | 107858.0385 | 147576.1267 | 1.8984e-06 | 0.13375 | 133491.6683
101 | 75 | CONCLUIDO | 7.7865 | 12.84 | 10.44 | 156.66 | 2.49 | 4 | 187.07 | 49.1 | 26.25 | 2 | 36.72 | 23305.98 | 107.54 | 197.75 | 29.08 | 25.4 | 1013.71 | 0.87 | 0.89 | 2.94 | 0.05 | 1 | 10 | 108.0112 | 147.7857 | 133.6813 | 108011.2189 | 147785.7148 | 1.898e-06 | 0.13375 | 133681.2536
102 | 75 | CONCLUIDO | 7.7872 | 12.84 | 10.44 | 156.65 | 2.51 | 4 | 187.45 | 49.1 | 26.5 | 2 | 36.85 | 23352.76 | 107.7 | 197.75 | 29.05 | 25.4 | 1001.47 | 0.87 | 0.89 | 2.94 | 0.05 | 1 | 10 | 108.1135 | 147.9257 | 133.8078 | 108113.5041 | 147925.6659 | 1.8982e-06 | 0.13375 | 133807.8479
103 | 75 | CONCLUIDO | 7.7843 | 12.85 | 10.45 | 156.72 | 2.53 | 4 | 187.83 | 49.1 | 26.75 | 2 | 36.98 | 23399.58 | 107.78 | 197.75 | 29.14 | 25.4 | 1045.17 | 0.87 | 0.89 | 2.95 | 0.06 | 1 | 10 | 108.2388 | 148.0971 | 133.9629 | 108238.802 | 148097.1041 | 1.8975e-06 | 0.13385 | 133962.9243
104 | 75 | CONCLUIDO | 7.7841 | 12.85 | 10.45 | 156.72 | 2.55 | 4 | 188.21 | 49.1 | 27 | 1 | 37.11 | 23446.45 | 107.79 | 197.75 | 29.17 | 25.4 | 1062.04 | 0.87 | 0.89 | 2.95 | 0.06 | 1 | 10 | 108.2485 | 148.1104 | 133.975 | 108248.5224 | 148110.4039 | 1.8974e-06 | 0.13385 | 133974.9549
105 | 75 | CONCLUIDO | 7.7831 | 12.85 | 10.45 | 156.75 | 2.56 | 4 | 188.59 | 49.1 | 27.25 | 1 | 37.24 | 23493.36 | 107.96 | 197.77 | 29.26 | 25.4 | 1107.16 | 0.87 | 0.89 | 2.94 | 0.06 | 1 | 10 | 108.381 | 148.2917 | 134.139 | 108381.0361 | 148291.7151 | 1.8972e-06 | 0.13385 | 134138.9619
106 | 75 | CONCLUIDO | 7.7838 | 12.85 | 10.45 | 156.73 | 2.58 | 4 | 188.97 | 49.1 | 27.5 | 1 | 37.37 | 23540.32 | 108.08 | 197.75 | 29.19 | 25.4 | 1069.39 | 0.87 | 0.89 | 2.95 | 0.06 | 1 | 10 | 108.4554 | 148.3934 | 134.231 | 108455.3672 | 148393.4181 | 1.8974e-06 | 0.13385 | 134230.9585
107 | 75 | CONCLUIDO | 7.7826 | 12.85 | 10.45 | 156.76 | 2.6 | 4 | 189.35 | 49.1 | 27.75 | 1 | 37.51 | 23587.32 | 108.21 | 197.75 | 29.29 | 25.4 | 1118.74 | 0.87 | 0.89 | 2.94 | 0.06 | 1 | 10 | 108.5627 | 148.5403 | 134.3638 | 108562.6815 | 148540.2503 | 1.8971e-06 | 0.13385 | 134363.7772
108 | 75 | CONCLUIDO | 7.7828 | 12.85 | 10.45 | 156.75 | 2.62 | 4 | 189.73 | 49.1 | 28 | 1 | 37.64 | 23634.36 | 108.36 | 197.75 | 29.31 | 25.4 | 1130.63 | 0.87 | 0.89 | 2.94 | 0.06 | 1 | 10 | 108.6648 | 148.68 | 134.4902 | 108664.8278 | 148680.0113 | 1.8971e-06 | 0.13385 | 134490.1997
109 | 75 | CONCLUIDO | 7.7841 | 12.85 | 10.45 | 156.72 | 2.64 | 4 | 190.11 | 49.1 | 28.25 | 1 | 37.77 | 23681.45 | 108.42 | 197.75 | 29.23 | 25.4 | 1093.18 | 0.87 | 0.89 | 2.94 | 0.06 | 1 | 10 | 108.689 | 148.713 | 134.5201 | 108688.963 | 148713.0342 | 1.8974e-06 | 0.13385 | 134520.071
110 | 75 | CONCLUIDO | 7.7831 | 12.85 | 10.45 | 156.75 | 2.66 | 4 | 190.5 | 49.1 | 28.5 | 1 | 37.9 | 23728.59 | 108.54 | 197.75 | 29.19 | 25.4 | 1071.02 | 0.87 | 0.89 | 2.95 | 0.06 | 1 | 10 | 108.7866 | 148.8466 | 134.6409 | 108786.5732 | 148846.5888 | 1.8972e-06 | 0.13385 | 134640.8793
111 | 75 | CONCLUIDO | 7.7828 | 12.85 | 10.45 | 156.75 | 2.67 | 4 | 190.88 | 49.1 | 28.75 | 0 | 38.03 | 23775.77 | 108.71 | 197.78 | 29.23 | 25.4 | 1093.11 | 0.87 | 0.89 | 2.95 | 0.06 | 1 | 10 | 108.9096 | 149.0149 | 134.7931 | 108909.5579 | 149014.8618 | 1.8971e-06 | 0.13385 | 134793.0926

## RESULTADOS_17
Unnamed: 0 | Volume de calda [L] | STATUS | Capacidade operacional [ha/h] | Tempo de missao [h] | Tempo util [h] | Tempo por voo [min] | Autonomia Projetada [h] | N° Voos | MTOW [kg] | Massa Estrutura [kg] | Combustível [kg] | Abastecimentos | Massa gerador | Potência gerador [W] | Combustível consumido [L] | Calda cons [L] | Distância percorrida [km] | Distância Pulverizando [km] | RTL ACUMULADO[m] | EOC [km/km] | EOC [h/h] | Tempo de manobra [h] | Tempo rtl_rtw [h] | V pulv [m/s] | V desloc [m/s] | Preço Total por ha Simples [R$/ha] | Preço Total por ha Presumido [R$/ha] | Preço Total por ha Real [R$/ha] | Preço Total Simples [R$] | Preço Total Presumido [R$] | Prod CAPEX [ha/h/R$] | Dias Trabalhados | Preço Total Real [R$]
0 | 95 | CONCLUIDO | 4.9256 | 20.3 | 13.03 | 6.06 | 0.1 | 129 | 185.69 | 53.44 | 1 | 127 | 36.26 | 23136.14 | 178.18 | 198 | 109.37 | 25.4 | 40537.91 | 0.23 | 0.71 | 3.15 | 2.63 | 1 | 10 | 266.0484 | 364.0192 | 329.2777 | 266048.4113 | 364019.1736 | 1.1589e-06 | 0.21146 | 329277.6946
1 | 95 | CONCLUIDO | 5.4097 | 18.49 | 12.37 | 7.57 | 0.12 | 98 | 186.07 | 53.44 | 1.25 | 96 | 36.39 | 23182.76 | 169.03 | 197.93 | 88.9 | 25.4 | 30455.19 | 0.29 | 0.75 | 3.1 | 1.97 | 1 | 10 | 230.0954 | 314.8266 | 284.78 | 230095.3586 | 314826.6207 | 1.2728e-06 | 0.1926 | 284780.0099
2 | 95 | CONCLUIDO | 5.7296 | 17.45 | 12.01 | 9.01 | 0.14 | 80 | 186.45 | 53.44 | 1.5 | 78 | 36.51 | 23229.42 | 163.99 | 197.87 | 77.83 | 25.4 | 25012.1 | 0.33 | 0.78 | 3.07 | 1.61 | 1 | 10 | 210.9627 | 288.6485 | 261.1003 | 210962.7077 | 288648.4837 | 1.3481e-06 | 0.18177 | 261100.2775
3 | 95 | CONCLUIDO | 5.9842 | 16.71 | 11.75 | 10.52 | 0.17 | 67 | 186.83 | 53.44 | 1.75 | 65 | 36.64 | 23276.13 | 160.35 | 198.01 | 69.32 | 25.4 | 20822.43 | 0.37 | 0.79 | 3.06 | 1.35 | 1 | 10 | 197.6473 | 270.4298 | 244.6203 | 197647.3111 | 270429.7706 | 1.408e-06 | 0.17406 | 244620.3328
4 | 95 | CONCLUIDO | 6.1771 | 16.19 | 11.56 | 11.96 | 0.19 | 58 | 187.21 | 53.44 | 2 | 56 | 36.77 | 23322.88 | 157.71 | 197.91 | 63.59 | 25.4 | 18002.43 | 0.4 | 0.81 | 3.04 | 1.17 | 1 | 10 | 188.4221 | 257.8075 | 233.2027 | 188422.1317 | 257807.4732 | 1.4534e-06 | 0.16865 | 233202.6898
5 | 95 | CONCLUIDO | 6.3406 | 15.77 | 11.4 | 13.42 | 0.21 | 51 | 187.59 | 53.44 | 2.25 | 49 | 36.9 | 23369.68 | 155.43 | 197.94 | 58.7 | 25.4 | 15591.69 | 0.43 | 0.82 | 3.02 | 1.01 | 1 | 10 | 181.0102 | 247.6661 | 224.0292 | 181010.1502 | 247666.0731 | 1.4918e-06 | 0.16427 | 224029.1707
6 | 95 | CONCLUIDO | 6.487 | 15.42 | 11.27 | 15.03 | 0.24 | 45 | 187.97 | 53.44 | 2.5 | 43 | 37.03 | 23416.52 | 153.55 | 197.8 | 54.56 | 25.4 | 13550.13 | 0.47 | 0.83 | 3.02 | 0.88 | 1 | 10 | 174.8779 | 239.2757 | 216.4396 | 174877.9311 | 239275.7004 | 1.5263e-06 | 0.16062 | 216439.5633
7 | 95 | CONCLUIDO | 6.5829 | 15.19 | 11.2 | 16.38 | 0.26 | 41 | 188.35 | 53.44 | 2.75 | 39 | 37.16 | 23463.4 | 152.38 | 197.84 | 52.44 | 25.4 | 12513.4 | 0.48 | 0.83 | 3 | 0.8 | 1 | 10 | 171.1177 | 234.1307 | 211.7856 | 171117.6624 | 234130.7348 | 1.5488e-06 | 0.15823 | 211785.6261
8 | 95 | CONCLUIDO | 6.6543 | 15.03 | 11.14 | 17.6 | 0.28 | 38 | 188.73 | 53.44 | 3 | 36 | 37.29 | 23510.33 | 151.63 | 197.89 | 50.77 | 25.4 | 11689.83 | 0.5 | 0.84 | 3 | 0.75 | 1 | 10 | 168.4577 | 230.4913 | 208.4935 | 168457.7058 | 230491.2649 | 1.5656e-06 | 0.15656 | 208493.5021
9 | 95 | CONCLUIDO | 6.7374 | 14.84 | 11.07 | 18.98 | 0.3 | 35 | 189.11 | 53.44 | 3.25 | 33 | 37.42 | 23557.3 | 150.46 | 197.87 | 48.62 | 25.4 | 10633.23 | 0.52 | 0.84 | 2.99 | 0.68 | 1 | 10 | 165.192 | 226.023 | 204.4517 | 165192.012 | 226022.9985 | 1.5852e-06 | 0.15458 | 204451.6808
10 | 95 | CONCLUIDO | 6.8106 | 14.68 | 11.02 | 20.67 | 0.33 | 32 | 189.49 | 53.44 | 3.5 | 30 | 37.55 | 23604.32 | 149.71 | 197.82 | 47.11 | 25.4 | 9892.28 | 0.54 | 0.84 | 2.99 | 0.63 | 1 | 10 | 162.649 | 222.5436 | 201.3043 | 162649.0393 | 222543.5912 | 1.6024e-06 | 0.15292 | 201304.3432
11 | 95 | CONCLUIDO | 6.8785 | 14.54 | 10.95 | 21.91 | 0.35 | 30 | 189.87 | 53.44 | 3.75 | 28 | 37.69 | 23651.38 | 148.61 | 197.81 | 44.92 | 25.4 | 8807.08 | 0.57 | 0.85 | 2.98 | 0.56 | 1 | 10 | 159.932 | 218.826 | 197.9416 | 159931.9932 | 218826.0089 | 1.6184e-06 | 0.15146 | 197941.5617
12 | 95 | CONCLUIDO | 6.922 | 14.45 | 10.94 | 23.43 | 0.37 | 28 | 190.25 | 53.44 | 4 | 26 | 37.82 | 23698.48 | 148.32 | 197.8 | 44.29 | 25.4 | 8503.45 | 0.57 | 0.85 | 2.98 | 0.54 | 1 | 10 | 158.6727 | 217.103 | 196.383 | 158672.6893 | 217102.9737 | 1.6286e-06 | 0.15052 | 196382.9706
13 | 95 | CONCLUIDO | 6.9708 | 14.35 | 10.91 | 25.18 | 0.4 | 26 | 190.63 | 53.44 | 4.25 | 24 | 37.95 | 23745.63 | 147.81 | 197.8 | 43.42 | 25.4 | 8074.27 | 0.58 | 0.85 | 2.98 | 0.52 | 1 | 10 | 157.0663 | 214.9051 | 194.3948 | 157066.3123 | 214905.0578 | 1.6401e-06 | 0.14948 | 194394.8207
14 | 95 | CONCLUIDO | 7.0053 | 14.28 | 10.88 | 26.1 | 0.42 | 25 | 191.02 | 53.44 | 4.5 | 23 | 38.08 | 23792.83 | 147.31 | 197.8 | 42.46 | 25.4 | 7602.35 | 0.6 | 0.86 | 2.98 | 0.48 | 1 | 10 | 155.8041 | 213.178 | 192.8326 | 155804.0784 | 213178.0137 | 1.6482e-06 | 0.14875 | 192832.6032
15 | 95 | CONCLUIDO | 7.0249 | 14.24 | 10.87 | 27.18 | 0.44 | 24 | 191.4 | 53.44 | 4.75 | 22 | 38.22 | 23840.07 | 147.01 | 197.79 | 42.32 | 25.4 | 7538.26 | 0.6 | 0.86 | 2.98 | 0.48 | 1 | 10 | 155.1055 | 212.2222 | 191.968 | 155105.5075 | 212222.1981 | 1.6528e-06 | 0.14833 | 191968.0094
16 | 95 | CONCLUIDO | 7.0943 | 14.1 | 10.81 | 29.48 | 0.46 | 22 | 191.78 | 53.44 | 5 | 20 | 38.35 | 23887.36 | 146.04 | 197.79 | 40.37 | 25.4 | 6570.61 | 0.63 | 0.86 | 2.97 | 0.42 | 1 | 10 | 152.6461 | 208.8571 | 188.9241 | 152646.0778 | 208857.098 | 1.6692e-06 | 0.14688 | 188924.0697
17 | 95 | CONCLUIDO | 7.1181 | 14.05 | 10.8 | 30.85 | 0.48 | 21 | 192.17 | 53.44 | 5.25 | 19 | 38.48 | 23934.69 | 145.89 | 197.79 | 40.15 | 25.4 | 6464.57 | 0.63 | 0.86 | 2.97 | 0.41 | 1 | 10 | 151.9908 | 207.9606 | 188.1131 | 151990.84 | 207960.5727 | 1.6748e-06 | 0.14635 | 188113.1075
18 | 95 | CONCLUIDO | 7.1548 | 13.98 | 10.76 | 32.29 | 0.51 | 20 | 192.55 | 53.44 | 5.5 | 18 | 38.62 | 23982.06 | 145.26 | 197.83 | 38.98 | 25.4 | 5888.48 | 0.65 | 0.86 | 2.97 | 0.37 | 1 | 10 | 150.599 | 206.0562 | 186.3905 | 150599.0238 | 206056.2283 | 1.6834e-06 | 0.14563 | 186390.5111
19 | 95 | CONCLUIDO | 7.1515 | 13.98 | 10.77 | 32.31 | 0.53 | 20 | 192.94 | 53.44 | 5.75 | 18 | 38.75 | 24029.48 | 145.2 | 197.84 | 39.11 | 25.4 | 5951.51 | 0.65 | 0.86 | 2.97 | 0.38 | 1 | 10 | 150.6573 | 206.1359 | 186.4626 | 150657.2859 | 206135.945 | 1.6826e-06 | 0.14563 | 186462.6198
20 | 95 | CONCLUIDO | 7.1815 | 13.92 | 10.75 | 33.94 | 0.55 | 19 | 193.32 | 53.44 | 6 | 17 | 38.89 | 24076.95 | 144.94 | 197.79 | 38.56 | 25.4 | 5681.69 | 0.66 | 0.87 | 2.97 | 0.36 | 1 | 10 | 149.7672 | 204.9181 | 185.361 | 149767.218 | 204918.1149 | 1.6897e-06 | 0.145 | 185361.0176
21 | 95 | CONCLUIDO | 7.2118 | 13.87 | 10.73 | 35.76 | 0.57 | 18 | 193.71 | 53.44 | 6.25 | 16 | 39.02 | 24124.47 | 144.55 | 197.8 | 37.87 | 25.4 | 5341.63 | 0.67 | 0.87 | 2.97 | 0.34 | 1 | 10 | 148.7806 | 203.5682 | 184.14 | 148780.6439 | 203568.2407 | 1.6968e-06 | 0.14448 | 184139.9735
22 | 95 | CONCLUIDO | 7.2416 | 13.81 | 10.71 | 37.79 | 0.59 | 17 | 194.09 | 53.44 | 6.5 | 15 | 39.16 | 24172.03 | 143.95 | 197.82 | 37.11 | 25.4 | 4966.74 | 0.68 | 0.87 | 2.97 | 0.32 | 1 | 10 | 147.6543 | 202.0271 | 182.7459 | 147654.255 | 202027.0657 | 1.7038e-06 | 0.14385 | 182745.8861
23 | 95 | CONCLUIDO | 7.2353 | 13.82 | 10.72 | 37.83 | 0.62 | 17 | 194.48 | 53.44 | 6.75 | 15 | 39.29 | 24219.63 | 144.16 | 197.76 | 37.67 | 25.4 | 5246.79 | 0.67 | 0.87 | 2.97 | 0.33 | 1 | 10 | 147.9743 | 202.4649 | 183.1419 | 147974.2565 | 202464.906 | 1.7023e-06 | 0.14396 | 183141.9395
24 | 95 | CONCLUIDO | 7.2717 | 13.75 | 10.69 | 40.08 | 0.64 | 16 | 194.86 | 53.44 | 7 | 14 | 39.43 | 24267.28 | 143.63 | 197.77 | 36.65 | 25.4 | 4742.61 | 0.69 | 0.87 | 2.96 | 0.3 | 1 | 10 | 146.7407 | 200.7771 | 181.6152 | 146740.6677 | 200777.0553 | 1.7109e-06 | 0.14323 | 181615.175
25 | 95 | CONCLUIDO | 7.2669 | 13.76 | 10.7 | 40.11 | 0.66 | 16 | 195.25 | 53.44 | 7.25 | 14 | 39.57 | 24314.98 | 143.7 | 197.77 | 36.82 | 25.4 | 4826.24 | 0.69 | 0.87 | 2.97 | 0.31 | 1 | 10 | 146.9238 | 201.0276 | 181.8418 | 146923.7819 | 201027.6003 | 1.7098e-06 | 0.14333 | 181841.8083
26 | 95 | CONCLUIDO | 7.2984 | 13.7 | 10.67 | 42.7 | 0.68 | 15 | 195.64 | 53.44 | 7.5 | 13 | 39.7 | 24362.73 | 143.31 | 197.76 | 36.22 | 25.4 | 4529.78 | 0.7 | 0.87 | 2.96 | 0.28 | 1 | 10 | 145.9019 | 199.6294 | 180.577 | 145901.8862 | 199629.3974 | 1.7172e-06 | 0.14271 | 180577.0479
27 | 95 | CONCLUIDO | 7.3046 | 13.69 | 10.66 | 42.65 | 0.7 | 15 | 196.03 | 53.44 | 7.75 | 13 | 39.84 | 24410.52 | 142.94 | 197.82 | 35.84 | 25.4 | 4339.06 | 0.71 | 0.87 | 2.96 | 0.27 | 1 | 10 | 145.4692 | 199.0374 | 180.0415 | 145469.1946 | 199037.3697 | 1.7186e-06 | 0.1426 | 180041.5225
28 | 95 | CONCLUIDO | 7.3354 | 13.63 | 10.64 | 45.61 | 0.72 | 14 | 196.41 | 53.44 | 8 | 12 | 39.98 | 24458.36 | 142.65 | 197.75 | 35.23 | 25.4 | 4038.57 | 0.72 | 0.87 | 2.96 | 0.25 | 1 | 10 | 144.581 | 197.8222 | 178.9423 | 144581.0464 | 197822.1661 | 1.7259e-06 | 0.14198 | 178942.2962
29 | 95 | CONCLUIDO | 7.3279 | 13.65 | 10.66 | 45.67 | 0.74 | 14 | 196.8 | 53.44 | 8.25 | 12 | 40.12 | 24506.24 | 142.66 | 197.82 | 35.61 | 25.4 | 4230.95 | 0.71 | 0.87 | 2.96 | 0.27 | 1 | 10 | 144.804 | 198.1272 | 179.2183 | 144804.0192 | 198127.2474 | 1.7241e-06 | 0.14219 | 179218.261
30 | 95 | CONCLUIDO | 7.3581 | 13.59 | 10.64 | 49.1 | 0.77 | 13 | 197.19 | 53.44 | 8.5 | 11 | 40.26 | 24554.18 | 142.18 | 197.77 | 35.18 | 25.4 | 4019.36 | 0.72 | 0.87 | 2.96 | 0.25 | 1 | 10 | 143.7925 | 196.7432 | 177.9663 | 143792.503 | 196743.2463 | 1.7312e-06 | 0.14156 | 177966.347
31 | 95 | CONCLUIDO | 7.3556 | 13.6 | 10.64 | 49.12 | 0.79 | 13 | 197.58 | 53.44 | 8.75 | 11 | 40.39 | 24602.15 | 142.47 | 197.82 | 35.36 | 25.4 | 4108.92 | 0.72 | 0.87 | 2.96 | 0.25 | 1 | 10 | 144.0555 | 197.1031 | 178.2919 | 144055.539 | 197103.1437 | 1.7306e-06 | 0.14167 | 178291.8963
32 | 95 | CONCLUIDO | 7.3641 | 13.58 | 10.63 | 49.05 | 0.81 | 13 | 197.97 | 53.44 | 9 | 11 | 40.53 | 24650.18 | 142.01 | 197.77 | 34.73 | 25.4 | 3797.37 | 0.73 | 0.88 | 2.96 | 0.24 | 1 | 10 | 143.5167 | 196.3659 | 177.625 | 143516.7246 | 196365.9141 | 1.7326e-06 | 0.14146 | 177625.0269
33 | 95 | CONCLUIDO | 7.3883 | 13.54 | 10.62 | 53.1 | 0.83 | 12 | 198.36 | 53.44 | 9.25 | 10 | 40.67 | 24698.26 | 141.65 | 197.77 | 34.46 | 25.4 | 3663.9 | 0.74 | 0.88 | 2.96 | 0.23 | 1 | 10 | 142.7527 | 195.3206 | 176.6794 | 142752.721 | 195320.5707 | 1.7383e-06 | 0.14104 | 176679.4496
34 | 95 | CONCLUIDO | 7.3952 | 13.52 | 10.61 | 53.03 | 0.85 | 12 | 198.75 | 53.44 | 9.5 | 10 | 40.81 | 24746.38 | 141.48 | 197.8 | 34.27 | 25.4 | 3573.33 | 0.74 | 0.88 | 2.95 | 0.22 | 1 | 10 | 142.4615 | 194.9221 | 176.319 | 142461.5116 | 194922.1251 | 1.74e-06 | 0.14083 | 176319.031
35 | 95 | CONCLUIDO | 7.392 | 13.53 | 10.61 | 53.06 | 0.87 | 12 | 199.14 | 53.44 | 9.75 | 10 | 40.95 | 24794.55 | 141.48 | 197.75 | 34.25 | 25.4 | 3562.05 | 0.74 | 0.88 | 2.96 | 0.22 | 1 | 10 | 142.5226 | 195.0057 | 176.3946 | 142522.6042 | 195005.7147 | 1.7392e-06 | 0.14094 | 176394.643
36 | 95 | CONCLUIDO | 7.3928 | 13.53 | 10.61 | 53.06 | 0.89 | 12 | 199.53 | 53.44 | 10 | 10 | 41.1 | 24842.77 | 141.06 | 197.76 | 34.31 | 25.4 | 3593.24 | 0.74 | 0.88 | 2.96 | 0.22 | 1 | 10 | 142.1982 | 194.5619 | 175.9932 | 142198.2345 | 194561.8977 | 1.7394e-06 | 0.14094 | 175993.1833
37 | 95 | CONCLUIDO | 7.4305 | 13.46 | 10.58 | 57.71 | 0.91 | 11 | 199.92 | 53.44 | 10.25 | 9 | 41.24 | 24891.03 | 140.59 | 197.79 | 33.26 | 25.4 | 3071.59 | 0.76 | 0.88 | 2.96 | 0.19 | 1 | 10 | 141.0386 | 192.9753 | 174.558 | 141038.6377 | 192975.2862 | 1.7483e-06 | 0.14021 | 174557.9958
38 | 95 | CONCLUIDO | 7.4262 | 13.47 | 10.59 | 57.75 | 0.93 | 11 | 200.31 | 53.44 | 10.5 | 9 | 41.38 | 24939.35 | 140.64 | 197.76 | 33.43 | 25.4 | 3155.16 | 0.76 | 0.88 | 2.96 | 0.2 | 1 | 10 | 141.1901 | 193.1826 | 174.7455 | 141190.1365 | 193182.5736 | 1.7472e-06 | 0.14031 | 174745.4999
39 | 95 | CONCLUIDO | 7.4242 | 13.47 | 10.59 | 57.77 | 0.95 | 11 | 200.71 | 53.44 | 10.75 | 9 | 41.52 | 24987.71 | 140.83 | 197.76 | 33.65 | 25.4 | 3265.57 | 0.75 | 0.88 | 2.96 | 0.2 | 1 | 10 | 141.3669 | 193.4244 | 174.9643 | 141366.8904 | 193424.4161 | 1.7468e-06 | 0.14031 | 174964.2613
40 | 95 | CONCLUIDO | 7.4293 | 13.46 | 10.58 | 57.72 | 0.97 | 11 | 201.1 | 53.44 | 11 | 9 | 41.66 | 25036.12 | 140.37 | 197.79 | 33.25 | 25.4 | 3064.47 | 0.76 | 0.88 | 2.96 | 0.19 | 1 | 10 | 140.8999 | 192.7855 | 174.3863 | 140899.9379 | 192785.5112 | 1.748e-06 | 0.14021 | 174386.3325
41 | 95 | CONCLUIDO | 7.4597 | 13.41 | 10.56 | 63.39 | 0.99 | 10 | 201.49 | 53.44 | 11.25 | 8 | 41.81 | 25084.58 | 140.15 | 197.79 | 32.78 | 25.4 | 2837.45 | 0.77 | 0.88 | 2.95 | 0.17 | 1 | 10 | 140.1042 | 191.6968 | 173.4015 | 140104.2142 | 191696.7668 | 1.7551e-06 | 0.13969 | 173401.4964
42 | 95 | CONCLUIDO | 7.4607 | 13.4 | 10.56 | 63.38 | 1.01 | 10 | 201.88 | 53.44 | 11.5 | 8 | 41.95 | 25133.09 | 140.23 | 197.75 | 32.69 | 25.4 | 2793.44 | 0.78 | 0.88 | 2.96 | 0.17 | 1 | 10 | 140.1438 | 191.7509 | 173.4504 | 140143.7546 | 191750.8677 | 1.7554e-06 | 0.13958 | 173450.434
43 | 95 | CONCLUIDO | 7.4613 | 13.4 | 10.56 | 63.37 | 1.03 | 10 | 202.28 | 53.44 | 11.75 | 8 | 42.09 | 25181.64 | 140.07 | 197.79 | 32.67 | 25.4 | 2782.92 | 0.78 | 0.88 | 2.95 | 0.17 | 1 | 10 | 140.016 | 191.576 | 173.2923 | 140015.9522 | 191576.0028 | 1.7555e-06 | 0.13958 | 173292.258
44 | 95 | CONCLUIDO | 7.4624 | 13.4 | 10.56 | 63.36 | 1.05 | 10 | 202.67 | 53.44 | 12 | 8 | 42.24 | 25230.25 | 139.87 | 197.79 | 32.75 | 25.4 | 2823.34 | 0.78 | 0.88 | 2.95 | 0.17 | 1 | 10 | 139.8498 | 191.3486 | 173.0866 | 139849.7645 | 191348.6175 | 1.7558e-06 | 0.13958 | 173086.574
45 | 95 | CONCLUIDO | 7.4608 | 13.4 | 10.56 | 63.38 | 1.07 | 10 | 203.07 | 53.44 | 12.25 | 8 | 42.38 | 25279.03 | 139.64 | 197.77 | 32.74 | 25.4 | 2817.36 | 0.78 | 0.88 | 2.95 | 0.17 | 1 | 10 | 139.7116 | 191.1595 | 172.9155 | 139711.5536 | 191159.5112 | 1.7554e-06 | 0.13958 | 172915.5158
46 | 95 | CONCLUIDO | 7.4916 | 13.35 | 10.54 | 70.3 | 1.09 | 9 | 203.46 | 53.44 | 12.5 | 7 | 42.53 | 25327.74 | 138.95 | 197.85 | 32.17 | 25.4 | 2535.54 | 0.79 | 0.88 | 2.95 | 0.15 | 1 | 10 | 138.5753 | 189.6048 | 171.5092 | 138575.2641 | 189604.7899 | 1.7626e-06 | 0.13906 | 171509.1749
47 | 95 | CONCLUIDO | 7.4836 | 13.36 | 10.56 | 70.39 | 1.11 | 9 | 203.86 | 53.44 | 12.75 | 7 | 42.67 | 25376.49 | 139.34 | 197.75 | 32.68 | 25.4 | 2788.76 | 0.78 | 0.88 | 2.95 | 0.17 | 1 | 10 | 139.0727 | 190.2855 | 172.1249 | 139072.7444 | 190285.4643 | 1.7607e-06 | 0.13917 | 172124.8866
48 | 95 | CONCLUIDO | 7.488 | 13.35 | 10.55 | 70.34 | 1.13 | 9 | 204.25 | 53.44 | 13 | 7 | 42.82 | 25425.3 | 139.2 | 197.76 | 32.35 | 25.4 | 2626 | 0.79 | 0.88 | 2.95 | 0.16 | 1 | 10 | 138.8564 | 189.9894 | 171.8571 | 138856.3824 | 189989.4283 | 1.7618e-06 | 0.13906 | 171857.1039
49 | 95 | CONCLUIDO | 7.4877 | 13.36 | 10.55 | 70.34 | 1.15 | 9 | 204.65 | 53.44 | 13.25 | 7 | 42.96 | 25474.16 | 139.22 | 197.77 | 32.47 | 25.4 | 2685.19 | 0.78 | 0.88 | 2.95 | 0.16 | 1 | 10 | 138.8767 | 190.0172 | 171.8823 | 138876.7078 | 190017.2385 | 1.7617e-06 | 0.13917 | 171882.2599
50 | 95 | CONCLUIDO | 7.4866 | 13.36 | 10.55 | 70.36 | 1.17 | 9 | 205.05 | 53.44 | 13.5 | 7 | 43.11 | 25523.06 | 139.02 | 197.75 | 32.38 | 25.4 | 2642.59 | 0.78 | 0.88 | 2.96 | 0.16 | 1 | 10 | 138.7514 | 189.8458 | 171.7272 | 138751.4338 | 189845.833 | 1.7615e-06 | 0.13917 | 171727.2132
51 | 95 | CONCLUIDO | 7.4874 | 13.36 | 10.55 | 70.35 | 1.19 | 9 | 205.44 | 53.44 | 13.75 | 7 | 43.26 | 25572.02 | 138.95 | 197.75 | 32.51 | 25.4 | 2708.38 | 0.78 | 0.88 | 2.95 | 0.16 | 1 | 10 | 138.686 | 189.7562 | 171.6462 | 138685.9501 | 189756.2354 | 1.7616e-06 | 0.13917 | 171646.1666
52 | 95 | CONCLUIDO | 7.4903 | 13.35 | 10.55 | 70.31 | 1.21 | 9 | 205.84 | 53.44 | 14 | 7 | 43.4 | 25621.03 | 138.66 | 197.75 | 32.28 | 25.4 | 2590.68 | 0.79 | 0.88 | 2.95 | 0.16 | 1 | 10 | 138.422 | 189.3951 | 171.3195 | 138422.0439 | 189395.1472 | 1.7623e-06 | 0.13906 | 171319.5402
53 | 95 | CONCLUIDO | 7.5251 | 13.29 | 10.52 | 78.92 | 1.23 | 8 | 206.24 | 53.44 | 14.25 | 6 | 43.55 | 25670.09 | 138.21 | 197.79 | 31.49 | 25.4 | 2201.55 | 0.81 | 0.88 | 2.95 | 0.13 | 1 | 10 | 137.3632 | 187.9464 | 170.0091 | 137363.2167 | 187946.4131 | 1.7705e-06 | 0.13844 | 170009.0712
54 | 95 | CONCLUIDO | 7.5254 | 13.29 | 10.52 | 78.91 | 1.25 | 8 | 206.64 | 53.44 | 14.5 | 6 | 43.7 | 25719.19 | 138.17 | 197.76 | 31.51 | 25.4 | 2212.05 | 0.81 | 0.88 | 2.95 | 0.13 | 1 | 10 | 137.3289 | 187.8995 | 169.9666 | 137328.8963 | 187899.4545 | 1.7706e-06 | 0.13844 | 169966.5943
55 | 95 | CONCLUIDO | 7.5229 | 13.29 | 10.53 | 78.95 | 1.27 | 8 | 207.03 | 53.44 | 14.75 | 6 | 43.85 | 25768.35 | 138.27 | 197.75 | 31.46 | 25.4 | 2186.73 | 0.81 | 0.88 | 2.96 | 0.14 | 1 | 10 | 137.4798 | 188.106 | 170.1534 | 137479.8254 | 188105.9623 | 1.77e-06 | 0.13844 | 170153.3932
56 | 95 | CONCLUIDO | 7.5227 | 13.29 | 10.53 | 78.95 | 1.28 | 8 | 207.43 | 53.44 | 15 | 6 | 44 | 25817.56 | 138.31 | 197.77 | 31.49 | 25.4 | 2202.26 | 0.81 | 0.88 | 2.95 | 0.14 | 1 | 10 | 137.5124 | 188.1505 | 170.1937 | 137512.3624 | 188150.4808 | 1.7699e-06 | 0.13844 | 170193.663
57 | 95 | CONCLUIDO | 7.5248 | 13.29 | 10.52 | 78.92 | 1.3 | 8 | 207.83 | 53.44 | 15.25 | 6 | 44.15 | 25866.82 | 138.1 | 197.75 | 31.51 | 25.4 | 2209.42 | 0.81 | 0.88 | 2.95 | 0.13 | 1 | 10 | 137.2891 | 187.8449 | 169.9173 | 137289.0594 | 187844.9478 | 1.7704e-06 | 0.13844 | 169917.2896
58 | 95 | CONCLUIDO | 7.5257 | 13.29 | 10.52 | 78.91 | 1.32 | 8 | 208.23 | 53.44 | 15.5 | 6 | 44.3 | 25916.13 | 137.95 | 197.77 | 31.44 | 25.4 | 2178.1 | 0.81 | 0.88 | 2.95 | 0.13 | 1 | 10 | 137.1644 | 187.6744 | 169.763 | 137164.4177 | 187674.4076 | 1.7707e-06 | 0.13844 | 169763.0255
59 | 95 | CONCLUIDO | 7.5219 | 13.29 | 10.53 | 78.96 | 1.34 | 8 | 208.63 | 53.44 | 15.75 | 6 | 44.45 | 25965.5 | 137.98 | 197.78 | 31.68 | 25.4 | 2297.31 | 0.8 | 0.88 | 2.95 | 0.14 | 1 | 10 | 137.288 | 187.8435 | 169.916 | 137288.0214 | 187843.5276 | 1.7698e-06 | 0.13844 | 169916.0049
60 | 95 | CONCLUIDO | 7.5241 | 13.29 | 10.52 | 78.93 | 1.36 | 8 | 209.03 | 53.44 | 16 | 6 | 44.6 | 26014.91 | 137.49 | 197.78 | 31.41 | 25.4 | 2163.3 | 0.81 | 0.88 | 2.95 | 0.13 | 1 | 10 | 136.8604 | 187.2585 | 169.3868 | 136860.447 | 187258.5015 | 1.7703e-06 | 0.13844 | 169386.8129
61 | 95 | CONCLUIDO | 7.5193 | 13.3 | 10.53 | 79 | 1.38 | 8 | 209.43 | 53.44 | 16.25 | 6 | 44.75 | 26064.38 | 137.29 | 197.77 | 31.83 | 25.4 | 2372.15 | 0.8 | 0.88 | 2.95 | 0.14 | 1 | 10 | 136.8357 | 187.2247 | 169.3562 | 136835.7193 | 187224.6679 | 1.7691e-06 | 0.13854 | 169356.2083
62 | 95 | CONCLUIDO | 7.5554 | 13.24 | 10.51 | 90.05 | 1.4 | 7 | 209.84 | 53.44 | 16.5 | 5 | 44.9 | 26113.9 | 137.07 | 197.75 | 31.03 | 25.4 | 1975.94 | 0.82 | 0.89 | 2.95 | 0.12 | 1 | 10 | 135.9644 | 186.0325 | 168.2778 | 135964.3883 | 186032.4744 | 1.7776e-06 | 0.13792 | 168277.7961
63 | 95 | CONCLUIDO | 7.5524 | 13.24 | 10.51 | 90.1 | 1.42 | 7 | 210.24 | 53.44 | 16.75 | 5 | 45.05 | 26163.47 | 137.41 | 197.77 | 31.11 | 25.4 | 2014.42 | 0.82 | 0.89 | 2.95 | 0.12 | 1 | 10 | 136.2626 | 186.4405 | 168.6469 | 136262.5764 | 186440.4685 | 1.7769e-06 | 0.13792 | 168646.8519
64 | 95 | CONCLUIDO | 7.553 | 13.24 | 10.51 | 90.09 | 1.43 | 7 | 210.64 | 53.44 | 17 | 5 | 45.21 | 26213.09 | 137.44 | 197.75 | 31.09 | 25.4 | 2005.13 | 0.82 | 0.89 | 2.95 | 0.12 | 1 | 10 | 136.2735 | 186.4555 | 168.6604 | 136273.5291 | 186455.4545 | 1.7771e-06 | 0.13792 | 168660.4076
65 | 95 | CONCLUIDO | 7.5586 | 13.23 | 10.5 | 90.01 | 1.45 | 7 | 211.04 | 53.44 | 17.25 | 5 | 45.36 | 26262.77 | 137.24 | 197.76 | 30.84 | 25.4 | 1883.54 | 0.82 | 0.89 | 2.95 | 0.11 | 1 | 10 | 135.9963 | 186.0761 | 168.3173 | 135996.3036 | 186076.1424 | 1.7784e-06 | 0.13781 | 168317.2965
66 | 95 | CONCLUIDO | 7.553 | 13.24 | 10.51 | 90.09 | 1.47 | 7 | 211.45 | 53.44 | 17.5 | 5 | 45.51 | 26312.5 | 137.33 | 197.75 | 31.11 | 25.4 | 2016.93 | 0.82 | 0.89 | 2.95 | 0.12 | 1 | 10 | 136.1943 | 186.347 | 168.5623 | 136194.2738 | 186347.0139 | 1.7771e-06 | 0.13792 | 168562.3164
67 | 95 | CONCLUIDO | 7.5516 | 13.24 | 10.51 | 90.11 | 1.49 | 7 | 211.85 | 53.44 | 17.75 | 5 | 45.67 | 26362.28 | 137.33 | 197.76 | 31.29 | 25.4 | 2107.04 | 0.81 | 0.89 | 2.95 | 0.12 | 1 | 10 | 136.2191 | 186.381 | 168.5931 | 136219.1447 | 186381.0433 | 1.7767e-06 | 0.13792 | 168593.0981
68 | 95 | CONCLUIDO | 7.5556 | 13.24 | 10.51 | 90.05 | 1.51 | 7 | 212.25 | 53.44 | 18 | 5 | 45.82 | 26412.11 | 137.05 | 197.75 | 31.02 | 25.4 | 1971.84 | 0.82 | 0.89 | 2.95 | 0.12 | 1 | 10 | 135.9464 | 186.0079 | 168.2556 | 135946.4382 | 186007.9142 | 1.7777e-06 | 0.13792 | 168255.5799
69 | 95 | CONCLUIDO | 7.5519 | 13.24 | 10.51 | 90.11 | 1.52 | 7 | 212.66 | 53.44 | 18.25 | 5 | 45.97 | 26462 | 136.81 | 197.75 | 31.23 | 25.4 | 2074.51 | 0.81 | 0.89 | 2.95 | 0.12 | 1 | 10 | 135.8391 | 185.861 | 168.1227 | 135839.0983 | 185861.0471 | 1.7768e-06 | 0.13792 | 168122.7296
70 | 95 | CONCLUIDO | 7.5526 | 13.24 | 10.51 | 90.1 | 1.54 | 7 | 213.06 | 53.44 | 18.5 | 5 | 46.13 | 26511.94 | 136.56 | 197.77 | 31.16 | 25.4 | 2042.51 | 0.81 | 0.89 | 2.95 | 0.12 | 1 | 10 | 135.6466 | 185.5976 | 167.8844 | 135646.5622 | 185597.6107 | 1.777e-06 | 0.13792 | 167884.4352
71 | 95 | CONCLUIDO | 7.5507 | 13.24 | 10.51 | 90.13 | 1.56 | 7 | 213.47 | 53.44 | 18.75 | 5 | 46.28 | 26561.93 | 136.38 | 197.77 | 31.33 | 25.4 | 2126.02 | 0.81 | 0.88 | 2.95 | 0.12 | 1 | 10 | 135.5505 | 185.4661 | 167.7655 | 135550.4517 | 185466.108 | 1.7765e-06 | 0.13792 | 167765.483
72 | 95 | CONCLUIDO | 7.5526 | 13.24 | 10.51 | 90.1 | 1.58 | 7 | 213.87 | 53.44 | 19 | 5 | 46.44 | 26611.98 | 135.98 | 197.77 | 31.19 | 25.4 | 2056.14 | 0.81 | 0.89 | 2.95 | 0.12 | 1 | 10 | 135.2286 | 185.0258 | 167.3672 | 135228.6484 | 185025.8026 | 1.777e-06 | 0.13792 | 167367.1997
73 | 95 | CONCLUIDO | 7.5557 | 13.24 | 10.51 | 90.05 | 1.6 | 7 | 214.28 | 53.44 | 19.25 | 5 | 46.6 | 26662.08 | 135.61 | 197.75 | 31.04 | 25.4 | 1981.52 | 0.82 | 0.89 | 2.95 | 0.12 | 1 | 10 | 134.9075 | 184.5864 | 166.9697 | 134907.5125 | 184586.4102 | 1.7777e-06 | 0.13792 | 166969.7423
74 | 95 | CONCLUIDO | 7.5869 | 13.18 | 10.49 | 104.89 | 1.61 | 6 | 214.69 | 53.44 | 19.5 | 4 | 46.75 | 26712.23 | 135.3 | 197.77 | 30.47 | 25.4 | 1702.61 | 0.83 | 0.89 | 2.95 | 0.1 | 1 | 10 | 134.0702 | 183.4408 | 165.9335 | 134070.2138 | 183440.7813 | 1.7851e-06 | 0.13729 | 165933.4506
75 | 95 | CONCLUIDO | 7.5901 | 13.18 | 10.48 | 104.83 | 1.63 | 6 | 215.09 | 53.44 | 19.75 | 4 | 46.91 | 26762.44 | 135.24 | 197.75 | 30.22 | 25.4 | 1573.84 | 0.84 | 0.89 | 2.95 | 0.09 | 1 | 10 | 133.9382 | 183.2601 | 165.7701 | 133938.1959 | 183260.1485 | 1.7858e-06 | 0.13729 | 165770.0571
76 | 95 | CONCLUIDO | 7.5869 | 13.18 | 10.49 | 104.89 | 1.65 | 6 | 215.5 | 53.44 | 20 | 4 | 47.07 | 26812.71 | 135.38 | 197.77 | 30.38 | 25.4 | 1656.92 | 0.84 | 0.89 | 2.95 | 0.1 | 1 | 10 | 134.1276 | 183.5193 | 166.0045 | 134127.5965 | 183519.2948 | 1.7851e-06 | 0.13729 | 166004.4709
77 | 95 | CONCLUIDO | 7.5884 | 13.18 | 10.49 | 104.86 | 1.67 | 6 | 215.91 | 53.44 | 20.25 | 4 | 47.23 | 26863.02 | 135.53 | 197.81 | 30.35 | 25.4 | 1641.72 | 0.84 | 0.89 | 2.95 | 0.1 | 1 | 10 | 134.2091 | 183.6308 | 166.1053 | 134209.0578 | 183630.7538 | 1.7854e-06 | 0.13729 | 166105.2924
78 | 95 | CONCLUIDO | 7.5889 | 13.18 | 10.49 | 104.85 | 1.68 | 6 | 216.32 | 53.44 | 20.5 | 4 | 47.38 | 26913.4 | 135.69 | 197.75 | 30.4 | 25.4 | 1664.23 | 0.84 | 0.89 | 2.95 | 0.1 | 1 | 10 | 134.3151 | 183.7758 | 166.2365 | 134315.0848 | 183775.8246 | 1.7855e-06 | 0.13729 | 166236.5178
79 | 95 | CONCLUIDO | 7.5869 | 13.18 | 10.49 | 104.89 | 1.7 | 6 | 216.73 | 53.44 | 20.75 | 4 | 47.54 | 26963.82 | 135.94 | 197.75 | 30.43 | 25.4 | 1679.04 | 0.83 | 0.89 | 2.95 | 0.1 | 1 | 10 | 134.5293 | 184.0689 | 166.5016 | 134529.2753 | 184068.8895 | 1.7851e-06 | 0.13729 | 166501.613
80 | 95 | CONCLUIDO | 7.5953 | 13.17 | 10.47 | 104.74 | 1.72 | 6 | 217.14 | 53.44 | 21 | 4 | 47.7 | 27014.3 | 135.43 | 197.75 | 30.03 | 25.4 | 1481.13 | 0.85 | 0.89 | 2.95 | 0.08 | 1 | 10 | 133.9504 | 183.2769 | 165.7852 | 133950.4064 | 183276.8556 | 1.787e-06 | 0.13719 | 165785.1697
81 | 95 | CONCLUIDO | 7.5922 | 13.17 | 10.48 | 104.79 | 1.74 | 6 | 217.55 | 53.44 | 21.25 | 4 | 47.86 | 27064.84 | 135.66 | 197.75 | 30.23 | 25.4 | 1581.49 | 0.84 | 0.89 | 2.95 | 0.09 | 1 | 10 | 134.2025 | 183.6217 | 166.0971 | 134202.4531 | 183621.717 | 1.7863e-06 | 0.13719 | 166097.118
82 | 95 | CONCLUIDO | 7.5897 | 13.18 | 10.48 | 104.84 | 1.75 | 6 | 217.96 | 53.44 | 21.5 | 4 | 48.02 | 27115.43 | 135.62 | 197.75 | 30.35 | 25.4 | 1640.56 | 0.84 | 0.89 | 2.95 | 0.09 | 1 | 10 | 134.2176 | 183.6425 | 166.1159 | 134217.6145 | 183642.4615 | 1.7857e-06 | 0.13729 | 166115.8827
83 | 95 | CONCLUIDO | 7.5871 | 13.18 | 10.49 | 104.88 | 1.77 | 6 | 218.37 | 53.44 | 21.75 | 4 | 48.18 | 27166.08 | 135.5 | 197.77 | 30.41 | 25.4 | 1669.29 | 0.84 | 0.89 | 2.95 | 0.1 | 1 | 10 | 134.2102 | 183.6323 | 166.1067 | 134210.1863 | 183632.2979 | 1.7851e-06 | 0.13729 | 166106.6891
84 | 95 | CONCLUIDO | 7.5877 | 13.18 | 10.49 | 104.87 | 1.79 | 6 | 218.78 | 53.44 | 22 | 4 | 48.34 | 27216.79 | 135.39 | 197.76 | 30.41 | 25.4 | 1669.18 | 0.84 | 0.89 | 2.95 | 0.1 | 1 | 10 | 134.1208 | 183.5101 | 165.9961 | 134120.842 | 183510.053 | 1.7852e-06 | 0.13729 | 165996.1111
85 | 95 | CONCLUIDO | 7.5873 | 13.18 | 10.49 | 104.88 | 1.8 | 6 | 219.19 | 53.44 | 22.25 | 4 | 48.51 | 27267.55 | 135.27 | 197.78 | 30.38 | 25.4 | 1657.28 | 0.84 | 0.89 | 2.95 | 0.1 | 1 | 10 | 134.0417 | 183.4018 | 165.8982 | 134041.7358 | 183401.8164 | 1.7851e-06 | 0.13729 | 165898.2045
86 | 95 | CONCLUIDO | 7.5852 | 13.18 | 10.49 | 104.92 | 1.82 | 6 | 219.6 | 53.44 | 22.5 | 4 | 48.67 | 27318.36 | 135.07 | 197.76 | 30.46 | 25.4 | 1695.39 | 0.83 | 0.89 | 2.95 | 0.1 | 1 | 10 | 133.9348 | 183.2555 | 165.7658 | 133934.7925 | 183255.4919 | 1.7847e-06 | 0.13729 | 165765.845
87 | 95 | CONCLUIDO | 7.5911 | 13.17 | 10.48 | 104.81 | 1.84 | 6 | 220.01 | 53.44 | 22.75 | 4 | 48.83 | 27369.23 | 134.66 | 197.75 | 30.25 | 25.4 | 1591.63 | 0.84 | 0.89 | 2.95 | 0.09 | 1 | 10 | 133.5047 | 182.667 | 165.2336 | 133504.7178 | 182667.0447 | 1.786e-06 | 0.13719 | 165233.5584
88 | 95 | CONCLUIDO | 7.5911 | 13.17 | 10.48 | 104.81 | 1.85 | 6 | 220.43 | 53.44 | 23 | 4 | 48.99 | 27420.16 | 134.4 | 197.75 | 30.23 | 25.4 | 1578.66 | 0.84 | 0.89 | 2.95 | 0.09 | 1 | 10 | 133.3183 | 182.412 | 165.0029 | 133318.3273 | 182412.017 | 1.786e-06 | 0.13719 | 165002.8701
89 | 95 | CONCLUIDO | 7.589 | 13.18 | 10.48 | 104.85 | 1.87 | 6 | 220.84 | 53.44 | 23.25 | 4 | 49.16 | 27471.15 | 134.19 | 197.76 | 30.38 | 25.4 | 1655.15 | 0.84 | 0.89 | 2.95 | 0.09 | 1 | 10 | 133.2044 | 182.2561 | 164.8618 | 133204.3749 | 182256.1023 | 1.7855e-06 | 0.13729 | 164861.8357
90 | 95 | CONCLUIDO | 7.5884 | 13.18 | 10.49 | 104.86 | 1.89 | 6 | 221.25 | 53.44 | 23.5 | 4 | 49.32 | 27522.19 | 133.77 | 197.75 | 30.41 | 25.4 | 1671.46 | 0.84 | 0.89 | 2.95 | 0.1 | 1 | 10 | 132.9469 | 181.9038 | 164.5432 | 132946.8883 | 181903.7978 | 1.7854e-06 | 0.13729 | 164543.1546
91 | 95 | CONCLUIDO | 7.582 | 13.19 | 10.5 | 104.97 | 1.9 | 6 | 221.67 | 53.44 | 23.75 | 4 | 49.48 | 27573.29 | 133.39 | 197.75 | 30.69 | 25.4 | 1811.59 | 0.83 | 0.89 | 2.95 | 0.11 | 1 | 10 | 132.8183 | 181.7279 | 164.384 | 132818.3226 | 181727.8886 | 1.7839e-06 | 0.1374 | 164384.0339
92 | 95 | CONCLUIDO | 7.6181 | 13.13 | 10.47 | 125.66 | 1.92 | 5 | 222.08 | 53.44 | 24 | 3 | 49.65 | 27624.44 | 133.25 | 197.76 | 29.99 | 25.4 | 1464.23 | 0.85 | 0.89 | 2.95 | 0.08 | 1 | 10 | 131.9971 | 180.6043 | 163.3676 | 131997.1047 | 180604.262 | 1.7924e-06 | 0.13677 | 163367.6447
93 | 95 | CONCLUIDO | 7.6152 | 13.13 | 10.48 | 125.72 | 1.94 | 5 | 222.5 | 53.44 | 24.25 | 3 | 49.81 | 27675.78 | 133.56 | 197.75 | 30.18 | 25.4 | 1560.44 | 0.84 | 0.89 | 2.94 | 0.09 | 1 | 10 | 132.3014 | 181.0205 | 163.7442 | 132301.3518 | 181020.5462 | 1.7917e-06 | 0.13677 | 163744.1994
94 | 95 | CONCLUIDO | 7.6134 | 13.13 | 10.48 | 125.76 | 1.95 | 5 | 222.92 | 53.44 | 24.5 | 3 | 49.98 | 27727.05 | 133.81 | 197.76 | 30.18 | 25.4 | 1562.65 | 0.84 | 0.89 | 2.95 | 0.09 | 1 | 10 | 132.5108 | 181.3072 | 164.0035 | 132510.8462 | 181307.1857 | 1.7913e-06 | 0.13677 | 164003.4823
95 | 95 | CONCLUIDO | 7.6137 | 13.13 | 10.48 | 125.75 | 1.97 | 5 | 223.33 | 53.44 | 24.75 | 3 | 50.15 | 27778.39 | 133.79 | 197.76 | 30.1 | 25.4 | 1520.72 | 0.84 | 0.89 | 2.95 | 0.09 | 1 | 10 | 132.4914 | 181.2806 | 163.9794 | 132491.41 | 181280.5923 | 1.7914e-06 | 0.13677 | 163979.427
96 | 95 | CONCLUIDO | 7.6205 | 13.12 | 10.47 | 125.61 | 1.99 | 5 | 223.75 | 53.44 | 25 | 3 | 50.31 | 27829.77 | 133.71 | 197.76 | 29.84 | 25.4 | 1391.47 | 0.85 | 0.89 | 2.94 | 0.08 | 1 | 10 | 132.2844 | 180.9973 | 163.7232 | 132284.3626 | 180997.3009 | 1.793e-06 | 0.13667 | 163723.1726
97 | 95 | CONCLUIDO | 7.6174 | 13.13 | 10.47 | 125.68 | 2 | 5 | 224.17 | 53.44 | 25.25 | 3 | 50.48 | 27881.22 | 133.93 | 197.76 | 30.02 | 25.4 | 1480.14 | 0.85 | 0.89 | 2.95 | 0.08 | 1 | 10 | 132.4948 | 181.2853 | 163.9837 | 132494.8472 | 181285.2952 | 1.7922e-06 | 0.13677 | 163983.681
98 | 95 | CONCLUIDO | 7.6192 | 13.12 | 10.47 | 125.64 | 2.02 | 5 | 224.58 | 53.44 | 25.5 | 3 | 50.65 | 27932.73 | 133.94 | 197.75 | 29.88 | 25.4 | 1411.33 | 0.85 | 0.89 | 2.95 | 0.08 | 1 | 10 | 132.4709 | 181.2525 | 163.954 | 132470.8614 | 181252.4768 | 1.7927e-06 | 0.13667 | 163953.9948
99 | 95 | CONCLUIDO | 7.6211 | 13.12 | 10.47 | 125.6 | 2.03 | 5 | 225 | 53.44 | 25.75 | 3 | 50.82 | 27984.29 | 133.85 | 197.75 | 29.77 | 25.4 | 1356.44 | 0.85 | 0.89 | 2.95 | 0.08 | 1 | 10 | 132.3741 | 181.1201 | 163.8342 | 132374.0775 | 181120.0528 | 1.7931e-06 | 0.13667 | 163834.2091
100 | 95 | CONCLUIDO | 7.6197 | 13.12 | 10.47 | 125.63 | 2.05 | 5 | 225.42 | 53.44 | 26 | 3 | 50.98 | 28035.92 | 133.95 | 197.76 | 29.82 | 25.4 | 1383.37 | 0.85 | 0.89 | 2.95 | 0.08 | 1 | 10 | 132.4694 | 181.2505 | 163.9522 | 132469.4444 | 181250.538 | 1.7928e-06 | 0.13667 | 163952.241
101 | 95 | CONCLUIDO | 7.6179 | 13.13 | 10.47 | 125.67 | 2.07 | 5 | 225.84 | 53.44 | 26.25 | 3 | 51.15 | 28087.6 | 134.03 | 197.75 | 29.91 | 25.4 | 1424.38 | 0.85 | 0.89 | 2.95 | 0.08 | 1 | 10 | 132.5577 | 181.3713 | 164.0615 | 132557.7211 | 181371.322 | 1.7923e-06 | 0.13677 | 164061.4976
102 | 95 | CONCLUIDO | 7.6189 | 13.13 | 10.47 | 125.65 | 2.08 | 5 | 226.26 | 53.44 | 26.5 | 3 | 51.32 | 28139.34 | 133.91 | 197.75 | 29.94 | 25.4 | 1439.1 | 0.85 | 0.89 | 2.95 | 0.08 | 1 | 10 | 132.4549 | 181.2306 | 163.9342 | 132454.8775 | 181230.6069 | 1.7926e-06 | 0.13677 | 163934.2121
103 | 95 | CONCLUIDO | 7.6199 | 13.12 | 10.47 | 125.63 | 2.1 | 5 | 226.68 | 53.44 | 26.75 | 3 | 51.49 | 28191.14 | 133.81 | 197.75 | 29.87 | 25.4 | 1407.98 | 0.85 | 0.89 | 2.95 | 0.08 | 1 | 10 | 132.366 | 181.1091 | 163.8243 | 132366.0362 | 181109.0503 | 1.7928e-06 | 0.13667 | 163824.2567
104 | 95 | CONCLUIDO | 7.6216 | 13.12 | 10.47 | 125.59 | 2.11 | 5 | 227.1 | 53.44 | 27 | 3 | 51.66 | 28243 | 133.72 | 197.75 | 29.84 | 25.4 | 1392.63 | 0.85 | 0.89 | 2.94 | 0.08 | 1 | 10 | 132.2727 | 180.9814 | 163.7087 | 132272.7047 | 180981.35 | 1.7932e-06 | 0.13667 | 163708.744
105 | 95 | CONCLUIDO | 7.619 | 13.12 | 10.47 | 125.64 | 2.13 | 5 | 227.52 | 53.44 | 27.25 | 3 | 51.83 | 28294.92 | 133.68 | 197.75 | 29.93 | 25.4 | 1435.29 | 0.85 | 0.89 | 2.95 | 0.08 | 1 | 10 | 132.2886 | 181.0031 | 163.7284 | 132288.5773 | 181003.0677 | 1.7926e-06 | 0.13667 | 163728.3889
106 | 95 | CONCLUIDO | 7.621 | 13.12 | 10.47 | 125.6 | 2.14 | 5 | 227.94 | 53.44 | 27.5 | 3 | 52.01 | 28346.9 | 133.46 | 197.75 | 29.79 | 25.4 | 1366.91 | 0.85 | 0.89 | 2.95 | 0.08 | 1 | 10 | 132.0973 | 180.7414 | 163.4917 | 132097.2988 | 180741.352 | 1.7931e-06 | 0.13667 | 163491.651
107 | 95 | CONCLUIDO | 7.622 | 13.12 | 10.47 | 125.58 | 2.16 | 5 | 228.36 | 53.44 | 27.75 | 3 | 52.18 | 28398.94 | 133.32 | 197.75 | 29.72 | 25.4 | 1330.81 | 0.85 | 0.89 | 2.95 | 0.08 | 1 | 10 | 131.9803 | 180.5812 | 163.3468 | 131980.2778 | 180581.2387 | 1.7933e-06 | 0.13667 | 163346.8187
108 | 95 | CONCLUIDO | 7.6232 | 13.12 | 10.46 | 125.56 | 2.18 | 5 | 228.79 | 53.44 | 28 | 3 | 52.35 | 28451.04 | 133.02 | 197.76 | 29.62 | 25.4 | 1280.76 | 0.86 | 0.89 | 2.95 | 0.07 | 1 | 10 | 131.7125 | 180.2148 | 163.0154 | 131712.4727 | 180214.8159 | 1.7936e-06 | 0.13667 | 163015.3668
109 | 95 | CONCLUIDO | 7.6223 | 13.12 | 10.46 | 125.58 | 2.19 | 5 | 229.21 | 53.44 | 28.25 | 3 | 52.52 | 28503.21 | 132.97 | 197.75 | 29.72 | 25.4 | 1328.83 | 0.85 | 0.89 | 2.95 | 0.07 | 1 | 10 | 131.6921 | 180.1869 | 162.9901 | 131692.0865 | 180186.9226 | 1.7934e-06 | 0.13667 | 162990.1356
110 | 95 | CONCLUIDO | 7.6244 | 13.12 | 10.46 | 125.53 | 2.21 | 5 | 229.63 | 53.44 | 28.5 | 3 | 52.7 | 28555.43 | 132.63 | 197.75 | 29.5 | 25.4 | 1220.84 | 0.86 | 0.89 | 2.95 | 0.07 | 1 | 10 | 131.4137 | 179.806 | 162.6456 | 131413.6985 | 179806.0199 | 1.7939e-06 | 0.13667 | 162645.5857
111 | 95 | CONCLUIDO | 7.624 | 13.12 | 10.46 | 125.54 | 2.22 | 5 | 230.06 | 53.44 | 28.75 | 3 | 52.87 | 28607.71 | 132.53 | 197.78 | 29.57 | 25.4 | 1255.88 | 0.86 | 0.89 | 2.95 | 0.07 | 1 | 10 | 131.3491 | 179.7176 | 162.5656 | 131349.1071 | 179717.643 | 1.7938e-06 | 0.13667 | 162565.6434
112 | 95 | CONCLUIDO | 7.6237 | 13.12 | 10.46 | 125.55 | 2.24 | 5 | 230.48 | 53.44 | 29 | 3 | 53.05 | 28660.06 | 132.02 | 197.76 | 29.62 | 25.4 | 1278.68 | 0.86 | 0.89 | 2.95 | 0.07 | 1 | 10 | 130.9901 | 179.2265 | 162.1214 | 130990.1468 | 179226.4977 | 1.7937e-06 | 0.13667 | 162121.3723
113 | 95 | CONCLUIDO | 7.6253 | 13.11 | 10.46 | 125.51 | 2.25 | 5 | 230.91 | 53.44 | 29.25 | 3 | 53.22 | 28712.46 | 131.59 | 197.75 | 29.55 | 25.4 | 1243.72 | 0.86 | 0.89 | 2.95 | 0.07 | 1 | 10 | 130.6559 | 178.7692 | 161.7077 | 130655.9019 | 178769.1692 | 1.7941e-06 | 0.13656 | 161707.6906
114 | 95 | CONCLUIDO | 7.6216 | 13.12 | 10.47 | 125.59 | 2.27 | 5 | 231.33 | 53.44 | 29.5 | 3 | 53.4 | 28764.93 | 131.5 | 197.75 | 29.73 | 25.4 | 1334.88 | 0.85 | 0.89 | 2.95 | 0.08 | 1 | 10 | 130.6876 | 178.8125 | 161.7469 | 130687.585 | 178812.5193 | 1.7932e-06 | 0.13667 | 161746.9035
115 | 95 | CONCLUIDO | 7.6202 | 13.12 | 10.47 | 125.62 | 2.28 | 5 | 231.76 | 53.44 | 29.75 | 3 | 53.57 | 28817.46 | 131.41 | 197.75 | 29.85 | 25.4 | 1398.43 | 0.85 | 0.89 | 2.95 | 0.08 | 1 | 10 | 130.6469 | 178.7569 | 161.6966 | 130646.9475 | 178756.9173 | 1.7929e-06 | 0.13667 | 161696.608
116 | 95 | CONCLUIDO | 7.6199 | 13.12 | 10.47 | 125.63 | 2.3 | 5 | 232.18 | 53.44 | 30 | 3 | 53.75 | 28870.05 | 131.31 | 197.75 | 29.86 | 25.4 | 1401.96 | 0.85 | 0.89 | 2.95 | 0.08 | 1 | 10 | 130.5806 | 178.6661 | 161.6145 | 130580.5933 | 178666.1285 | 1.7928e-06 | 0.13667 | 161614.484
117 | 95 | CONCLUIDO | 7.6202 | 13.12 | 10.47 | 125.62 | 2.31 | 5 | 232.61 | 53.44 | 30.25 | 3 | 53.93 | 28922.71 | 130.88 | 197.75 | 29.81 | 25.4 | 1376.38 | 0.85 | 0.89 | 2.95 | 0.08 | 1 | 10 | 130.2684 | 178.239 | 161.2282 | 130268.4485 | 178239.0383 | 1.7929e-06 | 0.13667 | 161228.1547
118 | 95 | CONCLUIDO | 7.6207 | 13.12 | 10.47 | 125.61 | 2.33 | 5 | 233.04 | 53.44 | 30.5 | 3 | 54.1 | 28975.43 | 130.51 | 197.75 | 29.78 | 25.4 | 1361 | 0.85 | 0.89 | 2.95 | 0.08 | 1 | 10 | 129.9958 | 177.866 | 160.8907 | 129995.8174 | 177866.0123 | 1.793e-06 | 0.13667 | 160890.7298
119 | 95 | CONCLUIDO | 7.6211 | 13.12 | 10.47 | 125.6 | 2.34 | 5 | 233.47 | 53.44 | 30.75 | 3 | 54.28 | 29028.21 | 130.37 | 197.78 | 29.77 | 25.4 | 1354.01 | 0.85 | 0.89 | 2.95 | 0.08 | 1 | 10 | 129.8891 | 177.72 | 160.7587 | 129889.1323 | 177720.0411 | 1.7931e-06 | 0.13667 | 160758.6898
120 | 95 | CONCLUIDO | 7.6555 | 13.06 | 10.45 | 156.68 | 2.36 | 4 | 233.89 | 53.44 | 31 | 2 | 54.46 | 29081.05 | 129.82 | 197.77 | 29.08 | 25.4 | 1014.28 | 0.87 | 0.89 | 2.95 | 0.06 | 1 | 10 | 128.8557 | 176.3061 | 159.4797 | 128855.7098 | 176306.0668 | 1.8012e-06 | 0.13604 | 159479.6633
121 | 95 | CONCLUIDO | 7.6583 | 13.06 | 10.44 | 156.6 | 2.37 | 4 | 234.32 | 53.44 | 31.25 | 2 | 54.64 | 29133.96 | 129.97 | 197.75 | 28.99 | 25.4 | 969.07 | 0.88 | 0.89 | 2.94 | 0.05 | 1 | 10 | 128.8829 | 176.3433 | 159.5133 | 128882.894 | 176343.2614 | 1.8019e-06 | 0.13604 | 159513.308
122 | 95 | CONCLUIDO | 7.6568 | 13.06 | 10.44 | 156.64 | 2.39 | 4 | 234.75 | 53.44 | 31.5 | 2 | 54.82 | 29186.93 | 130.11 | 197.75 | 28.99 | 25.4 | 969.94 | 0.88 | 0.89 | 2.95 | 0.05 | 1 | 10 | 129.0072 | 176.5134 | 159.6672 | 129007.2469 | 176513.4066 | 1.8015e-06 | 0.13604 | 159667.2148
123 | 95 | CONCLUIDO | 7.6565 | 13.06 | 10.44 | 156.65 | 2.4 | 4 | 235.18 | 53.44 | 31.75 | 2 | 55 | 29239.96 | 130.38 | 197.76 | 29.07 | 25.4 | 1010.49 | 0.87 | 0.89 | 2.94 | 0.05 | 1 | 10 | 129.2041 | 176.7828 | 159.9109 | 129204.128 | 176782.788 | 1.8014e-06 | 0.13604 | 159910.8868
124 | 95 | CONCLUIDO | 7.6562 | 13.06 | 10.44 | 156.66 | 2.41 | 4 | 235.61 | 53.44 | 32 | 2 | 55.18 | 29293.06 | 130.52 | 197.77 | 29.03 | 25.4 | 990.29 | 0.87 | 0.89 | 2.94 | 0.05 | 1 | 10 | 129.3086 | 176.9258 | 160.0402 | 129308.6217 | 176925.7609 | 1.8014e-06 | 0.13604 | 160040.2146
125 | 95 | CONCLUIDO | 7.656 | 13.06 | 10.44 | 156.66 | 2.43 | 4 | 236.04 | 53.44 | 32.25 | 2 | 55.36 | 29346.22 | 130.73 | 197.76 | 29.04 | 25.4 | 993.75 | 0.87 | 0.89 | 2.95 | 0.05 | 1 | 10 | 129.4612 | 177.1345 | 160.2291 | 129461.2165 | 177134.5479 | 1.8013e-06 | 0.13604 | 160229.0753
126 | 95 | CONCLUIDO | 7.6576 | 13.06 | 10.44 | 156.62 | 2.44 | 4 | 236.48 | 53.44 | 32.5 | 2 | 55.54 | 29399.45 | 130.82 | 197.75 | 29.01 | 25.4 | 981.9 | 0.88 | 0.89 | 2.94 | 0.05 | 1 | 10 | 129.4986 | 177.1856 | 160.2753 | 129498.5513 | 177185.631 | 1.8017e-06 | 0.13604 | 160275.2831
127 | 95 | CONCLUIDO | 7.6553 | 13.06 | 10.45 | 156.68 | 2.46 | 4 | 236.91 | 53.44 | 32.75 | 2 | 55.72 | 29452.74 | 130.88 | 197.75 | 29.05 | 25.4 | 1000.1 | 0.87 | 0.89 | 2.95 | 0.06 | 1 | 10 | 129.6126 | 177.3416 | 160.4164 | 129612.5502 | 177341.6092 | 1.8011e-06 | 0.13604 | 160416.375
128 | 95 | CONCLUIDO | 7.6526 | 13.07 | 10.45 | 156.75 | 2.47 | 4 | 237.34 | 53.44 | 33 | 2 | 55.91 | 29506.09 | 131.03 | 197.75 | 29.22 | 25.4 | 1085.9 | 0.87 | 0.89 | 2.95 | 0.06 | 1 | 10 | 129.7645 | 177.5496 | 160.6045 | 129764.5392 | 177549.5673 | 1.8005e-06 | 0.13615 | 160604.4858
129 | 95 | CONCLUIDO | 7.6534 | 13.07 | 10.45 | 156.73 | 2.49 | 4 | 237.77 | 53.44 | 33.25 | 2 | 56.09 | 29559.51 | 131.06 | 197.75 | 29.19 | 25.4 | 1071.2 | 0.87 | 0.89 | 2.95 | 0.06 | 1 | 10 | 129.7725 | 177.5605 | 160.6144 | 129772.5194 | 177560.4862 | 1.8007e-06 | 0.13615 | 160614.3626
130 | 95 | CONCLUIDO | 7.6527 | 13.07 | 10.45 | 156.75 | 2.5 | 4 | 238.21 | 53.44 | 33.5 | 2 | 56.27 | 29613 | 131.05 | 197.75 | 29.22 | 25.4 | 1085.07 | 0.87 | 0.89 | 2.95 | 0.06 | 1 | 10 | 129.7771 | 177.5667 | 160.62 | 129777.0924 | 177566.7432 | 1.8005e-06 | 0.13615 | 160620.0225
131 | 95 | CONCLUIDO | 7.6584 | 13.06 | 10.44 | 156.6 | 2.51 | 4 | 238.64 | 53.44 | 33.75 | 2 | 56.46 | 29666.55 | 130.88 | 197.75 | 28.92 | 25.4 | 934.47 | 0.88 | 0.89 | 2.94 | 0.05 | 1 | 10 | 129.5279 | 177.2257 | 160.3116 | 129527.8717 | 177225.7484 | 1.8019e-06 | 0.13604 | 160311.5717
132 | 95 | CONCLUIDO | 7.6579 | 13.06 | 10.44 | 156.61 | 2.53 | 4 | 239.08 | 53.44 | 34 | 2 | 56.64 | 29720.17 | 130.82 | 197.75 | 28.98 | 25.4 | 964.65 | 0.88 | 0.89 | 2.94 | 0.05 | 1 | 10 | 129.4936 | 177.1788 | 160.2691 | 129493.5579 | 177178.7988 | 1.8018e-06 | 0.13604 | 160269.1029
133 | 95 | CONCLUIDO | 7.6568 | 13.06 | 10.44 | 156.64 | 2.54 | 4 | 239.51 | 53.44 | 34.25 | 2 | 56.83 | 29773.85 | 130.87 | 197.75 | 29.01 | 25.4 | 982.95 | 0.88 | 0.89 | 2.94 | 0.05 | 1 | 10 | 129.5474 | 177.2525 | 160.3357 | 129547.4058 | 177252.4758 | 1.8015e-06 | 0.13604 | 160335.7483
134 | 95 | CONCLUIDO | 7.6558 | 13.06 | 10.44 | 156.67 | 2.56 | 4 | 239.95 | 53.44 | 34.5 | 2 | 57.01 | 29827.61 | 130.93 | 197.75 | 29.05 | 25.4 | 998.66 | 0.87 | 0.89 | 2.95 | 0.05 | 1 | 10 | 129.6067 | 177.3336 | 160.4091 | 129606.7111 | 177333.6199 | 1.8013e-06 | 0.13604 | 160409.1481
135 | 95 | CONCLUIDO | 7.6545 | 13.06 | 10.45 | 156.7 | 2.57 | 4 | 240.38 | 53.44 | 34.75 | 2 | 57.2 | 29881.55 | 130.89 | 197.76 | 29.18 | 25.4 | 1067.53 | 0.87 | 0.89 | 2.94 | 0.06 | 1 | 10 | 129.633 | 177.3696 | 160.4417 | 129632.9932 | 177369.5803 | 1.801e-06 | 0.13604 | 160441.6765
136 | 95 | CONCLUIDO | 7.6544 | 13.06 | 10.45 | 156.7 | 2.58 | 4 | 240.82 | 53.44 | 35 | 2 | 57.39 | 29935.43 | 130.92 | 197.77 | 29.16 | 25.4 | 1057.28 | 0.87 | 0.89 | 2.94 | 0.06 | 1 | 10 | 129.656 | 177.401 | 160.4701 | 129655.9889 | 177401.0441 | 1.8009e-06 | 0.13604 | 160470.1374
137 | 95 | CONCLUIDO | 7.6545 | 13.06 | 10.45 | 156.7 | 2.6 | 4 | 241.26 | 53.44 | 35.25 | 2 | 57.57 | 29989.39 | 130.87 | 197.75 | 29.1 | 25.4 | 1026.24 | 0.87 | 0.89 | 2.95 | 0.06 | 1 | 10 | 129.6188 | 177.3501 | 160.4241 | 129618.7742 | 177350.1253 | 1.801e-06 | 0.13604 | 160424.0782
138 | 95 | CONCLUIDO | 7.6565 | 13.06 | 10.44 | 156.65 | 2.61 | 4 | 241.7 | 53.44 | 35.5 | 2 | 57.76 | 30043.41 | 130.77 | 197.76 | 29.03 | 25.4 | 990.48 | 0.87 | 0.89 | 2.94 | 0.05 | 1 | 10 | 129.4813 | 177.1621 | 160.254 | 129481.3257 | 177162.0621 | 1.8014e-06 | 0.13604 | 160253.9635
139 | 95 | CONCLUIDO | 7.6568 | 13.06 | 10.44 | 156.64 | 2.63 | 4 | 242.14 | 53.44 | 35.75 | 2 | 57.95 | 30097.5 | 130.77 | 197.75 | 29.07 | 25.4 | 1010 | 0.87 | 0.89 | 2.94 | 0.05 | 1 | 10 | 129.4763 | 177.1552 | 160.2478 | 129476.3322 | 177155.2298 | 1.8015e-06 | 0.13604 | 160247.7833
140 | 95 | CONCLUIDO | 7.6558 | 13.06 | 10.44 | 156.67 | 2.64 | 4 | 242.57 | 53.44 | 36 | 2 | 58.14 | 30151.65 | 130.79 | 197.75 | 29.06 | 25.4 | 1003.65 | 0.87 | 0.89 | 2.95 | 0.05 | 1 | 10 | 129.5072 | 177.1975 | 160.286 | 129507.1951 | 177197.4578 | 1.8013e-06 | 0.13604 | 160285.9811
141 | 95 | CONCLUIDO | 7.654 | 13.06 | 10.45 | 156.71 | 2.65 | 4 | 243.01 | 53.44 | 36.25 | 2 | 58.33 | 30205.88 | 130.7 | 197.75 | 29.14 | 25.4 | 1048.37 | 0.87 | 0.89 | 2.95 | 0.06 | 1 | 10 | 129.5062 | 177.1962 | 160.2848 | 129506.2394 | 177196.1502 | 1.8008e-06 | 0.13604 | 160284.7983
142 | 95 | CONCLUIDO | 7.6571 | 13.06 | 10.44 | 156.63 | 2.67 | 4 | 243.45 | 53.44 | 36.5 | 2 | 58.52 | 30260.17 | 130.46 | 197.75 | 29.05 | 25.4 | 1003.26 | 0.87 | 0.89 | 2.94 | 0.05 | 1 | 10 | 129.251 | 176.8469 | 159.9689 | 129251.0198 | 176846.9475 | 1.8016e-06 | 0.13604 | 159968.923
143 | 95 | CONCLUIDO | 7.6565 | 13.06 | 10.44 | 156.65 | 2.68 | 4 | 243.89 | 53.44 | 36.75 | 2 | 58.71 | 30314.53 | 130.28 | 197.75 | 29 | 25.4 | 975.28 | 0.88 | 0.89 | 2.95 | 0.05 | 1 | 10 | 129.1331 | 176.6855 | 159.8229 | 129133.0517 | 176685.5383 | 1.8014e-06 | 0.13604 | 159822.9185
144 | 95 | CONCLUIDO | 7.6573 | 13.06 | 10.44 | 156.63 | 2.69 | 4 | 244.34 | 53.44 | 37 | 2 | 58.9 | 30368.96 | 130.14 | 197.75 | 29.01 | 25.4 | 982.08 | 0.88 | 0.89 | 2.94 | 0.05 | 1 | 10 | 129.0203 | 176.5312 | 159.6833 | 129020.2766 | 176531.2345 | 1.8016e-06 | 0.13604 | 159683.3412
145 | 95 | CONCLUIDO | 7.656 | 13.06 | 10.44 | 156.66 | 2.71 | 4 | 244.78 | 53.44 | 37.25 | 2 | 59.09 | 30423.46 | 130.22 | 197.77 | 29.05 | 25.4 | 1002.13 | 0.87 | 0.89 | 2.94 | 0.05 | 1 | 10 | 129.0987 | 176.6385 | 159.7804 | 129098.7036 | 176638.5417 | 1.8013e-06 | 0.13604 | 159780.4072
146 | 95 | CONCLUIDO | 7.655 | 13.06 | 10.45 | 156.69 | 2.72 | 4 | 245.22 | 53.44 | 37.5 | 2 | 59.29 | 30478.03 | 130.19 | 197.75 | 29.09 | 25.4 | 1021.53 | 0.87 | 0.89 | 2.95 | 0.06 | 1 | 10 | 129.127 | 176.6773 | 159.8155 | 129127.0272 | 176677.2953 | 1.8011e-06 | 0.13604 | 159815.4622
147 | 95 | CONCLUIDO | 7.6568 | 13.06 | 10.44 | 156.64 | 2.73 | 4 | 245.66 | 53.44 | 37.75 | 2 | 59.48 | 30532.67 | 130.2 | 197.76 | 29.02 | 25.4 | 987.5 | 0.88 | 0.89 | 2.94 | 0.05 | 1 | 10 | 129.0712 | 176.6009 | 159.7464 | 129071.2131 | 176600.9279 | 1.8015e-06 | 0.13604 | 159746.3832
148 | 95 | CONCLUIDO | 7.6583 | 13.06 | 10.44 | 156.6 | 2.75 | 4 | 246.11 | 53.44 | 38 | 2 | 59.67 | 30587.38 | 130.02 | 197.75 | 28.94 | 25.4 | 946.23 | 0.88 | 0.89 | 2.94 | 0.05 | 1 | 10 | 128.9184 | 176.3919 | 159.5573 | 128918.4238 | 176391.8749 | 1.8019e-06 | 0.13604 | 159557.2819
149 | 95 | CONCLUIDO | 7.6563 | 13.06 | 10.44 | 156.65 | 2.76 | 4 | 246.55 | 53.44 | 38.25 | 2 | 59.87 | 30642.16 | 130.01 | 197.75 | 29.02 | 25.4 | 986.47 | 0.88 | 0.89 | 2.95 | 0.05 | 1 | 10 | 128.9445 | 176.4275 | 159.5895 | 128944.4607 | 176427.4997 | 1.8014e-06 | 0.13604 | 159589.5068
150 | 95 | CONCLUIDO | 7.6544 | 13.06 | 10.45 | 156.7 | 2.77 | 4 | 247 | 53.44 | 38.5 | 2 | 60.06 | 30697.01 | 129.88 | 197.75 | 29.11 | 25.4 | 1033.08 | 0.87 | 0.89 | 2.95 | 0.06 | 1 | 10 | 128.9166 | 176.3894 | 159.555 | 128916.5924 | 176389.3691 | 1.8009e-06 | 0.13604 | 159555.0153
151 | 95 | CONCLUIDO | 7.6592 | 13.06 | 10.44 | 156.58 | 2.79 | 4 | 247.44 | 53.44 | 38.75 | 2 | 60.26 | 30751.93 | 129.39 | 197.75 | 28.84 | 25.4 | 896 | 0.88 | 0.89 | 2.95 | 0.05 | 1 | 10 | 128.4559 | 175.759 | 158.9848 | 128455.8913 | 175759.0175 | 1.8021e-06 | 0.13604 | 158984.8236
152 | 95 | CONCLUIDO | 7.6628 | 13.05 | 10.43 | 156.49 | 2.8 | 4 | 247.89 | 53.44 | 39 | 2 | 60.45 | 30806.92 | 128.93 | 197.75 | 28.64 | 25.4 | 796.44 | 0.89 | 0.89 | 2.95 | 0.04 | 1 | 10 | 128.0365 | 175.1852 | 158.4657 | 128036.4899 | 175185.174 | 1.8029e-06 | 0.13594 | 158465.7469
153 | 95 | CONCLUIDO | 7.6615 | 13.05 | 10.43 | 156.52 | 2.81 | 4 | 248.33 | 53.44 | 39.25 | 2 | 60.65 | 30861.98 | 128.85 | 197.8 | 28.67 | 25.4 | 809.41 | 0.89 | 0.89 | 2.95 | 0.04 | 1 | 10 | 128.001 | 175.1367 | 158.4219 | 128001.0458 | 175136.6779 | 1.8026e-06 | 0.13594 | 158421.8791
154 | 95 | CONCLUIDO | 7.661 | 13.05 | 10.44 | 156.53 | 2.82 | 4 | 248.78 | 53.44 | 39.5 | 2 | 60.85 | 30917.12 | 128.74 | 197.79 | 28.76 | 25.4 | 853.77 | 0.88 | 0.89 | 2.94 | 0.05 | 1 | 10 | 127.9642 | 175.0862 | 158.3762 | 127964.155 | 175086.2023 | 1.8025e-06 | 0.13594 | 158376.2209
155 | 95 | CONCLUIDO | 7.6599 | 13.06 | 10.44 | 156.56 | 2.84 | 4 | 249.23 | 53.44 | 39.75 | 2 | 61.04 | 30972.32 | 128.59 | 197.75 | 28.89 | 25.4 | 919.77 | 0.88 | 0.89 | 2.94 | 0.05 | 1 | 10 | 127.876 | 174.9656 | 158.2671 | 127875.9802 | 174965.5576 | 1.8022e-06 | 0.13604 | 158267.0903
156 | 95 | CONCLUIDO | 7.6604 | 13.05 | 10.44 | 156.55 | 2.85 | 4 | 249.68 | 53.44 | 40 | 2 | 61.24 | 31027.6 | 128.48 | 197.75 | 28.79 | 25.4 | 871.26 | 0.88 | 0.89 | 2.95 | 0.05 | 1 | 10 | 127.7893 | 174.847 | 158.1598 | 127789.3141 | 174846.9772 | 1.8023e-06 | 0.13594 | 158159.8271

## RESULTADOS_9
Unnamed: 0 | Volume de calda [L] | STATUS | Capacidade operacional [ha/h] | Tempo de missao [h] | Tempo util [h] | Tempo por voo [min] | Autonomia Projetada [h] | N° Voos | MTOW [kg] | Massa Estrutura [kg] | Combustível [kg] | Abastecimentos | Massa gerador | Potência gerador [W] | Combustível consumido [L] | Calda cons [L] | Distância percorrida [km] | Distância Pulverizando [km] | RTL ACUMULADO[m] | EOC [km/km] | EOC [h/h] | Tempo de manobra [h] | Tempo rtl_rtw [h] | V pulv [m/s] | V desloc [m/s] | Preço Total por ha Simples [R$/ha] | Preço Total por ha Presumido [R$/ha] | Preço Total por ha Real [R$/ha] | Preço Total Simples [R$] | Preço Total Presumido [R$] | Prod CAPEX [ha/h/R$] | Dias Trabalhados | Preço Total Real [R$]
0 | 55 | CONCLUIDO | 6.0936 | 16.41 | 12.2 | 8.22 | 0.15 | 89 | 116.05 | 43.4 | 1 | 87 | 16.65 | 14546.17 | 122.83 | 198.08 | 83.37 | 25.4 | 27738.28 | 0.3 | 0.76 | 3.09 | 1.8 | 1 | 10 | 152.4253 | 208.555 | 188.6508 | 152425.284 | 208554.9981 | 1.5511e-06 | 0.17094 | 188650.8018
1 | 55 | CONCLUIDO | 6.4486 | 15.51 | 11.77 | 10.24 | 0.19 | 69 | 116.37 | 43.4 | 1.25 | 67 | 16.72 | 14585.96 | 118.3 | 197.92 | 70.05 | 25.4 | 21178.13 | 0.36 | 0.79 | 3.06 | 1.38 | 1 | 10 | 138.948 | 190.1147 | 171.9705 | 138947.9692 | 190114.7415 | 1.6414e-06 | 0.16156 | 171970.4574
2 | 55 | CONCLUIDO | 6.6695 | 14.99 | 11.55 | 12.16 | 0.23 | 57 | 116.69 | 43.4 | 1.5 | 55 | 16.79 | 14625.77 | 115.77 | 197.93 | 63.32 | 25.4 | 17868.79 | 0.4 | 0.81 | 3.04 | 1.15 | 1 | 10 | 131.666 | 180.1512 | 162.9578 | 131665.9762 | 180151.1973 | 1.6976e-06 | 0.15615 | 162957.8199
3 | 55 | CONCLUIDO | 6.8633 | 14.57 | 11.34 | 14.17 | 0.26 | 48 | 117.01 | 43.4 | 1.75 | 46 | 16.86 | 14665.62 | 113.44 | 197.81 | 56.62 | 25.4 | 14567.21 | 0.45 | 0.82 | 3.02 | 0.95 | 1 | 10 | 125.5258 | 171.75 | 155.3584 | 125525.8406 | 171749.993 | 1.747e-06 | 0.15177 | 155358.4147
4 | 55 | CONCLUIDO | 7.008 | 14.27 | 11.21 | 16.4 | 0.3 | 41 | 117.34 | 43.4 | 2 | 39 | 16.94 | 14705.49 | 111.87 | 197.88 | 52.5 | 25.4 | 12542.61 | 0.48 | 0.83 | 3.01 | 0.81 | 1 | 10 | 121.3721 | 166.0667 | 150.2175 | 121372.0972 | 166066.658 | 1.7838e-06 | 0.14865 | 150217.4892
5 | 55 | CONCLUIDO | 7.0999 | 14.08 | 11.12 | 18.03 | 0.34 | 37 | 117.66 | 43.4 | 2.25 | 35 | 17.01 | 14745.39 | 110.78 | 197.85 | 49.91 | 25.4 | 11267.89 | 0.51 | 0.84 | 3 | 0.72 | 1 | 10 | 118.7293 | 162.4507 | 146.9466 | 118729.324 | 162450.699 | 1.8072e-06 | 0.14667 | 146946.6323
6 | 55 | CONCLUIDO | 7.1843 | 13.92 | 11.05 | 20.08 | 0.37 | 33 | 117.98 | 43.4 | 2.5 | 31 | 17.08 | 14785.31 | 109.84 | 197.88 | 47.68 | 25.4 | 10172.41 | 0.53 | 0.84 | 2.99 | 0.65 | 1 | 10 | 116.4441 | 159.3239 | 144.1183 | 116444.0678 | 159323.9107 | 1.8287e-06 | 0.145 | 144118.2603
7 | 55 | CONCLUIDO | 7.2673 | 13.76 | 10.96 | 21.92 | 0.41 | 30 | 118.31 | 43.4 | 2.75 | 28 | 17.16 | 14825.26 | 108.65 | 197.91 | 45 | 25.4 | 8847.06 | 0.56 | 0.85 | 2.99 | 0.57 | 1 | 10 | 113.9903 | 155.9666 | 141.0814 | 113990.3281 | 155966.5959 | 1.8498e-06 | 0.14333 | 141081.3629
8 | 55 | CONCLUIDO | 7.3248 | 13.65 | 10.92 | 24.27 | 0.45 | 27 | 118.63 | 43.4 | 3 | 25 | 17.23 | 14865.24 | 108.11 | 197.83 | 43.8 | 25.4 | 8260.86 | 0.58 | 0.85 | 2.99 | 0.53 | 1 | 10 | 112.5962 | 154.0591 | 139.356 | 112596.2365 | 154059.1382 | 1.8644e-06 | 0.14219 | 139355.9502
9 | 55 | CONCLUIDO | 7.3839 | 13.54 | 10.86 | 26.07 | 0.48 | 25 | 118.96 | 43.4 | 3.25 | 23 | 17.31 | 14905.25 | 107.23 | 197.77 | 42.34 | 25.4 | 7543.18 | 0.6 | 0.86 | 2.97 | 0.47 | 1 | 10 | 110.8946 | 151.7309 | 137.2499 | 110894.596 | 151730.8786 | 1.8795e-06 | 0.14104 | 137249.8965
10 | 55 | CONCLUIDO | 7.4248 | 13.47 | 10.83 | 28.26 | 0.52 | 23 | 119.28 | 43.4 | 3.5 | 21 | 17.38 | 14945.29 | 106.7 | 197.83 | 41.09 | 25.4 | 6926.77 | 0.62 | 0.86 | 2.98 | 0.44 | 1 | 10 | 109.8224 | 150.2638 | 135.9229 | 109822.3861 | 150263.8337 | 1.8899e-06 | 0.14031 | 135922.8643
11 | 55 | CONCLUIDO | 7.4488 | 13.42 | 10.82 | 29.5 | 0.55 | 22 | 119.61 | 43.4 | 3.75 | 20 | 17.46 | 14985.35 | 106.29 | 197.83 | 40.54 | 25.4 | 6658.52 | 0.63 | 0.86 | 2.98 | 0.42 | 1 | 10 | 109.1468 | 149.3395 | 135.0868 | 109146.8279 | 149339.5052 | 1.896e-06 | 0.13979 | 135086.7524
12 | 55 | CONCLUIDO | 7.4988 | 13.34 | 10.77 | 32.32 | 0.59 | 20 | 119.93 | 43.4 | 4 | 18 | 17.53 | 15025.44 | 105.54 | 197.82 | 38.95 | 25.4 | 5869.13 | 0.65 | 0.86 | 2.98 | 0.38 | 1 | 10 | 107.7506 | 147.4291 | 133.3587 | 107750.614 | 147429.1437 | 1.9087e-06 | 0.13896 | 133358.7132
13 | 55 | CONCLUIDO | 7.5235 | 13.29 | 10.75 | 33.96 | 0.62 | 19 | 120.26 | 43.4 | 4.25 | 17 | 17.61 | 15065.56 | 105.18 | 197.77 | 38.48 | 25.4 | 5640.5 | 0.66 | 0.87 | 2.97 | 0.36 | 1 | 10 | 107.0877 | 146.5221 | 132.5382 | 107087.6986 | 146522.1137 | 1.915e-06 | 0.13844 | 132538.2488
14 | 55 | CONCLUIDO | 7.5513 | 13.24 | 10.73 | 35.76 | 0.66 | 18 | 120.58 | 43.4 | 4.5 | 16 | 17.68 | 15105.7 | 104.72 | 197.76 | 37.75 | 25.4 | 5283.21 | 0.67 | 0.87 | 2.97 | 0.34 | 1 | 10 | 106.3142 | 145.4637 | 131.5809 | 106314.1783 | 145463.749 | 1.9221e-06 | 0.13792 | 131580.8929
15 | 55 | CONCLUIDO | 7.5668 | 13.22 | 10.73 | 37.85 | 0.69 | 17 | 120.91 | 43.4 | 4.75 | 15 | 17.76 | 15145.88 | 104.24 | 197.84 | 37.89 | 25.4 | 5357.55 | 0.67 | 0.87 | 2.96 | 0.33 | 1 | 10 | 105.7547 | 144.6983 | 130.8885 | 105754.7375 | 144698.2974 | 1.926e-06 | 0.13771 | 130888.4949
16 | 55 | CONCLUIDO | 7.6057 | 13.15 | 10.68 | 40.06 | 0.73 | 16 | 121.23 | 43.4 | 5 | 14 | 17.83 | 15186.08 | 103.67 | 197.82 | 36.34 | 25.4 | 4583.75 | 0.7 | 0.87 | 2.97 | 0.29 | 1 | 10 | 104.6809 | 143.229 | 129.5594 | 104680.8661 | 143228.9792 | 1.9359e-06 | 0.13698 | 129559.4064
17 | 55 | CONCLUIDO | 7.5986 | 13.16 | 10.69 | 40.1 | 0.76 | 16 | 121.56 | 43.4 | 5.25 | 14 | 17.91 | 15226.31 | 103.61 | 197.77 | 36.81 | 25.4 | 4821.51 | 0.69 | 0.87 | 2.97 | 0.3 | 1 | 10 | 104.7608 | 143.3384 | 129.6584 | 104760.8264 | 143338.3844 | 1.9341e-06 | 0.13708 | 129658.3701
18 | 55 | CONCLUIDO | 7.6316 | 13.1 | 10.66 | 42.64 | 0.8 | 15 | 121.89 | 43.4 | 5.5 | 13 | 17.99 | 15266.56 | 103 | 197.79 | 35.71 | 25.4 | 4277.75 | 0.71 | 0.87 | 2.96 | 0.27 | 1 | 10 | 103.8 | 142.0238 | 128.4692 | 103800.0384 | 142023.7918 | 1.9425e-06 | 0.13646 | 128469.2405
19 | 55 | CONCLUIDO | 7.6534 | 13.07 | 10.65 | 45.63 | 0.83 | 14 | 122.21 | 43.4 | 5.75 | 12 | 18.06 | 15306.85 | 102.68 | 197.78 | 35.27 | 25.4 | 4060.02 | 0.72 | 0.87 | 2.96 | 0.26 | 1 | 10 | 103.2552 | 141.2783 | 127.7949 | 103255.1769 | 141278.2883 | 1.9481e-06 | 0.13615 | 127794.8868
20 | 55 | CONCLUIDO | 7.6496 | 13.07 | 10.65 | 45.66 | 0.86 | 14 | 122.54 | 43.4 | 6 | 12 | 18.14 | 15347.16 | 102.28 | 197.76 | 35.67 | 25.4 | 4261.33 | 0.71 | 0.87 | 2.96 | 0.26 | 1 | 10 | 103.0209 | 140.9578 | 127.5049 | 103020.9132 | 140957.7584 | 1.9471e-06 | 0.13615 | 127504.9478
21 | 55 | CONCLUIDO | 7.6743 | 13.03 | 10.64 | 49.09 | 0.9 | 13 | 122.87 | 43.4 | 6.25 | 11 | 18.22 | 15387.5 | 102.24 | 197.76 | 35.2 | 25.4 | 4030.47 | 0.72 | 0.87 | 2.96 | 0.25 | 1 | 10 | 102.6398 | 140.4364 | 127.0333 | 102639.84 | 140436.3572 | 1.9534e-06 | 0.13573 | 127033.3084
22 | 55 | CONCLUIDO | 7.6771 | 13.03 | 10.63 | 49.07 | 0.93 | 13 | 123.19 | 43.4 | 6.5 | 11 | 18.29 | 15427.87 | 101.73 | 197.75 | 34.92 | 25.4 | 3891.89 | 0.73 | 0.88 | 2.96 | 0.24 | 1 | 10 | 102.2152 | 139.8553 | 126.5077 | 102215.1822 | 139855.3217 | 1.9541e-06 | 0.13573 | 126507.7261
23 | 55 | CONCLUIDO | 7.702 | 12.98 | 10.61 | 53.06 | 0.96 | 12 | 123.52 | 43.4 | 6.75 | 10 | 18.37 | 15468.27 | 101.15 | 197.77 | 34.25 | 25.4 | 3561.83 | 0.74 | 0.88 | 2.96 | 0.22 | 1 | 10 | 101.4273 | 138.7773 | 125.5326 | 101427.275 | 138777.2723 | 1.9605e-06 | 0.13521 | 125532.5642
24 | 55 | CONCLUIDO | 7.7073 | 12.97 | 10.6 | 53.02 | 1 | 12 | 123.85 | 43.4 | 7 | 10 | 18.45 | 15508.69 | 100.78 | 197.76 | 34.09 | 25.4 | 3478.91 | 0.75 | 0.88 | 2.96 | 0.21 | 1 | 10 | 101.071 | 138.2899 | 125.0917 | 101071.0382 | 138289.8534 | 1.9618e-06 | 0.1351 | 125091.6639
25 | 55 | CONCLUIDO | 7.7378 | 12.92 | 10.58 | 57.69 | 1.03 | 11 | 124.18 | 43.4 | 7.25 | 9 | 18.53 | 15549.15 | 100.15 | 197.78 | 33.26 | 25.4 | 3073.3 | 0.76 | 0.88 | 2.95 | 0.19 | 1 | 10 | 100.1836 | 137.0756 | 123.9933 | 100183.5815 | 137075.5961 | 1.9696e-06 | 0.13458 | 123993.2936
26 | 55 | CONCLUIDO | 7.7356 | 12.93 | 10.58 | 57.71 | 1.06 | 11 | 124.51 | 43.4 | 7.5 | 9 | 18.61 | 15589.63 | 100.01 | 197.77 | 33.24 | 25.4 | 3061.05 | 0.76 | 0.88 | 2.96 | 0.19 | 1 | 10 | 100.1133 | 136.9794 | 123.9063 | 100113.2989 | 136979.4323 | 1.969e-06 | 0.13469 | 123906.3075
27 | 55 | CONCLUIDO | 7.7295 | 12.94 | 10.59 | 57.77 | 1.1 | 11 | 124.83 | 43.4 | 7.75 | 9 | 18.68 | 15630.14 | 100.04 | 197.76 | 33.51 | 25.4 | 3195.95 | 0.76 | 0.88 | 2.96 | 0.2 | 1 | 10 | 100.2384 | 137.1506 | 124.0611 | 100238.391 | 137150.5888 | 1.9675e-06 | 0.13479 | 124061.1291
28 | 55 | CONCLUIDO | 7.7611 | 12.88 | 10.56 | 63.37 | 1.13 | 10 | 125.16 | 43.4 | 8 | 8 | 18.76 | 15670.68 | 99.47 | 197.78 | 32.72 | 25.4 | 2805.8 | 0.78 | 0.88 | 2.95 | 0.17 | 1 | 10 | 99.3586 | 135.9468 | 122.9722 | 99358.5774 | 135946.7891 | 1.9755e-06 | 0.13417 | 122972.2183
29 | 55 | CONCLUIDO | 7.7621 | 12.88 | 10.56 | 63.36 | 1.16 | 10 | 125.49 | 43.4 | 8.25 | 8 | 18.84 | 15711.24 | 99.34 | 197.75 | 32.62 | 25.4 | 2754.16 | 0.78 | 0.88 | 2.96 | 0.17 | 1 | 10 | 99.2549 | 135.8049 | 122.8439 | 99254.8921 | 135804.9222 | 1.9757e-06 | 0.13417 | 122843.891
30 | 55 | CONCLUIDO | 7.7568 | 12.89 | 10.57 | 63.41 | 1.19 | 10 | 125.82 | 43.4 | 8.5 | 8 | 18.92 | 15751.84 | 99.15 | 197.79 | 32.86 | 25.4 | 2877.75 | 0.77 | 0.88 | 2.96 | 0.18 | 1 | 10 | 99.2145 | 135.7496 | 122.7939 | 99214.4943 | 135749.6481 | 1.9744e-06 | 0.13427 | 122793.8922
31 | 55 | CONCLUIDO | 7.7601 | 12.89 | 10.56 | 63.38 | 1.22 | 10 | 126.15 | 43.4 | 8.75 | 8 | 19 | 15792.46 | 98.14 | 197.79 | 32.74 | 25.4 | 2816.88 | 0.78 | 0.88 | 2.95 | 0.17 | 1 | 10 | 98.4387 | 134.6882 | 121.8337 | 98438.712 | 134688.1885 | 1.9752e-06 | 0.13427 | 121833.7369
32 | 55 | CONCLUIDO | 7.7754 | 12.86 | 10.56 | 70.41 | 1.26 | 9 | 126.48 | 43.4 | 9 | 7 | 19.08 | 15833.12 | 98.31 | 197.78 | 32.65 | 25.4 | 2773.85 | 0.78 | 0.88 | 2.96 | 0.17 | 1 | 10 | 98.3671 | 134.5902 | 121.7451 | 98367.0736 | 134590.1697 | 1.9791e-06 | 0.13396 | 121745.0728
33 | 55 | CONCLUIDO | 7.7814 | 12.85 | 10.55 | 70.35 | 1.29 | 9 | 126.81 | 43.4 | 9.25 | 7 | 19.16 | 15873.8 | 98.16 | 197.78 | 32.42 | 25.4 | 2663.33 | 0.78 | 0.88 | 2.95 | 0.16 | 1 | 10 | 98.1615 | 134.3089 | 121.4906 | 98161.4972 | 134308.8911 | 1.9807e-06 | 0.13385 | 121490.639
34 | 55 | CONCLUIDO | 7.7797 | 12.85 | 10.55 | 70.36 | 1.32 | 9 | 127.14 | 43.4 | 9.5 | 7 | 19.24 | 15914.51 | 97.77 | 197.79 | 32.45 | 25.4 | 2675.54 | 0.78 | 0.88 | 2.96 | 0.16 | 1 | 10 | 97.9097 | 133.9644 | 121.179 | 97909.703 | 133964.3752 | 1.9802e-06 | 0.13385 | 121179.0032
35 | 55 | CONCLUIDO | 7.7806 | 12.85 | 10.55 | 70.36 | 1.35 | 9 | 127.47 | 43.4 | 9.75 | 7 | 19.32 | 15955.25 | 97.52 | 197.75 | 32.46 | 25.4 | 2680 | 0.78 | 0.88 | 2.96 | 0.16 | 1 | 10 | 97.7238 | 133.7099 | 120.9489 | 97723.7519 | 133709.9486 | 1.9805e-06 | 0.13385 | 120948.8588
36 | 55 | CONCLUIDO | 7.8128 | 12.8 | 10.52 | 78.93 | 1.38 | 8 | 127.8 | 43.4 | 10 | 6 | 19.4 | 15996.02 | 96.84 | 197.75 | 31.59 | 25.4 | 2248.73 | 0.8 | 0.88 | 2.95 | 0.13 | 1 | 10 | 96.7762 | 132.4135 | 119.7761 | 96776.2211 | 132413.4952 | 1.9887e-06 | 0.13333 | 119776.1371
37 | 55 | CONCLUIDO | 7.8161 | 12.79 | 10.52 | 78.89 | 1.41 | 8 | 128.13 | 43.4 | 10.25 | 6 | 19.48 | 16036.82 | 96.67 | 197.75 | 31.4 | 25.4 | 2155.16 | 0.81 | 0.88 | 2.95 | 0.13 | 1 | 10 | 96.6176 | 132.1964 | 119.5798 | 96617.5586 | 132196.4061 | 1.9895e-06 | 0.13323 | 119579.7666
38 | 55 | CONCLUIDO | 7.8127 | 12.8 | 10.52 | 78.93 | 1.44 | 8 | 128.46 | 43.4 | 10.5 | 6 | 19.56 | 16077.65 | 96.64 | 197.8 | 31.62 | 25.4 | 2266.76 | 0.8 | 0.88 | 2.95 | 0.13 | 1 | 10 | 96.6381 | 132.2245 | 119.6052 | 96638.1237 | 132224.5443 | 1.9886e-06 | 0.13333 | 119605.2193
39 | 55 | CONCLUIDO | 7.8159 | 12.79 | 10.52 | 78.89 | 1.47 | 8 | 128.79 | 43.4 | 10.75 | 6 | 19.64 | 16118.5 | 96.23 | 197.75 | 31.44 | 25.4 | 2173.75 | 0.81 | 0.88 | 2.95 | 0.13 | 1 | 10 | 96.3136 | 131.7805 | 119.2036 | 96313.6221 | 131780.5468 | 1.9894e-06 | 0.13323 | 119203.5964
40 | 55 | CONCLUIDO | 7.8122 | 12.8 | 10.53 | 78.94 | 1.5 | 8 | 129.13 | 43.4 | 11 | 6 | 19.73 | 16159.39 | 96.09 | 197.75 | 31.64 | 25.4 | 2277.82 | 0.8 | 0.88 | 2.95 | 0.14 | 1 | 10 | 96.287 | 131.7442 | 119.1707 | 96287.0317 | 131744.1646 | 1.9885e-06 | 0.13333 | 119170.6864
41 | 55 | CONCLUIDO | 7.8066 | 12.81 | 10.53 | 79.01 | 1.54 | 8 | 129.46 | 43.4 | 11.25 | 6 | 19.81 | 16200.3 | 95.31 | 197.78 | 31.84 | 25.4 | 2374.87 | 0.8 | 0.88 | 2.95 | 0.14 | 1 | 10 | 95.8112 | 131.0931 | 118.5818 | 95811.2185 | 131093.136 | 1.9871e-06 | 0.13344 | 118581.7911
42 | 55 | CONCLUIDO | 7.8406 | 12.75 | 10.5 | 90.02 | 1.57 | 7 | 129.79 | 43.4 | 11.5 | 5 | 19.89 | 16241.25 | 95.21 | 197.8 | 30.89 | 25.4 | 1905.12 | 0.82 | 0.89 | 2.95 | 0.11 | 1 | 10 | 95.2556 | 130.333 | 117.8942 | 95255.6345 | 130332.9615 | 1.9957e-06 | 0.13281 | 117894.1666
43 | 55 | CONCLUIDO | 7.8372 | 12.76 | 10.51 | 90.07 | 1.6 | 7 | 130.12 | 43.4 | 11.75 | 5 | 19.97 | 16282.22 | 95.33 | 197.76 | 31.08 | 25.4 | 1999.19 | 0.82 | 0.89 | 2.95 | 0.12 | 1 | 10 | 95.4056 | 130.5381 | 118.0798 | 95405.5985 | 130538.1488 | 1.9949e-06 | 0.13292 | 118079.7711
44 | 55 | CONCLUIDO | 7.837 | 12.76 | 10.51 | 90.07 | 1.63 | 7 | 130.45 | 43.4 | 12 | 5 | 20.05 | 16323.22 | 95.01 | 197.76 | 31.02 | 25.4 | 1970.79 | 0.82 | 0.89 | 2.95 | 0.12 | 1 | 10 | 95.1858 | 130.2374 | 117.8077 | 95185.7766 | 130237.3788 | 1.9948e-06 | 0.13292 | 117807.7062
45 | 55 | CONCLUIDO | 7.8334 | 12.77 | 10.51 | 90.12 | 1.65 | 7 | 130.79 | 43.4 | 12.25 | 5 | 20.14 | 16364.25 | 94.98 | 197.75 | 31.29 | 25.4 | 2105.05 | 0.81 | 0.88 | 2.95 | 0.12 | 1 | 10 | 95.208 | 130.2678 | 117.8353 | 95208.0464 | 130267.8494 | 1.9939e-06 | 0.13302 | 117835.2687
46 | 55 | CONCLUIDO | 7.8361 | 12.76 | 10.51 | 90.09 | 1.68 | 7 | 131.12 | 43.4 | 12.5 | 5 | 20.22 | 16405.32 | 94.27 | 197.76 | 31.18 | 25.4 | 2049.11 | 0.81 | 0.89 | 2.95 | 0.12 | 1 | 10 | 94.6826 | 129.5489 | 117.1849 | 94682.5701 | 129548.8694 | 1.9946e-06 | 0.13292 | 117184.9072
47 | 55 | CONCLUIDO | 7.8324 | 12.77 | 10.52 | 90.14 | 1.71 | 7 | 131.45 | 43.4 | 12.75 | 5 | 20.3 | 16446.41 | 93.83 | 197.76 | 31.37 | 25.4 | 2147.77 | 0.81 | 0.88 | 2.95 | 0.13 | 1 | 10 | 94.4468 | 129.2263 | 116.8932 | 94446.8386 | 129226.3312 | 1.9936e-06 | 0.13302 | 116893.1515
48 | 55 | CONCLUIDO | 7.8322 | 12.77 | 10.52 | 90.14 | 1.74 | 7 | 131.79 | 43.4 | 13 | 5 | 20.39 | 16487.53 | 93.27 | 197.78 | 31.26 | 25.4 | 2091.41 | 0.81 | 0.88 | 2.95 | 0.13 | 1 | 10 | 94.0601 | 128.6972 | 116.4145 | 94060.101 | 128697.1798 | 1.9936e-06 | 0.13302 | 116414.5016
49 | 55 | CONCLUIDO | 7.8632 | 12.72 | 10.49 | 104.9 | 1.77 | 6 | 132.12 | 43.4 | 13.25 | 4 | 20.47 | 16528.68 | 92.44 | 197.76 | 30.5 | 25.4 | 1716.65 | 0.83 | 0.89 | 2.95 | 0.1 | 1 | 10 | 93.0439 | 127.3067 | 115.1567 | 93043.8662 | 127306.7225 | 2.0015e-06 | 0.1325 | 115156.7476
50 | 55 | CONCLUIDO | 7.8699 | 12.71 | 10.48 | 104.79 | 1.8 | 6 | 132.45 | 43.4 | 13.5 | 4 | 20.55 | 16569.86 | 92.17 | 197.75 | 30.2 | 25.4 | 1564.34 | 0.84 | 0.89 | 2.95 | 0.09 | 1 | 10 | 92.7536 | 126.9095 | 114.7975 | 92753.5763 | 126909.5351 | 2.0032e-06 | 0.1324 | 114797.4672
51 | 55 | CONCLUIDO | 7.867 | 12.71 | 10.48 | 104.84 | 1.83 | 6 | 132.79 | 43.4 | 13.75 | 4 | 20.64 | 16611.07 | 92.45 | 197.75 | 30.33 | 25.4 | 1630.48 | 0.84 | 0.89 | 2.95 | 0.09 | 1 | 10 | 92.9807 | 127.2203 | 115.0786 | 92980.7221 | 127220.3259 | 2.0025e-06 | 0.1324 | 115078.5966
52 | 55 | CONCLUIDO | 7.8652 | 12.71 | 10.49 | 104.87 | 1.86 | 6 | 133.12 | 43.4 | 14 | 4 | 20.72 | 16652.31 | 92.7 | 197.78 | 30.4 | 25.4 | 1666.32 | 0.84 | 0.89 | 2.95 | 0.1 | 1 | 10 | 93.2003 | 127.5208 | 115.3504 | 93200.3252 | 127520.7967 | 2.002e-06 | 0.1324 | 115350.3908
53 | 55 | CONCLUIDO | 7.8707 | 12.71 | 10.48 | 104.78 | 1.89 | 6 | 133.46 | 43.4 | 14.25 | 4 | 20.81 | 16693.59 | 92.16 | 197.75 | 30.11 | 25.4 | 1519.64 | 0.84 | 0.89 | 2.95 | 0.09 | 1 | 10 | 92.7374 | 126.8875 | 114.7775 | 92737.4369 | 126887.4524 | 2.0034e-06 | 0.1324 | 114777.492
54 | 55 | CONCLUIDO | 7.8671 | 12.71 | 10.48 | 104.84 | 1.92 | 6 | 133.79 | 43.4 | 14.5 | 4 | 20.89 | 16734.89 | 92.25 | 197.77 | 30.38 | 25.4 | 1657.46 | 0.84 | 0.89 | 2.95 | 0.09 | 1 | 10 | 92.8412 | 127.0295 | 114.9059 | 92841.2182 | 127029.4506 | 2.0025e-06 | 0.1324 | 114905.9382
55 | 55 | CONCLUIDO | 7.8647 | 12.72 | 10.49 | 104.88 | 1.94 | 6 | 134.13 | 43.4 | 14.75 | 4 | 20.98 | 16776.22 | 91.87 | 197.77 | 30.42 | 25.4 | 1677.56 | 0.83 | 0.89 | 2.95 | 0.1 | 1 | 10 | 92.6321 | 126.7433 | 114.6471 | 92632.0904 | 126743.3127 | 2.0019e-06 | 0.1325 | 114647.1088
56 | 55 | CONCLUIDO | 7.8634 | 12.72 | 10.49 | 104.9 | 1.97 | 6 | 134.46 | 43.4 | 15 | 4 | 21.06 | 16817.7 | 91.6 | 197.75 | 30.42 | 25.4 | 1678.01 | 0.83 | 0.89 | 2.95 | 0.1 | 1 | 10 | 92.4602 | 126.5081 | 114.4344 | 92460.2185 | 126508.15 | 2.0015e-06 | 0.1325 | 114434.3897
57 | 55 | CONCLUIDO | 7.8685 | 12.71 | 10.48 | 104.81 | 2 | 6 | 134.8 | 43.4 | 15.25 | 4 | 21.15 | 16859.1 | 90.76 | 197.76 | 30.24 | 25.4 | 1585.42 | 0.84 | 0.89 | 2.95 | 0.09 | 1 | 10 | 91.7946 | 125.5974 | 113.6105 | 91794.5503 | 125597.3534 | 2.0028e-06 | 0.1324 | 113610.5183
58 | 55 | CONCLUIDO | 7.8647 | 12.72 | 10.49 | 104.88 | 2.03 | 6 | 135.13 | 43.4 | 15.5 | 4 | 21.23 | 16900.52 | 90.44 | 197.75 | 30.43 | 25.4 | 1680.35 | 0.83 | 0.89 | 2.95 | 0.1 | 1 | 10 | 91.6426 | 125.3895 | 113.4225 | 91642.6056 | 125389.456 | 2.0019e-06 | 0.1325 | 113422.4623
59 | 55 | CONCLUIDO | 7.8637 | 12.72 | 10.49 | 104.89 | 2.06 | 6 | 135.47 | 43.4 | 15.75 | 4 | 21.32 | 16941.98 | 89.44 | 197.75 | 30.5 | 25.4 | 1717.08 | 0.83 | 0.89 | 2.95 | 0.1 | 1 | 10 | 90.962 | 124.4582 | 112.5801 | 90961.9707 | 124458.1813 | 2.0016e-06 | 0.1325 | 112580.0672
60 | 55 | CONCLUIDO | 7.8875 | 12.68 | 10.47 | 125.7 | 2.08 | 5 | 135.81 | 43.4 | 16 | 3 | 21.41 | 16983.46 | 89.06 | 197.77 | 29.99 | 25.4 | 1466.46 | 0.85 | 0.89 | 2.95 | 0.08 | 1 | 10 | 90.3787 | 123.6602 | 111.8582 | 90378.7381 | 123660.1766 | 2.0077e-06 | 0.13208 | 111858.2229
61 | 55 | CONCLUIDO | 7.8859 | 12.68 | 10.48 | 125.73 | 2.11 | 5 | 136.14 | 43.4 | 16.25 | 2 | 21.49 | 17024.98 | 89.3 | 197.77 | 30.15 | 25.4 | 1545.22 | 0.84 | 0.89 | 2.95 | 0.09 | 1 | 10 | 90.588 | 123.9465 | 112.1173 | 90588.0285 | 123946.5371 | 2.0073e-06 | 0.13208 | 112117.2535
62 | 55 | CONCLUIDO | 7.8866 | 12.68 | 10.48 | 125.71 | 2.14 | 5 | 136.48 | 43.4 | 16.5 | 2 | 21.58 | 17066.53 | 89.42 | 197.75 | 30.08 | 25.4 | 1510.85 | 0.84 | 0.89 | 2.95 | 0.09 | 1 | 10 | 90.663 | 124.0491 | 112.21 | 90662.968 | 124049.0725 | 2.0074e-06 | 0.13208 | 112210.0032
63 | 55 | CONCLUIDO | 7.887 | 12.68 | 10.48 | 125.71 | 2.16 | 5 | 136.82 | 43.4 | 16.75 | 1 | 21.67 | 17108.1 | 89.49 | 197.75 | 29.98 | 25.4 | 1461.27 | 0.85 | 0.89 | 2.95 | 0.09 | 1 | 10 | 90.7068 | 124.109 | 112.2642 | 90706.7702 | 124109.0048 | 2.0075e-06 | 0.13208 | 112264.2155
64 | 55 | CONCLUIDO | 7.8873 | 12.68 | 10.47 | 125.7 | 2.19 | 5 | 137.15 | 43.4 | 17 | 1 | 21.75 | 17149.71 | 89.56 | 197.78 | 29.91 | 25.4 | 1427.52 | 0.85 | 0.89 | 2.95 | 0.08 | 1 | 10 | 90.726 | 124.1353 | 112.288 | 90725.9617 | 124135.2633 | 2.0076e-06 | 0.13208 | 112287.968
65 | 55 | CONCLUIDO | 7.8876 | 12.68 | 10.47 | 125.69 | 2.22 | 5 | 137.49 | 43.4 | 17.25 | 1 | 21.84 | 17191.35 | 89.67 | 197.75 | 29.98 | 25.4 | 1462.93 | 0.85 | 0.89 | 2.95 | 0.08 | 1 | 10 | 90.7985 | 124.2345 | 112.3777 | 90798.4799 | 124234.486 | 2.0077e-06 | 0.13208 | 112377.721
66 | 55 | CONCLUIDO | 7.8906 | 12.67 | 10.47 | 125.64 | 2.24 | 5 | 137.83 | 43.4 | 17.5 | 1 | 21.93 | 17233.02 | 89.52 | 197.75 | 29.73 | 25.4 | 1336.62 | 0.85 | 0.89 | 2.95 | 0.08 | 1 | 10 | 90.661 | 124.0464 | 112.2075 | 90660.9813 | 124046.3542 | 2.0085e-06 | 0.13198 | 112207.5443
67 | 55 | CONCLUIDO | 7.8925 | 12.67 | 10.47 | 125.6 | 2.27 | 5 | 138.17 | 43.4 | 17.75 | 1 | 22.02 | 17274.72 | 89.72 | 197.77 | 29.7 | 25.4 | 1323.03 | 0.86 | 0.89 | 2.95 | 0.08 | 1 | 10 | 90.7775 | 124.2058 | 112.3518 | 90777.5374 | 124205.8315 | 2.0089e-06 | 0.13198 | 112351.8012
68 | 55 | CONCLUIDO | 7.8911 | 12.67 | 10.47 | 125.63 | 2.3 | 5 | 138.51 | 43.4 | 18 | 0 | 22.11 | 17316.45 | 89.89 | 197.75 | 29.72 | 25.4 | 1332.3 | 0.85 | 0.89 | 2.95 | 0.08 | 1 | 10 | 90.9105 | 124.3878 | 112.5164 | 90910.5269 | 124387.7936 | 2.0086e-06 | 0.13198 | 112516.3972

## resultados
Unnamed: 0 | Volume de calda [L] | STATUS | Capacidade operacional [ha/h] | Tempo de missao [h] | Tempo util [h] | Tempo por voo [min] | Autonomia Projetada [h] | N° Voos | MTOW [kg] | Massa Estrutura [kg] | Combustível [kg] | Abastecimentos | Massa gerador | Potência gerador [W] | Combustível consumido [L] | Calda cons [L] | Distância percorrida [km] | Distância Pulverizando [km] | RTL ACUMULADO[m] | EOC [km/km] | EOC [h/h] | Tempo de manobra [h] | Tempo rtl_rtw [h] | V pulv [m/s] | V desloc [m/s]
0 | 100 | CONCLUIDO | 4.7907 | 20.87 | 13.15 | 5.89 | 0.09 | 134 | 194.77 | 54.38 | 1 | 132 | 39.4 | 24256.19 | 185.3 | 198.06 | 112.73 | 25.4 | 42190.71 | 0.23 | 0.71 | 3.17 | 2.75 | 1 | 10
1 | 100 | CONCLUIDO | 5.281 | 18.94 | 12.45 | 7.33 | 0.11 | 102 | 195.16 | 54.38 | 1.25 | 100 | 39.53 | 24303.87 | 175.46 | 197.99 | 91.52 | 25.4 | 31744.69 | 0.28 | 0.75 | 3.1 | 2.06 | 1 | 10
2 | 100 | CONCLUIDO | 5.6361 | 17.74 | 12.04 | 8.81 | 0.14 | 82 | 195.55 | 54.38 | 1.5 | 80 | 39.67 | 24351.61 | 169.51 | 198.08 | 78.56 | 25.4 | 25365.62 | 0.32 | 0.77 | 3.07 | 1.64 | 1 | 10
3 | 100 | CONCLUIDO | 5.8952 | 16.96 | 11.76 | 10.23 | 0.16 | 69 | 195.93 | 54.38 | 1.75 | 67 | 39.81 | 24399.39 | 165.55 | 197.97 | 69.93 | 25.4 | 21117.93 | 0.36 | 0.79 | 3.05 | 1.37 | 1 | 10
4 | 100 | CONCLUIDO | 6.0884 | 16.42 | 11.57 | 11.57 | 0.18 | 60 | 196.32 | 54.38 | 2 | 58 | 39.95 | 24447.22 | 162.81 | 198 | 64.13 | 25.4 | 18263.09 | 0.4 | 0.8 | 3.03 | 1.18 | 1 | 10
5 | 100 | CONCLUIDO | 6.2725 | 15.94 | 11.4 | 13.16 | 0.2 | 52 | 196.71 | 54.38 | 2.25 | 50 | 40.08 | 24495.09 | 160.3 | 197.79 | 59.27 | 25.4 | 15871.69 | 0.43 | 0.82 | 3.01 | 1.01 | 1 | 10
6 | 100 | CONCLUIDO | 6.3817 | 15.67 | 11.33 | 14.46 | 0.23 | 47 | 197.1 | 54.38 | 2.5 | 45 | 40.22 | 24543.01 | 159.14 | 197.93 | 56.2 | 25.4 | 14362.51 | 0.45 | 0.82 | 3.02 | 0.93 | 1 | 10
7 | 100 | CONCLUIDO | 6.5043 | 15.37 | 11.22 | 16.03 | 0.25 | 42 | 197.49 | 54.38 | 2.75 | 40 | 40.36 | 24590.98 | 157.56 | 197.89 | 53.43 | 25.4 | 13000.73 | 0.48 | 0.83 | 3 | 0.83 | 1 | 10
8 | 100 | CONCLUIDO | 6.578 | 15.2 | 11.17 | 17.18 | 0.27 | 39 | 197.88 | 54.38 | 3 | 37 | 40.5 | 24639 | 156.78 | 197.83 | 51.57 | 25.4 | 12084 | 0.49 | 0.83 | 3 | 0.78 | 1 | 10
9 | 100 | CONCLUIDO | 6.6605 | 15.01 | 11.1 | 18.5 | 0.29 | 36 | 198.27 | 54.38 | 3.25 | 34 | 40.64 | 24687.06 | 155.59 | 197.81 | 49.01 | 25.4 | 10822.59 | 0.52 | 0.84 | 3.01 | 0.7 | 1 | 10
10 | 100 | CONCLUIDO | 6.7417 | 14.83 | 11.03 | 20.06 | 0.31 | 33 | 198.66 | 54.38 | 3.5 | 31 | 40.78 | 24735.17 | 154.61 | 197.87 | 47.41 | 25.4 | 10034.32 | 0.54 | 0.84 | 2.99 | 0.64 | 1 | 10
11 | 100 | CONCLUIDO | 6.8016 | 14.7 | 10.98 | 21.25 | 0.33 | 31 | 199.05 | 54.38 | 3.75 | 29 | 40.92 | 24783.33 | 153.78 | 197.85 | 45.64 | 25.4 | 9160.94 | 0.56 | 0.85 | 2.99 | 0.59 | 1 | 10
12 | 100 | CONCLUIDO | 6.8462 | 14.61 | 10.96 | 22.68 | 0.36 | 29 | 199.44 | 54.38 | 4 | 27 | 41.06 | 24831.54 | 153.43 | 197.82 | 45.18 | 25.4 | 8943.48 | 0.56 | 0.85 | 2.98 | 0.57 | 1 | 10
13 | 100 | CONCLUIDO | 6.9037 | 14.48 | 10.92 | 24.26 | 0.38 | 27 | 199.83 | 54.38 | 4.25 | 25 | 41.2 | 24879.79 | 152.74 | 197.81 | 43.84 | 25.4 | 8283.38 | 0.58 | 0.85 | 2.98 | 0.53 | 1 | 10
14 | 100 | CONCLUIDO | 6.9292 | 14.43 | 10.9 | 25.16 | 0.4 | 26 | 200.22 | 54.38 | 4.5 | 24 | 41.35 | 24928.09 | 152.32 | 197.79 | 43.2 | 25.4 | 7968.44 | 0.59 | 0.85 | 2.98 | 0.51 | 1 | 10
15 | 100 | CONCLUIDO | 6.9971 | 14.29 | 10.84 | 27.1 | 0.42 | 24 | 200.61 | 54.38 | 4.75 | 22 | 41.49 | 24976.45 | 151.43 | 197.77 | 41.29 | 25.4 | 7022.32 | 0.62 | 0.86 | 2.98 | 0.45 | 1 | 10
16 | 100 | CONCLUIDO | 7.0166 | 14.25 | 10.84 | 28.28 | 0.44 | 23 | 201.01 | 54.38 | 5 | 21 | 41.63 | 25024.84 | 151.36 | 197.77 | 41.3 | 25.4 | 7028.74 | 0.62 | 0.86 | 2.98 | 0.45 | 1 | 10
17 | 100 | CONCLUIDO | 7.0563 | 14.17 | 10.8 | 29.45 | 0.46 | 22 | 201.4 | 54.38 | 5.25 | 20 | 41.77 | 25073.29 | 150.67 | 197.78 | 40.15 | 25.4 | 6463.48 | 0.63 | 0.86 | 2.97 | 0.41 | 1 | 10
18 | 100 | CONCLUIDO | 7.0732 | 14.14 | 10.8 | 30.87 | 0.48 | 21 | 201.79 | 54.38 | 5.5 | 19 | 41.92 | 25121.79 | 150.66 | 197.8 | 40.13 | 25.4 | 6453.68 | 0.63 | 0.86 | 2.98 | 0.41 | 1 | 10
19 | 100 | CONCLUIDO | 7.1077 | 14.07 | 10.77 | 32.32 | 0.51 | 20 | 202.19 | 54.38 | 5.75 | 18 | 42.06 | 25170.34 | 150.23 | 197.85 | 39.17 | 25.4 | 5983.05 | 0.65 | 0.86 | 2.98 | 0.38 | 1 | 10
20 | 100 | CONCLUIDO | 7.1424 | 14 | 10.75 | 33.93 | 0.53 | 19 | 202.58 | 54.38 | 6 | 17 | 42.2 | 25218.93 | 149.62 | 197.83 | 38.37 | 25.4 | 5584.54 | 0.66 | 0.87 | 2.97 | 0.35 | 1 | 10
21 | 100 | CONCLUIDO | 7.1441 | 14 | 10.74 | 33.92 | 0.55 | 19 | 202.98 | 54.38 | 6.25 | 17 | 42.35 | 25267.7 | 149.42 | 197.78 | 38.26 | 25.4 | 5530.63 | 0.66 | 0.87 | 2.97 | 0.35 | 1 | 10
22 | 100 | CONCLUIDO | 7.1746 | 13.94 | 10.72 | 35.74 | 0.57 | 18 | 203.37 | 54.38 | 6.5 | 16 | 42.49 | 25316.39 | 149.18 | 197.8 | 37.56 | 25.4 | 5185.1 | 0.68 | 0.87 | 2.97 | 0.33 | 1 | 10
23 | 100 | CONCLUIDO | 7.1987 | 13.89 | 10.71 | 37.81 | 0.59 | 17 | 203.77 | 54.38 | 6.75 | 15 | 42.64 | 25365.14 | 148.74 | 197.78 | 37.44 | 25.4 | 5130.1 | 0.68 | 0.87 | 2.97 | 0.32 | 1 | 10
24 | 100 | CONCLUIDO | 7.193 | 13.9 | 10.72 | 37.85 | 0.61 | 17 | 204.16 | 54.38 | 7 | 15 | 42.78 | 25413.94 | 148.92 | 197.77 | 37.82 | 25.4 | 5320.7 | 0.67 | 0.87 | 2.97 | 0.33 | 1 | 10
25 | 100 | CONCLUIDO | 7.2315 | 13.83 | 10.69 | 40.09 | 0.63 | 16 | 204.56 | 54.38 | 7.25 | 14 | 42.93 | 25462.78 | 148.39 | 197.8 | 36.61 | 25.4 | 4722.85 | 0.69 | 0.87 | 2.96 | 0.3 | 1 | 10
26 | 100 | CONCLUIDO | 7.2334 | 13.82 | 10.69 | 40.07 | 0.65 | 16 | 204.95 | 54.38 | 7.5 | 14 | 43.08 | 25511.67 | 148.26 | 197.81 | 36.64 | 25.4 | 4736.64 | 0.69 | 0.87 | 2.96 | 0.3 | 1 | 10
27 | 100 | CONCLUIDO | 7.2613 | 13.77 | 10.67 | 42.69 | 0.67 | 15 | 205.35 | 54.38 | 7.75 | 13 | 43.22 | 25560.62 | 147.98 | 197.81 | 36.19 | 25.4 | 4515.95 | 0.7 | 0.87 | 2.96 | 0.28 | 1 | 10
28 | 100 | CONCLUIDO | 7.2664 | 13.76 | 10.66 | 42.65 | 0.69 | 15 | 205.75 | 54.38 | 8 | 13 | 43.37 | 25609.61 | 147.65 | 197.8 | 35.88 | 25.4 | 4360.36 | 0.71 | 0.87 | 2.96 | 0.27 | 1 | 10
29 | 100 | CONCLUIDO | 7.2914 | 13.71 | 10.65 | 45.66 | 0.71 | 14 | 206.15 | 54.38 | 8.25 | 12 | 43.52 | 25658.66 | 147.53 | 197.87 | 35.41 | 25.4 | 4131.26 | 0.72 | 0.87 | 2.97 | 0.26 | 1 | 10
30 | 100 | CONCLUIDO | 7.2897 | 13.72 | 10.66 | 45.67 | 0.73 | 14 | 206.54 | 54.38 | 8.5 | 12 | 43.67 | 25707.76 | 147.45 | 197.76 | 35.63 | 25.4 | 4240.77 | 0.71 | 0.87 | 2.96 | 0.27 | 1 | 10
31 | 100 | CONCLUIDO | 7.2883 | 13.72 | 10.66 | 45.68 | 0.75 | 14 | 206.94 | 54.38 | 8.75 | 12 | 43.81 | 25756.9 | 147.19 | 197.81 | 35.92 | 25.4 | 4383.76 | 0.71 | 0.87 | 2.96 | 0.27 | 1 | 10
32 | 100 | CONCLUIDO | 7.3174 | 13.67 | 10.64 | 49.13 | 0.77 | 13 | 207.34 | 54.38 | 9 | 11 | 43.96 | 25806.1 | 147.24 | 197.76 | 35.15 | 25.4 | 4008.33 | 0.72 | 0.87 | 2.96 | 0.25 | 1 | 10
33 | 100 | CONCLUIDO | 7.332 | 13.64 | 10.62 | 49 | 0.79 | 13 | 207.74 | 54.38 | 9.25 | 11 | 44.11 | 25855.35 | 146.67 | 197.76 | 34.5 | 25.4 | 3681.62 | 0.74 | 0.88 | 2.96 | 0.23 | 1 | 10
34 | 100 | CONCLUIDO | 7.3235 | 13.65 | 10.63 | 49.07 | 0.81 | 13 | 208.14 | 54.38 | 9.5 | 11 | 44.26 | 25904.65 | 146.55 | 197.78 | 34.97 | 25.4 | 3915.45 | 0.73 | 0.88 | 2.96 | 0.24 | 1 | 10
35 | 100 | CONCLUIDO | 7.3534 | 13.6 | 10.62 | 53.08 | 0.83 | 12 | 208.54 | 54.38 | 9.75 | 10 | 44.41 | 25954 | 146.3 | 197.79 | 34.26 | 25.4 | 3566.06 | 0.74 | 0.88 | 2.96 | 0.23 | 1 | 10
36 | 100 | CONCLUIDO | 7.3552 | 13.6 | 10.61 | 53.06 | 0.85 | 12 | 208.94 | 54.38 | 10 | 10 | 44.56 | 26003.41 | 146.27 | 197.78 | 34.35 | 25.4 | 3609.71 | 0.74 | 0.88 | 2.96 | 0.22 | 1 | 10
37 | 100 | CONCLUIDO | 7.3529 | 13.6 | 10.62 | 53.08 | 0.87 | 12 | 209.34 | 54.38 | 10.25 | 10 | 44.71 | 26052.86 | 146 | 197.75 | 34.4 | 25.4 | 3634.03 | 0.74 | 0.88 | 2.96 | 0.23 | 1 | 10
38 | 100 | CONCLUIDO | 7.3881 | 13.54 | 10.59 | 57.77 | 0.89 | 11 | 209.74 | 54.38 | 10.5 | 9 | 44.87 | 26102.37 | 145.57 | 197.75 | 33.66 | 25.4 | 3269.49 | 0.75 | 0.88 | 2.96 | 0.2 | 1 | 10
39 | 100 | CONCLUIDO | 7.3898 | 13.53 | 10.59 | 57.75 | 0.91 | 11 | 210.14 | 54.38 | 10.75 | 9 | 45.02 | 26151.93 | 145.45 | 197.75 | 33.47 | 25.4 | 3174.22 | 0.76 | 0.88 | 2.96 | 0.2 | 1 | 10
40 | 100 | CONCLUIDO | 7.3919 | 13.53 | 10.58 | 57.73 | 0.93 | 11 | 210.55 | 54.38 | 11 | 9 | 45.17 | 26201.54 | 145.43 | 197.78 | 33.44 | 25.4 | 3161.78 | 0.76 | 0.88 | 2.95 | 0.19 | 1 | 10
41 | 100 | CONCLUIDO | 7.3908 | 13.53 | 10.59 | 57.74 | 0.95 | 11 | 210.95 | 54.38 | 11.25 | 9 | 45.32 | 26251.2 | 145.47 | 197.75 | 33.38 | 25.4 | 3130.4 | 0.76 | 0.88 | 2.96 | 0.2 | 1 | 10
42 | 100 | CONCLUIDO | 7.3911 | 13.53 | 10.59 | 57.74 | 0.97 | 11 | 211.35 | 54.38 | 11.5 | 9 | 45.48 | 26300.92 | 145.16 | 197.79 | 33.41 | 25.4 | 3144.25 | 0.76 | 0.88 | 2.96 | 0.19 | 1 | 10
43 | 100 | CONCLUIDO | 7.4227 | 13.47 | 10.57 | 63.4 | 0.99 | 10 | 211.76 | 54.38 | 11.75 | 8 | 45.63 | 26350.68 | 144.98 | 197.76 | 32.82 | 25.4 | 2856.13 | 0.77 | 0.88 | 2.96 | 0.18 | 1 | 10
44 | 100 | CONCLUIDO | 7.4279 | 13.46 | 10.56 | 63.34 | 1 | 10 | 212.16 | 54.38 | 12 | 8 | 45.78 | 26400.51 | 144.86 | 197.75 | 32.52 | 25.4 | 2703.74 | 0.78 | 0.88 | 2.95 | 0.17 | 1 | 10
45 | 100 | CONCLUIDO | 7.4267 | 13.46 | 10.56 | 63.36 | 1.02 | 10 | 212.56 | 54.38 | 12.25 | 8 | 45.94 | 26450.38 | 144.78 | 197.76 | 32.58 | 25.4 | 2736.57 | 0.78 | 0.88 | 2.95 | 0.17 | 1 | 10
46 | 100 | CONCLUIDO | 7.4215 | 13.47 | 10.57 | 63.41 | 1.04 | 10 | 212.97 | 54.38 | 12.5 | 8 | 46.09 | 26500.31 | 144.78 | 197.81 | 32.95 | 25.4 | 2920.37 | 0.77 | 0.88 | 2.95 | 0.18 | 1 | 10
47 | 100 | CONCLUIDO | 7.4228 | 13.47 | 10.57 | 63.4 | 1.06 | 10 | 213.37 | 54.38 | 12.75 | 8 | 46.25 | 26550.29 | 144.36 | 197.77 | 32.85 | 25.4 | 2873.34 | 0.77 | 0.88 | 2.95 | 0.18 | 1 | 10
48 | 100 | CONCLUIDO | 7.454 | 13.42 | 10.55 | 70.33 | 1.08 | 9 | 213.78 | 54.38 | 13 | 7 | 46.4 | 26600.32 | 143.97 | 197.75 | 32.21 | 25.4 | 2558.1 | 0.79 | 0.88 | 2.96 | 0.16 | 1 | 10
49 | 100 | CONCLUIDO | 7.4508 | 13.42 | 10.55 | 70.36 | 1.1 | 9 | 214.19 | 54.38 | 13.25 | 7 | 46.56 | 26650.41 | 144.17 | 197.75 | 32.65 | 25.4 | 2775.22 | 0.78 | 0.88 | 2.95 | 0.17 | 1 | 10
50 | 100 | CONCLUIDO | 7.4531 | 13.42 | 10.55 | 70.34 | 1.12 | 9 | 214.59 | 54.38 | 13.5 | 7 | 46.72 | 26700.55 | 144.11 | 197.75 | 32.44 | 25.4 | 2670.49 | 0.78 | 0.88 | 2.95 | 0.16 | 1 | 10
51 | 100 | CONCLUIDO | 7.4513 | 13.42 | 10.55 | 70.36 | 1.14 | 9 | 215 | 54.38 | 13.75 | 7 | 46.87 | 26750.75 | 144.17 | 197.8 | 32.45 | 25.4 | 2676.52 | 0.78 | 0.88 | 2.95 | 0.16 | 1 | 10
52 | 100 | CONCLUIDO | 7.4513 | 13.42 | 10.55 | 70.36 | 1.15 | 9 | 215.41 | 54.38 | 14 | 7 | 47.03 | 26801 | 143.95 | 197.76 | 32.41 | 25.4 | 2653.74 | 0.78 | 0.88 | 2.96 | 0.16 | 1 | 10
53 | 100 | CONCLUIDO | 7.4519 | 13.42 | 10.55 | 70.35 | 1.17 | 9 | 215.82 | 54.38 | 14.25 | 7 | 47.19 | 26851.31 | 143.83 | 197.75 | 32.52 | 25.4 | 2709.14 | 0.78 | 0.88 | 2.95 | 0.16 | 1 | 10
54 | 100 | CONCLUIDO | 7.4543 | 13.42 | 10.55 | 70.32 | 1.19 | 9 | 216.22 | 54.38 | 14.5 | 7 | 47.35 | 26901.66 | 143.58 | 197.8 | 32.28 | 25.4 | 2590.38 | 0.79 | 0.88 | 2.95 | 0.16 | 1 | 10
55 | 100 | CONCLUIDO | 7.4906 | 13.35 | 10.52 | 78.92 | 1.21 | 8 | 216.63 | 54.38 | 14.75 | 6 | 47.51 | 26952.08 | 143.12 | 197.75 | 31.55 | 25.4 | 2230.16 | 0.81 | 0.88 | 2.95 | 0.13 | 1 | 10
56 | 100 | CONCLUIDO | 7.4903 | 13.35 | 10.52 | 78.92 | 1.23 | 8 | 217.04 | 54.38 | 15 | 6 | 47.66 | 27002.55 | 143.13 | 197.8 | 31.48 | 25.4 | 2197.97 | 0.81 | 0.88 | 2.95 | 0.13 | 1 | 10
57 | 100 | CONCLUIDO | 7.492 | 13.35 | 10.52 | 78.9 | 1.25 | 8 | 217.45 | 54.38 | 15.25 | 6 | 47.82 | 27053.07 | 143.12 | 197.84 | 31.39 | 25.4 | 2150.76 | 0.81 | 0.88 | 2.95 | 0.13 | 1 | 10
58 | 100 | CONCLUIDO | 7.49 | 13.35 | 10.52 | 78.92 | 1.26 | 8 | 217.86 | 54.38 | 15.5 | 6 | 47.98 | 27103.65 | 143.19 | 197.75 | 31.53 | 25.4 | 2220.94 | 0.81 | 0.88 | 2.95 | 0.13 | 1 | 10
59 | 100 | CONCLUIDO | 7.49 | 13.35 | 10.52 | 78.92 | 1.28 | 8 | 218.27 | 54.38 | 15.75 | 6 | 48.15 | 27154.29 | 143.13 | 197.77 | 31.51 | 25.4 | 2211.51 | 0.81 | 0.88 | 2.95 | 0.13 | 1 | 10
60 | 100 | CONCLUIDO | 7.4908 | 13.35 | 10.52 | 78.91 | 1.3 | 8 | 218.68 | 54.38 | 16 | 6 | 48.31 | 27204.98 | 142.94 | 197.75 | 31.37 | 25.4 | 2140.89 | 0.81 | 0.88 | 2.95 | 0.13 | 1 | 10
61 | 100 | CONCLUIDO | 7.4878 | 13.36 | 10.53 | 78.95 | 1.32 | 8 | 219.09 | 54.38 | 16.25 | 6 | 48.47 | 27255.72 | 142.93 | 197.76 | 31.71 | 25.4 | 2309.56 | 0.8 | 0.88 | 2.95 | 0.14 | 1 | 10
62 | 100 | CONCLUIDO | 7.4886 | 13.35 | 10.53 | 78.94 | 1.34 | 8 | 219.51 | 54.38 | 16.5 | 6 | 48.63 | 27306.53 | 142.61 | 197.82 | 31.49 | 25.4 | 2200.08 | 0.81 | 0.88 | 2.95 | 0.14 | 1 | 10
63 | 100 | CONCLUIDO | 7.4874 | 13.36 | 10.53 | 78.96 | 1.35 | 8 | 219.92 | 54.38 | 16.75 | 6 | 48.79 | 27357.38 | 142.3 | 197.76 | 31.68 | 25.4 | 2295.8 | 0.8 | 0.88 | 2.95 | 0.14 | 1 | 10
64 | 100 | CONCLUIDO | 7.5177 | 13.3 | 10.51 | 90.11 | 1.37 | 7 | 220.33 | 54.38 | 17 | 5 | 48.95 | 27408.3 | 141.93 | 197.78 | 31.1 | 25.4 | 2013.39 | 0.82 | 0.89 | 2.95 | 0.12 | 1 | 10
65 | 100 | CONCLUIDO | 7.5216 | 13.3 | 10.51 | 90.05 | 1.39 | 7 | 220.74 | 54.38 | 17.25 | 5 | 49.12 | 27459.27 | 142.21 | 197.78 | 30.99 | 25.4 | 1955.64 | 0.82 | 0.89 | 2.95 | 0.12 | 1 | 10
66 | 100 | CONCLUIDO | 7.5166 | 13.3 | 10.52 | 90.13 | 1.41 | 7 | 221.16 | 54.38 | 17.5 | 5 | 49.28 | 27510.3 | 142.52 | 197.76 | 31.3 | 25.4 | 2111.13 | 0.81 | 0.88 | 2.95 | 0.12 | 1 | 10
67 | 100 | CONCLUIDO | 7.5218 | 13.29 | 10.51 | 90.05 | 1.42 | 7 | 221.57 | 54.38 | 17.75 | 5 | 49.45 | 27561.39 | 142.41 | 197.75 | 30.95 | 25.4 | 1935.17 | 0.82 | 0.89 | 2.95 | 0.12 | 1 | 10
68 | 100 | CONCLUIDO | 7.5227 | 13.29 | 10.5 | 90.04 | 1.44 | 7 | 221.99 | 54.38 | 18 | 5 | 49.61 | 27612.53 | 142.27 | 197.75 | 30.89 | 25.4 | 1906.42 | 0.82 | 0.89 | 2.95 | 0.11 | 1 | 10
69 | 100 | CONCLUIDO | 7.5193 | 13.3 | 10.51 | 90.09 | 1.46 | 7 | 222.4 | 54.38 | 18.25 | 5 | 49.78 | 27663.85 | 142.41 | 197.75 | 31.2 | 25.4 | 2059.86 | 0.81 | 0.89 | 2.95 | 0.12 | 1 | 10
70 | 100 | CONCLUIDO | 7.5179 | 13.3 | 10.51 | 90.11 | 1.48 | 7 | 222.82 | 54.38 | 18.5 | 5 | 49.94 | 27715.11 | 142.34 | 197.76 | 31.23 | 25.4 | 2076.55 | 0.81 | 0.89 | 2.95 | 0.12 | 1 | 10
71 | 100 | CONCLUIDO | 7.5218 | 13.29 | 10.51 | 90.05 | 1.49 | 7 | 223.23 | 54.38 | 18.75 | 5 | 50.11 | 27766.43 | 142.05 | 197.75 | 30.92 | 25.4 | 1918.6 | 0.82 | 0.89 | 2.95 | 0.12 | 1 | 10
72 | 100 | CONCLUIDO | 7.5204 | 13.3 | 10.51 | 90.07 | 1.51 | 7 | 223.65 | 54.38 | 19 | 5 | 50.27 | 27817.81 | 141.78 | 197.75 | 31.12 | 25.4 | 2021.6 | 0.82 | 0.89 | 2.95 | 0.12 | 1 | 10
73 | 100 | CONCLUIDO | 7.5157 | 13.31 | 10.52 | 90.14 | 1.53 | 7 | 224.07 | 54.38 | 19.25 | 5 | 50.44 | 27869.24 | 141.62 | 197.75 | 31.33 | 25.4 | 2126.15 | 0.81 | 0.88 | 2.95 | 0.13 | 1 | 10
74 | 100 | CONCLUIDO | 7.5164 | 13.3 | 10.52 | 90.13 | 1.54 | 7 | 224.49 | 54.38 | 19.5 | 5 | 50.61 | 27920.73 | 141.44 | 197.76 | 31.28 | 25.4 | 2099.89 | 0.81 | 0.88 | 2.95 | 0.12 | 1 | 10
75 | 100 | CONCLUIDO | 7.5166 | 13.3 | 10.52 | 90.13 | 1.56 | 7 | 224.9 | 54.38 | 19.75 | 5 | 50.78 | 27972.28 | 141.13 | 197.77 | 31.25 | 25.4 | 2083.73 | 0.81 | 0.88 | 2.95 | 0.12 | 1 | 10
76 | 100 | CONCLUIDO | 7.5218 | 13.29 | 10.51 | 90.05 | 1.58 | 7 | 225.32 | 54.38 | 20 | 5 | 50.95 | 28023.89 | 140.68 | 197.75 | 31.04 | 25.4 | 1981.23 | 0.82 | 0.89 | 2.95 | 0.12 | 1 | 10
77 | 100 | CONCLUIDO | 7.5537 | 13.24 | 10.49 | 104.89 | 1.59 | 6 | 225.74 | 54.38 | 20.25 | 4 | 51.11 | 28075.56 | 140.41 | 197.79 | 30.45 | 25.4 | 1691.71 | 0.83 | 0.89 | 2.95 | 0.1 | 1 | 10
78 | 100 | CONCLUIDO | 7.5578 | 13.23 | 10.48 | 104.81 | 1.61 | 6 | 226.16 | 54.38 | 20.5 | 4 | 51.28 | 28127.29 | 140.35 | 197.76 | 30.24 | 25.4 | 1588.35 | 0.84 | 0.89 | 2.95 | 0.09 | 1 | 10
79 | 100 | CONCLUIDO | 7.5549 | 13.24 | 10.49 | 104.86 | 1.63 | 6 | 226.58 | 54.38 | 20.75 | 4 | 51.45 | 28179.08 | 140.49 | 197.78 | 30.34 | 25.4 | 1635.69 | 0.84 | 0.89 | 2.95 | 0.1 | 1 | 10
80 | 100 | CONCLUIDO | 7.5543 | 13.24 | 10.49 | 104.88 | 1.64 | 6 | 227 | 54.38 | 21 | 4 | 51.62 | 28230.92 | 140.65 | 197.77 | 30.38 | 25.4 | 1655.44 | 0.84 | 0.89 | 2.95 | 0.1 | 1 | 10
81 | 100 | CONCLUIDO | 7.5543 | 13.24 | 10.49 | 104.88 | 1.66 | 6 | 227.42 | 54.38 | 21.25 | 4 | 51.8 | 28282.83 | 140.86 | 197.77 | 30.41 | 25.4 | 1670.02 | 0.84 | 0.89 | 2.95 | 0.1 | 1 | 10
82 | 100 | CONCLUIDO | 7.5557 | 13.24 | 10.48 | 104.85 | 1.68 | 6 | 227.84 | 54.38 | 21.5 | 4 | 51.97 | 28334.8 | 141.02 | 197.75 | 30.43 | 25.4 | 1681.36 | 0.83 | 0.89 | 2.95 | 0.1 | 1 | 10
83 | 100 | CONCLUIDO | 7.5564 | 13.23 | 10.48 | 104.84 | 1.69 | 6 | 228.27 | 54.38 | 21.75 | 4 | 52.14 | 28386.82 | 140.87 | 197.75 | 30.26 | 25.4 | 1595.34 | 0.84 | 0.89 | 2.95 | 0.09 | 1 | 10
84 | 100 | CONCLUIDO | 7.5554 | 13.24 | 10.49 | 104.86 | 1.71 | 6 | 228.69 | 54.38 | 22 | 4 | 52.31 | 28438.91 | 140.84 | 197.8 | 30.21 | 25.4 | 1570.84 | 0.84 | 0.89 | 2.95 | 0.1 | 1 | 10
85 | 100 | CONCLUIDO | 7.5545 | 13.24 | 10.49 | 104.87 | 1.73 | 6 | 229.11 | 54.38 | 22.25 | 4 | 52.48 | 28491.06 | 140.87 | 197.75 | 30.41 | 25.4 | 1669.54 | 0.84 | 0.89 | 2.95 | 0.1 | 1 | 10
86 | 100 | CONCLUIDO | 7.5543 | 13.24 | 10.49 | 104.88 | 1.74 | 6 | 229.53 | 54.38 | 22.5 | 4 | 52.66 | 28543.27 | 140.84 | 197.75 | 30.26 | 25.4 | 1598.21 | 0.84 | 0.89 | 2.95 | 0.1 | 1 | 10
87 | 100 | CONCLUIDO | 7.5533 | 13.24 | 10.49 | 104.89 | 1.76 | 6 | 229.96 | 54.38 | 22.75 | 4 | 52.83 | 28595.54 | 140.7 | 197.76 | 30.44 | 25.4 | 1685.5 | 0.83 | 0.89 | 2.95 | 0.1 | 1 | 10
88 | 100 | CONCLUIDO | 7.5557 | 13.24 | 10.48 | 104.85 | 1.77 | 6 | 230.38 | 54.38 | 23 | 4 | 53 | 28647.87 | 140.52 | 197.75 | 30.37 | 25.4 | 1649.92 | 0.84 | 0.89 | 2.95 | 0.1 | 1 | 10
89 | 100 | CONCLUIDO | 7.5532 | 13.24 | 10.49 | 104.89 | 1.79 | 6 | 230.81 | 54.38 | 23.25 | 4 | 53.18 | 28700.26 | 140.4 | 197.77 | 30.43 | 25.4 | 1680.4 | 0.83 | 0.89 | 2.95 | 0.1 | 1 | 10
90 | 100 | CONCLUIDO | 7.5556 | 13.24 | 10.49 | 104.85 | 1.81 | 6 | 231.23 | 54.38 | 23.5 | 4 | 53.36 | 28752.71 | 140.14 | 197.76 | 30.33 | 25.4 | 1630.13 | 0.84 | 0.89 | 2.95 | 0.1 | 1 | 10
91 | 100 | CONCLUIDO | 7.5559 | 13.23 | 10.48 | 104.85 | 1.82 | 6 | 231.66 | 54.38 | 23.75 | 4 | 53.53 | 28805.23 | 139.85 | 197.79 | 30.4 | 25.4 | 1668.06 | 0.84 | 0.89 | 2.95 | 0.09 | 1 | 10
92 | 100 | CONCLUIDO | 7.5548 | 13.24 | 10.49 | 104.87 | 1.84 | 6 | 232.08 | 54.38 | 24 | 4 | 53.71 | 28857.81 | 139.64 | 197.8 | 30.37 | 25.4 | 1651.62 | 0.84 | 0.89 | 2.95 | 0.1 | 1 | 10
93 | 100 | CONCLUIDO | 7.5572 | 13.23 | 10.48 | 104.83 | 1.85 | 6 | 232.51 | 54.38 | 24.25 | 4 | 53.88 | 28910.45 | 139.33 | 197.78 | 30.25 | 25.4 | 1588.98 | 0.84 | 0.89 | 2.95 | 0.09 | 1 | 10
94 | 100 | CONCLUIDO | 7.5543 | 13.24 | 10.49 | 104.88 | 1.87 | 6 | 232.94 | 54.38 | 24.5 | 4 | 54.06 | 28963.15 | 139.03 | 197.75 | 30.46 | 25.4 | 1697.76 | 0.83 | 0.89 | 2.95 | 0.1 | 1 | 10
95 | 100 | CONCLUIDO | 7.5847 | 13.18 | 10.47 | 125.68 | 1.89 | 5 | 233.37 | 54.38 | 24.75 | 3 | 54.24 | 29015.91 | 138.36 | 197.78 | 30.03 | 25.4 | 1487.79 | 0.85 | 0.89 | 2.95 | 0.08 | 1 | 10
96 | 100 | CONCLUIDO | 7.5839 | 13.19 | 10.47 | 125.7 | 1.9 | 5 | 233.79 | 54.38 | 25 | 3 | 54.42 | 29068.74 | 138.69 | 197.79 | 29.99 | 25.4 | 1468.41 | 0.85 | 0.89 | 2.95 | 0.08 | 1 | 10
97 | 100 | CONCLUIDO | 7.5831 | 13.19 | 10.48 | 125.71 | 1.92 | 5 | 234.22 | 54.38 | 25.25 | 3 | 54.6 | 29121.63 | 138.91 | 197.75 | 30.19 | 25.4 | 1564.73 | 0.84 | 0.89 | 2.94 | 0.09 | 1 | 10
98 | 100 | CONCLUIDO | 7.5809 | 13.19 | 10.48 | 125.76 | 1.93 | 5 | 234.65 | 54.38 | 25.5 | 3 | 54.78 | 29174.59 | 139.16 | 197.76 | 30.17 | 25.4 | 1555.79 | 0.84 | 0.89 | 2.95 | 0.09 | 1 | 10
99 | 100 | CONCLUIDO | 7.582 | 13.19 | 10.48 | 125.74 | 1.95 | 5 | 235.08 | 54.38 | 25.75 | 3 | 54.96 | 29227.61 | 139.15 | 197.75 | 30.1 | 25.4 | 1520.26 | 0.84 | 0.89 | 2.95 | 0.09 | 1 | 10
100 | 100 | CONCLUIDO | 7.5858 | 13.18 | 10.47 | 125.66 | 1.96 | 5 | 235.51 | 54.38 | 26 | 3 | 55.14 | 29280.69 | 139.17 | 197.75 | 29.9 | 25.4 | 1420.77 | 0.85 | 0.89 | 2.95 | 0.08 | 1 | 10
101 | 100 | CONCLUIDO | 7.5836 | 13.19 | 10.48 | 125.7 | 1.98 | 5 | 235.94 | 54.38 | 26.25 | 3 | 55.32 | 29333.84 | 139.36 | 197.78 | 29.97 | 25.4 | 1458.5 | 0.85 | 0.89 | 2.95 | 0.09 | 1 | 10
102 | 100 | CONCLUIDO | 7.5858 | 13.18 | 10.47 | 125.66 | 1.99 | 5 | 236.37 | 54.38 | 26.5 | 3 | 55.5 | 29387.05 | 139.37 | 197.75 | 29.95 | 25.4 | 1444.04 | 0.85 | 0.89 | 2.95 | 0.08 | 1 | 10
103 | 100 | CONCLUIDO | 7.5911 | 13.17 | 10.46 | 125.55 | 2.01 | 5 | 236.81 | 54.38 | 26.75 | 3 | 55.68 | 29440.33 | 139.19 | 197.75 | 29.68 | 25.4 | 1311.48 | 0.86 | 0.89 | 2.94 | 0.07 | 1 | 10
104 | 100 | CONCLUIDO | 7.5874 | 13.18 | 10.47 | 125.62 | 2.02 | 5 | 237.24 | 54.38 | 27 | 3 | 55.86 | 29493.67 | 139.34 | 197.75 | 29.82 | 25.4 | 1381.03 | 0.85 | 0.89 | 2.95 | 0.08 | 1 | 10
105 | 100 | CONCLUIDO | 7.5853 | 13.18 | 10.47 | 125.67 | 2.04 | 5 | 237.67 | 54.38 | 27.25 | 3 | 56.05 | 29547.07 | 139.39 | 197.78 | 29.89 | 25.4 | 1416.97 | 0.85 | 0.89 | 2.95 | 0.08 | 1 | 10
106 | 100 | CONCLUIDO | 7.5874 | 13.18 | 10.47 | 125.62 | 2.05 | 5 | 238.11 | 54.38 | 27.5 | 3 | 56.23 | 29600.54 | 139.36 | 197.75 | 29.92 | 25.4 | 1430.59 | 0.85 | 0.89 | 2.94 | 0.08 | 1 | 10
107 | 100 | CONCLUIDO | 7.5861 | 13.18 | 10.47 | 125.65 | 2.07 | 5 | 238.54 | 54.38 | 27.75 | 3 | 56.41 | 29654.08 | 139.38 | 197.75 | 29.89 | 25.4 | 1418.35 | 0.85 | 0.89 | 2.95 | 0.08 | 1 | 10
108 | 100 | CONCLUIDO | 7.5865 | 13.18 | 10.47 | 125.64 | 2.08 | 5 | 238.97 | 54.38 | 28 | 3 | 56.6 | 29707.68 | 139.26 | 197.75 | 29.86 | 25.4 | 1398.66 | 0.85 | 0.89 | 2.95 | 0.08 | 1 | 10
109 | 100 | CONCLUIDO | 7.5876 | 13.18 | 10.47 | 125.62 | 2.1 | 5 | 239.41 | 54.38 | 28.25 | 3 | 56.78 | 29761.35 | 139.22 | 197.78 | 29.84 | 25.4 | 1392.14 | 0.85 | 0.89 | 2.95 | 0.08 | 1 | 10
110 | 100 | CONCLUIDO | 7.5897 | 13.18 | 10.46 | 125.58 | 2.11 | 5 | 239.85 | 54.38 | 28.5 | 3 | 56.97 | 29815.09 | 139.03 | 197.75 | 29.71 | 25.4 | 1323.78 | 0.85 | 0.89 | 2.95 | 0.07 | 1 | 10
111 | 100 | CONCLUIDO | 7.5879 | 13.18 | 10.47 | 125.61 | 2.13 | 5 | 240.28 | 54.38 | 28.75 | 3 | 57.16 | 29869.01 | 138.96 | 197.78 | 29.81 | 25.4 | 1375.21 | 0.85 | 0.89 | 2.95 | 0.08 | 1 | 10
112 | 100 | CONCLUIDO | 7.5898 | 13.18 | 10.46 | 125.57 | 2.14 | 5 | 240.72 | 54.38 | 29 | 3 | 57.34 | 29922.88 | 138.75 | 197.75 | 29.68 | 25.4 | 1311.54 | 0.86 | 0.89 | 2.95 | 0.07 | 1 | 10
113 | 100 | CONCLUIDO | 7.5906 | 13.17 | 10.46 | 125.56 | 2.16 | 5 | 241.16 | 54.38 | 29.25 | 3 | 57.53 | 29976.82 | 138.54 | 197.76 | 29.65 | 25.4 | 1296.45 | 0.86 | 0.89 | 2.95 | 0.07 | 1 | 10
114 | 100 | CONCLUIDO | 7.5884 | 13.18 | 10.47 | 125.6 | 2.17 | 5 | 241.59 | 54.38 | 29.5 | 3 | 57.72 | 30030.83 | 138.55 | 197.78 | 29.69 | 25.4 | 1316.66 | 0.86 | 0.89 | 2.95 | 0.08 | 1 | 10
115 | 100 | CONCLUIDO | 7.594 | 13.17 | 10.46 | 125.49 | 2.19 | 5 | 242.03 | 54.38 | 29.75 | 3 | 57.91 | 30084.9 | 138.13 | 197.75 | 29.44 | 25.4 | 1192.93 | 0.86 | 0.89 | 2.95 | 0.07 | 1 | 10
116 | 100 | CONCLUIDO | 7.5905 | 13.17 | 10.46 | 125.56 | 2.2 | 5 | 242.47 | 54.38 | 30 | 3 | 58.1 | 30139.04 | 138.11 | 197.79 | 29.61 | 25.4 | 1273.59 | 0.86 | 0.89 | 2.95 | 0.07 | 1 | 10
117 | 100 | CONCLUIDO | 7.5916 | 13.17 | 10.46 | 125.54 | 2.21 | 5 | 242.91 | 54.38 | 30.25 | 3 | 58.28 | 30193.25 | 137.61 | 197.75 | 29.62 | 25.4 | 1280.79 | 0.86 | 0.89 | 2.95 | 0.07 | 1 | 10
118 | 100 | CONCLUIDO | 7.5935 | 13.17 | 10.46 | 125.5 | 2.23 | 5 | 243.35 | 54.38 | 30.5 | 3 | 58.47 | 30247.52 | 137.22 | 197.75 | 29.54 | 25.4 | 1242.14 | 0.86 | 0.89 | 2.94 | 0.07 | 1 | 10
119 | 100 | CONCLUIDO | 7.5887 | 13.18 | 10.47 | 125.6 | 2.24 | 5 | 243.79 | 54.38 | 30.75 | 3 | 58.67 | 30301.87 | 137.17 | 197.75 | 29.69 | 25.4 | 1317.25 | 0.86 | 0.89 | 2.95 | 0.08 | 1 | 10
120 | 100 | CONCLUIDO | 7.5865 | 13.18 | 10.47 | 125.64 | 2.26 | 5 | 244.23 | 54.38 | 31 | 3 | 58.86 | 30356.28 | 137.15 | 197.75 | 29.86 | 25.4 | 1402.13 | 0.85 | 0.89 | 2.95 | 0.08 | 1 | 10
121 | 100 | CONCLUIDO | 7.5858 | 13.18 | 10.47 | 125.66 | 2.27 | 5 | 244.68 | 54.38 | 31.25 | 3 | 59.05 | 30410.77 | 136.96 | 197.76 | 29.87 | 25.4 | 1406.64 | 0.85 | 0.89 | 2.95 | 0.08 | 1 | 10
122 | 100 | CONCLUIDO | 7.5898 | 13.18 | 10.46 | 125.57 | 2.29 | 5 | 245.12 | 54.38 | 31.5 | 3 | 59.24 | 30465.32 | 136.62 | 197.75 | 29.8 | 25.4 | 1370.03 | 0.85 | 0.89 | 2.94 | 0.07 | 1 | 10
123 | 100 | CONCLUIDO | 7.5863 | 13.18 | 10.47 | 125.65 | 2.3 | 5 | 245.56 | 54.38 | 31.75 | 3 | 59.43 | 30519.94 | 136.33 | 197.75 | 29.8 | 25.4 | 1370.01 | 0.85 | 0.89 | 2.95 | 0.08 | 1 | 10
124 | 100 | CONCLUIDO | 7.5884 | 13.18 | 10.47 | 125.6 | 2.31 | 5 | 246 | 54.38 | 32 | 3 | 59.63 | 30574.64 | 136.1 | 197.82 | 29.75 | 25.4 | 1347.02 | 0.85 | 0.89 | 2.95 | 0.08 | 1 | 10
125 | 100 | CONCLUIDO | 7.5853 | 13.18 | 10.47 | 125.67 | 2.33 | 5 | 246.45 | 54.38 | 32.25 | 3 | 59.82 | 30629.4 | 135.96 | 197.75 | 29.83 | 25.4 | 1387 | 0.85 | 0.89 | 2.95 | 0.08 | 1 | 10
126 | 100 | CONCLUIDO | 7.6249 | 13.12 | 10.44 | 156.64 | 2.34 | 4 | 246.89 | 54.38 | 32.5 | 2 | 60.02 | 30684.23 | 135.62 | 197.75 | 29.04 | 25.4 | 998.09 | 0.87 | 0.89 | 2.94 | 0.05 | 1 | 10
127 | 100 | CONCLUIDO | 7.6252 | 13.11 | 10.44 | 156.63 | 2.36 | 4 | 247.34 | 54.38 | 32.75 | 2 | 60.21 | 30739.14 | 135.88 | 197.75 | 28.94 | 25.4 | 945.88 | 0.88 | 0.89 | 2.95 | 0.05 | 1 | 10
128 | 100 | CONCLUIDO | 7.6242 | 13.12 | 10.44 | 156.66 | 2.37 | 4 | 247.78 | 54.38 | 33 | 2 | 60.41 | 30794.11 | 135.97 | 197.75 | 29.05 | 25.4 | 1001.03 | 0.87 | 0.89 | 2.94 | 0.05 | 1 | 10
129 | 100 | CONCLUIDO | 7.6239 | 13.12 | 10.44 | 156.67 | 2.38 | 4 | 248.23 | 54.38 | 33.25 | 2 | 60.6 | 30849.16 | 136.2 | 197.75 | 29.1 | 25.4 | 1028.22 | 0.87 | 0.89 | 2.94 | 0.05 | 1 | 10
130 | 100 | CONCLUIDO | 7.6245 | 13.12 | 10.44 | 156.65 | 2.4 | 4 | 248.68 | 54.38 | 33.5 | 2 | 60.8 | 30904.28 | 136.31 | 197.75 | 29 | 25.4 | 973.89 | 0.88 | 0.89 | 2.95 | 0.05 | 1 | 10
131 | 100 | CONCLUIDO | 7.6245 | 13.12 | 10.44 | 156.65 | 2.41 | 4 | 249.12 | 54.38 | 33.75 | 2 | 61 | 30959.46 | 136.54 | 197.75 | 29.05 | 25.4 | 1001 | 0.87 | 0.89 | 2.94 | 0.05 | 1 | 10
132 | 100 | CONCLUIDO | 7.6244 | 13.12 | 10.44 | 156.65 | 2.42 | 4 | 249.57 | 54.38 | 34 | 2 | 61.2 | 31014.73 | 136.65 | 197.75 | 29.04 | 25.4 | 997.09 | 0.87 | 0.89 | 2.95 | 0.05 | 1 | 10
133 | 100 | CONCLUIDO | 7.6234 | 13.12 | 10.45 | 156.68 | 2.44 | 4 | 250.02 | 54.38 | 34.25 | 2 | 61.39 | 31070.06 | 136.69 | 197.75 | 29.07 | 25.4 | 1008.61 | 0.87 | 0.89 | 2.95 | 0.06 | 1 | 10
134 | 100 | CONCLUIDO | 7.6211 | 13.12 | 10.45 | 156.74 | 2.45 | 4 | 250.47 | 54.38 | 34.5 | 2 | 61.59 | 31125.47 | 136.86 | 197.75 | 29.19 | 25.4 | 1071.2 | 0.87 | 0.89 | 2.95 | 0.06 | 1 | 10
135 | 100 | CONCLUIDO | 7.6229 | 13.12 | 10.45 | 156.69 | 2.46 | 4 | 250.92 | 54.38 | 34.75 | 2 | 61.79 | 31180.95 | 136.9 | 197.75 | 29.2 | 25.4 | 1078.06 | 0.87 | 0.89 | 2.94 | 0.06 | 1 | 10
136 | 100 | CONCLUIDO | 7.6213 | 13.12 | 10.45 | 156.73 | 2.48 | 4 | 251.37 | 54.38 | 35 | 2 | 61.99 | 31236.5 | 136.94 | 197.75 | 29.25 | 25.4 | 1101.73 | 0.87 | 0.89 | 2.94 | 0.06 | 1 | 10
137 | 100 | CONCLUIDO | 7.6258 | 13.11 | 10.44 | 156.62 | 2.49 | 4 | 251.82 | 54.38 | 35.25 | 2 | 62.19 | 31292.13 | 136.76 | 197.75 | 28.99 | 25.4 | 972.68 | 0.88 | 0.89 | 2.94 | 0.05 | 1 | 10
138 | 100 | CONCLUIDO | 7.6257 | 13.11 | 10.44 | 156.62 | 2.5 | 4 | 252.27 | 54.38 | 35.5 | 2 | 62.4 | 31347.83 | 136.81 | 197.75 | 28.98 | 25.4 | 967.76 | 0.88 | 0.89 | 2.94 | 0.05 | 1 | 10
139 | 100 | CONCLUIDO | 7.6242 | 13.12 | 10.44 | 156.66 | 2.52 | 4 | 252.73 | 54.38 | 35.75 | 2 | 62.6 | 31403.6 | 136.79 | 197.75 | 29.01 | 25.4 | 982.56 | 0.88 | 0.89 | 2.95 | 0.05 | 1 | 10
140 | 100 | CONCLUIDO | 7.6226 | 13.12 | 10.45 | 156.7 | 2.53 | 4 | 253.18 | 54.38 | 36 | 2 | 62.8 | 31459.45 | 136.88 | 197.75 | 29.12 | 25.4 | 1035.31 | 0.87 | 0.89 | 2.95 | 0.06 | 1 | 10
141 | 100 | CONCLUIDO | 7.6242 | 13.12 | 10.44 | 156.66 | 2.54 | 4 | 253.63 | 54.38 | 36.25 | 2 | 63 | 31515.37 | 136.83 | 197.75 | 29.04 | 25.4 | 998.47 | 0.87 | 0.89 | 2.95 | 0.05 | 1 | 10
142 | 100 | CONCLUIDO | 7.6211 | 13.12 | 10.45 | 156.74 | 2.56 | 4 | 254.09 | 54.38 | 36.5 | 2 | 63.21 | 31571.37 | 136.87 | 197.75 | 29.23 | 25.4 | 1093.13 | 0.87 | 0.89 | 2.95 | 0.06 | 1 | 10
143 | 100 | CONCLUIDO | 7.6221 | 13.12 | 10.45 | 156.71 | 2.57 | 4 | 254.54 | 54.38 | 36.75 | 2 | 63.41 | 31627.44 | 136.9 | 197.75 | 29.15 | 25.4 | 1052.65 | 0.87 | 0.89 | 2.95 | 0.06 | 1 | 10
144 | 100 | CONCLUIDO | 7.6239 | 13.12 | 10.44 | 156.67 | 2.58 | 4 | 255 | 54.38 | 37 | 2 | 63.62 | 31683.59 | 136.85 | 197.75 | 29.06 | 25.4 | 1003.86 | 0.87 | 0.89 | 2.94 | 0.05 | 1 | 10
145 | 100 | CONCLUIDO | 7.6239 | 13.12 | 10.44 | 156.67 | 2.59 | 4 | 255.45 | 54.38 | 37.25 | 2 | 63.82 | 31739.82 | 136.78 | 197.77 | 29.04 | 25.4 | 993.62 | 0.87 | 0.89 | 2.95 | 0.05 | 1 | 10
146 | 100 | CONCLUIDO | 7.624 | 13.12 | 10.44 | 156.66 | 2.61 | 4 | 255.91 | 54.38 | 37.5 | 2 | 64.03 | 31796.12 | 136.83 | 197.75 | 29.04 | 25.4 | 997.72 | 0.87 | 0.89 | 2.95 | 0.05 | 1 | 10
147 | 100 | CONCLUIDO | 7.6237 | 13.12 | 10.44 | 156.67 | 2.62 | 4 | 256.36 | 54.38 | 37.75 | 2 | 64.24 | 31852.5 | 136.85 | 197.75 | 29.06 | 25.4 | 1006.06 | 0.87 | 0.89 | 2.95 | 0.06 | 1 | 10
148 | 100 | CONCLUIDO | 7.6223 | 13.12 | 10.45 | 156.71 | 2.63 | 4 | 256.82 | 54.38 | 38 | 2 | 64.45 | 31909.08 | 136.76 | 197.77 | 29.13 | 25.4 | 1041.75 | 0.87 | 0.89 | 2.95 | 0.06 | 1 | 10
149 | 100 | CONCLUIDO | 7.6242 | 13.12 | 10.44 | 156.66 | 2.65 | 4 | 257.28 | 54.38 | 38.25 | 2 | 64.66 | 31965.61 | 136.58 | 197.75 | 29.09 | 25.4 | 1021.82 | 0.87 | 0.89 | 2.94 | 0.05 | 1 | 10
150 | 100 | CONCLUIDO | 7.625 | 13.11 | 10.44 | 156.64 | 2.66 | 4 | 257.74 | 54.38 | 38.5 | 2 | 64.86 | 32022.22 | 136.36 | 197.75 | 28.98 | 25.4 | 967.61 | 0.88 | 0.89 | 2.95 | 0.05 | 1 | 10
151 | 100 | CONCLUIDO | 7.6245 | 13.12 | 10.44 | 156.65 | 2.67 | 4 | 258.2 | 54.38 | 38.75 | 2 | 65.07 | 32078.91 | 136.32 | 197.75 | 28.99 | 25.4 | 973.13 | 0.88 | 0.89 | 2.95 | 0.05 | 1 | 10
152 | 100 | CONCLUIDO | 7.625 | 13.11 | 10.44 | 156.64 | 2.68 | 4 | 258.66 | 54.38 | 39 | 2 | 65.28 | 32135.68 | 136.32 | 197.75 | 29.01 | 25.4 | 982.51 | 0.88 | 0.89 | 2.94 | 0.05 | 1 | 10
153 | 100 | CONCLUIDO | 7.6236 | 13.12 | 10.45 | 156.68 | 2.7 | 4 | 259.12 | 54.38 | 39.25 | 2 | 65.49 | 32192.53 | 136.37 | 197.75 | 29.11 | 25.4 | 1029.22 | 0.87 | 0.89 | 2.94 | 0.06 | 1 | 10
154 | 100 | CONCLUIDO | 7.6237 | 13.12 | 10.44 | 156.67 | 2.71 | 4 | 259.58 | 54.38 | 39.5 | 2 | 65.71 | 32249.46 | 136.36 | 197.75 | 29.05 | 25.4 | 1001.7 | 0.87 | 0.89 | 2.95 | 0.06 | 1 | 10
155 | 100 | CONCLUIDO | 7.6245 | 13.12 | 10.44 | 156.65 | 2.72 | 4 | 260.05 | 54.38 | 39.75 | 2 | 65.92 | 32306.46 | 136.35 | 197.76 | 28.94 | 25.4 | 944.75 | 0.88 | 0.89 | 2.95 | 0.05 | 1 | 10
156 | 100 | CONCLUIDO | 7.6255 | 13.11 | 10.44 | 156.62 | 2.73 | 4 | 260.51 | 54.38 | 40 | 2 | 66.13 | 32363.54 | 136.21 | 197.75 | 28.94 | 25.4 | 948.26 | 0.88 | 0.89 | 2.95 | 0.05 | 1 | 10
0 | 140 | CONCLUIDO | 3.8163 | 26.2 | 14.06 | 4.77 | 0.06 | 177 | 274.09 | 60.56 | 1 | 175 | 72.53 | 34038.11 | 245.49 | 198.35 | 141.21 | 25.4 | 56216.74 | 0.18 | 0.66 | 3.24 | 3.66 | 1 | 10
1 | 140 | CONCLUIDO | 4.3531 | 22.97 | 13.13 | 5.92 | 0.08 | 133 | 274.57 | 60.56 | 1.25 | 131 | 72.76 | 34097.72 | 229.21 | 198.18 | 112.55 | 25.4 | 42105.74 | 0.23 | 0.71 | 3.15 | 2.73 | 1 | 10
2 | 140 | CONCLUIDO | 4.7699 | 20.96 | 12.53 | 7.09 | 0.1 | 106 | 275.05 | 60.56 | 1.5 | 104 | 73 | 34157.42 | 218.82 | 197.98 | 94.31 | 25.4 | 33119.41 | 0.27 | 0.74 | 3.1 | 2.13 | 1 | 10
3 | 140 | CONCLUIDO | 5.0888 | 19.65 | 12.15 | 8.29 | 0.11 | 88 | 275.54 | 60.56 | 1.75 | 86 | 73.23 | 34217.22 | 212.3 | 197.89 | 82.26 | 25.4 | 27185.84 | 0.31 | 0.77 | 3.08 | 1.76 | 1 | 10
4 | 140 | CONCLUIDO | 5.3225 | 18.79 | 11.92 | 9.41 | 0.13 | 76 | 276.02 | 60.56 | 2 | 74 | 73.47 | 34277.1 | 208.16 | 197.94 | 74.56 | 25.4 | 23397.97 | 0.34 | 0.78 | 3.07 | 1.52 | 1 | 10
5 | 140 | CONCLUIDO | 5.5092 | 18.15 | 11.75 | 10.52 | 0.14 | 67 | 276.51 | 60.56 | 2.25 | 65 | 73.71 | 34337.08 | 205.25 | 197.96 | 69.5 | 25.4 | 20912.63 | 0.37 | 0.79 | 3.05 | 1.35 | 1 | 10
6 | 140 | CONCLUIDO | 5.696 | 17.56 | 11.57 | 11.77 | 0.16 | 59 | 277 | 60.56 | 2.5 | 57 | 73.94 | 34397.15 | 202.12 | 198.03 | 64.24 | 25.4 | 18322.41 | 0.4 | 0.8 | 3.03 | 1.18 | 1 | 10
7 | 140 | CONCLUIDO | 5.8088 | 17.22 | 11.49 | 12.77 | 0.18 | 54 | 277.48 | 60.56 | 2.75 | 52 | 74.18 | 34457.31 | 200.75 | 197.95 | 61.53 | 25.4 | 16991.43 | 0.41 | 0.81 | 3.03 | 1.1 | 1 | 10
8 | 140 | CONCLUIDO | 5.9431 | 16.83 | 11.37 | 13.92 | 0.19 | 49 | 277.97 | 60.56 | 3 | 47 | 74.42 | 34517.57 | 198.5 | 197.89 | 57.75 | 25.4 | 15126.01 | 0.44 | 0.82 | 3.02 | 0.97 | 1 | 10
9 | 140 | CONCLUIDO | 6.0504 | 16.53 | 11.28 | 15.04 | 0.21 | 45 | 278.46 | 60.56 | 3.25 | 43 | 74.66 | 34577.92 | 196.9 | 197.81 | 54.97 | 25.4 | 13754.96 | 0.46 | 0.83 | 3.01 | 0.88 | 1 | 10
10 | 140 | CONCLUIDO | 6.1577 | 16.24 | 11.2 | 16.39 | 0.22 | 41 | 278.95 | 60.56 | 3.5 | 39 | 74.9 | 34638.36 | 195.52 | 197.85 | 52.49 | 25.4 | 12534.6 | 0.48 | 0.83 | 3.01 | 0.81 | 1 | 10
11 | 140 | CONCLUIDO | 6.2191 | 16.08 | 11.14 | 17.14 | 0.24 | 39 | 279.44 | 60.56 | 3.75 | 37 | 75.14 | 34698.9 | 194.51 | 197.81 | 50.67 | 25.4 | 11636.4 | 0.5 | 0.84 | 3 | 0.75 | 1 | 10
12 | 140 | CONCLUIDO | 6.3003 | 15.87 | 11.09 | 18.49 | 0.25 | 36 | 279.94 | 60.56 | 4 | 34 | 75.38 | 34759.54 | 193.61 | 197.8 | 49.12 | 25.4 | 10877.34 | 0.52 | 0.84 | 3 | 0.7 | 1 | 10
13 | 140 | CONCLUIDO | 6.3511 | 15.75 | 11.07 | 19.53 | 0.27 | 34 | 280.43 | 60.56 | 4.25 | 32 | 75.62 | 34820.27 | 193.2 | 197.81 | 48.49 | 25.4 | 10573.02 | 0.52 | 0.84 | 2.99 | 0.68 | 1 | 10
14 | 140 | CONCLUIDO | 6.4122 | 15.6 | 11.02 | 20.67 | 0.29 | 32 | 280.92 | 60.56 | 4.5 | 30 | 75.87 | 34881.09 | 192.42 | 197.82 | 47.12 | 25.4 | 9897.75 | 0.54 | 0.84 | 2.99 | 0.63 | 1 | 10
15 | 140 | CONCLUIDO | 6.4749 | 15.44 | 10.98 | 21.95 | 0.3 | 30 | 281.41 | 60.56 | 4.75 | 28 | 76.11 | 34942.02 | 191.62 | 197.8 | 45.58 | 25.4 | 9138.53 | 0.56 | 0.85 | 2.99 | 0.58 | 1 | 10
16 | 140 | CONCLUIDO | 6.4997 | 15.39 | 10.97 | 22.7 | 0.32 | 29 | 281.91 | 60.56 | 5 | 27 | 76.35 | 35003.04 | 191.5 | 197.93 | 45.15 | 25.4 | 8925.47 | 0.56 | 0.85 | 2.99 | 0.58 | 1 | 10
17 | 140 | CONCLUIDO | 6.5697 | 15.22 | 10.91 | 24.25 | 0.33 | 27 | 282.4 | 60.56 | 5.25 | 25 | 76.6 | 35064.15 | 190.41 | 197.8 | 43.44 | 25.4 | 8078.68 | 0.58 | 0.85 | 2.99 | 0.52 | 1 | 10
18 | 140 | CONCLUIDO | 6.5953 | 15.16 | 10.9 | 25.16 | 0.35 | 26 | 282.9 | 60.56 | 5.5 | 24 | 76.85 | 35125.37 | 190.26 | 197.83 | 43.24 | 25.4 | 7983.76 | 0.59 | 0.85 | 2.98 | 0.51 | 1 | 10
19 | 140 | CONCLUIDO | 6.6339 | 15.07 | 10.87 | 26.08 | 0.36 | 25 | 283.4 | 60.56 | 5.75 | 23 | 77.09 | 35186.68 | 189.66 | 197.85 | 42.33 | 25.4 | 7538.19 | 0.6 | 0.86 | 2.97 | 0.48 | 1 | 10
20 | 140 | CONCLUIDO | 6.6637 | 15.01 | 10.85 | 27.13 | 0.38 | 24 | 283.9 | 60.56 | 6 | 22 | 77.34 | 35248.1 | 189.4 | 197.94 | 41.61 | 25.4 | 7180.16 | 0.61 | 0.86 | 2.98 | 0.46 | 1 | 10
21 | 140 | CONCLUIDO | 6.6918 | 14.94 | 10.84 | 28.28 | 0.39 | 23 | 284.4 | 60.56 | 6.25 | 21 | 77.59 | 35309.61 | 189.2 | 197.82 | 41.31 | 25.4 | 7034.56 | 0.61 | 0.86 | 2.98 | 0.45 | 1 | 10
22 | 140 | CONCLUIDO | 6.732 | 14.85 | 10.8 | 29.47 | 0.41 | 22 | 284.89 | 60.56 | 6.5 | 20 | 77.84 | 35371.22 | 188.49 | 197.76 | 40.06 | 25.4 | 6414.1 | 0.63 | 0.86 | 2.98 | 0.41 | 1 | 10
23 | 140 | CONCLUIDO | 6.7593 | 14.79 | 10.8 | 30.85 | 0.42 | 21 | 285.39 | 60.56 | 6.75 | 19 | 78.09 | 35432.93 | 188.35 | 197.77 | 40.06 | 25.4 | 6419.87 | 0.63 | 0.86 | 2.97 | 0.41 | 1 | 10
24 | 140 | CONCLUIDO | 6.7601 | 14.79 | 10.79 | 30.84 | 0.44 | 21 | 285.9 | 60.56 | 7 | 19 | 78.34 | 35494.74 | 188.27 | 197.82 | 39.83 | 25.4 | 6304.21 | 0.64 | 0.86 | 2.98 | 0.4 | 1 | 10
25 | 140 | CONCLUIDO | 6.7998 | 14.71 | 10.76 | 32.28 | 0.45 | 20 | 286.4 | 60.56 | 7.25 | 18 | 78.59 | 35556.78 | 187.78 | 197.76 | 38.77 | 25.4 | 5780.93 | 0.66 | 0.86 | 2.97 | 0.37 | 1 | 10
26 | 140 | CONCLUIDO | 6.8285 | 14.64 | 10.75 | 33.95 | 0.47 | 19 | 286.9 | 60.56 | 7.5 | 17 | 78.85 | 35618.8 | 187.5 | 197.85 | 38.57 | 25.4 | 5683.74 | 0.66 | 0.87 | 2.97 | 0.36 | 1 | 10
27 | 140 | CONCLUIDO | 6.8267 | 14.65 | 10.76 | 33.96 | 0.48 | 19 | 287.41 | 60.56 | 7.75 | 17 | 79.1 | 35680.92 | 187.68 | 197.76 | 38.61 | 25.4 | 5704.32 | 0.66 | 0.87 | 2.97 | 0.36 | 1 | 10
28 | 140 | CONCLUIDO | 6.8641 | 14.57 | 10.73 | 35.76 | 0.49 | 18 | 287.91 | 60.56 | 8 | 16 | 79.36 | 35743.15 | 187.11 | 197.82 | 37.82 | 25.4 | 5315.5 | 0.67 | 0.87 | 2.97 | 0.34 | 1 | 10
29 | 140 | CONCLUIDO | 6.8647 | 14.57 | 10.73 | 35.75 | 0.51 | 18 | 288.42 | 60.56 | 8.25 | 16 | 79.61 | 35805.48 | 187.08 | 197.78 | 37.88 | 25.4 | 5347.85 | 0.67 | 0.87 | 2.96 | 0.33 | 1 | 10
30 | 140 | CONCLUIDO | 6.8918 | 14.51 | 10.72 | 37.84 | 0.52 | 17 | 288.92 | 60.56 | 8.5 | 15 | 79.87 | 35867.91 | 186.88 | 197.8 | 37.65 | 25.4 | 5233.59 | 0.67 | 0.87 | 2.97 | 0.33 | 1 | 10
31 | 140 | CONCLUIDO | 6.8889 | 14.52 | 10.73 | 37.86 | 0.54 | 17 | 289.43 | 60.56 | 8.75 | 15 | 80.12 | 35930.44 | 187.08 | 197.79 | 37.79 | 25.4 | 5306.31 | 0.67 | 0.87 | 2.97 | 0.34 | 1 | 10
32 | 140 | CONCLUIDO | 6.9365 | 14.42 | 10.68 | 40.05 | 0.55 | 16 | 289.94 | 60.56 | 9 | 14 | 80.38 | 35993.08 | 186.23 | 197.76 | 36.39 | 25.4 | 4611.45 | 0.7 | 0.87 | 2.96 | 0.29 | 1 | 10
33 | 140 | CONCLUIDO | 6.9251 | 14.44 | 10.7 | 40.14 | 0.57 | 16 | 290.45 | 60.56 | 9.25 | 14 | 80.64 | 36055.83 | 186.7 | 197.75 | 36.86 | 25.4 | 4845.96 | 0.69 | 0.87 | 2.97 | 0.31 | 1 | 10
34 | 140 | CONCLUIDO | 6.9682 | 14.35 | 10.67 | 42.67 | 0.58 | 15 | 290.96 | 60.56 | 9.5 | 13 | 80.9 | 36118.68 | 186 | 197.79 | 35.94 | 25.4 | 4390.33 | 0.71 | 0.87 | 2.96 | 0.28 | 1 | 10
35 | 140 | CONCLUIDO | 6.9637 | 14.36 | 10.68 | 42.7 | 0.6 | 15 | 291.47 | 60.56 | 9.75 | 13 | 81.16 | 36181.64 | 186.25 | 197.76 | 36.21 | 25.4 | 4523.91 | 0.7 | 0.87 | 2.96 | 0.29 | 1 | 10
36 | 140 | CONCLUIDO | 6.9676 | 14.35 | 10.67 | 42.67 | 0.61 | 15 | 291.98 | 60.56 | 10 | 13 | 81.42 | 36244.71 | 186 | 197.79 | 35.92 | 25.4 | 4379.38 | 0.71 | 0.87 | 2.97 | 0.28 | 1 | 10
37 | 140 | CONCLUIDO | 7.0059 | 14.27 | 10.64 | 45.61 | 0.62 | 14 | 292.49 | 60.56 | 10.25 | 12 | 81.68 | 36307.88 | 185.56 | 197.83 | 35.13 | 25.4 | 3993.35 | 0.72 | 0.87 | 2.96 | 0.25 | 1 | 10
38 | 140 | CONCLUIDO | 7.0024 | 14.28 | 10.65 | 45.64 | 0.64 | 14 | 293 | 60.56 | 10.5 | 12 | 81.95 | 36371.17 | 185.76 | 197.79 | 35.28 | 25.4 | 4067.58 | 0.72 | 0.87 | 2.96 | 0.26 | 1 | 10
39 | 140 | CONCLUIDO | 6.998 | 14.29 | 10.66 | 45.67 | 0.65 | 14 | 293.52 | 60.56 | 10.75 | 12 | 82.21 | 36434.56 | 185.84 | 197.77 | 35.61 | 25.4 | 4230.36 | 0.71 | 0.87 | 2.96 | 0.27 | 1 | 10
40 | 140 | CONCLUIDO | 6.9965 | 14.29 | 10.66 | 45.69 | 0.67 | 14 | 294.03 | 60.56 | 11 | 12 | 82.48 | 36498.06 | 185.76 | 197.85 | 35.87 | 25.4 | 4358.65 | 0.71 | 0.87 | 2.96 | 0.27 | 1 | 10
41 | 140 | CONCLUIDO | 7.0348 | 14.22 | 10.63 | 49.08 | 0.68 | 13 | 294.55 | 60.56 | 11.25 | 11 | 82.74 | 36561.67 | 185.51 | 197.79 | 34.88 | 25.4 | 3872.38 | 0.73 | 0.88 | 2.96 | 0.24 | 1 | 10
42 | 140 | CONCLUIDO | 7.0363 | 14.21 | 10.63 | 49.07 | 0.69 | 13 | 295.06 | 60.56 | 11.5 | 11 | 83.01 | 36625.39 | 185.54 | 197.79 | 34.89 | 25.4 | 3876.93 | 0.73 | 0.88 | 2.96 | 0.24 | 1 | 10
43 | 140 | CONCLUIDO | 7.0392 | 14.21 | 10.63 | 49.04 | 0.71 | 13 | 295.58 | 60.56 | 11.75 | 11 | 83.28 | 36689.22 | 185.36 | 197.79 | 34.7 | 25.4 | 3780.59 | 0.73 | 0.88 | 2.96 | 0.24 | 1 | 10
44 | 140 | CONCLUIDO | 7.034 | 14.22 | 10.64 | 49.09 | 0.72 | 13 | 296.1 | 60.56 | 12 | 11 | 83.54 | 36753.16 | 185.34 | 197.78 | 35.04 | 25.4 | 3951.59 | 0.72 | 0.87 | 2.96 | 0.25 | 1 | 10
45 | 140 | CONCLUIDO | 7.0753 | 14.13 | 10.61 | 53.03 | 0.74 | 12 | 296.62 | 60.56 | 12.25 | 10 | 83.81 | 36817.22 | 184.95 | 197.79 | 34.25 | 25.4 | 3562.71 | 0.74 | 0.88 | 2.95 | 0.22 | 1 | 10
46 | 140 | CONCLUIDO | 7.0724 | 14.14 | 10.61 | 53.06 | 0.75 | 12 | 297.14 | 60.56 | 12.5 | 10 | 84.08 | 36881.39 | 185.09 | 197.75 | 34.23 | 25.4 | 3549.14 | 0.74 | 0.88 | 2.96 | 0.22 | 1 | 10
47 | 140 | CONCLUIDO | 7.0726 | 14.14 | 10.61 | 53.06 | 0.76 | 12 | 297.66 | 60.56 | 12.75 | 10 | 84.36 | 36945.67 | 185.1 | 197.75 | 34.21 | 25.4 | 3540.35 | 0.74 | 0.88 | 2.96 | 0.22 | 1 | 10
48 | 140 | CONCLUIDO | 7.0703 | 14.14 | 10.62 | 53.08 | 0.78 | 12 | 298.18 | 60.56 | 13 | 10 | 84.63 | 37010.06 | 184.93 | 197.76 | 34.4 | 25.4 | 3637.43 | 0.74 | 0.88 | 2.96 | 0.23 | 1 | 10
49 | 140 | CONCLUIDO | 7.1069 | 14.07 | 10.6 | 57.79 | 0.79 | 11 | 298.71 | 60.56 | 13.25 | 9 | 84.9 | 37074.57 | 184.51 | 197.77 | 33.74 | 25.4 | 3311.66 | 0.75 | 0.88 | 2.96 | 0.2 | 1 | 10
50 | 140 | CONCLUIDO | 7.1103 | 14.06 | 10.59 | 57.76 | 0.8 | 11 | 299.23 | 60.56 | 13.5 | 9 | 85.18 | 37139.2 | 184.55 | 197.78 | 33.41 | 25.4 | 3144.54 | 0.76 | 0.88 | 2.96 | 0.2 | 1 | 10
51 | 140 | CONCLUIDO | 7.1118 | 14.06 | 10.59 | 57.74 | 0.82 | 11 | 299.76 | 60.56 | 13.75 | 9 | 85.45 | 37204.07 | 184.48 | 197.76 | 33.43 | 25.4 | 3154.99 | 0.76 | 0.88 | 2.96 | 0.2 | 1 | 10
52 | 140 | CONCLUIDO | 7.1129 | 14.06 | 10.58 | 57.73 | 0.83 | 11 | 300.28 | 60.56 | 14 | 9 | 85.73 | 37268.93 | 184.55 | 197.8 | 33.5 | 25.4 | 3189.68 | 0.76 | 0.88 | 2.95 | 0.19 | 1 | 10
53 | 140 | CONCLUIDO | 7.1093 | 14.07 | 10.59 | 57.77 | 0.84 | 11 | 300.81 | 60.56 | 14.25 | 9 | 86 | 37333.9 | 184.79 | 197.75 | 33.54 | 25.4 | 3211.63 | 0.76 | 0.88 | 2.96 | 0.2 | 1 | 10
54 | 140 | CONCLUIDO | 7.1124 | 14.06 | 10.58 | 57.73 | 0.86 | 11 | 301.34 | 60.56 | 14.5 | 9 | 86.28 | 37399 | 184.46 | 197.78 | 33.28 | 25.4 | 3082.75 | 0.76 | 0.88 | 2.96 | 0.19 | 1 | 10
55 | 140 | CONCLUIDO | 7.1504 | 13.99 | 10.56 | 63.37 | 0.87 | 10 | 301.86 | 60.56 | 14.75 | 8 | 86.56 | 37464.21 | 184.14 | 197.77 | 32.79 | 25.4 | 2839.42 | 0.77 | 0.88 | 2.95 | 0.17 | 1 | 10
56 | 140 | CONCLUIDO | 7.1477 | 13.99 | 10.57 | 63.4 | 0.88 | 10 | 302.39 | 60.56 | 15 | 8 | 86.84 | 37529.55 | 184.41 | 197.77 | 32.8 | 25.4 | 2846.5 | 0.77 | 0.88 | 2.96 | 0.18 | 1 | 10
57 | 140 | CONCLUIDO | 7.1511 | 13.98 | 10.56 | 63.36 | 0.9 | 10 | 302.92 | 60.56 | 15.25 | 8 | 87.12 | 37595 | 184.33 | 197.76 | 32.54 | 25.4 | 2714.91 | 0.78 | 0.88 | 2.96 | 0.17 | 1 | 10
58 | 140 | CONCLUIDO | 7.15 | 13.99 | 10.56 | 63.38 | 0.91 | 10 | 303.46 | 60.56 | 15.5 | 8 | 87.4 | 37660.57 | 184.39 | 197.78 | 32.62 | 25.4 | 2756.23 | 0.78 | 0.88 | 2.96 | 0.17 | 1 | 10
59 | 140 | CONCLUIDO | 7.1491 | 13.99 | 10.56 | 63.39 | 0.92 | 10 | 303.99 | 60.56 | 15.75 | 8 | 87.68 | 37726.27 | 184.32 | 197.78 | 32.84 | 25.4 | 2864.92 | 0.77 | 0.88 | 2.95 | 0.17 | 1 | 10
60 | 140 | CONCLUIDO | 7.1475 | 13.99 | 10.57 | 63.41 | 0.94 | 10 | 304.52 | 60.56 | 16 | 8 | 87.97 | 37792.08 | 184.36 | 197.76 | 32.95 | 25.4 | 2919.8 | 0.77 | 0.88 | 2.95 | 0.18 | 1 | 10
61 | 140 | CONCLUIDO | 7.1497 | 13.99 | 10.56 | 63.38 | 0.95 | 10 | 305.06 | 60.56 | 16.25 | 8 | 88.25 | 37858.02 | 184.11 | 197.78 | 32.73 | 25.4 | 2810.17 | 0.78 | 0.88 | 2.96 | 0.17 | 1 | 10
62 | 140 | CONCLUIDO | 7.1863 | 13.92 | 10.54 | 70.29 | 0.96 | 9 | 305.59 | 60.56 | 16.5 | 7 | 88.54 | 37924.08 | 183.54 | 197.76 | 32.11 | 25.4 | 2505.4 | 0.79 | 0.88 | 2.95 | 0.15 | 1 | 10
63 | 140 | CONCLUIDO | 7.1805 | 13.93 | 10.56 | 70.37 | 0.97 | 9 | 306.13 | 60.56 | 16.75 | 7 | 88.83 | 37990.27 | 183.95 | 197.75 | 32.58 | 25.4 | 2740.19 | 0.78 | 0.88 | 2.95 | 0.17 | 1 | 10
64 | 140 | CONCLUIDO | 7.18 | 13.93 | 10.56 | 70.38 | 0.99 | 9 | 306.67 | 60.56 | 17 | 7 | 89.11 | 38056.58 | 184.14 | 197.76 | 32.59 | 25.4 | 2747.15 | 0.78 | 0.88 | 2.95 | 0.17 | 1 | 10
65 | 140 | CONCLUIDO | 7.1815 | 13.92 | 10.55 | 70.36 | 1 | 9 | 307.21 | 60.56 | 17.25 | 7 | 89.4 | 38123.01 | 184.16 | 197.8 | 32.39 | 25.4 | 2644.77 | 0.78 | 0.88 | 2.96 | 0.16 | 1 | 10
66 | 140 | CONCLUIDO | 7.1816 | 13.92 | 10.55 | 70.36 | 1.01 | 9 | 307.75 | 60.56 | 17.5 | 7 | 89.69 | 38189.58 | 184.27 | 197.75 | 32.42 | 25.4 | 2659.92 | 0.78 | 0.88 | 2.96 | 0.16 | 1 | 10
67 | 140 | CONCLUIDO | 7.1855 | 13.92 | 10.55 | 70.31 | 1.03 | 9 | 308.29 | 60.56 | 17.75 | 7 | 89.98 | 38256.26 | 184.09 | 197.77 | 32.23 | 25.4 | 2565.52 | 0.79 | 0.88 | 2.95 | 0.16 | 1 | 10
68 | 140 | CONCLUIDO | 7.182 | 13.92 | 10.55 | 70.35 | 1.04 | 9 | 308.83 | 60.56 | 18 | 7 | 90.27 | 38323.08 | 184.14 | 197.76 | 32.48 | 25.4 | 2691.64 | 0.78 | 0.88 | 2.95 | 0.16 | 1 | 10
69 | 140 | CONCLUIDO | 7.1816 | 13.92 | 10.55 | 70.36 | 1.05 | 9 | 309.37 | 60.56 | 18.25 | 7 | 90.57 | 38390.02 | 184.18 | 197.77 | 32.51 | 25.4 | 2706.07 | 0.78 | 0.88 | 2.95 | 0.16 | 1 | 10
70 | 140 | CONCLUIDO | 7.1836 | 13.92 | 10.55 | 70.33 | 1.06 | 9 | 309.91 | 60.56 | 18.5 | 7 | 90.86 | 38457.09 | 184.06 | 197.78 | 32.4 | 25.4 | 2652.77 | 0.78 | 0.88 | 2.95 | 0.16 | 1 | 10
71 | 140 | CONCLUIDO | 7.222 | 13.85 | 10.53 | 78.96 | 1.08 | 8 | 310.46 | 60.56 | 18.75 | 6 | 91.16 | 38524.29 | 183.49 | 197.79 | 31.6 | 25.4 | 2254.15 | 0.8 | 0.88 | 2.95 | 0.14 | 1 | 10
72 | 140 | CONCLUIDO | 7.2231 | 13.84 | 10.53 | 78.94 | 1.09 | 8 | 311.01 | 60.56 | 19 | 6 | 91.45 | 38591.62 | 183.6 | 197.8 | 31.53 | 25.4 | 2223.32 | 0.81 | 0.88 | 2.95 | 0.14 | 1 | 10
73 | 140 | CONCLUIDO | 7.2244 | 13.84 | 10.52 | 78.92 | 1.1 | 8 | 311.55 | 60.56 | 19.25 | 6 | 91.75 | 38659.08 | 183.66 | 197.76 | 31.48 | 25.4 | 2194.51 | 0.81 | 0.88 | 2.95 | 0.13 | 1 | 10
74 | 140 | CONCLUIDO | 7.2246 | 13.84 | 10.52 | 78.92 | 1.11 | 8 | 312.1 | 60.56 | 19.5 | 6 | 92.05 | 38726.8 | 183.8 | 197.75 | 31.53 | 25.4 | 2218.99 | 0.81 | 0.88 | 2.95 | 0.13 | 1 | 10
75 | 140 | CONCLUIDO | 7.2215 | 13.85 | 10.53 | 78.96 | 1.13 | 8 | 312.65 | 60.56 | 19.75 | 6 | 92.35 | 38794.53 | 184.01 | 197.76 | 31.6 | 25.4 | 2257.05 | 0.8 | 0.88 | 2.95 | 0.14 | 1 | 10
76 | 140 | CONCLUIDO | 7.2237 | 13.84 | 10.52 | 78.93 | 1.14 | 8 | 313.2 | 60.56 | 20 | 6 | 92.65 | 38862.4 | 184.01 | 197.81 | 31.47 | 25.4 | 2193.31 | 0.81 | 0.88 | 2.95 | 0.13 | 1 | 10
77 | 140 | CONCLUIDO | 7.224 | 13.84 | 10.52 | 78.93 | 1.15 | 8 | 313.75 | 60.56 | 20.25 | 6 | 92.95 | 38930.39 | 184.04 | 197.76 | 31.55 | 25.4 | 2229.31 | 0.81 | 0.88 | 2.95 | 0.13 | 1 | 10
78 | 140 | CONCLUIDO | 7.224 | 13.84 | 10.52 | 78.93 | 1.16 | 8 | 314.3 | 60.56 | 20.5 | 6 | 93.25 | 38998.53 | 183.96 | 197.78 | 31.47 | 25.4 | 2188.8 | 0.81 | 0.88 | 2.95 | 0.13 | 1 | 10
79 | 140 | CONCLUIDO | 7.2266 | 13.84 | 10.52 | 78.89 | 1.17 | 8 | 314.86 | 60.56 | 20.75 | 6 | 93.55 | 39066.8 | 183.85 | 197.76 | 31.39 | 25.4 | 2150.84 | 0.81 | 0.88 | 2.95 | 0.13 | 1 | 10
80 | 140 | CONCLUIDO | 7.2231 | 13.84 | 10.53 | 78.94 | 1.19 | 8 | 315.41 | 60.56 | 21 | 6 | 93.86 | 39135.2 | 184 | 197.77 | 31.69 | 25.4 | 2301.96 | 0.8 | 0.88 | 2.95 | 0.14 | 1 | 10
81 | 140 | CONCLUIDO | 7.2244 | 13.84 | 10.52 | 78.92 | 1.2 | 8 | 315.97 | 60.56 | 21.25 | 6 | 94.16 | 39203.74 | 183.81 | 197.75 | 31.48 | 25.4 | 2193.77 | 0.81 | 0.88 | 2.95 | 0.13 | 1 | 10
82 | 140 | CONCLUIDO | 7.2247 | 13.84 | 10.52 | 78.92 | 1.21 | 8 | 316.53 | 60.56 | 21.5 | 6 | 94.47 | 39272.42 | 183.67 | 197.76 | 31.49 | 25.4 | 2201.96 | 0.81 | 0.88 | 2.95 | 0.13 | 1 | 10
83 | 140 | CONCLUIDO | 7.2198 | 13.85 | 10.53 | 78.99 | 1.22 | 8 | 317.08 | 60.56 | 21.75 | 6 | 94.78 | 39341.24 | 183.67 | 197.78 | 31.88 | 25.4 | 2394.09 | 0.8 | 0.88 | 2.95 | 0.14 | 1 | 10
84 | 140 | CONCLUIDO | 7.2588 | 13.78 | 10.51 | 90.08 | 1.23 | 7 | 317.64 | 60.56 | 22 | 5 | 95.09 | 39410.2 | 183.37 | 197.76 | 31.1 | 25.4 | 2009.44 | 0.82 | 0.89 | 2.95 | 0.12 | 1 | 10
85 | 140 | CONCLUIDO | 7.2619 | 13.77 | 10.5 | 90.03 | 1.25 | 7 | 318.2 | 60.56 | 22.25 | 5 | 95.4 | 39479.3 | 183.59 | 197.78 | 30.94 | 25.4 | 1931.6 | 0.82 | 0.89 | 2.95 | 0.11 | 1 | 10
86 | 140 | CONCLUIDO | 7.2585 | 13.78 | 10.51 | 90.09 | 1.26 | 7 | 318.76 | 60.56 | 22.5 | 5 | 95.71 | 39548.54 | 183.98 | 197.75 | 31.16 | 25.4 | 2041.34 | 0.82 | 0.89 | 2.95 | 0.12 | 1 | 10
87 | 140 | CONCLUIDO | 7.2638 | 13.77 | 10.5 | 90 | 1.27 | 7 | 319.33 | 60.56 | 22.75 | 5 | 96.02 | 39617.93 | 183.89 | 197.76 | 30.95 | 25.4 | 1935.66 | 0.82 | 0.89 | 2.95 | 0.11 | 1 | 10
88 | 140 | CONCLUIDO | 7.2625 | 13.77 | 10.5 | 90.02 | 1.28 | 7 | 319.89 | 60.56 | 23 | 5 | 96.34 | 39687.46 | 184.05 | 197.75 | 30.89 | 25.4 | 1904.31 | 0.82 | 0.89 | 2.95 | 0.11 | 1 | 10
89 | 140 | CONCLUIDO | 7.2649 | 13.76 | 10.5 | 89.98 | 1.29 | 7 | 320.46 | 60.56 | 23.25 | 5 | 96.65 | 39757.13 | 184.02 | 197.77 | 30.81 | 25.4 | 1865.77 | 0.82 | 0.89 | 2.95 | 0.11 | 1 | 10
90 | 140 | CONCLUIDO | 7.261 | 13.77 | 10.51 | 90.05 | 1.3 | 7 | 321.02 | 60.56 | 23.5 | 5 | 96.97 | 39826.95 | 184.19 | 197.75 | 31.04 | 25.4 | 1981.5 | 0.82 | 0.89 | 2.95 | 0.12 | 1 | 10
91 | 140 | CONCLUIDO | 7.2576 | 13.78 | 10.51 | 90.1 | 1.32 | 7 | 321.59 | 60.56 | 23.75 | 5 | 97.28 | 39896.91 | 184.37 | 197.75 | 31.17 | 25.4 | 2046.6 | 0.81 | 0.89 | 2.95 | 0.12 | 1 | 10
92 | 140 | CONCLUIDO | 7.255 | 13.78 | 10.52 | 90.15 | 1.33 | 7 | 322.16 | 60.56 | 24 | 5 | 97.6 | 39967.02 | 184.54 | 197.75 | 31.32 | 25.4 | 2118.94 | 0.81 | 0.88 | 2.95 | 0.13 | 1 | 10
93 | 140 | CONCLUIDO | 7.26 | 13.77 | 10.51 | 90.06 | 1.34 | 7 | 322.73 | 60.56 | 24.25 | 5 | 97.92 | 40037.28 | 184.29 | 197.77 | 31.03 | 25.4 | 1976.06 | 0.82 | 0.89 | 2.95 | 0.12 | 1 | 10
94 | 140 | CONCLUIDO | 7.2589 | 13.78 | 10.51 | 90.08 | 1.35 | 7 | 323.3 | 60.56 | 24.5 | 5 | 98.24 | 40107.81 | 184.24 | 197.75 | 31.06 | 25.4 | 1993.27 | 0.82 | 0.89 | 2.95 | 0.12 | 1 | 10
95 | 140 | CONCLUIDO | 7.2579 | 13.78 | 10.51 | 90.1 | 1.36 | 7 | 323.87 | 60.56 | 24.75 | 5 | 98.57 | 40178.37 | 184.16 | 197.75 | 31.13 | 25.4 | 2023.84 | 0.82 | 0.89 | 2.95 | 0.12 | 1 | 10
96 | 140 | CONCLUIDO | 7.257 | 13.78 | 10.51 | 90.11 | 1.37 | 7 | 324.44 | 60.56 | 25 | 5 | 98.89 | 40249.08 | 184.16 | 197.75 | 31.16 | 25.4 | 2040.71 | 0.82 | 0.89 | 2.95 | 0.12 | 1 | 10
97 | 140 | CONCLUIDO | 7.256 | 13.78 | 10.52 | 90.13 | 1.38 | 7 | 325.02 | 60.56 | 25.25 | 5 | 99.21 | 40319.95 | 184.12 | 197.76 | 31.29 | 25.4 | 2105.27 | 0.81 | 0.88 | 2.95 | 0.12 | 1 | 10
98 | 140 | CONCLUIDO | 7.2576 | 13.78 | 10.51 | 90.1 | 1.4 | 7 | 325.59 | 60.56 | 25.5 | 5 | 99.54 | 40390.96 | 184 | 197.79 | 31.19 | 25.4 | 2055.02 | 0.81 | 0.89 | 2.95 | 0.12 | 1 | 10
99 | 140 | CONCLUIDO | 7.2566 | 13.78 | 10.51 | 90.12 | 1.41 | 7 | 326.17 | 60.56 | 25.75 | 5 | 99.87 | 40462.13 | 183.88 | 197.75 | 31.22 | 25.4 | 2069.83 | 0.81 | 0.88 | 2.95 | 0.12 | 1 | 10
100 | 140 | CONCLUIDO | 7.2597 | 13.77 | 10.51 | 90.07 | 1.42 | 7 | 326.75 | 60.56 | 26 | 5 | 100.2 | 40533.46 | 183.67 | 197.75 | 31.05 | 25.4 | 1986.28 | 0.82 | 0.89 | 2.95 | 0.12 | 1 | 10
101 | 140 | CONCLUIDO | 7.2973 | 13.7 | 10.49 | 104.89 | 1.43 | 6 | 327.33 | 60.56 | 26.25 | 4 | 100.52 | 40604.94 | 183.22 | 197.77 | 30.52 | 25.4 | 1724.81 | 0.83 | 0.89 | 2.95 | 0.1 | 1 | 10
102 | 140 | CONCLUIDO | 7.2999 | 13.7 | 10.48 | 104.84 | 1.44 | 6 | 327.91 | 60.56 | 26.5 | 4 | 100.86 | 40676.58 | 183.28 | 197.78 | 30.37 | 25.4 | 1652.79 | 0.84 | 0.89 | 2.95 | 0.09 | 1 | 10
103 | 140 | CONCLUIDO | 7.3008 | 13.7 | 10.48 | 104.83 | 1.45 | 6 | 328.49 | 60.56 | 26.75 | 4 | 101.19 | 40748.37 | 183.34 | 197.76 | 30.24 | 25.4 | 1583.85 | 0.84 | 0.89 | 2.95 | 0.09 | 1 | 10
104 | 140 | CONCLUIDO | 7.3022 | 13.69 | 10.48 | 104.8 | 1.46 | 6 | 329.08 | 60.56 | 27 | 4 | 101.52 | 40820.32 | 183.48 | 197.75 | 30.16 | 25.4 | 1547.4 | 0.84 | 0.89 | 2.95 | 0.09 | 1 | 10
105 | 140 | CONCLUIDO | 7.2985 | 13.7 | 10.49 | 104.87 | 1.47 | 6 | 329.66 | 60.56 | 27.25 | 4 | 101.86 | 40892.44 | 183.78 | 197.76 | 30.39 | 25.4 | 1661.91 | 0.84 | 0.89 | 2.95 | 0.1 | 1 | 10
106 | 140 | CONCLUIDO | 7.2987 | 13.7 | 10.49 | 104.87 | 1.48 | 6 | 330.25 | 60.56 | 27.5 | 4 | 102.19 | 40964.71 | 183.92 | 197.8 | 30.38 | 25.4 | 1655.52 | 0.84 | 0.89 | 2.95 | 0.1 | 1 | 10
107 | 140 | CONCLUIDO | 7.3018 | 13.7 | 10.48 | 104.81 | 1.49 | 6 | 330.83 | 60.56 | 27.75 | 4 | 102.53 | 41037.15 | 184.14 | 197.76 | 30.28 | 25.4 | 1603.62 | 0.84 | 0.89 | 2.95 | 0.09 | 1 | 10
108 | 140 | CONCLUIDO | 7.2968 | 13.7 | 10.49 | 104.9 | 1.51 | 6 | 331.42 | 60.56 | 28 | 4 | 102.87 | 41109.75 | 184.45 | 197.76 | 30.45 | 25.4 | 1693.53 | 0.83 | 0.89 | 2.95 | 0.1 | 1 | 10
109 | 140 | CONCLUIDO | 7.2979 | 13.7 | 10.49 | 104.88 | 1.52 | 6 | 332.01 | 60.56 | 28.25 | 4 | 103.21 | 41182.52 | 184.66 | 197.79 | 30.45 | 25.4 | 1691.41 | 0.83 | 0.89 | 2.95 | 0.1 | 1 | 10
110 | 140 | CONCLUIDO | 7.3005 | 13.7 | 10.48 | 104.83 | 1.53 | 6 | 332.6 | 60.56 | 28.5 | 4 | 103.55 | 41255.45 | 184.56 | 197.76 | 30.3 | 25.4 | 1615.54 | 0.84 | 0.89 | 2.95 | 0.09 | 1 | 10
111 | 140 | CONCLUIDO | 7.3027 | 13.69 | 10.48 | 104.79 | 1.54 | 6 | 333.2 | 60.56 | 28.75 | 4 | 103.89 | 41328.54 | 184.46 | 197.79 | 30.08 | 25.4 | 1507.83 | 0.84 | 0.89 | 2.95 | 0.09 | 1 | 10
112 | 140 | CONCLUIDO | 7.301 | 13.7 | 10.48 | 104.82 | 1.55 | 6 | 333.79 | 60.56 | 29 | 4 | 104.24 | 41401.93 | 184.7 | 197.75 | 30.22 | 25.4 | 1577.93 | 0.84 | 0.89 | 2.95 | 0.09 | 1 | 10
113 | 140 | CONCLUIDO | 7.2988 | 13.7 | 10.49 | 104.86 | 1.56 | 6 | 334.39 | 60.56 | 29.25 | 4 | 104.58 | 41475.37 | 184.83 | 197.75 | 30.38 | 25.4 | 1653.71 | 0.84 | 0.89 | 2.95 | 0.1 | 1 | 10
114 | 140 | CONCLUIDO | 7.2994 | 13.7 | 10.49 | 104.85 | 1.57 | 6 | 334.98 | 60.56 | 29.5 | 4 | 104.93 | 41548.98 | 184.91 | 197.76 | 30.36 | 25.4 | 1648.48 | 0.84 | 0.89 | 2.95 | 0.1 | 1 | 10
115 | 140 | CONCLUIDO | 7.2994 | 13.7 | 10.49 | 104.85 | 1.58 | 6 | 335.58 | 60.56 | 29.75 | 4 | 105.28 | 41622.76 | 184.84 | 197.75 | 30.4 | 25.4 | 1668.28 | 0.84 | 0.89 | 2.95 | 0.1 | 1 | 10
116 | 140 | CONCLUIDO | 7.2988 | 13.7 | 10.49 | 104.86 | 1.59 | 6 | 336.18 | 60.56 | 30 | 4 | 105.63 | 41696.71 | 184.94 | 197.75 | 30.43 | 25.4 | 1680.38 | 0.83 | 0.89 | 2.95 | 0.1 | 1 | 10
117 | 140 | CONCLUIDO | 7.299 | 13.7 | 10.49 | 104.86 | 1.6 | 6 | 336.78 | 60.56 | 30.25 | 4 | 105.98 | 41770.83 | 184.96 | 197.75 | 30.41 | 25.4 | 1673.25 | 0.84 | 0.89 | 2.95 | 0.1 | 1 | 10
118 | 140 | CONCLUIDO | 7.299 | 13.7 | 10.49 | 104.86 | 1.61 | 6 | 337.39 | 60.56 | 30.5 | 4 | 106.33 | 41845.13 | 184.98 | 197.75 | 30.34 | 25.4 | 1638.14 | 0.84 | 0.89 | 2.95 | 0.1 | 1 | 10
119 | 140 | CONCLUIDO | 7.2997 | 13.7 | 10.48 | 104.85 | 1.62 | 6 | 337.99 | 60.56 | 30.75 | 4 | 106.68 | 41919.61 | 184.88 | 197.77 | 30.4 | 25.4 | 1664.53 | 0.84 | 0.89 | 2.95 | 0.09 | 1 | 10
120 | 140 | CONCLUIDO | 7.2988 | 13.7 | 10.49 | 104.86 | 1.63 | 6 | 338.59 | 60.56 | 31 | 4 | 107.04 | 41994.26 | 184.87 | 197.76 | 30.33 | 25.4 | 1629.23 | 0.84 | 0.89 | 2.95 | 0.1 | 1 | 10
121 | 140 | CONCLUIDO | 7.2991 | 13.7 | 10.49 | 104.86 | 1.64 | 6 | 339.2 | 60.56 | 31.25 | 4 | 107.4 | 42069.09 | 184.82 | 197.76 | 30.32 | 25.4 | 1627.06 | 0.84 | 0.89 | 2.95 | 0.1 | 1 | 10
122 | 140 | CONCLUIDO | 7.2975 | 13.7 | 10.49 | 104.89 | 1.65 | 6 | 339.81 | 60.56 | 31.5 | 4 | 107.75 | 42144.11 | 184.78 | 197.76 | 30.4 | 25.4 | 1666.9 | 0.84 | 0.89 | 2.95 | 0.1 | 1 | 10
123 | 140 | CONCLUIDO | 7.2984 | 13.7 | 10.49 | 104.87 | 1.66 | 6 | 340.42 | 60.56 | 31.75 | 4 | 108.11 | 42219.3 | 184.66 | 197.76 | 30.33 | 25.4 | 1632.61 | 0.84 | 0.89 | 2.95 | 0.1 | 1 | 10
124 | 140 | CONCLUIDO | 7.2988 | 13.7 | 10.49 | 104.86 | 1.67 | 6 | 341.03 | 60.56 | 32 | 4 | 108.48 | 42294.68 | 184.64 | 197.75 | 30.4 | 25.4 | 1665.94 | 0.84 | 0.89 | 2.95 | 0.1 | 1 | 10
125 | 140 | CONCLUIDO | 7.3018 | 13.7 | 10.48 | 104.81 | 1.68 | 6 | 341.64 | 60.56 | 32.25 | 4 | 108.84 | 42370.23 | 184.42 | 197.75 | 30.28 | 25.4 | 1607.25 | 0.84 | 0.89 | 2.95 | 0.09 | 1 | 10
126 | 140 | CONCLUIDO | 7.2975 | 13.7 | 10.49 | 104.89 | 1.69 | 6 | 342.26 | 60.56 | 32.5 | 4 | 109.2 | 42445.98 | 184.4 | 197.77 | 30.41 | 25.4 | 1669.45 | 0.84 | 0.89 | 2.95 | 0.1 | 1 | 10
127 | 140 | CONCLUIDO | 7.2956 | 13.71 | 10.49 | 104.92 | 1.7 | 6 | 342.87 | 60.56 | 32.75 | 4 | 109.57 | 42521.91 | 184.23 | 197.75 | 30.66 | 25.4 | 1796.73 | 0.83 | 0.89 | 2.95 | 0.1 | 1 | 10
128 | 140 | CONCLUIDO | 7.3327 | 13.64 | 10.48 | 125.7 | 1.71 | 5 | 343.49 | 60.56 | 33 | 3 | 109.94 | 42598.03 | 184.02 | 197.75 | 30.03 | 25.4 | 1487.91 | 0.85 | 0.89 | 2.95 | 0.09 | 1 | 10
129 | 140 | CONCLUIDO | 7.3344 | 13.63 | 10.47 | 125.67 | 1.72 | 5 | 344.11 | 60.56 | 33.25 | 3 | 110.3 | 42674.47 | 184.23 | 197.75 | 29.97 | 25.4 | 1455 | 0.85 | 0.89 | 2.95 | 0.08 | 1 | 10
130 | 140 | CONCLUIDO | 7.3333 | 13.64 | 10.47 | 125.69 | 1.73 | 5 | 344.73 | 60.56 | 33.5 | 3 | 110.67 | 42750.97 | 184.55 | 197.75 | 30.06 | 25.4 | 1502.97 | 0.84 | 0.89 | 2.95 | 0.08 | 1 | 10
131 | 140 | CONCLUIDO | 7.3321 | 13.64 | 10.48 | 125.72 | 1.74 | 5 | 345.35 | 60.56 | 33.75 | 3 | 111.05 | 42827.67 | 184.77 | 197.76 | 30.17 | 25.4 | 1553.75 | 0.84 | 0.89 | 2.95 | 0.09 | 1 | 10
132 | 140 | CONCLUIDO | 7.3311 | 13.64 | 10.48 | 125.74 | 1.75 | 5 | 345.97 | 60.56 | 34 | 3 | 111.42 | 42904.56 | 185.03 | 197.76 | 30.16 | 25.4 | 1550.46 | 0.84 | 0.89 | 2.95 | 0.09 | 1 | 10
133 | 140 | CONCLUIDO | 7.332 | 13.64 | 10.48 | 125.72 | 1.76 | 5 | 346.6 | 60.56 | 34.25 | 3 | 111.8 | 42981.64 | 185.19 | 197.76 | 30.1 | 25.4 | 1519.72 | 0.84 | 0.89 | 2.95 | 0.09 | 1 | 10
134 | 140 | CONCLUIDO | 7.3348 | 13.63 | 10.47 | 125.66 | 1.77 | 5 | 347.23 | 60.56 | 34.5 | 3 | 112.17 | 43058.93 | 185.24 | 197.75 | 29.94 | 25.4 | 1441.56 | 0.85 | 0.89 | 2.95 | 0.08 | 1 | 10
135 | 140 | CONCLUIDO | 7.3354 | 13.63 | 10.47 | 125.64 | 1.78 | 5 | 347.85 | 60.56 | 34.75 | 3 | 112.55 | 43136.41 | 185.4 | 197.75 | 29.93 | 25.4 | 1434.38 | 0.85 | 0.89 | 2.95 | 0.08 | 1 | 10
136 | 140 | CONCLUIDO | 7.3339 | 13.64 | 10.47 | 125.68 | 1.79 | 5 | 348.48 | 60.56 | 35 | 3 | 112.93 | 43214.09 | 185.59 | 197.76 | 29.89 | 25.4 | 1414.02 | 0.85 | 0.89 | 2.95 | 0.08 | 1 | 10
137 | 140 | CONCLUIDO | 7.3339 | 13.64 | 10.47 | 125.68 | 1.8 | 5 | 349.12 | 60.56 | 35.25 | 3 | 113.31 | 43291.97 | 185.78 | 197.75 | 29.99 | 25.4 | 1464.8 | 0.85 | 0.89 | 2.95 | 0.08 | 1 | 10
138 | 140 | CONCLUIDO | 7.3335 | 13.64 | 10.47 | 125.69 | 1.81 | 5 | 349.75 | 60.56 | 35.5 | 3 | 113.69 | 43370.05 | 185.99 | 197.75 | 29.95 | 25.4 | 1445.87 | 0.85 | 0.89 | 2.95 | 0.08 | 1 | 10
139 | 140 | CONCLUIDO | 7.3387 | 13.63 | 10.46 | 125.57 | 1.82 | 5 | 350.38 | 60.56 | 35.75 | 3 | 114.08 | 43448.34 | 185.91 | 197.75 | 29.69 | 25.4 | 1316.5 | 0.86 | 0.89 | 2.95 | 0.07 | 1 | 10
140 | 140 | CONCLUIDO | 7.3381 | 13.63 | 10.47 | 125.58 | 1.83 | 5 | 351.02 | 60.56 | 36 | 3 | 114.47 | 43526.84 | 186.08 | 197.75 | 29.75 | 25.4 | 1345.34 | 0.85 | 0.89 | 2.95 | 0.08 | 1 | 10
141 | 140 | CONCLUIDO | 7.3362 | 13.63 | 10.47 | 125.63 | 1.84 | 5 | 351.66 | 60.56 | 36.25 | 3 | 114.85 | 43605.54 | 186.23 | 197.76 | 29.8 | 25.4 | 1369.72 | 0.85 | 0.89 | 2.95 | 0.08 | 1 | 10
142 | 140 | CONCLUIDO | 7.3363 | 13.63 | 10.47 | 125.62 | 1.85 | 5 | 352.3 | 60.56 | 36.5 | 3 | 115.24 | 43684.46 | 186.39 | 197.75 | 29.81 | 25.4 | 1376.85 | 0.85 | 0.89 | 2.95 | 0.08 | 1 | 10
143 | 140 | CONCLUIDO | 7.3362 | 13.63 | 10.47 | 125.63 | 1.86 | 5 | 352.94 | 60.56 | 36.75 | 3 | 115.64 | 43763.7 | 186.56 | 197.75 | 29.92 | 25.4 | 1430.42 | 0.85 | 0.89 | 2.95 | 0.08 | 1 | 10
144 | 140 | CONCLUIDO | 7.3351 | 13.63 | 10.47 | 125.65 | 1.87 | 5 | 353.58 | 60.56 | 37 | 3 | 116.03 | 43843.04 | 186.65 | 197.75 | 29.95 | 25.4 | 1446.63 | 0.85 | 0.89 | 2.95 | 0.08 | 1 | 10
145 | 140 | CONCLUIDO | 7.3359 | 13.63 | 10.47 | 125.63 | 1.87 | 5 | 354.23 | 60.56 | 37.25 | 3 | 116.42 | 43922.6 | 186.72 | 197.75 | 29.93 | 25.4 | 1437.92 | 0.85 | 0.89 | 2.95 | 0.08 | 1 | 10
146 | 140 | CONCLUIDO | 7.3335 | 13.64 | 10.47 | 125.69 | 1.88 | 5 | 354.88 | 60.56 | 37.5 | 3 | 116.82 | 44002.37 | 186.91 | 197.75 | 29.92 | 25.4 | 1430.21 | 0.85 | 0.89 | 2.95 | 0.08 | 1 | 10
147 | 140 | CONCLUIDO | 7.3353 | 13.63 | 10.47 | 125.65 | 1.89 | 5 | 355.52 | 60.56 | 37.75 | 3 | 117.22 | 44082.36 | 186.92 | 197.75 | 29.89 | 25.4 | 1415.22 | 0.85 | 0.89 | 2.95 | 0.08 | 1 | 10
148 | 140 | CONCLUIDO | 7.3369 | 13.63 | 10.47 | 125.61 | 1.9 | 5 | 356.17 | 60.56 | 38 | 3 | 117.62 | 44162.57 | 186.89 | 197.75 | 29.86 | 25.4 | 1399.91 | 0.85 | 0.89 | 2.95 | 0.08 | 1 | 10
149 | 140 | CONCLUIDO | 7.3378 | 13.63 | 10.47 | 125.59 | 1.91 | 5 | 356.83 | 60.56 | 38.25 | 3 | 118.02 | 44243 | 187.01 | 197.75 | 29.81 | 25.4 | 1376.07 | 0.85 | 0.89 | 2.95 | 0.08 | 1 | 10
150 | 140 | CONCLUIDO | 7.3377 | 13.63 | 10.47 | 125.59 | 1.92 | 5 | 357.48 | 60.56 | 38.5 | 3 | 118.43 | 44323.66 | 187 | 197.75 | 29.76 | 25.4 | 1351.77 | 0.85 | 0.89 | 2.95 | 0.08 | 1 | 10
151 | 140 | CONCLUIDO | 7.3378 | 13.63 | 10.47 | 125.59 | 1.93 | 5 | 358.14 | 60.56 | 38.75 | 3 | 118.83 | 44404.54 | 187.06 | 197.75 | 29.74 | 25.4 | 1339.75 | 0.85 | 0.89 | 2.95 | 0.08 | 1 | 10
152 | 140 | CONCLUIDO | 7.3369 | 13.63 | 10.47 | 125.61 | 1.94 | 5 | 358.79 | 60.56 | 39 | 3 | 119.24 | 44485.65 | 187.1 | 197.77 | 29.86 | 25.4 | 1400.81 | 0.85 | 0.89 | 2.94 | 0.08 | 1 | 10
153 | 140 | CONCLUIDO | 7.3381 | 13.63 | 10.47 | 125.58 | 1.95 | 5 | 359.45 | 60.56 | 39.25 | 3 | 119.65 | 44566.98 | 187.17 | 197.75 | 29.75 | 25.4 | 1347.25 | 0.85 | 0.89 | 2.95 | 0.08 | 1 | 10
154 | 140 | CONCLUIDO | 7.342 | 13.62 | 10.46 | 125.5 | 1.96 | 5 | 360.12 | 60.56 | 39.5 | 3 | 120.06 | 44648.55 | 187 | 197.75 | 29.55 | 25.4 | 1246.15 | 0.86 | 0.89 | 2.94 | 0.07 | 1 | 10
155 | 140 | CONCLUIDO | 7.3384 | 13.63 | 10.46 | 125.58 | 1.96 | 5 | 360.78 | 60.56 | 39.75 | 3 | 120.47 | 44730.35 | 187.11 | 197.75 | 29.69 | 25.4 | 1317.55 | 0.86 | 0.89 | 2.95 | 0.07 | 1 | 10
156 | 140 | CONCLUIDO | 7.3387 | 13.63 | 10.46 | 125.57 | 1.97 | 5 | 361.44 | 60.56 | 40 | 3 | 120.89 | 44812.39 | 187.21 | 197.75 | 29.74 | 25.4 | 1339.23 | 0.85 | 0.89 | 2.95 | 0.07 | 1 | 10
0 | 40 | CONCLUIDO | 6.5941 | 15.16 | 11.85 | 9.74 | 0.2 | 73 | 89.87 | 37.55 | 1 | 71 | 11.32 | 11317.98 | 100.2 | 197.87 | 72.38 | 25.4 | 22321.51 | 0.35 | 0.79 | 3.06 | 1.45 | 1 | 10
1 | 40 | CONCLUIDO | 6.8793 | 14.54 | 11.52 | 12.13 | 0.24 | 57 | 90.18 | 37.55 | 1.25 | 55 | 11.37 | 11355.7 | 97.08 | 197.88 | 62.6 | 25.4 | 17509.13 | 0.41 | 0.81 | 3.02 | 1.13 | 1 | 10
2 | 40 | CONCLUIDO | 7.0699 | 14.14 | 11.32 | 14.45 | 0.29 | 47 | 90.48 | 37.55 | 1.5 | 45 | 11.43 | 11393.43 | 95.06 | 197.89 | 56.21 | 25.4 | 14365.47 | 0.45 | 0.82 | 3.01 | 0.92 | 1 | 10
3 | 40 | CONCLUIDO | 7.2159 | 13.86 | 11.16 | 16.74 | 0.34 | 40 | 90.79 | 37.55 | 1.75 | 38 | 11.49 | 11431.19 | 93.39 | 197.79 | 51.62 | 25.4 | 12104.62 | 0.49 | 0.83 | 3 | 0.77 | 1 | 10
4 | 40 | CONCLUIDO | 7.3377 | 13.63 | 11.05 | 19.49 | 0.39 | 34 | 91.1 | 37.55 | 2 | 32 | 11.54 | 11468.97 | 92.1 | 197.82 | 47.58 | 25.4 | 10118.39 | 0.53 | 0.84 | 3 | 0.65 | 1 | 10
5 | 40 | CONCLUIDO | 7.4222 | 13.47 | 10.97 | 21.93 | 0.43 | 30 | 91.4 | 37.55 | 2.25 | 28 | 11.6 | 11506.78 | 91.09 | 197.83 | 45.32 | 25.4 | 9007.14 | 0.56 | 0.85 | 2.98 | 0.57 | 1 | 10
6 | 40 | CONCLUIDO | 7.4813 | 13.37 | 10.92 | 24.26 | 0.48 | 27 | 91.71 | 37.55 | 2.5 | 25 | 11.66 | 11544.61 | 90.34 | 197.81 | 43.72 | 25.4 | 8221.07 | 0.58 | 0.85 | 2.98 | 0.53 | 1 | 10
7 | 40 | CONCLUIDO | 7.5279 | 13.28 | 10.87 | 26.09 | 0.52 | 25 | 92.02 | 37.55 | 2.75 | 23 | 11.71 | 11582.46 | 89.61 | 197.78 | 42.49 | 25.4 | 7617.38 | 0.6 | 0.86 | 2.97 | 0.48 | 1 | 10
8 | 40 | CONCLUIDO | 7.5786 | 13.2 | 10.82 | 28.23 | 0.57 | 23 | 92.32 | 37.55 | 3 | 21 | 11.77 | 11620.34 | 88.79 | 197.81 | 40.94 | 25.4 | 6851.67 | 0.62 | 0.86 | 2.97 | 0.43 | 1 | 10
9 | 40 | CONCLUIDO | 7.6195 | 13.12 | 10.79 | 30.82 | 0.62 | 21 | 92.63 | 37.55 | 3.25 | 19 | 11.83 | 11658.24 | 88.14 | 197.81 | 39.75 | 25.4 | 6266.85 | 0.64 | 0.86 | 2.97 | 0.4 | 1 | 10
10 | 40 | CONCLUIDO | 7.6685 | 13.04 | 10.74 | 33.92 | 0.66 | 19 | 92.94 | 37.55 | 3.5 | 17 | 11.88 | 11696.16 | 87.45 | 197.8 | 38.4 | 25.4 | 5599.24 | 0.66 | 0.87 | 2.97 | 0.35 | 1 | 10
11 | 40 | CONCLUIDO | 7.6874 | 13.01 | 10.73 | 35.76 | 0.71 | 18 | 93.24 | 37.55 | 3.75 | 16 | 11.94 | 11734.1 | 87.08 | 197.81 | 37.88 | 25.4 | 5346.59 | 0.67 | 0.87 | 2.97 | 0.34 | 1 | 10
12 | 40 | CONCLUIDO | 7.6976 | 12.99 | 10.73 | 37.87 | 0.75 | 17 | 93.55 | 37.55 | 4 | 15 | 12 | 11772.07 | 86.58 | 197.76 | 37.92 | 25.4 | 5372.53 | 0.67 | 0.87 | 2.97 | 0.34 | 1 | 10
13 | 40 | CONCLUIDO | 7.7313 | 12.93 | 10.69 | 40.1 | 0.8 | 16 | 93.86 | 37.55 | 4.25 | 14 | 12.06 | 11810.06 | 86.06 | 197.79 | 36.74 | 25.4 | 4784.43 | 0.69 | 0.87 | 2.97 | 0.3 | 1 | 10
14 | 40 | CONCLUIDO | 7.7544 | 12.9 | 10.67 | 42.69 | 0.84 | 15 | 94.17 | 37.55 | 4.5 | 13 | 12.12 | 11848.08 | 85.49 | 197.79 | 36.06 | 25.4 | 4452.39 | 0.7 | 0.87 | 2.96 | 0.28 | 1 | 10
15 | 40 | CONCLUIDO | 7.7816 | 12.85 | 10.65 | 45.63 | 0.88 | 14 | 94.48 | 37.55 | 4.75 | 12 | 12.17 | 11886.12 | 84.98 | 197.77 | 35.28 | 25.4 | 4066.6 | 0.72 | 0.87 | 2.96 | 0.26 | 1 | 10
16 | 40 | CONCLUIDO | 7.7724 | 12.87 | 10.66 | 45.69 | 0.93 | 14 | 94.79 | 37.55 | 5 | 12 | 12.23 | 11924.18 | 84.5 | 197.76 | 35.9 | 25.4 | 4374.97 | 0.71 | 0.87 | 2.96 | 0.27 | 1 | 10
17 | 40 | CONCLUIDO | 7.81 | 12.8 | 10.62 | 49.01 | 0.97 | 13 | 95.09 | 37.55 | 5.25 | 11 | 12.29 | 11962.27 | 84.11 | 197.83 | 34.54 | 25.4 | 3700.32 | 0.74 | 0.88 | 2.96 | 0.23 | 1 | 10
18 | 40 | CONCLUIDO | 7.8288 | 12.77 | 10.61 | 53.03 | 1.01 | 12 | 95.4 | 37.55 | 5.5 | 10 | 12.35 | 12000.38 | 83.49 | 197.78 | 34.15 | 25.4 | 3509.99 | 0.74 | 0.88 | 2.96 | 0.22 | 1 | 10
19 | 40 | CONCLUIDO | 7.8281 | 12.77 | 10.61 | 53.04 | 1.06 | 12 | 95.71 | 37.55 | 5.75 | 10 | 12.41 | 12038.51 | 83 | 197.77 | 34.13 | 25.4 | 3503.33 | 0.74 | 0.88 | 2.96 | 0.22 | 1 | 10
20 | 40 | CONCLUIDO | 7.8527 | 12.73 | 10.59 | 57.75 | 1.1 | 11 | 96.02 | 37.55 | 6 | 9 | 12.47 | 12076.67 | 82.36 | 197.76 | 33.38 | 25.4 | 3131.28 | 0.76 | 0.88 | 2.96 | 0.2 | 1 | 10
21 | 40 | CONCLUIDO | 7.8503 | 12.74 | 10.59 | 57.77 | 1.14 | 11 | 96.33 | 37.55 | 6.25 | 9 | 12.53 | 12114.85 | 82.29 | 197.77 | 33.63 | 25.4 | 3255.62 | 0.76 | 0.88 | 2.96 | 0.2 | 1 | 10
22 | 40 | CONCLUIDO | 7.8785 | 12.69 | 10.56 | 63.38 | 1.18 | 10 | 96.64 | 37.55 | 6.5 | 8 | 12.59 | 12153.06 | 81.53 | 197.78 | 32.77 | 25.4 | 2830.66 | 0.78 | 0.88 | 2.95 | 0.17 | 1 | 10
23 | 40 | CONCLUIDO | 7.8811 | 12.69 | 10.56 | 63.36 | 1.22 | 10 | 96.95 | 37.55 | 6.75 | 8 | 12.65 | 12191.28 | 81.36 | 197.8 | 32.63 | 25.4 | 2759.42 | 0.78 | 0.88 | 2.95 | 0.17 | 1 | 10
24 | 40 | CONCLUIDO | 7.8806 | 12.69 | 10.56 | 63.36 | 1.27 | 10 | 97.26 | 37.55 | 7 | 8 | 12.71 | 12229.54 | 80.82 | 197.76 | 32.77 | 25.4 | 2830.64 | 0.78 | 0.88 | 2.95 | 0.17 | 1 | 10
25 | 40 | CONCLUIDO | 7.8951 | 12.67 | 10.56 | 70.37 | 1.31 | 9 | 97.57 | 37.55 | 7.25 | 7 | 12.77 | 12267.81 | 80.06 | 197.76 | 32.54 | 25.4 | 2721.86 | 0.78 | 0.88 | 2.95 | 0.17 | 1 | 10
26 | 40 | CONCLUIDO | 7.8968 | 12.66 | 10.55 | 70.36 | 1.35 | 9 | 97.88 | 37.55 | 7.5 | 7 | 12.83 | 12306.12 | 80.02 | 197.77 | 32.4 | 25.4 | 2649.55 | 0.78 | 0.88 | 2.96 | 0.16 | 1 | 10
27 | 40 | CONCLUIDO | 7.8992 | 12.66 | 10.55 | 70.33 | 1.39 | 9 | 98.19 | 37.55 | 7.75 | 7 | 12.89 | 12344.44 | 79.46 | 197.76 | 32.42 | 25.4 | 2662.91 | 0.78 | 0.88 | 2.95 | 0.16 | 1 | 10
28 | 40 | CONCLUIDO | 7.8999 | 12.66 | 10.55 | 70.32 | 1.43 | 9 | 98.5 | 37.55 | 8 | 7 | 12.95 | 12382.79 | 78.88 | 197.79 | 32.19 | 25.4 | 2544.42 | 0.79 | 0.88 | 2.96 | 0.16 | 1 | 10
29 | 40 | CONCLUIDO | 7.932 | 12.61 | 10.52 | 78.87 | 1.47 | 8 | 98.82 | 37.55 | 8.25 | 6 | 13.01 | 12421.16 | 78.48 | 197.75 | 31.34 | 25.4 | 2124.63 | 0.81 | 0.88 | 2.95 | 0.13 | 1 | 10
30 | 40 | CONCLUIDO | 7.9232 | 12.62 | 10.53 | 78.97 | 1.51 | 8 | 99.13 | 37.55 | 8.5 | 6 | 13.07 | 12459.56 | 78.33 | 197.77 | 31.62 | 25.4 | 2264.16 | 0.8 | 0.88 | 2.95 | 0.14 | 1 | 10
31 | 40 | CONCLUIDO | 7.925 | 12.62 | 10.53 | 78.95 | 1.55 | 8 | 99.44 | 37.55 | 8.75 | 6 | 13.14 | 12497.98 | 77.83 | 197.76 | 31.62 | 25.4 | 2264.16 | 0.8 | 0.88 | 2.95 | 0.14 | 1 | 10
32 | 40 | CONCLUIDO | 7.9245 | 12.62 | 10.53 | 78.96 | 1.59 | 8 | 99.75 | 37.55 | 9 | 6 | 13.2 | 12536.43 | 76.88 | 197.77 | 31.63 | 25.4 | 2271.47 | 0.8 | 0.88 | 2.95 | 0.14 | 1 | 10
33 | 40 | CONCLUIDO | 7.9528 | 12.57 | 10.5 | 90.02 | 1.63 | 7 | 100.06 | 37.55 | 9.25 | 5 | 13.26 | 12574.9 | 76.81 | 197.78 | 30.87 | 25.4 | 1894.09 | 0.82 | 0.89 | 2.95 | 0.11 | 1 | 10
34 | 40 | CONCLUIDO | 7.9516 | 12.58 | 10.5 | 90.03 | 1.67 | 7 | 100.37 | 37.55 | 9.5 | 5 | 13.32 | 12613.39 | 76.69 | 197.75 | 30.93 | 25.4 | 1924.8 | 0.82 | 0.89 | 2.95 | 0.11 | 1 | 10
35 | 40 | CONCLUIDO | 7.9461 | 12.58 | 10.51 | 90.11 | 1.7 | 7 | 100.69 | 37.55 | 9.75 | 5 | 13.38 | 12651.91 | 76.4 | 197.75 | 31.2 | 25.4 | 2060.42 | 0.81 | 0.89 | 2.95 | 0.12 | 1 | 10
36 | 40 | CONCLUIDO | 7.9444 | 12.59 | 10.52 | 90.13 | 1.74 | 7 | 101 | 37.55 | 10 | 5 | 13.45 | 12690.46 | 75.64 | 197.76 | 31.22 | 25.4 | 2071.08 | 0.81 | 0.88 | 2.95 | 0.12 | 1 | 10
37 | 40 | CONCLUIDO | 7.9449 | 12.59 | 10.51 | 90.12 | 1.78 | 7 | 101.31 | 37.55 | 10.25 | 4 | 13.51 | 12729.03 | 75.08 | 197.8 | 31.21 | 25.4 | 2063.57 | 0.81 | 0.88 | 2.95 | 0.12 | 1 | 10
38 | 40 | CONCLUIDO | 7.9475 | 12.58 | 10.51 | 90.09 | 1.82 | 7 | 101.62 | 37.55 | 10.5 | 2 | 13.57 | 12767.62 | 74.59 | 197.79 | 31.07 | 25.4 | 1996.2 | 0.82 | 0.89 | 2.95 | 0.12 | 1 | 10
39 | 40 | CONCLUIDO | 7.9456 | 12.59 | 10.51 | 90.11 | 1.86 | 7 | 101.94 | 37.55 | 10.75 | 2 | 13.64 | 12806.24 | 74.47 | 197.79 | 31.09 | 25.4 | 2005.34 | 0.82 | 0.89 | 2.95 | 0.12 | 1 | 10
40 | 40 | CONCLUIDO | 7.9442 | 12.59 | 10.52 | 90.13 | 1.89 | 7 | 102.25 | 37.55 | 11 | 1 | 13.7 | 12844.88 | 74.41 | 197.87 | 31.09 | 25.4 | 2006.77 | 0.82 | 0.88 | 2.96 | 0.12 | 1 | 10
41 | 40 | CONCLUIDO | 7.9694 | 12.55 | 10.49 | 104.95 | 1.93 | 6 | 102.56 | 37.55 | 11.25 | 0 | 13.76 | 12883.55 | 74.26 | 197.87 | 30.46 | 25.4 | 1693.81 | 0.83 | 0.89 | 2.95 | 0.1 | 1 | 10
0 | 125 | CONCLUIDO | 4.1671 | 24 | 13.69 | 5.13 | 0.07 | 160 | 242.64 | 58.47 | 1 | 158 | 58.17 | 30160.1 | 221.5 | 198.22 | 129.79 | 25.4 | 50590.58 | 0.2 | 0.68 | 3.2 | 3.28 | 1 | 10
1 | 125 | CONCLUIDO | 4.7014 | 21.27 | 12.85 | 6.42 | 0.09 | 120 | 243.08 | 58.47 | 1.25 | 118 | 58.36 | 30214.33 | 207.92 | 198.05 | 103.72 | 25.4 | 37754.29 | 0.24 | 0.72 | 3.14 | 2.45 | 1 | 10
2 | 125 | CONCLUIDO | 5.0741 | 19.71 | 12.37 | 7.65 | 0.11 | 97 | 243.52 | 58.47 | 1.5 | 95 | 58.55 | 30268.64 | 200.2 | 198.04 | 88.67 | 25.4 | 30347.7 | 0.29 | 0.75 | 3.1 | 1.97 | 1 | 10
3 | 125 | CONCLUIDO | 5.3738 | 18.61 | 12.03 | 8.91 | 0.13 | 81 | 243.96 | 58.47 | 1.75 | 79 | 58.74 | 30323.01 | 194.61 | 197.9 | 78.11 | 25.4 | 25147.26 | 0.33 | 0.77 | 3.08 | 1.63 | 1 | 10
4 | 125 | CONCLUIDO | 5.5975 | 17.86 | 11.8 | 10.12 | 0.15 | 70 | 244.41 | 58.47 | 2 | 68 | 58.93 | 30377.45 | 190.96 | 197.95 | 70.87 | 25.4 | 21581.93 | 0.36 | 0.79 | 3.06 | 1.41 | 1 | 10
5 | 125 | CONCLUIDO | 5.7962 | 17.25 | 11.62 | 11.42 | 0.16 | 61 | 244.85 | 58.47 | 2.25 | 59 | 59.12 | 30431.96 | 187.87 | 197.93 | 65.34 | 25.4 | 18860.46 | 0.39 | 0.8 | 3.04 | 1.22 | 1 | 10
6 | 125 | CONCLUIDO | 5.9428 | 16.83 | 11.47 | 12.52 | 0.18 | 55 | 245.29 | 58.47 | 2.5 | 53 | 59.32 | 30486.54 | 185.54 | 197.88 | 61.19 | 25.4 | 16815.78 | 0.42 | 0.81 | 3.02 | 1.08 | 1 | 10
7 | 125 | CONCLUIDO | 6.0896 | 16.42 | 11.35 | 13.9 | 0.2 | 49 | 245.73 | 58.47 | 2.75 | 47 | 59.51 | 30541.19 | 183.51 | 197.82 | 57.34 | 25.4 | 14920.85 | 0.44 | 0.82 | 3.01 | 0.96 | 1 | 10
8 | 125 | CONCLUIDO | 6.1883 | 16.16 | 11.28 | 15.04 | 0.22 | 45 | 246.18 | 58.47 | 3 | 43 | 59.7 | 30595.91 | 182.29 | 197.85 | 54.67 | 25.4 | 13608.44 | 0.46 | 0.83 | 3.02 | 0.88 | 1 | 10
9 | 125 | CONCLUIDO | 6.2926 | 15.89 | 11.2 | 16.39 | 0.23 | 41 | 246.62 | 58.47 | 3.25 | 39 | 59.9 | 30650.7 | 180.96 | 197.88 | 52.43 | 25.4 | 12504.75 | 0.48 | 0.83 | 3.01 | 0.81 | 1 | 10
10 | 125 | CONCLUIDO | 6.3737 | 15.69 | 11.14 | 17.59 | 0.25 | 38 | 247.07 | 58.47 | 3.5 | 36 | 60.09 | 30705.56 | 179.91 | 197.78 | 50.56 | 25.4 | 11588.36 | 0.5 | 0.84 | 3 | 0.75 | 1 | 10
11 | 125 | CONCLUIDO | 6.4293 | 15.55 | 11.1 | 18.49 | 0.27 | 36 | 247.51 | 58.47 | 3.75 | 34 | 60.29 | 30760.49 | 179.18 | 197.81 | 49.23 | 25.4 | 10931.07 | 0.52 | 0.84 | 3 | 0.7 | 1 | 10
12 | 125 | CONCLUIDO | 6.5132 | 15.35 | 11.04 | 20.07 | 0.29 | 33 | 247.96 | 58.47 | 4 | 31 | 60.48 | 30815.5 | 178.21 | 197.85 | 47.2 | 25.4 | 9931.31 | 0.54 | 0.84 | 3 | 0.64 | 1 | 10
13 | 125 | CONCLUIDO | 6.5681 | 15.22 | 11 | 21.3 | 0.3 | 31 | 248.4 | 58.47 | 4.25 | 29 | 60.68 | 30870.57 | 177.65 | 197.78 | 46.31 | 25.4 | 9497.07 | 0.55 | 0.85 | 2.99 | 0.61 | 1 | 10
14 | 125 | CONCLUIDO | 6.6045 | 15.14 | 10.97 | 21.93 | 0.32 | 30 | 248.85 | 58.47 | 4.5 | 28 | 60.88 | 30925.72 | 176.98 | 197.82 | 45.13 | 25.4 | 8911.82 | 0.56 | 0.85 | 2.99 | 0.58 | 1 | 10
15 | 125 | CONCLUIDO | 6.6635 | 15.01 | 10.93 | 23.42 | 0.34 | 28 | 249.3 | 58.47 | 4.75 | 26 | 61.07 | 30980.93 | 176.34 | 197.81 | 44.13 | 25.4 | 8421.1 | 0.58 | 0.85 | 2.98 | 0.54 | 1 | 10
16 | 125 | CONCLUIDO | 6.691 | 14.95 | 10.91 | 24.25 | 0.36 | 27 | 249.75 | 58.47 | 5 | 25 | 61.27 | 31036.22 | 175.96 | 197.79 | 43.67 | 25.4 | 8197.67 | 0.58 | 0.85 | 2.98 | 0.52 | 1 | 10
17 | 125 | CONCLUIDO | 6.7517 | 14.81 | 10.87 | 26.1 | 0.37 | 25 | 250.2 | 58.47 | 5.25 | 23 | 61.47 | 31091.59 | 175.32 | 197.78 | 42.29 | 25.4 | 7516.65 | 0.6 | 0.86 | 2.98 | 0.48 | 1 | 10
18 | 125 | CONCLUIDO | 6.7887 | 14.73 | 10.84 | 27.1 | 0.39 | 24 | 250.64 | 58.47 | 5.5 | 22 | 61.67 | 31147.02 | 174.77 | 197.77 | 41.45 | 25.4 | 7101.35 | 0.61 | 0.86 | 2.97 | 0.45 | 1 | 10
19 | 125 | CONCLUIDO | 6.816 | 14.67 | 10.83 | 28.25 | 0.41 | 23 | 251.09 | 58.47 | 5.75 | 21 | 61.87 | 31202.53 | 174.56 | 197.8 | 41.04 | 25.4 | 6899.47 | 0.62 | 0.86 | 2.98 | 0.44 | 1 | 10
20 | 125 | CONCLUIDO | 6.8502 | 14.6 | 10.8 | 29.46 | 0.42 | 22 | 251.55 | 58.47 | 6 | 20 | 62.07 | 31258.11 | 174.05 | 197.79 | 40.05 | 25.4 | 6412.34 | 0.63 | 0.86 | 2.98 | 0.41 | 1 | 10
21 | 125 | CONCLUIDO | 6.8746 | 14.55 | 10.8 | 30.85 | 0.44 | 21 | 252 | 58.47 | 6.25 | 19 | 62.27 | 31313.77 | 173.96 | 197.75 | 40.08 | 25.4 | 6430.12 | 0.63 | 0.86 | 2.97 | 0.41 | 1 | 10
22 | 125 | CONCLUIDO | 6.8772 | 14.54 | 10.79 | 30.83 | 0.46 | 21 | 252.45 | 58.47 | 6.5 | 19 | 62.47 | 31369.49 | 173.73 | 197.79 | 39.72 | 25.4 | 6249.31 | 0.64 | 0.86 | 2.98 | 0.4 | 1 | 10
23 | 125 | CONCLUIDO | 6.9131 | 14.47 | 10.76 | 32.29 | 0.47 | 20 | 252.9 | 58.47 | 6.75 | 18 | 62.68 | 31425.3 | 173.32 | 197.82 | 38.92 | 25.4 | 5855.74 | 0.65 | 0.86 | 2.97 | 0.37 | 1 | 10
24 | 125 | CONCLUIDO | 6.9422 | 14.4 | 10.75 | 33.95 | 0.49 | 19 | 253.35 | 58.47 | 7 | 17 | 62.88 | 31481.17 | 173.1 | 197.76 | 38.46 | 25.4 | 5632.89 | 0.66 | 0.87 | 2.97 | 0.36 | 1 | 10
25 | 125 | CONCLUIDO | 6.9412 | 14.41 | 10.75 | 33.96 | 0.51 | 19 | 253.81 | 58.47 | 7.25 | 17 | 63.08 | 31537.13 | 173.02 | 197.79 | 38.53 | 25.4 | 5666.17 | 0.66 | 0.87 | 2.97 | 0.36 | 1 | 10
26 | 125 | CONCLUIDO | 6.9743 | 14.34 | 10.73 | 35.77 | 0.52 | 18 | 254.26 | 58.47 | 7.5 | 16 | 63.29 | 31593.16 | 172.77 | 197.79 | 37.71 | 25.4 | 5259.92 | 0.67 | 0.87 | 2.98 | 0.34 | 1 | 10
27 | 125 | CONCLUIDO | 7.0111 | 14.26 | 10.7 | 37.78 | 0.54 | 17 | 254.72 | 58.47 | 7.75 | 15 | 63.49 | 31649.26 | 172 | 197.81 | 36.98 | 25.4 | 4902.76 | 0.69 | 0.87 | 2.97 | 0.31 | 1 | 10
28 | 125 | CONCLUIDO | 6.9999 | 14.29 | 10.73 | 37.86 | 0.56 | 17 | 255.17 | 58.47 | 8 | 15 | 63.7 | 31705.44 | 172.49 | 197.77 | 37.84 | 25.4 | 5329.13 | 0.67 | 0.87 | 2.97 | 0.34 | 1 | 10
29 | 125 | CONCLUIDO | 7.0405 | 14.2 | 10.69 | 40.09 | 0.57 | 16 | 255.63 | 58.47 | 8.25 | 14 | 63.91 | 31761.69 | 171.9 | 197.76 | 36.73 | 25.4 | 4780.23 | 0.69 | 0.87 | 2.96 | 0.3 | 1 | 10
30 | 125 | CONCLUIDO | 7.0436 | 14.2 | 10.68 | 40.07 | 0.59 | 16 | 256.09 | 58.47 | 8.5 | 14 | 64.11 | 31818.02 | 171.82 | 197.78 | 36.61 | 25.4 | 4718.94 | 0.69 | 0.87 | 2.96 | 0.29 | 1 | 10
31 | 125 | CONCLUIDO | 7.0449 | 14.19 | 10.68 | 40.06 | 0.61 | 16 | 256.54 | 58.47 | 8.75 | 14 | 64.32 | 31874.43 | 171.69 | 197.76 | 36.56 | 25.4 | 4696.59 | 0.69 | 0.87 | 2.96 | 0.29 | 1 | 10
32 | 125 | CONCLUIDO | 7.0709 | 14.14 | 10.68 | 42.71 | 0.62 | 15 | 257 | 58.47 | 9 | 13 | 64.53 | 31931.04 | 171.65 | 197.78 | 36.26 | 25.4 | 4550.04 | 0.7 | 0.87 | 2.96 | 0.29 | 1 | 10
33 | 125 | CONCLUIDO | 7.0745 | 14.14 | 10.67 | 42.68 | 0.64 | 15 | 257.46 | 58.47 | 9.25 | 13 | 64.74 | 31987.61 | 171.39 | 197.76 | 36.02 | 25.4 | 4428.68 | 0.71 | 0.87 | 2.96 | 0.28 | 1 | 10
34 | 125 | CONCLUIDO | 7.1111 | 14.06 | 10.64 | 45.62 | 0.66 | 14 | 257.92 | 58.47 | 9.5 | 12 | 64.95 | 32044.25 | 170.97 | 197.75 | 35.36 | 25.4 | 4105.3 | 0.72 | 0.87 | 2.96 | 0.25 | 1 | 10
35 | 125 | CONCLUIDO | 7.1105 | 14.06 | 10.65 | 45.62 | 0.67 | 14 | 258.38 | 58.47 | 9.75 | 12 | 65.16 | 32100.97 | 170.98 | 197.77 | 35.4 | 25.4 | 4124.7 | 0.72 | 0.87 | 2.96 | 0.25 | 1 | 10
36 | 125 | CONCLUIDO | 7.1076 | 14.07 | 10.65 | 45.65 | 0.69 | 14 | 258.84 | 58.47 | 10 | 12 | 65.37 | 32157.77 | 170.91 | 197.77 | 35.44 | 25.4 | 4145.96 | 0.72 | 0.87 | 2.96 | 0.26 | 1 | 10
37 | 125 | CONCLUIDO | 7.1368 | 14.01 | 10.64 | 49.11 | 0.7 | 13 | 259.3 | 58.47 | 10.25 | 11 | 65.58 | 32214.64 | 170.77 | 197.79 | 35.19 | 25.4 | 4025.56 | 0.72 | 0.87 | 2.96 | 0.25 | 1 | 10
38 | 125 | CONCLUIDO | 7.1368 | 14.01 | 10.64 | 49.11 | 0.72 | 13 | 259.76 | 58.47 | 10.5 | 11 | 65.79 | 32271.6 | 170.96 | 197.77 | 35.36 | 25.4 | 4109.99 | 0.72 | 0.87 | 2.96 | 0.25 | 1 | 10
39 | 125 | CONCLUIDO | 7.1437 | 14 | 10.63 | 49.05 | 0.74 | 13 | 260.23 | 58.47 | 10.75 | 11 | 66 | 32328.64 | 170.63 | 197.78 | 34.54 | 25.4 | 3703.12 | 0.74 | 0.88 | 2.96 | 0.24 | 1 | 10
40 | 125 | CONCLUIDO | 7.1433 | 14 | 10.63 | 49.05 | 0.75 | 13 | 260.69 | 58.47 | 11 | 11 | 66.21 | 32385.75 | 170.4 | 197.75 | 34.72 | 25.4 | 3793.5 | 0.73 | 0.88 | 2.96 | 0.24 | 1 | 10
41 | 125 | CONCLUIDO | 7.1779 | 13.93 | 10.61 | 53.04 | 0.77 | 12 | 261.15 | 58.47 | 11.25 | 10 | 66.43 | 32442.95 | 170.14 | 197.77 | 34.27 | 25.4 | 3570.69 | 0.74 | 0.88 | 2.96 | 0.22 | 1 | 10
42 | 125 | CONCLUIDO | 7.1759 | 13.94 | 10.61 | 53.06 | 0.78 | 12 | 261.62 | 58.47 | 11.5 | 10 | 66.64 | 32500.22 | 170.22 | 197.75 | 34.2 | 25.4 | 3536.39 | 0.74 | 0.88 | 2.96 | 0.22 | 1 | 10
43 | 125 | CONCLUIDO | 7.1745 | 13.94 | 10.61 | 53.07 | 0.8 | 12 | 262.08 | 58.47 | 11.75 | 10 | 66.86 | 32557.58 | 170.19 | 197.77 | 34.32 | 25.4 | 3596.62 | 0.74 | 0.88 | 2.96 | 0.22 | 1 | 10
44 | 125 | CONCLUIDO | 7.1747 | 13.94 | 10.61 | 53.07 | 0.81 | 12 | 262.55 | 58.47 | 12 | 10 | 67.07 | 32615.02 | 169.93 | 197.76 | 34.33 | 25.4 | 3602.22 | 0.74 | 0.88 | 2.96 | 0.22 | 1 | 10
45 | 125 | CONCLUIDO | 7.2139 | 13.86 | 10.59 | 57.74 | 0.83 | 11 | 263.01 | 58.47 | 12.25 | 9 | 67.29 | 32672.53 | 169.47 | 197.75 | 33.48 | 25.4 | 3181.21 | 0.76 | 0.88 | 2.96 | 0.2 | 1 | 10
46 | 125 | CONCLUIDO | 7.2152 | 13.86 | 10.58 | 57.73 | 0.84 | 11 | 263.48 | 58.47 | 12.5 | 9 | 67.51 | 32730.13 | 169.42 | 197.79 | 33.34 | 25.4 | 3109.79 | 0.76 | 0.88 | 2.96 | 0.19 | 1 | 10
47 | 125 | CONCLUIDO | 7.2183 | 13.85 | 10.58 | 57.69 | 0.86 | 11 | 263.95 | 58.47 | 12.75 | 9 | 67.72 | 32787.82 | 169.34 | 197.75 | 33.21 | 25.4 | 3045.81 | 0.76 | 0.88 | 2.96 | 0.19 | 1 | 10
48 | 125 | CONCLUIDO | 7.2105 | 13.87 | 10.59 | 57.78 | 0.87 | 11 | 264.42 | 58.47 | 13 | 9 | 67.94 | 32845.58 | 169.75 | 197.77 | 33.69 | 25.4 | 3286.36 | 0.75 | 0.88 | 2.96 | 0.2 | 1 | 10
49 | 125 | CONCLUIDO | 7.2152 | 13.86 | 10.58 | 57.73 | 0.89 | 11 | 264.89 | 58.47 | 13.25 | 9 | 68.16 | 32903.43 | 169.33 | 197.79 | 33.3 | 25.4 | 3092.72 | 0.76 | 0.88 | 2.96 | 0.19 | 1 | 10
50 | 125 | CONCLUIDO | 7.25 | 13.79 | 10.56 | 63.38 | 0.91 | 10 | 265.36 | 58.47 | 13.5 | 8 | 68.38 | 32961.36 | 169.01 | 197.77 | 32.79 | 25.4 | 2841.76 | 0.77 | 0.88 | 2.95 | 0.17 | 1 | 10
51 | 125 | CONCLUIDO | 7.2484 | 13.8 | 10.57 | 63.4 | 0.92 | 10 | 265.83 | 58.47 | 13.75 | 8 | 68.6 | 33019.37 | 169.22 | 197.78 | 32.8 | 25.4 | 2846.09 | 0.77 | 0.88 | 2.96 | 0.18 | 1 | 10
52 | 125 | CONCLUIDO | 7.2508 | 13.79 | 10.56 | 63.38 | 0.94 | 10 | 266.3 | 58.47 | 14 | 8 | 68.82 | 33077.47 | 169.16 | 197.76 | 32.53 | 25.4 | 2711.54 | 0.78 | 0.88 | 2.96 | 0.17 | 1 | 10
53 | 125 | CONCLUIDO | 7.2515 | 13.79 | 10.56 | 63.37 | 0.95 | 10 | 266.77 | 58.47 | 14.25 | 8 | 69.04 | 33135.65 | 169.11 | 197.76 | 32.65 | 25.4 | 2770.35 | 0.78 | 0.88 | 2.96 | 0.17 | 1 | 10
54 | 125 | CONCLUIDO | 7.2499 | 13.79 | 10.56 | 63.38 | 0.97 | 10 | 267.24 | 58.47 | 14.5 | 8 | 69.27 | 33193.92 | 169.09 | 197.78 | 32.81 | 25.4 | 2853.08 | 0.77 | 0.88 | 2.95 | 0.17 | 1 | 10
55 | 125 | CONCLUIDO | 7.2524 | 13.79 | 10.56 | 63.36 | 0.98 | 10 | 267.71 | 58.47 | 14.75 | 8 | 69.49 | 33252.27 | 168.89 | 197.76 | 32.72 | 25.4 | 2806.18 | 0.78 | 0.88 | 2.95 | 0.17 | 1 | 10
56 | 125 | CONCLUIDO | 7.2481 | 13.8 | 10.57 | 63.41 | 1 | 10 | 268.19 | 58.47 | 15 | 8 | 69.71 | 33310.7 | 168.61 | 197.78 | 32.96 | 25.4 | 2924.08 | 0.77 | 0.88 | 2.95 | 0.18 | 1 | 10
57 | 125 | CONCLUIDO | 7.2829 | 13.73 | 10.55 | 70.33 | 1.01 | 9 | 268.66 | 58.47 | 15.25 | 7 | 69.94 | 33369.22 | 168.44 | 197.75 | 32.24 | 25.4 | 2572.24 | 0.79 | 0.88 | 2.96 | 0.16 | 1 | 10
58 | 125 | CONCLUIDO | 7.2793 | 13.74 | 10.56 | 70.37 | 1.03 | 9 | 269.14 | 58.47 | 15.5 | 7 | 70.16 | 33427.83 | 168.68 | 197.78 | 32.67 | 25.4 | 2787.5 | 0.78 | 0.88 | 2.95 | 0.17 | 1 | 10
59 | 125 | CONCLUIDO | 7.2801 | 13.74 | 10.55 | 70.36 | 1.04 | 9 | 269.61 | 58.47 | 15.75 | 7 | 70.39 | 33486.53 | 168.68 | 197.8 | 32.39 | 25.4 | 2648.49 | 0.78 | 0.88 | 2.96 | 0.16 | 1 | 10
60 | 125 | CONCLUIDO | 7.2827 | 13.73 | 10.55 | 70.33 | 1.05 | 9 | 270.09 | 58.47 | 16 | 7 | 70.62 | 33545.31 | 168.71 | 197.78 | 32.44 | 25.4 | 2670.59 | 0.78 | 0.88 | 2.95 | 0.16 | 1 | 10
61 | 125 | CONCLUIDO | 7.2846 | 13.73 | 10.55 | 70.3 | 1.07 | 9 | 270.57 | 58.47 | 16.25 | 7 | 70.84 | 33604.17 | 168.57 | 197.76 | 32.23 | 25.4 | 2565.97 | 0.79 | 0.88 | 2.95 | 0.15 | 1 | 10
62 | 125 | CONCLUIDO | 7.2824 | 13.73 | 10.55 | 70.33 | 1.08 | 9 | 271.05 | 58.47 | 16.5 | 7 | 71.07 | 33663.13 | 168.54 | 197.78 | 32.47 | 25.4 | 2685.74 | 0.78 | 0.88 | 2.95 | 0.16 | 1 | 10
63 | 125 | CONCLUIDO | 7.2824 | 13.73 | 10.55 | 70.33 | 1.1 | 9 | 271.52 | 58.47 | 16.75 | 7 | 71.3 | 33722.17 | 168.48 | 197.81 | 32.43 | 25.4 | 2664.3 | 0.78 | 0.88 | 2.95 | 0.16 | 1 | 10
64 | 125 | CONCLUIDO | 7.2839 | 13.73 | 10.55 | 70.31 | 1.11 | 9 | 272 | 58.47 | 17 | 7 | 71.53 | 33781.3 | 168.35 | 197.75 | 32.31 | 25.4 | 2604.18 | 0.79 | 0.88 | 2.95 | 0.16 | 1 | 10
65 | 125 | CONCLUIDO | 7.3187 | 13.66 | 10.53 | 78.97 | 1.13 | 8 | 272.48 | 58.47 | 17.25 | 6 | 71.76 | 33840.65 | 167.92 | 197.75 | 31.71 | 25.4 | 2312.86 | 0.8 | 0.88 | 2.95 | 0.14 | 1 | 10
66 | 125 | CONCLUIDO | 7.3244 | 13.65 | 10.52 | 78.89 | 1.14 | 8 | 272.97 | 58.47 | 17.5 | 6 | 71.99 | 33899.96 | 167.85 | 197.76 | 31.39 | 25.4 | 2152.09 | 0.81 | 0.88 | 2.95 | 0.13 | 1 | 10
67 | 125 | CONCLUIDO | 7.322 | 13.66 | 10.52 | 78.92 | 1.16 | 8 | 273.45 | 58.47 | 17.75 | 6 | 72.22 | 33959.36 | 168.03 | 197.75 | 31.49 | 25.4 | 2202.71 | 0.81 | 0.88 | 2.95 | 0.13 | 1 | 10
68 | 125 | CONCLUIDO | 7.3203 | 13.66 | 10.53 | 78.94 | 1.17 | 8 | 273.93 | 58.47 | 18 | 6 | 72.46 | 34018.85 | 168.11 | 197.81 | 31.55 | 25.4 | 2229.43 | 0.81 | 0.88 | 2.95 | 0.14 | 1 | 10
69 | 125 | CONCLUIDO | 7.3196 | 13.66 | 10.53 | 78.95 | 1.18 | 8 | 274.41 | 58.47 | 18.25 | 6 | 72.69 | 34078.44 | 168.22 | 197.76 | 31.51 | 25.4 | 2210.73 | 0.81 | 0.88 | 2.96 | 0.14 | 1 | 10
70 | 125 | CONCLUIDO | 7.3212 | 13.66 | 10.52 | 78.93 | 1.2 | 8 | 274.9 | 58.47 | 18.5 | 6 | 72.92 | 34138.11 | 168.19 | 197.78 | 31.55 | 25.4 | 2230.17 | 0.81 | 0.88 | 2.95 | 0.13 | 1 | 10
71 | 125 | CONCLUIDO | 7.3244 | 13.65 | 10.52 | 78.89 | 1.21 | 8 | 275.38 | 58.47 | 18.75 | 6 | 73.16 | 34197.87 | 167.97 | 197.81 | 31.35 | 25.4 | 2131.12 | 0.81 | 0.88 | 2.95 | 0.13 | 1 | 10
72 | 125 | CONCLUIDO | 7.3221 | 13.66 | 10.52 | 78.92 | 1.23 | 8 | 275.87 | 58.47 | 19 | 6 | 73.39 | 34257.73 | 167.98 | 197.76 | 31.49 | 25.4 | 2200.93 | 0.81 | 0.88 | 2.95 | 0.13 | 1 | 10
73 | 125 | CONCLUIDO | 7.3199 | 13.66 | 10.53 | 78.95 | 1.24 | 8 | 276.35 | 58.47 | 19.25 | 6 | 73.63 | 34317.68 | 168.07 | 197.75 | 31.64 | 25.4 | 2274.77 | 0.8 | 0.88 | 2.95 | 0.14 | 1 | 10
74 | 125 | CONCLUIDO | 7.3218 | 13.66 | 10.52 | 78.92 | 1.25 | 8 | 276.84 | 58.47 | 19.5 | 6 | 73.87 | 34377.72 | 167.69 | 197.77 | 31.42 | 25.4 | 2166.71 | 0.81 | 0.88 | 2.95 | 0.13 | 1 | 10
75 | 125 | CONCLUIDO | 7.3181 | 13.66 | 10.53 | 78.97 | 1.27 | 8 | 277.33 | 58.47 | 19.75 | 6 | 74.1 | 34437.85 | 167.58 | 197.76 | 31.72 | 25.4 | 2315.4 | 0.8 | 0.88 | 2.95 | 0.14 | 1 | 10
76 | 125 | CONCLUIDO | 7.3538 | 13.6 | 10.51 | 90.09 | 1.28 | 7 | 277.82 | 58.47 | 20 | 5 | 74.34 | 34498.07 | 167.17 | 197.76 | 31.12 | 25.4 | 2020.58 | 0.82 | 0.89 | 2.95 | 0.12 | 1 | 10
77 | 125 | CONCLUIDO | 7.3584 | 13.59 | 10.5 | 90.02 | 1.3 | 7 | 278.3 | 58.47 | 20.25 | 5 | 74.58 | 34558.39 | 167.41 | 197.75 | 30.92 | 25.4 | 1923.09 | 0.82 | 0.89 | 2.95 | 0.11 | 1 | 10
78 | 125 | CONCLUIDO | 7.3532 | 13.6 | 10.51 | 90.1 | 1.31 | 7 | 278.79 | 58.47 | 20.5 | 5 | 74.82 | 34618.81 | 167.8 | 197.77 | 31.17 | 25.4 | 2043.67 | 0.81 | 0.89 | 2.95 | 0.12 | 1 | 10
79 | 125 | CONCLUIDO | 7.3568 | 13.59 | 10.51 | 90.05 | 1.32 | 7 | 279.28 | 58.47 | 20.75 | 5 | 75.06 | 34679.32 | 167.77 | 197.75 | 30.97 | 25.4 | 1947.28 | 0.82 | 0.89 | 2.95 | 0.12 | 1 | 10
80 | 125 | CONCLUIDO | 7.3615 | 13.58 | 10.5 | 89.97 | 1.34 | 7 | 279.78 | 58.47 | 21 | 5 | 75.3 | 34739.92 | 167.67 | 197.75 | 30.8 | 25.4 | 1863.32 | 0.82 | 0.89 | 2.95 | 0.11 | 1 | 10
81 | 125 | CONCLUIDO | 7.3578 | 13.59 | 10.5 | 90.03 | 1.35 | 7 | 280.27 | 58.47 | 21.25 | 5 | 75.54 | 34800.62 | 167.78 | 197.77 | 30.87 | 25.4 | 1897.58 | 0.82 | 0.89 | 2.95 | 0.11 | 1 | 10
82 | 125 | CONCLUIDO | 7.3522 | 13.6 | 10.51 | 90.12 | 1.36 | 7 | 280.76 | 58.47 | 21.5 | 5 | 75.79 | 34861.41 | 168.03 | 197.75 | 31.17 | 25.4 | 2045.74 | 0.81 | 0.89 | 2.95 | 0.12 | 1 | 10
83 | 125 | CONCLUIDO | 7.3544 | 13.6 | 10.51 | 90.08 | 1.38 | 7 | 281.25 | 58.47 | 21.75 | 5 | 76.03 | 34922.31 | 167.96 | 197.78 | 31.26 | 25.4 | 2089.79 | 0.81 | 0.89 | 2.95 | 0.12 | 1 | 10
84 | 125 | CONCLUIDO | 7.3553 | 13.6 | 10.51 | 90.07 | 1.39 | 7 | 281.75 | 58.47 | 22 | 5 | 76.28 | 34983.29 | 167.81 | 197.75 | 31 | 25.4 | 1963.23 | 0.82 | 0.89 | 2.95 | 0.12 | 1 | 10
85 | 125 | CONCLUIDO | 7.3562 | 13.59 | 10.51 | 90.05 | 1.4 | 7 | 282.24 | 58.47 | 22.25 | 5 | 76.52 | 35044.38 | 167.69 | 197.8 | 30.96 | 25.4 | 1943.43 | 0.82 | 0.89 | 2.95 | 0.12 | 1 | 10
86 | 125 | CONCLUIDO | 7.3537 | 13.6 | 10.51 | 90.1 | 1.42 | 7 | 282.74 | 58.47 | 22.5 | 5 | 76.77 | 35105.56 | 167.59 | 197.75 | 31.12 | 25.4 | 2020.85 | 0.82 | 0.89 | 2.95 | 0.12 | 1 | 10
87 | 125 | CONCLUIDO | 7.3528 | 13.6 | 10.51 | 90.11 | 1.43 | 7 | 283.24 | 58.47 | 22.75 | 5 | 77.01 | 35166.85 | 167.5 | 197.75 | 31.18 | 25.4 | 2049.76 | 0.81 | 0.89 | 2.95 | 0.12 | 1 | 10
88 | 125 | CONCLUIDO | 7.3528 | 13.6 | 10.51 | 90.11 | 1.44 | 7 | 283.74 | 58.47 | 23 | 5 | 77.26 | 35228.23 | 167.41 | 197.75 | 31.35 | 25.4 | 2137.84 | 0.81 | 0.89 | 2.95 | 0.12 | 1 | 10
89 | 125 | CONCLUIDO | 7.354 | 13.6 | 10.51 | 90.09 | 1.46 | 7 | 284.23 | 58.47 | 23.25 | 5 | 77.51 | 35289.71 | 167.19 | 197.75 | 31.16 | 25.4 | 2042.49 | 0.81 | 0.89 | 2.95 | 0.12 | 1 | 10
90 | 125 | CONCLUIDO | 7.3534 | 13.6 | 10.51 | 90.1 | 1.47 | 7 | 284.73 | 58.47 | 23.5 | 5 | 77.76 | 35351.29 | 167.03 | 197.76 | 31.19 | 25.4 | 2053.99 | 0.81 | 0.89 | 2.95 | 0.12 | 1 | 10
91 | 125 | CONCLUIDO | 7.354 | 13.6 | 10.51 | 90.09 | 1.48 | 7 | 285.23 | 58.47 | 23.75 | 5 | 78.01 | 35412.96 | 166.83 | 197.78 | 31.1 | 25.4 | 2011.07 | 0.82 | 0.89 | 2.95 | 0.12 | 1 | 10
92 | 125 | CONCLUIDO | 7.3914 | 13.53 | 10.49 | 104.89 | 1.5 | 6 | 285.73 | 58.47 | 24 | 4 | 78.26 | 35474.75 | 166.52 | 197.75 | 30.49 | 25.4 | 1713.44 | 0.83 | 0.89 | 2.95 | 0.1 | 1 | 10
93 | 125 | CONCLUIDO | 7.3958 | 13.52 | 10.48 | 104.81 | 1.51 | 6 | 286.24 | 58.47 | 24.25 | 4 | 78.51 | 35536.63 | 166.4 | 197.75 | 30.23 | 25.4 | 1581.78 | 0.84 | 0.89 | 2.95 | 0.09 | 1 | 10
94 | 125 | CONCLUIDO | 7.3966 | 13.52 | 10.48 | 104.79 | 1.52 | 6 | 286.74 | 58.47 | 24.5 | 4 | 78.77 | 35598.74 | 166.53 | 197.76 | 30.17 | 25.4 | 1552.24 | 0.84 | 0.89 | 2.95 | 0.09 | 1 | 10
95 | 125 | CONCLUIDO | 7.3933 | 13.53 | 10.49 | 104.86 | 1.53 | 6 | 287.24 | 58.47 | 24.75 | 4 | 79.02 | 35660.82 | 166.78 | 197.76 | 30.34 | 25.4 | 1638.35 | 0.84 | 0.89 | 2.95 | 0.1 | 1 | 10
96 | 125 | CONCLUIDO | 7.393 | 13.53 | 10.49 | 104.86 | 1.55 | 6 | 287.75 | 58.47 | 25 | 4 | 79.27 | 35723.02 | 167 | 197.75 | 30.35 | 25.4 | 1641.93 | 0.84 | 0.89 | 2.95 | 0.1 | 1 | 10
97 | 125 | CONCLUIDO | 7.394 | 13.52 | 10.48 | 104.84 | 1.56 | 6 | 288.25 | 58.47 | 25.25 | 4 | 79.53 | 35785.31 | 167.17 | 197.76 | 30.37 | 25.4 | 1651.28 | 0.84 | 0.89 | 2.95 | 0.09 | 1 | 10
98 | 125 | CONCLUIDO | 7.3899 | 13.53 | 10.49 | 104.92 | 1.57 | 6 | 288.76 | 58.47 | 25.5 | 4 | 79.78 | 35847.71 | 167.48 | 197.76 | 30.46 | 25.4 | 1697.58 | 0.83 | 0.89 | 2.95 | 0.1 | 1 | 10
99 | 125 | CONCLUIDO | 7.3933 | 13.53 | 10.49 | 104.86 | 1.59 | 6 | 289.26 | 58.47 | 25.75 | 4 | 80.04 | 35910.21 | 167.43 | 197.76 | 30.3 | 25.4 | 1616.02 | 0.84 | 0.89 | 2.95 | 0.1 | 1 | 10
100 | 125 | CONCLUIDO | 7.3977 | 13.52 | 10.48 | 104.78 | 1.6 | 6 | 289.77 | 58.47 | 26 | 4 | 80.3 | 35972.82 | 167.18 | 197.75 | 30.02 | 25.4 | 1477.67 | 0.85 | 0.89 | 2.95 | 0.09 | 1 | 10
101 | 125 | CONCLUIDO | 7.3949 | 13.52 | 10.48 | 104.83 | 1.61 | 6 | 290.28 | 58.47 | 26.25 | 4 | 80.56 | 36035.53 | 167.39 | 197.79 | 30.21 | 25.4 | 1568.76 | 0.84 | 0.89 | 2.95 | 0.09 | 1 | 10
102 | 125 | CONCLUIDO | 7.3925 | 13.53 | 10.49 | 104.87 | 1.62 | 6 | 290.79 | 58.47 | 26.5 | 4 | 80.82 | 36098.35 | 167.49 | 197.75 | 30.39 | 25.4 | 1663.03 | 0.84 | 0.89 | 2.95 | 0.1 | 1 | 10
103 | 125 | CONCLUIDO | 7.3942 | 13.52 | 10.48 | 104.84 | 1.64 | 6 | 291.3 | 58.47 | 26.75 | 4 | 81.08 | 36161.27 | 167.55 | 197.78 | 30.3 | 25.4 | 1616.37 | 0.84 | 0.89 | 2.95 | 0.09 | 1 | 10
104 | 125 | CONCLUIDO | 7.3911 | 13.53 | 10.49 | 104.89 | 1.65 | 6 | 291.81 | 58.47 | 27 | 4 | 81.34 | 36224.3 | 167.45 | 197.76 | 30.44 | 25.4 | 1686.22 | 0.83 | 0.89 | 2.95 | 0.1 | 1 | 10
105 | 125 | CONCLUIDO | 7.3917 | 13.53 | 10.49 | 104.88 | 1.66 | 6 | 292.32 | 58.47 | 27.25 | 4 | 81.6 | 36287.44 | 167.48 | 197.76 | 30.46 | 25.4 | 1697.66 | 0.83 | 0.89 | 2.95 | 0.1 | 1 | 10
106 | 125 | CONCLUIDO | 7.3923 | 13.53 | 10.49 | 104.87 | 1.67 | 6 | 292.84 | 58.47 | 27.5 | 4 | 81.86 | 36350.69 | 167.39 | 197.76 | 30.37 | 25.4 | 1648.78 | 0.84 | 0.89 | 2.95 | 0.1 | 1 | 10
107 | 125 | CONCLUIDO | 7.3931 | 13.53 | 10.49 | 104.86 | 1.68 | 6 | 293.35 | 58.47 | 27.75 | 4 | 82.13 | 36414.05 | 167.29 | 197.75 | 30.44 | 25.4 | 1687.6 | 0.83 | 0.89 | 2.95 | 0.1 | 1 | 10
108 | 125 | CONCLUIDO | 7.393 | 13.53 | 10.49 | 104.86 | 1.7 | 6 | 293.86 | 58.47 | 28 | 4 | 82.39 | 36477.51 | 167.18 | 197.76 | 30.34 | 25.4 | 1638.29 | 0.84 | 0.89 | 2.95 | 0.1 | 1 | 10
109 | 125 | CONCLUIDO | 7.3954 | 13.52 | 10.48 | 104.82 | 1.71 | 6 | 294.38 | 58.47 | 28.25 | 4 | 82.66 | 36541.09 | 166.98 | 197.75 | 30.27 | 25.4 | 1599.97 | 0.84 | 0.89 | 2.95 | 0.09 | 1 | 10
110 | 125 | CONCLUIDO | 7.3934 | 13.53 | 10.49 | 104.85 | 1.72 | 6 | 294.9 | 58.47 | 28.5 | 4 | 82.92 | 36604.77 | 166.92 | 197.78 | 30.32 | 25.4 | 1626.06 | 0.84 | 0.89 | 2.95 | 0.1 | 1 | 10
111 | 125 | CONCLUIDO | 7.3925 | 13.53 | 10.49 | 104.87 | 1.73 | 6 | 295.41 | 58.47 | 28.75 | 4 | 83.19 | 36668.57 | 166.75 | 197.75 | 30.4 | 25.4 | 1668.06 | 0.84 | 0.89 | 2.95 | 0.1 | 1 | 10
112 | 125 | CONCLUIDO | 7.3946 | 13.52 | 10.48 | 104.83 | 1.75 | 6 | 295.93 | 58.47 | 29 | 4 | 83.46 | 36732.47 | 166.6 | 197.75 | 30.29 | 25.4 | 1609.24 | 0.84 | 0.89 | 2.95 | 0.09 | 1 | 10
113 | 125 | CONCLUIDO | 7.3936 | 13.53 | 10.48 | 104.85 | 1.76 | 6 | 296.45 | 58.47 | 29.25 | 4 | 83.73 | 36796.49 | 166.39 | 197.75 | 30.35 | 25.4 | 1642.72 | 0.84 | 0.89 | 2.95 | 0.1 | 1 | 10
114 | 125 | CONCLUIDO | 7.3887 | 13.53 | 10.49 | 104.94 | 1.77 | 6 | 296.97 | 58.47 | 29.5 | 4 | 84 | 36860.62 | 166.22 | 197.75 | 30.68 | 25.4 | 1805.82 | 0.83 | 0.89 | 2.95 | 0.1 | 1 | 10
115 | 125 | CONCLUIDO | 7.4242 | 13.47 | 10.48 | 125.72 | 1.78 | 5 | 297.49 | 58.47 | 29.75 | 3 | 84.27 | 36924.87 | 165.93 | 197.78 | 30.03 | 25.4 | 1486.46 | 0.85 | 0.89 | 2.95 | 0.09 | 1 | 10
116 | 125 | CONCLUIDO | 7.4259 | 13.47 | 10.47 | 125.68 | 1.79 | 5 | 298.01 | 58.47 | 30 | 3 | 84.54 | 36989.23 | 166.18 | 197.75 | 29.97 | 25.4 | 1455.94 | 0.85 | 0.89 | 2.95 | 0.08 | 1 | 10
117 | 125 | CONCLUIDO | 7.4244 | 13.47 | 10.48 | 125.71 | 1.8 | 5 | 298.54 | 58.47 | 30.25 | 3 | 84.81 | 37053.7 | 166.42 | 197.76 | 30.15 | 25.4 | 1545.07 | 0.84 | 0.89 | 2.95 | 0.09 | 1 | 10
118 | 125 | CONCLUIDO | 7.4224 | 13.47 | 10.48 | 125.76 | 1.82 | 5 | 299.06 | 58.47 | 30.5 | 3 | 85.09 | 37118.29 | 166.67 | 197.75 | 30.15 | 25.4 | 1547.79 | 0.84 | 0.89 | 2.95 | 0.09 | 1 | 10
119 | 125 | CONCLUIDO | 7.4231 | 13.47 | 10.48 | 125.74 | 1.83 | 5 | 299.59 | 58.47 | 30.75 | 3 | 85.36 | 37183.12 | 166.78 | 197.75 | 30.16 | 25.4 | 1548.82 | 0.84 | 0.89 | 2.95 | 0.09 | 1 | 10
120 | 125 | CONCLUIDO | 7.4238 | 13.47 | 10.48 | 125.73 | 1.84 | 5 | 300.11 | 58.47 | 31 | 3 | 85.64 | 37247.94 | 166.9 | 197.76 | 30.02 | 25.4 | 1479.19 | 0.85 | 0.89 | 2.95 | 0.09 | 1 | 10
121 | 125 | CONCLUIDO | 7.4268 | 13.46 | 10.47 | 125.66 | 1.85 | 5 | 300.64 | 58.47 | 31.25 | 3 | 85.91 | 37312.88 | 166.92 | 197.76 | 29.92 | 25.4 | 1432.87 | 0.85 | 0.89 | 2.95 | 0.08 | 1 | 10
122 | 125 | CONCLUIDO | 7.4268 | 13.46 | 10.47 | 125.66 | 1.86 | 5 | 301.17 | 58.47 | 31.5 | 3 | 86.19 | 37377.94 | 167.06 | 197.75 | 29.92 | 25.4 | 1429.75 | 0.85 | 0.89 | 2.95 | 0.08 | 1 | 10
123 | 125 | CONCLUIDO | 7.4256 | 13.47 | 10.47 | 125.69 | 1.87 | 5 | 301.69 | 58.47 | 31.75 | 3 | 86.47 | 37443.11 | 167.23 | 197.75 | 29.99 | 25.4 | 1466.74 | 0.85 | 0.89 | 2.95 | 0.08 | 1 | 10
124 | 125 | CONCLUIDO | 7.4285 | 13.46 | 10.47 | 125.62 | 1.89 | 5 | 302.22 | 58.47 | 32 | 3 | 86.75 | 37508.41 | 167.28 | 197.75 | 29.83 | 25.4 | 1384.09 | 0.85 | 0.89 | 2.95 | 0.08 | 1 | 10
125 | 125 | CONCLUIDO | 7.4311 | 13.46 | 10.46 | 125.57 | 1.9 | 5 | 302.75 | 58.47 | 32.25 | 3 | 87.03 | 37573.82 | 167.21 | 197.75 | 29.73 | 25.4 | 1336 | 0.85 | 0.89 | 2.94 | 0.07 | 1 | 10
126 | 125 | CONCLUIDO | 7.4279 | 13.46 | 10.47 | 125.64 | 1.91 | 5 | 303.28 | 58.47 | 32.5 | 3 | 87.31 | 37639.36 | 167.42 | 197.76 | 29.82 | 25.4 | 1381.59 | 0.85 | 0.89 | 2.95 | 0.08 | 1 | 10
127 | 125 | CONCLUIDO | 7.4287 | 13.46 | 10.47 | 125.62 | 1.92 | 5 | 303.82 | 58.47 | 32.75 | 3 | 87.59 | 37705.01 | 167.49 | 197.77 | 29.82 | 25.4 | 1382.57 | 0.85 | 0.89 | 2.95 | 0.08 | 1 | 10
128 | 125 | CONCLUIDO | 7.4285 | 13.46 | 10.47 | 125.62 | 1.93 | 5 | 304.35 | 58.47 | 33 | 3 | 87.88 | 37770.79 | 167.63 | 197.75 | 29.89 | 25.4 | 1414.85 | 0.85 | 0.89 | 2.95 | 0.08 | 1 | 10
129 | 125 | CONCLUIDO | 7.4282 | 13.46 | 10.47 | 125.63 | 1.94 | 5 | 304.88 | 58.47 | 33.25 | 3 | 88.16 | 37836.69 | 167.61 | 197.75 | 29.93 | 25.4 | 1434.77 | 0.85 | 0.89 | 2.94 | 0.08 | 1 | 10
130 | 125 | CONCLUIDO | 7.4279 | 13.46 | 10.47 | 125.64 | 1.95 | 5 | 305.42 | 58.47 | 33.5 | 3 | 88.45 | 37902.71 | 167.71 | 197.75 | 29.92 | 25.4 | 1428.77 | 0.85 | 0.89 | 2.95 | 0.08 | 1 | 10
131 | 125 | CONCLUIDO | 7.4273 | 13.46 | 10.47 | 125.65 | 1.97 | 5 | 305.96 | 58.47 | 33.75 | 3 | 88.73 | 37968.85 | 167.72 | 197.75 | 29.88 | 25.4 | 1413.45 | 0.85 | 0.89 | 2.95 | 0.08 | 1 | 10
132 | 125 | CONCLUIDO | 7.4282 | 13.46 | 10.47 | 125.63 | 1.98 | 5 | 306.49 | 58.47 | 34 | 3 | 89.02 | 38035.12 | 167.66 | 197.75 | 29.85 | 25.4 | 1397 | 0.85 | 0.89 | 2.95 | 0.08 | 1 | 10
133 | 125 | CONCLUIDO | 7.4293 | 13.46 | 10.47 | 125.61 | 1.99 | 5 | 307.03 | 58.47 | 34.25 | 3 | 89.31 | 38101.52 | 167.73 | 197.75 | 29.82 | 25.4 | 1378.93 | 0.85 | 0.89 | 2.95 | 0.08 | 1 | 10
134 | 125 | CONCLUIDO | 7.4313 | 13.46 | 10.46 | 125.56 | 2 | 5 | 307.57 | 58.47 | 34.5 | 3 | 89.6 | 38168.04 | 167.6 | 197.75 | 29.7 | 25.4 | 1319.07 | 0.86 | 0.89 | 2.95 | 0.07 | 1 | 10
135 | 125 | CONCLUIDO | 7.4297 | 13.46 | 10.47 | 125.6 | 2.01 | 5 | 308.11 | 58.47 | 34.75 | 3 | 89.89 | 38234.68 | 167.63 | 197.76 | 29.82 | 25.4 | 1382.59 | 0.85 | 0.89 | 2.94 | 0.08 | 1 | 10
136 | 125 | CONCLUIDO | 7.4297 | 13.46 | 10.47 | 125.6 | 2.02 | 5 | 308.65 | 58.47 | 35 | 3 | 90.18 | 38301.46 | 167.58 | 197.75 | 29.8 | 25.4 | 1372.33 | 0.85 | 0.89 | 2.95 | 0.08 | 1 | 10
137 | 125 | CONCLUIDO | 7.4331 | 13.45 | 10.46 | 125.52 | 2.03 | 5 | 309.2 | 58.47 | 35.25 | 3 | 90.47 | 38368.36 | 167.41 | 197.75 | 29.59 | 25.4 | 1266.99 | 0.86 | 0.89 | 2.95 | 0.07 | 1 | 10
138 | 125 | CONCLUIDO | 7.431 | 13.46 | 10.46 | 125.57 | 2.04 | 5 | 309.74 | 58.47 | 35.5 | 3 | 90.77 | 38435.39 | 167.4 | 197.75 | 29.69 | 25.4 | 1313.87 | 0.86 | 0.89 | 2.95 | 0.07 | 1 | 10
139 | 125 | CONCLUIDO | 7.4305 | 13.46 | 10.46 | 125.58 | 2.05 | 5 | 310.28 | 58.47 | 35.75 | 3 | 91.06 | 38502.55 | 167.46 | 197.75 | 29.72 | 25.4 | 1329.72 | 0.85 | 0.89 | 2.95 | 0.08 | 1 | 10
140 | 125 | CONCLUIDO | 7.4337 | 13.45 | 10.46 | 125.51 | 2.06 | 5 | 310.83 | 58.47 | 36 | 3 | 91.36 | 38569.84 | 167.25 | 197.75 | 29.52 | 25.4 | 1229.15 | 0.86 | 0.89 | 2.95 | 0.07 | 1 | 10
141 | 125 | CONCLUIDO | 7.4343 | 13.45 | 10.46 | 125.5 | 2.07 | 5 | 311.38 | 58.47 | 36.25 | 3 | 91.65 | 38637.26 | 167.17 | 197.77 | 29.54 | 25.4 | 1239.24 | 0.86 | 0.89 | 2.94 | 0.07 | 1 | 10
142 | 125 | CONCLUIDO | 7.4334 | 13.45 | 10.46 | 125.52 | 2.08 | 5 | 311.92 | 58.47 | 36.5 | 3 | 91.95 | 38704.93 | 167.14 | 197.75 | 29.54 | 25.4 | 1240.38 | 0.86 | 0.89 | 2.95 | 0.07 | 1 | 10
143 | 125 | CONCLUIDO | 7.4316 | 13.46 | 10.46 | 125.56 | 2.1 | 5 | 312.47 | 58.47 | 36.75 | 3 | 92.25 | 38772.62 | 166.94 | 197.75 | 29.65 | 25.4 | 1294.11 | 0.86 | 0.89 | 2.95 | 0.07 | 1 | 10
144 | 125 | CONCLUIDO | 7.4333 | 13.45 | 10.46 | 125.52 | 2.11 | 5 | 313.02 | 58.47 | 37 | 3 | 92.55 | 38840.44 | 166.75 | 197.75 | 29.6 | 25.4 | 1269.54 | 0.86 | 0.89 | 2.94 | 0.07 | 1 | 10
145 | 125 | CONCLUIDO | 7.4331 | 13.45 | 10.46 | 125.52 | 2.12 | 5 | 313.57 | 58.47 | 37.25 | 3 | 92.85 | 38908.39 | 166.55 | 197.75 | 29.6 | 25.4 | 1273.43 | 0.86 | 0.89 | 2.94 | 0.07 | 1 | 10
146 | 125 | CONCLUIDO | 7.429 | 13.46 | 10.47 | 125.61 | 2.13 | 5 | 314.13 | 58.47 | 37.5 | 3 | 93.15 | 38976.48 | 166.63 | 197.77 | 29.74 | 25.4 | 1341.51 | 0.85 | 0.89 | 2.95 | 0.08 | 1 | 10
147 | 125 | CONCLUIDO | 7.4287 | 13.46 | 10.47 | 125.62 | 2.14 | 5 | 314.68 | 58.47 | 37.75 | 3 | 93.46 | 39044.7 | 166.61 | 197.75 | 29.84 | 25.4 | 1389.79 | 0.85 | 0.89 | 2.95 | 0.08 | 1 | 10
148 | 125 | CONCLUIDO | 7.4285 | 13.46 | 10.47 | 125.62 | 2.15 | 5 | 315.23 | 58.47 | 38 | 3 | 93.76 | 39113.07 | 166.6 | 197.75 | 29.85 | 25.4 | 1396.78 | 0.85 | 0.89 | 2.95 | 0.08 | 1 | 10
149 | 125 | CONCLUIDO | 7.4276 | 13.46 | 10.47 | 125.64 | 2.16 | 5 | 315.79 | 58.47 | 38.25 | 3 | 94.07 | 39181.56 | 166.56 | 197.77 | 29.87 | 25.4 | 1404.49 | 0.85 | 0.89 | 2.95 | 0.08 | 1 | 10
150 | 125 | CONCLUIDO | 7.429 | 13.46 | 10.47 | 125.61 | 2.17 | 5 | 316.35 | 58.47 | 38.5 | 3 | 94.37 | 39250.2 | 166.34 | 197.75 | 29.79 | 25.4 | 1367.62 | 0.85 | 0.89 | 2.95 | 0.08 | 1 | 10
151 | 125 | CONCLUIDO | 7.4293 | 13.46 | 10.47 | 125.61 | 2.18 | 5 | 316.9 | 58.47 | 38.75 | 3 | 94.68 | 39318.97 | 166.1 | 197.76 | 29.74 | 25.4 | 1342.97 | 0.85 | 0.89 | 2.95 | 0.08 | 1 | 10
152 | 125 | CONCLUIDO | 7.4297 | 13.46 | 10.47 | 125.6 | 2.19 | 5 | 317.46 | 58.47 | 39 | 3 | 94.99 | 39387.89 | 165.93 | 197.75 | 29.74 | 25.4 | 1340.96 | 0.85 | 0.89 | 2.95 | 0.08 | 1 | 10
153 | 125 | CONCLUIDO | 7.4293 | 13.46 | 10.47 | 125.61 | 2.2 | 5 | 318.02 | 58.47 | 39.25 | 3 | 95.3 | 39456.94 | 165.96 | 197.75 | 29.77 | 25.4 | 1354.81 | 0.85 | 0.89 | 2.95 | 0.08 | 1 | 10
154 | 125 | CONCLUIDO | 7.468 | 13.39 | 10.44 | 156.67 | 2.21 | 4 | 318.58 | 58.47 | 39.5 | 2 | 95.61 | 39526.14 | 165.45 | 197.78 | 29.09 | 25.4 | 1019.35 | 0.87 | 0.89 | 2.94 | 0.05 | 1 | 10
155 | 125 | CONCLUIDO | 7.4683 | 13.39 | 10.44 | 156.66 | 2.22 | 4 | 319.14 | 58.47 | 39.75 | 2 | 95.92 | 39595.48 | 165.74 | 197.75 | 29.03 | 25.4 | 992.02 | 0.87 | 0.89 | 2.95 | 0.05 | 1 | 10
156 | 125 | CONCLUIDO | 7.4697 | 13.39 | 10.44 | 156.62 | 2.23 | 4 | 319.71 | 58.47 | 40 | 2 | 96.23 | 39664.96 | 165.87 | 197.76 | 28.97 | 25.4 | 959.55 | 0.88 | 0.89 | 2.95 | 0.05 | 1 | 10
0 | 30 | CONCLUIDO | 6.9411 | 14.41 | 11.61 | 11.42 | 0.24 | 61 | 71.52 | 32.27 | 1 | 59 | 8.25 | 9054.6 | 83.49 | 198.04 | 65.41 | 25.4 | 18896.48 | 0.39 | 0.8 | 3.04 | 1.22 | 1 | 10
1 | 30 | CONCLUIDO | 7.176 | 13.94 | 11.34 | 14.18 | 0.3 | 48 | 71.81 | 32.27 | 1.25 | 46 | 8.29 | 9090.98 | 81.1 | 197.83 | 56.64 | 25.4 | 14577.86 | 0.45 | 0.82 | 3.03 | 0.95 | 1 | 10
2 | 30 | CONCLUIDO | 7.3478 | 13.61 | 11.16 | 17.17 | 0.36 | 39 | 72.11 | 32.27 | 1.5 | 37 | 8.34 | 9127.38 | 79.36 | 197.81 | 51.28 | 25.4 | 11941.14 | 0.5 | 0.83 | 3 | 0.77 | 1 | 10
3 | 30 | CONCLUIDO | 7.4687 | 13.39 | 11.03 | 20.06 | 0.42 | 33 | 72.4 | 32.27 | 1.75 | 31 | 8.38 | 9163.8 | 77.94 | 197.81 | 47.23 | 25.4 | 9945.83 | 0.54 | 0.84 | 3 | 0.64 | 1 | 10
4 | 30 | CONCLUIDO | 7.5426 | 13.26 | 10.96 | 22.68 | 0.48 | 29 | 72.7 | 32.27 | 2 | 27 | 8.43 | 9200.25 | 77.05 | 197.83 | 45.37 | 25.4 | 9034.94 | 0.56 | 0.85 | 2.98 | 0.57 | 1 | 10
5 | 30 | CONCLUIDO | 7.612 | 13.14 | 10.89 | 25.13 | 0.54 | 26 | 73 | 32.27 | 2.25 | 24 | 8.48 | 9236.71 | 75.92 | 197.81 | 42.99 | 25.4 | 7860.16 | 0.59 | 0.85 | 2.98 | 0.5 | 1 | 10
6 | 30 | CONCLUIDO | 7.6705 | 13.04 | 10.84 | 28.27 | 0.6 | 23 | 73.29 | 32.27 | 2.5 | 21 | 8.52 | 9273.2 | 75.15 | 197.83 | 41.24 | 25.4 | 7003.47 | 0.62 | 0.86 | 2.98 | 0.44 | 1 | 10
7 | 30 | CONCLUIDO | 7.717 | 12.96 | 10.79 | 30.82 | 0.65 | 21 | 73.59 | 32.27 | 2.75 | 19 | 8.57 | 9309.7 | 74.35 | 197.86 | 39.67 | 25.4 | 6228.15 | 0.64 | 0.86 | 2.97 | 0.4 | 1 | 10
8 | 30 | CONCLUIDO | 7.7541 | 12.9 | 10.76 | 33.97 | 0.71 | 19 | 73.88 | 32.27 | 3 | 17 | 8.61 | 9346.23 | 73.83 | 197.77 | 38.81 | 25.4 | 5804.96 | 0.65 | 0.87 | 2.97 | 0.37 | 1 | 10
9 | 30 | CONCLUIDO | 7.8078 | 12.81 | 10.7 | 37.76 | 0.77 | 17 | 74.18 | 32.27 | 3.25 | 15 | 8.66 | 9382.78 | 72.48 | 197.78 | 36.94 | 25.4 | 4880.07 | 0.69 | 0.87 | 2.97 | 0.31 | 1 | 10
10 | 30 | CONCLUIDO | 7.8297 | 12.77 | 10.68 | 40.05 | 0.82 | 16 | 74.48 | 32.27 | 3.5 | 14 | 8.71 | 9419.35 | 72.1 | 197.77 | 36.41 | 25.4 | 4623.27 | 0.7 | 0.87 | 2.96 | 0.29 | 1 | 10
11 | 30 | CONCLUIDO | 7.8418 | 12.75 | 10.68 | 42.7 | 0.88 | 15 | 74.77 | 32.27 | 3.75 | 13 | 8.75 | 9455.94 | 71.79 | 197.77 | 36.2 | 25.4 | 4521.55 | 0.7 | 0.87 | 2.96 | 0.28 | 1 | 10
12 | 30 | CONCLUIDO | 7.868 | 12.71 | 10.65 | 45.63 | 0.93 | 14 | 75.07 | 32.27 | 4 | 12 | 8.8 | 9492.55 | 71.09 | 197.75 | 35.28 | 25.4 | 4067.12 | 0.72 | 0.87 | 2.96 | 0.26 | 1 | 10
13 | 30 | CONCLUIDO | 7.8885 | 12.68 | 10.63 | 49.06 | 0.99 | 13 | 75.37 | 32.27 | 4.25 | 11 | 8.85 | 9529.18 | 70.54 | 197.75 | 34.82 | 25.4 | 3839.77 | 0.73 | 0.88 | 2.96 | 0.24 | 1 | 10
14 | 30 | CONCLUIDO | 7.8901 | 12.67 | 10.63 | 49.05 | 1.04 | 13 | 75.66 | 32.27 | 4.5 | 11 | 8.89 | 9565.83 | 69.72 | 197.76 | 34.83 | 25.4 | 3845.75 | 0.73 | 0.88 | 2.96 | 0.24 | 1 | 10
15 | 30 | CONCLUIDO | 7.9058 | 12.65 | 10.62 | 53.09 | 1.09 | 12 | 75.96 | 32.27 | 4.75 | 10 | 8.94 | 9602.5 | 69.24 | 197.78 | 34.26 | 25.4 | 3563.87 | 0.74 | 0.88 | 2.96 | 0.23 | 1 | 10
16 | 30 | CONCLUIDO | 7.9369 | 12.6 | 10.58 | 57.73 | 1.15 | 11 | 76.26 | 32.27 | 5 | 9 | 8.99 | 9639.2 | 68.24 | 197.75 | 33.37 | 25.4 | 3125.31 | 0.76 | 0.88 | 2.96 | 0.19 | 1 | 10
17 | 30 | CONCLUIDO | 7.9321 | 12.61 | 10.59 | 57.77 | 1.2 | 11 | 76.56 | 32.27 | 5.25 | 9 | 9.04 | 9675.91 | 68.08 | 197.75 | 33.52 | 25.4 | 3201.8 | 0.76 | 0.88 | 2.96 | 0.2 | 1 | 10
18 | 30 | CONCLUIDO | 7.9613 | 12.56 | 10.56 | 63.37 | 1.25 | 10 | 76.85 | 32.27 | 5.5 | 8 | 9.08 | 9712.65 | 67.48 | 197.77 | 32.71 | 25.4 | 2799.61 | 0.78 | 0.88 | 2.95 | 0.17 | 1 | 10
19 | 30 | CONCLUIDO | 7.956 | 12.57 | 10.57 | 63.42 | 1.3 | 10 | 77.15 | 32.27 | 5.75 | 8 | 9.13 | 9749.41 | 66.79 | 197.77 | 32.96 | 25.4 | 2924.99 | 0.77 | 0.88 | 2.95 | 0.18 | 1 | 10
20 | 30 | CONCLUIDO | 7.9724 | 12.54 | 10.56 | 70.4 | 1.36 | 9 | 77.45 | 32.27 | 6 | 7 | 9.18 | 9786.19 | 65.97 | 197.77 | 32.69 | 25.4 | 2794.87 | 0.78 | 0.88 | 2.95 | 0.17 | 1 | 10
21 | 30 | CONCLUIDO | 7.9817 | 12.53 | 10.54 | 70.3 | 1.41 | 9 | 77.75 | 32.27 | 6.25 | 7 | 9.23 | 9822.99 | 65.55 | 197.78 | 32.22 | 25.4 | 2561.67 | 0.79 | 0.88 | 2.95 | 0.15 | 1 | 10
22 | 30 | CONCLUIDO | 7.9807 | 12.53 | 10.55 | 70.31 | 1.46 | 9 | 78.05 | 32.27 | 6.5 | 7 | 9.28 | 9859.81 | 64.85 | 197.76 | 32.25 | 25.4 | 2574.5 | 0.79 | 0.88 | 2.95 | 0.16 | 1 | 10
23 | 30 | CONCLUIDO | 8.0039 | 12.49 | 10.53 | 78.94 | 1.51 | 8 | 78.35 | 32.27 | 6.75 | 2 | 9.33 | 9896.65 | 64.31 | 197.78 | 31.34 | 25.4 | 2125.73 | 0.81 | 0.88 | 2.96 | 0.14 | 1 | 10
24 | 30 | CONCLUIDO | 8.0009 | 12.5 | 10.53 | 78.98 | 1.56 | 8 | 78.65 | 32.27 | 7 | 2 | 9.38 | 9933.52 | 64.41 | 197.78 | 31.48 | 25.4 | 2197.87 | 0.81 | 0.88 | 2.96 | 0.14 | 1 | 10
25 | 30 | CONCLUIDO | 7.9984 | 12.5 | 10.53 | 79.01 | 1.61 | 8 | 78.94 | 32.27 | 7.25 | 1 | 9.42 | 9970.41 | 64.56 | 197.82 | 31.53 | 25.4 | 2223.25 | 0.81 | 0.88 | 2.96 | 0.14 | 1 | 10
26 | 30 | CONCLUIDO | 7.9979 | 12.5 | 10.54 | 79.01 | 1.66 | 8 | 79.24 | 32.27 | 7.5 | 0 | 9.47 | 10007.31 | 64.74 | 197.82 | 31.54 | 25.4 | 2227.1 | 0.81 | 0.88 | 2.96 | 0.14 | 1 | 10
0 | 15 | CONCLUIDO | 7.5353 | 13.27 | 11.15 | 17.61 | 0.43 | 38 | 39.78 | 19.54 | 1 | 36 | 4.24 | 5140 | 50.48 | 197.82 | 50.86 | 25.4 | 11734.91 | 0.5 | 0.83 | 3 | 0.76 | 1 | 10
1 | 15 | CONCLUIDO | 7.7042 | 12.98 | 10.96 | 22.67 | 0.53 | 29 | 40.06 | 19.54 | 1.25 | 27 | 4.26 | 5174.29 | 48.68 | 197.8 | 44.96 | 25.4 | 8831.99 | 0.56 | 0.85 | 2.99 | 0.57 | 1 | 10
2 | 15 | CONCLUIDO | 7.7956 | 12.83 | 10.86 | 27.16 | 0.64 | 24 | 40.34 | 19.54 | 1.5 | 22 | 4.29 | 5208.6 | 47.25 | 197.8 | 41.9 | 25.4 | 7326.03 | 0.61 | 0.86 | 2.98 | 0.47 | 1 | 10
3 | 15 | CONCLUIDO | 7.8754 | 12.7 | 10.78 | 32.33 | 0.74 | 20 | 40.61 | 19.54 | 1.75 | 18 | 4.32 | 5242.92 | 45.91 | 197.78 | 39.24 | 25.4 | 6014.71 | 0.65 | 0.86 | 2.98 | 0.39 | 1 | 10
4 | 15 | CONCLUIDO | 7.9386 | 12.6 | 10.71 | 37.8 | 0.84 | 17 | 40.89 | 19.54 | 2 | 14 | 4.35 | 5277.26 | 44.23 | 197.78 | 37.19 | 25.4 | 5007.48 | 0.68 | 0.87 | 2.97 | 0.32 | 1 | 10
5 | 15 | CONCLUIDO | 7.9681 | 12.55 | 10.68 | 42.74 | 0.94 | 15 | 41.17 | 19.54 | 2.25 | 8 | 4.38 | 5311.62 | 43.51 | 197.82 | 36.17 | 25.4 | 4507.32 | 0.7 | 0.87 | 2.97 | 0.29 | 1 | 10
6 | 15 | CONCLUIDO | 7.9642 | 12.56 | 10.69 | 42.76 | 1.03 | 15 | 41.45 | 19.54 | 2.5 | 1 | 4.41 | 5345.99 | 43.23 | 197.84 | 36.09 | 25.4 | 4466.83 | 0.7 | 0.87 | 2.98 | 0.3 | 1 | 10
7 | 15 | CONCLUIDO | 7.9671 | 12.55 | 10.69 | 42.75 | 1.13 | 15 | 41.73 | 19.54 | 2.75 | 0 | 4.44 | 5380.38 | 43.47 | 197.87 | 36 | 25.4 | 4421.69 | 0.71 | 0.87 | 2.98 | 0.3 | 1 | 10
0 | 70 | CONCLUIDO | 5.6344 | 17.75 | 12.52 | 7.22 | 0.12 | 104 | 141.81 | 47.83 | 1 | 102 | 22.98 | 17723.39 | 143.84 | 198.12 | 93.04 | 25.4 | 32497.96 | 0.27 | 0.74 | 3.12 | 2.12 | 1 | 10
1 | 70 | CONCLUIDO | 6.044 | 16.55 | 12.01 | 9 | 0.16 | 80 | 142.15 | 47.83 | 1.25 | 78 | 23.07 | 17765.46 | 137.84 | 197.92 | 77.51 | 25.4 | 24850.45 | 0.33 | 0.78 | 3.07 | 1.61 | 1 | 10
2 | 70 | CONCLUIDO | 6.3047 | 15.86 | 11.73 | 10.66 | 0.19 | 66 | 142.49 | 47.83 | 1.5 | 64 | 23.16 | 17807.56 | 134.41 | 198.07 | 68.93 | 25.4 | 20630.25 | 0.37 | 0.79 | 3.04 | 1.33 | 1 | 10
3 | 70 | CONCLUIDO | 6.534 | 15.3 | 11.49 | 12.53 | 0.22 | 55 | 142.83 | 47.83 | 1.75 | 53 | 23.25 | 17849.7 | 131.5 | 197.86 | 61.5 | 25.4 | 16970.09 | 0.41 | 0.81 | 3.03 | 1.09 | 1 | 10
4 | 70 | CONCLUIDO | 6.6883 | 14.95 | 11.34 | 14.17 | 0.25 | 48 | 143.17 | 47.83 | 2 | 46 | 23.34 | 17891.86 | 129.59 | 197.8 | 56.61 | 25.4 | 14560.84 | 0.45 | 0.82 | 3.02 | 0.94 | 1 | 10
5 | 70 | CONCLUIDO | 6.8218 | 14.66 | 11.22 | 16.02 | 0.28 | 42 | 143.51 | 47.83 | 2.25 | 40 | 23.44 | 17934.06 | 128.04 | 197.95 | 53.32 | 25.4 | 12945.75 | 0.48 | 0.83 | 3 | 0.82 | 1 | 10
6 | 70 | CONCLUIDO | 6.9128 | 14.47 | 11.14 | 17.59 | 0.31 | 38 | 143.86 | 47.83 | 2.5 | 36 | 23.53 | 17976.29 | 127 | 197.82 | 50.87 | 25.4 | 11739.88 | 0.5 | 0.84 | 3 | 0.75 | 1 | 10
7 | 70 | CONCLUIDO | 7.0134 | 14.26 | 11.05 | 19.5 | 0.34 | 34 | 144.2 | 47.83 | 2.75 | 32 | 23.62 | 18018.55 | 125.75 | 197.78 | 47.84 | 25.4 | 10247.01 | 0.53 | 0.84 | 2.99 | 0.66 | 1 | 10
8 | 70 | CONCLUIDO | 7.0873 | 14.11 | 10.99 | 21.26 | 0.37 | 31 | 144.54 | 47.83 | 3 | 29 | 23.71 | 18060.85 | 124.9 | 197.86 | 45.93 | 25.4 | 9306.08 | 0.55 | 0.85 | 2.99 | 0.59 | 1 | 10
9 | 70 | CONCLUIDO | 7.1263 | 14.03 | 10.97 | 22.69 | 0.4 | 29 | 144.89 | 47.83 | 3.25 | 27 | 23.81 | 18103.18 | 124.49 | 197.82 | 45.15 | 25.4 | 8927.55 | 0.56 | 0.85 | 2.99 | 0.57 | 1 | 10
10 | 70 | CONCLUIDO | 7.182 | 13.92 | 10.92 | 24.26 | 0.43 | 27 | 145.23 | 47.83 | 3.5 | 25 | 23.9 | 18145.54 | 123.66 | 197.83 | 43.66 | 25.4 | 8192.65 | 0.58 | 0.85 | 2.98 | 0.52 | 1 | 10
11 | 70 | CONCLUIDO | 7.2373 | 13.82 | 10.87 | 26.08 | 0.46 | 25 | 145.57 | 47.83 | 3.75 | 23 | 23.99 | 18187.93 | 123.01 | 197.86 | 42.37 | 25.4 | 7556.31 | 0.6 | 0.86 | 2.97 | 0.47 | 1 | 10
12 | 70 | CONCLUIDO | 7.2821 | 13.73 | 10.84 | 28.28 | 0.49 | 23 | 145.92 | 47.83 | 4 | 21 | 24.09 | 18230.35 | 122.44 | 197.82 | 41.54 | 25.4 | 7151.05 | 0.61 | 0.86 | 2.97 | 0.45 | 1 | 10
13 | 70 | CONCLUIDO | 7.3129 | 13.67 | 10.81 | 29.48 | 0.51 | 22 | 146.26 | 47.83 | 4.25 | 20 | 24.18 | 18272.81 | 121.98 | 197.85 | 40.22 | 25.4 | 6494.9 | 0.63 | 0.86 | 2.98 | 0.42 | 1 | 10
14 | 70 | CONCLUIDO | 7.3384 | 13.63 | 10.79 | 30.83 | 0.54 | 21 | 146.61 | 47.83 | 4.5 | 19 | 24.28 | 18315.3 | 121.54 | 197.8 | 39.74 | 25.4 | 6258.79 | 0.64 | 0.86 | 2.98 | 0.4 | 1 | 10
15 | 70 | CONCLUIDO | 7.3662 | 13.58 | 10.77 | 32.31 | 0.57 | 20 | 146.95 | 47.83 | 4.75 | 18 | 24.37 | 18357.82 | 121.05 | 197.77 | 38.96 | 25.4 | 5873.61 | 0.65 | 0.86 | 2.98 | 0.38 | 1 | 10
16 | 70 | CONCLUIDO | 7.3908 | 13.53 | 10.75 | 33.96 | 0.6 | 19 | 147.3 | 47.83 | 5 | 17 | 24.47 | 18400.38 | 120.83 | 197.78 | 38.6 | 25.4 | 5702.8 | 0.66 | 0.87 | 2.97 | 0.36 | 1 | 10
17 | 70 | CONCLUIDO | 7.4256 | 13.47 | 10.72 | 35.73 | 0.63 | 18 | 147.64 | 47.83 | 5.25 | 16 | 24.56 | 18442.97 | 120.28 | 197.76 | 37.55 | 25.4 | 5183.22 | 0.68 | 0.87 | 2.97 | 0.33 | 1 | 10
18 | 70 | CONCLUIDO | 7.4399 | 13.44 | 10.72 | 37.84 | 0.66 | 17 | 147.99 | 47.83 | 5.5 | 15 | 24.66 | 18485.59 | 119.96 | 197.82 | 37.81 | 25.4 | 5316.52 | 0.67 | 0.87 | 2.97 | 0.33 | 1 | 10
19 | 70 | CONCLUIDO | 7.4774 | 13.37 | 10.68 | 40.06 | 0.69 | 16 | 148.33 | 47.83 | 5.75 | 14 | 24.75 | 18528.25 | 119.41 | 197.81 | 36.42 | 25.4 | 4626.09 | 0.7 | 0.87 | 2.96 | 0.29 | 1 | 10
20 | 70 | CONCLUIDO | 7.4729 | 13.38 | 10.69 | 40.09 | 0.71 | 16 | 148.68 | 47.83 | 6 | 14 | 24.85 | 18570.94 | 119.44 | 197.81 | 36.8 | 25.4 | 4817.87 | 0.69 | 0.87 | 2.96 | 0.3 | 1 | 10
21 | 70 | CONCLUIDO | 7.4991 | 13.34 | 10.67 | 42.69 | 0.74 | 15 | 149.02 | 47.83 | 6.25 | 13 | 24.95 | 18613.66 | 119 | 197.78 | 36.26 | 25.4 | 4550.94 | 0.7 | 0.87 | 2.96 | 0.28 | 1 | 10
22 | 70 | CONCLUIDO | 7.5045 | 13.33 | 10.66 | 42.65 | 0.77 | 15 | 149.37 | 47.83 | 6.5 | 13 | 25.04 | 18656.42 | 118.62 | 197.79 | 35.82 | 25.4 | 4329.05 | 0.71 | 0.87 | 2.96 | 0.27 | 1 | 10
23 | 70 | CONCLUIDO | 7.5265 | 13.29 | 10.65 | 45.66 | 0.8 | 14 | 149.72 | 47.83 | 6.75 | 12 | 25.14 | 18699.2 | 118.4 | 197.75 | 35.52 | 25.4 | 4186.37 | 0.72 | 0.87 | 2.96 | 0.26 | 1 | 10
24 | 70 | CONCLUIDO | 7.5224 | 13.29 | 10.66 | 45.69 | 0.83 | 14 | 150.07 | 47.83 | 7 | 12 | 25.24 | 18742.03 | 118.12 | 197.75 | 35.9 | 25.4 | 4374.34 | 0.71 | 0.87 | 2.96 | 0.27 | 1 | 10
25 | 70 | CONCLUIDO | 7.551 | 13.24 | 10.64 | 49.11 | 0.85 | 13 | 150.41 | 47.83 | 7.25 | 11 | 25.33 | 18784.88 | 118.07 | 197.87 | 35.36 | 25.4 | 4109.23 | 0.72 | 0.87 | 2.95 | 0.25 | 1 | 10
26 | 70 | CONCLUIDO | 7.5551 | 13.24 | 10.63 | 49.07 | 0.88 | 13 | 150.76 | 47.83 | 7.5 | 11 | 25.43 | 18827.77 | 117.62 | 197.77 | 34.94 | 25.4 | 3903.5 | 0.73 | 0.88 | 2.96 | 0.24 | 1 | 10
27 | 70 | CONCLUIDO | 7.5858 | 13.18 | 10.61 | 53.04 | 0.91 | 12 | 151.11 | 47.83 | 7.75 | 10 | 25.53 | 18870.7 | 117.14 | 197.83 | 34.18 | 25.4 | 3525.11 | 0.74 | 0.88 | 2.96 | 0.22 | 1 | 10
28 | 70 | CONCLUIDO | 7.5836 | 13.19 | 10.61 | 53.06 | 0.94 | 12 | 151.46 | 47.83 | 8 | 10 | 25.63 | 18913.66 | 117.01 | 197.79 | 34.32 | 25.4 | 3595.68 | 0.74 | 0.88 | 2.96 | 0.22 | 1 | 10
29 | 70 | CONCLUIDO | 7.5853 | 13.18 | 10.61 | 53.04 | 0.96 | 12 | 151.81 | 47.83 | 8.25 | 10 | 25.73 | 18956.65 | 116.45 | 197.83 | 34.3 | 25.4 | 3585.97 | 0.74 | 0.88 | 2.95 | 0.22 | 1 | 10
30 | 70 | CONCLUIDO | 7.6144 | 13.13 | 10.59 | 57.75 | 0.99 | 11 | 152.15 | 47.83 | 8.5 | 9 | 25.83 | 18999.67 | 116.2 | 197.79 | 33.39 | 25.4 | 3135.29 | 0.76 | 0.88 | 2.96 | 0.2 | 1 | 10
31 | 70 | CONCLUIDO | 7.6165 | 13.13 | 10.58 | 57.73 | 1.02 | 11 | 152.5 | 47.83 | 8.75 | 9 | 25.93 | 19042.73 | 116.03 | 197.78 | 33.38 | 25.4 | 3129.53 | 0.76 | 0.88 | 2.96 | 0.19 | 1 | 10
32 | 70 | CONCLUIDO | 7.6118 | 13.14 | 10.59 | 57.77 | 1.04 | 11 | 152.85 | 47.83 | 9 | 9 | 26.03 | 19085.83 | 116.02 | 197.75 | 33.46 | 25.4 | 3170.17 | 0.76 | 0.88 | 2.96 | 0.2 | 1 | 10
33 | 70 | CONCLUIDO | 7.6454 | 13.08 | 10.56 | 63.38 | 1.07 | 10 | 153.2 | 47.83 | 9.25 | 8 | 26.12 | 19128.96 | 115.44 | 197.8 | 32.75 | 25.4 | 2819.09 | 0.78 | 0.88 | 2.95 | 0.17 | 1 | 10
34 | 70 | CONCLUIDO | 7.6487 | 13.07 | 10.56 | 63.34 | 1.1 | 10 | 153.55 | 47.83 | 9.5 | 8 | 26.22 | 19172.12 | 115.41 | 197.75 | 32.58 | 25.4 | 2735.05 | 0.78 | 0.88 | 2.95 | 0.17 | 1 | 10
35 | 70 | CONCLUIDO | 7.6485 | 13.07 | 10.56 | 63.34 | 1.12 | 10 | 153.9 | 47.83 | 9.75 | 8 | 26.32 | 19215.32 | 115.14 | 197.75 | 32.57 | 25.4 | 2733.06 | 0.78 | 0.88 | 2.95 | 0.17 | 1 | 10
36 | 70 | CONCLUIDO | 7.6454 | 13.08 | 10.56 | 63.38 | 1.15 | 10 | 154.25 | 47.83 | 10 | 8 | 26.43 | 19258.55 | 114.92 | 197.79 | 32.75 | 25.4 | 2818.87 | 0.78 | 0.88 | 2.95 | 0.17 | 1 | 10
37 | 70 | CONCLUIDO | 7.6721 | 13.03 | 10.55 | 70.31 | 1.17 | 9 | 154.6 | 47.83 | 10.25 | 7 | 26.53 | 19301.82 | 114.08 | 197.81 | 32.14 | 25.4 | 2521.68 | 0.79 | 0.88 | 2.96 | 0.16 | 1 | 10
38 | 70 | CONCLUIDO | 7.6653 | 13.05 | 10.56 | 70.38 | 1.2 | 9 | 154.95 | 47.83 | 10.5 | 7 | 26.63 | 19345.12 | 114.43 | 197.76 | 32.64 | 25.4 | 2773.48 | 0.78 | 0.88 | 2.95 | 0.17 | 1 | 10
39 | 70 | CONCLUIDO | 7.6694 | 13.04 | 10.55 | 70.34 | 1.23 | 9 | 155.31 | 47.83 | 10.75 | 7 | 26.73 | 19388.45 | 114.25 | 197.77 | 32.44 | 25.4 | 2668.92 | 0.78 | 0.88 | 2.95 | 0.16 | 1 | 10
40 | 70 | CONCLUIDO | 7.6733 | 13.03 | 10.54 | 70.29 | 1.25 | 9 | 155.66 | 47.83 | 11 | 7 | 26.83 | 19431.82 | 113.91 | 197.75 | 32.12 | 25.4 | 2511.42 | 0.79 | 0.88 | 2.95 | 0.15 | 1 | 10
41 | 70 | CONCLUIDO | 7.6668 | 13.04 | 10.55 | 70.37 | 1.28 | 9 | 156.01 | 47.83 | 11.25 | 7 | 26.93 | 19475.23 | 113.89 | 197.86 | 32.52 | 25.4 | 2712.51 | 0.78 | 0.88 | 2.95 | 0.16 | 1 | 10
42 | 70 | CONCLUIDO | 7.6718 | 13.03 | 10.55 | 70.31 | 1.3 | 9 | 156.36 | 47.83 | 11.5 | 7 | 27.03 | 19518.67 | 113.43 | 197.76 | 32.28 | 25.4 | 2591.28 | 0.79 | 0.88 | 2.95 | 0.16 | 1 | 10
43 | 70 | CONCLUIDO | 7.7038 | 12.98 | 10.52 | 78.91 | 1.33 | 8 | 156.71 | 47.83 | 11.75 | 6 | 27.14 | 19562.15 | 113.05 | 197.76 | 31.43 | 25.4 | 2171.71 | 0.81 | 0.88 | 2.95 | 0.13 | 1 | 10
44 | 70 | CONCLUIDO | 7.7065 | 12.98 | 10.52 | 78.88 | 1.35 | 8 | 157.07 | 47.83 | 12 | 6 | 27.24 | 19605.66 | 112.95 | 197.76 | 31.37 | 25.4 | 2141.25 | 0.81 | 0.88 | 2.95 | 0.13 | 1 | 10
45 | 70 | CONCLUIDO | 7.702 | 12.98 | 10.52 | 78.93 | 1.38 | 8 | 157.42 | 47.83 | 12.25 | 6 | 27.34 | 19649.2 | 113.03 | 197.76 | 31.56 | 25.4 | 2233.87 | 0.8 | 0.88 | 2.95 | 0.13 | 1 | 10
46 | 70 | CONCLUIDO | 7.7042 | 12.98 | 10.52 | 78.9 | 1.4 | 8 | 157.77 | 47.83 | 12.5 | 6 | 27.45 | 19692.79 | 112.7 | 197.75 | 31.4 | 25.4 | 2157.1 | 0.81 | 0.88 | 2.95 | 0.13 | 1 | 10
47 | 70 | CONCLUIDO | 7.6986 | 12.99 | 10.53 | 78.97 | 1.43 | 8 | 158.13 | 47.83 | 12.75 | 6 | 27.55 | 19736.4 | 112.64 | 197.75 | 31.68 | 25.4 | 2295.67 | 0.8 | 0.88 | 2.95 | 0.14 | 1 | 10
48 | 70 | CONCLUIDO | 7.7048 | 12.98 | 10.52 | 78.9 | 1.45 | 8 | 158.48 | 47.83 | 13 | 6 | 27.65 | 19780.06 | 112.03 | 197.76 | 31.44 | 25.4 | 2175.92 | 0.81 | 0.88 | 2.95 | 0.13 | 1 | 10
49 | 70 | CONCLUIDO | 7.6953 | 13 | 10.54 | 79.02 | 1.48 | 8 | 158.84 | 47.83 | 13.25 | 6 | 27.76 | 19823.75 | 111.7 | 197.75 | 31.94 | 25.4 | 2427.64 | 0.8 | 0.88 | 2.95 | 0.15 | 1 | 10
50 | 70 | CONCLUIDO | 7.7321 | 12.93 | 10.5 | 90.02 | 1.5 | 7 | 159.19 | 47.83 | 13.5 | 5 | 27.86 | 19867.59 | 111.67 | 197.75 | 30.9 | 25.4 | 1909.12 | 0.82 | 0.89 | 2.95 | 0.11 | 1 | 10
51 | 70 | CONCLUIDO | 7.7295 | 12.94 | 10.51 | 90.06 | 1.53 | 7 | 159.55 | 47.83 | 13.75 | 5 | 27.97 | 19911.36 | 111.8 | 197.75 | 31.08 | 25.4 | 2002.48 | 0.82 | 0.89 | 2.95 | 0.12 | 1 | 10
52 | 70 | CONCLUIDO | 7.7349 | 12.93 | 10.5 | 89.98 | 1.55 | 7 | 159.9 | 47.83 | 14 | 5 | 28.07 | 19955.16 | 111.54 | 197.78 | 30.86 | 25.4 | 1889.74 | 0.82 | 0.89 | 2.95 | 0.11 | 1 | 10
53 | 70 | CONCLUIDO | 7.7255 | 12.94 | 10.51 | 90.12 | 1.58 | 7 | 160.26 | 47.83 | 14.25 | 5 | 28.18 | 19998.99 | 111.69 | 197.77 | 31.19 | 25.4 | 2057.54 | 0.81 | 0.89 | 2.95 | 0.12 | 1 | 10
54 | 70 | CONCLUIDO | 7.7286 | 12.94 | 10.51 | 90.07 | 1.6 | 7 | 160.61 | 47.83 | 14.5 | 5 | 28.28 | 20042.86 | 111.35 | 197.76 | 31.05 | 25.4 | 1985.66 | 0.82 | 0.89 | 2.95 | 0.12 | 1 | 10
55 | 70 | CONCLUIDO | 7.7268 | 12.94 | 10.51 | 90.1 | 1.62 | 7 | 160.97 | 47.83 | 14.75 | 5 | 28.39 | 20086.77 | 110.96 | 197.8 | 31.19 | 25.4 | 2057.32 | 0.81 | 0.89 | 2.95 | 0.12 | 1 | 10
56 | 70 | CONCLUIDO | 7.7258 | 12.94 | 10.51 | 90.11 | 1.65 | 7 | 161.32 | 47.83 | 15 | 5 | 28.5 | 20130.71 | 110.53 | 197.75 | 31.32 | 25.4 | 2118.8 | 0.81 | 0.89 | 2.95 | 0.12 | 1 | 10
57 | 70 | CONCLUIDO | 7.727 | 12.94 | 10.51 | 90.1 | 1.67 | 7 | 161.68 | 47.83 | 15.25 | 5 | 28.6 | 20174.69 | 110.21 | 197.76 | 31.19 | 25.4 | 2057.77 | 0.81 | 0.89 | 2.95 | 0.12 | 1 | 10
58 | 70 | CONCLUIDO | 7.7295 | 12.94 | 10.51 | 90.06 | 1.69 | 7 | 162.04 | 47.83 | 15.5 | 5 | 28.71 | 20218.71 | 109.64 | 197.77 | 31.06 | 25.4 | 1992 | 0.82 | 0.89 | 2.95 | 0.12 | 1 | 10
59 | 70 | CONCLUIDO | 7.7608 | 12.89 | 10.48 | 104.84 | 1.72 | 6 | 162.4 | 47.83 | 15.75 | 4 | 28.82 | 20262.76 | 109.08 | 197.75 | 30.33 | 25.4 | 1629.26 | 0.84 | 0.89 | 2.95 | 0.09 | 1 | 10
60 | 70 | CONCLUIDO | 7.7633 | 12.88 | 10.48 | 104.79 | 1.74 | 6 | 162.75 | 47.83 | 16 | 4 | 28.92 | 20306.85 | 109.02 | 197.75 | 30.2 | 25.4 | 1565.45 | 0.84 | 0.89 | 2.95 | 0.09 | 1 | 10
61 | 70 | CONCLUIDO | 7.7605 | 12.89 | 10.48 | 104.84 | 1.77 | 6 | 163.11 | 47.83 | 16.25 | 4 | 29.03 | 20350.97 | 109.18 | 197.78 | 30.38 | 25.4 | 1654.23 | 0.84 | 0.89 | 2.95 | 0.09 | 1 | 10
62 | 70 | CONCLUIDO | 7.7605 | 12.89 | 10.48 | 104.84 | 1.79 | 6 | 163.47 | 47.83 | 16.5 | 4 | 29.14 | 20395.14 | 109.45 | 197.76 | 30.41 | 25.4 | 1672.35 | 0.84 | 0.89 | 2.95 | 0.09 | 1 | 10
63 | 70 | CONCLUIDO | 7.7598 | 12.89 | 10.49 | 104.85 | 1.81 | 6 | 163.83 | 47.83 | 16.75 | 4 | 29.25 | 20439.33 | 109.5 | 197.75 | 30.33 | 25.4 | 1633.42 | 0.84 | 0.89 | 2.95 | 0.1 | 1 | 10
64 | 70 | CONCLUIDO | 7.7615 | 12.88 | 10.48 | 104.83 | 1.83 | 6 | 164.19 | 47.83 | 17 | 4 | 29.36 | 20483.57 | 109.21 | 197.75 | 30.23 | 25.4 | 1580.61 | 0.84 | 0.89 | 2.95 | 0.09 | 1 | 10
65 | 70 | CONCLUIDO | 7.7598 | 12.89 | 10.49 | 104.85 | 1.86 | 6 | 164.54 | 47.83 | 17.25 | 4 | 29.47 | 20527.85 | 109.21 | 197.76 | 30.32 | 25.4 | 1626.33 | 0.84 | 0.89 | 2.95 | 0.09 | 1 | 10
66 | 70 | CONCLUIDO | 7.7575 | 12.89 | 10.49 | 104.89 | 1.88 | 6 | 164.9 | 47.83 | 17.5 | 4 | 29.58 | 20572.16 | 108.96 | 197.75 | 30.42 | 25.4 | 1676.16 | 0.83 | 0.89 | 2.95 | 0.1 | 1 | 10
67 | 70 | CONCLUIDO | 7.7578 | 12.89 | 10.49 | 104.89 | 1.9 | 6 | 165.26 | 47.83 | 17.75 | 4 | 29.69 | 20616.5 | 108.72 | 197.75 | 30.43 | 25.4 | 1679.34 | 0.83 | 0.89 | 2.95 | 0.1 | 1 | 10
68 | 70 | CONCLUIDO | 7.7564 | 12.89 | 10.49 | 104.91 | 1.93 | 6 | 165.62 | 47.83 | 18 | 4 | 29.8 | 20660.89 | 108.42 | 197.76 | 30.5 | 25.4 | 1713.65 | 0.83 | 0.89 | 2.95 | 0.1 | 1 | 10
69 | 70 | CONCLUIDO | 7.7611 | 12.88 | 10.48 | 104.83 | 1.95 | 6 | 165.98 | 47.83 | 18.25 | 4 | 29.91 | 20705.31 | 107.83 | 197.75 | 30.36 | 25.4 | 1645.46 | 0.84 | 0.89 | 2.95 | 0.09 | 1 | 10
70 | 70 | CONCLUIDO | 7.7598 | 12.89 | 10.49 | 104.85 | 1.97 | 6 | 166.34 | 47.83 | 18.5 | 4 | 30.02 | 20749.77 | 107.54 | 197.75 | 30.39 | 25.4 | 1662.25 | 0.84 | 0.89 | 2.95 | 0.1 | 1 | 10
71 | 70 | CONCLUIDO | 7.7591 | 12.89 | 10.49 | 104.86 | 1.99 | 6 | 166.7 | 47.83 | 18.75 | 4 | 30.13 | 20794.27 | 106.93 | 197.75 | 30.43 | 25.4 | 1682.61 | 0.83 | 0.89 | 2.95 | 0.1 | 1 | 10
72 | 70 | CONCLUIDO | 7.7843 | 12.85 | 10.47 | 125.68 | 2.02 | 5 | 167.07 | 47.83 | 19 | 3 | 30.24 | 20838.81 | 106.14 | 197.76 | 30 | 25.4 | 1468.79 | 0.85 | 0.89 | 2.95 | 0.08 | 1 | 10
73 | 70 | CONCLUIDO | 7.785 | 12.85 | 10.47 | 125.67 | 2.04 | 5 | 167.43 | 47.83 | 19.25 | 3 | 30.35 | 20883.38 | 106.44 | 197.75 | 30.07 | 25.4 | 1505.09 | 0.84 | 0.89 | 2.94 | 0.08 | 1 | 10
74 | 70 | CONCLUIDO | 7.7799 | 12.85 | 10.48 | 125.77 | 2.06 | 5 | 167.79 | 47.83 | 19.5 | 3 | 30.46 | 20928 | 106.69 | 197.75 | 30.19 | 25.4 | 1567.57 | 0.84 | 0.89 | 2.95 | 0.09 | 1 | 10
75 | 70 | CONCLUIDO | 7.7845 | 12.85 | 10.47 | 125.68 | 2.08 | 5 | 168.15 | 47.83 | 19.75 | 3 | 30.57 | 20972.65 | 106.62 | 197.75 | 29.96 | 25.4 | 1452.06 | 0.85 | 0.89 | 2.95 | 0.08 | 1 | 10
76 | 70 | CONCLUIDO | 7.7855 | 12.84 | 10.47 | 125.66 | 2.1 | 5 | 168.51 | 47.83 | 20 | 3 | 30.69 | 21017.33 | 106.67 | 197.75 | 29.98 | 25.4 | 1461.26 | 0.85 | 0.89 | 2.95 | 0.08 | 1 | 10
77 | 70 | CONCLUIDO | 7.7893 | 12.84 | 10.47 | 125.58 | 2.13 | 5 | 168.88 | 47.83 | 20.25 | 3 | 30.8 | 21062.06 | 106.57 | 197.75 | 29.72 | 25.4 | 1330.74 | 0.85 | 0.89 | 2.95 | 0.08 | 1 | 10
78 | 70 | CONCLUIDO | 7.7875 | 12.84 | 10.47 | 125.62 | 2.15 | 5 | 169.24 | 47.83 | 20.5 | 3 | 30.91 | 21106.82 | 106.58 | 197.75 | 29.8 | 25.4 | 1373.48 | 0.85 | 0.89 | 2.95 | 0.08 | 1 | 10
79 | 70 | CONCLUIDO | 7.7878 | 12.84 | 10.47 | 125.61 | 2.17 | 5 | 169.6 | 47.83 | 20.75 | 3 | 31.02 | 21151.63 | 106.51 | 197.75 | 29.9 | 25.4 | 1421.94 | 0.85 | 0.89 | 2.94 | 0.08 | 1 | 10
80 | 70 | CONCLUIDO | 7.7858 | 12.84 | 10.47 | 125.65 | 2.19 | 5 | 169.97 | 47.83 | 21 | 3 | 31.14 | 21196.47 | 106.34 | 197.75 | 29.93 | 25.4 | 1434.63 | 0.85 | 0.89 | 2.95 | 0.08 | 1 | 10
81 | 70 | CONCLUIDO | 7.7866 | 12.84 | 10.47 | 125.64 | 2.21 | 5 | 170.33 | 47.83 | 21.25 | 3 | 31.25 | 21241.35 | 106.21 | 197.75 | 29.88 | 25.4 | 1411.22 | 0.85 | 0.89 | 2.95 | 0.08 | 1 | 10
82 | 70 | CONCLUIDO | 7.7863 | 12.84 | 10.47 | 125.64 | 2.23 | 5 | 170.69 | 47.83 | 21.5 | 3 | 31.37 | 21286.27 | 106.02 | 197.76 | 29.92 | 25.4 | 1433.28 | 0.85 | 0.89 | 2.95 | 0.08 | 1 | 10
83 | 70 | CONCLUIDO | 7.7907 | 12.84 | 10.46 | 125.56 | 2.25 | 5 | 171.06 | 47.83 | 21.75 | 3 | 31.48 | 21331.23 | 105.6 | 197.75 | 29.69 | 25.4 | 1314.3 | 0.86 | 0.89 | 2.95 | 0.07 | 1 | 10
84 | 70 | CONCLUIDO | 7.7922 | 12.83 | 10.46 | 125.53 | 2.28 | 5 | 171.42 | 47.83 | 22 | 3 | 31.6 | 21376.23 | 105.22 | 197.75 | 29.59 | 25.4 | 1266.83 | 0.86 | 0.89 | 2.95 | 0.07 | 1 | 10
85 | 70 | CONCLUIDO | 7.7907 | 12.84 | 10.46 | 125.56 | 2.3 | 5 | 171.79 | 47.83 | 22.25 | 3 | 31.71 | 21421.26 | 104.98 | 197.75 | 29.72 | 25.4 | 1329.57 | 0.85 | 0.89 | 2.94 | 0.07 | 1 | 10
86 | 70 | CONCLUIDO | 7.7927 | 12.83 | 10.46 | 125.52 | 2.32 | 5 | 172.15 | 47.83 | 22.5 | 3 | 31.83 | 21466.34 | 104.55 | 197.8 | 29.59 | 25.4 | 1266.99 | 0.86 | 0.89 | 2.94 | 0.07 | 1 | 10
87 | 70 | CONCLUIDO | 7.7898 | 12.84 | 10.46 | 125.57 | 2.34 | 5 | 172.52 | 47.83 | 22.75 | 3 | 31.94 | 21511.45 | 103.88 | 197.75 | 29.65 | 25.4 | 1297.52 | 0.86 | 0.89 | 2.95 | 0.07 | 1 | 10
88 | 70 | CONCLUIDO | 7.7905 | 12.84 | 10.46 | 125.56 | 2.36 | 5 | 172.89 | 47.83 | 23 | 3 | 32.06 | 21556.61 | 103.32 | 197.75 | 29.64 | 25.4 | 1291.64 | 0.86 | 0.89 | 2.95 | 0.07 | 1 | 10
89 | 70 | CONCLUIDO | 7.7861 | 12.84 | 10.47 | 125.65 | 2.38 | 5 | 173.25 | 47.83 | 23.25 | 3 | 32.17 | 21601.8 | 103.18 | 197.75 | 29.9 | 25.4 | 1419.3 | 0.85 | 0.89 | 2.95 | 0.08 | 1 | 10
90 | 70 | CONCLUIDO | 7.7868 | 12.84 | 10.47 | 125.63 | 2.4 | 5 | 173.62 | 47.83 | 23.5 | 3 | 32.29 | 21647.03 | 102.87 | 197.75 | 29.85 | 25.4 | 1396.53 | 0.85 | 0.89 | 2.95 | 0.08 | 1 | 10
91 | 70 | CONCLUIDO | 7.7877 | 12.84 | 10.47 | 125.62 | 2.42 | 5 | 173.99 | 47.83 | 23.75 | 3 | 32.41 | 21692.3 | 102.11 | 197.75 | 29.79 | 25.4 | 1367.66 | 0.85 | 0.89 | 2.95 | 0.08 | 1 | 10
92 | 70 | CONCLUIDO | 7.7885 | 12.84 | 10.47 | 125.6 | 2.44 | 5 | 174.35 | 47.83 | 24 | 3 | 32.53 | 21737.62 | 101.89 | 197.75 | 29.72 | 25.4 | 1330.33 | 0.85 | 0.89 | 2.95 | 0.08 | 1 | 10
93 | 70 | CONCLUIDO | 7.8183 | 12.79 | 10.45 | 156.7 | 2.46 | 4 | 174.72 | 47.83 | 24.25 | 1 | 32.64 | 21782.97 | 101.32 | 197.75 | 29.09 | 25.4 | 1019.58 | 0.87 | 0.89 | 2.95 | 0.06 | 1 | 10
94 | 70 | CONCLUIDO | 7.8189 | 12.79 | 10.45 | 156.68 | 2.48 | 4 | 175.09 | 47.83 | 24.5 | 1 | 32.76 | 21828.36 | 101.51 | 197.75 | 29.01 | 25.4 | 979.82 | 0.88 | 0.89 | 2.95 | 0.06 | 1 | 10
95 | 70 | CONCLUIDO | 7.8205 | 12.79 | 10.44 | 156.65 | 2.5 | 4 | 175.46 | 47.83 | 24.75 | 1 | 32.88 | 21873.79 | 101.68 | 197.75 | 28.97 | 25.4 | 963.19 | 0.88 | 0.89 | 2.95 | 0.05 | 1 | 10
96 | 70 | CONCLUIDO | 7.8188 | 12.79 | 10.45 | 156.69 | 2.52 | 4 | 175.83 | 47.83 | 25 | 1 | 33 | 21919.27 | 101.78 | 197.78 | 29.05 | 25.4 | 999.04 | 0.87 | 0.89 | 2.95 | 0.06 | 1 | 10
97 | 70 | CONCLUIDO | 7.8173 | 12.79 | 10.45 | 156.72 | 2.54 | 4 | 176.2 | 47.83 | 25.25 | 1 | 33.12 | 21964.78 | 102.02 | 197.75 | 29.12 | 25.4 | 1038.11 | 0.87 | 0.89 | 2.95 | 0.06 | 1 | 10
98 | 70 | CONCLUIDO | 7.8176 | 12.79 | 10.45 | 156.72 | 2.56 | 4 | 176.56 | 47.83 | 25.5 | 1 | 33.24 | 22010.33 | 102.18 | 197.75 | 29.14 | 25.4 | 1048.29 | 0.87 | 0.89 | 2.95 | 0.06 | 1 | 10
99 | 70 | CONCLUIDO | 7.8179 | 12.79 | 10.45 | 156.71 | 2.58 | 4 | 176.93 | 47.83 | 25.75 | 0 | 33.36 | 22055.93 | 102.34 | 197.75 | 29.1 | 25.4 | 1025.08 | 0.87 | 0.89 | 2.95 | 0.06 | 1 | 10
0 | 90 | CONCLUIDO | 5.0628 | 19.75 | 12.92 | 6.25 | 0.1 | 124 | 176.73 | 52.44 | 1 | 122 | 33.29 | 22031.19 | 171.21 | 198.2 | 106.33 | 25.4 | 39043.28 | 0.24 | 0.72 | 3.13 | 2.52 | 1 | 10
1 | 90 | CONCLUIDO | 5.5178 | 18.12 | 12.32 | 7.78 | 0.13 | 95 | 177.1 | 52.44 | 1.25 | 93 | 33.41 | 22076.81 | 163.2 | 197.99 | 87.22 | 25.4 | 29632.35 | 0.29 | 0.76 | 3.1 | 1.93 | 1 | 10
2 | 90 | CONCLUIDO | 5.851 | 17.09 | 11.93 | 9.3 | 0.15 | 77 | 177.47 | 52.44 | 1.5 | 75 | 33.53 | 22122.46 | 157.9 | 197.91 | 75.37 | 25.4 | 23798.26 | 0.34 | 0.78 | 3.06 | 1.54 | 1 | 10
3 | 90 | CONCLUIDO | 6.1166 | 16.35 | 11.65 | 10.92 | 0.17 | 64 | 177.84 | 52.44 | 1.75 | 62 | 33.65 | 22168.15 | 154.05 | 197.86 | 66.8 | 25.4 | 19576.8 | 0.38 | 0.8 | 3.03 | 1.26 | 1 | 10
4 | 90 | CONCLUIDO | 6.2878 | 15.9 | 11.49 | 12.31 | 0.2 | 56 | 178.21 | 52.44 | 2 | 54 | 33.77 | 22213.89 | 151.81 | 197.86 | 61.7 | 25.4 | 17068.13 | 0.41 | 0.81 | 3.03 | 1.1 | 1 | 10
5 | 90 | CONCLUIDO | 6.4419 | 15.52 | 11.36 | 13.91 | 0.22 | 49 | 178.59 | 52.44 | 2.25 | 47 | 33.89 | 22259.66 | 149.97 | 197.88 | 57.48 | 25.4 | 14990.3 | 0.44 | 0.82 | 3.02 | 0.97 | 1 | 10
6 | 90 | CONCLUIDO | 6.5654 | 15.23 | 11.25 | 15.34 | 0.25 | 44 | 178.96 | 52.44 | 2.5 | 42 | 34.02 | 22305.48 | 148.32 | 197.82 | 53.93 | 25.4 | 13242.06 | 0.47 | 0.83 | 3.01 | 0.85 | 1 | 10
7 | 90 | CONCLUIDO | 6.6606 | 15.01 | 11.17 | 16.76 | 0.27 | 40 | 179.33 | 52.44 | 2.75 | 38 | 34.14 | 22351.34 | 147.22 | 197.85 | 51.81 | 25.4 | 12200.44 | 0.49 | 0.83 | 3 | 0.78 | 1 | 10
8 | 90 | CONCLUIDO | 6.7573 | 14.8 | 11.1 | 18.5 | 0.3 | 36 | 179.7 | 52.44 | 3 | 34 | 34.26 | 22397.24 | 146.12 | 197.82 | 49.2 | 25.4 | 10914.58 | 0.52 | 0.84 | 3 | 0.71 | 1 | 10
9 | 90 | CONCLUIDO | 6.8355 | 14.63 | 11.04 | 20.06 | 0.32 | 33 | 180.07 | 52.44 | 3.25 | 31 | 34.38 | 22443.18 | 145.14 | 197.8 | 47.39 | 25.4 | 10024.51 | 0.54 | 0.84 | 2.99 | 0.64 | 1 | 10
10 | 90 | CONCLUIDO | 6.8987 | 14.5 | 10.97 | 21.24 | 0.34 | 31 | 180.45 | 52.44 | 3.5 | 29 | 34.51 | 22489.16 | 144.24 | 197.81 | 45.38 | 25.4 | 9033.23 | 0.56 | 0.85 | 2.99 | 0.58 | 1 | 10
11 | 90 | CONCLUIDO | 6.9303 | 14.43 | 10.98 | 22.71 | 0.37 | 29 | 180.82 | 52.44 | 3.75 | 27 | 34.63 | 22535.19 | 144.19 | 197.8 | 45.39 | 25.4 | 9043.95 | 0.56 | 0.85 | 3 | 0.59 | 1 | 10
12 | 90 | CONCLUIDO | 6.9918 | 14.3 | 10.92 | 24.27 | 0.39 | 27 | 181.19 | 52.44 | 4 | 25 | 34.75 | 22581.25 | 143.35 | 197.92 | 43.9 | 25.4 | 8312.23 | 0.58 | 0.85 | 2.98 | 0.53 | 1 | 10
13 | 90 | CONCLUIDO | 7.0538 | 14.18 | 10.87 | 26.08 | 0.42 | 25 | 181.57 | 52.44 | 4.25 | 23 | 34.88 | 22627.36 | 142.36 | 197.83 | 42.13 | 25.4 | 7434.38 | 0.6 | 0.86 | 2.98 | 0.48 | 1 | 10
14 | 90 | CONCLUIDO | 7.0795 | 14.13 | 10.85 | 27.13 | 0.44 | 24 | 181.94 | 52.44 | 4.5 | 22 | 35 | 22673.63 | 142.17 | 197.89 | 41.64 | 25.4 | 7196.43 | 0.61 | 0.86 | 2.98 | 0.46 | 1 | 10
15 | 90 | CONCLUIDO | 7.1049 | 14.07 | 10.84 | 28.27 | 0.46 | 23 | 182.32 | 52.44 | 4.75 | 21 | 35.12 | 22719.83 | 141.85 | 197.78 | 41.26 | 25.4 | 7010.51 | 0.62 | 0.86 | 2.98 | 0.44 | 1 | 10
16 | 90 | CONCLUIDO | 7.1325 | 14.02 | 10.82 | 29.5 | 0.49 | 22 | 182.69 | 52.44 | 5 | 20 | 35.25 | 22766.06 | 141.48 | 197.78 | 40.48 | 25.4 | 6628.45 | 0.63 | 0.86 | 2.98 | 0.43 | 1 | 10
17 | 90 | CONCLUIDO | 7.162 | 13.96 | 10.8 | 30.84 | 0.51 | 21 | 183.07 | 52.44 | 5.25 | 19 | 35.37 | 22812.34 | 140.95 | 197.79 | 39.91 | 25.4 | 6345.12 | 0.64 | 0.86 | 2.98 | 0.4 | 1 | 10
18 | 90 | CONCLUIDO | 7.1942 | 13.9 | 10.77 | 32.3 | 0.53 | 20 | 183.44 | 52.44 | 5.5 | 18 | 35.5 | 22858.66 | 140.51 | 197.76 | 38.86 | 25.4 | 5827.01 | 0.65 | 0.86 | 2.98 | 0.38 | 1 | 10
19 | 90 | CONCLUIDO | 7.2234 | 13.84 | 10.75 | 33.94 | 0.55 | 19 | 183.82 | 52.44 | 5.75 | 17 | 35.63 | 22905.03 | 140.28 | 197.85 | 38.66 | 25.4 | 5733.24 | 0.66 | 0.87 | 2.96 | 0.36 | 1 | 10
20 | 90 | CONCLUIDO | 7.2525 | 13.79 | 10.73 | 35.76 | 0.58 | 18 | 184.19 | 52.44 | 6 | 16 | 35.75 | 22951.43 | 139.82 | 197.76 | 37.8 | 25.4 | 5304.7 | 0.67 | 0.87 | 2.97 | 0.34 | 1 | 10
21 | 90 | CONCLUIDO | 7.2845 | 13.73 | 10.7 | 37.77 | 0.6 | 17 | 184.57 | 52.44 | 6.25 | 15 | 35.88 | 22997.88 | 139.11 | 197.77 | 36.98 | 25.4 | 4902.19 | 0.69 | 0.87 | 2.97 | 0.31 | 1 | 10
22 | 90 | CONCLUIDO | 7.2735 | 13.75 | 10.72 | 37.85 | 0.62 | 17 | 184.95 | 52.44 | 6.5 | 15 | 36.01 | 23044.38 | 139.47 | 197.78 | 37.86 | 25.4 | 5341.5 | 0.67 | 0.87 | 2.96 | 0.33 | 1 | 10
23 | 90 | CONCLUIDO | 7.312 | 13.68 | 10.69 | 40.08 | 0.65 | 16 | 185.33 | 52.44 | 6.75 | 14 | 36.13 | 23090.91 | 138.84 | 197.83 | 36.47 | 25.4 | 4652.12 | 0.7 | 0.87 | 2.97 | 0.3 | 1 | 10
24 | 90 | CONCLUIDO | 7.3085 | 13.68 | 10.69 | 40.1 | 0.67 | 16 | 185.7 | 52.44 | 7 | 14 | 36.26 | 23137.49 | 138.93 | 197.76 | 36.81 | 25.4 | 4820.88 | 0.69 | 0.87 | 2.97 | 0.3 | 1 | 10
25 | 90 | CONCLUIDO | 7.3381 | 13.63 | 10.67 | 42.69 | 0.69 | 15 | 186.08 | 52.44 | 7.25 | 13 | 36.39 | 23184.11 | 138.56 | 197.78 | 36.19 | 25.4 | 4517.6 | 0.7 | 0.87 | 2.96 | 0.28 | 1 | 10
26 | 90 | CONCLUIDO | 7.3447 | 13.62 | 10.66 | 42.65 | 0.71 | 15 | 186.46 | 52.44 | 7.5 | 13 | 36.52 | 23230.78 | 138.17 | 197.8 | 35.75 | 25.4 | 4296.66 | 0.71 | 0.87 | 2.96 | 0.27 | 1 | 10
27 | 90 | CONCLUIDO | 7.374 | 13.56 | 10.64 | 45.61 | 0.74 | 14 | 186.84 | 52.44 | 7.75 | 12 | 36.65 | 23277.49 | 137.87 | 197.77 | 35.17 | 25.4 | 4009.39 | 0.72 | 0.87 | 2.96 | 0.25 | 1 | 10
28 | 90 | CONCLUIDO | 7.3727 | 13.56 | 10.65 | 45.62 | 0.76 | 14 | 187.22 | 52.44 | 8 | 12 | 36.78 | 23324.24 | 137.72 | 197.75 | 35.43 | 25.4 | 4140.01 | 0.72 | 0.87 | 2.96 | 0.26 | 1 | 10
29 | 90 | CONCLUIDO | 7.3936 | 13.53 | 10.64 | 49.12 | 0.78 | 13 | 187.6 | 52.44 | 8.25 | 11 | 36.9 | 23371.04 | 137.54 | 197.77 | 35.19 | 25.4 | 4025.89 | 0.72 | 0.87 | 2.96 | 0.25 | 1 | 10
30 | 90 | CONCLUIDO | 7.3983 | 13.52 | 10.63 | 49.08 | 0.8 | 13 | 187.98 | 52.44 | 8.5 | 11 | 37.03 | 23417.88 | 137.58 | 197.76 | 35.09 | 25.4 | 3978.2 | 0.72 | 0.88 | 2.96 | 0.24 | 1 | 10
31 | 90 | CONCLUIDO | 7.3995 | 13.51 | 10.63 | 49.07 | 0.82 | 13 | 188.36 | 52.44 | 8.75 | 11 | 37.16 | 23464.76 | 137.26 | 197.76 | 34.94 | 25.4 | 3898.72 | 0.73 | 0.88 | 2.96 | 0.24 | 1 | 10
32 | 90 | CONCLUIDO | 7.4305 | 13.46 | 10.61 | 53.05 | 0.85 | 12 | 188.74 | 52.44 | 9 | 10 | 37.3 | 23511.69 | 136.78 | 197.8 | 34.26 | 25.4 | 3565.96 | 0.74 | 0.88 | 2.96 | 0.22 | 1 | 10
33 | 90 | CONCLUIDO | 7.429 | 13.46 | 10.61 | 53.07 | 0.87 | 12 | 189.12 | 52.44 | 9.25 | 10 | 37.43 | 23558.67 | 136.83 | 197.78 | 34.21 | 25.4 | 3539.74 | 0.74 | 0.88 | 2.96 | 0.22 | 1 | 10
34 | 90 | CONCLUIDO | 7.4351 | 13.45 | 10.6 | 53.01 | 0.89 | 12 | 189.5 | 52.44 | 9.5 | 10 | 37.56 | 23605.68 | 136.35 | 197.82 | 34.03 | 25.4 | 3451.13 | 0.75 | 0.88 | 2.96 | 0.21 | 1 | 10
35 | 90 | CONCLUIDO | 7.4585 | 13.41 | 10.6 | 57.8 | 0.91 | 11 | 189.88 | 52.44 | 9.75 | 9 | 37.69 | 23652.75 | 135.98 | 197.77 | 33.77 | 25.4 | 3325.82 | 0.75 | 0.88 | 2.96 | 0.21 | 1 | 10
36 | 90 | CONCLUIDO | 7.4669 | 13.39 | 10.58 | 57.71 | 0.93 | 11 | 190.26 | 52.44 | 10 | 9 | 37.82 | 23699.85 | 135.79 | 197.83 | 33.3 | 25.4 | 3090.05 | 0.76 | 0.88 | 2.96 | 0.19 | 1 | 10
37 | 90 | CONCLUIDO | 7.4661 | 13.39 | 10.58 | 57.72 | 0.95 | 11 | 190.65 | 52.44 | 10.25 | 9 | 37.95 | 23747 | 135.81 | 197.75 | 33.35 | 25.4 | 3116.83 | 0.76 | 0.88 | 2.96 | 0.19 | 1 | 10
38 | 90 | CONCLUIDO | 7.463 | 13.4 | 10.59 | 57.75 | 0.98 | 11 | 191.03 | 52.44 | 10.5 | 9 | 38.09 | 23794.2 | 135.88 | 197.76 | 33.37 | 25.4 | 3127.71 | 0.76 | 0.88 | 2.96 | 0.2 | 1 | 10
39 | 90 | CONCLUIDO | 7.4945 | 13.34 | 10.57 | 63.4 | 1 | 10 | 191.41 | 52.44 | 10.75 | 8 | 38.22 | 23841.44 | 135.28 | 197.8 | 32.83 | 25.4 | 2859.93 | 0.77 | 0.88 | 2.96 | 0.18 | 1 | 10
40 | 90 | CONCLUIDO | 7.4948 | 13.34 | 10.57 | 63.4 | 1.02 | 10 | 191.79 | 52.44 | 11 | 8 | 38.35 | 23888.73 | 135.4 | 197.8 | 32.79 | 25.4 | 2843.56 | 0.77 | 0.88 | 2.96 | 0.18 | 1 | 10
41 | 90 | CONCLUIDO | 7.4989 | 13.34 | 10.56 | 63.36 | 1.04 | 10 | 192.18 | 52.44 | 11.25 | 8 | 38.49 | 23936.06 | 135.21 | 197.75 | 32.62 | 25.4 | 2756.03 | 0.78 | 0.88 | 2.95 | 0.17 | 1 | 10
42 | 90 | CONCLUIDO | 7.498 | 13.34 | 10.56 | 63.37 | 1.06 | 10 | 192.56 | 52.44 | 11.5 | 8 | 38.62 | 23983.44 | 135.03 | 197.75 | 32.74 | 25.4 | 2818.53 | 0.78 | 0.88 | 2.95 | 0.17 | 1 | 10
43 | 90 | CONCLUIDO | 7.4975 | 13.34 | 10.56 | 63.37 | 1.08 | 10 | 192.95 | 52.44 | 11.75 | 8 | 38.75 | 24030.86 | 134.86 | 197.75 | 32.76 | 25.4 | 2828.27 | 0.78 | 0.88 | 2.95 | 0.17 | 1 | 10
44 | 90 | CONCLUIDO | 7.5287 | 13.28 | 10.54 | 70.28 | 1.1 | 9 | 193.33 | 52.44 | 12 | 7 | 38.89 | 24078.33 | 134.02 | 197.77 | 32.1 | 25.4 | 2502.39 | 0.79 | 0.88 | 2.95 | 0.15 | 1 | 10
45 | 90 | CONCLUIDO | 7.5202 | 13.3 | 10.56 | 70.38 | 1.12 | 9 | 193.72 | 52.44 | 12.25 | 7 | 39.02 | 24125.85 | 134.38 | 197.78 | 32.64 | 25.4 | 2770.22 | 0.78 | 0.88 | 2.95 | 0.17 | 1 | 10
46 | 90 | CONCLUIDO | 7.5199 | 13.3 | 10.56 | 70.38 | 1.14 | 9 | 194.1 | 52.44 | 12.5 | 7 | 39.16 | 24173.41 | 134.41 | 197.79 | 32.5 | 25.4 | 2702.72 | 0.78 | 0.88 | 2.96 | 0.17 | 1 | 10
47 | 90 | CONCLUIDO | 7.5229 | 13.29 | 10.55 | 70.35 | 1.16 | 9 | 194.49 | 52.44 | 12.75 | 7 | 39.3 | 24221.02 | 134.35 | 197.77 | 32.46 | 25.4 | 2683.35 | 0.78 | 0.88 | 2.95 | 0.16 | 1 | 10
48 | 90 | CONCLUIDO | 7.5256 | 13.29 | 10.55 | 70.32 | 1.18 | 9 | 194.88 | 52.44 | 13 | 7 | 39.43 | 24268.67 | 134.03 | 197.79 | 32.28 | 25.4 | 2590.69 | 0.79 | 0.88 | 2.95 | 0.16 | 1 | 10
49 | 90 | CONCLUIDO | 7.5218 | 13.29 | 10.55 | 70.36 | 1.2 | 9 | 195.26 | 52.44 | 13.25 | 7 | 39.57 | 24316.37 | 134.03 | 197.75 | 32.48 | 25.4 | 2690.73 | 0.78 | 0.88 | 2.95 | 0.16 | 1 | 10
50 | 90 | CONCLUIDO | 7.5263 | 13.29 | 10.55 | 70.31 | 1.22 | 9 | 195.65 | 52.44 | 13.5 | 7 | 39.71 | 24364.12 | 133.74 | 197.76 | 32.27 | 25.4 | 2588.54 | 0.79 | 0.88 | 2.95 | 0.16 | 1 | 10
51 | 90 | CONCLUIDO | 7.56 | 13.23 | 10.52 | 78.92 | 1.25 | 8 | 196.04 | 52.44 | 13.75 | 6 | 39.84 | 24411.91 | 133.28 | 197.75 | 31.45 | 25.4 | 2182.86 | 0.81 | 0.88 | 2.95 | 0.13 | 1 | 10
52 | 90 | CONCLUIDO | 7.5619 | 13.22 | 10.52 | 78.89 | 1.27 | 8 | 196.42 | 52.44 | 14 | 6 | 39.98 | 24459.75 | 133.22 | 197.76 | 31.46 | 25.4 | 2187.79 | 0.81 | 0.88 | 2.95 | 0.13 | 1 | 10
53 | 90 | CONCLUIDO | 7.5584 | 13.23 | 10.53 | 78.94 | 1.29 | 8 | 196.81 | 52.44 | 14.25 | 6 | 40.12 | 24507.64 | 133.32 | 197.76 | 31.53 | 25.4 | 2218.75 | 0.81 | 0.88 | 2.95 | 0.14 | 1 | 10
54 | 90 | CONCLUIDO | 7.5598 | 13.23 | 10.52 | 78.92 | 1.31 | 8 | 197.2 | 52.44 | 14.5 | 6 | 40.26 | 24555.57 | 133.3 | 197.77 | 31.57 | 25.4 | 2239.89 | 0.8 | 0.88 | 2.95 | 0.13 | 1 | 10
55 | 90 | CONCLUIDO | 7.5621 | 13.22 | 10.52 | 78.89 | 1.33 | 8 | 197.59 | 52.44 | 14.75 | 6 | 40.4 | 24603.55 | 133.09 | 197.75 | 31.47 | 25.4 | 2193.07 | 0.81 | 0.88 | 2.95 | 0.13 | 1 | 10
56 | 90 | CONCLUIDO | 7.5613 | 13.23 | 10.52 | 78.9 | 1.35 | 8 | 197.98 | 52.44 | 15 | 6 | 40.54 | 24651.58 | 132.92 | 197.75 | 31.47 | 25.4 | 2190.29 | 0.81 | 0.88 | 2.95 | 0.13 | 1 | 10
57 | 90 | CONCLUIDO | 7.5586 | 13.23 | 10.53 | 78.94 | 1.36 | 8 | 198.37 | 52.44 | 15.25 | 6 | 40.68 | 24699.65 | 132.91 | 197.75 | 31.63 | 25.4 | 2269.4 | 0.8 | 0.88 | 2.95 | 0.14 | 1 | 10
58 | 90 | CONCLUIDO | 7.5598 | 13.23 | 10.52 | 78.92 | 1.38 | 8 | 198.76 | 52.44 | 15.5 | 6 | 40.82 | 24747.78 | 132.37 | 197.77 | 31.54 | 25.4 | 2224.12 | 0.81 | 0.88 | 2.95 | 0.13 | 1 | 10
59 | 90 | CONCLUIDO | 7.5852 | 13.18 | 10.51 | 90.12 | 1.4 | 7 | 199.15 | 52.44 | 15.75 | 5 | 40.96 | 24795.95 | 131.94 | 197.77 | 31.19 | 25.4 | 2056.04 | 0.81 | 0.88 | 2.95 | 0.12 | 1 | 10
60 | 90 | CONCLUIDO | 7.5922 | 13.17 | 10.5 | 90.02 | 1.42 | 7 | 199.54 | 52.44 | 16 | 5 | 41.1 | 24844.17 | 132.14 | 197.75 | 30.9 | 25.4 | 1911.94 | 0.82 | 0.89 | 2.95 | 0.11 | 1 | 10
61 | 90 | CONCLUIDO | 7.5849 | 13.18 | 10.51 | 90.13 | 1.44 | 7 | 199.93 | 52.44 | 16.25 | 5 | 41.24 | 24892.44 | 132.49 | 197.78 | 31.3 | 25.4 | 2109.26 | 0.81 | 0.89 | 2.95 | 0.12 | 1 | 10
62 | 90 | CONCLUIDO | 7.5917 | 13.17 | 10.5 | 90.02 | 1.46 | 7 | 200.32 | 52.44 | 16.5 | 5 | 41.38 | 24940.75 | 132.32 | 197.77 | 30.91 | 25.4 | 1916.78 | 0.82 | 0.89 | 2.95 | 0.11 | 1 | 10
63 | 90 | CONCLUIDO | 7.5879 | 13.18 | 10.51 | 90.08 | 1.48 | 7 | 200.72 | 52.44 | 16.75 | 5 | 41.52 | 24989.11 | 132.25 | 197.76 | 30.96 | 25.4 | 1940.77 | 0.82 | 0.89 | 2.95 | 0.12 | 1 | 10
64 | 90 | CONCLUIDO | 7.5861 | 13.18 | 10.51 | 90.11 | 1.5 | 7 | 201.11 | 52.44 | 17 | 5 | 41.67 | 25037.53 | 132.28 | 197.75 | 31.18 | 25.4 | 2051.64 | 0.81 | 0.89 | 2.95 | 0.12 | 1 | 10
65 | 90 | CONCLUIDO | 7.5889 | 13.18 | 10.51 | 90.07 | 1.52 | 7 | 201.5 | 52.44 | 17.25 | 5 | 41.81 | 25085.99 | 132.02 | 197.77 | 31.04 | 25.4 | 1981.9 | 0.82 | 0.89 | 2.95 | 0.12 | 1 | 10
66 | 90 | CONCLUIDO | 7.5898 | 13.18 | 10.51 | 90.05 | 1.54 | 7 | 201.9 | 52.44 | 17.5 | 5 | 41.95 | 25134.5 | 131.71 | 197.75 | 31.11 | 25.4 | 2014.58 | 0.82 | 0.89 | 2.95 | 0.12 | 1 | 10
67 | 90 | CONCLUIDO | 7.5885 | 13.18 | 10.51 | 90.07 | 1.56 | 7 | 202.29 | 52.44 | 17.75 | 5 | 42.1 | 25183.06 | 131.51 | 197.77 | 31.06 | 25.4 | 1990.35 | 0.82 | 0.89 | 2.95 | 0.12 | 1 | 10
68 | 90 | CONCLUIDO | 7.5855 | 13.18 | 10.51 | 90.12 | 1.58 | 7 | 202.68 | 52.44 | 18 | 5 | 42.24 | 25231.66 | 131.32 | 197.77 | 31.31 | 25.4 | 2114.06 | 0.81 | 0.89 | 2.95 | 0.12 | 1 | 10
69 | 90 | CONCLUIDO | 7.5837 | 13.19 | 10.52 | 90.14 | 1.6 | 7 | 203.08 | 52.44 | 18.25 | 5 | 42.39 | 25280.45 | 131.03 | 197.77 | 31.23 | 25.4 | 2073.85 | 0.81 | 0.88 | 2.95 | 0.13 | 1 | 10
70 | 90 | CONCLUIDO | 7.5873 | 13.18 | 10.51 | 90.09 | 1.61 | 7 | 203.47 | 52.44 | 18.5 | 5 | 42.53 | 25329.15 | 130.59 | 197.77 | 31.06 | 25.4 | 1992.77 | 0.82 | 0.89 | 2.95 | 0.12 | 1 | 10
71 | 90 | CONCLUIDO | 7.6202 | 13.12 | 10.49 | 104.89 | 1.63 | 6 | 203.87 | 52.44 | 18.75 | 4 | 42.68 | 25377.91 | 130.18 | 197.76 | 30.48 | 25.4 | 1705.75 | 0.83 | 0.89 | 2.95 | 0.1 | 1 | 10
72 | 90 | CONCLUIDO | 7.6244 | 13.12 | 10.48 | 104.82 | 1.65 | 6 | 204.26 | 52.44 | 19 | 4 | 42.82 | 25426.72 | 130.1 | 197.75 | 30.21 | 25.4 | 1570.44 | 0.84 | 0.89 | 2.95 | 0.09 | 1 | 10
73 | 90 | CONCLUIDO | 7.6223 | 13.12 | 10.49 | 104.86 | 1.67 | 6 | 204.66 | 52.44 | 19.25 | 4 | 42.97 | 25475.58 | 130.2 | 197.75 | 30.39 | 25.4 | 1660.26 | 0.84 | 0.89 | 2.95 | 0.1 | 1 | 10
74 | 90 | CONCLUIDO | 7.6237 | 13.12 | 10.48 | 104.83 | 1.69 | 6 | 205.06 | 52.44 | 19.5 | 4 | 43.11 | 25524.49 | 130.4 | 197.79 | 30.27 | 25.4 | 1600.96 | 0.84 | 0.89 | 2.95 | 0.09 | 1 | 10
75 | 90 | CONCLUIDO | 7.6207 | 13.12 | 10.49 | 104.88 | 1.71 | 6 | 205.45 | 52.44 | 19.75 | 4 | 43.26 | 25573.44 | 130.59 | 197.76 | 30.46 | 25.4 | 1694.38 | 0.83 | 0.89 | 2.95 | 0.1 | 1 | 10
76 | 90 | CONCLUIDO | 7.6215 | 13.12 | 10.49 | 104.87 | 1.73 | 6 | 205.85 | 52.44 | 20 | 4 | 43.41 | 25622.45 | 130.71 | 197.76 | 30.38 | 25.4 | 1656.91 | 0.84 | 0.89 | 2.95 | 0.1 | 1 | 10
77 | 90 | CONCLUIDO | 7.6278 | 13.11 | 10.48 | 104.76 | 1.74 | 6 | 206.25 | 52.44 | 20.25 | 4 | 43.56 | 25671.51 | 130.26 | 197.75 | 30.1 | 25.4 | 1514.66 | 0.84 | 0.89 | 2.95 | 0.09 | 1 | 10
78 | 90 | CONCLUIDO | 7.6228 | 13.12 | 10.48 | 104.85 | 1.76 | 6 | 206.65 | 52.44 | 20.5 | 4 | 43.71 | 25720.62 | 130.48 | 197.75 | 30.36 | 25.4 | 1644.62 | 0.84 | 0.89 | 2.95 | 0.09 | 1 | 10
79 | 90 | CONCLUIDO | 7.6229 | 13.12 | 10.48 | 104.84 | 1.78 | 6 | 207.05 | 52.44 | 20.75 | 4 | 43.85 | 25769.78 | 130.43 | 197.8 | 30.33 | 25.4 | 1630.33 | 0.84 | 0.89 | 2.95 | 0.09 | 1 | 10
80 | 90 | CONCLUIDO | 7.621 | 13.12 | 10.49 | 104.88 | 1.8 | 6 | 207.45 | 52.44 | 21 | 4 | 44 | 25818.99 | 130.22 | 197.76 | 30.4 | 25.4 | 1664.64 | 0.84 | 0.89 | 2.95 | 0.1 | 1 | 10
81 | 90 | CONCLUIDO | 7.62 | 13.12 | 10.49 | 104.89 | 1.82 | 6 | 207.84 | 52.44 | 21.25 | 4 | 44.15 | 25868.26 | 130.15 | 197.75 | 30.4 | 25.4 | 1666.58 | 0.84 | 0.89 | 2.95 | 0.1 | 1 | 10
82 | 90 | CONCLUIDO | 7.621 | 13.12 | 10.49 | 104.88 | 1.83 | 6 | 208.24 | 52.44 | 21.5 | 4 | 44.3 | 25917.57 | 129.88 | 197.78 | 30.44 | 25.4 | 1685.21 | 0.83 | 0.89 | 2.95 | 0.1 | 1 | 10
83 | 90 | CONCLUIDO | 7.6221 | 13.12 | 10.49 | 104.86 | 1.85 | 6 | 208.64 | 52.44 | 21.75 | 4 | 44.45 | 25966.93 | 129.56 | 197.75 | 30.33 | 25.4 | 1630.43 | 0.84 | 0.89 | 2.95 | 0.1 | 1 | 10
84 | 90 | CONCLUIDO | 7.6205 | 13.12 | 10.49 | 104.89 | 1.87 | 6 | 209.05 | 52.44 | 22 | 4 | 44.6 | 26016.35 | 129.31 | 197.76 | 30.37 | 25.4 | 1652.65 | 0.84 | 0.89 | 2.95 | 0.1 | 1 | 10
85 | 90 | CONCLUIDO | 7.621 | 13.12 | 10.49 | 104.88 | 1.89 | 6 | 209.45 | 52.44 | 22.25 | 4 | 44.75 | 26065.82 | 129.05 | 197.8 | 30.4 | 25.4 | 1665.15 | 0.84 | 0.89 | 2.95 | 0.1 | 1 | 10
86 | 90 | CONCLUIDO | 7.6252 | 13.11 | 10.48 | 104.81 | 1.9 | 6 | 209.85 | 52.44 | 22.5 | 4 | 44.91 | 26115.34 | 128.54 | 197.75 | 30.23 | 25.4 | 1582.73 | 0.84 | 0.89 | 2.95 | 0.09 | 1 | 10
87 | 90 | CONCLUIDO | 7.6174 | 13.13 | 10.49 | 104.94 | 1.92 | 6 | 210.25 | 52.44 | 22.75 | 4 | 45.06 | 26164.91 | 128.15 | 197.76 | 30.67 | 25.4 | 1798.56 | 0.83 | 0.89 | 2.95 | 0.1 | 1 | 10
88 | 90 | CONCLUIDO | 7.649 | 13.07 | 10.48 | 125.7 | 1.94 | 5 | 210.65 | 52.44 | 23 | 3 | 45.21 | 26214.54 | 127.9 | 197.76 | 30.01 | 25.4 | 1476.85 | 0.85 | 0.89 | 2.95 | 0.09 | 1 | 10
89 | 90 | CONCLUIDO | 7.648 | 13.08 | 10.48 | 125.72 | 1.96 | 5 | 211.05 | 52.44 | 23.25 | 3 | 45.36 | 26264.21 | 128.22 | 197.75 | 30.15 | 25.4 | 1543.88 | 0.84 | 0.89 | 2.95 | 0.09 | 1 | 10
90 | 90 | CONCLUIDO | 7.6459 | 13.08 | 10.48 | 125.77 | 1.97 | 5 | 211.46 | 52.44 | 23.5 | 3 | 45.52 | 26313.94 | 128.45 | 197.76 | 30.18 | 25.4 | 1560.35 | 0.84 | 0.89 | 2.95 | 0.09 | 1 | 10
91 | 90 | CONCLUIDO | 7.6487 | 13.07 | 10.48 | 125.71 | 1.99 | 5 | 211.86 | 52.44 | 23.75 | 3 | 45.67 | 26363.73 | 128.39 | 197.75 | 30.08 | 25.4 | 1510.79 | 0.84 | 0.89 | 2.95 | 0.09 | 1 | 10
92 | 90 | CONCLUIDO | 7.6529 | 13.07 | 10.47 | 125.62 | 2.01 | 5 | 212.27 | 52.44 | 24 | 3 | 45.82 | 26413.56 | 128.34 | 197.76 | 29.85 | 25.4 | 1397.12 | 0.85 | 0.89 | 2.95 | 0.08 | 1 | 10
93 | 90 | CONCLUIDO | 7.6516 | 13.07 | 10.47 | 125.65 | 2.03 | 5 | 212.67 | 52.44 | 24.25 | 3 | 45.98 | 26463.45 | 128.53 | 197.75 | 30 | 25.4 | 1469.03 | 0.85 | 0.89 | 2.94 | 0.08 | 1 | 10
94 | 90 | CONCLUIDO | 7.6539 | 13.07 | 10.47 | 125.6 | 2.04 | 5 | 213.08 | 52.44 | 24.5 | 3 | 46.13 | 26513.39 | 128.51 | 197.75 | 29.76 | 25.4 | 1348.83 | 0.85 | 0.89 | 2.95 | 0.08 | 1 | 10
95 | 90 | CONCLUIDO | 7.6549 | 13.06 | 10.47 | 125.58 | 2.06 | 5 | 213.48 | 52.44 | 24.75 | 3 | 46.29 | 26563.39 | 128.46 | 197.75 | 29.72 | 25.4 | 1333.48 | 0.85 | 0.89 | 2.95 | 0.08 | 1 | 10
96 | 90 | CONCLUIDO | 7.6529 | 13.07 | 10.47 | 125.62 | 2.08 | 5 | 213.89 | 52.44 | 25 | 3 | 46.44 | 26613.43 | 128.49 | 197.75 | 29.86 | 25.4 | 1400.86 | 0.85 | 0.89 | 2.95 | 0.08 | 1 | 10
97 | 90 | CONCLUIDO | 7.6532 | 13.07 | 10.47 | 125.62 | 2.09 | 5 | 214.29 | 52.44 | 25.25 | 3 | 46.6 | 26663.54 | 128.5 | 197.75 | 29.88 | 25.4 | 1411.98 | 0.85 | 0.89 | 2.95 | 0.08 | 1 | 10
98 | 90 | CONCLUIDO | 7.6518 | 13.07 | 10.47 | 125.65 | 2.11 | 5 | 214.7 | 52.44 | 25.5 | 3 | 46.76 | 26713.69 | 128.42 | 197.75 | 29.9 | 25.4 | 1422.95 | 0.85 | 0.89 | 2.95 | 0.08 | 1 | 10
99 | 90 | CONCLUIDO | 7.6521 | 13.07 | 10.47 | 125.64 | 2.13 | 5 | 215.11 | 52.44 | 25.75 | 3 | 46.91 | 26763.9 | 128.31 | 197.75 | 29.84 | 25.4 | 1389.66 | 0.85 | 0.89 | 2.95 | 0.08 | 1 | 10
100 | 90 | CONCLUIDO | 7.6531 | 13.07 | 10.47 | 125.62 | 2.14 | 5 | 215.51 | 52.44 | 26 | 3 | 47.07 | 26814.17 | 128.28 | 197.79 | 29.83 | 25.4 | 1384.5 | 0.85 | 0.89 | 2.95 | 0.08 | 1 | 10
101 | 90 | CONCLUIDO | 7.6552 | 13.06 | 10.46 | 125.58 | 2.16 | 5 | 215.92 | 52.44 | 26.25 | 3 | 47.23 | 26864.49 | 128.06 | 197.75 | 29.72 | 25.4 | 1328.84 | 0.85 | 0.89 | 2.95 | 0.07 | 1 | 10
102 | 90 | CONCLUIDO | 7.6555 | 13.06 | 10.46 | 125.57 | 2.18 | 5 | 216.33 | 52.44 | 26.5 | 3 | 47.39 | 26914.86 | 127.83 | 197.75 | 29.77 | 25.4 | 1357.59 | 0.85 | 0.89 | 2.94 | 0.07 | 1 | 10
103 | 90 | CONCLUIDO | 7.656 | 13.06 | 10.46 | 125.56 | 2.19 | 5 | 216.74 | 52.44 | 26.75 | 3 | 47.55 | 26965.29 | 127.61 | 197.75 | 29.61 | 25.4 | 1276.71 | 0.86 | 0.89 | 2.95 | 0.07 | 1 | 10
104 | 90 | CONCLUIDO | 7.6547 | 13.06 | 10.47 | 125.59 | 2.21 | 5 | 217.15 | 52.44 | 27 | 3 | 47.71 | 27015.77 | 127.48 | 197.81 | 29.67 | 25.4 | 1304.32 | 0.86 | 0.89 | 2.95 | 0.08 | 1 | 10
105 | 90 | CONCLUIDO | 7.6579 | 13.06 | 10.46 | 125.52 | 2.23 | 5 | 217.56 | 52.44 | 27.25 | 3 | 47.87 | 27066.31 | 127.1 | 197.75 | 29.54 | 25.4 | 1241.14 | 0.86 | 0.89 | 2.95 | 0.07 | 1 | 10
106 | 90 | CONCLUIDO | 7.6565 | 13.06 | 10.46 | 125.55 | 2.24 | 5 | 217.97 | 52.44 | 27.5 | 3 | 48.03 | 27116.91 | 126.99 | 197.75 | 29.59 | 25.4 | 1264.42 | 0.86 | 0.89 | 2.95 | 0.07 | 1 | 10
107 | 90 | CONCLUIDO | 7.656 | 13.06 | 10.46 | 125.56 | 2.26 | 5 | 218.38 | 52.44 | 27.75 | 3 | 48.19 | 27167.55 | 126.46 | 197.75 | 29.61 | 25.4 | 1276.36 | 0.86 | 0.89 | 2.95 | 0.07 | 1 | 10
108 | 90 | CONCLUIDO | 7.6579 | 13.06 | 10.46 | 125.52 | 2.27 | 5 | 218.79 | 52.44 | 28 | 3 | 48.35 | 27218.26 | 125.98 | 197.75 | 29.57 | 25.4 | 1258.5 | 0.86 | 0.89 | 2.95 | 0.07 | 1 | 10
109 | 90 | CONCLUIDO | 7.6552 | 13.06 | 10.46 | 125.58 | 2.29 | 5 | 219.2 | 52.44 | 28.25 | 3 | 48.51 | 27269.02 | 125.89 | 197.75 | 29.72 | 25.4 | 1331.21 | 0.85 | 0.89 | 2.95 | 0.07 | 1 | 10
110 | 90 | CONCLUIDO | 7.6524 | 13.07 | 10.47 | 125.63 | 2.31 | 5 | 219.61 | 52.44 | 28.5 | 3 | 48.67 | 27319.84 | 125.77 | 197.75 | 29.86 | 25.4 | 1400.81 | 0.85 | 0.89 | 2.95 | 0.08 | 1 | 10
111 | 90 | CONCLUIDO | 7.6524 | 13.07 | 10.47 | 125.63 | 2.32 | 5 | 220.03 | 52.44 | 28.75 | 3 | 48.83 | 27370.71 | 125.61 | 197.75 | 29.86 | 25.4 | 1401.62 | 0.85 | 0.89 | 2.95 | 0.08 | 1 | 10
112 | 90 | CONCLUIDO | 7.6521 | 13.07 | 10.47 | 125.64 | 2.34 | 5 | 220.44 | 52.44 | 29 | 3 | 49 | 27421.64 | 125.11 | 197.75 | 29.77 | 25.4 | 1355.53 | 0.85 | 0.89 | 2.95 | 0.08 | 1 | 10
113 | 90 | CONCLUIDO | 7.655 | 13.06 | 10.46 | 125.58 | 2.35 | 5 | 220.85 | 52.44 | 29.25 | 3 | 49.16 | 27472.63 | 124.68 | 197.76 | 29.75 | 25.4 | 1345.61 | 0.85 | 0.89 | 2.95 | 0.07 | 1 | 10
114 | 90 | CONCLUIDO | 7.6535 | 13.07 | 10.47 | 125.61 | 2.37 | 5 | 221.27 | 52.44 | 29.5 | 3 | 49.32 | 27523.67 | 124.62 | 197.77 | 29.74 | 25.4 | 1339.71 | 0.85 | 0.89 | 2.95 | 0.08 | 1 | 10
115 | 90 | CONCLUIDO | 7.6892 | 13.01 | 10.44 | 156.64 | 2.39 | 4 | 221.68 | 52.44 | 29.75 | 2 | 49.49 | 27574.77 | 124.21 | 197.76 | 29.02 | 25.4 | 986.93 | 0.88 | 0.89 | 2.94 | 0.05 | 1 | 10
116 | 90 | CONCLUIDO | 7.691 | 13 | 10.44 | 156.59 | 2.4 | 4 | 222.1 | 52.44 | 30 | 2 | 49.65 | 27625.93 | 124.42 | 197.75 | 28.9 | 25.4 | 923.6 | 0.88 | 0.89 | 2.94 | 0.05 | 1 | 10
117 | 90 | CONCLUIDO | 7.6879 | 13.01 | 10.44 | 156.67 | 2.42 | 4 | 222.51 | 52.44 | 30.25 | 2 | 49.82 | 27677.27 | 124.6 | 197.75 | 29.08 | 25.4 | 1016.56 | 0.87 | 0.89 | 2.95 | 0.06 | 1 | 10
118 | 90 | CONCLUIDO | 7.6884 | 13.01 | 10.44 | 156.66 | 2.43 | 4 | 222.93 | 52.44 | 30.5 | 2 | 49.99 | 27728.54 | 124.75 | 197.75 | 29.09 | 25.4 | 1019.59 | 0.87 | 0.89 | 2.94 | 0.05 | 1 | 10
119 | 90 | CONCLUIDO | 7.6882 | 13.01 | 10.44 | 156.66 | 2.45 | 4 | 223.34 | 52.44 | 30.75 | 2 | 50.15 | 27779.88 | 124.91 | 197.79 | 29.04 | 25.4 | 997.66 | 0.87 | 0.89 | 2.95 | 0.05 | 1 | 10
120 | 90 | CONCLUIDO | 7.6897 | 13 | 10.44 | 156.62 | 2.46 | 4 | 223.76 | 52.44 | 31 | 2 | 50.32 | 27831.27 | 125.04 | 197.75 | 29.03 | 25.4 | 988.71 | 0.88 | 0.89 | 2.94 | 0.05 | 1 | 10
121 | 90 | CONCLUIDO | 7.689 | 13.01 | 10.44 | 156.64 | 2.48 | 4 | 224.18 | 52.44 | 31.25 | 2 | 50.49 | 27882.72 | 125.08 | 197.75 | 29.04 | 25.4 | 996.45 | 0.87 | 0.89 | 2.94 | 0.05 | 1 | 10
122 | 90 | CONCLUIDO | 7.6851 | 13.01 | 10.45 | 156.74 | 2.49 | 4 | 224.6 | 52.44 | 31.5 | 2 | 50.65 | 27934.23 | 125.22 | 197.75 | 29.21 | 25.4 | 1079.83 | 0.87 | 0.89 | 2.95 | 0.06 | 1 | 10
123 | 90 | CONCLUIDO | 7.6851 | 13.01 | 10.45 | 156.74 | 2.51 | 4 | 225.01 | 52.44 | 31.75 | 2 | 50.82 | 27985.79 | 125.24 | 197.75 | 29.22 | 25.4 | 1087.94 | 0.87 | 0.89 | 2.95 | 0.06 | 1 | 10
124 | 90 | CONCLUIDO | 7.6871 | 13.01 | 10.45 | 156.69 | 2.52 | 4 | 225.43 | 52.44 | 32 | 2 | 50.99 | 28037.42 | 125.15 | 197.75 | 29.16 | 25.4 | 1057.87 | 0.87 | 0.89 | 2.94 | 0.06 | 1 | 10
125 | 90 | CONCLUIDO | 7.6895 | 13 | 10.44 | 156.63 | 2.54 | 4 | 225.85 | 52.44 | 32.25 | 2 | 51.16 | 28089.1 | 125.06 | 197.75 | 28.92 | 25.4 | 938.36 | 0.88 | 0.89 | 2.95 | 0.05 | 1 | 10
126 | 90 | CONCLUIDO | 7.6905 | 13 | 10.44 | 156.6 | 2.55 | 4 | 226.27 | 52.44 | 32.5 | 2 | 51.33 | 28140.84 | 124.96 | 197.75 | 28.97 | 25.4 | 962.94 | 0.88 | 0.89 | 2.94 | 0.05 | 1 | 10
127 | 90 | CONCLUIDO | 7.6871 | 13.01 | 10.45 | 156.69 | 2.57 | 4 | 226.69 | 52.44 | 32.75 | 2 | 51.5 | 28192.65 | 125.07 | 197.75 | 29.1 | 25.4 | 1023.67 | 0.87 | 0.89 | 2.95 | 0.06 | 1 | 10
128 | 90 | CONCLUIDO | 7.688 | 13.01 | 10.44 | 156.67 | 2.58 | 4 | 227.11 | 52.44 | 33 | 2 | 51.67 | 28244.51 | 124.98 | 197.75 | 29.04 | 25.4 | 994.44 | 0.87 | 0.89 | 2.95 | 0.05 | 1 | 10
129 | 90 | CONCLUIDO | 7.6872 | 13.01 | 10.45 | 156.69 | 2.6 | 4 | 227.53 | 52.44 | 33.25 | 2 | 51.84 | 28296.43 | 124.95 | 197.75 | 29.2 | 25.4 | 1078.53 | 0.87 | 0.89 | 2.94 | 0.06 | 1 | 10
130 | 90 | CONCLUIDO | 7.6885 | 13.01 | 10.44 | 156.65 | 2.61 | 4 | 227.95 | 52.44 | 33.5 | 2 | 52.01 | 28348.41 | 124.93 | 197.75 | 29.09 | 25.4 | 1019.87 | 0.87 | 0.89 | 2.94 | 0.05 | 1 | 10
131 | 90 | CONCLUIDO | 7.6871 | 13.01 | 10.45 | 156.69 | 2.63 | 4 | 228.38 | 52.44 | 33.75 | 2 | 52.18 | 28400.46 | 124.84 | 197.76 | 29.08 | 25.4 | 1017.27 | 0.87 | 0.89 | 2.95 | 0.06 | 1 | 10
132 | 90 | CONCLUIDO | 7.6894 | 13 | 10.44 | 156.63 | 2.64 | 4 | 228.8 | 52.44 | 34 | 2 | 52.36 | 28452.56 | 124.8 | 197.75 | 29.08 | 25.4 | 1013.57 | 0.87 | 0.89 | 2.94 | 0.05 | 1 | 10
133 | 90 | CONCLUIDO | 7.6892 | 13.01 | 10.44 | 156.64 | 2.66 | 4 | 229.22 | 52.44 | 34.25 | 2 | 52.53 | 28504.72 | 124.76 | 197.75 | 29.04 | 25.4 | 995.67 | 0.87 | 0.89 | 2.94 | 0.05 | 1 | 10
134 | 90 | CONCLUIDO | 7.6866 | 13.01 | 10.45 | 156.7 | 2.67 | 4 | 229.64 | 52.44 | 34.5 | 2 | 52.7 | 28556.95 | 124.71 | 197.75 | 29.16 | 25.4 | 1053.9 | 0.87 | 0.89 | 2.94 | 0.06 | 1 | 10
135 | 90 | CONCLUIDO | 7.6894 | 13 | 10.44 | 156.63 | 2.69 | 4 | 230.07 | 52.44 | 34.75 | 2 | 52.88 | 28609.23 | 124.44 | 197.75 | 29.06 | 25.4 | 1004.96 | 0.87 | 0.89 | 2.94 | 0.05 | 1 | 10
136 | 90 | CONCLUIDO | 7.6889 | 13.01 | 10.44 | 156.65 | 2.7 | 4 | 230.49 | 52.44 | 35 | 2 | 53.05 | 28661.58 | 124.23 | 197.75 | 29.01 | 25.4 | 979.95 | 0.88 | 0.89 | 2.94 | 0.05 | 1 | 10
137 | 90 | CONCLUIDO | 7.6879 | 13.01 | 10.44 | 156.67 | 2.71 | 4 | 230.92 | 52.44 | 35.25 | 2 | 53.23 | 28713.99 | 124.11 | 197.77 | 28.99 | 25.4 | 970.52 | 0.88 | 0.89 | 2.95 | 0.05 | 1 | 10
138 | 90 | CONCLUIDO | 7.6884 | 13.01 | 10.44 | 156.66 | 2.73 | 4 | 231.34 | 52.44 | 35.5 | 2 | 53.4 | 28766.46 | 124.13 | 197.75 | 29.07 | 25.4 | 1012.25 | 0.87 | 0.89 | 2.94 | 0.05 | 1 | 10
139 | 90 | CONCLUIDO | 7.6892 | 13.01 | 10.44 | 156.64 | 2.74 | 4 | 231.77 | 52.44 | 35.75 | 2 | 53.58 | 28818.99 | 124.04 | 197.75 | 29.04 | 25.4 | 994.26 | 0.87 | 0.89 | 2.94 | 0.05 | 1 | 10
140 | 90 | CONCLUIDO | 7.69 | 13 | 10.44 | 156.62 | 2.76 | 4 | 232.2 | 52.44 | 36 | 2 | 53.75 | 28871.58 | 124.04 | 197.75 | 28.95 | 25.4 | 951.31 | 0.88 | 0.89 | 2.94 | 0.05 | 1 | 10
141 | 90 | CONCLUIDO | 7.6903 | 13 | 10.44 | 156.61 | 2.77 | 4 | 232.62 | 52.44 | 36.25 | 2 | 53.93 | 28924.24 | 123.91 | 197.75 | 28.94 | 25.4 | 948.53 | 0.88 | 0.89 | 2.94 | 0.05 | 1 | 10
142 | 90 | CONCLUIDO | 7.6884 | 13.01 | 10.44 | 156.66 | 2.78 | 4 | 233.05 | 52.44 | 36.5 | 2 | 54.11 | 28976.96 | 123.76 | 197.75 | 29.08 | 25.4 | 1015.05 | 0.87 | 0.89 | 2.94 | 0.05 | 1 | 10
143 | 90 | CONCLUIDO | 7.6894 | 13 | 10.44 | 156.63 | 2.8 | 4 | 233.48 | 52.44 | 36.75 | 2 | 54.29 | 29029.74 | 123.41 | 197.75 | 29.01 | 25.4 | 982.91 | 0.88 | 0.89 | 2.94 | 0.05 | 1 | 10
144 | 90 | CONCLUIDO | 7.694 | 13 | 10.43 | 156.52 | 2.81 | 4 | 233.91 | 52.44 | 37 | 2 | 54.46 | 29082.59 | 122.81 | 197.75 | 28.71 | 25.4 | 829.84 | 0.88 | 0.89 | 2.94 | 0.04 | 1 | 10
145 | 90 | CONCLUIDO | 7.6946 | 13 | 10.43 | 156.5 | 2.83 | 4 | 234.34 | 52.44 | 37.25 | 2 | 54.64 | 29135.5 | 122.6 | 197.75 | 28.65 | 25.4 | 802.36 | 0.89 | 0.89 | 2.95 | 0.04 | 1 | 10
146 | 90 | CONCLUIDO | 7.694 | 13 | 10.43 | 156.52 | 2.84 | 4 | 234.76 | 52.44 | 37.5 | 2 | 54.82 | 29188.47 | 122.51 | 197.75 | 28.75 | 25.4 | 852.01 | 0.88 | 0.89 | 2.94 | 0.04 | 1 | 10
147 | 90 | CONCLUIDO | 7.6918 | 13 | 10.44 | 156.57 | 2.85 | 4 | 235.19 | 52.44 | 37.75 | 1 | 55 | 29241.5 | 122.53 | 197.75 | 28.81 | 25.4 | 880.63 | 0.88 | 0.89 | 2.95 | 0.05 | 1 | 10
148 | 90 | CONCLUIDO | 7.692 | 13 | 10.44 | 156.57 | 2.87 | 4 | 235.63 | 52.44 | 38 | 1 | 55.18 | 29294.6 | 122.49 | 197.75 | 28.86 | 25.4 | 906.62 | 0.88 | 0.89 | 2.94 | 0.05 | 1 | 10
149 | 90 | CONCLUIDO | 7.6923 | 13 | 10.44 | 156.56 | 2.88 | 4 | 236.06 | 52.44 | 38.25 | 1 | 55.36 | 29347.77 | 122.44 | 197.75 | 28.81 | 25.4 | 881.16 | 0.88 | 0.89 | 2.94 | 0.05 | 1 | 10
150 | 90 | CONCLUIDO | 7.692 | 13 | 10.44 | 156.57 | 2.89 | 4 | 236.49 | 52.44 | 38.5 | 1 | 55.55 | 29400.99 | 122.4 | 197.75 | 28.84 | 25.4 | 897.27 | 0.88 | 0.89 | 2.94 | 0.05 | 1 | 10
151 | 90 | CONCLUIDO | 7.6913 | 13 | 10.44 | 156.58 | 2.91 | 4 | 236.92 | 52.44 | 38.75 | 1 | 55.73 | 29454.29 | 122.37 | 197.75 | 28.84 | 25.4 | 897.73 | 0.88 | 0.89 | 2.95 | 0.05 | 1 | 10
152 | 90 | CONCLUIDO | 7.6907 | 13 | 10.44 | 156.6 | 2.92 | 4 | 237.35 | 52.44 | 39 | 0 | 55.91 | 29507.65 | 122.54 | 197.75 | 28.86 | 25.4 | 908.15 | 0.88 | 0.89 | 2.95 | 0.05 | 1 | 10
0 | 110 | CONCLUIDO | 4.5332 | 22.06 | 13.37 | 5.57 | 0.08 | 144 | 213.37 | 56.13 | 1 | 142 | 46.25 | 26550.29 | 199.58 | 198.19 | 119.74 | 25.4 | 45643.98 | 0.21 | 0.7 | 3.18 | 2.96 | 1 | 10
1 | 110 | CONCLUIDO | 5.0455 | 19.82 | 12.6 | 6.94 | 0.1 | 109 | 213.78 | 56.13 | 1.25 | 107 | 46.4 | 26600.32 | 188.17 | 198.03 | 96.18 | 25.4 | 34041.64 | 0.26 | 0.74 | 3.11 | 2.21 | 1 | 10
2 | 110 | CONCLUIDO | 5.4057 | 18.5 | 12.17 | 8.3 | 0.12 | 88 | 214.19 | 56.13 | 1.5 | 86 | 46.56 | 26650.41 | 181.64 | 198.02 | 82.53 | 25.4 | 27320.84 | 0.31 | 0.77 | 3.08 | 1.77 | 1 | 10
3 | 110 | CONCLUIDO | 5.6734 | 17.63 | 11.89 | 9.64 | 0.14 | 74 | 214.59 | 56.13 | 1.75 | 72 | 46.72 | 26700.55 | 177.39 | 197.9 | 73.93 | 25.4 | 23090.92 | 0.34 | 0.78 | 3.06 | 1.5 | 1 | 10
4 | 110 | CONCLUIDO | 5.8848 | 16.99 | 11.68 | 10.95 | 0.17 | 64 | 215 | 56.13 | 2 | 62 | 46.87 | 26750.75 | 174.16 | 197.9 | 67.33 | 25.4 | 19839.04 | 0.38 | 0.8 | 3.05 | 1.28 | 1 | 10
5 | 110 | CONCLUIDO | 6.0715 | 16.47 | 11.49 | 12.31 | 0.19 | 56 | 215.41 | 56.13 | 2.25 | 54 | 47.03 | 26801 | 171.32 | 197.87 | 61.6 | 25.4 | 17017.27 | 0.41 | 0.81 | 3.03 | 1.1 | 1 | 10
6 | 110 | CONCLUIDO | 6.2146 | 16.09 | 11.37 | 13.64 | 0.21 | 50 | 215.82 | 56.13 | 2.5 | 48 | 47.19 | 26851.31 | 169.34 | 197.88 | 57.95 | 25.4 | 15222.07 | 0.44 | 0.82 | 3.01 | 0.97 | 1 | 10
7 | 110 | CONCLUIDO | 6.3332 | 15.79 | 11.28 | 15.04 | 0.23 | 45 | 216.22 | 56.13 | 2.75 | 43 | 47.35 | 26901.66 | 167.94 | 197.85 | 54.67 | 25.4 | 13608.01 | 0.46 | 0.83 | 3.02 | 0.88 | 1 | 10
8 | 110 | CONCLUIDO | 6.434 | 15.54 | 11.2 | 16.39 | 0.25 | 41 | 216.63 | 56.13 | 3 | 39 | 47.51 | 26952.08 | 166.69 | 197.79 | 52.52 | 25.4 | 12552.67 | 0.48 | 0.83 | 3 | 0.81 | 1 | 10
9 | 110 | CONCLUIDO | 6.5115 | 15.36 | 11.14 | 17.59 | 0.27 | 38 | 217.04 | 56.13 | 3.25 | 36 | 47.66 | 27002.55 | 165.72 | 197.91 | 50.49 | 25.4 | 11551.37 | 0.5 | 0.84 | 3 | 0.75 | 1 | 10
10 | 110 | CONCLUIDO | 6.5918 | 15.17 | 11.08 | 18.99 | 0.29 | 35 | 217.45 | 56.13 | 3.5 | 33 | 47.82 | 27053.07 | 164.76 | 197.87 | 48.8 | 25.4 | 10720.32 | 0.52 | 0.84 | 2.99 | 0.69 | 1 | 10
11 | 110 | CONCLUIDO | 6.6451 | 15.05 | 11.04 | 20.08 | 0.31 | 33 | 217.86 | 56.13 | 3.75 | 31 | 47.98 | 27103.65 | 164.18 | 197.79 | 47.53 | 25.4 | 10093.82 | 0.53 | 0.84 | 3 | 0.65 | 1 | 10
12 | 110 | CONCLUIDO | 6.7067 | 14.91 | 10.99 | 21.27 | 0.33 | 31 | 218.27 | 56.13 | 4 | 29 | 48.15 | 27154.29 | 163.25 | 197.78 | 45.99 | 25.4 | 9333.72 | 0.55 | 0.85 | 2.99 | 0.6 | 1 | 10
13 | 110 | CONCLUIDO | 6.7585 | 14.8 | 10.96 | 22.67 | 0.35 | 29 | 218.68 | 56.13 | 4.25 | 27 | 48.31 | 27204.98 | 162.76 | 197.85 | 45.13 | 25.4 | 8916.31 | 0.56 | 0.85 | 2.98 | 0.57 | 1 | 10
14 | 110 | CONCLUIDO | 6.8164 | 14.67 | 10.92 | 24.26 | 0.36 | 27 | 219.09 | 56.13 | 4.5 | 25 | 48.47 | 27255.72 | 162.08 | 197.89 | 43.8 | 25.4 | 8259.03 | 0.58 | 0.85 | 2.98 | 0.53 | 1 | 10
15 | 110 | CONCLUIDO | 6.8432 | 14.61 | 10.9 | 25.16 | 0.38 | 26 | 219.51 | 56.13 | 4.75 | 24 | 48.63 | 27306.53 | 161.67 | 197.79 | 43.21 | 25.4 | 7973.02 | 0.59 | 0.85 | 2.98 | 0.51 | 1 | 10
16 | 110 | CONCLUIDO | 6.9102 | 14.47 | 10.85 | 27.11 | 0.4 | 24 | 219.92 | 56.13 | 5 | 22 | 48.79 | 27357.39 | 160.81 | 197.82 | 41.26 | 25.4 | 7005.66 | 0.62 | 0.86 | 2.98 | 0.45 | 1 | 10
17 | 110 | CONCLUIDO | 6.9309 | 14.43 | 10.84 | 28.29 | 0.42 | 23 | 220.33 | 56.13 | 5.25 | 21 | 48.95 | 27408.3 | 160.71 | 197.8 | 41.58 | 25.4 | 7170.24 | 0.61 | 0.86 | 2.97 | 0.45 | 1 | 10
18 | 110 | CONCLUIDO | 6.9709 | 14.35 | 10.8 | 29.46 | 0.44 | 22 | 220.74 | 56.13 | 5.5 | 20 | 49.12 | 27459.27 | 160.01 | 197.88 | 40.02 | 25.4 | 6394.21 | 0.63 | 0.86 | 2.98 | 0.41 | 1 | 10
19 | 110 | CONCLUIDO | 6.998 | 14.29 | 10.79 | 30.83 | 0.46 | 21 | 221.16 | 56.13 | 5.75 | 19 | 49.28 | 27510.3 | 159.79 | 197.79 | 40.12 | 25.4 | 6450.65 | 0.63 | 0.86 | 2.96 | 0.4 | 1 | 10
20 | 110 | CONCLUIDO | 7.0332 | 14.22 | 10.76 | 32.28 | 0.48 | 20 | 221.57 | 56.13 | 6 | 18 | 49.45 | 27561.39 | 159.17 | 197.79 | 38.85 | 25.4 | 5822.84 | 0.65 | 0.86 | 2.97 | 0.37 | 1 | 10
21 | 110 | CONCLUIDO | 7.0302 | 14.22 | 10.77 | 32.3 | 0.5 | 20 | 221.99 | 56.13 | 6.25 | 18 | 49.61 | 27612.53 | 159.23 | 197.8 | 38.94 | 25.4 | 5865.31 | 0.65 | 0.86 | 2.97 | 0.38 | 1 | 10
22 | 110 | CONCLUIDO | 7.0574 | 14.17 | 10.75 | 33.96 | 0.52 | 19 | 222.4 | 56.13 | 6.5 | 17 | 49.78 | 27663.85 | 159.12 | 197.78 | 38.8 | 25.4 | 5799.22 | 0.65 | 0.87 | 2.97 | 0.36 | 1 | 10
23 | 110 | CONCLUIDO | 7.0936 | 14.1 | 10.72 | 35.75 | 0.54 | 18 | 222.82 | 56.13 | 6.75 | 16 | 49.94 | 27715.11 | 158.49 | 197.78 | 37.88 | 25.4 | 5345.65 | 0.67 | 0.87 | 2.97 | 0.33 | 1 | 10
24 | 110 | CONCLUIDO | 7.0876 | 14.11 | 10.74 | 35.79 | 0.56 | 18 | 223.23 | 56.13 | 7 | 16 | 50.11 | 27766.43 | 158.57 | 197.79 | 37.87 | 25.4 | 5342.11 | 0.67 | 0.87 | 2.98 | 0.35 | 1 | 10
25 | 110 | CONCLUIDO | 7.1148 | 14.06 | 10.72 | 37.85 | 0.58 | 17 | 223.65 | 56.13 | 7.25 | 15 | 50.27 | 27817.81 | 158.3 | 197.78 | 37.85 | 25.4 | 5335.31 | 0.67 | 0.87 | 2.97 | 0.33 | 1 | 10
26 | 110 | CONCLUIDO | 7.1186 | 14.05 | 10.72 | 37.83 | 0.59 | 17 | 224.07 | 56.13 | 7.5 | 15 | 50.44 | 27869.24 | 158.17 | 197.84 | 37.68 | 25.4 | 5249.12 | 0.67 | 0.87 | 2.96 | 0.33 | 1 | 10
27 | 110 | CONCLUIDO | 7.1551 | 13.98 | 10.69 | 40.08 | 0.61 | 16 | 224.49 | 56.13 | 7.75 | 14 | 50.61 | 27920.73 | 157.69 | 197.79 | 36.54 | 25.4 | 4687.17 | 0.7 | 0.87 | 2.97 | 0.3 | 1 | 10
28 | 110 | CONCLUIDO | 7.1504 | 13.99 | 10.7 | 40.11 | 0.63 | 16 | 224.9 | 56.13 | 8 | 14 | 50.78 | 27972.28 | 157.76 | 197.79 | 36.85 | 25.4 | 4840.56 | 0.69 | 0.87 | 2.97 | 0.31 | 1 | 10
29 | 110 | CONCLUIDO | 7.1826 | 13.92 | 10.68 | 42.71 | 0.65 | 15 | 225.32 | 56.13 | 8.25 | 13 | 50.95 | 28023.89 | 157.44 | 197.79 | 36.24 | 25.4 | 4540.76 | 0.7 | 0.87 | 2.96 | 0.29 | 1 | 10
30 | 110 | CONCLUIDO | 7.1898 | 13.91 | 10.66 | 42.65 | 0.67 | 15 | 225.74 | 56.13 | 8.5 | 13 | 51.11 | 28075.56 | 157.08 | 197.77 | 35.93 | 25.4 | 4386.38 | 0.71 | 0.87 | 2.96 | 0.27 | 1 | 10
31 | 110 | CONCLUIDO | 7.2195 | 13.85 | 10.65 | 45.63 | 0.69 | 14 | 226.16 | 56.13 | 8.75 | 12 | 51.28 | 28127.29 | 156.83 | 197.79 | 35.33 | 25.4 | 4091.66 | 0.72 | 0.87 | 2.96 | 0.26 | 1 | 10
32 | 110 | CONCLUIDO | 7.2186 | 13.85 | 10.65 | 45.64 | 0.71 | 14 | 226.58 | 56.13 | 9 | 12 | 51.45 | 28179.08 | 156.78 | 197.77 | 35.49 | 25.4 | 4171.97 | 0.72 | 0.87 | 2.96 | 0.26 | 1 | 10
33 | 110 | CONCLUIDO | 7.2123 | 13.87 | 10.66 | 45.69 | 0.72 | 14 | 227 | 56.13 | 9.25 | 12 | 51.62 | 28230.92 | 156.69 | 197.76 | 35.87 | 25.4 | 4360.54 | 0.71 | 0.87 | 2.96 | 0.27 | 1 | 10
34 | 110 | CONCLUIDO | 7.2475 | 13.8 | 10.64 | 49.09 | 0.74 | 13 | 227.42 | 56.13 | 9.5 | 11 | 51.8 | 28282.83 | 156.51 | 197.75 | 34.94 | 25.4 | 3900.46 | 0.73 | 0.87 | 2.96 | 0.25 | 1 | 10
35 | 110 | CONCLUIDO | 7.2496 | 13.79 | 10.63 | 49.07 | 0.76 | 13 | 227.84 | 56.13 | 9.75 | 11 | 51.97 | 28334.8 | 156.44 | 197.76 | 34.74 | 25.4 | 3799.66 | 0.73 | 0.88 | 2.96 | 0.24 | 1 | 10
36 | 110 | CONCLUIDO | 7.2496 | 13.79 | 10.63 | 49.07 | 0.78 | 13 | 228.27 | 56.13 | 10 | 11 | 52.14 | 28386.82 | 156.23 | 197.77 | 34.89 | 25.4 | 3876.42 | 0.73 | 0.88 | 2.96 | 0.24 | 1 | 10
37 | 110 | CONCLUIDO | 7.2832 | 13.73 | 10.61 | 53.05 | 0.8 | 12 | 228.69 | 56.13 | 10.25 | 10 | 52.31 | 28438.91 | 155.79 | 197.77 | 34.26 | 25.4 | 3567.55 | 0.74 | 0.88 | 2.96 | 0.22 | 1 | 10
38 | 110 | CONCLUIDO | 7.2823 | 13.73 | 10.61 | 53.06 | 0.81 | 12 | 229.11 | 56.13 | 10.5 | 10 | 52.48 | 28491.06 | 155.79 | 197.81 | 34.24 | 25.4 | 3557.67 | 0.74 | 0.88 | 2.96 | 0.22 | 1 | 10
39 | 110 | CONCLUIDO | 7.2795 | 13.74 | 10.62 | 53.09 | 0.83 | 12 | 229.53 | 56.13 | 10.75 | 10 | 52.66 | 28543.27 | 155.82 | 197.77 | 34.32 | 25.4 | 3596.07 | 0.74 | 0.88 | 2.96 | 0.23 | 1 | 10
40 | 110 | CONCLUIDO | 7.2814 | 13.73 | 10.61 | 53.07 | 0.85 | 12 | 229.96 | 56.13 | 11 | 10 | 52.83 | 28595.54 | 155.43 | 197.77 | 34.35 | 25.4 | 3610.2 | 0.74 | 0.88 | 2.96 | 0.22 | 1 | 10
41 | 110 | CONCLUIDO | 7.3224 | 13.66 | 10.58 | 57.71 | 0.87 | 11 | 230.38 | 56.13 | 11.25 | 9 | 53 | 28647.87 | 154.9 | 197.75 | 33.21 | 25.4 | 3044.72 | 0.76 | 0.88 | 2.96 | 0.19 | 1 | 10
42 | 110 | CONCLUIDO | 7.3189 | 13.66 | 10.59 | 57.74 | 0.89 | 11 | 230.81 | 56.13 | 11.5 | 9 | 53.18 | 28700.26 | 155 | 197.76 | 33.46 | 25.4 | 3168.59 | 0.76 | 0.88 | 2.96 | 0.2 | 1 | 10
43 | 110 | CONCLUIDO | 7.3196 | 13.66 | 10.58 | 57.73 | 0.9 | 11 | 231.23 | 56.13 | 11.75 | 9 | 53.36 | 28752.71 | 155.03 | 197.75 | 33.48 | 25.4 | 3179.13 | 0.76 | 0.88 | 2.96 | 0.2 | 1 | 10
44 | 110 | CONCLUIDO | 7.3189 | 13.66 | 10.59 | 57.74 | 0.92 | 11 | 231.66 | 56.13 | 12 | 9 | 53.53 | 28805.23 | 155.05 | 197.81 | 33.4 | 25.4 | 3141.18 | 0.76 | 0.88 | 2.96 | 0.2 | 1 | 10
45 | 110 | CONCLUIDO | 7.3215 | 13.66 | 10.58 | 57.72 | 0.94 | 11 | 232.08 | 56.13 | 12.25 | 9 | 53.71 | 28857.81 | 154.7 | 197.78 | 33.39 | 25.4 | 3136.8 | 0.76 | 0.88 | 2.95 | 0.19 | 1 | 10
46 | 110 | CONCLUIDO | 7.3528 | 13.6 | 10.57 | 63.39 | 0.96 | 10 | 232.51 | 56.13 | 12.5 | 8 | 53.88 | 28910.45 | 154.53 | 197.78 | 32.83 | 25.4 | 2858.67 | 0.77 | 0.88 | 2.95 | 0.17 | 1 | 10
47 | 110 | CONCLUIDO | 7.3549 | 13.6 | 10.56 | 63.37 | 0.97 | 10 | 232.94 | 56.13 | 12.75 | 8 | 54.06 | 28963.15 | 154.57 | 197.75 | 32.58 | 25.4 | 2738.48 | 0.78 | 0.88 | 2.96 | 0.17 | 1 | 10
48 | 110 | CONCLUIDO | 7.3541 | 13.6 | 10.56 | 63.38 | 0.99 | 10 | 233.37 | 56.13 | 13 | 8 | 54.24 | 29015.91 | 154.53 | 197.75 | 32.65 | 25.4 | 2768.66 | 0.78 | 0.88 | 2.96 | 0.17 | 1 | 10
49 | 110 | CONCLUIDO | 7.3538 | 13.6 | 10.56 | 63.38 | 1.01 | 10 | 233.79 | 56.13 | 13.25 | 8 | 54.42 | 29068.74 | 154.41 | 197.8 | 32.77 | 25.4 | 2832.2 | 0.77 | 0.88 | 2.95 | 0.17 | 1 | 10
50 | 110 | CONCLUIDO | 7.3522 | 13.6 | 10.57 | 63.4 | 1.02 | 10 | 234.22 | 56.13 | 13.5 | 8 | 54.6 | 29121.64 | 154.24 | 197.78 | 32.75 | 25.4 | 2820.8 | 0.78 | 0.88 | 2.96 | 0.18 | 1 | 10
51 | 110 | CONCLUIDO | 7.3892 | 13.53 | 10.54 | 70.27 | 1.04 | 9 | 234.65 | 56.13 | 13.75 | 7 | 54.78 | 29174.59 | 153.39 | 197.8 | 32.08 | 25.4 | 2493.49 | 0.79 | 0.88 | 2.95 | 0.15 | 1 | 10
52 | 110 | CONCLUIDO | 7.3822 | 13.55 | 10.55 | 70.36 | 1.06 | 9 | 235.08 | 56.13 | 14 | 7 | 54.96 | 29227.61 | 153.77 | 197.75 | 32.62 | 25.4 | 2759.12 | 0.78 | 0.88 | 2.95 | 0.16 | 1 | 10
53 | 110 | CONCLUIDO | 7.3825 | 13.55 | 10.55 | 70.35 | 1.08 | 9 | 235.51 | 56.13 | 14.25 | 7 | 55.14 | 29280.69 | 153.87 | 197.76 | 32.54 | 25.4 | 2720.03 | 0.78 | 0.88 | 2.95 | 0.16 | 1 | 10
54 | 110 | CONCLUIDO | 7.3825 | 13.55 | 10.55 | 70.35 | 1.09 | 9 | 235.94 | 56.13 | 14.5 | 7 | 55.32 | 29333.84 | 153.88 | 197.78 | 32.51 | 25.4 | 2703.71 | 0.78 | 0.88 | 2.95 | 0.16 | 1 | 10
55 | 110 | CONCLUIDO | 7.3826 | 13.55 | 10.55 | 70.35 | 1.11 | 9 | 236.37 | 56.13 | 14.75 | 7 | 55.5 | 29387.05 | 153.88 | 197.76 | 32.41 | 25.4 | 2653.96 | 0.78 | 0.88 | 2.95 | 0.16 | 1 | 10
56 | 110 | CONCLUIDO | 7.3817 | 13.55 | 10.55 | 70.36 | 1.13 | 9 | 236.81 | 56.13 | 15 | 7 | 55.68 | 29440.33 | 153.71 | 197.75 | 32.5 | 25.4 | 2699.34 | 0.78 | 0.88 | 2.95 | 0.16 | 1 | 10
57 | 110 | CONCLUIDO | 7.3854 | 13.54 | 10.55 | 70.32 | 1.14 | 9 | 237.24 | 56.13 | 15.25 | 7 | 55.86 | 29493.67 | 153.53 | 197.77 | 32.43 | 25.4 | 2666.8 | 0.78 | 0.88 | 2.95 | 0.16 | 1 | 10
58 | 110 | CONCLUIDO | 7.3872 | 13.54 | 10.54 | 70.29 | 1.16 | 9 | 237.67 | 56.13 | 15.5 | 7 | 56.05 | 29547.07 | 153.34 | 197.75 | 32.23 | 25.4 | 2567.14 | 0.79 | 0.88 | 2.95 | 0.15 | 1 | 10
59 | 110 | CONCLUIDO | 7.4202 | 13.48 | 10.53 | 78.95 | 1.18 | 8 | 238.11 | 56.13 | 15.75 | 6 | 56.23 | 29600.54 | 152.99 | 197.78 | 31.67 | 25.4 | 2289.92 | 0.8 | 0.88 | 2.95 | 0.14 | 1 | 10
60 | 110 | CONCLUIDO | 7.423 | 13.47 | 10.52 | 78.91 | 1.19 | 8 | 238.54 | 56.13 | 16 | 6 | 56.41 | 29654.08 | 152.91 | 197.77 | 31.45 | 25.4 | 2181.61 | 0.81 | 0.88 | 2.95 | 0.13 | 1 | 10
61 | 110 | CONCLUIDO | 7.423 | 13.47 | 10.52 | 78.91 | 1.21 | 8 | 238.97 | 56.13 | 16.25 | 6 | 56.6 | 29707.68 | 153 | 197.75 | 31.47 | 25.4 | 2193.13 | 0.81 | 0.88 | 2.95 | 0.13 | 1 | 10
62 | 110 | CONCLUIDO | 7.4186 | 13.48 | 10.53 | 78.97 | 1.23 | 8 | 239.41 | 56.13 | 16.5 | 6 | 56.78 | 29761.35 | 153.17 | 197.77 | 31.71 | 25.4 | 2308.58 | 0.8 | 0.88 | 2.95 | 0.14 | 1 | 10
63 | 110 | CONCLUIDO | 7.4193 | 13.48 | 10.53 | 78.96 | 1.24 | 8 | 239.85 | 56.13 | 16.75 | 6 | 56.97 | 29815.09 | 153.14 | 197.76 | 31.6 | 25.4 | 2258.17 | 0.8 | 0.88 | 2.95 | 0.14 | 1 | 10
64 | 110 | CONCLUIDO | 7.4228 | 13.47 | 10.52 | 78.91 | 1.26 | 8 | 240.28 | 56.13 | 17 | 6 | 57.16 | 29869.01 | 152.89 | 197.77 | 31.41 | 25.4 | 2162.32 | 0.81 | 0.88 | 2.95 | 0.13 | 1 | 10
65 | 110 | CONCLUIDO | 7.4228 | 13.47 | 10.52 | 78.91 | 1.27 | 8 | 240.72 | 56.13 | 17.25 | 6 | 57.34 | 29922.88 | 152.8 | 197.75 | 31.44 | 25.4 | 2177.06 | 0.81 | 0.88 | 2.95 | 0.13 | 1 | 10
66 | 110 | CONCLUIDO | 7.4202 | 13.48 | 10.53 | 78.95 | 1.29 | 8 | 241.16 | 56.13 | 17.5 | 6 | 57.53 | 29976.82 | 152.86 | 197.78 | 31.62 | 25.4 | 2268.5 | 0.8 | 0.88 | 2.95 | 0.14 | 1 | 10
67 | 110 | CONCLUIDO | 7.4215 | 13.47 | 10.52 | 78.93 | 1.31 | 8 | 241.59 | 56.13 | 17.75 | 6 | 57.72 | 30030.83 | 152.45 | 197.75 | 31.41 | 25.4 | 2162.19 | 0.81 | 0.88 | 2.95 | 0.13 | 1 | 10
68 | 110 | CONCLUIDO | 7.4158 | 13.48 | 10.53 | 79.01 | 1.32 | 8 | 242.03 | 56.13 | 18 | 6 | 57.91 | 30084.9 | 152.29 | 197.76 | 31.87 | 25.4 | 2389.38 | 0.8 | 0.88 | 2.95 | 0.14 | 1 | 10
69 | 110 | CONCLUIDO | 7.4537 | 13.42 | 10.51 | 90.07 | 1.34 | 7 | 242.47 | 56.13 | 18.25 | 5 | 58.1 | 30139.04 | 151.96 | 197.75 | 31.08 | 25.4 | 2003.37 | 0.82 | 0.89 | 2.95 | 0.12 | 1 | 10
70 | 110 | CONCLUIDO | 7.455 | 13.41 | 10.51 | 90.05 | 1.35 | 7 | 242.91 | 56.13 | 18.5 | 5 | 58.28 | 30193.25 | 152.27 | 197.82 | 30.99 | 25.4 | 1958.2 | 0.82 | 0.89 | 2.95 | 0.12 | 1 | 10
71 | 110 | CONCLUIDO | 7.4513 | 13.42 | 10.51 | 90.1 | 1.37 | 7 | 243.35 | 56.13 | 18.75 | 5 | 58.47 | 30247.53 | 152.51 | 197.75 | 31.27 | 25.4 | 2095.13 | 0.81 | 0.89 | 2.95 | 0.12 | 1 | 10
72 | 110 | CONCLUIDO | 7.4523 | 13.42 | 10.51 | 90.09 | 1.39 | 7 | 243.79 | 56.13 | 19 | 5 | 58.67 | 30301.87 | 152.53 | 197.76 | 30.98 | 25.4 | 1953.21 | 0.82 | 0.89 | 2.95 | 0.12 | 1 | 10
73 | 110 | CONCLUIDO | 7.458 | 13.41 | 10.5 | 90 | 1.4 | 7 | 244.23 | 56.13 | 19.25 | 5 | 58.86 | 30356.29 | 152.32 | 197.75 | 30.82 | 25.4 | 1869.75 | 0.82 | 0.89 | 2.95 | 0.11 | 1 | 10
74 | 110 | CONCLUIDO | 7.45 | 13.42 | 10.51 | 90.12 | 1.42 | 7 | 244.68 | 56.13 | 19.5 | 5 | 59.05 | 30410.77 | 152.55 | 197.75 | 31.19 | 25.4 | 2054.79 | 0.81 | 0.88 | 2.95 | 0.12 | 1 | 10
75 | 110 | CONCLUIDO | 7.4503 | 13.42 | 10.51 | 90.12 | 1.43 | 7 | 245.12 | 56.13 | 19.75 | 5 | 59.24 | 30465.32 | 152.53 | 197.75 | 31.3 | 25.4 | 2111.25 | 0.81 | 0.89 | 2.95 | 0.12 | 1 | 10
76 | 110 | CONCLUIDO | 7.4553 | 13.41 | 10.51 | 90.04 | 1.45 | 7 | 245.56 | 56.13 | 20 | 5 | 59.43 | 30519.94 | 152.23 | 197.75 | 30.99 | 25.4 | 1956.3 | 0.82 | 0.89 | 2.95 | 0.12 | 1 | 10
77 | 110 | CONCLUIDO | 7.452 | 13.42 | 10.51 | 90.09 | 1.46 | 7 | 246 | 56.13 | 20.25 | 5 | 59.63 | 30574.64 | 152.05 | 197.76 | 31.12 | 25.4 | 2021.81 | 0.82 | 0.89 | 2.95 | 0.12 | 1 | 10
78 | 110 | CONCLUIDO | 7.4545 | 13.41 | 10.51 | 90.05 | 1.48 | 7 | 246.45 | 56.13 | 20.5 | 5 | 59.82 | 30629.4 | 151.89 | 197.75 | 31.02 | 25.4 | 1973.55 | 0.82 | 0.89 | 2.95 | 0.12 | 1 | 10
79 | 110 | CONCLUIDO | 7.4493 | 13.42 | 10.52 | 90.14 | 1.49 | 7 | 246.89 | 56.13 | 20.75 | 5 | 60.02 | 30684.23 | 151.8 | 197.8 | 31.31 | 25.4 | 2117.79 | 0.81 | 0.88 | 2.95 | 0.13 | 1 | 10
80 | 110 | CONCLUIDO | 7.4513 | 13.42 | 10.51 | 90.1 | 1.51 | 7 | 247.34 | 56.13 | 21 | 5 | 60.21 | 30739.14 | 151.59 | 197.77 | 31.16 | 25.4 | 2042.29 | 0.82 | 0.89 | 2.95 | 0.12 | 1 | 10
81 | 110 | CONCLUIDO | 7.4506 | 13.42 | 10.51 | 90.11 | 1.53 | 7 | 247.78 | 56.13 | 21.25 | 5 | 60.41 | 30794.11 | 151.32 | 197.79 | 31.24 | 25.4 | 2079.54 | 0.81 | 0.89 | 2.95 | 0.12 | 1 | 10
82 | 110 | CONCLUIDO | 7.4523 | 13.42 | 10.51 | 90.09 | 1.54 | 7 | 248.23 | 56.13 | 21.5 | 5 | 60.6 | 30849.16 | 151.03 | 197.76 | 31.11 | 25.4 | 2014.25 | 0.82 | 0.89 | 2.95 | 0.12 | 1 | 10
83 | 110 | CONCLUIDO | 7.4888 | 13.35 | 10.49 | 104.87 | 1.56 | 6 | 248.68 | 56.13 | 21.75 | 4 | 60.8 | 30904.28 | 150.66 | 197.75 | 30.41 | 25.4 | 1669.92 | 0.84 | 0.89 | 2.95 | 0.1 | 1 | 10
84 | 110 | CONCLUIDO | 7.4902 | 13.35 | 10.48 | 104.85 | 1.57 | 6 | 249.12 | 56.13 | 22 | 4 | 61 | 30959.46 | 150.7 | 197.75 | 30.27 | 25.4 | 1602.58 | 0.84 | 0.89 | 2.95 | 0.09 | 1 | 10
85 | 110 | CONCLUIDO | 7.4905 | 13.35 | 10.48 | 104.84 | 1.59 | 6 | 249.57 | 56.13 | 22.25 | 4 | 61.2 | 31014.73 | 150.75 | 197.77 | 30.29 | 25.4 | 1610.93 | 0.84 | 0.89 | 2.95 | 0.09 | 1 | 10
86 | 110 | CONCLUIDO | 7.4899 | 13.35 | 10.49 | 104.85 | 1.6 | 6 | 250.02 | 56.13 | 22.5 | 4 | 61.39 | 31070.06 | 150.88 | 197.76 | 30.35 | 25.4 | 1641.04 | 0.84 | 0.89 | 2.95 | 0.1 | 1 | 10
87 | 110 | CONCLUIDO | 7.4914 | 13.35 | 10.48 | 104.83 | 1.62 | 6 | 250.47 | 56.13 | 22.75 | 4 | 61.59 | 31125.47 | 151.12 | 197.75 | 30.28 | 25.4 | 1605.78 | 0.84 | 0.89 | 2.95 | 0.09 | 1 | 10
88 | 110 | CONCLUIDO | 7.4866 | 13.36 | 10.49 | 104.91 | 1.63 | 6 | 250.92 | 56.13 | 23 | 4 | 61.79 | 31180.95 | 151.41 | 197.76 | 30.49 | 25.4 | 1711.54 | 0.83 | 0.89 | 2.95 | 0.1 | 1 | 10
89 | 110 | CONCLUIDO | 7.4885 | 13.35 | 10.49 | 104.88 | 1.65 | 6 | 251.37 | 56.13 | 23.25 | 4 | 61.99 | 31236.5 | 151.42 | 197.76 | 30.32 | 25.4 | 1623.93 | 0.84 | 0.89 | 2.95 | 0.1 | 1 | 10
90 | 110 | CONCLUIDO | 7.4933 | 13.35 | 10.48 | 104.79 | 1.66 | 6 | 251.82 | 56.13 | 23.5 | 4 | 62.19 | 31292.13 | 151.12 | 197.76 | 30.06 | 25.4 | 1498.31 | 0.84 | 0.89 | 2.95 | 0.09 | 1 | 10
91 | 110 | CONCLUIDO | 7.4919 | 13.35 | 10.48 | 104.82 | 1.67 | 6 | 252.27 | 56.13 | 23.75 | 4 | 62.4 | 31347.83 | 151.31 | 197.78 | 30.24 | 25.4 | 1587.18 | 0.84 | 0.89 | 2.95 | 0.09 | 1 | 10
92 | 110 | CONCLUIDO | 7.4894 | 13.35 | 10.49 | 104.86 | 1.69 | 6 | 252.73 | 56.13 | 24 | 4 | 62.6 | 31403.6 | 151.34 | 197.75 | 30.38 | 25.4 | 1655.45 | 0.84 | 0.89 | 2.95 | 0.1 | 1 | 10
93 | 110 | CONCLUIDO | 7.4897 | 13.35 | 10.49 | 104.86 | 1.7 | 6 | 253.18 | 56.13 | 24.25 | 4 | 62.8 | 31459.45 | 151.22 | 197.76 | 30.35 | 25.4 | 1640.13 | 0.84 | 0.89 | 2.95 | 0.1 | 1 | 10
94 | 110 | CONCLUIDO | 7.4874 | 13.36 | 10.49 | 104.9 | 1.72 | 6 | 253.63 | 56.13 | 24.5 | 4 | 63 | 31515.37 | 151.23 | 197.76 | 30.4 | 25.4 | 1668.12 | 0.84 | 0.89 | 2.95 | 0.1 | 1 | 10
95 | 110 | CONCLUIDO | 7.4891 | 13.35 | 10.49 | 104.87 | 1.73 | 6 | 254.09 | 56.13 | 24.75 | 4 | 63.21 | 31571.37 | 151.08 | 197.75 | 30.37 | 25.4 | 1651.7 | 0.84 | 0.89 | 2.95 | 0.1 | 1 | 10
96 | 110 | CONCLUIDO | 7.4889 | 13.35 | 10.49 | 104.87 | 1.75 | 6 | 254.54 | 56.13 | 25 | 4 | 63.41 | 31627.44 | 150.98 | 197.76 | 30.45 | 25.4 | 1692.82 | 0.83 | 0.89 | 2.95 | 0.1 | 1 | 10
97 | 110 | CONCLUIDO | 7.4911 | 13.35 | 10.48 | 104.83 | 1.76 | 6 | 255 | 56.13 | 25.25 | 4 | 63.62 | 31683.59 | 150.71 | 197.75 | 30.3 | 25.4 | 1614.21 | 0.84 | 0.89 | 2.95 | 0.09 | 1 | 10
98 | 110 | CONCLUIDO | 7.4916 | 13.35 | 10.48 | 104.82 | 1.78 | 6 | 255.45 | 56.13 | 25.5 | 4 | 63.82 | 31739.82 | 150.52 | 197.75 | 30.33 | 25.4 | 1629.88 | 0.84 | 0.89 | 2.95 | 0.09 | 1 | 10
99 | 110 | CONCLUIDO | 7.4922 | 13.35 | 10.48 | 104.81 | 1.79 | 6 | 255.91 | 56.13 | 25.75 | 4 | 64.03 | 31796.12 | 150.28 | 197.75 | 30.24 | 25.4 | 1586.8 | 0.84 | 0.89 | 2.95 | 0.09 | 1 | 10
100 | 110 | CONCLUIDO | 7.4894 | 13.35 | 10.49 | 104.86 | 1.8 | 6 | 256.36 | 56.13 | 26 | 4 | 64.24 | 31852.5 | 150.21 | 197.75 | 30.4 | 25.4 | 1664.54 | 0.84 | 0.89 | 2.95 | 0.1 | 1 | 10
101 | 110 | CONCLUIDO | 7.4934 | 13.34 | 10.48 | 104.79 | 1.82 | 6 | 256.82 | 56.13 | 26.25 | 4 | 64.45 | 31909.08 | 149.74 | 197.78 | 30.22 | 25.4 | 1576.15 | 0.84 | 0.89 | 2.95 | 0.09 | 1 | 10
102 | 110 | CONCLUIDO | 7.4849 | 13.36 | 10.49 | 104.94 | 1.83 | 6 | 257.28 | 56.13 | 26.5 | 4 | 64.66 | 31965.61 | 149.62 | 197.77 | 30.63 | 25.4 | 1781.65 | 0.83 | 0.89 | 2.95 | 0.1 | 1 | 10
103 | 110 | CONCLUIDO | 7.5183 | 13.3 | 10.48 | 125.72 | 1.85 | 5 | 257.74 | 56.13 | 26.75 | 3 | 64.86 | 32022.22 | 149.25 | 197.75 | 30.03 | 25.4 | 1488.04 | 0.85 | 0.89 | 2.95 | 0.09 | 1 | 10
104 | 110 | CONCLUIDO | 7.5201 | 13.3 | 10.47 | 125.69 | 1.86 | 5 | 258.2 | 56.13 | 27 | 3 | 65.07 | 32078.91 | 149.53 | 197.8 | 29.96 | 25.4 | 1449.56 | 0.85 | 0.89 | 2.95 | 0.08 | 1 | 10
105 | 110 | CONCLUIDO | 7.5174 | 13.3 | 10.48 | 125.74 | 1.87 | 5 | 258.66 | 56.13 | 27.25 | 3 | 65.28 | 32135.68 | 149.73 | 197.75 | 30.19 | 25.4 | 1568.04 | 0.84 | 0.89 | 2.95 | 0.09 | 1 | 10
106 | 110 | CONCLUIDO | 7.5166 | 13.3 | 10.48 | 125.76 | 1.89 | 5 | 259.12 | 56.13 | 27.5 | 3 | 65.49 | 32192.53 | 149.97 | 197.75 | 30.16 | 25.4 | 1553.38 | 0.84 | 0.89 | 2.95 | 0.09 | 1 | 10
107 | 110 | CONCLUIDO | 7.5185 | 13.3 | 10.48 | 125.72 | 1.9 | 5 | 259.58 | 56.13 | 27.75 | 3 | 65.71 | 32249.46 | 149.97 | 197.75 | 30.06 | 25.4 | 1500.73 | 0.84 | 0.89 | 2.95 | 0.09 | 1 | 10
108 | 110 | CONCLUIDO | 7.5197 | 13.3 | 10.47 | 125.69 | 1.92 | 5 | 260.05 | 56.13 | 28 | 3 | 65.92 | 32306.46 | 150.07 | 197.75 | 30 | 25.4 | 1468.57 | 0.85 | 0.89 | 2.95 | 0.08 | 1 | 10
109 | 110 | CONCLUIDO | 7.5205 | 13.3 | 10.47 | 125.68 | 1.93 | 5 | 260.51 | 56.13 | 28.25 | 3 | 66.13 | 32363.54 | 150.1 | 197.78 | 29.9 | 25.4 | 1421.86 | 0.85 | 0.89 | 2.95 | 0.08 | 1 | 10
110 | 110 | CONCLUIDO | 7.5215 | 13.3 | 10.47 | 125.66 | 1.94 | 5 | 260.97 | 56.13 | 28.5 | 3 | 66.35 | 32420.71 | 150.21 | 197.75 | 29.99 | 25.4 | 1468.51 | 0.85 | 0.89 | 2.95 | 0.08 | 1 | 10
111 | 110 | CONCLUIDO | 7.5254 | 13.29 | 10.46 | 125.57 | 1.96 | 5 | 261.44 | 56.13 | 28.75 | 3 | 66.56 | 32477.95 | 150.19 | 197.75 | 29.72 | 25.4 | 1329.21 | 0.85 | 0.89 | 2.95 | 0.07 | 1 | 10
112 | 110 | CONCLUIDO | 7.5248 | 13.29 | 10.47 | 125.59 | 1.97 | 5 | 261.9 | 56.13 | 29 | 3 | 66.77 | 32535.28 | 150.24 | 197.75 | 29.77 | 25.4 | 1355.95 | 0.85 | 0.89 | 2.95 | 0.08 | 1 | 10
113 | 110 | CONCLUIDO | 7.5234 | 13.29 | 10.47 | 125.62 | 1.98 | 5 | 262.37 | 56.13 | 29.25 | 3 | 66.99 | 32592.68 | 150.33 | 197.75 | 29.8 | 25.4 | 1371.4 | 0.85 | 0.89 | 2.95 | 0.08 | 1 | 10
114 | 110 | CONCLUIDO | 7.5227 | 13.29 | 10.47 | 125.63 | 2 | 5 | 262.83 | 56.13 | 29.5 | 3 | 67.21 | 32650.17 | 150.41 | 197.79 | 29.91 | 25.4 | 1427.22 | 0.85 | 0.89 | 2.94 | 0.08 | 1 | 10
115 | 110 | CONCLUIDO | 7.5224 | 13.29 | 10.47 | 125.64 | 2.01 | 5 | 263.3 | 56.13 | 29.75 | 3 | 67.42 | 32707.74 | 150.4 | 197.75 | 29.93 | 25.4 | 1436.64 | 0.85 | 0.89 | 2.95 | 0.08 | 1 | 10
116 | 110 | CONCLUIDO | 7.5226 | 13.29 | 10.47 | 125.63 | 2.02 | 5 | 263.77 | 56.13 | 30 | 3 | 67.64 | 32765.39 | 150.41 | 197.75 | 29.88 | 25.4 | 1410.57 | 0.85 | 0.89 | 2.95 | 0.08 | 1 | 10
117 | 110 | CONCLUIDO | 7.521 | 13.3 | 10.47 | 125.67 | 2.04 | 5 | 264.23 | 56.13 | 30.25 | 3 | 67.86 | 32823.12 | 150.38 | 197.75 | 29.88 | 25.4 | 1412.52 | 0.85 | 0.89 | 2.95 | 0.08 | 1 | 10
118 | 110 | CONCLUIDO | 7.5241 | 13.29 | 10.47 | 125.6 | 2.05 | 5 | 264.7 | 56.13 | 30.5 | 3 | 68.08 | 32880.94 | 150.31 | 197.75 | 29.84 | 25.4 | 1389.03 | 0.85 | 0.89 | 2.94 | 0.08 | 1 | 10
119 | 110 | CONCLUIDO | 7.5224 | 13.29 | 10.47 | 125.64 | 2.06 | 5 | 265.17 | 56.13 | 30.75 | 3 | 68.3 | 32938.83 | 150.26 | 197.76 | 29.9 | 25.4 | 1420.66 | 0.85 | 0.89 | 2.95 | 0.08 | 1 | 10
120 | 110 | CONCLUIDO | 7.5238 | 13.29 | 10.47 | 125.61 | 2.08 | 5 | 265.64 | 56.13 | 31 | 3 | 68.52 | 32996.81 | 150.14 | 197.75 | 29.78 | 25.4 | 1361.86 | 0.85 | 0.89 | 2.95 | 0.08 | 1 | 10
121 | 110 | CONCLUIDO | 7.5238 | 13.29 | 10.47 | 125.61 | 2.09 | 5 | 266.11 | 56.13 | 31.25 | 3 | 68.74 | 33054.88 | 150.06 | 197.76 | 29.78 | 25.4 | 1360.16 | 0.85 | 0.89 | 2.95 | 0.08 | 1 | 10
122 | 110 | CONCLUIDO | 7.5268 | 13.29 | 10.46 | 125.54 | 2.1 | 5 | 266.59 | 56.13 | 31.5 | 3 | 68.96 | 33113.03 | 149.83 | 197.75 | 29.59 | 25.4 | 1264.45 | 0.86 | 0.89 | 2.95 | 0.07 | 1 | 10
123 | 110 | CONCLUIDO | 7.5256 | 13.29 | 10.46 | 125.57 | 2.12 | 5 | 267.06 | 56.13 | 31.75 | 3 | 69.18 | 33171.26 | 149.75 | 197.75 | 29.67 | 25.4 | 1304.26 | 0.86 | 0.89 | 2.95 | 0.07 | 1 | 10
124 | 110 | CONCLUIDO | 7.5259 | 13.29 | 10.46 | 125.56 | 2.13 | 5 | 267.53 | 56.13 | 32 | 3 | 69.4 | 33229.58 | 149.72 | 197.77 | 29.64 | 25.4 | 1289.61 | 0.86 | 0.89 | 2.95 | 0.07 | 1 | 10
125 | 110 | CONCLUIDO | 7.5289 | 13.28 | 10.46 | 125.5 | 2.14 | 5 | 268 | 56.13 | 32.25 | 3 | 69.63 | 33287.98 | 149.42 | 197.75 | 29.49 | 25.4 | 1214.39 | 0.86 | 0.89 | 2.95 | 0.07 | 1 | 10
126 | 110 | CONCLUIDO | 7.526 | 13.29 | 10.46 | 125.56 | 2.15 | 5 | 268.48 | 56.13 | 32.5 | 3 | 69.85 | 33346.47 | 149.42 | 197.75 | 29.6 | 25.4 | 1273.26 | 0.86 | 0.89 | 2.95 | 0.07 | 1 | 10
127 | 110 | CONCLUIDO | 7.5262 | 13.29 | 10.46 | 125.56 | 2.17 | 5 | 268.95 | 56.13 | 32.75 | 3 | 70.08 | 33405.04 | 149.04 | 197.78 | 29.62 | 25.4 | 1283.31 | 0.86 | 0.89 | 2.95 | 0.07 | 1 | 10
128 | 110 | CONCLUIDO | 7.5276 | 13.28 | 10.46 | 125.53 | 2.18 | 5 | 269.43 | 56.13 | 33 | 3 | 70.3 | 33463.7 | 148.75 | 197.75 | 29.58 | 25.4 | 1263.36 | 0.86 | 0.89 | 2.95 | 0.07 | 1 | 10
129 | 110 | CONCLUIDO | 7.5267 | 13.29 | 10.46 | 125.55 | 2.19 | 5 | 269.9 | 56.13 | 33.25 | 3 | 70.53 | 33522.45 | 148.57 | 197.75 | 29.61 | 25.4 | 1278.03 | 0.86 | 0.89 | 2.95 | 0.07 | 1 | 10
130 | 110 | CONCLUIDO | 7.5237 | 13.29 | 10.47 | 125.61 | 2.21 | 5 | 270.38 | 56.13 | 33.5 | 3 | 70.76 | 33581.28 | 148.57 | 197.75 | 29.79 | 25.4 | 1368.36 | 0.85 | 0.89 | 2.95 | 0.08 | 1 | 10
131 | 110 | CONCLUIDO | 7.523 | 13.29 | 10.47 | 125.62 | 2.22 | 5 | 270.86 | 56.13 | 33.75 | 3 | 70.98 | 33640.21 | 148.48 | 197.75 | 29.85 | 25.4 | 1397.52 | 0.85 | 0.89 | 2.95 | 0.08 | 1 | 10
132 | 110 | CONCLUIDO | 7.5216 | 13.3 | 10.47 | 125.65 | 2.23 | 5 | 271.34 | 56.13 | 34 | 3 | 71.21 | 33699.21 | 148.44 | 197.78 | 29.89 | 25.4 | 1415.59 | 0.85 | 0.89 | 2.95 | 0.08 | 1 | 10
133 | 110 | CONCLUIDO | 7.5229 | 13.29 | 10.47 | 125.63 | 2.24 | 5 | 271.82 | 56.13 | 34.25 | 3 | 71.44 | 33758.31 | 148.14 | 197.77 | 29.79 | 25.4 | 1366.59 | 0.85 | 0.89 | 2.95 | 0.08 | 1 | 10
134 | 110 | CONCLUIDO | 7.5245 | 13.29 | 10.47 | 125.59 | 2.26 | 5 | 272.3 | 56.13 | 34.5 | 3 | 71.67 | 33817.62 | 147.72 | 197.75 | 29.77 | 25.4 | 1356.16 | 0.85 | 0.89 | 2.95 | 0.08 | 1 | 10
135 | 110 | CONCLUIDO | 7.5252 | 13.29 | 10.46 | 125.58 | 2.27 | 5 | 272.78 | 56.13 | 34.75 | 3 | 71.9 | 33876.9 | 147.62 | 197.75 | 29.75 | 25.4 | 1347.06 | 0.85 | 0.89 | 2.95 | 0.07 | 1 | 10
136 | 110 | CONCLUIDO | 7.5235 | 13.29 | 10.47 | 125.61 | 2.28 | 5 | 273.26 | 56.13 | 35 | 3 | 72.13 | 33936.26 | 147.48 | 197.78 | 29.8 | 25.4 | 1368.69 | 0.85 | 0.89 | 2.95 | 0.08 | 1 | 10
137 | 110 | CONCLUIDO | 7.5614 | 13.22 | 10.44 | 156.65 | 2.29 | 4 | 273.74 | 56.13 | 35.25 | 2 | 72.37 | 33995.72 | 147.19 | 197.75 | 29.06 | 25.4 | 1004.07 | 0.87 | 0.89 | 2.94 | 0.05 | 1 | 10
138 | 110 | CONCLUIDO | 7.5625 | 13.22 | 10.44 | 156.62 | 2.3 | 4 | 274.22 | 56.13 | 35.5 | 2 | 72.6 | 34055.27 | 147.38 | 197.76 | 28.95 | 25.4 | 953 | 0.88 | 0.89 | 2.94 | 0.05 | 1 | 10
139 | 110 | CONCLUIDO | 7.5635 | 13.22 | 10.44 | 156.6 | 2.32 | 4 | 274.71 | 56.13 | 35.75 | 2 | 72.83 | 34114.91 | 147.5 | 197.79 | 28.96 | 25.4 | 958.05 | 0.88 | 0.89 | 2.94 | 0.05 | 1 | 10
140 | 110 | CONCLUIDO | 7.5608 | 13.23 | 10.44 | 156.67 | 2.33 | 4 | 275.19 | 56.13 | 36 | 2 | 73.07 | 34174.63 | 147.83 | 197.75 | 29.11 | 25.4 | 1029.48 | 0.87 | 0.89 | 2.94 | 0.05 | 1 | 10
141 | 110 | CONCLUIDO | 7.5613 | 13.23 | 10.44 | 156.65 | 2.34 | 4 | 275.68 | 56.13 | 36.25 | 2 | 73.3 | 34234.45 | 147.99 | 197.75 | 29.06 | 25.4 | 1008.26 | 0.87 | 0.89 | 2.94 | 0.05 | 1 | 10
142 | 110 | CONCLUIDO | 7.5608 | 13.23 | 10.44 | 156.67 | 2.35 | 4 | 276.16 | 56.13 | 36.5 | 2 | 73.54 | 34294.37 | 148.13 | 197.75 | 29.04 | 25.4 | 997.67 | 0.87 | 0.89 | 2.95 | 0.05 | 1 | 10
143 | 110 | CONCLUIDO | 7.5608 | 13.23 | 10.44 | 156.67 | 2.36 | 4 | 276.65 | 56.13 | 36.75 | 2 | 73.77 | 34354.37 | 148.35 | 197.76 | 29.07 | 25.4 | 1013.47 | 0.87 | 0.89 | 2.94 | 0.05 | 1 | 10
144 | 110 | CONCLUIDO | 7.5622 | 13.22 | 10.44 | 156.63 | 2.38 | 4 | 277.14 | 56.13 | 37 | 2 | 74.01 | 34414.47 | 148.46 | 197.75 | 29.03 | 25.4 | 993 | 0.87 | 0.89 | 2.94 | 0.05 | 1 | 10
145 | 110 | CONCLUIDO | 7.561 | 13.23 | 10.44 | 156.66 | 2.39 | 4 | 277.63 | 56.13 | 37.25 | 2 | 74.25 | 34474.66 | 148.55 | 197.75 | 29.02 | 25.4 | 985.19 | 0.88 | 0.89 | 2.95 | 0.05 | 1 | 10
146 | 110 | CONCLUIDO | 7.5597 | 13.23 | 10.45 | 156.7 | 2.4 | 4 | 278.11 | 56.13 | 37.5 | 2 | 74.49 | 34534.94 | 148.7 | 197.8 | 29.14 | 25.4 | 1046.97 | 0.87 | 0.89 | 2.94 | 0.06 | 1 | 10
147 | 110 | CONCLUIDO | 7.5572 | 13.23 | 10.45 | 156.76 | 2.41 | 4 | 278.6 | 56.13 | 37.75 | 2 | 74.73 | 34595.32 | 148.89 | 197.75 | 29.3 | 25.4 | 1126.41 | 0.87 | 0.89 | 2.95 | 0.06 | 1 | 10
148 | 110 | CONCLUIDO | 7.5559 | 13.23 | 10.45 | 156.8 | 2.42 | 4 | 279.09 | 56.13 | 38 | 2 | 74.97 | 34655.79 | 148.95 | 197.76 | 29.29 | 25.4 | 1119.58 | 0.87 | 0.89 | 2.95 | 0.06 | 1 | 10
149 | 110 | CONCLUIDO | 7.5592 | 13.23 | 10.45 | 156.71 | 2.44 | 4 | 279.58 | 56.13 | 38.25 | 2 | 75.21 | 34716.36 | 148.89 | 197.76 | 29.19 | 25.4 | 1069.5 | 0.87 | 0.89 | 2.94 | 0.06 | 1 | 10
150 | 110 | CONCLUIDO | 7.5637 | 13.22 | 10.44 | 156.59 | 2.45 | 4 | 280.08 | 56.13 | 38.5 | 2 | 75.45 | 34777.02 | 148.74 | 197.75 | 28.93 | 25.4 | 939.58 | 0.88 | 0.89 | 2.94 | 0.05 | 1 | 10
151 | 110 | CONCLUIDO | 7.5608 | 13.23 | 10.44 | 156.67 | 2.46 | 4 | 280.57 | 56.13 | 38.75 | 2 | 75.69 | 34837.77 | 148.91 | 197.75 | 29 | 25.4 | 974.68 | 0.88 | 0.89 | 2.95 | 0.05 | 1 | 10
152 | 110 | CONCLUIDO | 7.5616 | 13.22 | 10.44 | 156.65 | 2.47 | 4 | 281.06 | 56.13 | 39 | 2 | 75.94 | 34898.63 | 148.88 | 197.75 | 29.01 | 25.4 | 982.5 | 0.88 | 0.89 | 2.95 | 0.05 | 1 | 10
153 | 110 | CONCLUIDO | 7.5597 | 13.23 | 10.45 | 156.7 | 2.48 | 4 | 281.56 | 56.13 | 39.25 | 2 | 76.18 | 34959.58 | 149.03 | 197.76 | 29.07 | 25.4 | 1011.74 | 0.87 | 0.89 | 2.95 | 0.06 | 1 | 10
154 | 110 | CONCLUIDO | 7.5602 | 13.23 | 10.45 | 156.68 | 2.49 | 4 | 282.05 | 56.13 | 39.5 | 2 | 76.43 | 35020.63 | 149.07 | 197.76 | 29.01 | 25.4 | 983.11 | 0.88 | 0.89 | 2.95 | 0.06 | 1 | 10
155 | 110 | CONCLUIDO | 7.5592 | 13.23 | 10.45 | 156.71 | 2.5 | 4 | 282.55 | 56.13 | 39.75 | 2 | 76.67 | 35081.77 | 149.08 | 197.75 | 29.19 | 25.4 | 1068.67 | 0.87 | 0.89 | 2.94 | 0.06 | 1 | 10
156 | 110 | CONCLUIDO | 7.5595 | 13.23 | 10.45 | 156.7 | 2.52 | 4 | 283.04 | 56.13 | 40 | 2 | 76.92 | 35143.02 | 149.16 | 197.75 | 29.16 | 25.4 | 1056.77 | 0.87 | 0.89 | 2.94 | 0.06 | 1 | 10
0 | 150 | CONCLUIDO | 3.5967 | 27.8 | 14.31 | 4.54 | 0.06 | 189 | 296.65 | 61.82 | 1 | 187 | 83.83 | 36821.52 | 262.37 | 198.31 | 149.13 | 25.4 | 60115.78 | 0.17 | 0.65 | 3.25 | 3.9 | 1 | 10
1 | 150 | CONCLUIDO | 4.1432 | 24.14 | 13.31 | 5.66 | 0.07 | 141 | 297.17 | 61.82 | 1.25 | 139 | 84.1 | 36885.7 | 244.1 | 198.15 | 117.69 | 25.4 | 44635.64 | 0.22 | 0.7 | 3.18 | 2.91 | 1 | 10
2 | 150 | CONCLUIDO | 4.5677 | 21.89 | 12.67 | 6.79 | 0.09 | 112 | 297.7 | 61.82 | 1.5 | 110 | 84.37 | 36949.99 | 232.54 | 198.04 | 98.24 | 25.4 | 35057.83 | 0.26 | 0.73 | 3.12 | 2.27 | 1 | 10
3 | 150 | CONCLUIDO | 4.8747 | 20.51 | 12.29 | 7.85 | 0.1 | 94 | 298.22 | 61.82 | 1.75 | 92 | 84.65 | 37014.39 | 225.62 | 197.93 | 86.68 | 25.4 | 29368.35 | 0.29 | 0.76 | 3.09 | 1.9 | 1 | 10
4 | 150 | CONCLUIDO | 5.1457 | 19.43 | 11.99 | 8.99 | 0.12 | 80 | 298.74 | 61.82 | 2 | 78 | 84.92 | 37078.91 | 220.09 | 197.9 | 77.41 | 25.4 | 24800.57 | 0.33 | 0.78 | 3.06 | 1.6 | 1 | 10
5 | 150 | CONCLUIDO | 5.3493 | 18.69 | 11.81 | 10.12 | 0.13 | 70 | 299.26 | 61.82 | 2.25 | 68 | 85.19 | 37143.54 | 216.71 | 197.92 | 71.34 | 25.4 | 21814.76 | 0.36 | 0.79 | 3.06 | 1.41 | 1 | 10
6 | 150 | CONCLUIDO | 5.5116 | 18.14 | 11.65 | 11.09 | 0.15 | 63 | 299.79 | 61.82 | 2.5 | 61 | 85.47 | 37208.42 | 213.77 | 197.9 | 66.38 | 25.4 | 19371.48 | 0.38 | 0.8 | 3.04 | 1.25 | 1 | 10
7 | 150 | CONCLUIDO | 5.6722 | 17.63 | 11.52 | 12.34 | 0.16 | 56 | 300.32 | 61.82 | 2.75 | 54 | 85.74 | 37273.29 | 211.47 | 197.92 | 62.45 | 25.4 | 17439.47 | 0.41 | 0.81 | 3.03 | 1.13 | 1 | 10
8 | 150 | CONCLUIDO | 5.7997 | 17.24 | 11.41 | 13.43 | 0.18 | 51 | 300.84 | 61.82 | 3 | 49 | 86.02 | 37338.27 | 209.48 | 198.02 | 59.19 | 25.4 | 15837.35 | 0.43 | 0.82 | 3.02 | 1.02 | 1 | 10
9 | 150 | CONCLUIDO | 5.9132 | 16.91 | 11.3 | 14.43 | 0.19 | 47 | 301.37 | 61.82 | 3.25 | 45 | 86.3 | 37403.38 | 207.51 | 197.84 | 55.82 | 25.4 | 14171.97 | 0.45 | 0.82 | 3.01 | 0.91 | 1 | 10
10 | 150 | CONCLUIDO | 5.9921 | 16.69 | 11.25 | 15.34 | 0.21 | 44 | 301.9 | 61.82 | 3.5 | 42 | 86.58 | 37468.6 | 206.44 | 197.83 | 53.96 | 25.4 | 13258.54 | 0.47 | 0.83 | 3.01 | 0.85 | 1 | 10
11 | 150 | CONCLUIDO | 6.0717 | 16.47 | 11.19 | 16.38 | 0.22 | 41 | 302.43 | 61.82 | 3.75 | 39 | 86.86 | 37533.94 | 205.55 | 197.81 | 52.33 | 25.4 | 12455.15 | 0.49 | 0.83 | 3.01 | 0.8 | 1 | 10
12 | 150 | CONCLUIDO | 6.1572 | 16.24 | 11.13 | 17.58 | 0.24 | 38 | 302.96 | 61.82 | 4 | 36 | 87.14 | 37599.4 | 204.39 | 197.85 | 50.42 | 25.4 | 11517.55 | 0.5 | 0.84 | 3 | 0.74 | 1 | 10
13 | 150 | CONCLUIDO | 6.2144 | 16.09 | 11.09 | 18.49 | 0.25 | 36 | 303.49 | 61.82 | 4.25 | 34 | 87.42 | 37664.98 | 203.71 | 197.81 | 48.84 | 25.4 | 10733.96 | 0.52 | 0.84 | 3.01 | 0.7 | 1 | 10
14 | 150 | CONCLUIDO | 6.2678 | 15.95 | 11.07 | 19.53 | 0.26 | 34 | 304.03 | 61.82 | 4.5 | 32 | 87.7 | 37730.68 | 203.2 | 197.82 | 48.38 | 25.4 | 10514.35 | 0.52 | 0.84 | 3 | 0.68 | 1 | 10
15 | 150 | CONCLUIDO | 6.3283 | 15.8 | 11.03 | 20.68 | 0.28 | 32 | 304.56 | 61.82 | 4.75 | 30 | 87.99 | 37796.51 | 202.48 | 197.81 | 47.3 | 25.4 | 9984.73 | 0.54 | 0.84 | 2.99 | 0.64 | 1 | 10
16 | 150 | CONCLUIDO | 6.395 | 15.64 | 10.97 | 21.95 | 0.29 | 30 | 305.09 | 61.82 | 5 | 28 | 88.27 | 37862.45 | 201.54 | 197.81 | 45.61 | 25.4 | 9152.29 | 0.56 | 0.85 | 2.99 | 0.58 | 1 | 10
17 | 150 | CONCLUIDO | 6.4224 | 15.57 | 10.96 | 22.68 | 0.31 | 29 | 305.63 | 61.82 | 5.25 | 27 | 88.56 | 37928.52 | 201.34 | 197.82 | 45.19 | 25.4 | 8944.33 | 0.56 | 0.85 | 2.98 | 0.57 | 1 | 10
18 | 150 | CONCLUIDO | 6.4594 | 15.48 | 10.93 | 23.42 | 0.32 | 28 | 306.17 | 61.82 | 5.5 | 26 | 88.84 | 37994.72 | 200.73 | 197.84 | 44.15 | 25.4 | 8428.96 | 0.58 | 0.85 | 2.98 | 0.54 | 1 | 10
19 | 150 | CONCLUIDO | 6.518 | 15.34 | 10.9 | 25.16 | 0.33 | 26 | 306.7 | 61.82 | 5.75 | 24 | 89.13 | 38061.04 | 200.2 | 197.87 | 43.28 | 25.4 | 8006.99 | 0.59 | 0.85 | 2.98 | 0.51 | 1 | 10
20 | 150 | CONCLUIDO | 6.5503 | 15.27 | 10.88 | 26.11 | 0.35 | 25 | 307.24 | 61.82 | 6 | 23 | 89.42 | 38127.48 | 199.88 | 197.89 | 42.43 | 25.4 | 7587.31 | 0.6 | 0.86 | 2.98 | 0.49 | 1 | 10
21 | 150 | CONCLUIDO | 6.5904 | 15.17 | 10.84 | 27.11 | 0.36 | 24 | 307.78 | 61.82 | 6.25 | 22 | 89.71 | 38194.05 | 199.19 | 197.77 | 41.29 | 25.4 | 7019.42 | 0.62 | 0.86 | 2.98 | 0.45 | 1 | 10
22 | 150 | CONCLUIDO | 6.6125 | 15.12 | 10.85 | 28.3 | 0.38 | 23 | 308.32 | 61.82 | 6.5 | 21 | 90 | 38260.74 | 199.25 | 197.75 | 41.64 | 25.4 | 7200.73 | 0.61 | 0.86 | 2.98 | 0.46 | 1 | 10
23 | 150 | CONCLUIDO | 6.6207 | 15.1 | 10.83 | 28.25 | 0.39 | 23 | 308.86 | 61.82 | 6.75 | 21 | 90.29 | 38327.57 | 198.87 | 197.87 | 40.97 | 25.4 | 6864.04 | 0.62 | 0.86 | 2.98 | 0.44 | 1 | 10
24 | 150 | CONCLUIDO | 6.6519 | 15.03 | 10.81 | 29.49 | 0.4 | 22 | 309.41 | 61.82 | 7 | 20 | 90.59 | 38394.52 | 198.72 | 197.81 | 40.57 | 25.4 | 6670.17 | 0.63 | 0.86 | 2.97 | 0.42 | 1 | 10
25 | 150 | CONCLUIDO | 6.6842 | 14.96 | 10.8 | 30.85 | 0.42 | 21 | 309.95 | 61.82 | 7.25 | 19 | 90.88 | 38461.6 | 198.42 | 197.75 | 40.1 | 25.4 | 6440.82 | 0.63 | 0.86 | 2.97 | 0.41 | 1 | 10
26 | 150 | CONCLUIDO | 6.7226 | 14.88 | 10.77 | 32.3 | 0.43 | 20 | 310.5 | 61.82 | 7.5 | 18 | 91.18 | 38528.81 | 197.81 | 197.81 | 39.01 | 25.4 | 5900.62 | 0.65 | 0.86 | 2.97 | 0.38 | 1 | 10
27 | 150 | CONCLUIDO | 6.7222 | 14.88 | 10.77 | 32.3 | 0.44 | 20 | 311.04 | 61.82 | 7.75 | 18 | 91.47 | 38596.15 | 197.85 | 197.77 | 38.86 | 25.4 | 5826.1 | 0.65 | 0.86 | 2.98 | 0.38 | 1 | 10
28 | 150 | CONCLUIDO | 6.7542 | 14.81 | 10.75 | 33.96 | 0.46 | 19 | 311.59 | 61.82 | 8 | 17 | 91.77 | 38663.62 | 197.67 | 197.85 | 38.47 | 25.4 | 5635.77 | 0.66 | 0.87 | 2.97 | 0.36 | 1 | 10
29 | 150 | CONCLUIDO | 6.7599 | 14.79 | 10.74 | 33.92 | 0.47 | 19 | 312.14 | 61.82 | 8.25 | 17 | 92.07 | 38731.35 | 197.4 | 197.77 | 38.27 | 25.4 | 5535.83 | 0.66 | 0.87 | 2.97 | 0.35 | 1 | 10
30 | 150 | CONCLUIDO | 6.7907 | 14.73 | 10.73 | 35.76 | 0.48 | 18 | 312.69 | 61.82 | 8.5 | 16 | 92.37 | 38799.09 | 197.3 | 197.82 | 37.81 | 25.4 | 5308.85 | 0.67 | 0.87 | 2.97 | 0.34 | 1 | 10
31 | 150 | CONCLUIDO | 6.7904 | 14.73 | 10.73 | 35.76 | 0.5 | 18 | 313.24 | 61.82 | 8.75 | 16 | 92.67 | 38866.96 | 197.13 | 197.76 | 37.92 | 25.4 | 5366.09 | 0.67 | 0.87 | 2.97 | 0.34 | 1 | 10
32 | 150 | CONCLUIDO | 6.8152 | 14.67 | 10.73 | 37.88 | 0.51 | 17 | 313.79 | 61.82 | 9 | 15 | 92.97 | 38934.97 | 197.23 | 197.82 | 37.95 | 25.4 | 5384.81 | 0.67 | 0.87 | 2.97 | 0.34 | 1 | 10
33 | 150 | CONCLUIDO | 6.8187 | 14.67 | 10.72 | 37.85 | 0.52 | 17 | 314.34 | 61.82 | 9.25 | 15 | 93.27 | 39003.11 | 197.18 | 197.87 | 37.67 | 25.4 | 5245.42 | 0.67 | 0.87 | 2.97 | 0.33 | 1 | 10
34 | 150 | CONCLUIDO | 6.8625 | 14.57 | 10.69 | 40.07 | 0.54 | 16 | 314.9 | 61.82 | 9.5 | 14 | 93.57 | 39071.38 | 196.47 | 197.76 | 36.38 | 25.4 | 4606.25 | 0.7 | 0.87 | 2.97 | 0.3 | 1 | 10
35 | 150 | CONCLUIDO | 6.8556 | 14.59 | 10.7 | 40.13 | 0.55 | 16 | 315.45 | 61.82 | 9.75 | 14 | 93.88 | 39139.8 | 196.83 | 197.76 | 36.86 | 25.4 | 4847.24 | 0.69 | 0.87 | 2.97 | 0.31 | 1 | 10
36 | 150 | CONCLUIDO | 6.8637 | 14.57 | 10.68 | 40.06 | 0.56 | 16 | 316.01 | 61.82 | 10 | 14 | 94.18 | 39208.35 | 196.51 | 197.77 | 36.65 | 25.4 | 4742.63 | 0.69 | 0.87 | 2.96 | 0.29 | 1 | 10
37 | 150 | CONCLUIDO | 6.8955 | 14.5 | 10.67 | 42.69 | 0.58 | 15 | 316.56 | 61.82 | 10.25 | 13 | 94.49 | 39277.04 | 196.36 | 197.76 | 36.19 | 25.4 | 4514.29 | 0.7 | 0.87 | 2.96 | 0.28 | 1 | 10
38 | 150 | CONCLUIDO | 6.9 | 14.49 | 10.66 | 42.65 | 0.59 | 15 | 317.12 | 61.82 | 10.5 | 13 | 94.8 | 39345.87 | 196.14 | 197.79 | 35.66 | 25.4 | 4250.88 | 0.71 | 0.87 | 2.97 | 0.27 | 1 | 10
39 | 150 | CONCLUIDO | 6.8995 | 14.49 | 10.66 | 42.65 | 0.6 | 15 | 317.68 | 61.82 | 10.75 | 13 | 95.11 | 39414.84 | 196.15 | 197.78 | 35.82 | 25.4 | 4333.48 | 0.71 | 0.87 | 2.96 | 0.27 | 1 | 10
40 | 150 | CONCLUIDO | 6.9328 | 14.42 | 10.65 | 45.64 | 0.62 | 14 | 318.24 | 61.82 | 11 | 12 | 95.42 | 39483.95 | 196 | 197.79 | 35.23 | 25.4 | 4042.57 | 0.72 | 0.87 | 2.97 | 0.26 | 1 | 10
41 | 150 | CONCLUIDO | 6.9331 | 14.42 | 10.65 | 45.64 | 0.63 | 14 | 318.8 | 61.82 | 11.25 | 12 | 95.73 | 39553.2 | 196.01 | 197.8 | 35.42 | 25.4 | 4133.93 | 0.72 | 0.87 | 2.96 | 0.26 | 1 | 10
42 | 150 | CONCLUIDO | 6.93 | 14.43 | 10.65 | 45.66 | 0.64 | 14 | 319.36 | 61.82 | 11.5 | 12 | 96.04 | 39622.59 | 196 | 197.76 | 35.59 | 25.4 | 4219.93 | 0.71 | 0.87 | 2.96 | 0.26 | 1 | 10
43 | 150 | CONCLUIDO | 6.9642 | 14.36 | 10.64 | 49.11 | 0.65 | 13 | 319.93 | 61.82 | 11.75 | 11 | 96.36 | 39692.13 | 195.8 | 197.75 | 35.2 | 25.4 | 4029.01 | 0.72 | 0.87 | 2.96 | 0.25 | 1 | 10
44 | 150 | CONCLUIDO | 6.9643 | 14.36 | 10.64 | 49.11 | 0.67 | 13 | 320.49 | 61.82 | 12 | 11 | 96.67 | 39761.81 | 196.03 | 197.75 | 35.17 | 25.4 | 4013.68 | 0.72 | 0.87 | 2.96 | 0.25 | 1 | 10
45 | 150 | CONCLUIDO | 6.9753 | 14.34 | 10.62 | 49 | 0.68 | 13 | 321.06 | 61.82 | 12.25 | 11 | 96.99 | 39831.64 | 195.62 | 197.77 | 34.54 | 25.4 | 3699.83 | 0.74 | 0.88 | 2.96 | 0.23 | 1 | 10
46 | 150 | CONCLUIDO | 6.9678 | 14.35 | 10.63 | 49.07 | 0.69 | 13 | 321.63 | 61.82 | 12.5 | 11 | 97.31 | 39901.61 | 195.83 | 197.76 | 34.92 | 25.4 | 3892.16 | 0.73 | 0.88 | 2.96 | 0.24 | 1 | 10
47 | 150 | CONCLUIDO | 7.0016 | 14.28 | 10.62 | 53.09 | 0.71 | 12 | 322.2 | 61.82 | 12.75 | 10 | 97.62 | 39971.73 | 195.47 | 197.77 | 34.39 | 25.4 | 3633.3 | 0.74 | 0.88 | 2.96 | 0.23 | 1 | 10
48 | 150 | CONCLUIDO | 7.0089 | 14.27 | 10.6 | 53.02 | 0.72 | 12 | 322.77 | 61.82 | 13 | 10 | 97.94 | 40042 | 195.29 | 197.76 | 34.12 | 25.4 | 3493.74 | 0.74 | 0.88 | 2.96 | 0.21 | 1 | 10
49 | 150 | CONCLUIDO | 7.002 | 14.28 | 10.62 | 53.09 | 0.73 | 12 | 323.34 | 61.82 | 13.25 | 10 | 98.27 | 40112.54 | 195.69 | 197.78 | 34.18 | 25.4 | 3527.12 | 0.74 | 0.88 | 2.96 | 0.23 | 1 | 10
50 | 150 | CONCLUIDO | 7.0051 | 14.28 | 10.61 | 53.06 | 0.74 | 12 | 323.91 | 61.82 | 13.5 | 10 | 98.59 | 40183.11 | 195.55 | 197.76 | 34.28 | 25.4 | 3578.3 | 0.74 | 0.88 | 2.96 | 0.22 | 1 | 10
51 | 150 | CONCLUIDO | 7.0044 | 14.28 | 10.61 | 53.06 | 0.76 | 12 | 324.48 | 61.82 | 13.75 | 10 | 98.91 | 40253.84 | 195.39 | 197.77 | 34.36 | 25.4 | 3618.19 | 0.74 | 0.88 | 2.96 | 0.22 | 1 | 10
52 | 150 | CONCLUIDO | 7.041 | 14.2 | 10.59 | 57.79 | 0.77 | 11 | 325.06 | 61.82 | 14 | 9 | 99.24 | 40324.71 | 195.01 | 197.75 | 33.71 | 25.4 | 3297.25 | 0.75 | 0.88 | 2.96 | 0.2 | 1 | 10
53 | 150 | CONCLUIDO | 7.0467 | 14.19 | 10.58 | 57.72 | 0.78 | 11 | 325.63 | 61.82 | 14.25 | 9 | 99.56 | 40395.74 | 194.96 | 197.81 | 33.38 | 25.4 | 3129.19 | 0.76 | 0.88 | 2.96 | 0.19 | 1 | 10
54 | 150 | CONCLUIDO | 7.0442 | 14.2 | 10.59 | 57.75 | 0.79 | 11 | 326.21 | 61.82 | 14.5 | 9 | 99.89 | 40466.92 | 195.11 | 197.79 | 33.45 | 25.4 | 3165.66 | 0.76 | 0.88 | 2.96 | 0.2 | 1 | 10
55 | 150 | CONCLUIDO | 7.0475 | 14.19 | 10.58 | 57.72 | 0.8 | 11 | 326.79 | 61.82 | 14.75 | 9 | 100.22 | 40538.25 | 195.08 | 197.78 | 33.33 | 25.4 | 3108.24 | 0.76 | 0.88 | 2.95 | 0.19 | 1 | 10
56 | 150 | CONCLUIDO | 7.0417 | 14.2 | 10.59 | 57.78 | 0.82 | 11 | 327.37 | 61.82 | 15 | 9 | 100.55 | 40609.74 | 195.49 | 197.78 | 33.76 | 25.4 | 3322.62 | 0.75 | 0.88 | 2.95 | 0.2 | 1 | 10
57 | 150 | CONCLUIDO | 7.0468 | 14.19 | 10.58 | 57.72 | 0.83 | 11 | 327.95 | 61.82 | 15.25 | 9 | 100.88 | 40681.39 | 195.09 | 197.8 | 33.33 | 25.4 | 3104.3 | 0.76 | 0.88 | 2.96 | 0.19 | 1 | 10
58 | 150 | CONCLUIDO | 7.0841 | 14.12 | 10.56 | 63.38 | 0.84 | 10 | 328.53 | 61.82 | 15.5 | 8 | 101.21 | 40753.2 | 194.74 | 197.76 | 32.8 | 25.4 | 2844.47 | 0.77 | 0.88 | 2.95 | 0.17 | 1 | 10
59 | 150 | CONCLUIDO | 7.0827 | 14.12 | 10.57 | 63.4 | 0.85 | 10 | 329.12 | 61.82 | 15.75 | 8 | 101.54 | 40825.16 | 194.96 | 197.75 | 32.77 | 25.4 | 2831.04 | 0.78 | 0.88 | 2.96 | 0.18 | 1 | 10
60 | 150 | CONCLUIDO | 7.0834 | 14.12 | 10.56 | 63.39 | 0.86 | 10 | 329.7 | 61.82 | 16 | 8 | 101.88 | 40897.29 | 195.13 | 197.75 | 32.77 | 25.4 | 2828.87 | 0.78 | 0.88 | 2.96 | 0.17 | 1 | 10
61 | 150 | CONCLUIDO | 7.0851 | 14.11 | 10.56 | 63.37 | 0.88 | 10 | 330.29 | 61.82 | 16.25 | 8 | 102.21 | 40969.57 | 195.07 | 197.8 | 32.6 | 25.4 | 2747.64 | 0.78 | 0.88 | 2.96 | 0.17 | 1 | 10
62 | 150 | CONCLUIDO | 7.0835 | 14.12 | 10.56 | 63.39 | 0.89 | 10 | 330.87 | 61.82 | 16.5 | 8 | 102.55 | 41042.02 | 195.17 | 197.77 | 32.59 | 25.4 | 2741.24 | 0.78 | 0.88 | 2.96 | 0.17 | 1 | 10
63 | 150 | CONCLUIDO | 7.0838 | 14.12 | 10.56 | 63.38 | 0.9 | 10 | 331.46 | 61.82 | 16.75 | 8 | 102.89 | 41114.63 | 195.15 | 197.75 | 32.78 | 25.4 | 2837.59 | 0.77 | 0.88 | 2.95 | 0.17 | 1 | 10
64 | 150 | CONCLUIDO | 7.0835 | 14.12 | 10.56 | 63.39 | 0.91 | 10 | 332.05 | 61.82 | 17 | 8 | 103.23 | 41187.41 | 195.12 | 197.82 | 32.83 | 25.4 | 2859.71 | 0.77 | 0.88 | 2.95 | 0.17 | 1 | 10
65 | 150 | CONCLUIDO | 7.0801 | 14.12 | 10.57 | 63.43 | 0.92 | 10 | 332.64 | 61.82 | 17.25 | 8 | 103.57 | 41260.35 | 195.06 | 197.76 | 32.85 | 25.4 | 2872.09 | 0.77 | 0.88 | 2.96 | 0.18 | 1 | 10
66 | 150 | CONCLUIDO | 7.1221 | 14.04 | 10.54 | 70.29 | 0.94 | 9 | 333.24 | 61.82 | 17.5 | 7 | 103.92 | 41333.46 | 194.44 | 197.75 | 32.17 | 25.4 | 2538.32 | 0.79 | 0.88 | 2.95 | 0.15 | 1 | 10
67 | 150 | CONCLUIDO | 7.1153 | 14.05 | 10.56 | 70.38 | 0.95 | 9 | 333.83 | 61.82 | 17.75 | 7 | 104.26 | 41406.86 | 194.9 | 197.79 | 32.61 | 25.4 | 2753.96 | 0.78 | 0.88 | 2.95 | 0.17 | 1 | 10
68 | 150 | CONCLUIDO | 7.1152 | 14.05 | 10.56 | 70.38 | 0.96 | 9 | 334.43 | 61.82 | 18 | 7 | 104.61 | 41480.31 | 195.1 | 197.78 | 32.61 | 25.4 | 2758.06 | 0.78 | 0.88 | 2.95 | 0.17 | 1 | 10
69 | 150 | CONCLUIDO | 7.1186 | 14.05 | 10.55 | 70.34 | 0.97 | 9 | 335.02 | 61.82 | 18.25 | 7 | 104.95 | 41553.93 | 195.04 | 197.75 | 32.38 | 25.4 | 2639.39 | 0.78 | 0.88 | 2.95 | 0.16 | 1 | 10
70 | 150 | CONCLUIDO | 7.1165 | 14.05 | 10.55 | 70.36 | 0.98 | 9 | 335.62 | 61.82 | 18.5 | 7 | 105.3 | 41627.72 | 195.29 | 197.76 | 32.39 | 25.4 | 2646.72 | 0.78 | 0.88 | 2.96 | 0.16 | 1 | 10
71 | 150 | CONCLUIDO | 7.119 | 14.05 | 10.55 | 70.33 | 0.99 | 9 | 336.22 | 61.82 | 18.75 | 7 | 105.65 | 41701.68 | 195.22 | 197.78 | 32.35 | 25.4 | 2624.22 | 0.79 | 0.88 | 2.95 | 0.16 | 1 | 10
72 | 150 | CONCLUIDO | 7.1173 | 14.05 | 10.55 | 70.35 | 1.01 | 9 | 336.82 | 61.82 | 19 | 7 | 106 | 41775.82 | 195.21 | 197.75 | 32.42 | 25.4 | 2659.18 | 0.78 | 0.88 | 2.95 | 0.16 | 1 | 10
73 | 150 | CONCLUIDO | 7.1186 | 14.05 | 10.55 | 70.34 | 1.02 | 9 | 337.43 | 61.82 | 19.25 | 7 | 106.35 | 41850.13 | 195.2 | 197.76 | 32.43 | 25.4 | 2665.57 | 0.78 | 0.88 | 2.95 | 0.16 | 1 | 10
74 | 150 | CONCLUIDO | 7.1162 | 14.05 | 10.56 | 70.37 | 1.03 | 9 | 338.03 | 61.82 | 19.5 | 7 | 106.71 | 41924.62 | 195.27 | 197.75 | 32.5 | 25.4 | 2702.84 | 0.78 | 0.88 | 2.96 | 0.17 | 1 | 10
75 | 150 | CONCLUIDO | 7.1211 | 14.04 | 10.55 | 70.3 | 1.04 | 9 | 338.63 | 61.82 | 19.75 | 7 | 107.06 | 41999.28 | 195.07 | 197.78 | 32.24 | 25.4 | 2569.35 | 0.79 | 0.88 | 2.95 | 0.15 | 1 | 10
76 | 150 | CONCLUIDO | 7.1585 | 13.97 | 10.53 | 78.96 | 1.05 | 8 | 339.24 | 61.82 | 20 | 6 | 107.42 | 42074.12 | 194.71 | 197.77 | 31.69 | 25.4 | 2303.55 | 0.8 | 0.88 | 2.95 | 0.14 | 1 | 10
77 | 150 | CONCLUIDO | 7.1636 | 13.96 | 10.52 | 78.88 | 1.06 | 8 | 339.85 | 61.82 | 20.25 | 6 | 107.78 | 42149.15 | 194.67 | 197.76 | 31.41 | 25.4 | 2161.4 | 0.81 | 0.88 | 2.95 | 0.13 | 1 | 10
78 | 150 | CONCLUIDO | 7.1632 | 13.96 | 10.52 | 78.89 | 1.07 | 8 | 340.46 | 61.82 | 20.5 | 6 | 108.14 | 42224.35 | 194.83 | 197.76 | 31.49 | 25.4 | 2201.2 | 0.81 | 0.88 | 2.95 | 0.13 | 1 | 10
79 | 150 | CONCLUIDO | 7.1616 | 13.96 | 10.52 | 78.91 | 1.08 | 8 | 341.07 | 61.82 | 20.75 | 6 | 108.5 | 42299.74 | 195.04 | 197.75 | 31.45 | 25.4 | 2178.86 | 0.81 | 0.88 | 2.95 | 0.13 | 1 | 10
80 | 150 | CONCLUIDO | 7.1586 | 13.97 | 10.53 | 78.96 | 1.1 | 8 | 341.68 | 61.82 | 21 | 6 | 108.86 | 42375.31 | 195.28 | 197.79 | 31.72 | 25.4 | 2314.4 | 0.8 | 0.88 | 2.95 | 0.14 | 1 | 10
81 | 150 | CONCLUIDO | 7.1608 | 13.96 | 10.52 | 78.92 | 1.11 | 8 | 342.3 | 61.82 | 21.25 | 6 | 109.23 | 42451.07 | 195.31 | 197.75 | 31.51 | 25.4 | 2209.46 | 0.81 | 0.88 | 2.95 | 0.13 | 1 | 10
82 | 150 | CONCLUIDO | 7.1603 | 13.97 | 10.52 | 78.93 | 1.12 | 8 | 342.91 | 61.82 | 21.5 | 6 | 109.59 | 42527.02 | 195.4 | 197.75 | 31.55 | 25.4 | 2230.97 | 0.81 | 0.88 | 2.95 | 0.13 | 1 | 10
83 | 150 | CONCLUIDO | 7.1629 | 13.96 | 10.52 | 78.89 | 1.13 | 8 | 343.53 | 61.82 | 21.75 | 6 | 109.96 | 42603.15 | 195.26 | 197.75 | 31.41 | 25.4 | 2160.53 | 0.81 | 0.88 | 2.95 | 0.13 | 1 | 10
84 | 150 | CONCLUIDO | 7.1616 | 13.96 | 10.52 | 78.91 | 1.14 | 8 | 344.15 | 61.82 | 22 | 6 | 110.33 | 42679.6 | 195.32 | 197.75 | 31.43 | 25.4 | 2169.92 | 0.81 | 0.88 | 2.95 | 0.13 | 1 | 10
85 | 150 | CONCLUIDO | 7.1568 | 13.97 | 10.53 | 78.98 | 1.15 | 8 | 344.77 | 61.82 | 22.25 | 6 | 110.7 | 42756.12 | 195.57 | 197.77 | 31.68 | 25.4 | 2298.36 | 0.8 | 0.88 | 2.95 | 0.14 | 1 | 10
86 | 150 | CONCLUIDO | 7.1581 | 13.97 | 10.53 | 78.96 | 1.16 | 8 | 345.39 | 61.82 | 22.5 | 6 | 111.07 | 42832.82 | 195.57 | 197.75 | 31.66 | 25.4 | 2284.32 | 0.8 | 0.88 | 2.95 | 0.14 | 1 | 10
87 | 150 | CONCLUIDO | 7.1609 | 13.96 | 10.52 | 78.92 | 1.17 | 8 | 346.02 | 61.82 | 22.75 | 6 | 111.45 | 42909.73 | 195.24 | 197.76 | 31.41 | 25.4 | 2161.45 | 0.81 | 0.88 | 2.95 | 0.13 | 1 | 10
88 | 150 | CONCLUIDO | 7.1585 | 13.97 | 10.53 | 78.96 | 1.18 | 8 | 346.64 | 61.82 | 23 | 6 | 111.82 | 42986.83 | 195.22 | 197.75 | 31.7 | 25.4 | 2305.27 | 0.8 | 0.88 | 2.95 | 0.14 | 1 | 10
89 | 150 | CONCLUIDO | 7.1942 | 13.9 | 10.51 | 90.12 | 1.19 | 7 | 347.27 | 61.82 | 23.25 | 5 | 112.2 | 43064.12 | 194.89 | 197.75 | 31.24 | 25.4 | 2082.85 | 0.81 | 0.89 | 2.95 | 0.12 | 1 | 10
90 | 150 | CONCLUIDO | 7.1983 | 13.89 | 10.51 | 90.05 | 1.2 | 7 | 347.9 | 61.82 | 23.5 | 5 | 112.58 | 43141.62 | 195.06 | 197.79 | 31.02 | 25.4 | 1972.89 | 0.82 | 0.89 | 2.95 | 0.12 | 1 | 10
91 | 150 | CONCLUIDO | 7.1971 | 13.89 | 10.51 | 90.07 | 1.21 | 7 | 348.53 | 61.82 | 23.75 | 5 | 112.96 | 43219.31 | 195.4 | 197.76 | 31 | 25.4 | 1959.26 | 0.82 | 0.89 | 2.95 | 0.12 | 1 | 10
92 | 150 | CONCLUIDO | 7.1953 | 13.9 | 10.51 | 90.1 | 1.23 | 7 | 349.16 | 61.82 | 24 | 5 | 113.34 | 43297.21 | 195.72 | 197.75 | 31.25 | 25.4 | 2088.37 | 0.81 | 0.89 | 2.95 | 0.12 | 1 | 10
93 | 150 | CONCLUIDO | 7.1973 | 13.89 | 10.51 | 90.07 | 1.24 | 7 | 349.79 | 61.82 | 24.25 | 5 | 113.72 | 43375.3 | 195.77 | 197.75 | 31.01 | 25.4 | 1967.46 | 0.82 | 0.89 | 2.95 | 0.12 | 1 | 10
94 | 150 | CONCLUIDO | 7.1991 | 13.89 | 10.5 | 90.04 | 1.25 | 7 | 350.43 | 61.82 | 24.5 | 5 | 114.11 | 43453.61 | 195.81 | 197.77 | 30.85 | 25.4 | 1884.57 | 0.82 | 0.89 | 2.95 | 0.11 | 1 | 10
95 | 150 | CONCLUIDO | 7.2023 | 13.88 | 10.5 | 89.99 | 1.26 | 7 | 351.06 | 61.82 | 24.75 | 5 | 114.49 | 43532.12 | 195.81 | 197.78 | 30.81 | 25.4 | 1866.67 | 0.82 | 0.89 | 2.95 | 0.11 | 1 | 10
96 | 150 | CONCLUIDO | 7.1988 | 13.89 | 10.51 | 90.04 | 1.27 | 7 | 351.7 | 61.82 | 25 | 5 | 114.88 | 43610.83 | 196.01 | 197.75 | 31.03 | 25.4 | 1973.79 | 0.82 | 0.89 | 2.95 | 0.12 | 1 | 10
97 | 150 | CONCLUIDO | 7.195 | 13.9 | 10.51 | 90.11 | 1.28 | 7 | 352.34 | 61.82 | 25.25 | 5 | 115.27 | 43689.76 | 196.27 | 197.76 | 31.11 | 25.4 | 2017.63 | 0.82 | 0.89 | 2.95 | 0.12 | 1 | 10
98 | 150 | CONCLUIDO | 7.1927 | 13.9 | 10.52 | 90.15 | 1.29 | 7 | 352.98 | 61.82 | 25.5 | 5 | 115.66 | 43769.02 | 196.43 | 197.75 | 31.28 | 25.4 | 2100.48 | 0.81 | 0.88 | 2.95 | 0.13 | 1 | 10
99 | 150 | CONCLUIDO | 7.1974 | 13.89 | 10.51 | 90.07 | 1.3 | 7 | 353.63 | 61.82 | 25.75 | 5 | 116.06 | 43848.38 | 196.21 | 197.75 | 31.03 | 25.4 | 1974.3 | 0.82 | 0.89 | 2.95 | 0.12 | 1 | 10
100 | 150 | CONCLUIDO | 7.2 | 13.89 | 10.5 | 90.02 | 1.31 | 7 | 354.27 | 61.82 | 26 | 5 | 116.45 | 43927.95 | 196.14 | 197.75 | 30.89 | 25.4 | 1905.29 | 0.82 | 0.89 | 2.95 | 0.11 | 1 | 10
101 | 150 | CONCLUIDO | 7.1974 | 13.89 | 10.51 | 90.07 | 1.32 | 7 | 354.92 | 61.82 | 26.25 | 5 | 116.85 | 44007.74 | 196.16 | 197.75 | 31.18 | 25.4 | 2049.69 | 0.81 | 0.89 | 2.95 | 0.12 | 1 | 10
102 | 150 | CONCLUIDO | 7.1961 | 13.9 | 10.51 | 90.09 | 1.33 | 7 | 355.57 | 61.82 | 26.5 | 5 | 117.25 | 44087.74 | 196.27 | 197.75 | 31.04 | 25.4 | 1979.74 | 0.82 | 0.89 | 2.95 | 0.12 | 1 | 10
103 | 150 | CONCLUIDO | 7.1919 | 13.9 | 10.52 | 90.16 | 1.34 | 7 | 356.22 | 61.82 | 26.75 | 5 | 117.65 | 44167.96 | 196.3 | 197.75 | 31.32 | 25.4 | 2123.21 | 0.81 | 0.88 | 2.95 | 0.13 | 1 | 10
104 | 150 | CONCLUIDO | 7.194 | 13.9 | 10.51 | 90.12 | 1.35 | 7 | 356.87 | 61.82 | 27 | 5 | 118.05 | 44248.41 | 196.27 | 197.75 | 31.35 | 25.4 | 2135.46 | 0.81 | 0.88 | 2.95 | 0.12 | 1 | 10
105 | 150 | CONCLUIDO | 7.1965 | 13.9 | 10.51 | 90.08 | 1.36 | 7 | 357.52 | 61.82 | 27.25 | 5 | 118.45 | 44329.08 | 196.13 | 197.76 | 31.18 | 25.4 | 2050.1 | 0.81 | 0.89 | 2.95 | 0.12 | 1 | 10
106 | 150 | CONCLUIDO | 7.1951 | 13.9 | 10.51 | 90.1 | 1.37 | 7 | 358.18 | 61.82 | 27.5 | 5 | 118.86 | 44409.98 | 196.07 | 197.77 | 31.2 | 25.4 | 2063.49 | 0.81 | 0.89 | 2.95 | 0.12 | 1 | 10
107 | 150 | CONCLUIDO | 7.1978 | 13.89 | 10.51 | 90.06 | 1.38 | 7 | 358.84 | 61.82 | 27.75 | 5 | 119.27 | 44491.1 | 195.9 | 197.75 | 31.05 | 25.4 | 1985.39 | 0.82 | 0.89 | 2.95 | 0.12 | 1 | 10
108 | 150 | CONCLUIDO | 7.2359 | 13.82 | 10.49 | 104.89 | 1.39 | 6 | 359.5 | 61.82 | 28 | 4 | 119.68 | 44572.45 | 195.49 | 197.75 | 30.52 | 25.4 | 1725.83 | 0.83 | 0.89 | 2.95 | 0.1 | 1 | 10
109 | 150 | CONCLUIDO | 7.2362 | 13.82 | 10.49 | 104.89 | 1.4 | 6 | 360.16 | 61.82 | 28.25 | 4 | 120.09 | 44654.04 | 195.7 | 197.75 | 30.46 | 25.4 | 1697.68 | 0.83 | 0.89 | 2.95 | 0.1 | 1 | 10
110 | 150 | CONCLUIDO | 7.2392 | 13.81 | 10.48 | 104.83 | 1.41 | 6 | 360.82 | 61.82 | 28.5 | 4 | 120.5 | 44735.86 | 195.68 | 197.75 | 30.24 | 25.4 | 1586.1 | 0.84 | 0.89 | 2.95 | 0.09 | 1 | 10
111 | 150 | CONCLUIDO | 7.2401 | 13.81 | 10.48 | 104.81 | 1.42 | 6 | 361.49 | 61.82 | 28.75 | 4 | 120.92 | 44817.91 | 195.9 | 197.75 | 30.21 | 25.4 | 1572.13 | 0.84 | 0.89 | 2.95 | 0.09 | 1 | 10
112 | 150 | CONCLUIDO | 7.2397 | 13.81 | 10.48 | 104.82 | 1.43 | 6 | 362.16 | 61.82 | 29 | 4 | 121.34 | 44900.33 | 196.06 | 197.76 | 30.31 | 25.4 | 1620.62 | 0.84 | 0.89 | 2.95 | 0.09 | 1 | 10
113 | 150 | CONCLUIDO | 7.2389 | 13.81 | 10.48 | 104.84 | 1.44 | 6 | 362.83 | 61.82 | 29.25 | 4 | 121.75 | 44982.86 | 196.27 | 197.75 | 30.29 | 25.4 | 1611.18 | 0.84 | 0.89 | 2.95 | 0.09 | 1 | 10
114 | 150 | CONCLUIDO | 7.2391 | 13.81 | 10.48 | 104.83 | 1.45 | 6 | 363.5 | 61.82 | 29.5 | 4 | 122.18 | 45065.64 | 196.57 | 197.78 | 30.29 | 25.4 | 1613.25 | 0.84 | 0.89 | 2.95 | 0.09 | 1 | 10
115 | 150 | CONCLUIDO | 7.2373 | 13.82 | 10.49 | 104.87 | 1.46 | 6 | 364.17 | 61.82 | 29.75 | 4 | 122.6 | 45148.66 | 196.87 | 197.75 | 30.33 | 25.4 | 1632.38 | 0.84 | 0.89 | 2.95 | 0.1 | 1 | 10
116 | 150 | CONCLUIDO | 7.2356 | 13.82 | 10.49 | 104.9 | 1.47 | 6 | 364.85 | 61.82 | 30 | 4 | 123.02 | 45231.92 | 197.15 | 197.75 | 30.5 | 25.4 | 1716.45 | 0.83 | 0.89 | 2.95 | 0.1 | 1 | 10
117 | 150 | CONCLUIDO | 7.2375 | 13.82 | 10.49 | 104.86 | 1.48 | 6 | 365.52 | 61.82 | 30.25 | 4 | 123.45 | 45315.43 | 197.3 | 197.75 | 30.44 | 25.4 | 1685.55 | 0.83 | 0.89 | 2.95 | 0.1 | 1 | 10
118 | 150 | CONCLUIDO | 7.2381 | 13.82 | 10.49 | 104.85 | 1.49 | 6 | 366.2 | 61.82 | 30.5 | 4 | 123.88 | 45399.2 | 197.3 | 197.75 | 30.31 | 25.4 | 1620.13 | 0.84 | 0.89 | 2.95 | 0.1 | 1 | 10
119 | 150 | CONCLUIDO | 7.2423 | 13.81 | 10.48 | 104.77 | 1.49 | 6 | 366.88 | 61.82 | 30.75 | 4 | 124.31 | 45483.22 | 197.17 | 197.75 | 30.07 | 25.4 | 1502.03 | 0.84 | 0.89 | 2.95 | 0.09 | 1 | 10
120 | 150 | CONCLUIDO | 7.2405 | 13.81 | 10.48 | 104.81 | 1.5 | 6 | 367.57 | 61.82 | 31 | 4 | 124.74 | 45567.49 | 197.43 | 197.75 | 30.2 | 25.4 | 1566.52 | 0.84 | 0.89 | 2.95 | 0.09 | 1 | 10
121 | 150 | CONCLUIDO | 7.2375 | 13.82 | 10.49 | 104.86 | 1.51 | 6 | 368.25 | 61.82 | 31.25 | 4 | 125.18 | 45652.02 | 197.68 | 197.75 | 30.35 | 25.4 | 1640.67 | 0.84 | 0.89 | 2.95 | 0.1 | 1 | 10
122 | 150 | CONCLUIDO | 7.2362 | 13.82 | 10.49 | 104.89 | 1.52 | 6 | 368.94 | 61.82 | 31.5 | 4 | 125.62 | 45736.8 | 197.82 | 197.75 | 30.37 | 25.4 | 1652.99 | 0.84 | 0.89 | 2.95 | 0.1 | 1 | 10
123 | 150 | CONCLUIDO | 7.2388 | 13.81 | 10.48 | 104.84 | 1.53 | 6 | 369.63 | 61.82 | 31.75 | 4 | 126.06 | 45821.85 | 197.82 | 197.77 | 30.26 | 25.4 | 1593.76 | 0.84 | 0.89 | 2.95 | 0.09 | 1 | 10
124 | 150 | CONCLUIDO | 7.2366 | 13.82 | 10.49 | 104.88 | 1.54 | 6 | 370.32 | 61.82 | 32 | 4 | 126.5 | 45907.3 | 197.92 | 197.76 | 30.42 | 25.4 | 1676.9 | 0.83 | 0.89 | 2.95 | 0.1 | 1 | 10
125 | 150 | CONCLUIDO | 7.2366 | 13.82 | 10.49 | 104.88 | 1.55 | 6 | 371.02 | 61.82 | 32.25 | 4 | 126.94 | 45992.88 | 198.06 | 197.76 | 30.43 | 25.4 | 1680.68 | 0.83 | 0.89 | 2.95 | 0.1 | 1 | 10
126 | 150 | CONCLUIDO | 7.2387 | 13.81 | 10.48 | 104.84 | 1.56 | 6 | 371.71 | 61.82 | 32.5 | 4 | 127.39 | 46078.74 | 197.98 | 197.75 | 30.36 | 25.4 | 1647.87 | 0.84 | 0.89 | 2.95 | 0.09 | 1 | 10
127 | 150 | CONCLUIDO | 7.2379 | 13.82 | 10.49 | 104.86 | 1.57 | 6 | 372.41 | 61.82 | 32.75 | 4 | 127.84 | 46164.87 | 198.09 | 197.76 | 30.32 | 25.4 | 1627.73 | 0.84 | 0.89 | 2.95 | 0.1 | 1 | 10
128 | 150 | CONCLUIDO | 7.2382 | 13.82 | 10.48 | 104.85 | 1.58 | 6 | 373.11 | 61.82 | 33 | 4 | 128.29 | 46251.27 | 198.05 | 197.75 | 30.4 | 25.4 | 1666.37 | 0.84 | 0.89 | 2.95 | 0.1 | 1 | 10
129 | 150 | CONCLUIDO | 7.2392 | 13.81 | 10.48 | 104.83 | 1.59 | 6 | 373.81 | 61.82 | 33.25 | 4 | 128.74 | 46337.95 | 198 | 197.76 | 30.31 | 25.4 | 1621.01 | 0.84 | 0.89 | 2.95 | 0.09 | 1 | 10
130 | 150 | CONCLUIDO | 7.2379 | 13.82 | 10.49 | 104.86 | 1.6 | 6 | 374.52 | 61.82 | 33.5 | 4 | 129.2 | 46424.91 | 198.09 | 197.75 | 30.33 | 25.4 | 1632.8 | 0.84 | 0.89 | 2.95 | 0.1 | 1 | 10
131 | 150 | CONCLUIDO | 7.2381 | 13.82 | 10.49 | 104.85 | 1.6 | 6 | 375.23 | 61.82 | 33.75 | 4 | 129.65 | 46512.15 | 198.06 | 197.78 | 30.43 | 25.4 | 1681.27 | 0.83 | 0.89 | 2.95 | 0.1 | 1 | 10
132 | 150 | CONCLUIDO | 7.2392 | 13.81 | 10.48 | 104.83 | 1.61 | 6 | 375.93 | 61.82 | 34 | 4 | 130.11 | 46599.68 | 197.95 | 197.75 | 30.25 | 25.4 | 1589.88 | 0.84 | 0.89 | 2.95 | 0.09 | 1 | 10
133 | 150 | CONCLUIDO | 7.2376 | 13.82 | 10.49 | 104.86 | 1.62 | 6 | 376.65 | 61.82 | 34.25 | 4 | 130.58 | 46687.5 | 198.03 | 197.75 | 30.36 | 25.4 | 1648.54 | 0.84 | 0.89 | 2.95 | 0.1 | 1 | 10
134 | 150 | CONCLUIDO | 7.2405 | 13.81 | 10.48 | 104.81 | 1.63 | 6 | 377.36 | 61.82 | 34.5 | 4 | 131.04 | 46775.73 | 197.94 | 197.75 | 30.25 | 25.4 | 1592.68 | 0.84 | 0.89 | 2.95 | 0.09 | 1 | 10
135 | 150 | CONCLUIDO | 7.24 | 13.81 | 10.48 | 104.82 | 1.64 | 6 | 378.08 | 61.82 | 34.75 | 4 | 131.51 | 46864.14 | 197.81 | 197.75 | 30.26 | 25.4 | 1598.16 | 0.84 | 0.89 | 2.95 | 0.09 | 1 | 10
136 | 150 | CONCLUIDO | 7.2352 | 13.82 | 10.49 | 104.91 | 1.65 | 6 | 378.8 | 61.82 | 35 | 4 | 131.98 | 46952.84 | 197.98 | 197.75 | 30.54 | 25.4 | 1734.89 | 0.83 | 0.89 | 2.95 | 0.1 | 1 | 10
137 | 150 | CONCLUIDO | 7.2328 | 13.83 | 10.5 | 104.95 | 1.66 | 6 | 379.52 | 61.82 | 35.25 | 4 | 132.45 | 47041.84 | 197.89 | 197.75 | 30.67 | 25.4 | 1802.41 | 0.83 | 0.89 | 2.95 | 0.11 | 1 | 10
138 | 150 | CONCLUIDO | 7.2738 | 13.75 | 10.47 | 125.68 | 1.67 | 5 | 380.24 | 61.82 | 35.5 | 3 | 132.92 | 47131.15 | 197.71 | 197.78 | 30.02 | 25.4 | 1482.81 | 0.85 | 0.89 | 2.95 | 0.08 | 1 | 10
139 | 150 | CONCLUIDO | 7.2745 | 13.75 | 10.47 | 125.66 | 1.67 | 5 | 380.97 | 61.82 | 35.75 | 3 | 133.4 | 47220.77 | 197.98 | 197.78 | 29.96 | 25.4 | 1452.35 | 0.85 | 0.89 | 2.95 | 0.08 | 1 | 10
140 | 150 | CONCLUIDO | 7.2727 | 13.75 | 10.47 | 125.7 | 1.68 | 5 | 381.7 | 61.82 | 36 | 3 | 133.88 | 47310.69 | 198.34 | 197.75 | 30.06 | 25.4 | 1501.7 | 0.84 | 0.89 | 2.95 | 0.09 | 1 | 10
141 | 150 | CONCLUIDO | 7.2721 | 13.75 | 10.48 | 125.71 | 1.69 | 5 | 382.43 | 61.82 | 36.25 | 3 | 134.36 | 47400.92 | 198.57 | 197.75 | 30.18 | 25.4 | 1561.07 | 0.84 | 0.89 | 2.94 | 0.09 | 1 | 10
142 | 150 | CONCLUIDO | 7.2699 | 13.76 | 10.48 | 125.76 | 1.7 | 5 | 383.17 | 61.82 | 36.5 | 3 | 134.84 | 47491.48 | 198.93 | 197.75 | 30.17 | 25.4 | 1556.24 | 0.84 | 0.89 | 2.95 | 0.09 | 1 | 10
143 | 150 | CONCLUIDO | 7.2704 | 13.75 | 10.48 | 125.75 | 1.71 | 5 | 383.9 | 61.82 | 36.75 | 3 | 135.33 | 47582.35 | 199.12 | 197.75 | 30.14 | 25.4 | 1541.17 | 0.84 | 0.89 | 2.95 | 0.09 | 1 | 10
144 | 150 | CONCLUIDO | 7.2714 | 13.75 | 10.48 | 125.73 | 1.72 | 5 | 384.64 | 61.82 | 37 | 3 | 135.82 | 47673.67 | 199.27 | 197.75 | 30.06 | 25.4 | 1502.36 | 0.84 | 0.89 | 2.95 | 0.09 | 1 | 10
145 | 150 | CONCLUIDO | 7.2732 | 13.75 | 10.47 | 125.69 | 1.72 | 5 | 385.38 | 61.82 | 37.25 | 3 | 136.31 | 47765.19 | 199.45 | 197.75 | 29.99 | 25.4 | 1468.11 | 0.85 | 0.89 | 2.95 | 0.08 | 1 | 10
146 | 150 | CONCLUIDO | 7.2745 | 13.75 | 10.47 | 125.66 | 1.73 | 5 | 386.13 | 61.82 | 37.5 | 3 | 136.81 | 47857.05 | 199.54 | 197.76 | 29.89 | 25.4 | 1417.35 | 0.85 | 0.89 | 2.95 | 0.08 | 1 | 10
147 | 150 | CONCLUIDO | 7.274 | 13.75 | 10.47 | 125.67 | 1.74 | 5 | 386.88 | 61.82 | 37.75 | 3 | 137.31 | 47949.23 | 199.83 | 197.75 | 29.92 | 25.4 | 1429.25 | 0.85 | 0.89 | 2.95 | 0.08 | 1 | 10
148 | 150 | CONCLUIDO | 7.2749 | 13.75 | 10.47 | 125.65 | 1.75 | 5 | 387.63 | 61.82 | 38 | 3 | 137.81 | 48041.76 | 199.98 | 197.75 | 29.96 | 25.4 | 1451.16 | 0.85 | 0.89 | 2.95 | 0.08 | 1 | 10
149 | 150 | CONCLUIDO | 7.2738 | 13.75 | 10.47 | 125.68 | 1.76 | 5 | 388.38 | 61.82 | 38.25 | 3 | 138.31 | 48134.63 | 200.26 | 197.78 | 29.95 | 25.4 | 1446.77 | 0.85 | 0.89 | 2.95 | 0.08 | 1 | 10
150 | 150 | CONCLUIDO | 7.2774 | 13.74 | 10.47 | 125.59 | 1.76 | 5 | 389.14 | 61.82 | 38.5 | 3 | 138.81 | 48227.84 | 200.3 | 197.76 | 29.71 | 25.4 | 1326.62 | 0.85 | 0.89 | 2.95 | 0.08 | 1 | 10
151 | 150 | CONCLUIDO | 7.2768 | 13.74 | 10.47 | 125.61 | 1.77 | 5 | 389.89 | 61.82 | 38.75 | 3 | 139.32 | 48321.4 | 200.45 | 197.75 | 29.75 | 25.4 | 1344 | 0.85 | 0.89 | 2.95 | 0.08 | 1 | 10
152 | 150 | CONCLUIDO | 7.2765 | 13.74 | 10.47 | 125.61 | 1.78 | 5 | 390.66 | 61.82 | 39 | 3 | 139.83 | 48415.31 | 200.68 | 197.82 | 29.83 | 25.4 | 1384.35 | 0.85 | 0.89 | 2.95 | 0.08 | 1 | 10
153 | 150 | CONCLUIDO | 7.2757 | 13.74 | 10.47 | 125.63 | 1.79 | 5 | 391.42 | 61.82 | 39.25 | 3 | 140.35 | 48509.7 | 200.88 | 197.75 | 29.81 | 25.4 | 1373.83 | 0.85 | 0.89 | 2.95 | 0.08 | 1 | 10
154 | 150 | CONCLUIDO | 7.2748 | 13.75 | 10.47 | 125.65 | 1.8 | 5 | 392.19 | 61.82 | 39.5 | 3 | 140.87 | 48604.33 | 201.08 | 197.76 | 29.87 | 25.4 | 1404.5 | 0.85 | 0.89 | 2.95 | 0.08 | 1 | 10
155 | 150 | CONCLUIDO | 7.2751 | 13.75 | 10.47 | 125.65 | 1.8 | 5 | 392.96 | 61.82 | 39.75 | 3 | 141.39 | 48699.33 | 201.3 | 197.75 | 29.9 | 25.4 | 1421.79 | 0.85 | 0.89 | 2.95 | 0.08 | 1 | 10
156 | 150 | CONCLUIDO | 7.2748 | 13.75 | 10.47 | 125.65 | 1.81 | 5 | 393.73 | 61.82 | 40 | 3 | 141.91 | 48794.7 | 201.42 | 197.75 | 29.97 | 25.4 | 1455.02 | 0.85 | 0.89 | 2.95 | 0.08 | 1 | 10
0 | 10 | CONCLUIDO | 7.8094 | 12.8 | 10.88 | 26.11 | 0.64 | 25 | 26.11 | 12.1 | 1 | 22 | 3.01 | 3454.41 | 32.58 | 197.82 | 42.59 | 25.4 | 7667.34 | 0.6 | 0.86 | 2.98 | 0.49 | 1 | 10
1 | 10 | CONCLUIDO | 7.8792 | 12.69 | 10.81 | 30.89 | 0.79 | 21 | 26.38 | 12.1 | 1.25 | 4 | 3.04 | 3487.87 | 31.38 | 197.94 | 39.75 | 25.4 | 6265.48 | 0.64 | 0.86 | 2.99 | 0.42 | 1 | 10
2 | 10 | CONCLUIDO | 7.8747 | 12.7 | 10.82 | 30.91 | 0.94 | 21 | 26.66 | 12.1 | 1.5 | 0 | 3.06 | 3521.35 | 31.72 | 197.94 | 39.84 | 25.4 | 6309.71 | 0.64 | 0.86 | 3 | 0.43 | 1 | 10
0 | 45 | CONCLUIDO | 6.4149 | 15.59 | 11.98 | 9.1 | 0.18 | 79 | 98.71 | 39.72 | 1 | 77 | 12.99 | 12407.75 | 108.06 | 197.96 | 76.62 | 25.4 | 24409.8 | 0.33 | 0.78 | 3.07 | 1.58 | 1 | 10
1 | 45 | CONCLUIDO | 6.737 | 14.84 | 11.6 | 11.41 | 0.22 | 61 | 99.02 | 39.72 | 1.25 | 59 | 13.05 | 12446.14 | 104.38 | 197.93 | 65.28 | 25.4 | 18830.29 | 0.39 | 0.8 | 3.03 | 1.21 | 1 | 10
2 | 45 | CONCLUIDO | 6.9412 | 14.41 | 11.39 | 13.67 | 0.27 | 50 | 99.33 | 39.72 | 1.5 | 48 | 13.11 | 12484.55 | 102.2 | 197.88 | 58.39 | 25.4 | 15440.28 | 0.43 | 0.82 | 3.02 | 1 | 1 | 10
3 | 45 | CONCLUIDO | 7.0803 | 14.12 | 11.25 | 15.7 | 0.31 | 43 | 99.64 | 39.72 | 1.75 | 41 | 13.18 | 12522.99 | 100.63 | 197.86 | 54.14 | 25.4 | 13348.62 | 0.47 | 0.83 | 3.01 | 0.86 | 1 | 10
4 | 45 | CONCLUIDO | 7.218 | 13.85 | 11.11 | 18.01 | 0.35 | 37 | 99.95 | 39.72 | 2 | 35 | 13.24 | 12561.45 | 99.04 | 197.87 | 49.32 | 25.4 | 10973.42 | 0.51 | 0.84 | 3 | 0.71 | 1 | 10
5 | 45 | CONCLUIDO | 7.2939 | 13.71 | 11.04 | 20.08 | 0.39 | 33 | 100.27 | 39.72 | 2.25 | 31 | 13.3 | 12599.94 | 98.21 | 197.92 | 47.48 | 25.4 | 10070.91 | 0.53 | 0.84 | 3 | 0.65 | 1 | 10
6 | 45 | CONCLUIDO | 7.3839 | 13.54 | 10.96 | 22.67 | 0.44 | 29 | 100.58 | 39.72 | 2.5 | 27 | 13.36 | 12638.45 | 97.19 | 197.82 | 44.91 | 25.4 | 8805.14 | 0.57 | 0.85 | 2.99 | 0.57 | 1 | 10
7 | 45 | CONCLUIDO | 7.427 | 13.46 | 10.92 | 24.27 | 0.48 | 27 | 100.89 | 39.72 | 2.75 | 25 | 13.42 | 12676.98 | 96.37 | 197.83 | 43.79 | 25.4 | 8256.92 | 0.58 | 0.85 | 2.98 | 0.53 | 1 | 10
8 | 45 | CONCLUIDO | 7.5039 | 13.33 | 10.85 | 27.11 | 0.52 | 24 | 101.2 | 39.72 | 3 | 22 | 13.49 | 12715.54 | 95.48 | 197.75 | 41.45 | 25.4 | 7102.17 | 0.61 | 0.86 | 2.98 | 0.45 | 1 | 10
9 | 45 | CONCLUIDO | 7.5549 | 13.24 | 10.8 | 29.44 | 0.56 | 22 | 101.52 | 39.72 | 3.25 | 20 | 13.55 | 12754.13 | 94.66 | 197.82 | 40.1 | 25.4 | 6434.45 | 0.63 | 0.86 | 2.97 | 0.41 | 1 | 10
10 | 45 | CONCLUIDO | 7.5686 | 13.21 | 10.79 | 30.84 | 0.6 | 21 | 101.83 | 39.72 | 3.5 | 19 | 13.61 | 12792.74 | 94.34 | 197.83 | 39.79 | 25.4 | 6286.73 | 0.64 | 0.86 | 2.98 | 0.4 | 1 | 10
11 | 45 | CONCLUIDO | 7.6224 | 13.12 | 10.74 | 33.92 | 0.65 | 19 | 102.14 | 39.72 | 3.75 | 17 | 13.68 | 12831.37 | 93.63 | 197.78 | 38.42 | 25.4 | 5609.93 | 0.66 | 0.87 | 2.97 | 0.35 | 1 | 10
12 | 45 | CONCLUIDO | 7.6427 | 13.08 | 10.73 | 35.75 | 0.69 | 18 | 102.45 | 39.72 | 4 | 16 | 13.74 | 12870.03 | 93.25 | 197.76 | 37.79 | 25.4 | 5299.52 | 0.67 | 0.87 | 2.97 | 0.34 | 1 | 10
13 | 45 | CONCLUIDO | 7.6562 | 13.06 | 10.72 | 37.85 | 0.73 | 17 | 102.77 | 39.72 | 4.25 | 15 | 13.8 | 12908.71 | 92.76 | 197.82 | 37.81 | 25.4 | 5317.87 | 0.67 | 0.87 | 2.97 | 0.33 | 1 | 10
14 | 45 | CONCLUIDO | 7.6918 | 13 | 10.68 | 40.06 | 0.77 | 16 | 103.08 | 39.72 | 4.5 | 14 | 13.87 | 12947.42 | 92.24 | 197.78 | 36.63 | 25.4 | 4728.9 | 0.69 | 0.87 | 2.96 | 0.29 | 1 | 10
15 | 45 | CONCLUIDO | 7.7096 | 12.97 | 10.67 | 42.7 | 0.81 | 15 | 103.4 | 39.72 | 4.75 | 13 | 13.93 | 12986.15 | 91.93 | 197.87 | 36.25 | 25.4 | 4545.08 | 0.7 | 0.87 | 2.96 | 0.28 | 1 | 10
16 | 45 | CONCLUIDO | 7.7169 | 12.96 | 10.66 | 42.65 | 0.85 | 15 | 103.71 | 39.72 | 5 | 13 | 14 | 13024.91 | 91.36 | 197.77 | 35.81 | 25.4 | 4325.28 | 0.71 | 0.87 | 2.96 | 0.27 | 1 | 10
17 | 45 | CONCLUIDO | 7.7333 | 12.93 | 10.66 | 45.67 | 0.89 | 14 | 104.03 | 39.72 | 5.25 | 12 | 14.06 | 13063.69 | 90.98 | 197.76 | 35.63 | 25.4 | 4243.34 | 0.71 | 0.87 | 2.96 | 0.27 | 1 | 10
18 | 45 | CONCLUIDO | 7.7573 | 12.89 | 10.64 | 49.09 | 0.93 | 13 | 104.34 | 39.72 | 5.5 | 11 | 14.12 | 13102.5 | 90.65 | 197.77 | 35.03 | 25.4 | 3947.54 | 0.72 | 0.87 | 2.96 | 0.25 | 1 | 10
19 | 45 | CONCLUIDO | 7.7588 | 12.89 | 10.63 | 49.08 | 0.97 | 13 | 104.65 | 39.72 | 5.75 | 11 | 14.19 | 13141.33 | 90.22 | 197.77 | 34.96 | 25.4 | 3910.33 | 0.73 | 0.88 | 2.96 | 0.24 | 1 | 10
20 | 45 | CONCLUIDO | 7.7823 | 12.85 | 10.62 | 53.08 | 1.01 | 12 | 104.97 | 39.72 | 6 | 10 | 14.25 | 13180.19 | 89.68 | 197.79 | 34.29 | 25.4 | 3582.07 | 0.74 | 0.88 | 2.96 | 0.22 | 1 | 10
21 | 45 | CONCLUIDO | 7.786 | 12.84 | 10.61 | 53.04 | 1.05 | 12 | 105.28 | 39.72 | 6.25 | 10 | 14.32 | 13219.07 | 89.09 | 197.75 | 34.29 | 25.4 | 3581.63 | 0.74 | 0.88 | 2.96 | 0.22 | 1 | 10
22 | 45 | CONCLUIDO | 7.8133 | 12.8 | 10.58 | 57.73 | 1.08 | 11 | 105.6 | 39.72 | 6.5 | 9 | 14.39 | 13257.98 | 88.54 | 197.77 | 33.32 | 25.4 | 3101.21 | 0.76 | 0.88 | 2.96 | 0.19 | 1 | 10
23 | 45 | CONCLUIDO | 7.8108 | 12.8 | 10.59 | 57.76 | 1.12 | 11 | 105.92 | 39.72 | 6.75 | 9 | 14.45 | 13296.91 | 88.61 | 197.76 | 33.59 | 25.4 | 3234.58 | 0.76 | 0.88 | 2.96 | 0.2 | 1 | 10
24 | 45 | CONCLUIDO | 7.8377 | 12.76 | 10.57 | 63.39 | 1.16 | 10 | 106.23 | 39.72 | 7 | 8 | 14.52 | 13335.87 | 87.84 | 197.82 | 32.75 | 25.4 | 2821.77 | 0.78 | 0.88 | 2.96 | 0.17 | 1 | 10
25 | 45 | CONCLUIDO | 7.8406 | 12.75 | 10.56 | 63.36 | 1.2 | 10 | 106.55 | 39.72 | 7.25 | 8 | 14.58 | 13374.86 | 87.68 | 197.78 | 32.53 | 25.4 | 2711.46 | 0.78 | 0.88 | 2.96 | 0.17 | 1 | 10
26 | 45 | CONCLUIDO | 7.837 | 12.76 | 10.57 | 63.4 | 1.24 | 10 | 106.86 | 39.72 | 7.5 | 8 | 14.65 | 13413.87 | 87.41 | 197.75 | 32.91 | 25.4 | 2900.38 | 0.77 | 0.88 | 2.95 | 0.18 | 1 | 10
27 | 45 | CONCLUIDO | 7.8615 | 12.72 | 10.55 | 70.31 | 1.27 | 9 | 107.18 | 39.72 | 7.75 | 7 | 14.72 | 13452.9 | 86.25 | 197.8 | 32.27 | 25.4 | 2585.06 | 0.79 | 0.88 | 2.95 | 0.16 | 1 | 10
28 | 45 | CONCLUIDO | 7.8582 | 12.73 | 10.55 | 70.35 | 1.31 | 9 | 107.5 | 39.72 | 8 | 7 | 14.78 | 13491.96 | 86.34 | 197.76 | 32.49 | 25.4 | 2694.42 | 0.78 | 0.88 | 2.95 | 0.16 | 1 | 10
29 | 45 | CONCLUIDO | 7.8654 | 12.71 | 10.54 | 70.27 | 1.35 | 9 | 107.81 | 39.72 | 8.25 | 7 | 14.85 | 13531.05 | 86.07 | 197.75 | 32.17 | 25.4 | 2535.98 | 0.79 | 0.88 | 2.95 | 0.15 | 1 | 10
30 | 45 | CONCLUIDO | 7.8604 | 12.72 | 10.55 | 70.33 | 1.38 | 9 | 108.13 | 39.72 | 8.5 | 7 | 14.92 | 13570.16 | 85.69 | 197.75 | 32.41 | 25.4 | 2657.12 | 0.78 | 0.88 | 2.95 | 0.16 | 1 | 10
31 | 45 | CONCLUIDO | 7.8883 | 12.68 | 10.52 | 78.93 | 1.42 | 8 | 108.45 | 39.72 | 8.75 | 6 | 14.98 | 13609.42 | 84.98 | 197.77 | 31.54 | 25.4 | 2227.38 | 0.81 | 0.88 | 2.95 | 0.13 | 1 | 10
32 | 45 | CONCLUIDO | 7.8909 | 12.67 | 10.52 | 78.9 | 1.46 | 8 | 108.77 | 39.72 | 9 | 6 | 15.05 | 13648.58 | 84.85 | 197.75 | 31.4 | 25.4 | 2155.04 | 0.81 | 0.88 | 2.95 | 0.13 | 1 | 10
33 | 45 | CONCLUIDO | 7.887 | 12.68 | 10.53 | 78.95 | 1.49 | 8 | 109.09 | 39.72 | 9.25 | 6 | 15.12 | 13687.77 | 84.77 | 197.77 | 31.59 | 25.4 | 2251.68 | 0.8 | 0.88 | 2.95 | 0.14 | 1 | 10
34 | 45 | CONCLUIDO | 7.8878 | 12.68 | 10.53 | 78.94 | 1.53 | 8 | 109.4 | 39.72 | 9.5 | 6 | 15.19 | 13726.99 | 84.28 | 197.75 | 31.63 | 25.4 | 2270.23 | 0.8 | 0.88 | 2.95 | 0.14 | 1 | 10
35 | 45 | CONCLUIDO | 7.8882 | 12.68 | 10.52 | 78.94 | 1.57 | 8 | 109.72 | 39.72 | 9.75 | 6 | 15.26 | 13766.23 | 83.46 | 197.81 | 31.59 | 25.4 | 2248.82 | 0.8 | 0.88 | 2.95 | 0.13 | 1 | 10
36 | 45 | CONCLUIDO | 7.9133 | 12.64 | 10.51 | 90.04 | 1.6 | 7 | 110.04 | 39.72 | 10 | 5 | 15.32 | 13805.5 | 83.22 | 197.76 | 30.9 | 25.4 | 1913.04 | 0.82 | 0.89 | 2.95 | 0.12 | 1 | 10
37 | 45 | CONCLUIDO | 7.9116 | 12.64 | 10.51 | 90.07 | 1.64 | 7 | 110.36 | 39.72 | 10.25 | 5 | 15.39 | 13844.79 | 83.31 | 197.8 | 31.07 | 25.4 | 1996.38 | 0.82 | 0.89 | 2.95 | 0.12 | 1 | 10
38 | 45 | CONCLUIDO | 7.9116 | 12.64 | 10.51 | 90.07 | 1.67 | 7 | 110.68 | 39.72 | 10.5 | 5 | 15.46 | 13884.11 | 83.04 | 197.76 | 31.1 | 25.4 | 2013.46 | 0.82 | 0.89 | 2.95 | 0.12 | 1 | 10
39 | 45 | CONCLUIDO | 7.9123 | 12.64 | 10.51 | 90.06 | 1.71 | 7 | 111 | 39.72 | 10.75 | 5 | 15.53 | 13923.46 | 82.59 | 197.75 | 30.89 | 25.4 | 1907.64 | 0.82 | 0.89 | 2.95 | 0.12 | 1 | 10
40 | 45 | CONCLUIDO | 7.9102 | 12.64 | 10.51 | 90.09 | 1.74 | 7 | 111.32 | 39.72 | 11 | 5 | 15.6 | 13962.83 | 81.79 | 197.75 | 31.13 | 25.4 | 2025.63 | 0.82 | 0.89 | 2.95 | 0.12 | 1 | 10
41 | 45 | CONCLUIDO | 7.9077 | 12.65 | 10.51 | 90.12 | 1.78 | 7 | 111.63 | 39.72 | 11.25 | 5 | 15.67 | 14002.23 | 81.09 | 197.77 | 31.23 | 25.4 | 2076.15 | 0.81 | 0.89 | 2.95 | 0.12 | 1 | 10
42 | 45 | CONCLUIDO | 7.9349 | 12.6 | 10.49 | 104.91 | 1.81 | 6 | 111.95 | 39.72 | 11.5 | 4 | 15.74 | 14041.65 | 80.24 | 197.75 | 30.47 | 25.4 | 1701.86 | 0.83 | 0.89 | 2.95 | 0.1 | 1 | 10
43 | 45 | CONCLUIDO | 7.9376 | 12.6 | 10.49 | 104.87 | 1.84 | 6 | 112.27 | 39.72 | 11.75 | 4 | 15.81 | 14081.1 | 80.02 | 197.76 | 30.37 | 25.4 | 1650.07 | 0.84 | 0.89 | 2.95 | 0.1 | 1 | 10
44 | 45 | CONCLUIDO | 7.937 | 12.6 | 10.49 | 104.88 | 1.88 | 6 | 112.59 | 39.72 | 12 | 3 | 15.88 | 14120.58 | 80.29 | 197.76 | 30.34 | 25.4 | 1635.55 | 0.84 | 0.89 | 2.95 | 0.1 | 1 | 10
45 | 45 | CONCLUIDO | 7.9369 | 12.6 | 10.49 | 104.88 | 1.91 | 6 | 112.91 | 39.72 | 12.25 | 3 | 15.95 | 14160.09 | 80.36 | 197.75 | 30.45 | 25.4 | 1691.19 | 0.83 | 0.89 | 2.95 | 0.1 | 1 | 10
46 | 45 | CONCLUIDO | 7.9414 | 12.59 | 10.48 | 104.81 | 1.95 | 6 | 113.24 | 39.72 | 12.5 | 2 | 16.02 | 14199.62 | 79.87 | 197.77 | 30.11 | 25.4 | 1521.86 | 0.84 | 0.89 | 2.95 | 0.09 | 1 | 10
47 | 45 | CONCLUIDO | 7.9379 | 12.6 | 10.49 | 104.86 | 1.98 | 6 | 113.56 | 39.72 | 12.75 | 2 | 16.09 | 14239.17 | 80.04 | 197.8 | 30.23 | 25.4 | 1583.19 | 0.84 | 0.89 | 2.95 | 0.1 | 1 | 10
48 | 45 | CONCLUIDO | 7.9355 | 12.6 | 10.49 | 104.9 | 2.01 | 6 | 113.88 | 39.72 | 13 | 1 | 16.16 | 14278.75 | 80.04 | 197.75 | 30.4 | 25.4 | 1665.25 | 0.84 | 0.89 | 2.95 | 0.1 | 1 | 10
49 | 45 | CONCLUIDO | 7.9344 | 12.6 | 10.49 | 104.92 | 2.05 | 6 | 114.2 | 39.72 | 13.25 | 0 | 16.23 | 14318.36 | 80.09 | 197.75 | 30.42 | 25.4 | 1674.72 | 0.83 | 0.89 | 2.95 | 0.1 | 1 | 10
0 | 105 | CONCLUIDO | 4.6638 | 21.44 | 13.24 | 5.72 | 0.09 | 139 | 204 | 55.27 | 1 | 137 | 42.72 | 25393.6 | 192.16 | 198.15 | 115.9 | 25.4 | 43752.99 | 0.22 | 0.7 | 3.17 | 2.84 | 1 | 10
1 | 105 | CONCLUIDO | 5.1726 | 19.33 | 12.51 | 7.15 | 0.11 | 105 | 204.39 | 55.27 | 1.25 | 103 | 42.87 | 25442.42 | 181.51 | 197.95 | 93.42 | 25.4 | 32680.72 | 0.27 | 0.74 | 3.1 | 2.11 | 1 | 10
2 | 105 | CONCLUIDO | 5.5196 | 18.12 | 12.11 | 8.54 | 0.13 | 85 | 204.79 | 55.27 | 1.5 | 83 | 43.02 | 25491.3 | 175.57 | 197.99 | 80.81 | 25.4 | 26474.61 | 0.31 | 0.77 | 3.08 | 1.71 | 1 | 10
3 | 105 | CONCLUIDO | 5.7931 | 17.26 | 11.82 | 9.99 | 0.15 | 71 | 205.18 | 55.27 | 1.75 | 69 | 43.16 | 25540.22 | 171.32 | 197.89 | 71.48 | 25.4 | 21880.55 | 0.36 | 0.79 | 3.06 | 1.42 | 1 | 10
4 | 105 | CONCLUIDO | 5.9904 | 16.69 | 11.61 | 11.24 | 0.17 | 62 | 205.58 | 55.27 | 2 | 60 | 43.31 | 25589.2 | 168.29 | 197.81 | 65.17 | 25.4 | 18773.01 | 0.39 | 0.8 | 3.04 | 1.22 | 1 | 10
5 | 105 | CONCLUIDO | 6.1623 | 16.23 | 11.47 | 12.75 | 0.19 | 54 | 205.98 | 55.27 | 2.25 | 52 | 43.46 | 25638.22 | 166.2 | 197.9 | 60.77 | 25.4 | 16610.44 | 0.42 | 0.81 | 3.03 | 1.08 | 1 | 10
6 | 105 | CONCLUIDO | 6.2795 | 15.92 | 11.37 | 13.93 | 0.22 | 49 | 206.38 | 55.27 | 2.5 | 47 | 43.6 | 25687.3 | 164.62 | 197.79 | 58.33 | 25.4 | 15417.32 | 0.44 | 0.82 | 3.01 | 0.98 | 1 | 10
7 | 105 | CONCLUIDO | 6.4117 | 15.6 | 11.25 | 15.34 | 0.24 | 44 | 206.78 | 55.27 | 2.75 | 42 | 43.75 | 25736.42 | 162.68 | 197.91 | 53.86 | 25.4 | 13207.63 | 0.47 | 0.83 | 3.01 | 0.85 | 1 | 10
8 | 105 | CONCLUIDO | 6.4989 | 15.39 | 11.2 | 16.8 | 0.26 | 40 | 207.17 | 55.27 | 3 | 38 | 43.9 | 25785.6 | 161.92 | 197.8 | 52.41 | 25.4 | 12500.48 | 0.48 | 0.83 | 3.01 | 0.81 | 1 | 10
9 | 105 | CONCLUIDO | 6.5897 | 15.18 | 11.11 | 18.02 | 0.28 | 37 | 207.57 | 55.27 | 3.25 | 35 | 44.05 | 25834.83 | 160.57 | 197.85 | 49.51 | 25.4 | 11068.16 | 0.51 | 0.84 | 3 | 0.72 | 1 | 10
10 | 105 | CONCLUIDO | 6.6681 | 15 | 11.05 | 19.51 | 0.3 | 34 | 207.97 | 55.27 | 3.5 | 32 | 44.2 | 25884.1 | 159.64 | 197.78 | 48.04 | 25.4 | 10344.24 | 0.53 | 0.84 | 2.99 | 0.66 | 1 | 10
11 | 105 | CONCLUIDO | 6.7145 | 14.89 | 11.03 | 20.68 | 0.32 | 32 | 208.37 | 55.27 | 3.75 | 30 | 44.35 | 25933.43 | 159.23 | 197.88 | 47.33 | 25.4 | 10001.6 | 0.54 | 0.84 | 2.99 | 0.64 | 1 | 10
12 | 105 | CONCLUIDO | 6.7837 | 14.74 | 10.96 | 21.92 | 0.34 | 30 | 208.77 | 55.27 | 4 | 28 | 44.5 | 25982.82 | 158.09 | 197.77 | 45.07 | 25.4 | 8881.22 | 0.56 | 0.85 | 2.99 | 0.57 | 1 | 10
13 | 105 | CONCLUIDO | 6.8315 | 14.64 | 10.94 | 23.44 | 0.36 | 28 | 209.17 | 55.27 | 4.25 | 26 | 44.65 | 26032.25 | 157.74 | 197.78 | 44.24 | 25.4 | 8474.72 | 0.57 | 0.85 | 2.99 | 0.55 | 1 | 10
14 | 105 | CONCLUIDO | 6.8848 | 14.52 | 10.91 | 25.17 | 0.38 | 26 | 209.58 | 55.27 | 4.5 | 24 | 44.8 | 26081.73 | 157.1 | 197.9 | 43.29 | 25.4 | 8008.82 | 0.59 | 0.85 | 2.98 | 0.51 | 1 | 10
15 | 105 | CONCLUIDO | 6.9199 | 14.45 | 10.87 | 26.09 | 0.4 | 25 | 209.98 | 55.27 | 4.75 | 23 | 44.95 | 26131.27 | 156.62 | 197.82 | 42.38 | 25.4 | 7562.49 | 0.6 | 0.86 | 2.98 | 0.48 | 1 | 10
16 | 105 | CONCLUIDO | 6.9459 | 14.4 | 10.86 | 27.15 | 0.42 | 24 | 210.38 | 55.27 | 5 | 22 | 45.11 | 26180.86 | 156.35 | 197.78 | 42.12 | 25.4 | 7438.2 | 0.6 | 0.86 | 2.97 | 0.47 | 1 | 10
17 | 105 | CONCLUIDO | 6.9807 | 14.33 | 10.83 | 28.25 | 0.44 | 23 | 210.78 | 55.27 | 5.25 | 21 | 45.26 | 26230.5 | 155.78 | 197.77 | 40.94 | 25.4 | 6850.67 | 0.62 | 0.86 | 2.98 | 0.44 | 1 | 10
18 | 105 | CONCLUIDO | 7.0066 | 14.27 | 10.82 | 29.5 | 0.46 | 22 | 211.18 | 55.27 | 5.5 | 20 | 45.41 | 26280.2 | 155.53 | 197.83 | 40.47 | 25.4 | 6619.84 | 0.63 | 0.86 | 2.98 | 0.42 | 1 | 10
19 | 105 | CONCLUIDO | 7.0406 | 14.2 | 10.79 | 30.82 | 0.48 | 21 | 211.59 | 55.27 | 5.75 | 19 | 45.57 | 26329.94 | 154.99 | 197.77 | 39.69 | 25.4 | 6235.63 | 0.64 | 0.86 | 2.97 | 0.4 | 1 | 10
20 | 105 | CONCLUIDO | 7.0757 | 14.13 | 10.76 | 32.27 | 0.5 | 20 | 211.99 | 55.27 | 6 | 18 | 45.72 | 26379.74 | 154.51 | 197.79 | 38.74 | 25.4 | 5763.61 | 0.66 | 0.87 | 2.97 | 0.37 | 1 | 10
21 | 105 | CONCLUIDO | 7.1017 | 14.08 | 10.75 | 33.93 | 0.52 | 19 | 212.4 | 55.27 | 6.25 | 17 | 45.87 | 26429.59 | 154.3 | 197.83 | 38.43 | 25.4 | 5615.83 | 0.66 | 0.87 | 2.97 | 0.35 | 1 | 10
22 | 105 | CONCLUIDO | 7.1339 | 14.02 | 10.72 | 35.74 | 0.54 | 18 | 212.8 | 55.27 | 6.5 | 16 | 46.03 | 26479.5 | 153.75 | 197.76 | 37.79 | 25.4 | 5299.5 | 0.67 | 0.87 | 2.96 | 0.33 | 1 | 10
23 | 105 | CONCLUIDO | 7.1317 | 14.02 | 10.73 | 35.76 | 0.56 | 18 | 213.21 | 55.27 | 6.75 | 16 | 46.18 | 26529.46 | 153.86 | 197.83 | 37.82 | 25.4 | 5316.26 | 0.67 | 0.87 | 2.97 | 0.34 | 1 | 10
24 | 105 | CONCLUIDO | 7.1508 | 13.98 | 10.73 | 37.87 | 0.58 | 17 | 213.61 | 55.27 | 7 | 15 | 46.34 | 26579.47 | 153.65 | 197.86 | 37.87 | 25.4 | 5346.63 | 0.67 | 0.87 | 2.97 | 0.34 | 1 | 10
25 | 105 | CONCLUIDO | 7.1593 | 13.97 | 10.71 | 37.81 | 0.6 | 17 | 214.02 | 55.27 | 7.25 | 15 | 46.49 | 26629.54 | 153.45 | 197.75 | 37.67 | 25.4 | 5247.23 | 0.67 | 0.87 | 2.96 | 0.32 | 1 | 10
26 | 105 | CONCLUIDO | 7.1911 | 13.91 | 10.69 | 40.1 | 0.62 | 16 | 214.42 | 55.27 | 7.5 | 14 | 46.65 | 26679.66 | 153.11 | 197.81 | 36.67 | 25.4 | 4750 | 0.69 | 0.87 | 2.97 | 0.3 | 1 | 10
27 | 105 | CONCLUIDO | 7.1922 | 13.9 | 10.69 | 40.09 | 0.64 | 16 | 214.83 | 55.27 | 7.75 | 14 | 46.81 | 26729.83 | 153 | 197.8 | 36.69 | 25.4 | 4762.1 | 0.69 | 0.87 | 2.96 | 0.3 | 1 | 10
28 | 105 | CONCLUIDO | 7.222 | 13.85 | 10.67 | 42.69 | 0.66 | 15 | 215.24 | 55.27 | 8 | 13 | 46.97 | 26780.06 | 152.71 | 197.77 | 36.21 | 25.4 | 4523.88 | 0.7 | 0.87 | 2.96 | 0.28 | 1 | 10
29 | 105 | CONCLUIDO | 7.2266 | 13.84 | 10.66 | 42.66 | 0.68 | 15 | 215.65 | 55.27 | 8.25 | 13 | 47.12 | 26830.34 | 152.41 | 197.8 | 35.93 | 25.4 | 4384.58 | 0.71 | 0.87 | 2.96 | 0.27 | 1 | 10
30 | 105 | CONCLUIDO | 7.2572 | 13.78 | 10.65 | 45.63 | 0.7 | 14 | 216.05 | 55.27 | 8.5 | 12 | 47.28 | 26880.68 | 152.11 | 197.81 | 35.37 | 25.4 | 4111.79 | 0.72 | 0.87 | 2.96 | 0.26 | 1 | 10
31 | 105 | CONCLUIDO | 7.2532 | 13.79 | 10.65 | 45.66 | 0.72 | 14 | 216.46 | 55.27 | 8.75 | 12 | 47.44 | 26931.07 | 152.16 | 197.81 | 35.52 | 25.4 | 4188.44 | 0.71 | 0.87 | 2.96 | 0.26 | 1 | 10
32 | 105 | CONCLUIDO | 7.25 | 13.79 | 10.66 | 45.69 | 0.74 | 14 | 216.87 | 55.27 | 9 | 12 | 47.6 | 26981.51 | 151.97 | 197.75 | 35.84 | 25.4 | 4347.5 | 0.71 | 0.87 | 2.96 | 0.27 | 1 | 10
33 | 105 | CONCLUIDO | 7.2841 | 13.73 | 10.64 | 49.09 | 0.76 | 13 | 217.28 | 55.27 | 9.25 | 11 | 47.76 | 27032.02 | 151.85 | 197.78 | 35.12 | 25.4 | 3990.93 | 0.72 | 0.87 | 2.96 | 0.25 | 1 | 10
34 | 105 | CONCLUIDO | 7.2928 | 13.71 | 10.62 | 49.02 | 0.78 | 13 | 217.69 | 55.27 | 9.5 | 11 | 47.92 | 27082.57 | 151.5 | 197.77 | 34.56 | 25.4 | 3709.67 | 0.73 | 0.88 | 2.96 | 0.23 | 1 | 10
35 | 105 | CONCLUIDO | 7.2898 | 13.72 | 10.63 | 49.04 | 0.79 | 13 | 218.1 | 55.27 | 9.75 | 11 | 48.08 | 27133.18 | 151.31 | 197.79 | 34.72 | 25.4 | 3792.64 | 0.73 | 0.88 | 2.96 | 0.23 | 1 | 10
36 | 105 | CONCLUIDO | 7.3214 | 13.66 | 10.61 | 53.04 | 0.81 | 12 | 218.51 | 55.27 | 10 | 10 | 48.24 | 27183.85 | 151.04 | 197.77 | 34.22 | 25.4 | 3545.68 | 0.74 | 0.88 | 2.96 | 0.22 | 1 | 10
37 | 105 | CONCLUIDO | 7.3184 | 13.66 | 10.61 | 53.06 | 0.83 | 12 | 218.92 | 55.27 | 10.25 | 10 | 48.4 | 27234.57 | 151.07 | 197.76 | 34.21 | 25.4 | 3539.43 | 0.74 | 0.88 | 2.96 | 0.22 | 1 | 10
38 | 105 | CONCLUIDO | 7.3238 | 13.65 | 10.6 | 53.01 | 0.85 | 12 | 219.33 | 55.27 | 10.5 | 10 | 48.56 | 27285.35 | 150.67 | 197.75 | 34.03 | 25.4 | 3448.9 | 0.75 | 0.88 | 2.96 | 0.21 | 1 | 10
39 | 105 | CONCLUIDO | 7.3486 | 13.61 | 10.6 | 57.8 | 0.87 | 11 | 219.75 | 55.27 | 10.75 | 9 | 48.72 | 27336.19 | 150.32 | 197.77 | 33.77 | 25.4 | 3323.64 | 0.75 | 0.88 | 2.96 | 0.21 | 1 | 10
40 | 105 | CONCLUIDO | 7.3547 | 13.6 | 10.59 | 57.74 | 0.89 | 11 | 220.16 | 55.27 | 11 | 9 | 48.89 | 27387.08 | 150.28 | 197.78 | 33.39 | 25.4 | 3133.94 | 0.76 | 0.88 | 2.96 | 0.2 | 1 | 10
41 | 105 | CONCLUIDO | 7.3585 | 13.59 | 10.58 | 57.7 | 0.91 | 11 | 220.57 | 55.27 | 11.25 | 9 | 49.05 | 27438.03 | 150.07 | 197.76 | 33.4 | 25.4 | 3142.22 | 0.76 | 0.88 | 2.95 | 0.19 | 1 | 10
42 | 105 | CONCLUIDO | 7.3529 | 13.6 | 10.59 | 57.76 | 0.92 | 11 | 220.99 | 55.27 | 11.5 | 9 | 49.21 | 27489.03 | 150.41 | 197.76 | 33.64 | 25.4 | 3261.66 | 0.75 | 0.88 | 2.95 | 0.2 | 1 | 10
43 | 105 | CONCLUIDO | 7.3573 | 13.59 | 10.58 | 57.72 | 0.94 | 11 | 221.4 | 55.27 | 11.75 | 9 | 49.38 | 27540.09 | 149.93 | 197.8 | 33.24 | 25.4 | 3059.76 | 0.76 | 0.88 | 2.96 | 0.19 | 1 | 10
44 | 105 | CONCLUIDO | 7.3886 | 13.53 | 10.56 | 63.38 | 0.96 | 10 | 221.81 | 55.27 | 12 | 8 | 49.54 | 27591.21 | 149.71 | 197.8 | 32.75 | 25.4 | 2822.72 | 0.78 | 0.88 | 2.96 | 0.17 | 1 | 10
45 | 105 | CONCLUIDO | 7.3879 | 13.54 | 10.57 | 63.39 | 0.98 | 10 | 222.23 | 55.27 | 12.25 | 8 | 49.71 | 27642.51 | 149.86 | 197.75 | 32.81 | 25.4 | 2850.79 | 0.77 | 0.88 | 2.96 | 0.18 | 1 | 10
46 | 105 | CONCLUIDO | 7.3902 | 13.53 | 10.56 | 63.37 | 1 | 10 | 222.65 | 55.27 | 12.5 | 8 | 49.87 | 27693.75 | 149.71 | 197.78 | 32.63 | 25.4 | 2763.35 | 0.78 | 0.88 | 2.95 | 0.17 | 1 | 10
47 | 105 | CONCLUIDO | 7.3899 | 13.53 | 10.56 | 63.37 | 1.02 | 10 | 223.06 | 55.27 | 12.75 | 8 | 50.04 | 27745.04 | 149.54 | 197.76 | 32.76 | 25.4 | 2824.05 | 0.78 | 0.88 | 2.95 | 0.17 | 1 | 10
48 | 105 | CONCLUIDO | 7.3873 | 13.54 | 10.57 | 63.4 | 1.03 | 10 | 223.48 | 55.27 | 13 | 8 | 50.21 | 27796.39 | 149.5 | 197.82 | 32.82 | 25.4 | 2856.9 | 0.77 | 0.88 | 2.96 | 0.18 | 1 | 10
49 | 105 | CONCLUIDO | 7.3878 | 13.54 | 10.57 | 63.39 | 1.05 | 10 | 223.89 | 55.27 | 13.25 | 8 | 50.37 | 27847.8 | 148.99 | 197.8 | 32.95 | 25.4 | 2919.48 | 0.77 | 0.88 | 2.95 | 0.17 | 1 | 10
50 | 105 | CONCLUIDO | 7.4152 | 13.49 | 10.56 | 70.37 | 1.07 | 9 | 224.31 | 55.27 | 13.5 | 7 | 50.54 | 27899.27 | 148.97 | 197.81 | 32.39 | 25.4 | 2647.77 | 0.78 | 0.88 | 2.96 | 0.17 | 1 | 10
51 | 105 | CONCLUIDO | 7.4143 | 13.49 | 10.56 | 70.39 | 1.09 | 9 | 224.73 | 55.27 | 13.75 | 7 | 50.71 | 27950.8 | 149.07 | 197.75 | 32.59 | 25.4 | 2746.04 | 0.78 | 0.88 | 2.96 | 0.17 | 1 | 10
52 | 105 | CONCLUIDO | 7.4167 | 13.48 | 10.55 | 70.36 | 1.11 | 9 | 225.15 | 55.27 | 14 | 7 | 50.88 | 28002.38 | 149.02 | 197.79 | 32.48 | 25.4 | 2691.95 | 0.78 | 0.88 | 2.95 | 0.16 | 1 | 10
53 | 105 | CONCLUIDO | 7.4156 | 13.48 | 10.56 | 70.37 | 1.12 | 9 | 225.57 | 55.27 | 14.25 | 7 | 51.04 | 28054.03 | 149.05 | 197.75 | 32.4 | 25.4 | 2652.1 | 0.78 | 0.88 | 2.96 | 0.17 | 1 | 10
54 | 105 | CONCLUIDO | 7.417 | 13.48 | 10.55 | 70.35 | 1.14 | 9 | 225.99 | 55.27 | 14.5 | 7 | 51.21 | 28105.73 | 148.81 | 197.75 | 32.46 | 25.4 | 2683.28 | 0.78 | 0.88 | 2.95 | 0.16 | 1 | 10
55 | 105 | CONCLUIDO | 7.4164 | 13.48 | 10.55 | 70.36 | 1.16 | 9 | 226.41 | 55.27 | 14.75 | 7 | 51.38 | 28157.49 | 148.72 | 197.76 | 32.49 | 25.4 | 2697.81 | 0.78 | 0.88 | 2.95 | 0.16 | 1 | 10
56 | 105 | CONCLUIDO | 7.4212 | 13.48 | 10.55 | 70.3 | 1.18 | 9 | 226.83 | 55.27 | 15 | 7 | 51.55 | 28209.31 | 148.44 | 197.79 | 32.24 | 25.4 | 2572.86 | 0.79 | 0.88 | 2.95 | 0.15 | 1 | 10
57 | 105 | CONCLUIDO | 7.4556 | 13.41 | 10.52 | 78.93 | 1.19 | 8 | 227.25 | 55.27 | 15.25 | 6 | 51.72 | 28261.2 | 148.03 | 197.82 | 31.57 | 25.4 | 2243.36 | 0.8 | 0.88 | 2.95 | 0.13 | 1 | 10
58 | 105 | CONCLUIDO | 7.4556 | 13.41 | 10.52 | 78.93 | 1.21 | 8 | 227.67 | 55.27 | 15.5 | 6 | 51.9 | 28313.14 | 148.03 | 197.76 | 31.48 | 25.4 | 2194.9 | 0.81 | 0.88 | 2.95 | 0.13 | 1 | 10
59 | 105 | CONCLUIDO | 7.4591 | 13.41 | 10.52 | 78.88 | 1.23 | 8 | 228.09 | 55.27 | 15.75 | 6 | 52.07 | 28365.14 | 147.99 | 197.77 | 31.37 | 25.4 | 2140.67 | 0.81 | 0.88 | 2.95 | 0.13 | 1 | 10
60 | 105 | CONCLUIDO | 7.4542 | 13.42 | 10.53 | 78.95 | 1.24 | 8 | 228.51 | 55.27 | 16 | 6 | 52.24 | 28417.2 | 148.2 | 197.76 | 31.57 | 25.4 | 2240.26 | 0.8 | 0.88 | 2.95 | 0.14 | 1 | 10
61 | 105 | CONCLUIDO | 7.4557 | 13.41 | 10.52 | 78.92 | 1.26 | 8 | 228.93 | 55.27 | 16.25 | 6 | 52.41 | 28469.32 | 148.14 | 197.82 | 31.58 | 25.4 | 2246.12 | 0.8 | 0.88 | 2.95 | 0.13 | 1 | 10
62 | 105 | CONCLUIDO | 7.4588 | 13.41 | 10.52 | 78.88 | 1.28 | 8 | 229.36 | 55.27 | 16.5 | 6 | 52.58 | 28521.51 | 147.85 | 197.75 | 31.3 | 25.4 | 2106.38 | 0.81 | 0.88 | 2.95 | 0.13 | 1 | 10
63 | 105 | CONCLUIDO | 7.453 | 13.42 | 10.53 | 78.96 | 1.3 | 8 | 229.78 | 55.27 | 16.75 | 6 | 52.76 | 28573.75 | 147.9 | 197.77 | 31.65 | 25.4 | 2282.58 | 0.8 | 0.88 | 2.95 | 0.14 | 1 | 10
64 | 105 | CONCLUIDO | 7.4551 | 13.41 | 10.52 | 78.93 | 1.31 | 8 | 230.2 | 55.27 | 17 | 6 | 52.93 | 28626.06 | 147.78 | 197.77 | 31.64 | 25.4 | 2273.63 | 0.8 | 0.88 | 2.95 | 0.13 | 1 | 10
65 | 105 | CONCLUIDO | 7.4568 | 13.41 | 10.52 | 78.91 | 1.33 | 8 | 230.63 | 55.27 | 17.25 | 6 | 53.11 | 28678.42 | 147.33 | 197.75 | 31.53 | 25.4 | 2221.26 | 0.81 | 0.88 | 2.95 | 0.13 | 1 | 10
66 | 105 | CONCLUIDO | 7.4485 | 13.43 | 10.54 | 79.02 | 1.35 | 8 | 231.05 | 55.27 | 17.5 | 6 | 53.28 | 28730.85 | 147.26 | 197.75 | 31.91 | 25.4 | 2413.42 | 0.8 | 0.88 | 2.95 | 0.15 | 1 | 10
67 | 105 | CONCLUIDO | 7.4877 | 13.36 | 10.51 | 90.06 | 1.36 | 7 | 231.48 | 55.27 | 17.75 | 5 | 53.46 | 28783.34 | 147.16 | 197.77 | 31 | 25.4 | 1958.86 | 0.82 | 0.89 | 2.95 | 0.12 | 1 | 10
68 | 105 | CONCLUIDO | 7.4843 | 13.36 | 10.51 | 90.11 | 1.38 | 7 | 231.91 | 55.27 | 18 | 5 | 53.63 | 28835.89 | 147.44 | 197.75 | 31.19 | 25.4 | 2053.97 | 0.81 | 0.89 | 2.95 | 0.12 | 1 | 10
69 | 105 | CONCLUIDO | 7.4874 | 13.36 | 10.51 | 90.06 | 1.4 | 7 | 232.33 | 55.27 | 18.25 | 5 | 53.81 | 28888.51 | 147.41 | 197.75 | 31.08 | 25.4 | 1998.62 | 0.82 | 0.89 | 2.95 | 0.12 | 1 | 10
70 | 105 | CONCLUIDO | 7.4908 | 13.35 | 10.5 | 90.01 | 1.41 | 7 | 232.76 | 55.27 | 18.5 | 5 | 53.99 | 28941.18 | 147.27 | 197.75 | 30.86 | 25.4 | 1889.68 | 0.82 | 0.89 | 2.95 | 0.11 | 1 | 10
71 | 105 | CONCLUIDO | 7.4878 | 13.36 | 10.51 | 90.05 | 1.43 | 7 | 233.19 | 55.27 | 18.75 | 5 | 54.17 | 28993.92 | 147.36 | 197.75 | 31.06 | 25.4 | 1992.6 | 0.82 | 0.89 | 2.95 | 0.12 | 1 | 10
72 | 105 | CONCLUIDO | 7.4846 | 13.36 | 10.51 | 90.1 | 1.45 | 7 | 233.62 | 55.27 | 19 | 5 | 54.34 | 29046.73 | 147.41 | 197.75 | 31.22 | 25.4 | 2072.88 | 0.81 | 0.89 | 2.95 | 0.12 | 1 | 10
73 | 105 | CONCLUIDO | 7.4878 | 13.36 | 10.51 | 90.05 | 1.46 | 7 | 234.04 | 55.27 | 19.25 | 5 | 54.52 | 29099.59 | 147.18 | 197.75 | 31.05 | 25.4 | 1985.55 | 0.82 | 0.89 | 2.95 | 0.12 | 1 | 10
74 | 105 | CONCLUIDO | 7.4877 | 13.36 | 10.51 | 90.06 | 1.48 | 7 | 234.47 | 55.27 | 19.5 | 5 | 54.7 | 29152.52 | 147.01 | 197.75 | 31.02 | 25.4 | 1972.54 | 0.82 | 0.89 | 2.95 | 0.12 | 1 | 10
75 | 105 | CONCLUIDO | 7.4864 | 13.36 | 10.51 | 90.08 | 1.49 | 7 | 234.9 | 55.27 | 19.75 | 5 | 54.88 | 29205.51 | 146.81 | 197.75 | 31.11 | 25.4 | 2015.67 | 0.82 | 0.89 | 2.95 | 0.12 | 1 | 10
76 | 105 | CONCLUIDO | 7.481 | 13.37 | 10.52 | 90.16 | 1.51 | 7 | 235.33 | 55.27 | 20 | 5 | 55.06 | 29258.57 | 146.68 | 197.76 | 31.38 | 25.4 | 2149.44 | 0.81 | 0.88 | 2.95 | 0.13 | 1 | 10
77 | 105 | CONCLUIDO | 7.4825 | 13.36 | 10.52 | 90.14 | 1.53 | 7 | 235.76 | 55.27 | 20.25 | 5 | 55.24 | 29311.69 | 146.52 | 197.75 | 31.24 | 25.4 | 2083.02 | 0.81 | 0.88 | 2.95 | 0.13 | 1 | 10
78 | 105 | CONCLUIDO | 7.4827 | 13.36 | 10.52 | 90.13 | 1.54 | 7 | 236.2 | 55.27 | 20.5 | 5 | 55.42 | 29364.87 | 146.22 | 197.75 | 31.26 | 25.4 | 2088.64 | 0.81 | 0.88 | 2.95 | 0.13 | 1 | 10
79 | 105 | CONCLUIDO | 7.4871 | 13.36 | 10.51 | 90.07 | 1.56 | 7 | 236.63 | 55.27 | 20.75 | 5 | 55.6 | 29418.12 | 145.84 | 197.83 | 31.07 | 25.4 | 1996.6 | 0.82 | 0.89 | 2.95 | 0.12 | 1 | 10
80 | 105 | CONCLUIDO | 7.5208 | 13.3 | 10.49 | 104.88 | 1.58 | 6 | 237.06 | 55.27 | 21 | 4 | 55.79 | 29471.44 | 145.53 | 197.75 | 30.42 | 25.4 | 1678.45 | 0.83 | 0.89 | 2.95 | 0.1 | 1 | 10
81 | 105 | CONCLUIDO | 7.5238 | 13.29 | 10.48 | 104.83 | 1.59 | 6 | 237.49 | 55.27 | 21.25 | 4 | 55.97 | 29524.81 | 145.51 | 197.76 | 30.25 | 25.4 | 1592.76 | 0.84 | 0.89 | 2.95 | 0.09 | 1 | 10
82 | 105 | CONCLUIDO | 7.5221 | 13.29 | 10.49 | 104.86 | 1.61 | 6 | 237.93 | 55.27 | 21.5 | 4 | 56.15 | 29578.26 | 145.62 | 197.75 | 30.32 | 25.4 | 1627.87 | 0.84 | 0.89 | 2.95 | 0.1 | 1 | 10
83 | 105 | CONCLUIDO | 7.5216 | 13.3 | 10.49 | 104.87 | 1.62 | 6 | 238.36 | 55.27 | 21.75 | 4 | 56.34 | 29631.77 | 145.73 | 197.82 | 30.38 | 25.4 | 1655 | 0.84 | 0.89 | 2.95 | 0.1 | 1 | 10
84 | 105 | CONCLUIDO | 7.5216 | 13.3 | 10.49 | 104.87 | 1.64 | 6 | 238.79 | 55.27 | 22 | 4 | 56.52 | 29685.34 | 146.03 | 197.75 | 30.33 | 25.4 | 1632.63 | 0.84 | 0.89 | 2.95 | 0.1 | 1 | 10
85 | 105 | CONCLUIDO | 7.5205 | 13.3 | 10.49 | 104.89 | 1.65 | 6 | 239.23 | 55.27 | 22.25 | 4 | 56.71 | 29738.98 | 146.24 | 197.75 | 30.45 | 25.4 | 1692.43 | 0.83 | 0.89 | 2.95 | 0.1 | 1 | 10
86 | 105 | CONCLUIDO | 7.5235 | 13.29 | 10.48 | 104.84 | 1.67 | 6 | 239.66 | 55.27 | 22.5 | 4 | 56.89 | 29792.69 | 146.09 | 197.76 | 30.3 | 25.4 | 1616.42 | 0.84 | 0.89 | 2.95 | 0.09 | 1 | 10
87 | 105 | CONCLUIDO | 7.5257 | 13.29 | 10.48 | 104.8 | 1.69 | 6 | 240.1 | 55.27 | 22.75 | 4 | 57.08 | 29846.46 | 145.93 | 197.78 | 30.16 | 25.4 | 1544.82 | 0.84 | 0.89 | 2.95 | 0.09 | 1 | 10
88 | 105 | CONCLUIDO | 7.5234 | 13.29 | 10.48 | 104.84 | 1.7 | 6 | 240.54 | 55.27 | 23 | 4 | 57.26 | 29900.43 | 146.07 | 197.75 | 30.35 | 25.4 | 1639.74 | 0.84 | 0.89 | 2.95 | 0.09 | 1 | 10
89 | 105 | CONCLUIDO | 7.5232 | 13.29 | 10.48 | 104.84 | 1.72 | 6 | 240.97 | 55.27 | 23.25 | 4 | 57.45 | 29954.34 | 146.05 | 197.76 | 30.35 | 25.4 | 1638.82 | 0.84 | 0.89 | 2.95 | 0.09 | 1 | 10
90 | 105 | CONCLUIDO | 7.5213 | 13.3 | 10.49 | 104.88 | 1.73 | 6 | 241.41 | 55.27 | 23.5 | 4 | 57.64 | 30008.32 | 145.92 | 197.75 | 30.43 | 25.4 | 1681.23 | 0.83 | 0.89 | 2.95 | 0.1 | 1 | 10
91 | 105 | CONCLUIDO | 7.5218 | 13.29 | 10.49 | 104.87 | 1.75 | 6 | 241.85 | 55.27 | 23.75 | 4 | 57.83 | 30062.36 | 145.88 | 197.76 | 30.41 | 25.4 | 1670.74 | 0.84 | 0.89 | 2.95 | 0.1 | 1 | 10
92 | 105 | CONCLUIDO | 7.5223 | 13.29 | 10.49 | 104.86 | 1.76 | 6 | 242.29 | 55.27 | 24 | 4 | 58.02 | 30116.47 | 145.74 | 197.75 | 30.36 | 25.4 | 1647.55 | 0.84 | 0.89 | 2.95 | 0.1 | 1 | 10
93 | 105 | CONCLUIDO | 7.5205 | 13.3 | 10.49 | 104.89 | 1.78 | 6 | 242.73 | 55.27 | 24.25 | 4 | 58.21 | 30170.65 | 145.61 | 197.75 | 30.46 | 25.4 | 1697.86 | 0.83 | 0.89 | 2.95 | 0.1 | 1 | 10
94 | 105 | CONCLUIDO | 7.5248 | 13.29 | 10.48 | 104.81 | 1.79 | 6 | 243.17 | 55.27 | 24.5 | 4 | 58.4 | 30224.9 | 145.25 | 197.77 | 30.3 | 25.4 | 1614.17 | 0.84 | 0.89 | 2.95 | 0.09 | 1 | 10
95 | 105 | CONCLUIDO | 7.5234 | 13.29 | 10.48 | 104.84 | 1.81 | 6 | 243.61 | 55.27 | 24.75 | 4 | 58.59 | 30279.22 | 145.11 | 197.75 | 30.31 | 25.4 | 1620.97 | 0.84 | 0.89 | 2.95 | 0.09 | 1 | 10
96 | 105 | CONCLUIDO | 7.5218 | 13.29 | 10.49 | 104.87 | 1.82 | 6 | 244.05 | 55.27 | 25 | 4 | 58.78 | 30333.61 | 144.92 | 197.75 | 30.4 | 25.4 | 1664.13 | 0.84 | 0.89 | 2.95 | 0.1 | 1 | 10
97 | 105 | CONCLUIDO | 7.5237 | 13.29 | 10.48 | 104.83 | 1.84 | 6 | 244.49 | 55.27 | 25.25 | 4 | 58.97 | 30388.06 | 144.58 | 197.75 | 30.28 | 25.4 | 1603.97 | 0.84 | 0.89 | 2.95 | 0.09 | 1 | 10
98 | 105 | CONCLUIDO | 7.5186 | 13.3 | 10.49 | 104.92 | 1.85 | 6 | 244.93 | 55.27 | 25.5 | 4 | 59.16 | 30442.58 | 144.32 | 197.77 | 30.58 | 25.4 | 1755.28 | 0.83 | 0.89 | 2.95 | 0.1 | 1 | 10
99 | 105 | CONCLUIDO | 7.5524 | 13.24 | 10.47 | 125.68 | 1.87 | 5 | 245.38 | 55.27 | 25.75 | 3 | 59.35 | 30497.18 | 143.77 | 197.78 | 30.03 | 25.4 | 1484.49 | 0.85 | 0.89 | 2.95 | 0.08 | 1 | 10
100 | 105 | CONCLUIDO | 7.5511 | 13.24 | 10.48 | 125.71 | 1.88 | 5 | 245.82 | 55.27 | 26 | 3 | 59.55 | 30551.84 | 144.11 | 197.78 | 29.98 | 25.4 | 1461.07 | 0.85 | 0.89 | 2.95 | 0.09 | 1 | 10
101 | 105 | CONCLUIDO | 7.5502 | 13.24 | 10.48 | 125.73 | 1.9 | 5 | 246.26 | 55.27 | 26.25 | 3 | 59.74 | 30606.57 | 144.3 | 197.75 | 30.2 | 25.4 | 1570.31 | 0.84 | 0.89 | 2.95 | 0.09 | 1 | 10
102 | 105 | CONCLUIDO | 7.5486 | 13.25 | 10.48 | 125.76 | 1.91 | 5 | 246.71 | 55.27 | 26.5 | 3 | 59.93 | 30661.38 | 144.53 | 197.76 | 30.16 | 25.4 | 1549.8 | 0.84 | 0.89 | 2.95 | 0.09 | 1 | 10
103 | 105 | CONCLUIDO | 7.551 | 13.24 | 10.48 | 125.71 | 1.93 | 5 | 247.15 | 55.27 | 26.75 | 3 | 60.13 | 30716.25 | 144.51 | 197.79 | 30.07 | 25.4 | 1508.26 | 0.84 | 0.89 | 2.95 | 0.09 | 1 | 10
104 | 105 | CONCLUIDO | 7.5548 | 13.24 | 10.47 | 125.63 | 1.94 | 5 | 247.6 | 55.27 | 27 | 3 | 60.33 | 30771.2 | 144.53 | 197.75 | 29.93 | 25.4 | 1436.88 | 0.85 | 0.89 | 2.95 | 0.08 | 1 | 10
105 | 105 | CONCLUIDO | 7.553 | 13.24 | 10.47 | 125.67 | 1.95 | 5 | 248.04 | 55.27 | 27.25 | 3 | 60.52 | 30826.21 | 144.69 | 197.78 | 29.95 | 25.4 | 1446.33 | 0.85 | 0.89 | 2.95 | 0.08 | 1 | 10
106 | 105 | CONCLUIDO | 7.5538 | 13.24 | 10.47 | 125.65 | 1.97 | 5 | 248.49 | 55.27 | 27.5 | 3 | 60.72 | 30881.3 | 144.78 | 197.79 | 29.94 | 25.4 | 1443.37 | 0.85 | 0.89 | 2.95 | 0.08 | 1 | 10
107 | 105 | CONCLUIDO | 7.5586 | 13.23 | 10.46 | 125.55 | 1.98 | 5 | 248.94 | 55.27 | 27.75 | 3 | 60.92 | 30936.46 | 144.64 | 197.76 | 29.67 | 25.4 | 1308.51 | 0.86 | 0.89 | 2.94 | 0.07 | 1 | 10
108 | 105 | CONCLUIDO | 7.5554 | 13.24 | 10.47 | 125.62 | 2 | 5 | 249.39 | 55.27 | 28 | 3 | 61.11 | 30991.69 | 144.79 | 197.75 | 29.78 | 25.4 | 1361.76 | 0.85 | 0.89 | 2.95 | 0.08 | 1 | 10
109 | 105 | CONCLUIDO | 7.5548 | 13.24 | 10.47 | 125.63 | 2.01 | 5 | 249.83 | 55.27 | 28.25 | 3 | 61.31 | 31047 | 144.82 | 197.75 | 29.84 | 25.4 | 1390.34 | 0.85 | 0.89 | 2.95 | 0.08 | 1 | 10
110 | 105 | CONCLUIDO | 7.5533 | 13.24 | 10.47 | 125.66 | 2.03 | 5 | 250.28 | 55.27 | 28.5 | 3 | 61.51 | 31102.37 | 144.94 | 197.79 | 29.92 | 25.4 | 1428.78 | 0.85 | 0.89 | 2.95 | 0.08 | 1 | 10
111 | 105 | CONCLUIDO | 7.5541 | 13.24 | 10.47 | 125.64 | 2.04 | 5 | 250.73 | 55.27 | 28.75 | 3 | 61.71 | 31157.82 | 144.85 | 197.75 | 29.95 | 25.4 | 1444.22 | 0.85 | 0.89 | 2.95 | 0.08 | 1 | 10
112 | 105 | CONCLUIDO | 7.5551 | 13.24 | 10.47 | 125.62 | 2.05 | 5 | 251.18 | 55.27 | 29 | 3 | 61.91 | 31213.35 | 144.79 | 197.77 | 29.88 | 25.4 | 1410.45 | 0.85 | 0.89 | 2.95 | 0.08 | 1 | 10
113 | 105 | CONCLUIDO | 7.5552 | 13.24 | 10.47 | 125.62 | 2.07 | 5 | 251.63 | 55.27 | 29.25 | 3 | 62.11 | 31268.94 | 144.73 | 197.77 | 29.84 | 25.4 | 1391.5 | 0.85 | 0.89 | 2.95 | 0.08 | 1 | 10
114 | 105 | CONCLUIDO | 7.5556 | 13.24 | 10.47 | 125.61 | 2.08 | 5 | 252.08 | 55.27 | 29.5 | 3 | 62.31 | 31324.61 | 144.7 | 197.75 | 29.87 | 25.4 | 1405.52 | 0.85 | 0.89 | 2.95 | 0.08 | 1 | 10
115 | 105 | CONCLUIDO | 7.5562 | 13.23 | 10.47 | 125.6 | 2.1 | 5 | 252.54 | 55.27 | 29.75 | 3 | 62.51 | 31380.35 | 144.58 | 197.75 | 29.72 | 25.4 | 1329.56 | 0.85 | 0.89 | 2.95 | 0.08 | 1 | 10
116 | 105 | CONCLUIDO | 7.5559 | 13.23 | 10.47 | 125.61 | 2.11 | 5 | 252.99 | 55.27 | 30 | 3 | 62.72 | 31436.17 | 144.44 | 197.75 | 29.8 | 25.4 | 1370.28 | 0.85 | 0.89 | 2.95 | 0.08 | 1 | 10
117 | 105 | CONCLUIDO | 7.5589 | 13.23 | 10.46 | 125.54 | 2.12 | 5 | 253.44 | 55.27 | 30.25 | 3 | 62.92 | 31492.06 | 144.22 | 197.75 | 29.61 | 25.4 | 1275.77 | 0.86 | 0.89 | 2.95 | 0.07 | 1 | 10
118 | 105 | CONCLUIDO | 7.5578 | 13.23 | 10.46 | 125.57 | 2.14 | 5 | 253.9 | 55.27 | 30.5 | 3 | 63.12 | 31548.03 | 144.12 | 197.75 | 29.69 | 25.4 | 1314.16 | 0.86 | 0.89 | 2.95 | 0.07 | 1 | 10
119 | 105 | CONCLUIDO | 7.5573 | 13.23 | 10.46 | 125.58 | 2.15 | 5 | 254.35 | 55.27 | 30.75 | 3 | 63.33 | 31604.07 | 144.09 | 197.75 | 29.67 | 25.4 | 1303.61 | 0.86 | 0.89 | 2.95 | 0.07 | 1 | 10
120 | 105 | CONCLUIDO | 7.5603 | 13.23 | 10.46 | 125.51 | 2.16 | 5 | 254.81 | 55.27 | 31 | 3 | 63.53 | 31660.19 | 143.76 | 197.75 | 29.48 | 25.4 | 1213.5 | 0.86 | 0.89 | 2.95 | 0.07 | 1 | 10
121 | 105 | CONCLUIDO | 7.5575 | 13.23 | 10.46 | 125.57 | 2.18 | 5 | 255.26 | 55.27 | 31.25 | 3 | 63.74 | 31716.38 | 143.75 | 197.75 | 29.61 | 25.4 | 1276 | 0.86 | 0.89 | 2.95 | 0.07 | 1 | 10
122 | 105 | CONCLUIDO | 7.5586 | 13.23 | 10.46 | 125.55 | 2.19 | 5 | 255.72 | 55.27 | 31.5 | 3 | 63.95 | 31772.65 | 143.27 | 197.75 | 29.62 | 25.4 | 1282.19 | 0.86 | 0.89 | 2.95 | 0.07 | 1 | 10
123 | 105 | CONCLUIDO | 7.5605 | 13.23 | 10.46 | 125.51 | 2.21 | 5 | 256.17 | 55.27 | 31.75 | 3 | 64.15 | 31829 | 142.95 | 197.75 | 29.55 | 25.4 | 1246.07 | 0.86 | 0.89 | 2.95 | 0.07 | 1 | 10
124 | 105 | CONCLUIDO | 7.557 | 13.23 | 10.47 | 125.58 | 2.22 | 5 | 256.63 | 55.27 | 32 | 3 | 64.36 | 31885.42 | 142.83 | 197.75 | 29.67 | 25.4 | 1308.13 | 0.86 | 0.89 | 2.95 | 0.08 | 1 | 10
125 | 105 | CONCLUIDO | 7.5562 | 13.23 | 10.47 | 125.6 | 2.23 | 5 | 257.09 | 55.27 | 32.25 | 3 | 64.57 | 31942.05 | 142.73 | 197.75 | 29.86 | 25.4 | 1401.62 | 0.85 | 0.89 | 2.94 | 0.08 | 1 | 10
126 | 105 | CONCLUIDO | 7.5552 | 13.24 | 10.47 | 125.62 | 2.25 | 5 | 257.55 | 55.27 | 32.5 | 3 | 64.78 | 31998.63 | 142.66 | 197.75 | 29.87 | 25.4 | 1403.65 | 0.85 | 0.89 | 2.95 | 0.08 | 1 | 10
127 | 105 | CONCLUIDO | 7.5572 | 13.23 | 10.46 | 125.58 | 2.26 | 5 | 258.01 | 55.27 | 32.75 | 3 | 64.99 | 32055.29 | 142.42 | 197.75 | 29.77 | 25.4 | 1354.57 | 0.85 | 0.89 | 2.94 | 0.08 | 1 | 10
128 | 105 | CONCLUIDO | 7.5556 | 13.24 | 10.47 | 125.61 | 2.27 | 5 | 258.47 | 55.27 | 33 | 3 | 65.2 | 32112.02 | 142.13 | 197.75 | 29.8 | 25.4 | 1370.32 | 0.85 | 0.89 | 2.95 | 0.08 | 1 | 10
129 | 105 | CONCLUIDO | 7.5549 | 13.24 | 10.47 | 125.63 | 2.28 | 5 | 258.93 | 55.27 | 33.25 | 3 | 65.41 | 32168.84 | 141.9 | 197.8 | 29.78 | 25.4 | 1358.61 | 0.85 | 0.89 | 2.95 | 0.08 | 1 | 10
130 | 105 | CONCLUIDO | 7.5568 | 13.23 | 10.47 | 125.59 | 2.3 | 5 | 259.39 | 55.27 | 33.5 | 3 | 65.62 | 32225.73 | 141.78 | 197.75 | 29.76 | 25.4 | 1349.7 | 0.85 | 0.89 | 2.95 | 0.08 | 1 | 10
131 | 105 | CONCLUIDO | 7.5933 | 13.17 | 10.44 | 156.64 | 2.31 | 4 | 259.85 | 55.27 | 33.75 | 2 | 65.83 | 32282.7 | 141.22 | 197.75 | 29.05 | 25.4 | 1000.69 | 0.87 | 0.89 | 2.94 | 0.05 | 1 | 10
132 | 105 | CONCLUIDO | 7.594 | 13.17 | 10.44 | 156.62 | 2.32 | 4 | 260.32 | 55.27 | 34 | 2 | 66.04 | 32339.75 | 141.42 | 197.75 | 28.99 | 25.4 | 973.46 | 0.88 | 0.89 | 2.94 | 0.05 | 1 | 10
133 | 105 | CONCLUIDO | 7.594 | 13.17 | 10.44 | 156.62 | 2.34 | 4 | 260.78 | 55.27 | 34.25 | 2 | 66.26 | 32396.88 | 141.64 | 197.75 | 28.94 | 25.4 | 947.97 | 0.88 | 0.89 | 2.94 | 0.05 | 1 | 10
134 | 105 | CONCLUIDO | 7.5925 | 13.17 | 10.44 | 156.66 | 2.35 | 4 | 261.24 | 55.27 | 34.5 | 2 | 66.47 | 32454.09 | 141.86 | 197.75 | 29.08 | 25.4 | 1013.79 | 0.87 | 0.89 | 2.94 | 0.05 | 1 | 10
135 | 105 | CONCLUIDO | 7.5922 | 13.17 | 10.44 | 156.67 | 2.36 | 4 | 261.71 | 55.27 | 34.75 | 2 | 66.68 | 32511.38 | 142.04 | 197.75 | 29.05 | 25.4 | 1003.46 | 0.87 | 0.89 | 2.95 | 0.05 | 1 | 10
136 | 105 | CONCLUIDO | 7.5922 | 13.17 | 10.44 | 156.67 | 2.38 | 4 | 262.17 | 55.27 | 35 | 2 | 66.9 | 32568.76 | 142.19 | 197.75 | 29.02 | 25.4 | 987.88 | 0.88 | 0.89 | 2.95 | 0.05 | 1 | 10
137 | 105 | CONCLUIDO | 7.5925 | 13.17 | 10.44 | 156.66 | 2.39 | 4 | 262.64 | 55.27 | 35.25 | 2 | 67.12 | 32626.21 | 142.39 | 197.75 | 29.07 | 25.4 | 1012.91 | 0.87 | 0.89 | 2.94 | 0.05 | 1 | 10
138 | 105 | CONCLUIDO | 7.5927 | 13.17 | 10.44 | 156.65 | 2.4 | 4 | 263.1 | 55.27 | 35.5 | 2 | 67.33 | 32683.74 | 142.51 | 197.75 | 29.06 | 25.4 | 1006.83 | 0.87 | 0.89 | 2.94 | 0.05 | 1 | 10
139 | 105 | CONCLUIDO | 7.5921 | 13.17 | 10.44 | 156.67 | 2.41 | 4 | 263.57 | 55.27 | 35.75 | 2 | 67.55 | 32741.36 | 142.57 | 197.75 | 29.05 | 25.4 | 1002.32 | 0.87 | 0.89 | 2.95 | 0.06 | 1 | 10
140 | 105 | CONCLUIDO | 7.5919 | 13.17 | 10.45 | 156.68 | 2.43 | 4 | 264.04 | 55.27 | 36 | 2 | 67.77 | 32799.06 | 142.71 | 197.75 | 29.16 | 25.4 | 1057.43 | 0.87 | 0.89 | 2.94 | 0.06 | 1 | 10
141 | 105 | CONCLUIDO | 7.5897 | 13.18 | 10.45 | 156.73 | 2.44 | 4 | 264.51 | 55.27 | 36.25 | 2 | 67.99 | 32856.84 | 142.87 | 197.75 | 29.26 | 25.4 | 1104.89 | 0.87 | 0.89 | 2.94 | 0.06 | 1 | 10
142 | 105 | CONCLUIDO | 7.5898 | 13.18 | 10.45 | 156.73 | 2.45 | 4 | 264.98 | 55.27 | 36.5 | 2 | 68.2 | 32914.7 | 142.86 | 197.75 | 29.29 | 25.4 | 1122.22 | 0.87 | 0.89 | 2.94 | 0.06 | 1 | 10
143 | 105 | CONCLUIDO | 7.5932 | 13.17 | 10.44 | 156.64 | 2.46 | 4 | 265.45 | 55.27 | 36.75 | 2 | 68.42 | 32972.65 | 142.74 | 197.75 | 29.06 | 25.4 | 1006.64 | 0.87 | 0.89 | 2.94 | 0.05 | 1 | 10
144 | 105 | CONCLUIDO | 7.594 | 13.17 | 10.44 | 156.62 | 2.48 | 4 | 265.92 | 55.27 | 37 | 2 | 68.65 | 33030.68 | 142.78 | 197.75 | 28.97 | 25.4 | 960.45 | 0.88 | 0.89 | 2.94 | 0.05 | 1 | 10
145 | 105 | CONCLUIDO | 7.5929 | 13.17 | 10.44 | 156.65 | 2.49 | 4 | 266.39 | 55.27 | 37.25 | 2 | 68.87 | 33088.79 | 142.76 | 197.75 | 29.01 | 25.4 | 978.92 | 0.88 | 0.89 | 2.95 | 0.05 | 1 | 10
146 | 105 | CONCLUIDO | 7.5929 | 13.17 | 10.44 | 156.65 | 2.5 | 4 | 266.86 | 55.27 | 37.5 | 2 | 69.09 | 33146.99 | 142.83 | 197.75 | 29.02 | 25.4 | 985.46 | 0.88 | 0.89 | 2.95 | 0.05 | 1 | 10
147 | 105 | CONCLUIDO | 7.5927 | 13.17 | 10.44 | 156.65 | 2.51 | 4 | 267.33 | 55.27 | 37.75 | 2 | 69.31 | 33205.27 | 142.88 | 197.75 | 29.04 | 25.4 | 994.54 | 0.87 | 0.89 | 2.95 | 0.05 | 1 | 10
148 | 105 | CONCLUIDO | 7.5911 | 13.17 | 10.45 | 156.7 | 2.53 | 4 | 267.81 | 55.27 | 38 | 2 | 69.53 | 33263.64 | 142.86 | 197.75 | 29.15 | 25.4 | 1048.62 | 0.87 | 0.89 | 2.94 | 0.06 | 1 | 10
149 | 105 | CONCLUIDO | 7.5913 | 13.17 | 10.45 | 156.69 | 2.54 | 4 | 268.28 | 55.27 | 38.25 | 2 | 69.76 | 33322.09 | 142.94 | 197.79 | 29.19 | 25.4 | 1073.05 | 0.87 | 0.89 | 2.94 | 0.06 | 1 | 10
150 | 105 | CONCLUIDO | 7.5919 | 13.17 | 10.45 | 156.68 | 2.55 | 4 | 268.75 | 55.27 | 38.5 | 2 | 69.98 | 33380.63 | 142.92 | 197.76 | 29.1 | 25.4 | 1025.1 | 0.87 | 0.89 | 2.94 | 0.06 | 1 | 10
151 | 105 | CONCLUIDO | 7.5917 | 13.17 | 10.45 | 156.68 | 2.56 | 4 | 269.23 | 55.27 | 38.75 | 2 | 70.21 | 33439.25 | 142.92 | 197.76 | 29.05 | 25.4 | 1002.04 | 0.87 | 0.89 | 2.95 | 0.06 | 1 | 10
152 | 105 | CONCLUIDO | 7.5925 | 13.17 | 10.44 | 156.66 | 2.57 | 4 | 269.71 | 55.27 | 39 | 2 | 70.43 | 33497.96 | 142.9 | 197.77 | 29.04 | 25.4 | 995.72 | 0.87 | 0.89 | 2.95 | 0.05 | 1 | 10
153 | 105 | CONCLUIDO | 7.5922 | 13.17 | 10.44 | 156.67 | 2.59 | 4 | 270.18 | 55.27 | 39.25 | 2 | 70.66 | 33556.76 | 142.96 | 197.75 | 29.04 | 25.4 | 994.47 | 0.87 | 0.89 | 2.95 | 0.05 | 1 | 10
154 | 105 | CONCLUIDO | 7.5921 | 13.17 | 10.44 | 156.67 | 2.6 | 4 | 270.66 | 55.27 | 39.5 | 2 | 70.89 | 33615.65 | 142.98 | 197.75 | 29.06 | 25.4 | 1004.43 | 0.87 | 0.89 | 2.95 | 0.06 | 1 | 10
155 | 105 | CONCLUIDO | 7.5898 | 13.18 | 10.45 | 156.73 | 2.61 | 4 | 271.14 | 55.27 | 39.75 | 2 | 71.12 | 33674.62 | 142.99 | 197.75 | 29.17 | 25.4 | 1061.88 | 0.87 | 0.89 | 2.95 | 0.06 | 1 | 10
156 | 105 | CONCLUIDO | 7.5913 | 13.17 | 10.45 | 156.69 | 2.62 | 4 | 271.62 | 55.27 | 40 | 2 | 71.35 | 33733.68 | 142.87 | 197.75 | 29.15 | 25.4 | 1048.72 | 0.87 | 0.89 | 2.94 | 0.06 | 1 | 10
0 | 60 | CONCLUIDO | 5.9413 | 16.83 | 12.3 | 7.85 | 0.14 | 94 | 124.63 | 45 | 1 | 92 | 18.64 | 15605.44 | 129.83 | 198.07 | 86.56 | 25.4 | 29304.23 | 0.29 | 0.76 | 3.09 | 1.9 | 1 | 10
1 | 60 | CONCLUIDO | 6.3069 | 15.86 | 11.86 | 9.75 | 0.18 | 73 | 124.96 | 45 | 1.25 | 71 | 18.71 | 15645.96 | 125.01 | 198.02 | 72.65 | 25.4 | 22454.26 | 0.35 | 0.79 | 3.07 | 1.46 | 1 | 10
2 | 60 | CONCLUIDO | 6.5563 | 15.25 | 11.59 | 11.59 | 0.21 | 60 | 125.29 | 45 | 1.5 | 58 | 18.79 | 15686.51 | 121.9 | 197.99 | 64.41 | 25.4 | 18400.01 | 0.39 | 0.8 | 3.04 | 1.19 | 1 | 10
3 | 60 | CONCLUIDO | 6.7597 | 14.79 | 11.38 | 13.66 | 0.25 | 50 | 125.62 | 45 | 1.75 | 48 | 18.87 | 15727.09 | 119.53 | 197.9 | 58.34 | 25.4 | 15416.64 | 0.44 | 0.82 | 3.02 | 0.99 | 1 | 10
4 | 60 | CONCLUIDO | 6.8886 | 14.52 | 11.26 | 15.35 | 0.28 | 44 | 125.95 | 45 | 2 | 42 | 18.95 | 15767.7 | 117.96 | 197.9 | 54.02 | 25.4 | 13288.11 | 0.47 | 0.83 | 3.02 | 0.87 | 1 | 10
5 | 60 | CONCLUIDO | 7.0322 | 14.22 | 11.12 | 17.55 | 0.31 | 38 | 126.28 | 45 | 2.25 | 36 | 19.03 | 15808.34 | 116.25 | 197.81 | 50.05 | 25.4 | 11332.42 | 0.51 | 0.84 | 3 | 0.73 | 1 | 10
6 | 60 | CONCLUIDO | 7.0908 | 14.1 | 11.08 | 18.99 | 0.35 | 35 | 126.61 | 45 | 2.5 | 33 | 19.11 | 15849 | 115.67 | 197.78 | 48.48 | 25.4 | 10561.83 | 0.52 | 0.84 | 3 | 0.68 | 1 | 10
7 | 60 | CONCLUIDO | 7.1862 | 13.92 | 10.99 | 21.27 | 0.38 | 31 | 126.94 | 45 | 2.75 | 29 | 19.19 | 15889.69 | 114.58 | 197.86 | 46.11 | 25.4 | 9398.1 | 0.55 | 0.85 | 2.99 | 0.6 | 1 | 10
8 | 60 | CONCLUIDO | 7.2315 | 13.83 | 10.96 | 22.67 | 0.42 | 29 | 127.27 | 45 | 3 | 27 | 19.27 | 15930.42 | 113.95 | 197.81 | 44.78 | 25.4 | 8740.67 | 0.57 | 0.85 | 2.99 | 0.56 | 1 | 10
9 | 60 | CONCLUIDO | 7.2975 | 13.7 | 10.91 | 25.17 | 0.45 | 26 | 127.6 | 45 | 3.25 | 24 | 19.35 | 15971.17 | 113.19 | 197.85 | 43.33 | 25.4 | 8032.52 | 0.59 | 0.85 | 2.98 | 0.51 | 1 | 10
10 | 60 | CONCLUIDO | 7.3626 | 13.58 | 10.84 | 27.09 | 0.48 | 24 | 127.93 | 45 | 3.5 | 22 | 19.43 | 16011.95 | 112.26 | 197.84 | 41.28 | 25.4 | 7013.69 | 0.62 | 0.86 | 2.97 | 0.44 | 1 | 10
11 | 60 | CONCLUIDO | 7.3763 | 13.56 | 10.84 | 28.27 | 0.52 | 23 | 128.26 | 45 | 3.75 | 21 | 19.51 | 16052.76 | 112.07 | 197.81 | 41.23 | 25.4 | 6993.68 | 0.62 | 0.86 | 2.98 | 0.45 | 1 | 10
12 | 60 | CONCLUIDO | 7.4247 | 13.47 | 10.8 | 30.86 | 0.55 | 21 | 128.59 | 45 | 4 | 19 | 19.59 | 16093.6 | 111.44 | 197.75 | 40.05 | 25.4 | 6418.08 | 0.63 | 0.86 | 2.98 | 0.41 | 1 | 10
13 | 60 | CONCLUIDO | 7.4511 | 13.42 | 10.78 | 32.33 | 0.58 | 20 | 128.92 | 45 | 4.25 | 18 | 19.68 | 16134.46 | 111.13 | 197.83 | 39.18 | 25.4 | 5986.73 | 0.65 | 0.86 | 2.98 | 0.39 | 1 | 10
14 | 60 | CONCLUIDO | 7.4776 | 13.37 | 10.76 | 33.96 | 0.62 | 19 | 129.25 | 45 | 4.5 | 17 | 19.76 | 16175.36 | 110.68 | 197.78 | 38.67 | 25.4 | 5738.24 | 0.66 | 0.87 | 2.97 | 0.37 | 1 | 10
15 | 60 | CONCLUIDO | 7.5055 | 13.32 | 10.73 | 35.77 | 0.65 | 18 | 129.59 | 45 | 4.75 | 16 | 19.84 | 16216.29 | 110.12 | 197.79 | 37.9 | 25.4 | 5355.06 | 0.67 | 0.87 | 2.97 | 0.34 | 1 | 10
16 | 60 | CONCLUIDO | 7.5227 | 13.29 | 10.73 | 37.86 | 0.68 | 17 | 129.92 | 45 | 5 | 15 | 19.92 | 16257.24 | 109.67 | 197.81 | 37.92 | 25.4 | 5372.71 | 0.67 | 0.87 | 2.96 | 0.33 | 1 | 10
17 | 60 | CONCLUIDO | 7.5624 | 13.22 | 10.68 | 40.06 | 0.71 | 16 | 130.25 | 45 | 5.25 | 14 | 20 | 16298.23 | 109.1 | 197.79 | 36.5 | 25.4 | 4663.98 | 0.7 | 0.87 | 2.96 | 0.29 | 1 | 10
18 | 60 | CONCLUIDO | 7.5587 | 13.23 | 10.69 | 40.08 | 0.74 | 16 | 130.58 | 45 | 5.5 | 14 | 20.09 | 16339.24 | 109.01 | 197.81 | 36.76 | 25.4 | 4798.51 | 0.69 | 0.87 | 2.96 | 0.3 | 1 | 10
19 | 60 | CONCLUIDO | 7.5866 | 13.18 | 10.67 | 42.66 | 0.78 | 15 | 130.92 | 45 | 5.75 | 13 | 20.17 | 16380.29 | 108.51 | 197.78 | 35.94 | 25.4 | 4390.01 | 0.71 | 0.87 | 2.96 | 0.27 | 1 | 10
20 | 60 | CONCLUIDO | 7.6153 | 13.13 | 10.64 | 45.61 | 0.81 | 14 | 131.25 | 45 | 6 | 12 | 20.25 | 16421.36 | 108.02 | 197.78 | 35.33 | 25.4 | 4089.81 | 0.72 | 0.87 | 2.96 | 0.25 | 1 | 10
21 | 60 | CONCLUIDO | 7.6105 | 13.14 | 10.65 | 45.64 | 0.84 | 14 | 131.58 | 45 | 6.25 | 12 | 20.34 | 16462.46 | 107.85 | 197.85 | 35.52 | 25.4 | 4185.67 | 0.72 | 0.87 | 2.96 | 0.26 | 1 | 10
22 | 60 | CONCLUIDO | 7.6384 | 13.09 | 10.63 | 49.05 | 0.87 | 13 | 131.92 | 45 | 6.5 | 11 | 20.42 | 16503.6 | 107.53 | 197.76 | 34.78 | 25.4 | 3821.37 | 0.73 | 0.88 | 2.96 | 0.24 | 1 | 10
23 | 60 | CONCLUIDO | 7.644 | 13.08 | 10.62 | 49.01 | 0.9 | 13 | 132.25 | 45 | 6.75 | 11 | 20.5 | 16544.76 | 107.19 | 197.77 | 34.51 | 25.4 | 3688.26 | 0.74 | 0.88 | 2.96 | 0.23 | 1 | 10
24 | 60 | CONCLUIDO | 7.6599 | 13.06 | 10.62 | 53.08 | 0.93 | 12 | 132.58 | 45 | 7 | 10 | 20.59 | 16585.95 | 106.78 | 197.79 | 34.29 | 25.4 | 3579.56 | 0.74 | 0.88 | 2.96 | 0.23 | 1 | 10
25 | 60 | CONCLUIDO | 7.6635 | 13.05 | 10.61 | 53.05 | 0.96 | 12 | 132.92 | 45 | 7.25 | 10 | 20.67 | 16627.17 | 106.55 | 197.75 | 34.33 | 25.4 | 3601.71 | 0.74 | 0.88 | 2.96 | 0.22 | 1 | 10
26 | 60 | CONCLUIDO | 7.6619 | 13.05 | 10.61 | 53.06 | 0.99 | 12 | 133.25 | 45 | 7.5 | 10 | 20.76 | 16668.43 | 106.05 | 197.77 | 34.34 | 25.4 | 3605.95 | 0.74 | 0.88 | 2.96 | 0.22 | 1 | 10
27 | 60 | CONCLUIDO | 7.6941 | 13 | 10.58 | 57.73 | 1.03 | 11 | 133.59 | 45 | 7.75 | 9 | 20.84 | 16709.71 | 105.63 | 197.77 | 33.41 | 25.4 | 3144.57 | 0.76 | 0.88 | 2.96 | 0.19 | 1 | 10
28 | 60 | CONCLUIDO | 7.6913 | 13 | 10.59 | 57.75 | 1.06 | 11 | 133.92 | 45 | 8 | 9 | 20.93 | 16751.02 | 105.62 | 197.78 | 33.54 | 25.4 | 3212.06 | 0.76 | 0.88 | 2.96 | 0.2 | 1 | 10
29 | 60 | CONCLUIDO | 7.6961 | 12.99 | 10.58 | 57.71 | 1.09 | 11 | 134.26 | 45 | 8.25 | 9 | 21.01 | 16792.37 | 105.22 | 197.79 | 33.22 | 25.4 | 3051.84 | 0.76 | 0.88 | 2.96 | 0.19 | 1 | 10
30 | 60 | CONCLUIDO | 7.7187 | 12.96 | 10.57 | 63.41 | 1.12 | 10 | 134.59 | 45 | 8.5 | 8 | 21.1 | 16833.86 | 105 | 197.76 | 32.82 | 25.4 | 2854.34 | 0.77 | 0.88 | 2.96 | 0.18 | 1 | 10
31 | 60 | CONCLUIDO | 7.7258 | 12.94 | 10.56 | 63.34 | 1.15 | 10 | 134.93 | 45 | 8.75 | 8 | 21.18 | 16875.27 | 104.82 | 197.77 | 32.62 | 25.4 | 2757.78 | 0.78 | 0.88 | 2.95 | 0.17 | 1 | 10
32 | 60 | CONCLUIDO | 7.7199 | 12.95 | 10.57 | 63.39 | 1.18 | 10 | 135.27 | 45 | 9 | 8 | 21.27 | 16916.71 | 104.59 | 197.76 | 32.93 | 25.4 | 2909.03 | 0.77 | 0.88 | 2.95 | 0.18 | 1 | 10
33 | 60 | CONCLUIDO | 7.7488 | 12.91 | 10.54 | 70.29 | 1.21 | 9 | 135.6 | 45 | 9.25 | 7 | 21.35 | 16958.17 | 103.45 | 197.77 | 32.09 | 25.4 | 2493.61 | 0.79 | 0.88 | 2.95 | 0.15 | 1 | 10
34 | 60 | CONCLUIDO | 7.7381 | 12.92 | 10.56 | 70.41 | 1.24 | 9 | 135.94 | 45 | 9.5 | 7 | 21.44 | 16999.67 | 103.82 | 197.76 | 32.66 | 25.4 | 2783.35 | 0.78 | 0.88 | 2.96 | 0.17 | 1 | 10
35 | 60 | CONCLUIDO | 7.7418 | 12.92 | 10.55 | 70.36 | 1.26 | 9 | 136.27 | 45 | 9.75 | 7 | 21.53 | 17041.2 | 103.71 | 197.78 | 32.43 | 25.4 | 2667.78 | 0.78 | 0.88 | 2.96 | 0.16 | 1 | 10
36 | 60 | CONCLUIDO | 7.7463 | 12.91 | 10.55 | 70.31 | 1.29 | 9 | 136.61 | 45 | 10 | 7 | 21.61 | 17082.76 | 103.24 | 197.75 | 32.29 | 25.4 | 2595.34 | 0.79 | 0.88 | 2.95 | 0.16 | 1 | 10
37 | 60 | CONCLUIDO | 7.7426 | 12.92 | 10.55 | 70.36 | 1.32 | 9 | 136.95 | 45 | 10.25 | 7 | 21.7 | 17124.35 | 103.09 | 197.77 | 32.52 | 25.4 | 2710.83 | 0.78 | 0.88 | 2.95 | 0.16 | 1 | 10
38 | 60 | CONCLUIDO | 7.773 | 12.86 | 10.53 | 78.96 | 1.35 | 8 | 137.29 | 45 | 10.5 | 6 | 21.79 | 17165.97 | 102.46 | 197.77 | 31.73 | 25.4 | 2322.76 | 0.8 | 0.88 | 2.95 | 0.14 | 1 | 10
39 | 60 | CONCLUIDO | 7.7782 | 12.86 | 10.52 | 78.9 | 1.38 | 8 | 137.62 | 45 | 10.75 | 6 | 21.88 | 17207.62 | 102.29 | 197.75 | 31.41 | 25.4 | 2159.97 | 0.81 | 0.88 | 2.95 | 0.13 | 1 | 10
40 | 60 | CONCLUIDO | 7.7734 | 12.86 | 10.53 | 78.96 | 1.41 | 8 | 137.96 | 45 | 11 | 6 | 21.96 | 17249.3 | 102.36 | 197.76 | 31.63 | 25.4 | 2271.82 | 0.8 | 0.88 | 2.95 | 0.14 | 1 | 10
41 | 60 | CONCLUIDO | 7.7762 | 12.86 | 10.52 | 78.92 | 1.44 | 8 | 138.3 | 45 | 11.25 | 6 | 22.05 | 17291.02 | 102.03 | 197.77 | 31.51 | 25.4 | 2213.07 | 0.81 | 0.88 | 2.95 | 0.13 | 1 | 10
42 | 60 | CONCLUIDO | 7.7735 | 12.86 | 10.53 | 78.96 | 1.47 | 8 | 138.64 | 45 | 11.5 | 6 | 22.14 | 17332.76 | 101.83 | 197.76 | 31.67 | 25.4 | 2290.48 | 0.8 | 0.88 | 2.95 | 0.14 | 1 | 10
43 | 60 | CONCLUIDO | 7.775 | 12.86 | 10.53 | 78.94 | 1.5 | 8 | 138.98 | 45 | 11.75 | 6 | 22.23 | 17374.54 | 101.27 | 197.76 | 31.45 | 25.4 | 2181.01 | 0.81 | 0.88 | 2.96 | 0.14 | 1 | 10
44 | 60 | CONCLUIDO | 7.8005 | 12.82 | 10.51 | 90.07 | 1.52 | 7 | 139.32 | 45 | 12 | 5 | 22.32 | 17416.34 | 100.52 | 197.78 | 31.09 | 25.4 | 2007.81 | 0.82 | 0.89 | 2.95 | 0.12 | 1 | 10
45 | 60 | CONCLUIDO | 7.8023 | 12.82 | 10.51 | 90.05 | 1.55 | 7 | 139.66 | 45 | 12.25 | 5 | 22.41 | 17458.18 | 100.92 | 197.75 | 31.03 | 25.4 | 1973.62 | 0.82 | 0.89 | 2.95 | 0.12 | 1 | 10
46 | 60 | CONCLUIDO | 7.799 | 12.82 | 10.51 | 90.1 | 1.58 | 7 | 140 | 45 | 12.5 | 5 | 22.5 | 17500.05 | 101.05 | 197.79 | 31.09 | 25.4 | 2004.24 | 0.82 | 0.89 | 2.95 | 0.12 | 1 | 10
47 | 60 | CONCLUIDO | 7.8003 | 12.82 | 10.51 | 90.08 | 1.61 | 7 | 140.33 | 45 | 12.75 | 5 | 22.59 | 17541.95 | 100.72 | 197.78 | 31.09 | 25.4 | 2008.1 | 0.82 | 0.89 | 2.95 | 0.12 | 1 | 10
48 | 60 | CONCLUIDO | 7.7958 | 12.83 | 10.52 | 90.14 | 1.63 | 7 | 140.67 | 45 | 13 | 5 | 22.68 | 17583.88 | 100.7 | 197.76 | 31.29 | 25.4 | 2108.13 | 0.81 | 0.88 | 2.95 | 0.13 | 1 | 10
49 | 60 | CONCLUIDO | 7.7998 | 12.82 | 10.51 | 90.08 | 1.66 | 7 | 141.02 | 45 | 13.25 | 5 | 22.77 | 17625.85 | 100.01 | 197.75 | 31.12 | 25.4 | 2022.31 | 0.82 | 0.89 | 2.95 | 0.12 | 1 | 10
50 | 60 | CONCLUIDO | 7.7968 | 12.83 | 10.51 | 90.13 | 1.69 | 7 | 141.36 | 45 | 13.5 | 5 | 22.86 | 17667.84 | 99.56 | 197.76 | 31.33 | 25.4 | 2124.77 | 0.81 | 0.88 | 2.95 | 0.12 | 1 | 10
51 | 60 | CONCLUIDO | 7.7963 | 12.83 | 10.52 | 90.13 | 1.72 | 7 | 141.7 | 45 | 13.75 | 5 | 22.95 | 17709.87 | 99.1 | 197.79 | 31.26 | 25.4 | 2092.83 | 0.81 | 0.88 | 2.95 | 0.13 | 1 | 10
52 | 60 | CONCLUIDO | 7.8008 | 12.82 | 10.51 | 90.07 | 1.74 | 7 | 142.04 | 45 | 14 | 5 | 23.04 | 17751.93 | 98.48 | 197.75 | 31.13 | 25.4 | 2026.59 | 0.82 | 0.89 | 2.95 | 0.12 | 1 | 10
53 | 60 | CONCLUIDO | 7.83 | 12.77 | 10.49 | 104.86 | 1.77 | 6 | 142.38 | 45 | 14.25 | 4 | 23.13 | 17794.02 | 98.01 | 197.76 | 30.27 | 25.4 | 1602.64 | 0.84 | 0.89 | 2.95 | 0.1 | 1 | 10
54 | 60 | CONCLUIDO | 7.8305 | 12.77 | 10.48 | 104.85 | 1.8 | 6 | 142.72 | 45 | 14.5 | 4 | 23.22 | 17836.15 | 98.06 | 197.76 | 30.32 | 25.4 | 1627.99 | 0.84 | 0.89 | 2.95 | 0.1 | 1 | 10
55 | 60 | CONCLUIDO | 7.8317 | 12.77 | 10.48 | 104.83 | 1.82 | 6 | 143.06 | 45 | 14.75 | 4 | 23.31 | 17878.3 | 98.28 | 197.75 | 30.38 | 25.4 | 1653.77 | 0.84 | 0.89 | 2.95 | 0.09 | 1 | 10
56 | 60 | CONCLUIDO | 7.8295 | 12.77 | 10.49 | 104.87 | 1.85 | 6 | 143.4 | 45 | 15 | 4 | 23.41 | 17920.49 | 98.47 | 197.76 | 30.43 | 25.4 | 1682.39 | 0.83 | 0.89 | 2.95 | 0.1 | 1 | 10
57 | 60 | CONCLUIDO | 7.8315 | 12.77 | 10.48 | 104.83 | 1.88 | 6 | 143.75 | 45 | 15.25 | 4 | 23.5 | 17962.71 | 98.09 | 197.77 | 30.21 | 25.4 | 1571.89 | 0.84 | 0.89 | 2.95 | 0.09 | 1 | 10
58 | 60 | CONCLUIDO | 7.8315 | 12.77 | 10.48 | 104.83 | 1.9 | 6 | 144.09 | 45 | 15.5 | 4 | 23.59 | 18004.96 | 97.99 | 197.75 | 30.36 | 25.4 | 1648.17 | 0.84 | 0.89 | 2.95 | 0.09 | 1 | 10
59 | 60 | CONCLUIDO | 7.8305 | 12.77 | 10.48 | 104.85 | 1.93 | 6 | 144.43 | 45 | 15.75 | 4 | 23.68 | 18047.25 | 97.7 | 197.77 | 30.4 | 25.4 | 1667.72 | 0.84 | 0.89 | 2.95 | 0.1 | 1 | 10
60 | 60 | CONCLUIDO | 7.8276 | 12.78 | 10.49 | 104.9 | 1.96 | 6 | 144.77 | 45 | 16 | 4 | 23.78 | 18089.56 | 97.39 | 197.76 | 30.45 | 25.4 | 1692.59 | 0.83 | 0.89 | 2.95 | 0.1 | 1 | 10
61 | 60 | CONCLUIDO | 7.8334 | 12.77 | 10.48 | 104.8 | 1.98 | 6 | 145.12 | 45 | 16.25 | 4 | 23.87 | 18131.91 | 96.63 | 197.76 | 30.23 | 25.4 | 1583.3 | 0.84 | 0.89 | 2.95 | 0.09 | 1 | 10
62 | 60 | CONCLUIDO | 7.8303 | 12.77 | 10.49 | 104.85 | 2.01 | 6 | 145.46 | 45 | 16.5 | 4 | 23.96 | 18174.29 | 96.34 | 197.75 | 30.39 | 25.4 | 1662.21 | 0.84 | 0.89 | 2.95 | 0.1 | 1 | 10
63 | 60 | CONCLUIDO | 7.8309 | 12.77 | 10.48 | 104.84 | 2.03 | 6 | 145.81 | 45 | 16.75 | 4 | 24.06 | 18216.71 | 95.58 | 197.76 | 30.43 | 25.4 | 1679.09 | 0.83 | 0.89 | 2.95 | 0.09 | 1 | 10
64 | 60 | CONCLUIDO | 7.8512 | 12.74 | 10.48 | 125.72 | 2.06 | 5 | 146.15 | 45 | 17 | 3 | 24.15 | 18259.16 | 94.83 | 197.75 | 30.08 | 25.4 | 1510.93 | 0.84 | 0.89 | 2.95 | 0.09 | 1 | 10
65 | 60 | CONCLUIDO | 7.85 | 12.74 | 10.48 | 125.75 | 2.08 | 5 | 146.49 | 45 | 17.25 | 3 | 24.25 | 18301.64 | 95.18 | 197.75 | 30.23 | 25.4 | 1583.56 | 0.84 | 0.89 | 2.95 | 0.09 | 1 | 10
66 | 60 | CONCLUIDO | 7.8529 | 12.73 | 10.47 | 125.69 | 2.11 | 5 | 146.84 | 45 | 17.5 | 3 | 24.34 | 18344.15 | 95.15 | 197.76 | 30.05 | 25.4 | 1494.83 | 0.85 | 0.89 | 2.95 | 0.08 | 1 | 10
67 | 60 | CONCLUIDO | 7.8544 | 12.73 | 10.47 | 125.66 | 2.13 | 5 | 147.18 | 45 | 17.75 | 3 | 24.44 | 18386.69 | 95.09 | 197.75 | 29.93 | 25.4 | 1435.37 | 0.85 | 0.89 | 2.95 | 0.08 | 1 | 10
68 | 60 | CONCLUIDO | 7.8567 | 12.73 | 10.47 | 125.62 | 2.16 | 5 | 147.53 | 45 | 18 | 3 | 24.53 | 18429.27 | 95.09 | 197.77 | 29.79 | 25.4 | 1365.49 | 0.85 | 0.89 | 2.95 | 0.08 | 1 | 10
69 | 60 | CONCLUIDO | 7.8549 | 12.73 | 10.47 | 125.65 | 2.18 | 5 | 147.87 | 45 | 18.25 | 3 | 24.63 | 18471.89 | 95.08 | 197.75 | 29.84 | 25.4 | 1391.98 | 0.85 | 0.89 | 2.95 | 0.08 | 1 | 10
70 | 60 | CONCLUIDO | 7.8579 | 12.73 | 10.47 | 125.59 | 2.21 | 5 | 148.22 | 45 | 18.5 | 3 | 24.72 | 18514.53 | 94.96 | 197.76 | 29.83 | 25.4 | 1387.08 | 0.85 | 0.89 | 2.94 | 0.08 | 1 | 10
71 | 60 | CONCLUIDO | 7.8558 | 12.73 | 10.47 | 125.63 | 2.23 | 5 | 148.57 | 45 | 18.75 | 3 | 24.82 | 18557.21 | 94.62 | 197.77 | 29.83 | 25.4 | 1384.61 | 0.85 | 0.89 | 2.95 | 0.08 | 1 | 10
72 | 60 | CONCLUIDO | 7.8556 | 12.73 | 10.47 | 125.64 | 2.26 | 5 | 148.91 | 45 | 19 | 2 | 24.92 | 18599.92 | 94.52 | 197.78 | 29.82 | 25.4 | 1383.11 | 0.85 | 0.89 | 2.95 | 0.08 | 1 | 10
73 | 60 | CONCLUIDO | 7.8575 | 12.73 | 10.47 | 125.6 | 2.28 | 5 | 149.26 | 45 | 19.25 | 2 | 25.01 | 18642.66 | 94.34 | 197.78 | 29.74 | 25.4 | 1341.17 | 0.85 | 0.89 | 2.95 | 0.08 | 1 | 10
74 | 60 | CONCLUIDO | 7.8585 | 12.72 | 10.46 | 125.58 | 2.31 | 5 | 149.61 | 45 | 19.5 | 2 | 25.11 | 18685.44 | 94.17 | 197.78 | 29.67 | 25.4 | 1307.76 | 0.86 | 0.89 | 2.95 | 0.07 | 1 | 10
75 | 60 | CONCLUIDO | 7.8558 | 12.73 | 10.47 | 125.63 | 2.33 | 5 | 149.95 | 45 | 19.75 | 2 | 25.21 | 18728.26 | 93.96 | 197.78 | 29.87 | 25.4 | 1406.45 | 0.85 | 0.89 | 2.95 | 0.08 | 1 | 10
76 | 60 | CONCLUIDO | 7.8549 | 12.73 | 10.47 | 125.65 | 2.36 | 5 | 150.3 | 45 | 20 | 2 | 25.3 | 18771.1 | 93.8 | 197.81 | 29.83 | 25.4 | 1385.29 | 0.85 | 0.89 | 2.95 | 0.08 | 1 | 10
77 | 60 | CONCLUIDO | 7.8532 | 12.73 | 10.47 | 125.68 | 2.38 | 5 | 150.65 | 45 | 20.25 | 0 | 25.4 | 18813.98 | 93.92 | 197.78 | 29.82 | 25.4 | 1381.23 | 0.85 | 0.89 | 2.95 | 0.08 | 1 | 10
0 | 135 | CONCLUIDO | 3.9306 | 25.44 | 13.94 | 4.89 | 0.07 | 171 | 263.32 | 59.89 | 1 | 169 | 67.43 | 32710.1 | 237.48 | 198.29 | 137.41 | 25.4 | 54344.37 | 0.18 | 0.67 | 3.23 | 3.54 | 1 | 10
1 | 135 | CONCLUIDO | 4.4771 | 22.34 | 13.01 | 6.1 | 0.08 | 128 | 263.79 | 59.89 | 1.25 | 126 | 67.65 | 32767.75 | 221.63 | 198.07 | 108.75 | 25.4 | 40230.82 | 0.23 | 0.72 | 3.15 | 2.61 | 1 | 10
2 | 135 | CONCLUIDO | 4.8693 | 20.54 | 12.48 | 7.27 | 0.1 | 103 | 264.25 | 59.89 | 1.5 | 101 | 67.87 | 32825.49 | 212.53 | 198.04 | 92.49 | 25.4 | 32225.29 | 0.27 | 0.75 | 3.1 | 2.08 | 1 | 10
3 | 135 | CONCLUIDO | 5.1754 | 19.32 | 12.12 | 8.46 | 0.12 | 86 | 264.72 | 59.89 | 1.75 | 84 | 68.09 | 32883.31 | 206.47 | 198.02 | 81.1 | 25.4 | 26614.38 | 0.31 | 0.77 | 3.08 | 1.73 | 1 | 10
4 | 135 | CONCLUIDO | 5.4102 | 18.48 | 11.89 | 9.64 | 0.13 | 74 | 265.19 | 59.89 | 2 | 72 | 68.31 | 32941.21 | 202.54 | 197.81 | 73.98 | 25.4 | 23116.44 | 0.34 | 0.78 | 3.06 | 1.5 | 1 | 10
5 | 135 | CONCLUIDO | 5.6125 | 17.82 | 11.68 | 10.78 | 0.15 | 65 | 265.66 | 59.89 | 2.25 | 63 | 68.53 | 32999.19 | 198.89 | 197.86 | 67.56 | 25.4 | 19948.99 | 0.38 | 0.8 | 3.04 | 1.28 | 1 | 10
6 | 135 | CONCLUIDO | 5.7669 | 17.34 | 11.55 | 11.95 | 0.17 | 58 | 266.13 | 59.89 | 2.5 | 56 | 68.75 | 33057.26 | 196.78 | 197.95 | 63.5 | 25.4 | 17957.44 | 0.4 | 0.81 | 3.04 | 1.16 | 1 | 10
7 | 135 | CONCLUIDO | 5.9153 | 16.91 | 11.42 | 13.18 | 0.18 | 52 | 266.6 | 59.89 | 2.75 | 50 | 68.97 | 33115.41 | 194.49 | 197.81 | 59.68 | 25.4 | 16075.28 | 0.43 | 0.81 | 3.02 | 1.03 | 1 | 10
8 | 135 | CONCLUIDO | 6.0426 | 16.55 | 11.32 | 14.45 | 0.2 | 47 | 267.08 | 59.89 | 3 | 45 | 69.19 | 33173.65 | 192.73 | 197.91 | 56.31 | 25.4 | 14418.27 | 0.45 | 0.82 | 3.01 | 0.93 | 1 | 10
9 | 135 | CONCLUIDO | 6.1211 | 16.34 | 11.26 | 15.35 | 0.22 | 44 | 267.55 | 59.89 | 3.25 | 42 | 69.41 | 33231.97 | 191.63 | 197.92 | 54.06 | 25.4 | 13307.52 | 0.47 | 0.83 | 3.02 | 0.87 | 1 | 10
10 | 135 | CONCLUIDO | 6.2272 | 16.06 | 11.18 | 16.77 | 0.23 | 40 | 268.02 | 59.89 | 3.5 | 38 | 69.64 | 33290.38 | 190.33 | 197.85 | 52.04 | 25.4 | 12313.94 | 0.49 | 0.83 | 3 | 0.79 | 1 | 10
11 | 135 | CONCLUIDO | 6.2795 | 15.92 | 11.15 | 17.61 | 0.25 | 38 | 268.5 | 59.89 | 3.75 | 36 | 69.86 | 33348.87 | 189.82 | 197.84 | 50.86 | 25.4 | 11734.33 | 0.5 | 0.83 | 3.01 | 0.76 | 1 | 10
12 | 135 | CONCLUIDO | 6.371 | 15.7 | 11.07 | 18.98 | 0.26 | 35 | 268.97 | 59.89 | 4 | 33 | 70.09 | 33407.45 | 188.44 | 197.83 | 48.82 | 25.4 | 10730.45 | 0.52 | 0.84 | 2.99 | 0.68 | 1 | 10
13 | 135 | CONCLUIDO | 6.4285 | 15.56 | 11.03 | 20.06 | 0.28 | 33 | 269.45 | 59.89 | 4.25 | 31 | 70.31 | 33466.11 | 187.75 | 197.86 | 47.45 | 25.4 | 10055.4 | 0.54 | 0.84 | 2.99 | 0.64 | 1 | 10
14 | 135 | CONCLUIDO | 6.492 | 15.4 | 10.98 | 21.26 | 0.3 | 31 | 269.92 | 59.89 | 4.5 | 29 | 70.54 | 33524.86 | 186.88 | 197.82 | 45.53 | 25.4 | 9105.23 | 0.56 | 0.85 | 2.99 | 0.59 | 1 | 10
15 | 135 | CONCLUIDO | 6.5174 | 15.34 | 10.97 | 21.95 | 0.31 | 30 | 270.4 | 59.89 | 4.75 | 28 | 70.76 | 33583.7 | 186.65 | 197.87 | 45.16 | 25.4 | 8927.66 | 0.56 | 0.85 | 3 | 0.58 | 1 | 10
16 | 135 | CONCLUIDO | 6.5761 | 15.21 | 10.94 | 23.44 | 0.33 | 28 | 270.88 | 59.89 | 5 | 26 | 70.99 | 33642.62 | 186.06 | 197.8 | 44.41 | 25.4 | 8558.87 | 0.57 | 0.85 | 2.98 | 0.55 | 1 | 10
17 | 135 | CONCLUIDO | 6.6102 | 15.13 | 10.91 | 24.24 | 0.34 | 27 | 271.36 | 59.89 | 5.25 | 25 | 71.22 | 33701.64 | 185.51 | 197.82 | 43.69 | 25.4 | 8206.08 | 0.58 | 0.85 | 2.98 | 0.52 | 1 | 10
18 | 135 | CONCLUIDO | 6.6401 | 15.06 | 10.89 | 25.14 | 0.36 | 26 | 271.84 | 59.89 | 5.5 | 24 | 71.45 | 33760.74 | 185.12 | 197.84 | 42.99 | 25.4 | 7860.41 | 0.59 | 0.85 | 2.98 | 0.5 | 1 | 10
19 | 135 | CONCLUIDO | 6.7104 | 14.9 | 10.84 | 27.09 | 0.38 | 24 | 272.32 | 59.89 | 5.75 | 22 | 71.68 | 33820.05 | 184.21 | 197.78 | 41.26 | 25.4 | 7006.02 | 0.62 | 0.86 | 2.97 | 0.44 | 1 | 10
20 | 135 | CONCLUIDO | 6.7239 | 14.87 | 10.86 | 28.32 | 0.39 | 23 | 272.8 | 59.89 | 6 | 21 | 71.91 | 33879.33 | 184.47 | 197.83 | 41.79 | 25.4 | 7278.36 | 0.61 | 0.86 | 2.98 | 0.46 | 1 | 10
21 | 135 | CONCLUIDO | 6.7344 | 14.85 | 10.83 | 28.26 | 0.41 | 23 | 273.28 | 59.89 | 6.25 | 21 | 72.14 | 33938.7 | 184.06 | 197.75 | 40.96 | 25.4 | 6862.11 | 0.62 | 0.86 | 2.98 | 0.44 | 1 | 10
22 | 135 | CONCLUIDO | 6.7642 | 14.78 | 10.82 | 29.5 | 0.42 | 22 | 273.76 | 59.89 | 6.5 | 20 | 72.37 | 33998.16 | 183.89 | 197.85 | 40.52 | 25.4 | 6648.42 | 0.63 | 0.86 | 2.98 | 0.43 | 1 | 10
23 | 135 | CONCLUIDO | 6.7966 | 14.71 | 10.8 | 30.85 | 0.44 | 21 | 274.24 | 59.89 | 6.75 | 19 | 72.61 | 34057.71 | 183.54 | 197.76 | 39.84 | 25.4 | 6310.09 | 0.64 | 0.86 | 2.98 | 0.41 | 1 | 10
24 | 135 | CONCLUIDO | 6.8292 | 14.64 | 10.78 | 32.34 | 0.45 | 20 | 274.73 | 59.89 | 7 | 18 | 72.84 | 34117.35 | 183.21 | 197.78 | 39.17 | 25.4 | 5980.14 | 0.65 | 0.86 | 2.98 | 0.39 | 1 | 10
25 | 135 | CONCLUIDO | 6.8357 | 14.63 | 10.77 | 32.3 | 0.47 | 20 | 275.21 | 59.89 | 7.25 | 18 | 73.08 | 34177.09 | 182.82 | 197.79 | 39.11 | 25.4 | 5952.51 | 0.65 | 0.86 | 2.97 | 0.37 | 1 | 10
26 | 135 | CONCLUIDO | 6.8685 | 14.56 | 10.75 | 33.93 | 0.48 | 19 | 275.7 | 59.89 | 7.5 | 17 | 73.31 | 34236.91 | 182.66 | 197.81 | 38.61 | 25.4 | 5704.98 | 0.66 | 0.87 | 2.96 | 0.35 | 1 | 10
27 | 135 | CONCLUIDO | 6.9003 | 14.49 | 10.73 | 35.76 | 0.5 | 18 | 276.18 | 59.89 | 7.75 | 16 | 73.55 | 34296.82 | 182.21 | 197.83 | 37.88 | 25.4 | 5346.14 | 0.67 | 0.87 | 2.97 | 0.34 | 1 | 10
28 | 135 | CONCLUIDO | 6.9017 | 14.49 | 10.73 | 35.75 | 0.51 | 18 | 276.67 | 59.89 | 8 | 16 | 73.78 | 34356.83 | 182.23 | 197.81 | 37.8 | 25.4 | 5305.36 | 0.67 | 0.87 | 2.97 | 0.33 | 1 | 10
29 | 135 | CONCLUIDO | 6.9288 | 14.43 | 10.72 | 37.84 | 0.53 | 17 | 277.16 | 59.89 | 8.25 | 15 | 74.02 | 34416.93 | 181.95 | 197.77 | 37.39 | 25.4 | 5106.32 | 0.68 | 0.87 | 2.97 | 0.33 | 1 | 10
30 | 135 | CONCLUIDO | 6.9247 | 14.44 | 10.73 | 37.87 | 0.55 | 17 | 277.65 | 59.89 | 8.5 | 15 | 74.26 | 34477.13 | 182.18 | 197.76 | 37.85 | 25.4 | 5337.84 | 0.67 | 0.87 | 2.97 | 0.34 | 1 | 10
31 | 135 | CONCLUIDO | 6.97 | 14.35 | 10.69 | 40.07 | 0.56 | 16 | 278.13 | 59.89 | 8.75 | 14 | 74.5 | 34537.41 | 181.43 | 197.84 | 36.33 | 25.4 | 4579.22 | 0.7 | 0.87 | 2.97 | 0.29 | 1 | 10
32 | 135 | CONCLUIDO | 6.963 | 14.36 | 10.7 | 40.12 | 0.58 | 16 | 278.62 | 59.89 | 9 | 14 | 74.74 | 34597.8 | 181.7 | 197.78 | 36.86 | 25.4 | 4846.31 | 0.69 | 0.87 | 2.97 | 0.31 | 1 | 10
33 | 135 | CONCLUIDO | 7.0039 | 14.28 | 10.67 | 42.67 | 0.59 | 15 | 279.11 | 59.89 | 9.25 | 13 | 74.98 | 34658.27 | 181.08 | 197.79 | 35.94 | 25.4 | 4392.59 | 0.71 | 0.87 | 2.96 | 0.28 | 1 | 10
34 | 135 | CONCLUIDO | 6.9987 | 14.29 | 10.68 | 42.71 | 0.6 | 15 | 279.61 | 59.89 | 9.5 | 13 | 75.22 | 34718.84 | 181.32 | 197.75 | 36.23 | 25.4 | 4535.64 | 0.7 | 0.87 | 2.97 | 0.29 | 1 | 10
35 | 135 | CONCLUIDO | 7.0018 | 14.28 | 10.67 | 42.68 | 0.62 | 15 | 280.1 | 59.89 | 9.75 | 13 | 75.46 | 34779.51 | 181.1 | 197.78 | 36 | 25.4 | 4419.05 | 0.71 | 0.87 | 2.97 | 0.28 | 1 | 10
36 | 135 | CONCLUIDO | 7.0407 | 14.2 | 10.64 | 45.61 | 0.63 | 14 | 280.59 | 59.89 | 10 | 12 | 75.7 | 34840.27 | 180.61 | 197.77 | 35.22 | 25.4 | 4033.85 | 0.72 | 0.87 | 2.96 | 0.25 | 1 | 10
37 | 135 | CONCLUIDO | 7.0391 | 14.21 | 10.65 | 45.62 | 0.65 | 14 | 281.08 | 59.89 | 10.25 | 12 | 75.95 | 34901.13 | 180.73 | 197.77 | 35.32 | 25.4 | 4085.02 | 0.72 | 0.87 | 2.96 | 0.25 | 1 | 10
38 | 135 | CONCLUIDO | 7.0383 | 14.21 | 10.65 | 45.63 | 0.66 | 14 | 281.58 | 59.89 | 10.5 | 12 | 76.19 | 34962.08 | 180.66 | 197.76 | 35.41 | 25.4 | 4132.29 | 0.72 | 0.87 | 2.96 | 0.26 | 1 | 10
39 | 135 | CONCLUIDO | 7.0674 | 14.15 | 10.64 | 49.1 | 0.68 | 13 | 282.07 | 59.89 | 10.75 | 11 | 76.44 | 35023.13 | 180.36 | 197.78 | 35.28 | 25.4 | 4070.7 | 0.72 | 0.87 | 2.96 | 0.25 | 1 | 10
40 | 135 | CONCLUIDO | 7.0692 | 14.15 | 10.64 | 49.09 | 0.69 | 13 | 282.57 | 59.89 | 11 | 11 | 76.68 | 35084.28 | 180.61 | 197.8 | 35.1 | 25.4 | 3979.9 | 0.72 | 0.87 | 2.96 | 0.24 | 1 | 10
41 | 135 | CONCLUIDO | 7.0721 | 14.14 | 10.63 | 49.06 | 0.71 | 13 | 283.06 | 59.89 | 11.25 | 11 | 76.93 | 35145.53 | 180.49 | 197.77 | 34.74 | 25.4 | 3803 | 0.73 | 0.88 | 2.96 | 0.24 | 1 | 10
42 | 135 | CONCLUIDO | 7.071 | 14.14 | 10.63 | 49.07 | 0.72 | 13 | 283.56 | 59.89 | 11.5 | 11 | 77.18 | 35206.88 | 180.41 | 197.75 | 34.89 | 25.4 | 3875.48 | 0.73 | 0.88 | 2.96 | 0.24 | 1 | 10
43 | 135 | CONCLUIDO | 7.1028 | 14.08 | 10.62 | 53.1 | 0.74 | 12 | 284.06 | 59.89 | 11.75 | 10 | 77.42 | 35268.32 | 180.06 | 197.75 | 34.43 | 25.4 | 3650.03 | 0.74 | 0.88 | 2.96 | 0.23 | 1 | 10
44 | 135 | CONCLUIDO | 7.1047 | 14.08 | 10.62 | 53.08 | 0.75 | 12 | 284.56 | 59.89 | 12 | 10 | 77.67 | 35329.87 | 180.01 | 197.78 | 34.26 | 25.4 | 3563.85 | 0.74 | 0.88 | 2.96 | 0.22 | 1 | 10
45 | 135 | CONCLUIDO | 7.1054 | 14.07 | 10.61 | 53.07 | 0.77 | 12 | 285.06 | 59.89 | 12.25 | 10 | 77.92 | 35391.51 | 180.09 | 197.77 | 34.26 | 25.4 | 3563.7 | 0.74 | 0.88 | 2.96 | 0.22 | 1 | 10
46 | 135 | CONCLUIDO | 7.11 | 14.06 | 10.61 | 53.02 | 0.78 | 12 | 285.56 | 59.89 | 12.5 | 10 | 78.17 | 35453.26 | 179.8 | 197.78 | 34.09 | 25.4 | 3480.5 | 0.75 | 0.88 | 2.96 | 0.21 | 1 | 10
47 | 135 | CONCLUIDO | 7.1045 | 14.08 | 10.62 | 53.08 | 0.79 | 12 | 286.06 | 59.89 | 12.75 | 10 | 78.42 | 35515.1 | 179.8 | 197.83 | 34.34 | 25.4 | 3607.1 | 0.74 | 0.88 | 2.96 | 0.22 | 1 | 10
48 | 135 | CONCLUIDO | 7.1487 | 13.99 | 10.58 | 57.71 | 0.81 | 11 | 286.56 | 59.89 | 13 | 9 | 78.68 | 35577.18 | 179.24 | 197.76 | 33.24 | 25.4 | 3062.31 | 0.76 | 0.88 | 2.96 | 0.19 | 1 | 10
49 | 135 | CONCLUIDO | 7.1441 | 14 | 10.59 | 57.75 | 0.82 | 11 | 287.07 | 59.89 | 13.25 | 9 | 78.93 | 35639.23 | 179.4 | 197.81 | 33.4 | 25.4 | 3138.92 | 0.76 | 0.88 | 2.96 | 0.2 | 1 | 10
50 | 135 | CONCLUIDO | 7.1498 | 13.99 | 10.58 | 57.69 | 0.84 | 11 | 287.57 | 59.89 | 13.5 | 9 | 79.18 | 35701.38 | 179.27 | 197.75 | 33.21 | 25.4 | 3045.76 | 0.76 | 0.88 | 2.96 | 0.19 | 1 | 10
51 | 135 | CONCLUIDO | 7.1437 | 14 | 10.59 | 57.76 | 0.85 | 11 | 288.08 | 59.89 | 13.75 | 9 | 79.44 | 35763.64 | 179.68 | 197.75 | 33.65 | 25.4 | 3268.19 | 0.75 | 0.88 | 2.96 | 0.2 | 1 | 10
52 | 135 | CONCLUIDO | 7.1461 | 13.99 | 10.58 | 57.73 | 0.86 | 11 | 288.58 | 59.89 | 14 | 9 | 79.69 | 35826 | 179.39 | 197.79 | 33.38 | 25.4 | 3129.52 | 0.76 | 0.88 | 2.96 | 0.19 | 1 | 10
53 | 135 | CONCLUIDO | 7.1818 | 13.92 | 10.57 | 63.39 | 0.88 | 10 | 289.09 | 59.89 | 14.25 | 8 | 79.95 | 35888.47 | 179.02 | 197.78 | 32.77 | 25.4 | 2833.06 | 0.77 | 0.88 | 2.96 | 0.17 | 1 | 10
54 | 135 | CONCLUIDO | 7.1818 | 13.92 | 10.57 | 63.39 | 0.89 | 10 | 289.6 | 59.89 | 14.5 | 8 | 80.21 | 35951.04 | 179.12 | 197.8 | 32.85 | 25.4 | 2873.04 | 0.77 | 0.88 | 2.95 | 0.17 | 1 | 10
55 | 135 | CONCLUIDO | 7.1841 | 13.92 | 10.56 | 63.37 | 0.91 | 10 | 290.1 | 59.89 | 14.75 | 8 | 80.47 | 36013.72 | 179.23 | 197.77 | 32.66 | 25.4 | 2776.64 | 0.78 | 0.88 | 2.96 | 0.17 | 1 | 10
56 | 135 | CONCLUIDO | 7.183 | 13.92 | 10.56 | 63.38 | 0.92 | 10 | 290.61 | 59.89 | 15 | 8 | 80.73 | 36076.5 | 179.26 | 197.75 | 32.68 | 25.4 | 2784.22 | 0.78 | 0.88 | 2.96 | 0.17 | 1 | 10
57 | 135 | CONCLUIDO | 7.1845 | 13.92 | 10.56 | 63.36 | 0.93 | 10 | 291.12 | 59.89 | 15.25 | 8 | 80.99 | 36139.39 | 179.09 | 197.75 | 32.73 | 25.4 | 2811.67 | 0.78 | 0.88 | 2.95 | 0.17 | 1 | 10
58 | 135 | CONCLUIDO | 7.1799 | 13.93 | 10.57 | 63.41 | 0.95 | 10 | 291.63 | 59.89 | 15.5 | 8 | 81.25 | 36202.38 | 179.21 | 197.75 | 32.92 | 25.4 | 2904.22 | 0.77 | 0.88 | 2.96 | 0.18 | 1 | 10
59 | 135 | CONCLUIDO | 7.1843 | 13.92 | 10.56 | 63.36 | 0.96 | 10 | 292.15 | 59.89 | 15.75 | 8 | 81.51 | 36265.48 | 178.9 | 197.77 | 32.76 | 25.4 | 2827.85 | 0.78 | 0.88 | 2.95 | 0.17 | 1 | 10
60 | 135 | CONCLUIDO | 7.2186 | 13.85 | 10.54 | 70.3 | 0.97 | 9 | 292.66 | 59.89 | 16 | 7 | 81.77 | 36328.69 | 178.32 | 197.76 | 32.07 | 25.4 | 2487.9 | 0.79 | 0.88 | 2.96 | 0.15 | 1 | 10
61 | 135 | CONCLUIDO | 7.2123 | 13.87 | 10.56 | 70.38 | 0.99 | 9 | 293.17 | 59.89 | 16.25 | 7 | 82.03 | 36392.01 | 178.76 | 197.76 | 32.48 | 25.4 | 2690.55 | 0.78 | 0.88 | 2.96 | 0.17 | 1 | 10
62 | 135 | CONCLUIDO | 7.2131 | 13.86 | 10.56 | 70.37 | 1 | 9 | 293.69 | 59.89 | 16.5 | 7 | 82.3 | 36455.44 | 178.89 | 197.79 | 32.61 | 25.4 | 2757.99 | 0.78 | 0.88 | 2.95 | 0.17 | 1 | 10
63 | 135 | CONCLUIDO | 7.2159 | 13.86 | 10.55 | 70.34 | 1.01 | 9 | 294.2 | 59.89 | 16.75 | 7 | 82.56 | 36518.97 | 178.84 | 197.75 | 32.38 | 25.4 | 2640.95 | 0.78 | 0.88 | 2.95 | 0.16 | 1 | 10
64 | 135 | CONCLUIDO | 7.2141 | 13.86 | 10.55 | 70.36 | 1.03 | 9 | 294.72 | 59.89 | 17 | 7 | 82.83 | 36582.62 | 179 | 197.75 | 32.43 | 25.4 | 2663.99 | 0.78 | 0.88 | 2.95 | 0.16 | 1 | 10
65 | 135 | CONCLUIDO | 7.2192 | 13.85 | 10.54 | 70.29 | 1.04 | 9 | 295.23 | 59.89 | 17.25 | 7 | 83.1 | 36646.38 | 178.76 | 197.75 | 32.18 | 25.4 | 2539.58 | 0.79 | 0.88 | 2.95 | 0.15 | 1 | 10
66 | 135 | CONCLUIDO | 7.2152 | 13.86 | 10.55 | 70.34 | 1.05 | 9 | 295.75 | 59.89 | 17.5 | 7 | 83.36 | 36710.24 | 178.84 | 197.76 | 32.47 | 25.4 | 2684.45 | 0.78 | 0.88 | 2.95 | 0.16 | 1 | 10
67 | 135 | CONCLUIDO | 7.215 | 13.86 | 10.55 | 70.35 | 1.07 | 9 | 296.27 | 59.89 | 17.75 | 7 | 83.63 | 36774.22 | 178.81 | 197.75 | 32.51 | 25.4 | 2704.89 | 0.78 | 0.88 | 2.95 | 0.16 | 1 | 10
68 | 135 | CONCLUIDO | 7.2167 | 13.86 | 10.55 | 70.32 | 1.08 | 9 | 296.79 | 59.89 | 18 | 7 | 83.9 | 36838.32 | 178.69 | 197.83 | 32.37 | 25.4 | 2634.61 | 0.78 | 0.88 | 2.95 | 0.16 | 1 | 10
69 | 135 | CONCLUIDO | 7.2548 | 13.78 | 10.53 | 78.95 | 1.09 | 8 | 297.31 | 59.89 | 18.25 | 6 | 84.17 | 36902.52 | 178.17 | 197.75 | 31.66 | 25.4 | 2287.63 | 0.8 | 0.88 | 2.95 | 0.14 | 1 | 10
70 | 135 | CONCLUIDO | 7.2563 | 13.78 | 10.52 | 78.93 | 1.11 | 8 | 297.83 | 59.89 | 18.5 | 6 | 84.45 | 36966.84 | 178.26 | 197.76 | 31.52 | 25.4 | 2215.86 | 0.81 | 0.88 | 2.95 | 0.13 | 1 | 10
71 | 135 | CONCLUIDO | 7.2591 | 13.78 | 10.52 | 78.89 | 1.12 | 8 | 298.35 | 59.89 | 18.75 | 6 | 84.72 | 37031.27 | 178.25 | 197.75 | 31.48 | 25.4 | 2198.2 | 0.81 | 0.88 | 2.95 | 0.13 | 1 | 10
72 | 135 | CONCLUIDO | 7.2592 | 13.78 | 10.52 | 78.89 | 1.13 | 8 | 298.88 | 59.89 | 19 | 6 | 84.99 | 37095.82 | 178.34 | 197.8 | 31.38 | 25.4 | 2143.81 | 0.81 | 0.88 | 2.95 | 0.13 | 1 | 10
73 | 135 | CONCLUIDO | 7.255 | 13.78 | 10.53 | 78.95 | 1.15 | 8 | 299.4 | 59.89 | 19.25 | 6 | 85.27 | 37160.49 | 178.6 | 197.76 | 31.7 | 25.4 | 2305.53 | 0.8 | 0.88 | 2.95 | 0.14 | 1 | 10
74 | 135 | CONCLUIDO | 7.2562 | 13.78 | 10.52 | 78.93 | 1.16 | 8 | 299.93 | 59.89 | 19.5 | 6 | 85.54 | 37225.39 | 178.61 | 197.78 | 31.61 | 25.4 | 2259.05 | 0.8 | 0.88 | 2.95 | 0.13 | 1 | 10
75 | 135 | CONCLUIDO | 7.2566 | 13.78 | 10.52 | 78.92 | 1.17 | 8 | 300.45 | 59.89 | 19.75 | 6 | 85.82 | 37290.29 | 178.53 | 197.76 | 31.5 | 25.4 | 2205.93 | 0.81 | 0.88 | 2.95 | 0.13 | 1 | 10
76 | 135 | CONCLUIDO | 7.2585 | 13.78 | 10.52 | 78.9 | 1.18 | 8 | 300.98 | 59.89 | 20 | 6 | 86.09 | 37355.31 | 178.44 | 197.76 | 31.33 | 25.4 | 2122.41 | 0.81 | 0.88 | 2.95 | 0.13 | 1 | 10
77 | 135 | CONCLUIDO | 7.2529 | 13.79 | 10.53 | 78.97 | 1.2 | 8 | 301.51 | 59.89 | 20.25 | 6 | 86.37 | 37420.44 | 178.61 | 197.76 | 31.68 | 25.4 | 2295.59 | 0.8 | 0.88 | 2.95 | 0.14 | 1 | 10
78 | 135 | CONCLUIDO | 7.2548 | 13.78 | 10.53 | 78.95 | 1.21 | 8 | 302.04 | 59.89 | 20.5 | 6 | 86.65 | 37485.7 | 178.58 | 197.77 | 31.61 | 25.4 | 2258.79 | 0.8 | 0.88 | 2.95 | 0.14 | 1 | 10
79 | 135 | CONCLUIDO | 7.2586 | 13.78 | 10.52 | 78.89 | 1.22 | 8 | 302.57 | 59.89 | 20.75 | 6 | 86.93 | 37551.07 | 178.18 | 197.77 | 31.38 | 25.4 | 2146.95 | 0.81 | 0.88 | 2.95 | 0.13 | 1 | 10
80 | 135 | CONCLUIDO | 7.2529 | 13.79 | 10.53 | 78.97 | 1.23 | 8 | 303.1 | 59.89 | 21 | 6 | 87.21 | 37616.56 | 178.18 | 197.75 | 31.72 | 25.4 | 2316 | 0.8 | 0.88 | 2.95 | 0.14 | 1 | 10
81 | 135 | CONCLUIDO | 7.2901 | 13.72 | 10.51 | 90.09 | 1.25 | 7 | 303.63 | 59.89 | 21.25 | 5 | 87.49 | 37682.17 | 177.78 | 197.76 | 31.14 | 25.4 | 2033.09 | 0.82 | 0.89 | 2.95 | 0.12 | 1 | 10
82 | 135 | CONCLUIDO | 7.2911 | 13.72 | 10.51 | 90.07 | 1.26 | 7 | 304.16 | 59.89 | 21.5 | 5 | 87.78 | 37747.91 | 178.12 | 197.76 | 31.02 | 25.4 | 1969.91 | 0.82 | 0.89 | 2.95 | 0.12 | 1 | 10
83 | 135 | CONCLUIDO | 7.2919 | 13.71 | 10.51 | 90.06 | 1.27 | 7 | 304.7 | 59.89 | 21.75 | 5 | 88.06 | 37813.76 | 178.32 | 197.76 | 31.09 | 25.4 | 2005.38 | 0.82 | 0.89 | 2.95 | 0.12 | 1 | 10
84 | 135 | CONCLUIDO | 7.2872 | 13.72 | 10.52 | 90.14 | 1.28 | 7 | 305.23 | 59.89 | 22 | 5 | 88.35 | 37879.74 | 178.6 | 197.76 | 31.2 | 25.4 | 2061.67 | 0.81 | 0.88 | 2.95 | 0.13 | 1 | 10
85 | 135 | CONCLUIDO | 7.2913 | 13.72 | 10.51 | 90.07 | 1.3 | 7 | 305.77 | 59.89 | 22.25 | 5 | 88.63 | 37945.85 | 178.57 | 197.77 | 31 | 25.4 | 1959.03 | 0.82 | 0.89 | 2.95 | 0.12 | 1 | 10
86 | 135 | CONCLUIDO | 7.2948 | 13.71 | 10.5 | 90.01 | 1.31 | 7 | 306.31 | 59.89 | 22.5 | 5 | 88.92 | 38012.07 | 178.45 | 197.77 | 30.85 | 25.4 | 1885.59 | 0.82 | 0.89 | 2.95 | 0.11 | 1 | 10
87 | 135 | CONCLUIDO | 7.2923 | 13.71 | 10.51 | 90.05 | 1.32 | 7 | 306.84 | 59.89 | 22.75 | 5 | 89.21 | 38078.42 | 178.6 | 197.76 | 31.01 | 25.4 | 1966.36 | 0.82 | 0.89 | 2.95 | 0.12 | 1 | 10
88 | 135 | CONCLUIDO | 7.2905 | 13.72 | 10.51 | 90.08 | 1.33 | 7 | 307.38 | 59.89 | 23 | 5 | 89.5 | 38144.9 | 178.73 | 197.76 | 31.11 | 25.4 | 2013.56 | 0.82 | 0.89 | 2.95 | 0.12 | 1 | 10
89 | 135 | CONCLUIDO | 7.2882 | 13.72 | 10.51 | 90.12 | 1.35 | 7 | 307.92 | 59.89 | 23.25 | 5 | 89.79 | 38211.5 | 178.87 | 197.75 | 31.29 | 25.4 | 2106.5 | 0.81 | 0.89 | 2.95 | 0.12 | 1 | 10
90 | 135 | CONCLUIDO | 7.292 | 13.71 | 10.51 | 90.06 | 1.36 | 7 | 308.46 | 59.89 | 23.5 | 5 | 90.08 | 38278.23 | 178.63 | 197.8 | 31.03 | 25.4 | 1973.72 | 0.82 | 0.89 | 2.95 | 0.12 | 1 | 10
91 | 135 | CONCLUIDO | 7.2916 | 13.71 | 10.51 | 90.06 | 1.37 | 7 | 309.01 | 59.89 | 23.75 | 5 | 90.37 | 38345.09 | 178.53 | 197.75 | 31.05 | 25.4 | 1987.78 | 0.82 | 0.89 | 2.95 | 0.12 | 1 | 10
92 | 135 | CONCLUIDO | 7.2898 | 13.72 | 10.51 | 90.09 | 1.38 | 7 | 309.55 | 59.89 | 24 | 5 | 90.66 | 38412.07 | 178.47 | 197.76 | 31.11 | 25.4 | 2017.58 | 0.82 | 0.89 | 2.95 | 0.12 | 1 | 10
93 | 135 | CONCLUIDO | 7.2891 | 13.72 | 10.51 | 90.1 | 1.39 | 7 | 310.09 | 59.89 | 24.25 | 5 | 90.96 | 38479.19 | 178.41 | 197.75 | 31.21 | 25.4 | 2065.65 | 0.81 | 0.89 | 2.95 | 0.12 | 1 | 10
94 | 135 | CONCLUIDO | 7.2876 | 13.72 | 10.52 | 90.13 | 1.41 | 7 | 310.64 | 59.89 | 24.5 | 5 | 91.25 | 38546.43 | 178.41 | 197.77 | 31.32 | 25.4 | 2120.73 | 0.81 | 0.88 | 2.95 | 0.12 | 1 | 10
95 | 135 | CONCLUIDO | 7.2908 | 13.72 | 10.51 | 90.08 | 1.42 | 7 | 311.19 | 59.89 | 24.75 | 5 | 91.55 | 38613.8 | 178.21 | 197.76 | 31.18 | 25.4 | 2050.06 | 0.81 | 0.89 | 2.95 | 0.12 | 1 | 10
96 | 135 | CONCLUIDO | 7.2864 | 13.72 | 10.52 | 90.15 | 1.43 | 7 | 311.73 | 59.89 | 25 | 5 | 91.85 | 38681.31 | 178.18 | 197.75 | 31.25 | 25.4 | 2084.21 | 0.81 | 0.88 | 2.95 | 0.13 | 1 | 10
97 | 135 | CONCLUIDO | 7.2898 | 13.72 | 10.51 | 90.09 | 1.44 | 7 | 312.28 | 59.89 | 25.25 | 5 | 92.15 | 38749.07 | 177.92 | 197.78 | 31.08 | 25.4 | 1999.4 | 0.82 | 0.89 | 2.95 | 0.12 | 1 | 10
98 | 135 | CONCLUIDO | 7.3288 | 13.64 | 10.49 | 104.88 | 1.45 | 6 | 312.83 | 59.89 | 25.5 | 4 | 92.44 | 38816.85 | 177.52 | 197.75 | 30.52 | 25.4 | 1726.01 | 0.83 | 0.89 | 2.95 | 0.1 | 1 | 10
99 | 135 | CONCLUIDO | 7.3326 | 13.64 | 10.48 | 104.81 | 1.46 | 6 | 313.38 | 59.89 | 25.75 | 4 | 92.75 | 38884.75 | 177.43 | 197.75 | 30.23 | 25.4 | 1579.91 | 0.84 | 0.89 | 2.95 | 0.09 | 1 | 10
100 | 135 | CONCLUIDO | 7.3317 | 13.64 | 10.48 | 104.83 | 1.48 | 6 | 313.93 | 59.89 | 26 | 4 | 93.05 | 38952.8 | 177.67 | 197.77 | 30.22 | 25.4 | 1577.59 | 0.84 | 0.89 | 2.95 | 0.09 | 1 | 10
101 | 135 | CONCLUIDO | 7.3312 | 13.64 | 10.48 | 104.84 | 1.49 | 6 | 314.49 | 59.89 | 26.25 | 4 | 93.35 | 39020.97 | 177.78 | 197.76 | 30.31 | 25.4 | 1622.4 | 0.84 | 0.89 | 2.95 | 0.09 | 1 | 10
102 | 135 | CONCLUIDO | 7.3309 | 13.64 | 10.48 | 104.84 | 1.5 | 6 | 315.04 | 59.89 | 26.5 | 4 | 93.65 | 39089.29 | 177.94 | 197.75 | 30.3 | 25.4 | 1613.64 | 0.84 | 0.89 | 2.95 | 0.09 | 1 | 10
103 | 135 | CONCLUIDO | 7.33 | 13.64 | 10.49 | 104.86 | 1.51 | 6 | 315.6 | 59.89 | 26.75 | 4 | 93.96 | 39157.74 | 178.26 | 197.78 | 30.3 | 25.4 | 1615.88 | 0.84 | 0.89 | 2.95 | 0.1 | 1 | 10
104 | 135 | CONCLUIDO | 7.3294 | 13.64 | 10.49 | 104.87 | 1.52 | 6 | 316.15 | 59.89 | 27 | 4 | 94.26 | 39226.32 | 178.44 | 197.79 | 30.42 | 25.4 | 1674.51 | 0.83 | 0.89 | 2.95 | 0.1 | 1 | 10
105 | 135 | CONCLUIDO | 7.3285 | 13.65 | 10.49 | 104.89 | 1.53 | 6 | 316.71 | 59.89 | 27.25 | 4 | 94.57 | 39295.05 | 178.71 | 197.75 | 30.46 | 25.4 | 1694.78 | 0.83 | 0.89 | 2.95 | 0.1 | 1 | 10
106 | 135 | CONCLUIDO | 7.3314 | 13.64 | 10.48 | 104.84 | 1.54 | 6 | 317.27 | 59.89 | 27.5 | 4 | 94.88 | 39363.91 | 178.67 | 197.75 | 30.28 | 25.4 | 1607.87 | 0.84 | 0.89 | 2.95 | 0.09 | 1 | 10
107 | 135 | CONCLUIDO | 7.3363 | 13.63 | 10.47 | 104.74 | 1.56 | 6 | 317.83 | 59.89 | 27.75 | 4 | 95.19 | 39432.92 | 178.41 | 197.76 | 30.03 | 25.4 | 1479.4 | 0.85 | 0.89 | 2.95 | 0.08 | 1 | 10
108 | 135 | CONCLUIDO | 7.3311 | 13.64 | 10.48 | 104.84 | 1.57 | 6 | 318.39 | 59.89 | 28 | 4 | 95.5 | 39502.07 | 178.74 | 197.78 | 30.2 | 25.4 | 1565.88 | 0.84 | 0.89 | 2.95 | 0.09 | 1 | 10
109 | 135 | CONCLUIDO | 7.3293 | 13.64 | 10.49 | 104.88 | 1.58 | 6 | 318.95 | 59.89 | 28.25 | 4 | 95.81 | 39571.36 | 178.89 | 197.75 | 30.37 | 25.4 | 1648.93 | 0.84 | 0.89 | 2.95 | 0.1 | 1 | 10
110 | 135 | CONCLUIDO | 7.3306 | 13.64 | 10.48 | 104.85 | 1.59 | 6 | 319.51 | 59.89 | 28.5 | 4 | 96.13 | 39640.79 | 178.86 | 197.78 | 30.39 | 25.4 | 1658.79 | 0.84 | 0.89 | 2.95 | 0.09 | 1 | 10
111 | 135 | CONCLUIDO | 7.3291 | 13.64 | 10.49 | 104.88 | 1.6 | 6 | 320.08 | 59.89 | 28.75 | 4 | 96.44 | 39710.36 | 178.89 | 197.75 | 30.42 | 25.4 | 1673.88 | 0.84 | 0.89 | 2.95 | 0.1 | 1 | 10
112 | 135 | CONCLUIDO | 7.3279 | 13.65 | 10.49 | 104.9 | 1.61 | 6 | 320.64 | 59.89 | 29 | 4 | 96.75 | 39780.08 | 178.97 | 197.75 | 30.43 | 25.4 | 1683.21 | 0.83 | 0.89 | 2.95 | 0.1 | 1 | 10
113 | 135 | CONCLUIDO | 7.3297 | 13.64 | 10.49 | 104.87 | 1.62 | 6 | 321.21 | 59.89 | 29.25 | 4 | 97.07 | 39849.95 | 178.91 | 197.75 | 30.4 | 25.4 | 1668.54 | 0.84 | 0.89 | 2.95 | 0.1 | 1 | 10
114 | 135 | CONCLUIDO | 7.3311 | 13.64 | 10.48 | 104.84 | 1.63 | 6 | 321.78 | 59.89 | 29.5 | 4 | 97.39 | 39919.96 | 178.88 | 197.77 | 30.35 | 25.4 | 1643.2 | 0.84 | 0.89 | 2.95 | 0.09 | 1 | 10
115 | 135 | CONCLUIDO | 7.3299 | 13.64 | 10.49 | 104.86 | 1.64 | 6 | 322.34 | 59.89 | 29.75 | 4 | 97.71 | 39990.12 | 178.84 | 197.77 | 30.39 | 25.4 | 1659.97 | 0.84 | 0.89 | 2.95 | 0.1 | 1 | 10
116 | 135 | CONCLUIDO | 7.3306 | 13.64 | 10.48 | 104.85 | 1.66 | 6 | 322.91 | 59.89 | 30 | 4 | 98.03 | 40060.43 | 178.72 | 197.75 | 30.31 | 25.4 | 1623.18 | 0.84 | 0.89 | 2.95 | 0.1 | 1 | 10
117 | 135 | CONCLUIDO | 7.3317 | 13.64 | 10.48 | 104.83 | 1.67 | 6 | 323.49 | 59.89 | 30.25 | 4 | 98.35 | 40131.01 | 178.61 | 197.75 | 30.28 | 25.4 | 1608.39 | 0.84 | 0.89 | 2.95 | 0.09 | 1 | 10
118 | 135 | CONCLUIDO | 7.3309 | 13.64 | 10.48 | 104.84 | 1.68 | 6 | 324.06 | 59.89 | 30.5 | 4 | 98.67 | 40201.62 | 178.55 | 197.8 | 30.34 | 25.4 | 1635.85 | 0.84 | 0.89 | 2.95 | 0.09 | 1 | 10
119 | 135 | CONCLUIDO | 7.3288 | 13.64 | 10.49 | 104.88 | 1.69 | 6 | 324.63 | 59.89 | 30.75 | 4 | 99 | 40272.38 | 178.51 | 197.75 | 30.37 | 25.4 | 1649.66 | 0.84 | 0.89 | 2.95 | 0.1 | 1 | 10
120 | 135 | CONCLUIDO | 7.332 | 13.64 | 10.48 | 104.83 | 1.7 | 6 | 325.21 | 59.89 | 31 | 4 | 99.32 | 40343.29 | 178.33 | 197.77 | 30.32 | 25.4 | 1628.15 | 0.84 | 0.89 | 2.95 | 0.09 | 1 | 10
121 | 135 | CONCLUIDO | 7.3335 | 13.64 | 10.48 | 104.8 | 1.71 | 6 | 325.78 | 59.89 | 31.25 | 4 | 99.65 | 40414.36 | 178.06 | 197.75 | 30.23 | 25.4 | 1578.63 | 0.84 | 0.89 | 2.95 | 0.09 | 1 | 10
122 | 135 | CONCLUIDO | 7.3273 | 13.65 | 10.49 | 104.91 | 1.72 | 6 | 326.36 | 59.89 | 31.5 | 4 | 99.97 | 40485.58 | 178.13 | 197.76 | 30.56 | 25.4 | 1746.39 | 0.83 | 0.89 | 2.95 | 0.1 | 1 | 10
123 | 135 | CONCLUIDO | 7.3645 | 13.58 | 10.47 | 125.67 | 1.73 | 5 | 326.94 | 59.89 | 31.75 | 3 | 100.3 | 40556.96 | 177.53 | 197.78 | 30.01 | 25.4 | 1475.53 | 0.85 | 0.89 | 2.95 | 0.08 | 1 | 10
124 | 135 | CONCLUIDO | 7.3639 | 13.58 | 10.47 | 125.69 | 1.74 | 5 | 327.52 | 59.89 | 32 | 3 | 100.63 | 40628.49 | 177.82 | 197.75 | 30.01 | 25.4 | 1475.62 | 0.85 | 0.89 | 2.95 | 0.08 | 1 | 10
125 | 135 | CONCLUIDO | 7.3641 | 13.58 | 10.47 | 125.68 | 1.75 | 5 | 328.1 | 59.89 | 32.25 | 3 | 100.96 | 40700.18 | 178.19 | 197.76 | 29.97 | 25.4 | 1457.46 | 0.85 | 0.89 | 2.95 | 0.08 | 1 | 10
126 | 135 | CONCLUIDO | 7.3614 | 13.58 | 10.48 | 125.74 | 1.76 | 5 | 328.68 | 59.89 | 32.5 | 3 | 101.3 | 40772.03 | 178.42 | 197.75 | 30.2 | 25.4 | 1571.62 | 0.84 | 0.89 | 2.95 | 0.09 | 1 | 10
127 | 135 | CONCLUIDO | 7.3606 | 13.59 | 10.48 | 125.76 | 1.77 | 5 | 329.27 | 59.89 | 32.75 | 3 | 101.63 | 40844.03 | 178.68 | 197.77 | 30.18 | 25.4 | 1559.82 | 0.84 | 0.89 | 2.95 | 0.09 | 1 | 10
128 | 135 | CONCLUIDO | 7.3612 | 13.58 | 10.48 | 125.75 | 1.78 | 5 | 329.85 | 59.89 | 33 | 3 | 101.97 | 40916.2 | 178.8 | 197.75 | 30.15 | 25.4 | 1545.54 | 0.84 | 0.89 | 2.95 | 0.09 | 1 | 10
129 | 135 | CONCLUIDO | 7.3629 | 13.58 | 10.48 | 125.71 | 1.79 | 5 | 330.44 | 59.89 | 33.25 | 3 | 102.3 | 40988.53 | 178.9 | 197.75 | 30.02 | 25.4 | 1480.57 | 0.85 | 0.89 | 2.95 | 0.09 | 1 | 10
130 | 135 | CONCLUIDO | 7.3636 | 13.58 | 10.47 | 125.69 | 1.8 | 5 | 331.03 | 59.89 | 33.5 | 3 | 102.64 | 41061.02 | 179.03 | 197.76 | 29.96 | 25.4 | 1451.13 | 0.85 | 0.89 | 2.95 | 0.08 | 1 | 10
131 | 135 | CONCLUIDO | 7.3657 | 13.58 | 10.47 | 125.65 | 1.81 | 5 | 331.62 | 59.89 | 33.75 | 3 | 102.98 | 41133.67 | 179.07 | 197.75 | 29.89 | 25.4 | 1416.75 | 0.85 | 0.89 | 2.95 | 0.08 | 1 | 10
132 | 135 | CONCLUIDO | 7.3645 | 13.58 | 10.47 | 125.67 | 1.82 | 5 | 332.21 | 59.89 | 34 | 3 | 103.32 | 41206.49 | 179.31 | 197.75 | 29.99 | 25.4 | 1466.87 | 0.85 | 0.89 | 2.95 | 0.08 | 1 | 10
133 | 135 | CONCLUIDO | 7.3636 | 13.58 | 10.47 | 125.69 | 1.83 | 5 | 332.8 | 59.89 | 34.25 | 3 | 103.66 | 41279.48 | 179.51 | 197.75 | 29.95 | 25.4 | 1446.26 | 0.85 | 0.89 | 2.95 | 0.08 | 1 | 10
134 | 135 | CONCLUIDO | 7.3695 | 13.57 | 10.46 | 125.56 | 1.84 | 5 | 333.39 | 59.89 | 34.5 | 3 | 104.01 | 41352.63 | 179.39 | 197.75 | 29.7 | 25.4 | 1318.61 | 0.86 | 0.89 | 2.95 | 0.07 | 1 | 10
135 | 135 | CONCLUIDO | 7.3672 | 13.57 | 10.47 | 125.61 | 1.85 | 5 | 333.99 | 59.89 | 34.75 | 3 | 104.35 | 41426.07 | 179.59 | 197.75 | 29.75 | 25.4 | 1347.13 | 0.85 | 0.89 | 2.95 | 0.08 | 1 | 10
136 | 135 | CONCLUIDO | 7.3668 | 13.57 | 10.47 | 125.62 | 1.86 | 5 | 334.58 | 59.89 | 35 | 3 | 104.7 | 41499.57 | 179.72 | 197.75 | 29.8 | 25.4 | 1369.43 | 0.85 | 0.89 | 2.95 | 0.08 | 1 | 10
137 | 135 | CONCLUIDO | 7.3669 | 13.57 | 10.47 | 125.62 | 1.87 | 5 | 335.18 | 59.89 | 35.25 | 3 | 105.04 | 41573.23 | 179.81 | 197.76 | 29.87 | 25.4 | 1404.66 | 0.85 | 0.89 | 2.95 | 0.08 | 1 | 10
138 | 135 | CONCLUIDO | 7.3647 | 13.58 | 10.47 | 125.67 | 1.88 | 5 | 335.78 | 59.89 | 35.5 | 3 | 105.39 | 41647.07 | 180.05 | 197.75 | 29.9 | 25.4 | 1422.63 | 0.85 | 0.89 | 2.95 | 0.08 | 1 | 10
139 | 135 | CONCLUIDO | 7.366 | 13.58 | 10.47 | 125.64 | 1.89 | 5 | 336.38 | 59.89 | 35.75 | 3 | 105.74 | 41721.08 | 180.01 | 197.75 | 29.93 | 25.4 | 1435.72 | 0.85 | 0.89 | 2.95 | 0.08 | 1 | 10
140 | 135 | CONCLUIDO | 7.3656 | 13.58 | 10.47 | 125.65 | 1.9 | 5 | 336.98 | 59.89 | 36 | 3 | 106.09 | 41795.26 | 180.13 | 197.78 | 29.93 | 25.4 | 1438.18 | 0.85 | 0.89 | 2.95 | 0.08 | 1 | 10
141 | 135 | CONCLUIDO | 7.366 | 13.58 | 10.47 | 125.64 | 1.91 | 5 | 337.58 | 59.89 | 36.25 | 3 | 106.45 | 41869.62 | 180.18 | 197.75 | 29.9 | 25.4 | 1419.09 | 0.85 | 0.89 | 2.95 | 0.08 | 1 | 10
142 | 135 | CONCLUIDO | 7.3663 | 13.58 | 10.47 | 125.63 | 1.92 | 5 | 338.19 | 59.89 | 36.5 | 3 | 106.8 | 41944.15 | 180.15 | 197.8 | 29.84 | 25.4 | 1393.34 | 0.85 | 0.89 | 2.95 | 0.08 | 1 | 10
143 | 135 | CONCLUIDO | 7.3674 | 13.57 | 10.47 | 125.61 | 1.93 | 5 | 338.79 | 59.89 | 36.75 | 3 | 107.16 | 42018.86 | 180.29 | 197.76 | 29.81 | 25.4 | 1374.74 | 0.85 | 0.89 | 2.95 | 0.08 | 1 | 10
144 | 135 | CONCLUIDO | 7.3647 | 13.58 | 10.47 | 125.67 | 1.94 | 5 | 339.4 | 59.89 | 37 | 3 | 107.51 | 42093.75 | 180.36 | 197.75 | 29.92 | 25.4 | 1430.9 | 0.85 | 0.89 | 2.95 | 0.08 | 1 | 10
145 | 135 | CONCLUIDO | 7.3681 | 13.57 | 10.47 | 125.59 | 1.95 | 5 | 340.01 | 59.89 | 37.25 | 3 | 107.87 | 42168.82 | 180.27 | 197.75 | 29.69 | 25.4 | 1314.74 | 0.86 | 0.89 | 2.95 | 0.08 | 1 | 10
146 | 135 | CONCLUIDO | 7.3674 | 13.57 | 10.47 | 125.61 | 1.96 | 5 | 340.62 | 59.89 | 37.5 | 3 | 108.23 | 42244.08 | 180.28 | 197.77 | 29.81 | 25.4 | 1375.6 | 0.85 | 0.89 | 2.95 | 0.08 | 1 | 10
147 | 135 | CONCLUIDO | 7.3677 | 13.57 | 10.47 | 125.6 | 1.97 | 5 | 341.23 | 59.89 | 37.75 | 3 | 108.59 | 42319.51 | 180.31 | 197.75 | 29.77 | 25.4 | 1357.59 | 0.85 | 0.89 | 2.95 | 0.08 | 1 | 10
148 | 135 | CONCLUIDO | 7.3713 | 13.57 | 10.46 | 125.52 | 1.98 | 5 | 341.84 | 59.89 | 38 | 3 | 108.96 | 42395.13 | 180.17 | 197.75 | 29.57 | 25.4 | 1255.43 | 0.86 | 0.89 | 2.95 | 0.07 | 1 | 10
149 | 135 | CONCLUIDO | 7.3683 | 13.57 | 10.47 | 125.59 | 1.99 | 5 | 342.46 | 59.89 | 38.25 | 3 | 109.32 | 42470.94 | 180.23 | 197.75 | 29.68 | 25.4 | 1312.7 | 0.86 | 0.89 | 2.95 | 0.08 | 1 | 10
150 | 135 | CONCLUIDO | 7.3692 | 13.57 | 10.46 | 125.57 | 2 | 5 | 343.08 | 59.89 | 38.5 | 3 | 109.69 | 42546.93 | 180.28 | 197.76 | 29.74 | 25.4 | 1338.74 | 0.85 | 0.89 | 2.94 | 0.07 | 1 | 10
151 | 135 | CONCLUIDO | 7.3721 | 13.56 | 10.46 | 125.51 | 2.01 | 5 | 343.69 | 59.89 | 38.75 | 3 | 110.06 | 42623.24 | 180.14 | 197.75 | 29.51 | 25.4 | 1227.25 | 0.86 | 0.89 | 2.95 | 0.07 | 1 | 10
152 | 135 | CONCLUIDO | 7.3715 | 13.57 | 10.46 | 125.52 | 2.02 | 5 | 344.31 | 59.89 | 39 | 3 | 110.43 | 42699.62 | 180.13 | 197.76 | 29.49 | 25.4 | 1215.33 | 0.86 | 0.89 | 2.95 | 0.07 | 1 | 10
153 | 135 | CONCLUIDO | 7.3706 | 13.57 | 10.46 | 125.54 | 2.03 | 5 | 344.93 | 59.89 | 39.25 | 3 | 110.8 | 42776.18 | 180.19 | 197.78 | 29.56 | 25.4 | 1251.08 | 0.86 | 0.89 | 2.95 | 0.07 | 1 | 10
154 | 135 | CONCLUIDO | 7.3727 | 13.56 | 10.46 | 125.49 | 2.04 | 5 | 345.56 | 59.89 | 39.5 | 3 | 111.17 | 42852.94 | 180.01 | 197.75 | 29.5 | 25.4 | 1221.56 | 0.86 | 0.89 | 2.94 | 0.07 | 1 | 10
155 | 135 | CONCLUIDO | 7.369 | 13.57 | 10.46 | 125.57 | 2.05 | 5 | 346.18 | 59.89 | 39.75 | 3 | 111.54 | 42929.9 | 179.97 | 197.75 | 29.67 | 25.4 | 1308.32 | 0.86 | 0.89 | 2.95 | 0.07 | 1 | 10
156 | 135 | CONCLUIDO | 7.3709 | 13.57 | 10.46 | 125.53 | 2.06 | 5 | 346.81 | 59.89 | 40 | 3 | 111.92 | 43007.05 | 179.79 | 197.75 | 29.55 | 25.4 | 1247.89 | 0.86 | 0.89 | 2.95 | 0.07 | 1 | 10
0 | 80 | CONCLUIDO | 5.3425 | 18.72 | 12.72 | 6.69 | 0.11 | 114 | 159.12 | 50.28 | 1 | 112 | 27.84 | 19859.16 | 157.55 | 198.12 | 99.7 | 25.4 | 35776.94 | 0.25 | 0.73 | 3.13 | 2.32 | 1 | 10
1 | 80 | CONCLUIDO | 5.7909 | 17.27 | 12.14 | 8.37 | 0.14 | 87 | 159.48 | 50.28 | 1.25 | 85 | 27.95 | 19902.91 | 150.22 | 198.05 | 81.6 | 25.4 | 26861.12 | 0.31 | 0.77 | 3.08 | 1.74 | 1 | 10
2 | 80 | CONCLUIDO | 6.0873 | 16.43 | 11.82 | 9.98 | 0.17 | 71 | 159.83 | 50.28 | 1.5 | 69 | 28.05 | 19946.71 | 146.06 | 197.93 | 71.71 | 25.4 | 21995.53 | 0.35 | 0.79 | 3.05 | 1.42 | 1 | 10
3 | 80 | CONCLUIDO | 6.313 | 15.84 | 11.58 | 11.58 | 0.19 | 60 | 160.19 | 50.28 | 1.75 | 58 | 28.16 | 19990.53 | 143.05 | 197.87 | 64.37 | 25.4 | 18380.99 | 0.39 | 0.8 | 3.04 | 1.19 | 1 | 10
4 | 80 | CONCLUIDO | 6.4782 | 15.44 | 11.44 | 13.2 | 0.22 | 52 | 160.54 | 50.28 | 2 | 50 | 28.26 | 20034.4 | 141.1 | 197.94 | 59.76 | 25.4 | 16116.88 | 0.42 | 0.81 | 3.03 | 1.04 | 1 | 10
5 | 80 | CONCLUIDO | 6.6212 | 15.1 | 11.3 | 14.73 | 0.25 | 46 | 160.9 | 50.28 | 2.25 | 44 | 28.37 | 20078.3 | 139.2 | 197.85 | 55.28 | 25.4 | 13907.23 | 0.46 | 0.82 | 3.02 | 0.9 | 1 | 10
6 | 80 | CONCLUIDO | 6.7408 | 14.84 | 11.19 | 16.37 | 0.27 | 41 | 161.26 | 50.28 | 2.5 | 39 | 28.48 | 20122.23 | 137.76 | 197.88 | 52.31 | 25.4 | 12445.43 | 0.49 | 0.83 | 3 | 0.8 | 1 | 10
7 | 80 | CONCLUIDO | 6.8338 | 14.63 | 11.12 | 18.03 | 0.3 | 37 | 161.61 | 50.28 | 2.75 | 35 | 28.58 | 20166.2 | 136.74 | 197.88 | 49.7 | 25.4 | 11162.62 | 0.51 | 0.84 | 3 | 0.72 | 1 | 10
8 | 80 | CONCLUIDO | 6.9057 | 14.48 | 11.06 | 19.52 | 0.33 | 34 | 161.97 | 50.28 | 3 | 32 | 28.69 | 20210.21 | 135.8 | 197.79 | 48.28 | 25.4 | 10464.1 | 0.53 | 0.84 | 2.99 | 0.67 | 1 | 10
9 | 80 | CONCLUIDO | 6.9968 | 14.29 | 10.97 | 21.23 | 0.35 | 31 | 162.33 | 50.28 | 3.25 | 29 | 28.8 | 20254.26 | 134.58 | 197.78 | 45.3 | 25.4 | 8992.57 | 0.56 | 0.85 | 2.99 | 0.58 | 1 | 10
10 | 80 | CONCLUIDO | 7.0293 | 14.23 | 10.97 | 22.69 | 0.38 | 29 | 162.68 | 50.28 | 3.5 | 27 | 28.9 | 20298.34 | 134.42 | 197.81 | 45.37 | 25.4 | 9036.02 | 0.56 | 0.85 | 2.99 | 0.58 | 1 | 10
11 | 80 | CONCLUIDO | 7.0849 | 14.11 | 10.92 | 24.27 | 0.41 | 27 | 163.04 | 50.28 | 3.75 | 25 | 29.01 | 20342.46 | 133.7 | 197.78 | 43.74 | 25.4 | 8230.94 | 0.58 | 0.85 | 2.99 | 0.53 | 1 | 10
12 | 80 | CONCLUIDO | 7.1375 | 14.01 | 10.88 | 26.11 | 0.43 | 25 | 163.4 | 50.28 | 4 | 23 | 29.12 | 20386.62 | 133.09 | 197.83 | 42.51 | 25.4 | 7623.8 | 0.6 | 0.86 | 2.98 | 0.49 | 1 | 10
13 | 80 | CONCLUIDO | 7.1602 | 13.97 | 10.87 | 27.17 | 0.46 | 24 | 163.76 | 50.28 | 4.25 | 22 | 29.23 | 20430.81 | 132.77 | 197.86 | 42.13 | 25.4 | 7442.92 | 0.6 | 0.86 | 2.98 | 0.48 | 1 | 10
14 | 80 | CONCLUIDO | 7.222 | 13.85 | 10.81 | 29.49 | 0.49 | 22 | 164.12 | 50.28 | 4.5 | 20 | 29.34 | 20475.04 | 131.78 | 197.79 | 40.48 | 25.4 | 6628.13 | 0.63 | 0.86 | 2.98 | 0.42 | 1 | 10
15 | 80 | CONCLUIDO | 7.251 | 13.79 | 10.79 | 30.83 | 0.51 | 21 | 164.48 | 50.28 | 4.75 | 19 | 29.45 | 20519.3 | 131.5 | 197.82 | 39.82 | 25.4 | 6300.89 | 0.64 | 0.86 | 2.97 | 0.4 | 1 | 10
16 | 80 | CONCLUIDO | 7.2791 | 13.74 | 10.77 | 32.31 | 0.54 | 20 | 164.83 | 50.28 | 5 | 18 | 29.55 | 20563.61 | 131.09 | 197.81 | 39.21 | 25.4 | 6001.16 | 0.65 | 0.86 | 2.97 | 0.38 | 1 | 10
17 | 80 | CONCLUIDO | 7.3065 | 13.69 | 10.75 | 33.95 | 0.56 | 19 | 165.19 | 50.28 | 5.25 | 17 | 29.66 | 20607.95 | 130.71 | 197.84 | 38.51 | 25.4 | 5655.18 | 0.66 | 0.87 | 2.97 | 0.36 | 1 | 10
18 | 80 | CONCLUIDO | 7.338 | 13.63 | 10.72 | 35.74 | 0.59 | 18 | 165.55 | 50.28 | 5.5 | 16 | 29.77 | 20652.33 | 130.12 | 197.77 | 37.79 | 25.4 | 5300.82 | 0.67 | 0.87 | 2.96 | 0.33 | 1 | 10
19 | 80 | CONCLUIDO | 7.3353 | 13.63 | 10.73 | 35.76 | 0.61 | 18 | 165.91 | 50.28 | 5.75 | 16 | 29.88 | 20696.74 | 130.02 | 197.8 | 37.83 | 25.4 | 5323.28 | 0.67 | 0.87 | 2.97 | 0.34 | 1 | 10
20 | 80 | CONCLUIDO | 7.3538 | 13.6 | 10.73 | 37.86 | 0.64 | 17 | 166.27 | 50.28 | 6 | 15 | 29.99 | 20741.2 | 129.91 | 197.79 | 37.9 | 25.4 | 5362.43 | 0.67 | 0.87 | 2.97 | 0.34 | 1 | 10
21 | 80 | CONCLUIDO | 7.3945 | 13.52 | 10.68 | 40.06 | 0.66 | 16 | 166.64 | 50.28 | 6.25 | 14 | 30.11 | 20785.69 | 129.22 | 197.75 | 36.39 | 25.4 | 4612.21 | 0.7 | 0.87 | 2.97 | 0.29 | 1 | 10
22 | 80 | CONCLUIDO | 7.3917 | 13.53 | 10.69 | 40.08 | 0.69 | 16 | 167 | 50.28 | 6.5 | 14 | 30.22 | 20830.22 | 129.29 | 197.78 | 36.81 | 25.4 | 4822.91 | 0.69 | 0.87 | 2.96 | 0.3 | 1 | 10
23 | 80 | CONCLUIDO | 7.4181 | 13.48 | 10.67 | 42.69 | 0.71 | 15 | 167.36 | 50.28 | 6.75 | 13 | 30.33 | 20874.78 | 128.93 | 197.79 | 36.17 | 25.4 | 4505.39 | 0.7 | 0.87 | 2.96 | 0.28 | 1 | 10
24 | 80 | CONCLUIDO | 7.4222 | 13.47 | 10.67 | 42.66 | 0.74 | 15 | 167.72 | 50.28 | 7 | 13 | 30.44 | 20919.39 | 128.57 | 197.82 | 35.82 | 25.4 | 4331.91 | 0.71 | 0.87 | 2.97 | 0.27 | 1 | 10
25 | 80 | CONCLUIDO | 7.4525 | 13.42 | 10.64 | 45.61 | 0.76 | 14 | 168.08 | 50.28 | 7.25 | 12 | 30.55 | 20964.03 | 128.28 | 197.79 | 35.24 | 25.4 | 4048.51 | 0.72 | 0.87 | 2.96 | 0.25 | 1 | 10
26 | 80 | CONCLUIDO | 7.4491 | 13.42 | 10.65 | 45.64 | 0.79 | 14 | 168.44 | 50.28 | 7.5 | 12 | 30.66 | 21008.71 | 127.99 | 197.77 | 35.47 | 25.4 | 4163.56 | 0.72 | 0.87 | 2.96 | 0.26 | 1 | 10
27 | 80 | CONCLUIDO | 7.4726 | 13.38 | 10.64 | 49.1 | 0.81 | 13 | 168.81 | 50.28 | 7.75 | 11 | 30.78 | 21053.43 | 127.94 | 197.79 | 34.91 | 25.4 | 3886.16 | 0.73 | 0.87 | 2.97 | 0.25 | 1 | 10
28 | 80 | CONCLUIDO | 7.4822 | 13.36 | 10.62 | 49.02 | 0.84 | 13 | 169.17 | 50.28 | 8 | 11 | 30.89 | 21098.19 | 127.63 | 197.76 | 34.55 | 25.4 | 3708.4 | 0.74 | 0.88 | 2.96 | 0.23 | 1 | 10
29 | 80 | CONCLUIDO | 7.4749 | 13.38 | 10.63 | 49.08 | 0.86 | 13 | 169.53 | 50.28 | 8.25 | 11 | 31 | 21142.98 | 127.35 | 197.77 | 34.97 | 25.4 | 3918.52 | 0.73 | 0.88 | 2.96 | 0.24 | 1 | 10
30 | 80 | CONCLUIDO | 7.5039 | 13.33 | 10.62 | 53.08 | 0.89 | 12 | 169.9 | 50.28 | 8.5 | 10 | 31.12 | 21187.82 | 127.06 | 197.76 | 34.3 | 25.4 | 3587.91 | 0.74 | 0.88 | 2.96 | 0.23 | 1 | 10
31 | 80 | CONCLUIDO | 7.5031 | 13.33 | 10.62 | 53.08 | 0.91 | 12 | 170.26 | 50.28 | 8.75 | 10 | 31.23 | 21232.69 | 127 | 197.77 | 34.28 | 25.4 | 3573.56 | 0.74 | 0.88 | 2.96 | 0.23 | 1 | 10
32 | 80 | CONCLUIDO | 7.5058 | 13.32 | 10.61 | 53.06 | 0.94 | 12 | 170.62 | 50.28 | 9 | 10 | 31.34 | 21277.6 | 126.47 | 197.78 | 34.28 | 25.4 | 3573.97 | 0.74 | 0.88 | 2.96 | 0.22 | 1 | 10
33 | 80 | CONCLUIDO | 7.5382 | 13.27 | 10.59 | 57.75 | 0.96 | 11 | 170.99 | 50.28 | 9.25 | 9 | 31.46 | 21322.55 | 126.18 | 197.75 | 33.45 | 25.4 | 3165.41 | 0.76 | 0.88 | 2.96 | 0.2 | 1 | 10
34 | 80 | CONCLUIDO | 7.5429 | 13.26 | 10.58 | 57.7 | 0.98 | 11 | 171.35 | 50.28 | 9.5 | 9 | 31.57 | 21367.54 | 125.98 | 197.76 | 33.31 | 25.4 | 3095.57 | 0.76 | 0.88 | 2.95 | 0.19 | 1 | 10
35 | 80 | CONCLUIDO | 7.5397 | 13.26 | 10.58 | 57.73 | 1.01 | 11 | 171.72 | 50.28 | 9.75 | 9 | 31.69 | 21412.57 | 126.07 | 197.78 | 33.38 | 25.4 | 3132.26 | 0.76 | 0.88 | 2.96 | 0.19 | 1 | 10
36 | 80 | CONCLUIDO | 7.5715 | 13.21 | 10.56 | 63.37 | 1.03 | 10 | 172.08 | 50.28 | 10 | 8 | 31.8 | 21457.64 | 125.42 | 197.75 | 32.78 | 25.4 | 2834.42 | 0.77 | 0.88 | 2.95 | 0.17 | 1 | 10
37 | 80 | CONCLUIDO | 7.5695 | 13.21 | 10.56 | 63.38 | 1.05 | 10 | 172.45 | 50.28 | 10.25 | 8 | 31.92 | 21502.75 | 125.62 | 197.75 | 32.81 | 25.4 | 2851.07 | 0.77 | 0.88 | 2.95 | 0.17 | 1 | 10
38 | 80 | CONCLUIDO | 7.5718 | 13.21 | 10.56 | 63.36 | 1.08 | 10 | 172.82 | 50.28 | 10.5 | 8 | 32.04 | 21547.89 | 125.42 | 197.78 | 32.68 | 25.4 | 2787.7 | 0.78 | 0.88 | 2.95 | 0.17 | 1 | 10
39 | 80 | CONCLUIDO | 7.5683 | 13.21 | 10.57 | 63.4 | 1.1 | 10 | 173.18 | 50.28 | 10.75 | 8 | 32.15 | 21593.08 | 125.27 | 197.76 | 32.79 | 25.4 | 2841.85 | 0.77 | 0.88 | 2.96 | 0.18 | 1 | 10
40 | 80 | CONCLUIDO | 7.57 | 13.21 | 10.56 | 63.38 | 1.12 | 10 | 173.55 | 50.28 | 11 | 8 | 32.27 | 21638.31 | 124.8 | 197.77 | 32.8 | 25.4 | 2848.11 | 0.77 | 0.88 | 2.95 | 0.17 | 1 | 10
41 | 80 | CONCLUIDO | 7.5965 | 13.16 | 10.55 | 70.33 | 1.15 | 9 | 173.92 | 50.28 | 11.25 | 7 | 32.39 | 21683.57 | 124.4 | 197.78 | 32.28 | 25.4 | 2592.43 | 0.79 | 0.88 | 2.95 | 0.16 | 1 | 10
42 | 80 | CONCLUIDO | 7.5913 | 13.17 | 10.56 | 70.39 | 1.17 | 9 | 174.28 | 50.28 | 11.5 | 7 | 32.5 | 21728.87 | 124.56 | 197.78 | 32.62 | 25.4 | 2761.99 | 0.78 | 0.88 | 2.96 | 0.17 | 1 | 10
43 | 80 | CONCLUIDO | 7.5956 | 13.17 | 10.55 | 70.34 | 1.19 | 9 | 174.65 | 50.28 | 11.75 | 7 | 32.62 | 21774.22 | 124.5 | 197.77 | 32.38 | 25.4 | 2643.24 | 0.78 | 0.88 | 2.95 | 0.16 | 1 | 10
44 | 80 | CONCLUIDO | 7.5991 | 13.16 | 10.54 | 70.3 | 1.22 | 9 | 175.02 | 50.28 | 12 | 7 | 32.74 | 21819.6 | 124.1 | 197.77 | 32.16 | 25.4 | 2532.44 | 0.79 | 0.88 | 2.95 | 0.15 | 1 | 10
45 | 80 | CONCLUIDO | 7.5937 | 13.17 | 10.55 | 70.36 | 1.24 | 9 | 175.39 | 50.28 | 12.25 | 7 | 32.86 | 21865.03 | 124.09 | 197.79 | 32.48 | 25.4 | 2691.95 | 0.78 | 0.88 | 2.95 | 0.16 | 1 | 10
46 | 80 | CONCLUIDO | 7.5986 | 13.16 | 10.55 | 70.31 | 1.26 | 9 | 175.76 | 50.28 | 12.5 | 7 | 32.98 | 21910.49 | 123.76 | 197.77 | 32.21 | 25.4 | 2556.74 | 0.79 | 0.88 | 2.95 | 0.16 | 1 | 10
47 | 80 | CONCLUIDO | 7.6287 | 13.11 | 10.53 | 78.95 | 1.28 | 8 | 176.12 | 50.28 | 12.75 | 6 | 33.09 | 21956 | 123.33 | 197.75 | 31.58 | 25.4 | 2248.25 | 0.8 | 0.88 | 2.95 | 0.14 | 1 | 10
48 | 80 | CONCLUIDO | 7.6312 | 13.1 | 10.52 | 78.91 | 1.31 | 8 | 176.49 | 50.28 | 13 | 6 | 33.21 | 22001.54 | 123.3 | 197.77 | 31.46 | 25.4 | 2186.02 | 0.81 | 0.88 | 2.95 | 0.13 | 1 | 10
49 | 80 | CONCLUIDO | 7.6249 | 13.12 | 10.53 | 79 | 1.33 | 8 | 176.86 | 50.28 | 13.25 | 6 | 33.33 | 22047.13 | 123.44 | 197.75 | 31.74 | 25.4 | 2325.44 | 0.8 | 0.88 | 2.95 | 0.14 | 1 | 10
50 | 80 | CONCLUIDO | 7.6297 | 13.11 | 10.52 | 78.93 | 1.35 | 8 | 177.23 | 50.28 | 13.5 | 6 | 33.45 | 22092.76 | 123.29 | 197.76 | 31.57 | 25.4 | 2239.47 | 0.8 | 0.88 | 2.95 | 0.13 | 1 | 10
51 | 80 | CONCLUIDO | 7.6318 | 13.1 | 10.52 | 78.91 | 1.37 | 8 | 177.6 | 50.28 | 13.75 | 6 | 33.57 | 22138.42 | 122.96 | 197.75 | 31.38 | 25.4 | 2144.29 | 0.81 | 0.88 | 2.95 | 0.13 | 1 | 10
52 | 80 | CONCLUIDO | 7.626 | 13.11 | 10.53 | 78.98 | 1.4 | 8 | 177.97 | 50.28 | 14 | 6 | 33.69 | 22184.13 | 122.97 | 197.8 | 31.76 | 25.4 | 2335.04 | 0.8 | 0.88 | 2.95 | 0.14 | 1 | 10
53 | 80 | CONCLUIDO | 7.6308 | 13.1 | 10.52 | 78.92 | 1.42 | 8 | 178.34 | 50.28 | 14.25 | 6 | 33.82 | 22229.88 | 122.38 | 197.81 | 31.46 | 25.4 | 2185.39 | 0.81 | 0.88 | 2.95 | 0.13 | 1 | 10
54 | 80 | CONCLUIDO | 7.6228 | 13.12 | 10.54 | 79.02 | 1.44 | 8 | 178.72 | 50.28 | 14.5 | 6 | 33.94 | 22275.67 | 122.1 | 197.75 | 31.93 | 25.4 | 2421.53 | 0.8 | 0.88 | 2.95 | 0.15 | 1 | 10
55 | 80 | CONCLUIDO | 7.6607 | 13.05 | 10.5 | 90.03 | 1.46 | 7 | 179.09 | 50.28 | 14.75 | 5 | 34.06 | 22321.5 | 122.03 | 197.75 | 30.93 | 25.4 | 1924.06 | 0.82 | 0.89 | 2.95 | 0.11 | 1 | 10
56 | 80 | CONCLUIDO | 7.6539 | 13.07 | 10.52 | 90.13 | 1.48 | 7 | 179.46 | 50.28 | 15 | 5 | 34.18 | 22367.38 | 122.36 | 197.79 | 31.3 | 25.4 | 2109.77 | 0.81 | 0.88 | 2.95 | 0.12 | 1 | 10
57 | 80 | CONCLUIDO | 7.6614 | 13.05 | 10.5 | 90.02 | 1.5 | 7 | 179.83 | 50.28 | 15.25 | 5 | 34.3 | 22413.29 | 122.12 | 197.84 | 30.83 | 25.4 | 1873.82 | 0.82 | 0.89 | 2.95 | 0.11 | 1 | 10
58 | 80 | CONCLUIDO | 7.6562 | 13.06 | 10.51 | 90.1 | 1.53 | 7 | 180.2 | 50.28 | 15.5 | 5 | 34.43 | 22459.24 | 122.1 | 197.78 | 31.08 | 25.4 | 2000.62 | 0.82 | 0.89 | 2.95 | 0.12 | 1 | 10
59 | 80 | CONCLUIDO | 7.6537 | 13.07 | 10.52 | 90.13 | 1.55 | 7 | 180.58 | 50.28 | 15.75 | 5 | 34.55 | 22505.24 | 122.09 | 197.76 | 31.28 | 25.4 | 2102.9 | 0.81 | 0.88 | 2.95 | 0.13 | 1 | 10
60 | 80 | CONCLUIDO | 7.6594 | 13.06 | 10.51 | 90.05 | 1.57 | 7 | 180.95 | 50.28 | 16 | 5 | 34.67 | 22551.28 | 121.8 | 197.77 | 30.99 | 25.4 | 1954.46 | 0.82 | 0.89 | 2.95 | 0.12 | 1 | 10
61 | 80 | CONCLUIDO | 7.6549 | 13.06 | 10.51 | 90.12 | 1.59 | 7 | 181.32 | 50.28 | 16.25 | 5 | 34.79 | 22597.36 | 121.4 | 197.77 | 31.13 | 25.4 | 2027.42 | 0.82 | 0.89 | 2.95 | 0.12 | 1 | 10
62 | 80 | CONCLUIDO | 7.6534 | 13.07 | 10.52 | 90.14 | 1.61 | 7 | 181.7 | 50.28 | 16.5 | 5 | 34.92 | 22643.61 | 121.06 | 197.75 | 31.35 | 25.4 | 2134.37 | 0.81 | 0.88 | 2.95 | 0.13 | 1 | 10
63 | 80 | CONCLUIDO | 7.656 | 13.06 | 10.51 | 90.1 | 1.63 | 7 | 182.07 | 50.28 | 16.75 | 5 | 35.04 | 22689.77 | 120.7 | 197.75 | 31.17 | 25.4 | 2047.44 | 0.81 | 0.89 | 2.95 | 0.12 | 1 | 10
64 | 80 | CONCLUIDO | 7.6584 | 13.06 | 10.51 | 90.06 | 1.65 | 7 | 182.45 | 50.28 | 17 | 5 | 35.17 | 22735.98 | 120.27 | 197.77 | 31.04 | 25.4 | 1981.35 | 0.82 | 0.89 | 2.95 | 0.12 | 1 | 10
65 | 80 | CONCLUIDO | 7.6877 | 13.01 | 10.49 | 104.9 | 1.67 | 6 | 182.82 | 50.28 | 17.25 | 4 | 35.29 | 22782.23 | 119.85 | 197.8 | 30.48 | 25.4 | 1705.33 | 0.83 | 0.89 | 2.95 | 0.1 | 1 | 10
66 | 80 | CONCLUIDO | 7.6917 | 13 | 10.48 | 104.83 | 1.69 | 6 | 183.2 | 50.28 | 17.5 | 4 | 35.42 | 22828.53 | 119.78 | 197.75 | 30.17 | 25.4 | 1551.93 | 0.84 | 0.89 | 2.95 | 0.09 | 1 | 10
67 | 80 | CONCLUIDO | 7.69 | 13 | 10.49 | 104.86 | 1.72 | 6 | 183.57 | 50.28 | 17.75 | 4 | 35.54 | 22874.86 | 119.8 | 197.77 | 30.3 | 25.4 | 1616.24 | 0.84 | 0.89 | 2.95 | 0.1 | 1 | 10
68 | 80 | CONCLUIDO | 7.6928 | 13 | 10.48 | 104.81 | 1.74 | 6 | 183.95 | 50.28 | 18 | 4 | 35.67 | 22921.24 | 120.03 | 197.76 | 30.28 | 25.4 | 1604.98 | 0.84 | 0.89 | 2.95 | 0.09 | 1 | 10
69 | 80 | CONCLUIDO | 7.6897 | 13 | 10.49 | 104.87 | 1.76 | 6 | 184.33 | 50.28 | 18.25 | 4 | 35.8 | 22967.66 | 120.26 | 197.78 | 30.45 | 25.4 | 1688.85 | 0.83 | 0.89 | 2.95 | 0.1 | 1 | 10
70 | 80 | CONCLUIDO | 7.6925 | 13 | 10.48 | 104.82 | 1.78 | 6 | 184.7 | 50.28 | 18.5 | 4 | 35.92 | 23014.13 | 119.99 | 197.75 | 30.21 | 25.4 | 1570.92 | 0.84 | 0.89 | 2.95 | 0.09 | 1 | 10
71 | 80 | CONCLUIDO | 7.6926 | 13 | 10.48 | 104.82 | 1.8 | 6 | 185.08 | 50.28 | 18.75 | 4 | 36.05 | 23060.64 | 120 | 197.75 | 30.22 | 25.4 | 1576.85 | 0.84 | 0.89 | 2.95 | 0.09 | 1 | 10
72 | 80 | CONCLUIDO | 7.6897 | 13 | 10.49 | 104.87 | 1.82 | 6 | 185.46 | 50.28 | 19 | 4 | 36.18 | 23107.19 | 119.94 | 197.75 | 30.35 | 25.4 | 1639.79 | 0.84 | 0.89 | 2.95 | 0.1 | 1 | 10
73 | 80 | CONCLUIDO | 7.6898 | 13 | 10.49 | 104.86 | 1.84 | 6 | 185.84 | 50.28 | 19.25 | 4 | 36.31 | 23153.78 | 119.7 | 197.75 | 30.4 | 25.4 | 1667.29 | 0.84 | 0.89 | 2.95 | 0.1 | 1 | 10
74 | 80 | CONCLUIDO | 7.6902 | 13 | 10.49 | 104.86 | 1.86 | 6 | 186.21 | 50.28 | 19.5 | 4 | 36.43 | 23200.42 | 119.57 | 197.76 | 30.41 | 25.4 | 1669.65 | 0.84 | 0.89 | 2.95 | 0.1 | 1 | 10
75 | 80 | CONCLUIDO | 7.6898 | 13 | 10.49 | 104.86 | 1.88 | 6 | 186.59 | 50.28 | 19.75 | 4 | 36.56 | 23247.1 | 119.27 | 197.75 | 30.42 | 25.4 | 1675.11 | 0.83 | 0.89 | 2.95 | 0.1 | 1 | 10
76 | 80 | CONCLUIDO | 7.6913 | 13 | 10.48 | 104.84 | 1.9 | 6 | 186.97 | 50.28 | 20 | 4 | 36.69 | 23293.82 | 118.86 | 197.75 | 30.27 | 25.4 | 1600.71 | 0.84 | 0.89 | 2.95 | 0.09 | 1 | 10
77 | 80 | CONCLUIDO | 7.6913 | 13 | 10.48 | 104.84 | 1.92 | 6 | 187.35 | 50.28 | 20.25 | 4 | 36.82 | 23340.59 | 118.54 | 197.75 | 30.22 | 25.4 | 1574.07 | 0.84 | 0.89 | 2.95 | 0.09 | 1 | 10
78 | 80 | CONCLUIDO | 7.693 | 13 | 10.48 | 104.81 | 1.94 | 6 | 187.73 | 50.28 | 20.5 | 4 | 36.95 | 23387.4 | 118.16 | 197.75 | 30.31 | 25.4 | 1621.34 | 0.84 | 0.89 | 2.94 | 0.09 | 1 | 10
79 | 80 | CONCLUIDO | 7.688 | 13.01 | 10.49 | 104.89 | 1.96 | 6 | 188.11 | 50.28 | 20.75 | 4 | 37.08 | 23434.26 | 117.65 | 197.75 | 30.53 | 25.4 | 1733.3 | 0.83 | 0.89 | 2.95 | 0.1 | 1 | 10
80 | 80 | CONCLUIDO | 7.7165 | 12.96 | 10.47 | 125.68 | 1.98 | 5 | 188.49 | 50.28 | 21 | 3 | 37.21 | 23481.16 | 117.11 | 197.75 | 30.01 | 25.4 | 1477 | 0.85 | 0.89 | 2.95 | 0.08 | 1 | 10
81 | 80 | CONCLUIDO | 7.7165 | 12.96 | 10.47 | 125.68 | 2 | 5 | 188.87 | 50.28 | 21.25 | 3 | 37.34 | 23528.1 | 117.41 | 197.75 | 30.08 | 25.4 | 1508.7 | 0.84 | 0.89 | 2.94 | 0.08 | 1 | 10
82 | 80 | CONCLUIDO | 7.7126 | 12.97 | 10.48 | 125.76 | 2.02 | 5 | 189.25 | 50.28 | 21.5 | 3 | 37.47 | 23575.09 | 117.7 | 197.76 | 30.18 | 25.4 | 1563.52 | 0.84 | 0.89 | 2.95 | 0.09 | 1 | 10
83 | 80 | CONCLUIDO | 7.7175 | 12.96 | 10.47 | 125.66 | 2.04 | 5 | 189.63 | 50.28 | 21.75 | 3 | 37.6 | 23622.13 | 117.59 | 197.75 | 30.01 | 25.4 | 1474.88 | 0.85 | 0.89 | 2.95 | 0.08 | 1 | 10
84 | 80 | CONCLUIDO | 7.7179 | 12.96 | 10.47 | 125.66 | 2.05 | 5 | 190.01 | 50.28 | 22 | 3 | 37.74 | 23669.2 | 117.55 | 197.75 | 29.91 | 25.4 | 1424.71 | 0.85 | 0.89 | 2.95 | 0.08 | 1 | 10
85 | 80 | CONCLUIDO | 7.7177 | 12.96 | 10.47 | 125.66 | 2.07 | 5 | 190.4 | 50.28 | 22.25 | 3 | 37.87 | 23716.33 | 117.7 | 197.75 | 29.99 | 25.4 | 1466.05 | 0.85 | 0.89 | 2.95 | 0.08 | 1 | 10
86 | 80 | CONCLUIDO | 7.723 | 12.95 | 10.46 | 125.55 | 2.09 | 5 | 190.78 | 50.28 | 22.5 | 3 | 38 | 23763.49 | 117.55 | 197.75 | 29.67 | 25.4 | 1305.55 | 0.86 | 0.89 | 2.95 | 0.07 | 1 | 10
87 | 80 | CONCLUIDO | 7.7199 | 12.95 | 10.47 | 125.62 | 2.11 | 5 | 191.16 | 50.28 | 22.75 | 3 | 38.13 | 23810.71 | 117.64 | 197.79 | 29.79 | 25.4 | 1367.72 | 0.85 | 0.89 | 2.95 | 0.08 | 1 | 10
88 | 80 | CONCLUIDO | 7.7199 | 12.95 | 10.47 | 125.62 | 2.13 | 5 | 191.55 | 50.28 | 23 | 3 | 38.27 | 23857.96 | 117.64 | 197.75 | 29.91 | 25.4 | 1424.14 | 0.85 | 0.89 | 2.94 | 0.08 | 1 | 10
89 | 80 | CONCLUIDO | 7.72 | 12.95 | 10.47 | 125.61 | 2.15 | 5 | 191.93 | 50.28 | 23.25 | 3 | 38.4 | 23905.27 | 117.47 | 197.75 | 29.89 | 25.4 | 1415.13 | 0.85 | 0.89 | 2.94 | 0.08 | 1 | 10
90 | 80 | CONCLUIDO | 7.7187 | 12.96 | 10.47 | 125.64 | 2.17 | 5 | 192.31 | 50.28 | 23.5 | 3 | 38.53 | 23952.62 | 117.33 | 197.75 | 29.85 | 25.4 | 1397.57 | 0.85 | 0.89 | 2.95 | 0.08 | 1 | 10
91 | 80 | CONCLUIDO | 7.7207 | 12.95 | 10.47 | 125.6 | 2.19 | 5 | 192.7 | 50.28 | 23.75 | 3 | 38.67 | 24000.01 | 117.23 | 197.78 | 29.82 | 25.4 | 1378.95 | 0.85 | 0.89 | 2.94 | 0.08 | 1 | 10
92 | 80 | CONCLUIDO | 7.7218 | 12.95 | 10.46 | 125.58 | 2.21 | 5 | 193.08 | 50.28 | 24 | 3 | 38.8 | 24047.45 | 116.93 | 197.75 | 29.74 | 25.4 | 1338.69 | 0.85 | 0.89 | 2.95 | 0.07 | 1 | 10
93 | 80 | CONCLUIDO | 7.722 | 12.95 | 10.46 | 125.57 | 2.22 | 5 | 193.47 | 50.28 | 24.25 | 3 | 38.94 | 24094.93 | 116.72 | 197.76 | 29.63 | 25.4 | 1286.31 | 0.86 | 0.89 | 2.95 | 0.07 | 1 | 10
94 | 80 | CONCLUIDO | 7.7237 | 12.95 | 10.46 | 125.54 | 2.24 | 5 | 193.85 | 50.28 | 24.5 | 3 | 39.07 | 24142.46 | 116.36 | 197.79 | 29.63 | 25.4 | 1284.21 | 0.86 | 0.89 | 2.95 | 0.07 | 1 | 10
95 | 80 | CONCLUIDO | 7.7245 | 12.95 | 10.46 | 125.52 | 2.26 | 5 | 194.24 | 50.28 | 24.75 | 3 | 39.21 | 24190.04 | 116.13 | 197.75 | 29.62 | 25.4 | 1279 | 0.86 | 0.89 | 2.94 | 0.07 | 1 | 10
96 | 80 | CONCLUIDO | 7.722 | 12.95 | 10.46 | 125.57 | 2.28 | 5 | 194.62 | 50.28 | 25 | 3 | 39.34 | 24237.67 | 115.88 | 197.75 | 29.6 | 25.4 | 1269.07 | 0.86 | 0.89 | 2.95 | 0.07 | 1 | 10
97 | 80 | CONCLUIDO | 7.7238 | 12.95 | 10.46 | 125.54 | 2.3 | 5 | 195.01 | 50.28 | 25.25 | 3 | 39.48 | 24285.33 | 115.25 | 197.75 | 29.61 | 25.4 | 1275.01 | 0.86 | 0.89 | 2.95 | 0.07 | 1 | 10
98 | 80 | CONCLUIDO | 7.7223 | 12.95 | 10.46 | 125.57 | 2.32 | 5 | 195.4 | 50.28 | 25.5 | 3 | 39.62 | 24333.05 | 114.79 | 197.75 | 29.64 | 25.4 | 1292.42 | 0.86 | 0.89 | 2.95 | 0.07 | 1 | 10
99 | 80 | CONCLUIDO | 7.7195 | 12.95 | 10.47 | 125.62 | 2.33 | 5 | 195.78 | 50.28 | 25.75 | 3 | 39.75 | 24380.81 | 114.7 | 197.78 | 29.8 | 25.4 | 1369.64 | 0.85 | 0.89 | 2.95 | 0.08 | 1 | 10
100 | 80 | CONCLUIDO | 7.7175 | 12.96 | 10.47 | 125.66 | 2.35 | 5 | 196.17 | 50.28 | 26 | 3 | 39.89 | 24428.62 | 114.49 | 197.77 | 29.87 | 25.4 | 1404.9 | 0.85 | 0.89 | 2.95 | 0.08 | 1 | 10
101 | 80 | CONCLUIDO | 7.7189 | 12.96 | 10.47 | 125.64 | 2.37 | 5 | 196.56 | 50.28 | 26.25 | 3 | 40.03 | 24476.48 | 114.08 | 197.78 | 29.82 | 25.4 | 1378.77 | 0.85 | 0.89 | 2.95 | 0.08 | 1 | 10
102 | 80 | CONCLUIDO | 7.721 | 12.95 | 10.47 | 125.59 | 2.39 | 5 | 196.95 | 50.28 | 26.5 | 3 | 40.17 | 24524.38 | 113.55 | 197.78 | 29.79 | 25.4 | 1363.96 | 0.85 | 0.89 | 2.95 | 0.08 | 1 | 10
103 | 80 | CONCLUIDO | 7.7215 | 12.95 | 10.47 | 125.58 | 2.41 | 5 | 197.34 | 50.28 | 26.75 | 3 | 40.31 | 24572.33 | 113.35 | 197.77 | 29.72 | 25.4 | 1330.94 | 0.85 | 0.89 | 2.95 | 0.08 | 1 | 10
104 | 80 | CONCLUIDO | 7.7544 | 12.9 | 10.44 | 156.64 | 2.42 | 4 | 197.73 | 50.28 | 27 | 2 | 40.45 | 24620.33 | 112.82 | 197.75 | 29 | 25.4 | 975.19 | 0.88 | 0.89 | 2.94 | 0.05 | 1 | 10
105 | 80 | CONCLUIDO | 7.7559 | 12.89 | 10.44 | 156.6 | 2.44 | 4 | 198.12 | 50.28 | 27.25 | 2 | 40.59 | 24668.37 | 113.03 | 197.75 | 28.92 | 25.4 | 934.11 | 0.88 | 0.89 | 2.94 | 0.05 | 1 | 10
106 | 80 | CONCLUIDO | 7.7543 | 12.9 | 10.44 | 156.64 | 2.46 | 4 | 198.51 | 50.28 | 27.5 | 2 | 40.73 | 24716.47 | 113.2 | 197.78 | 29.04 | 25.4 | 997.36 | 0.87 | 0.89 | 2.94 | 0.05 | 1 | 10
107 | 80 | CONCLUIDO | 7.7551 | 12.89 | 10.44 | 156.62 | 2.48 | 4 | 198.9 | 50.28 | 27.75 | 2 | 40.87 | 24764.61 | 113.31 | 197.75 | 29.02 | 25.4 | 985.27 | 0.88 | 0.89 | 2.94 | 0.05 | 1 | 10
108 | 80 | CONCLUIDO | 7.7533 | 12.9 | 10.44 | 156.67 | 2.49 | 4 | 199.29 | 50.28 | 28 | 2 | 41.01 | 24812.8 | 113.53 | 197.75 | 29.08 | 25.4 | 1014.19 | 0.87 | 0.89 | 2.94 | 0.05 | 1 | 10
109 | 80 | CONCLUIDO | 7.7531 | 12.9 | 10.44 | 156.67 | 2.51 | 4 | 199.68 | 50.28 | 28.25 | 2 | 41.15 | 24861.03 | 113.55 | 197.75 | 29.09 | 25.4 | 1018.77 | 0.87 | 0.89 | 2.95 | 0.06 | 1 | 10
110 | 80 | CONCLUIDO | 7.7526 | 12.9 | 10.45 | 156.68 | 2.53 | 4 | 200.07 | 50.28 | 28.5 | 2 | 41.29 | 24909.32 | 113.6 | 197.75 | 29.19 | 25.4 | 1070.59 | 0.87 | 0.89 | 2.94 | 0.06 | 1 | 10
111 | 80 | CONCLUIDO | 7.7503 | 12.9 | 10.45 | 156.74 | 2.55 | 4 | 200.46 | 50.28 | 28.75 | 2 | 41.43 | 24957.65 | 113.62 | 197.75 | 29.25 | 25.4 | 1101.48 | 0.87 | 0.89 | 2.94 | 0.06 | 1 | 10
112 | 80 | CONCLUIDO | 7.7544 | 12.9 | 10.44 | 156.64 | 2.56 | 4 | 200.85 | 50.28 | 29 | 2 | 41.57 | 25006.03 | 113.43 | 197.75 | 29.03 | 25.4 | 991.02 | 0.87 | 0.89 | 2.94 | 0.05 | 1 | 10
113 | 80 | CONCLUIDO | 7.7544 | 12.9 | 10.44 | 156.64 | 2.58 | 4 | 201.25 | 50.28 | 29.25 | 2 | 41.72 | 25054.46 | 113.34 | 197.75 | 28.97 | 25.4 | 963.4 | 0.88 | 0.89 | 2.95 | 0.05 | 1 | 10
114 | 80 | CONCLUIDO | 7.7543 | 12.9 | 10.44 | 156.64 | 2.6 | 4 | 201.64 | 50.28 | 29.5 | 2 | 41.86 | 25102.94 | 113.29 | 197.78 | 29.03 | 25.4 | 990.57 | 0.87 | 0.89 | 2.94 | 0.05 | 1 | 10
115 | 80 | CONCLUIDO | 7.7543 | 12.9 | 10.44 | 156.64 | 2.61 | 4 | 202.03 | 50.28 | 29.75 | 2 | 42 | 25151.46 | 113.21 | 197.75 | 29.03 | 25.4 | 988.76 | 0.88 | 0.89 | 2.94 | 0.05 | 1 | 10
116 | 80 | CONCLUIDO | 7.7498 | 12.9 | 10.45 | 156.75 | 2.63 | 4 | 202.43 | 50.28 | 30 | 2 | 42.15 | 25200.04 | 113.22 | 197.75 | 29.22 | 25.4 | 1083.56 | 0.87 | 0.89 | 2.95 | 0.06 | 1 | 10
117 | 80 | CONCLUIDO | 7.7528 | 12.9 | 10.45 | 156.68 | 2.65 | 4 | 202.82 | 50.28 | 30.25 | 2 | 42.29 | 25248.79 | 113.06 | 197.78 | 29.07 | 25.4 | 1008.67 | 0.87 | 0.89 | 2.95 | 0.06 | 1 | 10
118 | 80 | CONCLUIDO | 7.7539 | 12.9 | 10.44 | 156.65 | 2.67 | 4 | 203.22 | 50.28 | 30.5 | 2 | 42.44 | 25297.46 | 112.94 | 197.75 | 29.03 | 25.4 | 992.84 | 0.87 | 0.89 | 2.94 | 0.05 | 1 | 10
119 | 80 | CONCLUIDO | 7.7519 | 12.9 | 10.45 | 156.7 | 2.68 | 4 | 203.61 | 50.28 | 30.75 | 0 | 42.58 | 25346.19 | 113.02 | 197.8 | 29.09 | 25.4 | 1019.36 | 0.87 | 0.89 | 2.95 | 0.06 | 1 | 10
0 | 115 | CONCLUIDO | 4.4184 | 22.63 | 13.43 | 5.41 | 0.08 | 149 | 222.93 | 56.94 | 1 | 147 | 49.99 | 27728.69 | 206.16 | 198.2 | 122.16 | 25.4 | 46829.31 | 0.21 | 0.69 | 3.18 | 3.03 | 1 | 10
1 | 115 | CONCLUIDO | 4.9221 | 20.32 | 12.7 | 6.74 | 0.1 | 113 | 223.35 | 56.94 | 1.25 | 111 | 50.15 | 27780.03 | 194.85 | 198.01 | 99.24 | 25.4 | 35551.14 | 0.26 | 0.73 | 3.12 | 2.3 | 1 | 10
2 | 115 | CONCLUIDO | 5.3001 | 18.87 | 12.21 | 8.05 | 0.12 | 91 | 223.76 | 56.94 | 1.5 | 89 | 50.32 | 27831.42 | 187.37 | 197.91 | 84.18 | 25.4 | 28132.64 | 0.3 | 0.76 | 3.08 | 1.82 | 1 | 10
3 | 115 | CONCLUIDO | 5.5805 | 17.92 | 11.92 | 9.41 | 0.14 | 76 | 224.18 | 56.94 | 1.75 | 74 | 50.49 | 27882.87 | 182.88 | 197.89 | 74.89 | 25.4 | 23561.44 | 0.34 | 0.78 | 3.07 | 1.53 | 1 | 10
4 | 115 | CONCLUIDO | 5.787 | 17.28 | 11.72 | 10.66 | 0.16 | 66 | 224.6 | 56.94 | 2 | 64 | 50.65 | 27934.37 | 179.73 | 197.92 | 68.62 | 25.4 | 20474.49 | 0.37 | 0.79 | 3.05 | 1.33 | 1 | 10
5 | 115 | CONCLUIDO | 5.9666 | 16.76 | 11.55 | 11.95 | 0.18 | 58 | 225.01 | 56.94 | 2.25 | 56 | 50.82 | 27985.94 | 177.09 | 197.96 | 63.51 | 25.4 | 17959.66 | 0.4 | 0.81 | 3.03 | 1.16 | 1 | 10
6 | 115 | CONCLUIDO | 6.1093 | 16.37 | 11.43 | 13.18 | 0.2 | 52 | 225.43 | 56.94 | 2.5 | 50 | 50.99 | 28037.57 | 175.04 | 197.9 | 60.05 | 25.4 | 16262.6 | 0.42 | 0.81 | 3.01 | 1.03 | 1 | 10
7 | 115 | CONCLUIDO | 6.2592 | 15.98 | 11.3 | 14.73 | 0.22 | 46 | 225.85 | 56.94 | 2.75 | 44 | 51.16 | 28089.25 | 173.01 | 197.8 | 55.72 | 25.4 | 14126.08 | 0.46 | 0.82 | 3.01 | 0.91 | 1 | 10
8 | 115 | CONCLUIDO | 6.3575 | 15.73 | 11.23 | 16.04 | 0.24 | 42 | 226.27 | 56.94 | 3 | 40 | 51.33 | 28140.99 | 171.84 | 197.83 | 53.38 | 25.4 | 12975.59 | 0.48 | 0.83 | 3 | 0.83 | 1 | 10
9 | 115 | CONCLUIDO | 6.4371 | 15.54 | 11.16 | 17.17 | 0.25 | 39 | 226.69 | 56.94 | 3.25 | 37 | 51.5 | 28192.8 | 170.87 | 197.79 | 51.22 | 25.4 | 11911.08 | 0.5 | 0.83 | 3.01 | 0.77 | 1 | 10
10 | 115 | CONCLUIDO | 6.5221 | 15.33 | 11.09 | 18.49 | 0.27 | 36 | 227.11 | 56.94 | 3.5 | 34 | 51.67 | 28244.66 | 169.66 | 197.79 | 49.16 | 25.4 | 10896.14 | 0.52 | 0.84 | 3 | 0.7 | 1 | 10
11 | 115 | CONCLUIDO | 6.5677 | 15.23 | 11.07 | 19.54 | 0.29 | 34 | 227.53 | 56.94 | 3.75 | 32 | 51.84 | 28296.58 | 169.29 | 197.83 | 48.36 | 25.4 | 10506.95 | 0.53 | 0.84 | 3 | 0.68 | 1 | 10
12 | 115 | CONCLUIDO | 6.625 | 15.09 | 11.03 | 20.68 | 0.31 | 32 | 227.95 | 56.94 | 4 | 30 | 52.01 | 28348.56 | 168.6 | 197.88 | 47.24 | 25.4 | 9955.11 | 0.54 | 0.84 | 2.99 | 0.64 | 1 | 10
13 | 115 | CONCLUIDO | 6.6906 | 14.95 | 10.97 | 21.94 | 0.33 | 30 | 228.38 | 56.94 | 4.25 | 28 | 52.18 | 28400.61 | 167.58 | 197.88 | 45.1 | 25.4 | 8896.41 | 0.56 | 0.85 | 2.99 | 0.58 | 1 | 10
14 | 115 | CONCLUIDO | 6.7459 | 14.82 | 10.93 | 23.43 | 0.35 | 28 | 228.8 | 56.94 | 4.5 | 26 | 52.36 | 28452.71 | 167.03 | 197.85 | 44.18 | 25.4 | 8447.53 | 0.57 | 0.85 | 2.98 | 0.54 | 1 | 10
15 | 115 | CONCLUIDO | 6.7702 | 14.77 | 10.92 | 24.28 | 0.37 | 27 | 229.22 | 56.94 | 4.75 | 25 | 52.53 | 28504.87 | 166.74 | 197.88 | 43.84 | 25.4 | 8279.72 | 0.58 | 0.85 | 2.99 | 0.53 | 1 | 10
16 | 115 | CONCLUIDO | 6.835 | 14.63 | 10.87 | 26.09 | 0.39 | 25 | 229.65 | 56.94 | 5 | 23 | 52.7 | 28557.1 | 165.98 | 197.8 | 42.45 | 25.4 | 7598.4 | 0.6 | 0.86 | 2.98 | 0.48 | 1 | 10
17 | 115 | CONCLUIDO | 6.8681 | 14.56 | 10.85 | 27.11 | 0.41 | 24 | 230.07 | 56.94 | 5.25 | 22 | 52.88 | 28609.38 | 165.49 | 197.81 | 41.62 | 25.4 | 7187.23 | 0.61 | 0.86 | 2.97 | 0.45 | 1 | 10
18 | 115 | CONCLUIDO | 6.8905 | 14.51 | 10.84 | 28.28 | 0.42 | 23 | 230.49 | 56.94 | 5.5 | 21 | 53.05 | 28661.73 | 165.36 | 197.79 | 41.23 | 25.4 | 6996.37 | 0.62 | 0.86 | 2.98 | 0.45 | 1 | 10
19 | 115 | CONCLUIDO | 6.9275 | 14.44 | 10.81 | 29.48 | 0.44 | 22 | 230.92 | 56.94 | 5.75 | 20 | 53.23 | 28714.14 | 164.79 | 197.8 | 40.22 | 25.4 | 6497.92 | 0.63 | 0.86 | 2.98 | 0.42 | 1 | 10
20 | 115 | CONCLUIDO | 6.9569 | 14.37 | 10.79 | 30.83 | 0.46 | 21 | 231.34 | 56.94 | 6 | 19 | 53.4 | 28766.61 | 164.47 | 197.78 | 40.1 | 25.4 | 6439.47 | 0.63 | 0.86 | 2.97 | 0.4 | 1 | 10
21 | 115 | CONCLUIDO | 6.9887 | 14.31 | 10.77 | 32.31 | 0.48 | 20 | 231.77 | 56.94 | 6.25 | 18 | 53.58 | 28819.14 | 164.06 | 197.81 | 39.27 | 25.4 | 6031.91 | 0.65 | 0.86 | 2.97 | 0.38 | 1 | 10
22 | 115 | CONCLUIDO | 7.0225 | 14.24 | 10.75 | 33.93 | 0.5 | 19 | 232.2 | 56.94 | 6.5 | 17 | 53.75 | 28871.74 | 163.52 | 197.8 | 38.4 | 25.4 | 5602.63 | 0.66 | 0.87 | 2.97 | 0.35 | 1 | 10
23 | 115 | CONCLUIDO | 7.0195 | 14.25 | 10.75 | 33.95 | 0.52 | 19 | 232.62 | 56.94 | 6.75 | 17 | 53.93 | 28924.39 | 163.74 | 197.77 | 38.65 | 25.4 | 5726.17 | 0.66 | 0.87 | 2.97 | 0.36 | 1 | 10
24 | 115 | CONCLUIDO | 7.0529 | 14.18 | 10.73 | 35.76 | 0.53 | 18 | 233.05 | 56.94 | 7 | 16 | 54.11 | 28977.11 | 163.23 | 197.83 | 37.86 | 25.4 | 5336.78 | 0.67 | 0.87 | 2.97 | 0.34 | 1 | 10
25 | 115 | CONCLUIDO | 7.0537 | 14.18 | 10.73 | 35.75 | 0.55 | 18 | 233.48 | 56.94 | 7.25 | 16 | 54.29 | 29029.89 | 162.96 | 197.78 | 37.85 | 25.4 | 5331.2 | 0.67 | 0.87 | 2.97 | 0.34 | 1 | 10
26 | 115 | CONCLUIDO | 7.0798 | 14.12 | 10.72 | 37.83 | 0.57 | 17 | 233.91 | 56.94 | 7.5 | 15 | 54.46 | 29082.74 | 162.9 | 197.76 | 37.79 | 25.4 | 5306.24 | 0.67 | 0.87 | 2.96 | 0.33 | 1 | 10
27 | 115 | CONCLUIDO | 7.1149 | 14.06 | 10.69 | 40.09 | 0.59 | 16 | 234.34 | 56.94 | 7.75 | 14 | 54.64 | 29135.65 | 162.42 | 197.8 | 36.85 | 25.4 | 4841.7 | 0.69 | 0.87 | 2.96 | 0.3 | 1 | 10
28 | 115 | CONCLUIDO | 7.1184 | 14.05 | 10.69 | 40.07 | 0.61 | 16 | 234.77 | 56.94 | 8 | 14 | 54.82 | 29188.62 | 162.36 | 197.78 | 36.53 | 25.4 | 4682.54 | 0.7 | 0.87 | 2.96 | 0.29 | 1 | 10
29 | 115 | CONCLUIDO | 7.1157 | 14.05 | 10.69 | 40.09 | 0.62 | 16 | 235.2 | 56.94 | 8.25 | 14 | 55 | 29241.66 | 162.36 | 197.81 | 36.77 | 25.4 | 4801.18 | 0.69 | 0.87 | 2.96 | 0.3 | 1 | 10
30 | 115 | CONCLUIDO | 7.146 | 13.99 | 10.67 | 42.7 | 0.64 | 15 | 235.63 | 56.94 | 8.5 | 13 | 55.18 | 29294.76 | 162.12 | 197.76 | 36.23 | 25.4 | 4537.91 | 0.7 | 0.87 | 2.96 | 0.28 | 1 | 10
31 | 115 | CONCLUIDO | 7.1504 | 13.99 | 10.67 | 42.66 | 0.66 | 15 | 236.06 | 56.94 | 8.75 | 13 | 55.36 | 29347.92 | 161.84 | 197.75 | 35.95 | 25.4 | 4395.34 | 0.71 | 0.87 | 2.96 | 0.28 | 1 | 10
32 | 115 | CONCLUIDO | 7.1813 | 13.92 | 10.65 | 45.64 | 0.68 | 14 | 236.49 | 56.94 | 9 | 12 | 55.55 | 29401.15 | 161.59 | 197.78 | 35.28 | 25.4 | 4066.37 | 0.72 | 0.87 | 2.97 | 0.26 | 1 | 10
33 | 115 | CONCLUIDO | 7.1809 | 13.93 | 10.65 | 45.65 | 0.69 | 14 | 236.92 | 56.94 | 9.25 | 12 | 55.73 | 29454.44 | 161.52 | 197.77 | 35.45 | 25.4 | 4150 | 0.72 | 0.87 | 2.96 | 0.26 | 1 | 10
34 | 115 | CONCLUIDO | 7.1775 | 13.93 | 10.66 | 45.67 | 0.71 | 14 | 237.35 | 56.94 | 9.5 | 12 | 55.91 | 29507.8 | 161.41 | 197.77 | 35.69 | 25.4 | 4270.86 | 0.71 | 0.87 | 2.96 | 0.27 | 1 | 10
35 | 115 | CONCLUIDO | 7.2154 | 13.86 | 10.63 | 49.05 | 0.73 | 13 | 237.79 | 56.94 | 9.75 | 11 | 56.09 | 29561.22 | 161.12 | 197.78 | 34.79 | 25.4 | 3826.88 | 0.73 | 0.88 | 2.96 | 0.24 | 1 | 10
36 | 115 | CONCLUIDO | 7.2165 | 13.86 | 10.63 | 49.04 | 0.75 | 13 | 238.22 | 56.94 | 10 | 11 | 56.28 | 29614.71 | 161.1 | 197.79 | 34.86 | 25.4 | 3859.16 | 0.73 | 0.88 | 2.96 | 0.24 | 1 | 10
37 | 115 | CONCLUIDO | 7.213 | 13.86 | 10.63 | 49.07 | 0.76 | 13 | 238.66 | 56.94 | 10.25 | 11 | 56.46 | 29668.27 | 161.02 | 197.75 | 34.83 | 25.4 | 3845.26 | 0.73 | 0.88 | 2.96 | 0.24 | 1 | 10
38 | 115 | CONCLUIDO | 7.242 | 13.81 | 10.62 | 53.1 | 0.78 | 12 | 239.09 | 56.94 | 10.5 | 10 | 56.65 | 29721.89 | 160.68 | 197.79 | 34.48 | 25.4 | 3676.87 | 0.74 | 0.88 | 2.96 | 0.23 | 1 | 10
39 | 115 | CONCLUIDO | 7.2443 | 13.8 | 10.62 | 53.08 | 0.8 | 12 | 239.53 | 56.94 | 10.75 | 10 | 56.83 | 29775.57 | 160.59 | 197.76 | 34.32 | 25.4 | 3598.48 | 0.74 | 0.88 | 2.96 | 0.23 | 1 | 10
40 | 115 | CONCLUIDO | 7.2473 | 13.8 | 10.61 | 53.05 | 0.82 | 12 | 239.96 | 56.94 | 11 | 10 | 57.02 | 29829.32 | 160.53 | 197.81 | 34.26 | 25.4 | 3564.99 | 0.74 | 0.88 | 2.96 | 0.22 | 1 | 10
41 | 115 | CONCLUIDO | 7.2474 | 13.8 | 10.61 | 53.05 | 0.83 | 12 | 240.4 | 56.94 | 11.25 | 10 | 57.21 | 29883.27 | 160.24 | 197.76 | 34.32 | 25.4 | 3593.85 | 0.74 | 0.88 | 2.96 | 0.22 | 1 | 10
42 | 115 | CONCLUIDO | 7.2796 | 13.74 | 10.59 | 57.78 | 0.85 | 11 | 240.84 | 56.94 | 11.5 | 9 | 57.39 | 29937.16 | 159.9 | 197.77 | 33.71 | 25.4 | 3295.27 | 0.75 | 0.88 | 2.96 | 0.2 | 1 | 10
43 | 115 | CONCLUIDO | 7.2845 | 13.73 | 10.58 | 57.73 | 0.87 | 11 | 241.27 | 56.94 | 11.75 | 9 | 57.58 | 29991.11 | 159.76 | 197.8 | 33.34 | 25.4 | 3113.42 | 0.76 | 0.88 | 2.96 | 0.19 | 1 | 10
44 | 115 | CONCLUIDO | 7.2863 | 13.72 | 10.58 | 57.71 | 0.88 | 11 | 241.71 | 56.94 | 12 | 9 | 57.77 | 30045.13 | 159.7 | 197.79 | 33.21 | 25.4 | 3046.87 | 0.76 | 0.88 | 2.96 | 0.19 | 1 | 10
45 | 115 | CONCLUIDO | 7.2818 | 13.73 | 10.59 | 57.76 | 0.9 | 11 | 242.15 | 56.94 | 12.25 | 9 | 57.96 | 30099.23 | 159.99 | 197.77 | 33.67 | 25.4 | 3274.78 | 0.75 | 0.88 | 2.95 | 0.2 | 1 | 10
46 | 115 | CONCLUIDO | 7.2867 | 13.72 | 10.58 | 57.71 | 0.92 | 11 | 242.59 | 56.94 | 12.5 | 9 | 58.15 | 30153.38 | 159.51 | 197.76 | 33.25 | 25.4 | 3065.67 | 0.76 | 0.88 | 2.96 | 0.19 | 1 | 10
47 | 115 | CONCLUIDO | 7.3192 | 13.66 | 10.56 | 63.38 | 0.93 | 10 | 243.03 | 56.94 | 12.75 | 8 | 58.34 | 30207.61 | 159.3 | 197.76 | 32.77 | 25.4 | 2832.27 | 0.77 | 0.88 | 2.95 | 0.17 | 1 | 10
48 | 115 | CONCLUIDO | 7.3172 | 13.67 | 10.57 | 63.4 | 0.95 | 10 | 243.47 | 56.94 | 13 | 8 | 58.53 | 30261.91 | 159.52 | 197.81 | 32.82 | 25.4 | 2856.43 | 0.77 | 0.88 | 2.96 | 0.18 | 1 | 10
49 | 115 | CONCLUIDO | 7.3209 | 13.66 | 10.56 | 63.36 | 0.97 | 10 | 243.91 | 56.94 | 13.25 | 8 | 58.72 | 30316.27 | 159.35 | 197.76 | 32.55 | 25.4 | 2722.36 | 0.78 | 0.88 | 2.96 | 0.17 | 1 | 10
50 | 115 | CONCLUIDO | 7.3229 | 13.66 | 10.56 | 63.34 | 0.98 | 10 | 244.35 | 56.94 | 13.5 | 8 | 58.91 | 30370.7 | 159.21 | 197.75 | 32.61 | 25.4 | 2750.42 | 0.78 | 0.88 | 2.95 | 0.17 | 1 | 10
51 | 115 | CONCLUIDO | 7.3148 | 13.67 | 10.57 | 63.43 | 1 | 10 | 244.79 | 56.94 | 13.75 | 8 | 59.1 | 30425.2 | 159.37 | 197.8 | 32.98 | 25.4 | 2934.3 | 0.77 | 0.88 | 2.96 | 0.18 | 1 | 10
52 | 115 | CONCLUIDO | 7.3221 | 13.66 | 10.56 | 63.34 | 1.02 | 10 | 245.23 | 56.94 | 14 | 8 | 59.29 | 30479.78 | 158.87 | 197.76 | 32.71 | 25.4 | 2803.07 | 0.78 | 0.88 | 2.95 | 0.17 | 1 | 10
53 | 115 | CONCLUIDO | 7.3528 | 13.6 | 10.54 | 70.3 | 1.03 | 9 | 245.68 | 56.94 | 14.25 | 7 | 59.48 | 30534.42 | 158.36 | 197.78 | 32.15 | 25.4 | 2528.37 | 0.79 | 0.88 | 2.95 | 0.15 | 1 | 10
54 | 115 | CONCLUIDO | 7.3444 | 13.62 | 10.56 | 70.4 | 1.05 | 9 | 246.12 | 56.94 | 14.5 | 7 | 59.68 | 30589.13 | 158.78 | 197.76 | 32.63 | 25.4 | 2764.36 | 0.78 | 0.88 | 2.96 | 0.17 | 1 | 10
55 | 115 | CONCLUIDO | 7.3484 | 13.61 | 10.55 | 70.35 | 1.06 | 9 | 246.57 | 56.94 | 14.75 | 7 | 59.87 | 30643.91 | 158.73 | 197.77 | 32.46 | 25.4 | 2683.12 | 0.78 | 0.88 | 2.95 | 0.16 | 1 | 10
56 | 115 | CONCLUIDO | 7.3486 | 13.61 | 10.55 | 70.35 | 1.08 | 9 | 247.01 | 56.94 | 15 | 7 | 60.07 | 30698.76 | 158.82 | 197.75 | 32.41 | 25.4 | 2654.13 | 0.78 | 0.88 | 2.95 | 0.16 | 1 | 10
57 | 115 | CONCLUIDO | 7.3501 | 13.61 | 10.55 | 70.33 | 1.1 | 9 | 247.46 | 56.94 | 15.25 | 7 | 60.26 | 30753.68 | 158.73 | 197.76 | 32.29 | 25.4 | 2596.89 | 0.79 | 0.88 | 2.95 | 0.16 | 1 | 10
58 | 115 | CONCLUIDO | 7.3483 | 13.61 | 10.55 | 70.35 | 1.11 | 9 | 247.9 | 56.94 | 15.5 | 7 | 60.46 | 30808.68 | 158.6 | 197.76 | 32.47 | 25.4 | 2686.95 | 0.78 | 0.88 | 2.95 | 0.16 | 1 | 10
59 | 115 | CONCLUIDO | 7.3492 | 13.61 | 10.55 | 70.34 | 1.13 | 9 | 248.35 | 56.94 | 15.75 | 7 | 60.66 | 30863.74 | 158.51 | 197.76 | 32.42 | 25.4 | 2661.62 | 0.78 | 0.88 | 2.95 | 0.16 | 1 | 10
60 | 115 | CONCLUIDO | 7.3529 | 13.6 | 10.54 | 70.29 | 1.14 | 9 | 248.79 | 56.94 | 16 | 7 | 60.85 | 30918.88 | 158.27 | 197.76 | 32.23 | 25.4 | 2565 | 0.79 | 0.88 | 2.95 | 0.15 | 1 | 10
61 | 115 | CONCLUIDO | 7.384 | 13.54 | 10.53 | 78.98 | 1.16 | 8 | 249.24 | 56.94 | 16.25 | 6 | 61.05 | 30974.09 | 157.99 | 197.76 | 31.73 | 25.4 | 2319.07 | 0.8 | 0.88 | 2.95 | 0.14 | 1 | 10
62 | 115 | CONCLUIDO | 7.3908 | 13.53 | 10.52 | 78.89 | 1.18 | 8 | 249.69 | 56.94 | 16.5 | 6 | 61.25 | 31029.37 | 157.81 | 197.75 | 31.4 | 25.4 | 2156.25 | 0.81 | 0.88 | 2.95 | 0.13 | 1 | 10
63 | 115 | CONCLUIDO | 7.3878 | 13.54 | 10.52 | 78.93 | 1.19 | 8 | 250.14 | 56.94 | 16.75 | 6 | 61.45 | 31084.72 | 158 | 197.77 | 31.51 | 25.4 | 2211.66 | 0.81 | 0.88 | 2.95 | 0.13 | 1 | 10
64 | 115 | CONCLUIDO | 7.3843 | 13.54 | 10.53 | 78.98 | 1.21 | 8 | 250.59 | 56.94 | 17 | 6 | 61.65 | 31140.15 | 158.16 | 197.75 | 31.75 | 25.4 | 2329.51 | 0.8 | 0.88 | 2.95 | 0.14 | 1 | 10
65 | 115 | CONCLUIDO | 7.3861 | 13.54 | 10.53 | 78.95 | 1.22 | 8 | 251.04 | 56.94 | 17.25 | 6 | 61.85 | 31195.65 | 158.11 | 197.79 | 31.61 | 25.4 | 2260.48 | 0.8 | 0.88 | 2.95 | 0.14 | 1 | 10
66 | 115 | CONCLUIDO | 7.3886 | 13.53 | 10.52 | 78.92 | 1.24 | 8 | 251.49 | 56.94 | 17.5 | 6 | 62.05 | 31251.22 | 157.93 | 197.76 | 31.55 | 25.4 | 2232.47 | 0.8 | 0.88 | 2.95 | 0.13 | 1 | 10
67 | 115 | CONCLUIDO | 7.3898 | 13.53 | 10.52 | 78.9 | 1.25 | 8 | 251.94 | 56.94 | 17.75 | 6 | 62.25 | 31306.86 | 157.79 | 197.78 | 31.43 | 25.4 | 2173.32 | 0.81 | 0.88 | 2.95 | 0.13 | 1 | 10
68 | 115 | CONCLUIDO | 7.3848 | 13.54 | 10.53 | 78.97 | 1.27 | 8 | 252.39 | 56.94 | 18 | 6 | 62.45 | 31362.58 | 157.9 | 197.77 | 31.72 | 25.4 | 2316.96 | 0.8 | 0.88 | 2.95 | 0.14 | 1 | 10
69 | 115 | CONCLUIDO | 7.3884 | 13.53 | 10.52 | 78.92 | 1.28 | 8 | 252.84 | 56.94 | 18.25 | 6 | 62.65 | 31418.38 | 157.56 | 197.77 | 31.45 | 25.4 | 2179.51 | 0.81 | 0.88 | 2.95 | 0.13 | 1 | 10
70 | 115 | CONCLUIDO | 7.3866 | 13.54 | 10.53 | 78.95 | 1.3 | 8 | 253.3 | 56.94 | 18.5 | 6 | 62.86 | 31474.25 | 157.27 | 197.76 | 31.63 | 25.4 | 2272.9 | 0.8 | 0.88 | 2.95 | 0.14 | 1 | 10
71 | 115 | CONCLUIDO | 7.4189 | 13.48 | 10.51 | 90.1 | 1.31 | 7 | 253.75 | 56.94 | 18.75 | 5 | 63.06 | 31530.19 | 156.93 | 197.76 | 31.16 | 25.4 | 2041.72 | 0.82 | 0.89 | 2.95 | 0.12 | 1 | 10
72 | 115 | CONCLUIDO | 7.423 | 13.47 | 10.5 | 90.03 | 1.33 | 7 | 254.21 | 56.94 | 19 | 5 | 63.26 | 31586.21 | 157.17 | 197.75 | 30.92 | 25.4 | 1922.13 | 0.82 | 0.89 | 2.95 | 0.11 | 1 | 10
73 | 115 | CONCLUIDO | 7.4175 | 13.48 | 10.51 | 90.12 | 1.34 | 7 | 254.66 | 56.94 | 19.25 | 5 | 63.47 | 31642.3 | 157.55 | 197.82 | 31.2 | 25.4 | 2058.77 | 0.81 | 0.89 | 2.95 | 0.12 | 1 | 10
74 | 115 | CONCLUIDO | 7.4195 | 13.48 | 10.51 | 90.09 | 1.36 | 7 | 255.12 | 56.94 | 19.5 | 5 | 63.67 | 31698.47 | 157.55 | 197.76 | 31.08 | 25.4 | 2001.2 | 0.82 | 0.89 | 2.95 | 0.12 | 1 | 10
75 | 115 | CONCLUIDO | 7.4248 | 13.47 | 10.5 | 90 | 1.37 | 7 | 255.57 | 56.94 | 19.75 | 5 | 63.88 | 31754.72 | 157.42 | 197.79 | 30.83 | 25.4 | 1875.13 | 0.82 | 0.89 | 2.95 | 0.11 | 1 | 10
76 | 115 | CONCLUIDO | 7.4212 | 13.48 | 10.51 | 90.06 | 1.39 | 7 | 256.03 | 56.94 | 20 | 5 | 64.09 | 31811.04 | 157.48 | 197.75 | 30.96 | 25.4 | 1939.52 | 0.82 | 0.89 | 2.95 | 0.12 | 1 | 10
77 | 115 | CONCLUIDO | 7.4215 | 13.47 | 10.51 | 90.05 | 1.4 | 7 | 256.49 | 56.94 | 20.25 | 5 | 64.29 | 31867.44 | 157.51 | 197.75 | 31.1 | 25.4 | 2010.11 | 0.82 | 0.89 | 2.95 | 0.12 | 1 | 10
78 | 115 | CONCLUIDO | 7.4182 | 13.48 | 10.51 | 90.1 | 1.42 | 7 | 256.94 | 56.94 | 20.5 | 5 | 64.5 | 31924.04 | 157.57 | 197.8 | 31.24 | 25.4 | 2082.72 | 0.81 | 0.89 | 2.95 | 0.12 | 1 | 10
79 | 115 | CONCLUIDO | 7.4227 | 13.47 | 10.5 | 90.04 | 1.43 | 7 | 257.4 | 56.94 | 20.75 | 5 | 64.71 | 31980.59 | 157.37 | 197.78 | 30.94 | 25.4 | 1932.35 | 0.82 | 0.89 | 2.95 | 0.11 | 1 | 10
80 | 115 | CONCLUIDO | 7.4184 | 13.48 | 10.51 | 90.1 | 1.45 | 7 | 257.86 | 56.94 | 21 | 5 | 64.92 | 32037.22 | 157.19 | 197.75 | 31.21 | 25.4 | 2065.72 | 0.81 | 0.89 | 2.95 | 0.12 | 1 | 10
81 | 115 | CONCLUIDO | 7.4178 | 13.48 | 10.51 | 90.11 | 1.46 | 7 | 258.32 | 56.94 | 21.25 | 5 | 65.13 | 32093.94 | 157.08 | 197.76 | 31.08 | 25.4 | 2002.98 | 0.82 | 0.89 | 2.95 | 0.12 | 1 | 10
82 | 115 | CONCLUIDO | 7.4173 | 13.48 | 10.51 | 90.12 | 1.48 | 7 | 258.78 | 56.94 | 21.5 | 5 | 65.34 | 32150.72 | 156.89 | 197.77 | 31.3 | 25.4 | 2112.58 | 0.81 | 0.89 | 2.95 | 0.12 | 1 | 10
83 | 115 | CONCLUIDO | 7.4195 | 13.48 | 10.51 | 90.09 | 1.49 | 7 | 259.24 | 56.94 | 21.75 | 5 | 65.55 | 32207.59 | 156.68 | 197.77 | 31.19 | 25.4 | 2058.35 | 0.81 | 0.89 | 2.95 | 0.12 | 1 | 10
84 | 115 | CONCLUIDO | 7.4189 | 13.48 | 10.51 | 90.1 | 1.51 | 7 | 259.71 | 56.94 | 22 | 5 | 65.76 | 32264.54 | 156.43 | 197.75 | 31.18 | 25.4 | 2051.96 | 0.81 | 0.89 | 2.95 | 0.12 | 1 | 10
85 | 115 | CONCLUIDO | 7.4196 | 13.48 | 10.51 | 90.08 | 1.52 | 7 | 260.17 | 56.94 | 22.25 | 5 | 65.98 | 32321.56 | 156.18 | 197.78 | 31.12 | 25.4 | 2019.35 | 0.82 | 0.89 | 2.95 | 0.12 | 1 | 10
86 | 115 | CONCLUIDO | 7.4556 | 13.41 | 10.49 | 104.89 | 1.54 | 6 | 260.63 | 56.94 | 22.5 | 4 | 66.19 | 32378.67 | 155.89 | 197.77 | 30.44 | 25.4 | 1683.72 | 0.83 | 0.89 | 2.95 | 0.1 | 1 | 10
87 | 115 | CONCLUIDO | 7.4574 | 13.41 | 10.49 | 104.85 | 1.55 | 6 | 261.09 | 56.94 | 22.75 | 4 | 66.4 | 32435.86 | 155.88 | 197.78 | 30.26 | 25.4 | 1595.48 | 0.84 | 0.89 | 2.95 | 0.09 | 1 | 10
88 | 115 | CONCLUIDO | 7.4585 | 13.41 | 10.48 | 104.83 | 1.56 | 6 | 261.56 | 56.94 | 23 | 4 | 66.62 | 32493.12 | 155.94 | 197.75 | 30.29 | 25.4 | 1612.53 | 0.84 | 0.89 | 2.95 | 0.09 | 1 | 10
89 | 115 | CONCLUIDO | 7.4573 | 13.41 | 10.49 | 104.86 | 1.58 | 6 | 262.02 | 56.94 | 23.25 | 4 | 66.83 | 32550.47 | 156.11 | 197.75 | 30.33 | 25.4 | 1631.38 | 0.84 | 0.89 | 2.95 | 0.1 | 1 | 10
90 | 115 | CONCLUIDO | 7.4579 | 13.41 | 10.48 | 104.84 | 1.59 | 6 | 262.49 | 56.94 | 23.5 | 4 | 67.05 | 32607.89 | 156.41 | 197.78 | 30.27 | 25.4 | 1601.05 | 0.84 | 0.89 | 2.95 | 0.09 | 1 | 10
91 | 115 | CONCLUIDO | 7.4543 | 13.42 | 10.49 | 104.91 | 1.61 | 6 | 262.96 | 56.94 | 23.75 | 4 | 67.26 | 32665.4 | 156.61 | 197.75 | 30.5 | 25.4 | 1714.64 | 0.83 | 0.89 | 2.95 | 0.1 | 1 | 10
92 | 115 | CONCLUIDO | 7.4565 | 13.41 | 10.49 | 104.87 | 1.62 | 6 | 263.42 | 56.94 | 24 | 4 | 67.48 | 32722.99 | 156.74 | 197.75 | 30.42 | 25.4 | 1674.5 | 0.83 | 0.89 | 2.95 | 0.1 | 1 | 10
93 | 115 | CONCLUIDO | 7.4633 | 13.4 | 10.47 | 104.75 | 1.64 | 6 | 263.89 | 56.94 | 24.25 | 4 | 67.7 | 32780.66 | 156.31 | 197.75 | 30.02 | 25.4 | 1477.19 | 0.85 | 0.89 | 2.95 | 0.08 | 1 | 10
94 | 115 | CONCLUIDO | 7.4584 | 13.41 | 10.48 | 104.84 | 1.65 | 6 | 264.36 | 56.94 | 24.5 | 4 | 67.92 | 32838.42 | 156.56 | 197.76 | 30.21 | 25.4 | 1570.05 | 0.84 | 0.89 | 2.95 | 0.09 | 1 | 10
95 | 115 | CONCLUIDO | 7.4565 | 13.41 | 10.49 | 104.87 | 1.66 | 6 | 264.83 | 56.94 | 24.75 | 4 | 68.13 | 32896.26 | 156.63 | 197.75 | 30.38 | 25.4 | 1657.25 | 0.84 | 0.89 | 2.95 | 0.1 | 1 | 10
96 | 115 | CONCLUIDO | 7.4579 | 13.41 | 10.48 | 104.84 | 1.68 | 6 | 265.3 | 56.94 | 25 | 4 | 68.35 | 32954.18 | 156.68 | 197.75 | 30.31 | 25.4 | 1619.1 | 0.84 | 0.89 | 2.95 | 0.09 | 1 | 10
97 | 115 | CONCLUIDO | 7.4556 | 13.41 | 10.49 | 104.89 | 1.69 | 6 | 265.77 | 56.94 | 25.25 | 4 | 68.57 | 33012.18 | 156.55 | 197.76 | 30.42 | 25.4 | 1675.02 | 0.83 | 0.89 | 2.95 | 0.1 | 1 | 10
98 | 115 | CONCLUIDO | 7.457 | 13.41 | 10.49 | 104.86 | 1.7 | 6 | 266.24 | 56.94 | 25.5 | 4 | 68.8 | 33070.26 | 156.5 | 197.79 | 30.4 | 25.4 | 1667.69 | 0.84 | 0.89 | 2.95 | 0.1 | 1 | 10
99 | 115 | CONCLUIDO | 7.4565 | 13.41 | 10.49 | 104.87 | 1.72 | 6 | 266.71 | 56.94 | 25.75 | 4 | 69.02 | 33128.44 | 156.44 | 197.75 | 30.37 | 25.4 | 1648.77 | 0.84 | 0.89 | 2.95 | 0.1 | 1 | 10
100 | 115 | CONCLUIDO | 7.456 | 13.41 | 10.49 | 104.88 | 1.73 | 6 | 267.18 | 56.94 | 26 | 4 | 69.24 | 33186.69 | 156.29 | 197.76 | 30.42 | 25.4 | 1673.98 | 0.84 | 0.89 | 2.95 | 0.1 | 1 | 10
101 | 115 | CONCLUIDO | 7.457 | 13.41 | 10.49 | 104.86 | 1.75 | 6 | 267.66 | 56.94 | 26.25 | 4 | 69.46 | 33245.03 | 156.08 | 197.75 | 30.32 | 25.4 | 1625.53 | 0.84 | 0.89 | 2.95 | 0.1 | 1 | 10
102 | 115 | CONCLUIDO | 7.4565 | 13.41 | 10.49 | 104.87 | 1.76 | 6 | 268.13 | 56.94 | 26.5 | 4 | 69.69 | 33303.46 | 155.91 | 197.75 | 30.42 | 25.4 | 1676.07 | 0.83 | 0.89 | 2.95 | 0.1 | 1 | 10
103 | 115 | CONCLUIDO | 7.4563 | 13.41 | 10.49 | 104.87 | 1.77 | 6 | 268.6 | 56.94 | 26.75 | 4 | 69.91 | 33361.97 | 155.73 | 197.79 | 30.32 | 25.4 | 1627.83 | 0.84 | 0.89 | 2.95 | 0.1 | 1 | 10
104 | 115 | CONCLUIDO | 7.4585 | 13.41 | 10.48 | 104.83 | 1.79 | 6 | 269.08 | 56.94 | 27 | 4 | 70.14 | 33420.56 | 155.51 | 197.75 | 30.33 | 25.4 | 1632.6 | 0.84 | 0.89 | 2.95 | 0.09 | 1 | 10
105 | 115 | CONCLUIDO | 7.4591 | 13.41 | 10.48 | 104.82 | 1.8 | 6 | 269.55 | 56.94 | 27.25 | 4 | 70.36 | 33479.25 | 155.21 | 197.78 | 30.3 | 25.4 | 1615.85 | 0.84 | 0.89 | 2.95 | 0.09 | 1 | 10
106 | 115 | CONCLUIDO | 7.4517 | 13.42 | 10.5 | 104.96 | 1.81 | 6 | 270.03 | 56.94 | 27.5 | 4 | 70.59 | 33538.02 | 155.05 | 197.75 | 30.69 | 25.4 | 1808.86 | 0.83 | 0.89 | 2.95 | 0.11 | 1 | 10
107 | 115 | CONCLUIDO | 7.4877 | 13.36 | 10.47 | 125.7 | 1.83 | 5 | 270.51 | 56.94 | 27.75 | 3 | 70.82 | 33596.87 | 154.7 | 197.78 | 30.02 | 25.4 | 1481.72 | 0.85 | 0.89 | 2.95 | 0.09 | 1 | 10
108 | 115 | CONCLUIDO | 7.4894 | 13.35 | 10.47 | 125.66 | 1.84 | 5 | 270.99 | 56.94 | 28 | 3 | 71.04 | 33655.82 | 154.99 | 197.76 | 29.96 | 25.4 | 1449.4 | 0.85 | 0.89 | 2.95 | 0.08 | 1 | 10
109 | 115 | CONCLUIDO | 7.4863 | 13.36 | 10.48 | 125.73 | 1.85 | 5 | 271.46 | 56.94 | 28.25 | 3 | 71.27 | 33714.85 | 155.2 | 197.75 | 30.19 | 25.4 | 1568.46 | 0.84 | 0.89 | 2.95 | 0.09 | 1 | 10
110 | 115 | CONCLUIDO | 7.4839 | 13.36 | 10.48 | 125.78 | 1.87 | 5 | 271.94 | 56.94 | 28.5 | 3 | 71.5 | 33773.97 | 155.46 | 197.79 | 30.18 | 25.4 | 1559.74 | 0.84 | 0.89 | 2.95 | 0.09 | 1 | 10
111 | 115 | CONCLUIDO | 7.488 | 13.35 | 10.47 | 125.69 | 1.88 | 5 | 272.43 | 56.94 | 28.75 | 3 | 71.73 | 33833.3 | 155.45 | 197.75 | 30.07 | 25.4 | 1504.41 | 0.84 | 0.89 | 2.95 | 0.08 | 1 | 10
112 | 115 | CONCLUIDO | 7.4878 | 13.36 | 10.47 | 125.7 | 1.89 | 5 | 272.91 | 56.94 | 29 | 3 | 71.96 | 33892.61 | 155.6 | 197.76 | 30.01 | 25.4 | 1474.72 | 0.85 | 0.89 | 2.95 | 0.08 | 1 | 10
113 | 115 | CONCLUIDO | 7.4899 | 13.35 | 10.47 | 125.65 | 1.9 | 5 | 273.39 | 56.94 | 29.25 | 3 | 72.19 | 33952 | 155.55 | 197.75 | 29.88 | 25.4 | 1412.22 | 0.85 | 0.89 | 2.95 | 0.08 | 1 | 10
114 | 115 | CONCLUIDO | 7.4905 | 13.35 | 10.47 | 125.64 | 1.92 | 5 | 273.87 | 56.94 | 29.5 | 3 | 72.43 | 34011.48 | 155.71 | 197.75 | 29.98 | 25.4 | 1458.57 | 0.85 | 0.89 | 2.94 | 0.08 | 1 | 10
115 | 115 | CONCLUIDO | 7.4902 | 13.35 | 10.47 | 125.65 | 1.93 | 5 | 274.35 | 56.94 | 29.75 | 3 | 72.66 | 34071.05 | 155.82 | 197.76 | 29.87 | 25.4 | 1406.06 | 0.85 | 0.89 | 2.95 | 0.08 | 1 | 10
116 | 115 | CONCLUIDO | 7.4933 | 13.35 | 10.46 | 125.58 | 1.94 | 5 | 274.84 | 56.94 | 30 | 3 | 72.89 | 34130.71 | 155.72 | 197.75 | 29.72 | 25.4 | 1333.54 | 0.85 | 0.89 | 2.95 | 0.08 | 1 | 10
117 | 115 | CONCLUIDO | 7.4909 | 13.35 | 10.47 | 125.63 | 1.96 | 5 | 275.32 | 56.94 | 30.25 | 3 | 73.13 | 34190.46 | 155.89 | 197.76 | 29.83 | 25.4 | 1385.56 | 0.85 | 0.89 | 2.95 | 0.08 | 1 | 10
118 | 115 | CONCLUIDO | 7.4903 | 13.35 | 10.47 | 125.64 | 1.97 | 5 | 275.81 | 56.94 | 30.5 | 3 | 73.36 | 34250.31 | 155.95 | 197.75 | 29.88 | 25.4 | 1410.91 | 0.85 | 0.89 | 2.95 | 0.08 | 1 | 10
119 | 115 | CONCLUIDO | 7.4894 | 13.35 | 10.47 | 125.66 | 1.98 | 5 | 276.29 | 56.94 | 30.75 | 3 | 73.6 | 34310.24 | 156.1 | 197.75 | 29.91 | 25.4 | 1425.84 | 0.85 | 0.89 | 2.95 | 0.08 | 1 | 10
120 | 115 | CONCLUIDO | 7.4888 | 13.35 | 10.47 | 125.68 | 1.99 | 5 | 276.78 | 56.94 | 31 | 3 | 73.84 | 34370.27 | 156.07 | 197.75 | 29.96 | 25.4 | 1452.87 | 0.85 | 0.89 | 2.95 | 0.08 | 1 | 10
121 | 115 | CONCLUIDO | 7.4894 | 13.35 | 10.47 | 125.66 | 2.01 | 5 | 277.27 | 56.94 | 31.25 | 3 | 74.07 | 34430.39 | 156.04 | 197.75 | 29.92 | 25.4 | 1433.2 | 0.85 | 0.89 | 2.95 | 0.08 | 1 | 10
122 | 115 | CONCLUIDO | 7.4911 | 13.35 | 10.47 | 125.63 | 2.02 | 5 | 277.75 | 56.94 | 31.5 | 3 | 74.31 | 34490.61 | 155.92 | 197.78 | 29.84 | 25.4 | 1392.19 | 0.85 | 0.89 | 2.95 | 0.08 | 1 | 10
123 | 115 | CONCLUIDO | 7.4922 | 13.35 | 10.47 | 125.6 | 2.03 | 5 | 278.24 | 56.94 | 31.75 | 3 | 74.55 | 34550.91 | 156.01 | 197.76 | 29.8 | 25.4 | 1370.44 | 0.85 | 0.89 | 2.95 | 0.08 | 1 | 10
124 | 115 | CONCLUIDO | 7.4925 | 13.35 | 10.47 | 125.6 | 2.04 | 5 | 278.73 | 56.94 | 32 | 3 | 74.79 | 34611.32 | 155.87 | 197.75 | 29.76 | 25.4 | 1352.07 | 0.85 | 0.89 | 2.95 | 0.08 | 1 | 10
125 | 115 | CONCLUIDO | 7.493 | 13.35 | 10.47 | 125.59 | 2.06 | 5 | 279.22 | 56.94 | 32.25 | 3 | 75.03 | 34671.81 | 155.8 | 197.76 | 29.81 | 25.4 | 1377.58 | 0.85 | 0.89 | 2.94 | 0.08 | 1 | 10
126 | 115 | CONCLUIDO | 7.4927 | 13.35 | 10.47 | 125.59 | 2.07 | 5 | 279.72 | 56.94 | 32.5 | 3 | 75.27 | 34732.41 | 155.74 | 197.75 | 29.78 | 25.4 | 1359.85 | 0.85 | 0.89 | 2.95 | 0.08 | 1 | 10
127 | 115 | CONCLUIDO | 7.4941 | 13.34 | 10.46 | 125.56 | 2.08 | 5 | 280.21 | 56.94 | 32.75 | 3 | 75.51 | 34793.09 | 155.59 | 197.77 | 29.58 | 25.4 | 1260.99 | 0.86 | 0.89 | 2.95 | 0.07 | 1 | 10
128 | 115 | CONCLUIDO | 7.4933 | 13.35 | 10.46 | 125.58 | 2.09 | 5 | 280.7 | 56.94 | 33 | 3 | 75.76 | 34853.88 | 155.51 | 197.77 | 29.66 | 25.4 | 1302.72 | 0.86 | 0.89 | 2.95 | 0.07 | 1 | 10
129 | 115 | CONCLUIDO | 7.4939 | 13.34 | 10.46 | 125.57 | 2.11 | 5 | 281.19 | 56.94 | 33.25 | 3 | 76 | 34914.76 | 155.48 | 197.75 | 29.64 | 25.4 | 1289.68 | 0.86 | 0.89 | 2.95 | 0.07 | 1 | 10
130 | 115 | CONCLUIDO | 7.4978 | 13.34 | 10.46 | 125.48 | 2.12 | 5 | 281.69 | 56.94 | 33.5 | 3 | 76.25 | 34975.73 | 155.19 | 197.75 | 29.46 | 25.4 | 1200.21 | 0.86 | 0.89 | 2.95 | 0.07 | 1 | 10
131 | 115 | CONCLUIDO | 7.4945 | 13.34 | 10.46 | 125.55 | 2.13 | 5 | 282.18 | 56.94 | 33.75 | 3 | 76.49 | 35036.81 | 155.22 | 197.75 | 29.57 | 25.4 | 1258.42 | 0.86 | 0.89 | 2.95 | 0.07 | 1 | 10
132 | 115 | CONCLUIDO | 7.4952 | 13.34 | 10.46 | 125.54 | 2.14 | 5 | 282.68 | 56.94 | 34 | 3 | 76.74 | 35097.98 | 154.93 | 197.75 | 29.56 | 25.4 | 1251.56 | 0.86 | 0.89 | 2.95 | 0.07 | 1 | 10
133 | 115 | CONCLUIDO | 7.4961 | 13.34 | 10.46 | 125.52 | 2.15 | 5 | 283.18 | 56.94 | 34.25 | 3 | 76.98 | 35159.25 | 154.67 | 197.75 | 29.6 | 25.4 | 1268.88 | 0.86 | 0.89 | 2.94 | 0.07 | 1 | 10
134 | 115 | CONCLUIDO | 7.4953 | 13.34 | 10.46 | 125.54 | 2.17 | 5 | 283.67 | 56.94 | 34.5 | 3 | 77.23 | 35220.61 | 154.41 | 197.75 | 29.62 | 25.4 | 1281.82 | 0.86 | 0.89 | 2.95 | 0.07 | 1 | 10
135 | 115 | CONCLUIDO | 7.4938 | 13.34 | 10.46 | 125.57 | 2.18 | 5 | 284.17 | 56.94 | 34.75 | 3 | 77.48 | 35282.08 | 154.37 | 197.75 | 29.75 | 25.4 | 1344.97 | 0.85 | 0.89 | 2.95 | 0.07 | 1 | 10
136 | 115 | CONCLUIDO | 7.4908 | 13.35 | 10.47 | 125.63 | 2.19 | 5 | 284.67 | 56.94 | 35 | 3 | 77.73 | 35343.65 | 154.4 | 197.78 | 29.82 | 25.4 | 1382.07 | 0.85 | 0.89 | 2.95 | 0.08 | 1 | 10
137 | 115 | CONCLUIDO | 7.4905 | 13.35 | 10.47 | 125.64 | 2.2 | 5 | 285.17 | 56.94 | 35.25 | 3 | 77.98 | 35405.32 | 154.32 | 197.75 | 29.88 | 25.4 | 1412.99 | 0.85 | 0.89 | 2.95 | 0.08 | 1 | 10
138 | 115 | CONCLUIDO | 7.4928 | 13.35 | 10.47 | 125.59 | 2.21 | 5 | 285.67 | 56.94 | 35.5 | 3 | 78.23 | 35467.08 | 154.11 | 197.78 | 29.77 | 25.4 | 1354.42 | 0.85 | 0.89 | 2.95 | 0.08 | 1 | 10
139 | 115 | CONCLUIDO | 7.4913 | 13.35 | 10.47 | 125.62 | 2.22 | 5 | 286.17 | 56.94 | 35.75 | 3 | 78.48 | 35528.95 | 153.88 | 197.75 | 29.81 | 25.4 | 1374.02 | 0.85 | 0.89 | 2.95 | 0.08 | 1 | 10
140 | 115 | CONCLUIDO | 7.4903 | 13.35 | 10.47 | 125.64 | 2.24 | 5 | 286.68 | 56.94 | 36 | 3 | 78.73 | 35591.05 | 153.68 | 197.77 | 29.77 | 25.4 | 1357.39 | 0.85 | 0.89 | 2.95 | 0.08 | 1 | 10
141 | 115 | CONCLUIDO | 7.4928 | 13.35 | 10.47 | 125.59 | 2.25 | 5 | 287.18 | 56.94 | 36.25 | 3 | 78.99 | 35653.12 | 153.51 | 197.8 | 29.77 | 25.4 | 1356.93 | 0.85 | 0.89 | 2.95 | 0.08 | 1 | 10
142 | 115 | CONCLUIDO | 7.5293 | 13.28 | 10.45 | 156.68 | 2.26 | 4 | 287.68 | 56.94 | 36.5 | 2 | 79.24 | 35715.3 | 153.01 | 197.79 | 29.11 | 25.4 | 1029.3 | 0.87 | 0.89 | 2.94 | 0.06 | 1 | 10
143 | 115 | CONCLUIDO | 7.5296 | 13.28 | 10.44 | 156.67 | 2.27 | 4 | 288.19 | 56.94 | 36.75 | 2 | 79.5 | 35777.58 | 153.25 | 197.75 | 29.05 | 25.4 | 1001.96 | 0.87 | 0.89 | 2.95 | 0.05 | 1 | 10
144 | 115 | CONCLUIDO | 7.5323 | 13.28 | 10.44 | 156.6 | 2.28 | 4 | 288.7 | 56.94 | 37 | 2 | 79.75 | 35839.97 | 153.41 | 197.75 | 28.95 | 25.4 | 948.97 | 0.88 | 0.89 | 2.94 | 0.05 | 1 | 10
145 | 115 | CONCLUIDO | 7.5298 | 13.28 | 10.44 | 156.66 | 2.29 | 4 | 289.2 | 56.94 | 37.25 | 2 | 80.01 | 35902.46 | 153.62 | 197.76 | 28.98 | 25.4 | 968.17 | 0.88 | 0.89 | 2.95 | 0.05 | 1 | 10
146 | 115 | CONCLUIDO | 7.5287 | 13.28 | 10.45 | 156.69 | 2.31 | 4 | 289.71 | 56.94 | 37.5 | 2 | 80.27 | 35965.05 | 153.9 | 197.76 | 29.11 | 25.4 | 1031.01 | 0.87 | 0.89 | 2.95 | 0.06 | 1 | 10
147 | 115 | CONCLUIDO | 7.5295 | 13.28 | 10.44 | 156.67 | 2.32 | 4 | 290.22 | 56.94 | 37.75 | 2 | 80.52 | 36027.75 | 154.03 | 197.75 | 29.07 | 25.4 | 1009.28 | 0.87 | 0.89 | 2.95 | 0.05 | 1 | 10
148 | 115 | CONCLUIDO | 7.5292 | 13.28 | 10.45 | 156.68 | 2.33 | 4 | 290.73 | 56.94 | 38 | 2 | 80.78 | 36090.56 | 154.21 | 197.75 | 29.03 | 25.4 | 991.78 | 0.87 | 0.89 | 2.95 | 0.06 | 1 | 10
149 | 115 | CONCLUIDO | 7.5292 | 13.28 | 10.45 | 156.68 | 2.34 | 4 | 291.24 | 56.94 | 38.25 | 2 | 81.04 | 36153.47 | 154.45 | 197.75 | 29.08 | 25.4 | 1014.58 | 0.87 | 0.89 | 2.95 | 0.06 | 1 | 10
150 | 115 | CONCLUIDO | 7.5315 | 13.28 | 10.44 | 156.62 | 2.35 | 4 | 291.75 | 56.94 | 38.5 | 2 | 81.31 | 36216.49 | 154.55 | 197.75 | 29.01 | 25.4 | 982.32 | 0.88 | 0.89 | 2.94 | 0.05 | 1 | 10
151 | 115 | CONCLUIDO | 7.5308 | 13.28 | 10.44 | 156.64 | 2.36 | 4 | 292.26 | 56.94 | 38.75 | 2 | 81.57 | 36279.61 | 154.64 | 197.75 | 28.98 | 25.4 | 967.91 | 0.88 | 0.89 | 2.95 | 0.05 | 1 | 10
152 | 115 | CONCLUIDO | 7.5298 | 13.28 | 10.44 | 156.66 | 2.37 | 4 | 292.77 | 56.94 | 39 | 2 | 81.83 | 36342.85 | 154.77 | 197.75 | 29.06 | 25.4 | 1004.08 | 0.87 | 0.89 | 2.94 | 0.05 | 1 | 10
153 | 115 | CONCLUIDO | 7.5263 | 13.29 | 10.45 | 156.75 | 2.38 | 4 | 293.29 | 56.94 | 39.25 | 2 | 82.09 | 36406.19 | 154.96 | 197.75 | 29.26 | 25.4 | 1108.12 | 0.87 | 0.89 | 2.95 | 0.06 | 1 | 10
154 | 115 | CONCLUIDO | 7.5279 | 13.28 | 10.45 | 156.71 | 2.39 | 4 | 293.8 | 56.94 | 39.5 | 2 | 82.36 | 36469.64 | 155.03 | 197.75 | 29.22 | 25.4 | 1083.56 | 0.87 | 0.89 | 2.94 | 0.06 | 1 | 10
155 | 115 | CONCLUIDO | 7.5273 | 13.28 | 10.45 | 156.73 | 2.41 | 4 | 294.32 | 56.94 | 39.75 | 2 | 82.62 | 36533.2 | 155.13 | 197.75 | 29.28 | 25.4 | 1114.23 | 0.87 | 0.89 | 2.94 | 0.06 | 1 | 10
156 | 115 | CONCLUIDO | 7.5298 | 13.28 | 10.44 | 156.66 | 2.42 | 4 | 294.83 | 56.94 | 40 | 2 | 82.89 | 36596.87 | 155.04 | 197.75 | 29.08 | 25.4 | 1015.08 | 0.87 | 0.89 | 2.94 | 0.05 | 1 | 10
0 | 35 | CONCLUIDO | 6.7427 | 14.83 | 11.77 | 10.38 | 0.22 | 68 | 80.84 | 35.1 | 1 | 66 | 9.74 | 10204.21 | 92.44 | 197.82 | 70.23 | 25.4 | 21269.64 | 0.36 | 0.79 | 3.05 | 1.37 | 1 | 10
1 | 35 | CONCLUIDO | 7.0211 | 14.24 | 11.44 | 12.95 | 0.27 | 53 | 81.14 | 35.1 | 1.25 | 51 | 9.79 | 10241.25 | 89.42 | 197.86 | 60.09 | 25.4 | 16274.27 | 0.42 | 0.81 | 3.02 | 1.05 | 1 | 10
2 | 35 | CONCLUIDO | 7.2049 | 13.88 | 11.25 | 15.69 | 0.32 | 43 | 81.44 | 35.1 | 1.5 | 41 | 9.84 | 10278.32 | 87.49 | 197.96 | 53.88 | 25.4 | 13221.53 | 0.47 | 0.83 | 3.01 | 0.85 | 1 | 10
3 | 35 | CONCLUIDO | 7.3275 | 13.65 | 11.12 | 18.03 | 0.38 | 37 | 81.74 | 35.1 | 1.75 | 35 | 9.89 | 10315.41 | 86.19 | 197.93 | 49.94 | 25.4 | 11281.99 | 0.51 | 0.84 | 3 | 0.72 | 1 | 10
4 | 35 | CONCLUIDO | 7.4196 | 13.48 | 11.03 | 20.69 | 0.43 | 32 | 82.04 | 35.1 | 2 | 30 | 9.94 | 10352.53 | 85.09 | 197.89 | 47.32 | 25.4 | 9997.07 | 0.54 | 0.84 | 2.99 | 0.64 | 1 | 10
5 | 35 | CONCLUIDO | 7.5131 | 13.31 | 10.94 | 23.43 | 0.48 | 28 | 82.34 | 35.1 | 2.25 | 26 | 9.99 | 10389.66 | 83.95 | 197.77 | 44.37 | 25.4 | 8539.22 | 0.57 | 0.85 | 2.98 | 0.54 | 1 | 10
6 | 35 | CONCLUIDO | 7.5809 | 13.19 | 10.87 | 26.08 | 0.53 | 25 | 82.65 | 35.1 | 2.5 | 23 | 10.04 | 10426.82 | 83.05 | 197.75 | 42.4 | 25.4 | 7572.75 | 0.6 | 0.86 | 2.97 | 0.48 | 1 | 10
7 | 35 | CONCLUIDO | 7.6181 | 13.13 | 10.84 | 28.27 | 0.58 | 23 | 82.95 | 35.1 | 2.75 | 21 | 10.1 | 10463.99 | 82.39 | 197.81 | 41.26 | 25.4 | 7012.88 | 0.62 | 0.86 | 2.98 | 0.45 | 1 | 10
8 | 35 | CONCLUIDO | 7.6633 | 13.05 | 10.8 | 30.84 | 0.63 | 21 | 83.25 | 35.1 | 3 | 19 | 10.15 | 10501.19 | 81.64 | 197.76 | 39.81 | 25.4 | 6296.9 | 0.64 | 0.86 | 2.98 | 0.4 | 1 | 10
9 | 35 | CONCLUIDO | 7.7106 | 12.97 | 10.75 | 33.95 | 0.68 | 19 | 83.55 | 35.1 | 3.25 | 17 | 10.2 | 10538.42 | 80.94 | 197.82 | 38.51 | 25.4 | 5657.32 | 0.66 | 0.87 | 2.97 | 0.36 | 1 | 10
10 | 35 | CONCLUIDO | 7.7394 | 12.92 | 10.72 | 35.73 | 0.73 | 18 | 83.85 | 35.1 | 3.5 | 16 | 10.25 | 10575.66 | 80.36 | 197.76 | 37.56 | 25.4 | 5186.26 | 0.68 | 0.87 | 2.97 | 0.33 | 1 | 10
11 | 35 | CONCLUIDO | 7.7493 | 12.9 | 10.72 | 37.83 | 0.78 | 17 | 84.15 | 35.1 | 3.75 | 15 | 10.3 | 10612.93 | 79.85 | 197.75 | 37.8 | 25.4 | 5310.09 | 0.67 | 0.87 | 2.96 | 0.33 | 1 | 10
12 | 35 | CONCLUIDO | 7.7789 | 12.86 | 10.69 | 40.08 | 0.83 | 16 | 84.46 | 35.1 | 4 | 14 | 10.36 | 10650.22 | 79.31 | 197.77 | 36.66 | 25.4 | 4746.15 | 0.69 | 0.87 | 2.96 | 0.3 | 1 | 10
13 | 35 | CONCLUIDO | 7.8057 | 12.81 | 10.66 | 42.64 | 0.88 | 15 | 84.76 | 35.1 | 4.25 | 13 | 10.41 | 10687.53 | 78.58 | 197.76 | 35.88 | 25.4 | 4361.89 | 0.71 | 0.87 | 2.96 | 0.27 | 1 | 10
14 | 35 | CONCLUIDO | 7.8206 | 12.79 | 10.65 | 45.66 | 0.93 | 14 | 85.06 | 35.1 | 4.5 | 12 | 10.46 | 10724.86 | 78.11 | 197.76 | 35.61 | 25.4 | 4230.58 | 0.71 | 0.87 | 2.96 | 0.26 | 1 | 10
15 | 35 | CONCLUIDO | 7.8378 | 12.76 | 10.64 | 49.12 | 0.98 | 13 | 85.36 | 35.1 | 4.75 | 11 | 10.51 | 10762.22 | 77.89 | 197.79 | 35.24 | 25.4 | 4051.31 | 0.72 | 0.87 | 2.96 | 0.25 | 1 | 10
16 | 35 | CONCLUIDO | 7.8646 | 12.72 | 10.62 | 53.08 | 1.02 | 12 | 85.67 | 35.1 | 5 | 10 | 10.57 | 10799.59 | 76.83 | 197.79 | 34.47 | 25.4 | 3672.03 | 0.74 | 0.88 | 2.96 | 0.23 | 1 | 10
17 | 35 | CONCLUIDO | 7.8676 | 12.71 | 10.61 | 53.06 | 1.07 | 12 | 85.97 | 35.1 | 5.25 | 10 | 10.62 | 10836.99 | 76.5 | 197.76 | 34.25 | 25.4 | 3560.14 | 0.74 | 0.88 | 2.96 | 0.22 | 1 | 10
18 | 35 | CONCLUIDO | 7.8982 | 12.66 | 10.58 | 57.71 | 1.12 | 11 | 86.27 | 35.1 | 5.5 | 9 | 10.67 | 10874.42 | 75.57 | 197.78 | 33.34 | 25.4 | 3112.77 | 0.76 | 0.88 | 2.95 | 0.19 | 1 | 10
19 | 35 | CONCLUIDO | 7.8913 | 12.67 | 10.59 | 57.77 | 1.16 | 11 | 86.58 | 35.1 | 5.75 | 9 | 10.73 | 10911.86 | 75.61 | 197.79 | 33.61 | 25.4 | 3247.44 | 0.76 | 0.88 | 2.96 | 0.2 | 1 | 10
20 | 35 | CONCLUIDO | 7.9178 | 12.63 | 10.57 | 63.39 | 1.21 | 10 | 86.88 | 35.1 | 6 | 8 | 10.78 | 10949.33 | 74.84 | 197.75 | 32.69 | 25.4 | 2792.08 | 0.78 | 0.88 | 2.96 | 0.18 | 1 | 10
21 | 35 | CONCLUIDO | 7.919 | 12.63 | 10.56 | 63.38 | 1.26 | 10 | 87.19 | 35.1 | 6.25 | 8 | 10.83 | 10986.82 | 74.37 | 197.76 | 32.61 | 25.4 | 2752.42 | 0.78 | 0.88 | 2.96 | 0.17 | 1 | 10
22 | 35 | CONCLUIDO | 7.9147 | 12.63 | 10.57 | 63.42 | 1.3 | 10 | 87.49 | 35.1 | 6.5 | 8 | 10.89 | 11024.33 | 73.47 | 197.77 | 32.84 | 25.4 | 2867.03 | 0.77 | 0.88 | 2.96 | 0.18 | 1 | 10
23 | 35 | CONCLUIDO | 7.9327 | 12.61 | 10.56 | 70.39 | 1.35 | 9 | 87.79 | 35.1 | 6.75 | 7 | 10.94 | 11061.87 | 73.2 | 197.75 | 32.53 | 25.4 | 2718.11 | 0.78 | 0.88 | 2.96 | 0.17 | 1 | 10
24 | 35 | CONCLUIDO | 7.9412 | 12.59 | 10.55 | 70.3 | 1.39 | 9 | 88.1 | 35.1 | 7 | 7 | 11 | 11099.43 | 72.64 | 197.75 | 32.19 | 25.4 | 2547.76 | 0.79 | 0.88 | 2.95 | 0.16 | 1 | 10
25 | 35 | CONCLUIDO | 7.9395 | 12.6 | 10.55 | 70.32 | 1.44 | 9 | 88.4 | 35.1 | 7.25 | 7 | 11.05 | 11137.01 | 72.38 | 197.77 | 32.38 | 25.4 | 2643.46 | 0.78 | 0.88 | 2.95 | 0.16 | 1 | 10
26 | 35 | CONCLUIDO | 7.9708 | 12.55 | 10.52 | 78.87 | 1.48 | 8 | 88.71 | 35.1 | 7.5 | 6 | 11.11 | 11174.61 | 71.57 | 197.75 | 31.35 | 25.4 | 2133.5 | 0.81 | 0.88 | 2.95 | 0.13 | 1 | 10
27 | 35 | CONCLUIDO | 7.9662 | 12.55 | 10.52 | 78.92 | 1.53 | 8 | 89.01 | 35.1 | 7.75 | 6 | 11.16 | 11212.24 | 71.45 | 197.75 | 31.56 | 25.4 | 2235.33 | 0.8 | 0.88 | 2.95 | 0.13 | 1 | 10
28 | 35 | CONCLUIDO | 7.9623 | 12.56 | 10.53 | 78.97 | 1.57 | 8 | 89.32 | 35.1 | 8 | 6 | 11.22 | 11249.89 | 71 | 197.77 | 31.7 | 25.4 | 2305.63 | 0.8 | 0.88 | 2.95 | 0.14 | 1 | 10
29 | 35 | CONCLUIDO | 7.9598 | 12.56 | 10.53 | 79 | 1.62 | 8 | 89.62 | 35.1 | 8.25 | 4 | 11.27 | 11287.56 | 69.93 | 197.78 | 31.77 | 25.4 | 2342.3 | 0.8 | 0.88 | 2.95 | 0.14 | 1 | 10
30 | 35 | CONCLUIDO | 7.986 | 12.52 | 10.51 | 90.08 | 1.66 | 7 | 89.93 | 35.1 | 8.5 | 2 | 11.33 | 11325.25 | 69.88 | 197.8 | 30.98 | 25.4 | 1948.82 | 0.82 | 0.89 | 2.95 | 0.12 | 1 | 10
31 | 35 | CONCLUIDO | 7.9789 | 12.53 | 10.52 | 90.18 | 1.7 | 7 | 90.24 | 35.1 | 8.75 | 1 | 11.38 | 11362.97 | 70.11 | 197.83 | 31.28 | 25.4 | 2100.57 | 0.81 | 0.88 | 2.96 | 0.13 | 1 | 10
32 | 35 | CONCLUIDO | 7.978 | 12.53 | 10.52 | 90.19 | 1.75 | 7 | 90.54 | 35.1 | 9 | 1 | 11.44 | 11400.71 | 70.27 | 197.78 | 31.3 | 25.4 | 2110.34 | 0.81 | 0.88 | 2.96 | 0.13 | 1 | 10
33 | 35 | CONCLUIDO | 7.9798 | 12.53 | 10.52 | 90.16 | 1.79 | 7 | 90.85 | 35.1 | 9.25 | 0 | 11.5 | 11438.48 | 70.38 | 197.76 | 31.16 | 25.4 | 2041.92 | 0.82 | 0.88 | 2.96 | 0.13 | 1 | 10
0 | 50 | CONCLUIDO | 6.2516 | 16 | 12.09 | 8.64 | 0.16 | 84 | 107.41 | 41.65 | 1 | 82 | 14.77 | 13481.73 | 115.57 | 198.07 | 79.93 | 25.4 | 26040.08 | 0.32 | 0.77 | 3.08 | 1.7 | 1 | 10
1 | 50 | CONCLUIDO | 6.5829 | 15.19 | 11.71 | 10.81 | 0.2 | 65 | 107.73 | 41.65 | 1.25 | 63 | 14.83 | 13520.81 | 111.65 | 197.91 | 68.45 | 25.4 | 20398.09 | 0.37 | 0.79 | 3.05 | 1.32 | 1 | 10
2 | 50 | CONCLUIDO | 6.7881 | 14.73 | 11.5 | 12.77 | 0.24 | 54 | 108.05 | 41.65 | 1.5 | 52 | 14.9 | 13559.91 | 109.35 | 197.88 | 61.44 | 25.4 | 16943.6 | 0.41 | 0.81 | 3.04 | 1.1 | 1 | 10
3 | 50 | CONCLUIDO | 6.9889 | 14.31 | 11.27 | 15.03 | 0.28 | 45 | 108.37 | 41.65 | 1.75 | 43 | 14.97 | 13599.17 | 106.95 | 197.82 | 54.69 | 25.4 | 13616.96 | 0.46 | 0.83 | 3.01 | 0.88 | 1 | 10
4 | 50 | CONCLUIDO | 7.1134 | 14.06 | 11.16 | 17.16 | 0.32 | 39 | 108.68 | 41.65 | 2 | 37 | 15.03 | 13638.32 | 105.6 | 197.85 | 51.14 | 25.4 | 11868.92 | 0.5 | 0.83 | 3 | 0.76 | 1 | 10
5 | 50 | CONCLUIDO | 7.2 | 13.89 | 11.07 | 18.99 | 0.36 | 35 | 109 | 41.65 | 2.25 | 33 | 15.1 | 13677.51 | 104.5 | 197.79 | 48.64 | 25.4 | 10642.5 | 0.52 | 0.84 | 3 | 0.68 | 1 | 10
6 | 50 | CONCLUIDO | 7.3045 | 13.69 | 10.97 | 21.22 | 0.4 | 31 | 109.32 | 41.65 | 2.5 | 29 | 15.17 | 13716.72 | 103.22 | 197.86 | 45.37 | 25.4 | 9025.05 | 0.56 | 0.85 | 2.98 | 0.57 | 1 | 10
7 | 50 | CONCLUIDO | 7.36 | 13.59 | 10.93 | 23.42 | 0.44 | 28 | 109.64 | 41.65 | 2.75 | 26 | 15.24 | 13755.95 | 102.62 | 197.83 | 44.33 | 25.4 | 8523.24 | 0.57 | 0.85 | 2.98 | 0.54 | 1 | 10
8 | 50 | CONCLUIDO | 7.3986 | 13.52 | 10.9 | 25.16 | 0.48 | 26 | 109.96 | 41.65 | 3 | 24 | 15.31 | 13795.21 | 101.96 | 197.89 | 43.1 | 25.4 | 7915.07 | 0.59 | 0.85 | 2.98 | 0.51 | 1 | 10
9 | 50 | CONCLUIDO | 7.4462 | 13.43 | 10.86 | 27.15 | 0.52 | 24 | 110.27 | 41.65 | 3.25 | 22 | 15.37 | 13834.5 | 101.42 | 197.84 | 42.15 | 25.4 | 7453.42 | 0.6 | 0.86 | 2.97 | 0.47 | 1 | 10
10 | 50 | CONCLUIDO | 7.5002 | 13.33 | 10.81 | 29.48 | 0.56 | 22 | 110.59 | 41.65 | 3.5 | 20 | 15.44 | 13873.81 | 100.64 | 197.81 | 40.2 | 25.4 | 6484.83 | 0.63 | 0.86 | 2.98 | 0.42 | 1 | 10
11 | 50 | CONCLUIDO | 7.5238 | 13.29 | 10.79 | 30.82 | 0.6 | 21 | 110.91 | 41.65 | 3.75 | 19 | 15.51 | 13913.15 | 100.04 | 197.78 | 39.82 | 25.4 | 6303.05 | 0.64 | 0.86 | 2.97 | 0.4 | 1 | 10
12 | 50 | CONCLUIDO | 7.5724 | 13.21 | 10.75 | 33.94 | 0.63 | 19 | 111.23 | 41.65 | 4 | 17 | 15.58 | 13952.52 | 99.56 | 197.78 | 38.51 | 25.4 | 5655.29 | 0.66 | 0.87 | 2.97 | 0.36 | 1 | 10
13 | 50 | CONCLUIDO | 7.5957 | 13.17 | 10.73 | 35.76 | 0.67 | 18 | 111.55 | 41.65 | 4.25 | 16 | 15.65 | 13991.91 | 99.12 | 197.76 | 37.8 | 25.4 | 5306.59 | 0.67 | 0.87 | 2.97 | 0.34 | 1 | 10
14 | 50 | CONCLUIDO | 7.6087 | 13.14 | 10.73 | 37.87 | 0.71 | 17 | 111.87 | 41.65 | 4.5 | 15 | 15.72 | 14031.33 | 98.69 | 197.79 | 37.94 | 25.4 | 5381.41 | 0.67 | 0.87 | 2.97 | 0.34 | 1 | 10
15 | 50 | CONCLUIDO | 7.6522 | 13.07 | 10.68 | 40.04 | 0.75 | 16 | 112.19 | 41.65 | 4.75 | 14 | 15.79 | 14070.77 | 97.93 | 197.77 | 36.37 | 25.4 | 4599.2 | 0.7 | 0.87 | 2.96 | 0.29 | 1 | 10
16 | 50 | CONCLUIDO | 7.6695 | 13.04 | 10.67 | 42.68 | 0.78 | 15 | 112.51 | 41.65 | 5 | 13 | 15.86 | 14110.24 | 97.73 | 197.81 | 36.03 | 25.4 | 4435.75 | 0.7 | 0.87 | 2.96 | 0.28 | 1 | 10
17 | 50 | CONCLUIDO | 7.6697 | 13.04 | 10.67 | 42.68 | 0.82 | 15 | 112.83 | 41.65 | 5.25 | 13 | 15.93 | 14149.74 | 97.36 | 197.81 | 35.96 | 25.4 | 4401.04 | 0.71 | 0.87 | 2.97 | 0.28 | 1 | 10
18 | 50 | CONCLUIDO | 7.6977 | 12.99 | 10.64 | 45.62 | 0.86 | 14 | 113.15 | 41.65 | 5.5 | 12 | 16 | 14189.26 | 96.94 | 197.75 | 35.31 | 25.4 | 4083.25 | 0.72 | 0.87 | 2.96 | 0.25 | 1 | 10
19 | 50 | CONCLUIDO | 7.7131 | 12.96 | 10.64 | 49.11 | 0.89 | 13 | 113.47 | 41.65 | 5.75 | 11 | 16.07 | 14228.81 | 96.39 | 197.78 | 35.2 | 25.4 | 4030.82 | 0.72 | 0.87 | 2.96 | 0.25 | 1 | 10
20 | 50 | CONCLUIDO | 7.7227 | 12.95 | 10.62 | 49.03 | 0.93 | 13 | 113.79 | 41.65 | 6 | 11 | 16.14 | 14268.39 | 96.33 | 197.78 | 34.67 | 25.4 | 3765.22 | 0.73 | 0.88 | 2.96 | 0.23 | 1 | 10
21 | 50 | CONCLUIDO | 7.7399 | 12.92 | 10.62 | 53.09 | 0.97 | 12 | 114.11 | 41.65 | 6.25 | 10 | 16.21 | 14307.99 | 95.7 | 197.79 | 34.46 | 25.4 | 3664.13 | 0.74 | 0.88 | 2.96 | 0.23 | 1 | 10
22 | 50 | CONCLUIDO | 7.7429 | 12.92 | 10.61 | 53.06 | 1 | 12 | 114.44 | 41.65 | 6.5 | 10 | 16.29 | 14347.62 | 95.45 | 197.75 | 34.36 | 25.4 | 3613.87 | 0.74 | 0.88 | 2.96 | 0.22 | 1 | 10
23 | 50 | CONCLUIDO | 7.7403 | 12.92 | 10.62 | 53.08 | 1.04 | 12 | 114.76 | 41.65 | 6.75 | 10 | 16.36 | 14387.27 | 94.88 | 197.79 | 34.37 | 25.4 | 3621.23 | 0.74 | 0.88 | 2.96 | 0.23 | 1 | 10
24 | 50 | CONCLUIDO | 7.7725 | 12.87 | 10.59 | 57.74 | 1.07 | 11 | 115.08 | 41.65 | 7 | 9 | 16.43 | 14426.96 | 94.43 | 197.77 | 33.46 | 25.4 | 3170.58 | 0.76 | 0.88 | 2.96 | 0.19 | 1 | 10
25 | 50 | CONCLUIDO | 7.7656 | 12.88 | 10.6 | 57.8 | 1.11 | 11 | 115.4 | 41.65 | 7.25 | 9 | 16.5 | 14466.67 | 94.63 | 197.85 | 33.75 | 25.4 | 3317.09 | 0.75 | 0.88 | 2.96 | 0.21 | 1 | 10
26 | 50 | CONCLUIDO | 7.7979 | 12.82 | 10.57 | 63.39 | 1.14 | 10 | 115.72 | 41.65 | 7.5 | 8 | 16.57 | 14506.4 | 93.82 | 197.76 | 32.82 | 25.4 | 2855.74 | 0.77 | 0.88 | 2.95 | 0.17 | 1 | 10
27 | 50 | CONCLUIDO | 7.8008 | 12.82 | 10.56 | 63.37 | 1.18 | 10 | 116.05 | 41.65 | 7.75 | 8 | 16.65 | 14546.17 | 93.66 | 197.76 | 32.52 | 25.4 | 2703.76 | 0.78 | 0.88 | 2.96 | 0.17 | 1 | 10
28 | 50 | CONCLUIDO | 7.7973 | 12.82 | 10.57 | 63.4 | 1.21 | 10 | 116.37 | 41.65 | 8 | 8 | 16.72 | 14585.96 | 93.4 | 197.76 | 32.82 | 25.4 | 2856.34 | 0.77 | 0.88 | 2.96 | 0.18 | 1 | 10
29 | 50 | CONCLUIDO | 7.8268 | 12.78 | 10.54 | 70.27 | 1.25 | 9 | 116.69 | 41.65 | 8.25 | 7 | 16.79 | 14625.77 | 92.16 | 197.75 | 32.03 | 25.4 | 2467.15 | 0.79 | 0.88 | 2.95 | 0.15 | 1 | 10
30 | 50 | CONCLUIDO | 7.8176 | 12.79 | 10.56 | 70.37 | 1.28 | 9 | 117.01 | 41.65 | 8.5 | 7 | 16.86 | 14665.62 | 92.42 | 197.79 | 32.53 | 25.4 | 2717.98 | 0.78 | 0.88 | 2.95 | 0.16 | 1 | 10
31 | 50 | CONCLUIDO | 7.8193 | 12.79 | 10.55 | 70.35 | 1.32 | 9 | 117.34 | 41.65 | 8.75 | 7 | 16.94 | 14705.49 | 92.29 | 197.79 | 32.47 | 25.4 | 2684.99 | 0.78 | 0.88 | 2.95 | 0.16 | 1 | 10
32 | 50 | CONCLUIDO | 7.821 | 12.79 | 10.55 | 70.33 | 1.35 | 9 | 117.66 | 41.65 | 9 | 7 | 17.01 | 14745.39 | 91.84 | 197.76 | 32.41 | 25.4 | 2655.09 | 0.78 | 0.88 | 2.95 | 0.16 | 1 | 10
33 | 50 | CONCLUIDO | 7.823 | 12.78 | 10.55 | 70.31 | 1.38 | 9 | 117.98 | 41.65 | 9.25 | 7 | 17.08 | 14785.31 | 91.4 | 197.79 | 32.24 | 25.4 | 2570.66 | 0.79 | 0.88 | 2.95 | 0.16 | 1 | 10
34 | 50 | CONCLUIDO | 7.852 | 12.74 | 10.52 | 78.91 | 1.42 | 8 | 118.31 | 41.65 | 9.5 | 6 | 17.16 | 14825.26 | 90.94 | 197.75 | 31.47 | 25.4 | 2190.45 | 0.81 | 0.88 | 2.95 | 0.13 | 1 | 10
35 | 50 | CONCLUIDO | 7.8459 | 12.75 | 10.53 | 78.99 | 1.45 | 8 | 118.63 | 41.65 | 9.75 | 6 | 17.23 | 14865.24 | 91 | 197.75 | 31.73 | 25.4 | 2318.87 | 0.8 | 0.88 | 2.95 | 0.14 | 1 | 10
36 | 50 | CONCLUIDO | 7.8532 | 12.73 | 10.52 | 78.9 | 1.48 | 8 | 118.96 | 41.65 | 10 | 6 | 17.31 | 14905.25 | 90.51 | 197.77 | 31.36 | 25.4 | 2136.47 | 0.81 | 0.88 | 2.95 | 0.13 | 1 | 10
37 | 50 | CONCLUIDO | 7.8459 | 12.75 | 10.53 | 78.99 | 1.52 | 8 | 119.28 | 41.65 | 10.25 | 6 | 17.38 | 14945.29 | 90.4 | 197.76 | 31.78 | 25.4 | 2344.27 | 0.8 | 0.88 | 2.95 | 0.14 | 1 | 10
38 | 50 | CONCLUIDO | 7.8498 | 12.74 | 10.53 | 78.94 | 1.55 | 8 | 119.61 | 41.65 | 10.5 | 6 | 17.46 | 14985.35 | 89.47 | 197.77 | 31.66 | 25.4 | 2284.36 | 0.8 | 0.88 | 2.95 | 0.13 | 1 | 10
39 | 50 | CONCLUIDO | 7.8756 | 12.7 | 10.51 | 90.05 | 1.58 | 7 | 119.93 | 41.65 | 10.75 | 5 | 17.53 | 15025.44 | 89.36 | 197.76 | 30.92 | 25.4 | 1921.82 | 0.82 | 0.89 | 2.95 | 0.12 | 1 | 10
40 | 50 | CONCLUIDO | 7.8742 | 12.7 | 10.51 | 90.07 | 1.61 | 7 | 120.26 | 41.65 | 11 | 5 | 17.61 | 15065.56 | 89.45 | 197.76 | 30.99 | 25.4 | 1957.79 | 0.82 | 0.89 | 2.95 | 0.12 | 1 | 10
41 | 50 | CONCLUIDO | 7.874 | 12.7 | 10.51 | 90.07 | 1.65 | 7 | 120.58 | 41.65 | 11.25 | 5 | 17.68 | 15105.7 | 89.1 | 197.77 | 31.06 | 25.4 | 1992.51 | 0.82 | 0.89 | 2.95 | 0.12 | 1 | 10
42 | 50 | CONCLUIDO | 7.8714 | 12.7 | 10.51 | 90.11 | 1.68 | 7 | 120.91 | 41.65 | 11.5 | 5 | 17.76 | 15145.88 | 88.98 | 197.77 | 31.16 | 25.4 | 2041.77 | 0.82 | 0.89 | 2.95 | 0.12 | 1 | 10
43 | 50 | CONCLUIDO | 7.8719 | 12.7 | 10.51 | 90.1 | 1.71 | 7 | 121.23 | 41.65 | 11.75 | 5 | 17.83 | 15186.08 | 88.36 | 197.75 | 31.2 | 25.4 | 2058.71 | 0.81 | 0.89 | 2.95 | 0.12 | 1 | 10
44 | 50 | CONCLUIDO | 7.8689 | 12.71 | 10.52 | 90.14 | 1.74 | 7 | 121.56 | 41.65 | 12 | 5 | 17.91 | 15226.31 | 87.79 | 197.79 | 31.28 | 25.4 | 2100.98 | 0.81 | 0.88 | 2.95 | 0.13 | 1 | 10
45 | 50 | CONCLUIDO | 7.8738 | 12.7 | 10.51 | 90.07 | 1.77 | 7 | 121.89 | 41.65 | 12.25 | 5 | 17.99 | 15266.56 | 87 | 197.77 | 31.06 | 25.4 | 1992.16 | 0.82 | 0.89 | 2.95 | 0.12 | 1 | 10
46 | 50 | CONCLUIDO | 7.902 | 12.66 | 10.49 | 104.86 | 1.81 | 6 | 122.21 | 41.65 | 12.5 | 4 | 18.06 | 15306.85 | 86.23 | 197.76 | 30.25 | 25.4 | 1588.65 | 0.84 | 0.89 | 2.95 | 0.1 | 1 | 10
47 | 50 | CONCLUIDO | 7.9025 | 12.65 | 10.48 | 104.85 | 1.84 | 6 | 122.54 | 41.65 | 12.75 | 4 | 18.14 | 15347.16 | 86.25 | 197.76 | 30.31 | 25.4 | 1623.12 | 0.84 | 0.89 | 2.95 | 0.09 | 1 | 10
48 | 50 | CONCLUIDO | 7.901 | 12.66 | 10.49 | 104.87 | 1.87 | 6 | 122.87 | 41.65 | 13 | 4 | 18.22 | 15387.5 | 86.61 | 197.75 | 30.4 | 25.4 | 1663.93 | 0.84 | 0.89 | 2.95 | 0.1 | 1 | 10
49 | 50 | CONCLUIDO | 7.9083 | 12.64 | 10.48 | 104.76 | 1.9 | 6 | 123.19 | 41.65 | 13.25 | 4 | 18.29 | 15427.87 | 86.16 | 197.75 | 30.06 | 25.4 | 1496.3 | 0.84 | 0.89 | 2.95 | 0.09 | 1 | 10
50 | 50 | CONCLUIDO | 7.9017 | 12.66 | 10.49 | 104.86 | 1.93 | 6 | 123.52 | 41.65 | 13.5 | 4 | 18.37 | 15468.27 | 86.19 | 197.75 | 30.37 | 25.4 | 1652.33 | 0.84 | 0.89 | 2.95 | 0.1 | 1 | 10
51 | 50 | CONCLUIDO | 7.9024 | 12.65 | 10.48 | 104.85 | 1.96 | 6 | 123.85 | 41.65 | 13.75 | 4 | 18.45 | 15508.69 | 85.81 | 197.77 | 30.39 | 25.4 | 1662.84 | 0.84 | 0.89 | 2.95 | 0.1 | 1 | 10
52 | 50 | CONCLUIDO | 7.9013 | 12.66 | 10.49 | 104.87 | 1.99 | 6 | 124.18 | 41.65 | 14 | 3 | 18.53 | 15549.15 | 85.54 | 197.75 | 30.38 | 25.4 | 1657.23 | 0.84 | 0.89 | 2.95 | 0.1 | 1 | 10
53 | 50 | CONCLUIDO | 7.9024 | 12.65 | 10.48 | 104.85 | 2.02 | 6 | 124.51 | 41.65 | 14.25 | 3 | 18.61 | 15589.63 | 84.97 | 197.76 | 30.27 | 25.4 | 1598.67 | 0.84 | 0.89 | 2.95 | 0.09 | 1 | 10
54 | 50 | CONCLUIDO | 7.8992 | 12.66 | 10.49 | 104.9 | 2.05 | 6 | 124.83 | 41.65 | 14.5 | 3 | 18.68 | 15630.14 | 84.72 | 197.75 | 30.45 | 25.4 | 1690.42 | 0.83 | 0.89 | 2.95 | 0.1 | 1 | 10
55 | 50 | CONCLUIDO | 7.9013 | 12.66 | 10.49 | 104.87 | 2.08 | 6 | 125.16 | 41.65 | 14.75 | 2 | 18.76 | 15670.68 | 84.39 | 197.75 | 30.38 | 25.4 | 1656.26 | 0.84 | 0.89 | 2.95 | 0.1 | 1 | 10
56 | 50 | CONCLUIDO | 7.8996 | 12.66 | 10.49 | 104.89 | 2.11 | 6 | 125.49 | 41.65 | 15 | 2 | 18.84 | 15711.24 | 84.23 | 197.75 | 30.41 | 25.4 | 1670.18 | 0.84 | 0.89 | 2.95 | 0.1 | 1 | 10
57 | 50 | CONCLUIDO | 7.9022 | 12.65 | 10.49 | 104.85 | 2.14 | 6 | 125.82 | 41.65 | 15.25 | 2 | 18.92 | 15751.84 | 83.73 | 197.75 | 30.23 | 25.4 | 1581.6 | 0.84 | 0.89 | 2.95 | 0.1 | 1 | 10
58 | 50 | CONCLUIDO | 7.9248 | 12.62 | 10.47 | 125.66 | 2.17 | 5 | 126.15 | 41.65 | 15.5 | 1 | 19 | 15792.46 | 83.26 | 197.75 | 29.88 | 25.4 | 1410.7 | 0.85 | 0.89 | 2.95 | 0.08 | 1 | 10
59 | 50 | CONCLUIDO | 7.9239 | 12.62 | 10.47 | 125.67 | 2.2 | 5 | 126.48 | 41.65 | 15.75 | 0 | 19.08 | 15833.12 | 83.47 | 197.78 | 29.9 | 25.4 | 1418.57 | 0.85 | 0.89 | 2.95 | 0.08 | 1 | 10
0 | 25 | CONCLUIDO | 7.133 | 14.02 | 11.47 | 12.75 | 0.28 | 54 | 61.76 | 28.92 | 1 | 52 | 6.84 | 7851.41 | 74.02 | 197.99 | 60.87 | 25.4 | 16662.29 | 0.42 | 0.81 | 3.03 | 1.08 | 1 | 10
1 | 25 | CONCLUIDO | 7.3275 | 13.65 | 11.25 | 15.7 | 0.35 | 43 | 62.05 | 28.92 | 1.25 | 41 | 6.88 | 7887.12 | 72.06 | 197.87 | 54.26 | 25.4 | 13413.48 | 0.47 | 0.83 | 3.01 | 0.86 | 1 | 10
2 | 25 | CONCLUIDO | 7.4844 | 13.36 | 11.08 | 18.99 | 0.42 | 35 | 62.34 | 28.92 | 1.5 | 33 | 6.92 | 7922.85 | 70.39 | 197.8 | 48.83 | 25.4 | 10735.45 | 0.52 | 0.84 | 2.99 | 0.69 | 1 | 10
3 | 25 | CONCLUIDO | 7.5901 | 13.18 | 10.96 | 21.93 | 0.49 | 30 | 62.63 | 28.92 | 1.75 | 28 | 6.96 | 7958.6 | 69.06 | 197.92 | 45.04 | 25.4 | 8866.53 | 0.56 | 0.85 | 2.99 | 0.57 | 1 | 10
4 | 25 | CONCLUIDO | 7.6576 | 13.06 | 10.9 | 25.16 | 0.55 | 26 | 62.92 | 28.92 | 2 | 24 | 7 | 7994.37 | 68.03 | 197.76 | 43.09 | 25.4 | 7909.48 | 0.59 | 0.85 | 2.99 | 0.51 | 1 | 10
5 | 25 | CONCLUIDO | 7.7172 | 12.96 | 10.84 | 28.29 | 0.62 | 23 | 63.21 | 28.92 | 2.25 | 21 | 7.04 | 8030.17 | 67.29 | 197.81 | 41.35 | 25.4 | 7056.35 | 0.61 | 0.86 | 2.98 | 0.45 | 1 | 10
6 | 25 | CONCLUIDO | 7.7877 | 12.84 | 10.77 | 32.3 | 0.69 | 20 | 63.5 | 28.92 | 2.5 | 18 | 7.08 | 8065.98 | 66.09 | 197.85 | 38.99 | 25.4 | 5888.74 | 0.65 | 0.86 | 2.97 | 0.38 | 1 | 10
7 | 25 | CONCLUIDO | 7.8305 | 12.77 | 10.72 | 35.75 | 0.75 | 18 | 63.79 | 28.92 | 2.75 | 16 | 7.12 | 8101.81 | 65.22 | 197.77 | 37.75 | 25.4 | 5281.91 | 0.67 | 0.87 | 2.97 | 0.33 | 1 | 10
8 | 25 | CONCLUIDO | 7.8366 | 12.76 | 10.73 | 37.87 | 0.81 | 17 | 64.08 | 28.92 | 3 | 15 | 7.16 | 8137.65 | 64.7 | 197.82 | 37.91 | 25.4 | 5365.43 | 0.67 | 0.87 | 2.97 | 0.34 | 1 | 10
9 | 25 | CONCLUIDO | 7.8701 | 12.71 | 10.69 | 40.08 | 0.88 | 16 | 64.38 | 28.92 | 3.25 | 14 | 7.2 | 8173.52 | 64 | 197.8 | 36.6 | 25.4 | 4714.59 | 0.69 | 0.87 | 2.97 | 0.3 | 1 | 10
10 | 25 | CONCLUIDO | 7.9138 | 12.64 | 10.65 | 45.62 | 0.94 | 14 | 64.67 | 28.92 | 3.5 | 12 | 7.24 | 8209.41 | 63.11 | 197.78 | 35.22 | 25.4 | 4037.53 | 0.72 | 0.87 | 2.96 | 0.25 | 1 | 10
11 | 25 | CONCLUIDO | 7.9274 | 12.61 | 10.64 | 49.1 | 1.01 | 13 | 64.96 | 28.92 | 3.75 | 11 | 7.28 | 8245.32 | 62.51 | 197.78 | 35.06 | 25.4 | 3959.02 | 0.72 | 0.87 | 2.96 | 0.25 | 1 | 10
12 | 25 | CONCLUIDO | 7.9498 | 12.58 | 10.62 | 53.08 | 1.07 | 12 | 65.25 | 28.92 | 4 | 10 | 7.33 | 8281.25 | 61.49 | 197.76 | 34.5 | 25.4 | 3688.54 | 0.74 | 0.88 | 2.96 | 0.23 | 1 | 10
13 | 25 | CONCLUIDO | 7.9565 | 12.57 | 10.61 | 53.03 | 1.13 | 12 | 65.54 | 28.92 | 4.25 | 10 | 7.37 | 8317.2 | 60.62 | 197.78 | 34.22 | 25.4 | 3544.34 | 0.74 | 0.88 | 2.95 | 0.21 | 1 | 10
14 | 25 | CONCLUIDO | 7.983 | 12.53 | 10.58 | 57.7 | 1.19 | 11 | 65.83 | 28.92 | 4.5 | 9 | 7.41 | 8353.17 | 59.99 | 197.76 | 33.37 | 25.4 | 3126 | 0.76 | 0.88 | 2.95 | 0.19 | 1 | 10
15 | 25 | CONCLUIDO | 8.0004 | 12.5 | 10.56 | 63.39 | 1.25 | 10 | 66.12 | 28.92 | 4.75 | 7 | 7.45 | 8389.16 | 59.36 | 197.78 | 32.75 | 25.4 | 2821.98 | 0.78 | 0.88 | 2.96 | 0.17 | 1 | 10
16 | 25 | CONCLUIDO | 7.9991 | 12.5 | 10.57 | 63.4 | 1.31 | 10 | 66.42 | 28.92 | 5 | 7 | 7.49 | 8425.16 | 59.09 | 197.79 | 32.81 | 25.4 | 2850.94 | 0.77 | 0.88 | 2.96 | 0.18 | 1 | 10
17 | 25 | CONCLUIDO | 7.9952 | 12.51 | 10.57 | 63.44 | 1.37 | 10 | 66.71 | 28.92 | 5.25 | 4 | 7.54 | 8461.19 | 58.81 | 197.77 | 32.88 | 25.4 | 2886.55 | 0.77 | 0.88 | 2.96 | 0.18 | 1 | 10
18 | 25 | CONCLUIDO | 7.9945 | 12.51 | 10.57 | 63.44 | 1.43 | 10 | 67 | 28.92 | 5.5 | 2 | 7.58 | 8497.24 | 58.52 | 197.77 | 32.94 | 25.4 | 2914.66 | 0.77 | 0.88 | 2.96 | 0.18 | 1 | 10
19 | 25 | CONCLUIDO | 8.0126 | 12.48 | 10.56 | 70.4 | 1.49 | 9 | 67.29 | 28.92 | 5.75 | 0 | 7.62 | 8533.31 | 58.45 | 197.75 | 32.4 | 25.4 | 2648.83 | 0.78 | 0.88 | 2.96 | 0.17 | 1 | 10
0 | 85 | CONCLUIDO | 5.1995 | 19.23 | 12.83 | 6.47 | 0.11 | 119 | 167.88 | 51.39 | 1 | 117 | 30.49 | 20939.59 | 164.45 | 198.14 | 103 | 25.4 | 37401.65 | 0.25 | 0.73 | 3.14 | 2.43 | 1 | 10
1 | 85 | CONCLUIDO | 5.6566 | 17.68 | 12.22 | 8.06 | 0.13 | 91 | 168.25 | 51.39 | 1.25 | 89 | 30.6 | 20984.25 | 156.57 | 197.96 | 84.27 | 25.4 | 28175.82 | 0.3 | 0.76 | 3.09 | 1.83 | 1 | 10
2 | 85 | CONCLUIDO | 5.9631 | 16.77 | 11.89 | 9.64 | 0.16 | 74 | 168.61 | 51.39 | 1.5 | 72 | 30.71 | 21028.94 | 152.22 | 198.02 | 73.86 | 25.4 | 23053.87 | 0.34 | 0.78 | 3.06 | 1.49 | 1 | 10
3 | 85 | CONCLUIDO | 6.2111 | 16.1 | 11.63 | 11.25 | 0.18 | 62 | 168.97 | 51.39 | 1.75 | 60 | 30.83 | 21073.68 | 148.68 | 197.89 | 66.03 | 25.4 | 19200.7 | 0.38 | 0.8 | 3.03 | 1.23 | 1 | 10
4 | 85 | CONCLUIDO | 6.382 | 15.67 | 11.47 | 12.74 | 0.21 | 54 | 169.33 | 51.39 | 2 | 52 | 30.94 | 21118.46 | 146.51 | 197.86 | 60.99 | 25.4 | 16719.74 | 0.42 | 0.81 | 3.02 | 1.07 | 1 | 10
5 | 85 | CONCLUIDO | 6.5437 | 15.28 | 11.32 | 14.45 | 0.24 | 47 | 169.7 | 51.39 | 2.25 | 45 | 31.05 | 21163.27 | 144.45 | 197.77 | 56.26 | 25.4 | 14392.01 | 0.45 | 0.82 | 3.01 | 0.92 | 1 | 10
6 | 85 | CONCLUIDO | 6.6564 | 15.02 | 11.23 | 16.04 | 0.26 | 42 | 170.06 | 51.39 | 2.5 | 40 | 31.17 | 21208.12 | 143.16 | 197.81 | 53.4 | 25.4 | 12987.06 | 0.48 | 0.83 | 3.01 | 0.84 | 1 | 10
7 | 85 | CONCLUIDO | 6.762 | 14.79 | 11.13 | 17.57 | 0.29 | 38 | 170.42 | 51.39 | 2.75 | 36 | 31.28 | 21253.01 | 141.75 | 197.8 | 50.19 | 25.4 | 11402.98 | 0.51 | 0.84 | 3 | 0.74 | 1 | 10
8 | 85 | CONCLUIDO | 6.8274 | 14.65 | 11.09 | 19.01 | 0.31 | 35 | 170.79 | 51.39 | 3 | 33 | 31.4 | 21297.94 | 141.15 | 197.88 | 48.85 | 25.4 | 10746.15 | 0.52 | 0.84 | 3 | 0.7 | 1 | 10
9 | 85 | CONCLUIDO | 6.9107 | 14.47 | 11.01 | 20.65 | 0.34 | 32 | 171.15 | 51.39 | 3.25 | 30 | 31.51 | 21342.91 | 140.03 | 197.87 | 46.89 | 25.4 | 9780.6 | 0.54 | 0.85 | 2.99 | 0.62 | 1 | 10
10 | 85 | CONCLUIDO | 6.9668 | 14.35 | 10.96 | 21.93 | 0.36 | 30 | 171.52 | 51.39 | 3.5 | 28 | 31.63 | 21387.92 | 139.27 | 197.83 | 45.27 | 25.4 | 8981.77 | 0.56 | 0.85 | 2.98 | 0.57 | 1 | 10
11 | 85 | CONCLUIDO | 7.0128 | 14.26 | 10.94 | 23.44 | 0.39 | 28 | 171.88 | 51.39 | 3.75 | 26 | 31.74 | 21432.96 | 138.84 | 197.77 | 44.33 | 25.4 | 8522.26 | 0.57 | 0.85 | 2.99 | 0.55 | 1 | 10
12 | 85 | CONCLUIDO | 7.0673 | 14.15 | 10.9 | 25.14 | 0.41 | 26 | 172.25 | 51.39 | 4 | 24 | 31.86 | 21478.05 | 138.09 | 197.82 | 43.13 | 25.4 | 7929.48 | 0.59 | 0.85 | 2.98 | 0.5 | 1 | 10
13 | 85 | CONCLUIDO | 7.1007 | 14.08 | 10.86 | 26.07 | 0.44 | 25 | 172.61 | 51.39 | 4.25 | 23 | 31.97 | 21523.17 | 137.57 | 197.8 | 41.93 | 25.4 | 7335.74 | 0.61 | 0.86 | 2.98 | 0.47 | 1 | 10
14 | 85 | CONCLUIDO | 7.1514 | 13.98 | 10.83 | 28.26 | 0.46 | 23 | 172.98 | 51.39 | 4.5 | 21 | 32.09 | 21568.34 | 137.05 | 197.76 | 41.05 | 25.4 | 6903.58 | 0.62 | 0.86 | 2.98 | 0.44 | 1 | 10
15 | 85 | CONCLUIDO | 7.1839 | 13.92 | 10.8 | 29.46 | 0.49 | 22 | 173.35 | 51.39 | 4.75 | 20 | 32.2 | 21613.54 | 136.53 | 197.78 | 40.15 | 25.4 | 6460.3 | 0.63 | 0.86 | 2.97 | 0.41 | 1 | 10
16 | 85 | CONCLUIDO | 7.2022 | 13.88 | 10.8 | 30.86 | 0.51 | 21 | 173.71 | 51.39 | 5 | 19 | 32.32 | 21658.78 | 136.42 | 197.78 | 40.01 | 25.4 | 6398.23 | 0.63 | 0.86 | 2.98 | 0.41 | 1 | 10
17 | 85 | CONCLUIDO | 7.24 | 13.81 | 10.76 | 32.29 | 0.53 | 20 | 174.08 | 51.39 | 5.25 | 18 | 32.44 | 21704.07 | 135.83 | 197.8 | 38.74 | 25.4 | 5765.03 | 0.66 | 0.86 | 2.98 | 0.37 | 1 | 10
18 | 85 | CONCLUIDO | 7.2611 | 13.77 | 10.76 | 33.96 | 0.56 | 19 | 174.45 | 51.39 | 5.5 | 17 | 32.56 | 21749.39 | 135.62 | 197.78 | 38.63 | 25.4 | 5715.03 | 0.66 | 0.87 | 2.97 | 0.37 | 1 | 10
19 | 85 | CONCLUIDO | 7.2953 | 13.71 | 10.72 | 35.75 | 0.58 | 18 | 174.82 | 51.39 | 5.75 | 16 | 32.67 | 21794.75 | 134.99 | 197.77 | 37.85 | 25.4 | 5330.32 | 0.67 | 0.87 | 2.97 | 0.33 | 1 | 10
20 | 85 | CONCLUIDO | 7.2911 | 13.72 | 10.73 | 35.78 | 0.61 | 18 | 175.18 | 51.39 | 6 | 16 | 32.79 | 21840.16 | 134.78 | 197.8 | 37.86 | 25.4 | 5333.73 | 0.67 | 0.87 | 2.97 | 0.34 | 1 | 10
21 | 85 | CONCLUIDO | 7.316 | 13.67 | 10.72 | 37.84 | 0.63 | 17 | 175.55 | 51.39 | 6.25 | 15 | 32.91 | 21885.6 | 134.65 | 197.77 | 37.85 | 25.4 | 5334.2 | 0.67 | 0.87 | 2.96 | 0.33 | 1 | 10
22 | 85 | CONCLUIDO | 7.3565 | 13.59 | 10.68 | 40.04 | 0.66 | 16 | 175.92 | 51.39 | 6.5 | 14 | 33.03 | 21931.08 | 133.94 | 197.83 | 36.43 | 25.4 | 4633.25 | 0.7 | 0.87 | 2.96 | 0.29 | 1 | 10
23 | 85 | CONCLUIDO | 7.3495 | 13.61 | 10.69 | 40.09 | 0.68 | 16 | 176.29 | 51.39 | 6.75 | 14 | 33.15 | 21976.61 | 134.15 | 197.75 | 36.83 | 25.4 | 4830.57 | 0.69 | 0.87 | 2.96 | 0.3 | 1 | 10
24 | 85 | CONCLUIDO | 7.3775 | 13.55 | 10.67 | 42.7 | 0.7 | 15 | 176.66 | 51.39 | 7 | 13 | 33.27 | 22022.17 | 133.78 | 197.79 | 36.22 | 25.4 | 4530.88 | 0.7 | 0.87 | 2.96 | 0.28 | 1 | 10
25 | 85 | CONCLUIDO | 7.3839 | 13.54 | 10.66 | 42.65 | 0.73 | 15 | 177.03 | 51.39 | 7.25 | 13 | 33.39 | 22067.77 | 133.4 | 197.8 | 35.78 | 25.4 | 4310.65 | 0.71 | 0.87 | 2.96 | 0.27 | 1 | 10
26 | 85 | CONCLUIDO | 7.4092 | 13.5 | 10.65 | 45.64 | 0.75 | 14 | 177.4 | 51.39 | 7.5 | 12 | 33.51 | 22113.42 | 133.17 | 197.84 | 35.24 | 25.4 | 4047.88 | 0.72 | 0.87 | 2.97 | 0.26 | 1 | 10
27 | 85 | CONCLUIDO | 7.41 | 13.5 | 10.65 | 45.64 | 0.77 | 14 | 177.77 | 51.39 | 7.75 | 12 | 33.63 | 22159.1 | 132.91 | 197.77 | 35.39 | 25.4 | 4122.05 | 0.72 | 0.87 | 2.96 | 0.26 | 1 | 10
28 | 85 | CONCLUIDO | 7.4368 | 13.45 | 10.63 | 49.08 | 0.8 | 13 | 178.14 | 51.39 | 8 | 11 | 33.75 | 22204.83 | 132.76 | 197.84 | 34.95 | 25.4 | 3907.25 | 0.73 | 0.88 | 2.96 | 0.24 | 1 | 10
29 | 85 | CONCLUIDO | 7.4405 | 13.44 | 10.63 | 49.05 | 0.82 | 13 | 178.51 | 51.39 | 8.25 | 11 | 33.87 | 22250.6 | 132.62 | 197.77 | 34.82 | 25.4 | 3839.82 | 0.73 | 0.88 | 2.96 | 0.24 | 1 | 10
30 | 85 | CONCLUIDO | 7.4359 | 13.45 | 10.64 | 49.09 | 0.84 | 13 | 178.88 | 51.39 | 8.5 | 11 | 33.99 | 22296.41 | 132.42 | 197.76 | 34.88 | 25.4 | 3871.1 | 0.73 | 0.87 | 2.96 | 0.24 | 1 | 10
31 | 85 | CONCLUIDO | 7.4714 | 13.38 | 10.61 | 53.03 | 0.87 | 12 | 179.26 | 51.39 | 8.75 | 10 | 34.11 | 22342.26 | 131.91 | 197.75 | 34.06 | 25.4 | 3466.67 | 0.75 | 0.88 | 2.96 | 0.21 | 1 | 10
32 | 85 | CONCLUIDO | 7.4645 | 13.4 | 10.62 | 53.09 | 0.89 | 12 | 179.63 | 51.39 | 9 | 10 | 34.24 | 22388.15 | 131.93 | 197.78 | 34.4 | 25.4 | 3634.93 | 0.74 | 0.88 | 2.96 | 0.23 | 1 | 10
33 | 85 | CONCLUIDO | 7.4692 | 13.39 | 10.61 | 53.05 | 0.91 | 12 | 180 | 51.39 | 9.25 | 10 | 34.36 | 22434.08 | 131.47 | 197.81 | 34.32 | 25.4 | 3597.43 | 0.74 | 0.88 | 2.95 | 0.22 | 1 | 10
34 | 85 | CONCLUIDO | 7.5066 | 13.32 | 10.58 | 57.69 | 0.93 | 11 | 180.37 | 51.39 | 9.5 | 9 | 34.48 | 22480.05 | 130.92 | 197.79 | 33.23 | 25.4 | 3054.17 | 0.76 | 0.88 | 2.95 | 0.19 | 1 | 10
35 | 85 | CONCLUIDO | 7.5047 | 13.32 | 10.58 | 57.71 | 0.96 | 11 | 180.75 | 51.39 | 9.75 | 9 | 34.6 | 22526.07 | 130.87 | 197.8 | 33.38 | 25.4 | 3130.76 | 0.76 | 0.88 | 2.95 | 0.19 | 1 | 10
36 | 85 | CONCLUIDO | 7.4997 | 13.33 | 10.59 | 57.76 | 0.98 | 11 | 181.12 | 51.39 | 10 | 9 | 34.73 | 22572.13 | 131.08 | 197.75 | 33.62 | 25.4 | 3250.83 | 0.76 | 0.88 | 2.96 | 0.2 | 1 | 10
37 | 85 | CONCLUIDO | 7.5022 | 13.33 | 10.58 | 57.73 | 1 | 11 | 181.49 | 51.39 | 10.25 | 9 | 34.85 | 22618.23 | 130.72 | 197.79 | 33.22 | 25.4 | 3051.52 | 0.76 | 0.88 | 2.96 | 0.19 | 1 | 10
38 | 85 | CONCLUIDO | 7.5339 | 13.27 | 10.56 | 63.37 | 1.02 | 10 | 181.87 | 51.39 | 10.5 | 8 | 34.98 | 22664.49 | 130.42 | 197.75 | 32.76 | 25.4 | 2827.92 | 0.78 | 0.88 | 2.95 | 0.17 | 1 | 10
39 | 85 | CONCLUIDO | 7.5355 | 13.27 | 10.56 | 63.36 | 1.05 | 10 | 182.24 | 51.39 | 10.75 | 8 | 35.1 | 22710.68 | 130.41 | 197.76 | 32.59 | 25.4 | 2743.38 | 0.78 | 0.88 | 2.96 | 0.17 | 1 | 10
40 | 85 | CONCLUIDO | 7.536 | 13.27 | 10.56 | 63.35 | 1.07 | 10 | 182.62 | 51.39 | 11 | 8 | 35.22 | 22756.91 | 130.23 | 197.76 | 32.58 | 25.4 | 2736.14 | 0.78 | 0.88 | 2.95 | 0.17 | 1 | 10
41 | 85 | CONCLUIDO | 7.5293 | 13.28 | 10.57 | 63.42 | 1.09 | 10 | 182.99 | 51.39 | 11.25 | 8 | 35.35 | 22803.18 | 130.18 | 197.76 | 32.93 | 25.4 | 2913.5 | 0.77 | 0.88 | 2.96 | 0.18 | 1 | 10
42 | 85 | CONCLUIDO | 7.5271 | 13.29 | 10.57 | 63.44 | 1.11 | 10 | 183.37 | 51.39 | 11.5 | 8 | 35.48 | 22849.49 | 129.64 | 197.76 | 33.07 | 25.4 | 2981.65 | 0.77 | 0.88 | 2.96 | 0.18 | 1 | 10
43 | 85 | CONCLUIDO | 7.5572 | 13.23 | 10.55 | 70.37 | 1.13 | 9 | 183.74 | 51.39 | 11.75 | 7 | 35.6 | 22895.85 | 129.43 | 197.76 | 32.47 | 25.4 | 2684.43 | 0.78 | 0.88 | 2.96 | 0.17 | 1 | 10
44 | 85 | CONCLUIDO | 7.5576 | 13.23 | 10.55 | 70.36 | 1.16 | 9 | 184.12 | 51.39 | 12 | 7 | 35.73 | 22942.24 | 129.46 | 197.78 | 32.55 | 25.4 | 2724.27 | 0.78 | 0.88 | 2.95 | 0.16 | 1 | 10
45 | 85 | CONCLUIDO | 7.5567 | 13.23 | 10.56 | 70.37 | 1.18 | 9 | 184.5 | 51.39 | 12.25 | 7 | 35.85 | 22988.69 | 129.53 | 197.76 | 32.45 | 25.4 | 2676.31 | 0.78 | 0.88 | 2.96 | 0.17 | 1 | 10
46 | 85 | CONCLUIDO | 7.5605 | 13.23 | 10.55 | 70.33 | 1.2 | 9 | 184.87 | 51.39 | 12.5 | 7 | 35.98 | 23035.17 | 129.09 | 197.76 | 32.26 | 25.4 | 2580.09 | 0.79 | 0.88 | 2.95 | 0.16 | 1 | 10
47 | 85 | CONCLUIDO | 7.5589 | 13.23 | 10.55 | 70.35 | 1.22 | 9 | 185.25 | 51.39 | 12.75 | 7 | 36.11 | 23081.7 | 129.06 | 197.75 | 32.47 | 25.4 | 2686.14 | 0.78 | 0.88 | 2.95 | 0.16 | 1 | 10
48 | 85 | CONCLUIDO | 7.5616 | 13.22 | 10.55 | 70.31 | 1.24 | 9 | 185.63 | 51.39 | 13 | 7 | 36.24 | 23128.27 | 128.79 | 197.76 | 32.25 | 25.4 | 2575.76 | 0.79 | 0.88 | 2.95 | 0.16 | 1 | 10
49 | 85 | CONCLUIDO | 7.5957 | 13.17 | 10.52 | 78.91 | 1.26 | 8 | 186.01 | 51.39 | 13.25 | 6 | 36.36 | 23174.88 | 128.28 | 197.8 | 31.49 | 25.4 | 2200.39 | 0.81 | 0.88 | 2.95 | 0.13 | 1 | 10
50 | 85 | CONCLUIDO | 7.5967 | 13.16 | 10.52 | 78.9 | 1.29 | 8 | 186.38 | 51.39 | 13.5 | 6 | 36.49 | 23221.54 | 128.26 | 197.76 | 31.42 | 25.4 | 2167.07 | 0.81 | 0.88 | 2.95 | 0.13 | 1 | 10
51 | 85 | CONCLUIDO | 7.5929 | 13.17 | 10.53 | 78.95 | 1.31 | 8 | 186.76 | 51.39 | 13.75 | 6 | 36.62 | 23268.24 | 128.38 | 197.82 | 31.62 | 25.4 | 2264.19 | 0.8 | 0.88 | 2.95 | 0.14 | 1 | 10
52 | 85 | CONCLUIDO | 7.5927 | 13.17 | 10.53 | 78.95 | 1.33 | 8 | 187.14 | 51.39 | 14 | 6 | 36.75 | 23314.98 | 128.32 | 197.77 | 31.64 | 25.4 | 2276.57 | 0.8 | 0.88 | 2.95 | 0.14 | 1 | 10
53 | 85 | CONCLUIDO | 7.5975 | 13.16 | 10.52 | 78.89 | 1.35 | 8 | 187.52 | 51.39 | 14.25 | 6 | 36.88 | 23361.77 | 128.02 | 197.77 | 31.43 | 25.4 | 2173.31 | 0.81 | 0.88 | 2.95 | 0.13 | 1 | 10
54 | 85 | CONCLUIDO | 7.5905 | 13.17 | 10.53 | 78.98 | 1.37 | 8 | 187.9 | 51.39 | 14.5 | 6 | 37.01 | 23408.6 | 128.03 | 197.8 | 31.71 | 25.4 | 2312.46 | 0.8 | 0.88 | 2.95 | 0.14 | 1 | 10
55 | 85 | CONCLUIDO | 7.5922 | 13.17 | 10.53 | 78.96 | 1.39 | 8 | 188.28 | 51.39 | 14.75 | 6 | 37.14 | 23455.48 | 127.65 | 197.81 | 31.49 | 25.4 | 2201.09 | 0.81 | 0.88 | 2.96 | 0.14 | 1 | 10
56 | 85 | CONCLUIDO | 7.5916 | 13.17 | 10.53 | 78.97 | 1.41 | 8 | 188.66 | 51.39 | 15 | 6 | 37.27 | 23502.4 | 127.19 | 197.75 | 31.8 | 25.4 | 2354.03 | 0.8 | 0.88 | 2.95 | 0.14 | 1 | 10
57 | 85 | CONCLUIDO | 7.6216 | 13.12 | 10.51 | 90.09 | 1.43 | 7 | 189.04 | 51.39 | 15.25 | 5 | 37.4 | 23549.36 | 126.99 | 197.8 | 31.09 | 25.4 | 2005.77 | 0.82 | 0.89 | 2.95 | 0.12 | 1 | 10
58 | 85 | CONCLUIDO | 7.6228 | 13.12 | 10.51 | 90.08 | 1.45 | 7 | 189.42 | 51.39 | 15.5 | 5 | 37.53 | 23596.37 | 127.31 | 197.75 | 31.09 | 25.4 | 2003.78 | 0.82 | 0.89 | 2.95 | 0.12 | 1 | 10
59 | 85 | CONCLUIDO | 7.6228 | 13.12 | 10.51 | 90.08 | 1.47 | 7 | 189.81 | 51.39 | 15.75 | 5 | 37.66 | 23643.43 | 127.32 | 197.78 | 31.09 | 25.4 | 2005.49 | 0.82 | 0.89 | 2.95 | 0.12 | 1 | 10
60 | 85 | CONCLUIDO | 7.6286 | 13.11 | 10.5 | 89.99 | 1.49 | 7 | 190.19 | 51.39 | 16 | 5 | 37.79 | 23690.52 | 127.08 | 197.77 | 30.83 | 25.4 | 1873.99 | 0.82 | 0.89 | 2.95 | 0.11 | 1 | 10
61 | 85 | CONCLUIDO | 7.6208 | 13.12 | 10.51 | 90.1 | 1.51 | 7 | 190.57 | 51.39 | 16.25 | 5 | 37.93 | 23737.67 | 127.26 | 197.77 | 31.17 | 25.4 | 2044.98 | 0.81 | 0.89 | 2.95 | 0.12 | 1 | 10
62 | 85 | CONCLUIDO | 7.6192 | 13.12 | 10.52 | 90.13 | 1.53 | 7 | 190.95 | 51.39 | 16.5 | 5 | 38.06 | 23784.85 | 127.17 | 197.79 | 31.26 | 25.4 | 2091.04 | 0.81 | 0.88 | 2.95 | 0.12 | 1 | 10
63 | 85 | CONCLUIDO | 7.6249 | 13.12 | 10.51 | 90.05 | 1.55 | 7 | 191.34 | 51.39 | 16.75 | 5 | 38.19 | 23832.09 | 126.79 | 197.75 | 30.89 | 25.4 | 1905.24 | 0.82 | 0.89 | 2.95 | 0.12 | 1 | 10
64 | 85 | CONCLUIDO | 7.621 | 13.12 | 10.51 | 90.1 | 1.57 | 7 | 191.72 | 51.39 | 17 | 5 | 38.33 | 23879.37 | 126.5 | 197.76 | 31.12 | 25.4 | 2021.2 | 0.82 | 0.89 | 2.95 | 0.12 | 1 | 10
65 | 85 | CONCLUIDO | 7.6203 | 13.12 | 10.51 | 90.11 | 1.59 | 7 | 192.1 | 51.39 | 17.25 | 5 | 38.46 | 23926.69 | 126.21 | 197.75 | 31.27 | 25.4 | 2097.76 | 0.81 | 0.89 | 2.95 | 0.12 | 1 | 10
66 | 85 | CONCLUIDO | 7.6194 | 13.12 | 10.51 | 90.13 | 1.61 | 7 | 192.49 | 51.39 | 17.5 | 5 | 38.59 | 23974.06 | 125.85 | 197.76 | 31.24 | 25.4 | 2081.55 | 0.81 | 0.88 | 2.95 | 0.12 | 1 | 10
67 | 85 | CONCLUIDO | 7.6239 | 13.12 | 10.51 | 90.06 | 1.63 | 7 | 192.87 | 51.39 | 17.75 | 5 | 38.73 | 24021.47 | 125.41 | 197.76 | 31.06 | 25.4 | 1990.31 | 0.82 | 0.89 | 2.95 | 0.12 | 1 | 10
68 | 85 | CONCLUIDO | 7.6537 | 13.07 | 10.49 | 104.9 | 1.65 | 6 | 193.26 | 51.39 | 18 | 4 | 38.86 | 24068.93 | 125.04 | 197.77 | 30.48 | 25.4 | 1706.19 | 0.83 | 0.89 | 2.95 | 0.1 | 1 | 10
69 | 85 | CONCLUIDO | 7.6586 | 13.06 | 10.48 | 104.81 | 1.67 | 6 | 193.64 | 51.39 | 18.25 | 4 | 39 | 24116.44 | 124.95 | 197.75 | 30.21 | 25.4 | 1570.51 | 0.84 | 0.89 | 2.95 | 0.09 | 1 | 10
70 | 85 | CONCLUIDO | 7.6571 | 13.06 | 10.48 | 104.84 | 1.69 | 6 | 194.03 | 51.39 | 18.5 | 4 | 39.13 | 24163.99 | 125.01 | 197.8 | 30.36 | 25.4 | 1643.64 | 0.84 | 0.89 | 2.95 | 0.09 | 1 | 10
71 | 85 | CONCLUIDO | 7.6566 | 13.06 | 10.48 | 104.85 | 1.71 | 6 | 194.41 | 51.39 | 18.75 | 4 | 39.27 | 24211.59 | 125.29 | 197.77 | 30.31 | 25.4 | 1619.07 | 0.84 | 0.89 | 2.95 | 0.09 | 1 | 10
72 | 85 | CONCLUIDO | 7.6529 | 13.07 | 10.49 | 104.91 | 1.73 | 6 | 194.8 | 51.39 | 19 | 4 | 39.41 | 24259.23 | 125.47 | 197.77 | 30.49 | 25.4 | 1712.68 | 0.83 | 0.89 | 2.95 | 0.1 | 1 | 10
73 | 85 | CONCLUIDO | 7.6581 | 13.06 | 10.48 | 104.82 | 1.75 | 6 | 195.19 | 51.39 | 19.25 | 4 | 39.54 | 24306.92 | 125.34 | 197.75 | 30.31 | 25.4 | 1623.46 | 0.84 | 0.89 | 2.95 | 0.09 | 1 | 10
74 | 85 | CONCLUIDO | 7.6576 | 13.06 | 10.48 | 104.83 | 1.77 | 6 | 195.57 | 51.39 | 19.5 | 4 | 39.68 | 24354.66 | 125.2 | 197.76 | 30.2 | 25.4 | 1565.2 | 0.84 | 0.89 | 2.95 | 0.09 | 1 | 10
75 | 85 | CONCLUIDO | 7.6553 | 13.06 | 10.49 | 104.87 | 1.79 | 6 | 195.96 | 51.39 | 19.75 | 4 | 39.82 | 24402.44 | 125.23 | 197.75 | 30.41 | 25.4 | 1669.95 | 0.84 | 0.89 | 2.95 | 0.1 | 1 | 10
76 | 85 | CONCLUIDO | 7.656 | 13.06 | 10.49 | 104.86 | 1.81 | 6 | 196.35 | 51.39 | 20 | 4 | 39.96 | 24450.27 | 125.04 | 197.75 | 30.32 | 25.4 | 1626.75 | 0.84 | 0.89 | 2.95 | 0.1 | 1 | 10
77 | 85 | CONCLUIDO | 7.655 | 13.06 | 10.49 | 104.88 | 1.83 | 6 | 196.74 | 51.39 | 20.25 | 4 | 40.09 | 24498.15 | 124.97 | 197.77 | 30.44 | 25.4 | 1684.28 | 0.83 | 0.89 | 2.95 | 0.1 | 1 | 10
78 | 85 | CONCLUIDO | 7.655 | 13.06 | 10.49 | 104.88 | 1.85 | 6 | 197.12 | 51.39 | 20.5 | 4 | 40.23 | 24546.08 | 124.75 | 197.76 | 30.4 | 25.4 | 1666.02 | 0.84 | 0.89 | 2.95 | 0.1 | 1 | 10
79 | 85 | CONCLUIDO | 7.6563 | 13.06 | 10.49 | 104.85 | 1.87 | 6 | 197.51 | 51.39 | 20.75 | 4 | 40.37 | 24594.05 | 124.45 | 197.75 | 30.41 | 25.4 | 1669.44 | 0.84 | 0.89 | 2.95 | 0.1 | 1 | 10
80 | 85 | CONCLUIDO | 7.6565 | 13.06 | 10.48 | 104.85 | 1.88 | 6 | 197.9 | 51.39 | 21 | 4 | 40.51 | 24642.07 | 124.07 | 197.75 | 30.39 | 25.4 | 1660.47 | 0.84 | 0.89 | 2.95 | 0.1 | 1 | 10
81 | 85 | CONCLUIDO | 7.6558 | 13.06 | 10.49 | 104.86 | 1.9 | 6 | 198.29 | 51.39 | 21.25 | 4 | 40.65 | 24690.13 | 123.81 | 197.79 | 30.38 | 25.4 | 1654.33 | 0.84 | 0.89 | 2.95 | 0.1 | 1 | 10
82 | 85 | CONCLUIDO | 7.6575 | 13.06 | 10.48 | 104.83 | 1.92 | 6 | 198.68 | 51.39 | 21.5 | 4 | 40.79 | 24738.25 | 123.44 | 197.8 | 30.24 | 25.4 | 1588.17 | 0.84 | 0.89 | 2.95 | 0.09 | 1 | 10
83 | 85 | CONCLUIDO | 7.6524 | 13.07 | 10.49 | 104.92 | 1.94 | 6 | 199.07 | 51.39 | 21.75 | 4 | 40.93 | 24786.41 | 122.88 | 197.75 | 30.62 | 25.4 | 1777.67 | 0.83 | 0.89 | 2.95 | 0.1 | 1 | 10
84 | 85 | CONCLUIDO | 7.6821 | 13.02 | 10.48 | 125.7 | 1.96 | 5 | 199.46 | 51.39 | 22 | 3 | 41.07 | 24834.62 | 122.51 | 197.75 | 30.03 | 25.4 | 1486.32 | 0.85 | 0.89 | 2.95 | 0.09 | 1 | 10
85 | 85 | CONCLUIDO | 7.6823 | 13.02 | 10.47 | 125.7 | 1.98 | 5 | 199.86 | 51.39 | 22.25 | 3 | 41.21 | 24882.88 | 122.84 | 197.81 | 30.1 | 25.4 | 1520.49 | 0.84 | 0.89 | 2.95 | 0.08 | 1 | 10
86 | 85 | CONCLUIDO | 7.6779 | 13.02 | 10.48 | 125.79 | 2 | 5 | 200.25 | 51.39 | 22.5 | 3 | 41.35 | 24931.18 | 123.13 | 197.76 | 30.17 | 25.4 | 1557.94 | 0.84 | 0.89 | 2.95 | 0.09 | 1 | 10
87 | 85 | CONCLUIDO | 7.6815 | 13.02 | 10.48 | 125.72 | 2.01 | 5 | 200.64 | 51.39 | 22.75 | 3 | 41.5 | 24979.54 | 123 | 197.76 | 30.07 | 25.4 | 1506.11 | 0.84 | 0.89 | 2.95 | 0.09 | 1 | 10
88 | 85 | CONCLUIDO | 7.6851 | 13.01 | 10.47 | 125.64 | 2.03 | 5 | 201.03 | 51.39 | 23 | 3 | 41.64 | 25027.94 | 122.99 | 197.75 | 29.85 | 25.4 | 1397.16 | 0.85 | 0.89 | 2.95 | 0.08 | 1 | 10
89 | 85 | CONCLUIDO | 7.6836 | 13.01 | 10.47 | 125.67 | 2.05 | 5 | 201.42 | 51.39 | 23.25 | 3 | 41.78 | 25076.39 | 123.11 | 197.75 | 29.99 | 25.4 | 1467.27 | 0.85 | 0.89 | 2.95 | 0.08 | 1 | 10
90 | 85 | CONCLUIDO | 7.689 | 13.01 | 10.46 | 125.56 | 2.07 | 5 | 201.82 | 51.39 | 23.5 | 3 | 41.93 | 25124.89 | 123.03 | 197.75 | 29.64 | 25.4 | 1289.96 | 0.86 | 0.89 | 2.95 | 0.07 | 1 | 10
91 | 85 | CONCLUIDO | 7.6852 | 13.01 | 10.47 | 125.64 | 2.09 | 5 | 202.21 | 51.39 | 23.75 | 3 | 42.07 | 25173.44 | 123.14 | 197.75 | 29.8 | 25.4 | 1372.45 | 0.85 | 0.89 | 2.95 | 0.08 | 1 | 10
92 | 85 | CONCLUIDO | 7.6854 | 13.01 | 10.47 | 125.64 | 2.1 | 5 | 202.61 | 51.39 | 24 | 3 | 42.21 | 25222.04 | 123.08 | 197.75 | 29.87 | 25.4 | 1403.64 | 0.85 | 0.89 | 2.95 | 0.08 | 1 | 10
93 | 85 | CONCLUIDO | 7.6852 | 13.01 | 10.47 | 125.64 | 2.12 | 5 | 203 | 51.39 | 24.25 | 3 | 42.36 | 25270.81 | 123.06 | 197.76 | 29.91 | 25.4 | 1428.17 | 0.85 | 0.89 | 2.95 | 0.08 | 1 | 10
94 | 85 | CONCLUIDO | 7.6869 | 13.01 | 10.47 | 125.61 | 2.14 | 5 | 203.4 | 51.39 | 24.5 | 3 | 42.5 | 25319.51 | 122.85 | 197.75 | 29.87 | 25.4 | 1404.21 | 0.85 | 0.89 | 2.94 | 0.08 | 1 | 10
95 | 85 | CONCLUIDO | 7.6872 | 13.01 | 10.47 | 125.6 | 2.16 | 5 | 203.79 | 51.39 | 24.75 | 3 | 42.65 | 25368.26 | 122.83 | 197.75 | 29.83 | 25.4 | 1388.43 | 0.85 | 0.89 | 2.94 | 0.08 | 1 | 10
96 | 85 | CONCLUIDO | 7.6851 | 13.01 | 10.47 | 125.64 | 2.17 | 5 | 204.19 | 51.39 | 25 | 3 | 42.79 | 25417.05 | 122.67 | 197.75 | 29.88 | 25.4 | 1409.05 | 0.85 | 0.89 | 2.95 | 0.08 | 1 | 10
97 | 85 | CONCLUIDO | 7.688 | 13.01 | 10.47 | 125.58 | 2.19 | 5 | 204.58 | 51.39 | 25.25 | 3 | 42.94 | 25465.9 | 122.47 | 197.77 | 29.77 | 25.4 | 1356.43 | 0.85 | 0.89 | 2.95 | 0.08 | 1 | 10
98 | 85 | CONCLUIDO | 7.6894 | 13 | 10.46 | 125.56 | 2.21 | 5 | 204.98 | 51.39 | 25.5 | 3 | 43.09 | 25514.8 | 122.09 | 197.75 | 29.66 | 25.4 | 1299.6 | 0.86 | 0.89 | 2.95 | 0.07 | 1 | 10
99 | 85 | CONCLUIDO | 7.6895 | 13 | 10.46 | 125.55 | 2.23 | 5 | 205.38 | 51.39 | 25.75 | 3 | 43.23 | 25563.75 | 121.91 | 197.75 | 29.64 | 25.4 | 1292.04 | 0.86 | 0.89 | 2.95 | 0.07 | 1 | 10
100 | 85 | CONCLUIDO | 7.6913 | 13 | 10.46 | 125.52 | 2.24 | 5 | 205.77 | 51.39 | 26 | 3 | 43.38 | 25612.75 | 121.63 | 197.77 | 29.56 | 25.4 | 1252.71 | 0.86 | 0.89 | 2.94 | 0.07 | 1 | 10
101 | 85 | CONCLUIDO | 7.6902 | 13 | 10.46 | 125.54 | 2.26 | 5 | 206.17 | 51.39 | 26.25 | 3 | 43.53 | 25661.8 | 121.42 | 197.76 | 29.59 | 25.4 | 1267.97 | 0.86 | 0.89 | 2.95 | 0.07 | 1 | 10
102 | 85 | CONCLUIDO | 7.6897 | 13 | 10.46 | 125.55 | 2.28 | 5 | 206.57 | 51.39 | 26.5 | 3 | 43.68 | 25710.89 | 120.85 | 197.75 | 29.62 | 25.4 | 1279.84 | 0.86 | 0.89 | 2.95 | 0.07 | 1 | 10
103 | 85 | CONCLUIDO | 7.6892 | 13.01 | 10.46 | 125.56 | 2.3 | 5 | 206.97 | 51.39 | 26.75 | 3 | 43.82 | 25760.05 | 120.42 | 197.78 | 29.61 | 25.4 | 1274.28 | 0.86 | 0.89 | 2.95 | 0.07 | 1 | 10
104 | 85 | CONCLUIDO | 7.688 | 13.01 | 10.47 | 125.58 | 2.31 | 5 | 207.37 | 51.39 | 27 | 3 | 43.97 | 25809.25 | 120.25 | 197.75 | 29.75 | 25.4 | 1347.31 | 0.85 | 0.89 | 2.95 | 0.08 | 1 | 10
105 | 85 | CONCLUIDO | 7.6848 | 13.01 | 10.47 | 125.65 | 2.33 | 5 | 207.77 | 51.39 | 27.25 | 3 | 44.12 | 25858.5 | 120.14 | 197.75 | 29.88 | 25.4 | 1413.35 | 0.85 | 0.89 | 2.95 | 0.08 | 1 | 10
106 | 85 | CONCLUIDO | 7.6877 | 13.01 | 10.47 | 125.59 | 2.35 | 5 | 208.17 | 51.39 | 27.5 | 3 | 44.27 | 25907.8 | 119.81 | 197.75 | 29.77 | 25.4 | 1353.94 | 0.85 | 0.89 | 2.95 | 0.08 | 1 | 10
107 | 85 | CONCLUIDO | 7.6859 | 13.01 | 10.47 | 125.63 | 2.36 | 5 | 208.57 | 51.39 | 27.75 | 3 | 44.42 | 25957.16 | 119.34 | 197.75 | 29.8 | 25.4 | 1369.34 | 0.85 | 0.89 | 2.95 | 0.08 | 1 | 10
108 | 85 | CONCLUIDO | 7.6885 | 13.01 | 10.46 | 125.57 | 2.38 | 5 | 208.97 | 51.39 | 28 | 3 | 44.57 | 26006.56 | 119.15 | 197.76 | 29.74 | 25.4 | 1339.19 | 0.85 | 0.89 | 2.94 | 0.07 | 1 | 10
109 | 85 | CONCLUIDO | 7.719 | 12.96 | 10.45 | 156.7 | 2.4 | 4 | 209.37 | 51.39 | 28.25 | 2 | 44.72 | 26056.02 | 118.5 | 197.75 | 29.12 | 25.4 | 1035.26 | 0.87 | 0.89 | 2.95 | 0.06 | 1 | 10
110 | 85 | CONCLUIDO | 7.7218 | 12.95 | 10.44 | 156.63 | 2.41 | 4 | 209.77 | 51.39 | 28.5 | 2 | 44.88 | 26105.53 | 118.65 | 197.77 | 28.98 | 25.4 | 964.54 | 0.88 | 0.89 | 2.95 | 0.05 | 1 | 10
111 | 85 | CONCLUIDO | 7.721 | 12.95 | 10.44 | 156.65 | 2.43 | 4 | 210.17 | 51.39 | 28.75 | 2 | 45.03 | 26155.09 | 118.8 | 197.75 | 29.01 | 25.4 | 980.26 | 0.88 | 0.89 | 2.95 | 0.05 | 1 | 10
112 | 85 | CONCLUIDO | 7.72 | 12.95 | 10.45 | 156.68 | 2.45 | 4 | 210.57 | 51.39 | 29 | 2 | 45.18 | 26204.71 | 119.06 | 197.76 | 29.08 | 25.4 | 1015.46 | 0.87 | 0.89 | 2.95 | 0.06 | 1 | 10
113 | 85 | CONCLUIDO | 7.722 | 12.95 | 10.44 | 156.63 | 2.46 | 4 | 210.98 | 51.39 | 29.25 | 2 | 45.33 | 26254.37 | 119.09 | 197.75 | 29.01 | 25.4 | 981.97 | 0.88 | 0.89 | 2.94 | 0.05 | 1 | 10
114 | 85 | CONCLUIDO | 7.721 | 12.95 | 10.44 | 156.65 | 2.48 | 4 | 211.38 | 51.39 | 29.5 | 2 | 45.49 | 26304.09 | 119.3 | 197.75 | 29.06 | 25.4 | 1008.28 | 0.87 | 0.89 | 2.94 | 0.05 | 1 | 10
115 | 85 | CONCLUIDO | 7.7208 | 12.95 | 10.44 | 156.66 | 2.5 | 4 | 211.78 | 51.39 | 29.75 | 2 | 45.64 | 26353.87 | 119.32 | 197.75 | 29.03 | 25.4 | 993.43 | 0.87 | 0.89 | 2.95 | 0.05 | 1 | 10
116 | 85 | CONCLUIDO | 7.7189 | 12.96 | 10.45 | 156.71 | 2.51 | 4 | 212.19 | 51.39 | 30 | 2 | 45.79 | 26403.69 | 119.4 | 197.75 | 29.21 | 25.4 | 1079.58 | 0.87 | 0.89 | 2.94 | 0.06 | 1 | 10
117 | 85 | CONCLUIDO | 7.7169 | 12.96 | 10.45 | 156.76 | 2.53 | 4 | 212.59 | 51.39 | 30.25 | 2 | 45.95 | 26453.57 | 119.46 | 197.75 | 29.24 | 25.4 | 1094.74 | 0.87 | 0.89 | 2.95 | 0.06 | 1 | 10
118 | 85 | CONCLUIDO | 7.7205 | 12.95 | 10.44 | 156.67 | 2.54 | 4 | 213 | 51.39 | 30.5 | 2 | 46.1 | 26503.5 | 119.3 | 197.75 | 29.11 | 25.4 | 1029.84 | 0.87 | 0.89 | 2.94 | 0.05 | 1 | 10
119 | 85 | CONCLUIDO | 7.7215 | 12.95 | 10.44 | 156.64 | 2.56 | 4 | 213.4 | 51.39 | 30.75 | 2 | 46.26 | 26553.48 | 119.24 | 197.77 | 28.94 | 25.4 | 946.87 | 0.88 | 0.89 | 2.95 | 0.05 | 1 | 10
120 | 85 | CONCLUIDO | 7.7208 | 12.95 | 10.44 | 156.66 | 2.58 | 4 | 213.81 | 51.39 | 31 | 2 | 46.41 | 26603.52 | 119.14 | 197.75 | 29 | 25.4 | 977.33 | 0.88 | 0.89 | 2.95 | 0.05 | 1 | 10
121 | 85 | CONCLUIDO | 7.7197 | 12.95 | 10.45 | 156.69 | 2.59 | 4 | 214.21 | 51.39 | 31.25 | 2 | 46.57 | 26653.61 | 119.14 | 197.76 | 29.08 | 25.4 | 1016.77 | 0.87 | 0.89 | 2.95 | 0.06 | 1 | 10
122 | 85 | CONCLUIDO | 7.7184 | 12.96 | 10.45 | 156.72 | 2.61 | 4 | 214.62 | 51.39 | 31.5 | 2 | 46.73 | 26703.76 | 119.11 | 197.75 | 29.18 | 25.4 | 1066.73 | 0.87 | 0.89 | 2.95 | 0.06 | 1 | 10
123 | 85 | CONCLUIDO | 7.7192 | 12.95 | 10.45 | 156.7 | 2.62 | 4 | 215.03 | 51.39 | 31.75 | 2 | 46.88 | 26753.96 | 119.08 | 197.75 | 29.15 | 25.4 | 1053.32 | 0.87 | 0.89 | 2.94 | 0.06 | 1 | 10
124 | 85 | CONCLUIDO | 7.7195 | 12.95 | 10.45 | 156.69 | 2.64 | 4 | 215.43 | 51.39 | 32 | 2 | 47.04 | 26804.21 | 118.98 | 197.76 | 29.05 | 25.4 | 1002.31 | 0.87 | 0.89 | 2.95 | 0.06 | 1 | 10
125 | 85 | CONCLUIDO | 7.7213 | 12.95 | 10.44 | 156.65 | 2.65 | 4 | 215.84 | 51.39 | 32.25 | 2 | 47.2 | 26854.52 | 118.91 | 197.75 | 29.06 | 25.4 | 1007.05 | 0.87 | 0.89 | 2.94 | 0.05 | 1 | 10
126 | 85 | CONCLUIDO | 7.7217 | 12.95 | 10.44 | 156.64 | 2.67 | 4 | 216.25 | 51.39 | 32.5 | 2 | 47.36 | 26904.88 | 118.79 | 197.8 | 29.02 | 25.4 | 984.01 | 0.88 | 0.89 | 2.94 | 0.05 | 1 | 10
127 | 85 | CONCLUIDO | 7.7182 | 12.96 | 10.45 | 156.72 | 2.69 | 4 | 216.66 | 51.39 | 32.75 | 2 | 47.52 | 26955.3 | 118.8 | 197.75 | 29.2 | 25.4 | 1073.92 | 0.87 | 0.89 | 2.95 | 0.06 | 1 | 10
128 | 85 | CONCLUIDO | 7.7215 | 12.95 | 10.44 | 156.64 | 2.7 | 4 | 217.07 | 51.39 | 33 | 2 | 47.68 | 27005.77 | 118.47 | 197.75 | 29.07 | 25.4 | 1010.96 | 0.87 | 0.89 | 2.94 | 0.05 | 1 | 10
129 | 85 | CONCLUIDO | 7.7217 | 12.95 | 10.44 | 156.64 | 2.72 | 4 | 217.48 | 51.39 | 33.25 | 2 | 47.83 | 27056.3 | 118.19 | 197.75 | 29 | 25.4 | 976.4 | 0.88 | 0.89 | 2.94 | 0.05 | 1 | 10
130 | 85 | CONCLUIDO | 7.7222 | 12.95 | 10.44 | 156.62 | 2.73 | 4 | 217.89 | 51.39 | 33.5 | 2 | 47.99 | 27106.88 | 118.06 | 197.75 | 28.97 | 25.4 | 961.66 | 0.88 | 0.89 | 2.95 | 0.05 | 1 | 10
131 | 85 | CONCLUIDO | 7.7205 | 12.95 | 10.44 | 156.67 | 2.75 | 4 | 218.3 | 51.39 | 33.75 | 2 | 48.16 | 27157.52 | 118.12 | 197.76 | 29.08 | 25.4 | 1013.9 | 0.87 | 0.89 | 2.94 | 0.05 | 1 | 10
132 | 85 | CONCLUIDO | 7.7202 | 12.95 | 10.45 | 156.68 | 2.76 | 4 | 218.71 | 51.39 | 34 | 1 | 48.32 | 27208.22 | 118.08 | 197.76 | 29.03 | 25.4 | 989.26 | 0.87 | 0.89 | 2.95 | 0.06 | 1 | 10
133 | 85 | CONCLUIDO | 7.7195 | 12.95 | 10.45 | 156.69 | 2.78 | 4 | 219.12 | 51.39 | 34.25 | 1 | 48.48 | 27258.97 | 118.13 | 197.76 | 29.06 | 25.4 | 1003.78 | 0.87 | 0.89 | 2.95 | 0.06 | 1 | 10
134 | 85 | CONCLUIDO | 7.7202 | 12.95 | 10.45 | 156.68 | 2.79 | 4 | 219.53 | 51.39 | 34.5 | 0 | 48.64 | 27309.77 | 118.18 | 197.76 | 29 | 25.4 | 974.66 | 0.88 | 0.89 | 2.95 | 0.06 | 1 | 10
0 | 20 | CONCLUIDO | 7.3294 | 13.64 | 11.32 | 14.45 | 0.34 | 47 | 51.33 | 24.83 | 1 | 45 | 5.51 | 6564.78 | 63.27 | 197.85 | 56.3 | 25.4 | 14409.21 | 0.45 | 0.82 | 3.01 | 0.93 | 1 | 10
1 | 20 | CONCLUIDO | 7.5058 | 13.32 | 11.12 | 18.04 | 0.42 | 37 | 51.62 | 24.83 | 1.25 | 35 | 5.54 | 6599.8 | 61.56 | 197.84 | 50 | 25.4 | 11313.55 | 0.51 | 0.84 | 3 | 0.73 | 1 | 10
2 | 20 | CONCLUIDO | 7.6456 | 13.08 | 10.96 | 21.93 | 0.5 | 30 | 51.9 | 24.83 | 1.5 | 28 | 5.57 | 6634.84 | 59.92 | 197.78 | 45.36 | 25.4 | 9023.93 | 0.56 | 0.85 | 2.98 | 0.57 | 1 | 10
3 | 20 | CONCLUIDO | 7.7348 | 12.93 | 10.88 | 26.1 | 0.58 | 25 | 52.19 | 24.83 | 1.75 | 23 | 5.61 | 6670.02 | 58.63 | 197.86 | 42.21 | 25.4 | 7474.19 | 0.6 | 0.86 | 2.98 | 0.48 | 1 | 10
4 | 20 | CONCLUIDO | 7.8003 | 12.82 | 10.8 | 29.46 | 0.66 | 22 | 52.47 | 24.83 | 2 | 20 | 5.64 | 6705.1 | 57.63 | 197.78 | 40.18 | 25.4 | 6476.03 | 0.63 | 0.86 | 2.97 | 0.41 | 1 | 10
5 | 20 | CONCLUIDO | 7.8589 | 12.72 | 10.74 | 33.93 | 0.74 | 19 | 52.75 | 24.83 | 2.25 | 17 | 5.68 | 6740.19 | 56.5 | 197.77 | 38.43 | 25.4 | 5613.94 | 0.66 | 0.87 | 2.97 | 0.35 | 1 | 10
6 | 20 | CONCLUIDO | 7.8934 | 12.67 | 10.71 | 37.81 | 0.82 | 17 | 53.04 | 24.83 | 2.5 | 15 | 5.71 | 6775.31 | 55.43 | 197.84 | 37.22 | 25.4 | 5020.12 | 0.68 | 0.87 | 2.97 | 0.32 | 1 | 10
7 | 20 | CONCLUIDO | 7.914 | 12.64 | 10.69 | 40.1 | 0.89 | 16 | 53.32 | 24.83 | 2.75 | 14 | 5.75 | 6810.44 | 54.99 | 197.76 | 36.88 | 25.4 | 4854.88 | 0.69 | 0.87 | 2.96 | 0.3 | 1 | 10
8 | 20 | CONCLUIDO | 7.9604 | 12.56 | 10.64 | 45.61 | 0.97 | 14 | 53.61 | 24.83 | 3 | 12 | 5.78 | 6845.59 | 53.83 | 197.79 | 35.23 | 25.4 | 4041.11 | 0.72 | 0.87 | 2.96 | 0.25 | 1 | 10
9 | 20 | CONCLUIDO | 7.9665 | 12.55 | 10.65 | 49.13 | 1.04 | 13 | 53.89 | 24.83 | 3.25 | 11 | 5.82 | 6880.77 | 53.38 | 197.78 | 35.41 | 25.4 | 4136.46 | 0.72 | 0.87 | 2.96 | 0.26 | 1 | 10
10 | 20 | CONCLUIDO | 7.9952 | 12.51 | 10.61 | 53.07 | 1.12 | 12 | 54.18 | 24.83 | 3.5 | 9 | 5.85 | 6915.96 | 52.09 | 197.75 | 34.32 | 25.4 | 3594.53 | 0.74 | 0.88 | 2.96 | 0.22 | 1 | 10
11 | 20 | CONCLUIDO | 7.9915 | 12.51 | 10.62 | 53.09 | 1.19 | 12 | 54.46 | 24.83 | 3.75 | 3 | 5.89 | 6951.16 | 51.48 | 197.91 | 33.99 | 25.4 | 3433.19 | 0.75 | 0.88 | 2.97 | 0.23 | 1 | 10
12 | 20 | CONCLUIDO | 8.0064 | 12.49 | 10.61 | 57.86 | 1.27 | 11 | 54.75 | 24.83 | 4 | 1 | 5.92 | 6986.39 | 51.27 | 197.93 | 33.76 | 25.4 | 3322.51 | 0.75 | 0.88 | 2.97 | 0.22 | 1 | 10
13 | 20 | CONCLUIDO | 8.0057 | 12.49 | 10.61 | 57.87 | 1.34 | 11 | 55.04 | 24.83 | 4.25 | 0 | 5.96 | 7021.64 | 51.51 | 197.93 | 33.76 | 25.4 | 3319.4 | 0.75 | 0.88 | 2.97 | 0.22 | 1 | 10
0 | 120 | CONCLUIDO | 4.2959 | 23.28 | 13.55 | 5.28 | 0.08 | 154 | 232.68 | 57.72 | 1 | 152 | 53.95 | 28931.02 | 213.69 | 198.03 | 125.77 | 25.4 | 48609.75 | 0.2 | 0.69 | 3.19 | 3.15 | 1 | 10
1 | 120 | CONCLUIDO | 4.8008 | 20.83 | 12.79 | 6.56 | 0.1 | 117 | 233.1 | 57.72 | 1.25 | 115 | 54.13 | 28983.75 | 201.65 | 198.12 | 101.92 | 25.4 | 36868.57 | 0.25 | 0.73 | 3.13 | 2.39 | 1 | 10
2 | 120 | CONCLUIDO | 5.1881 | 19.27 | 12.28 | 7.84 | 0.11 | 94 | 233.53 | 57.72 | 1.5 | 92 | 54.31 | 29036.54 | 193.64 | 198 | 86.33 | 25.4 | 29188.99 | 0.29 | 0.76 | 3.09 | 1.89 | 1 | 10
3 | 120 | CONCLUIDO | 5.4901 | 18.21 | 11.95 | 9.19 | 0.13 | 78 | 233.96 | 57.72 | 1.75 | 76 | 54.49 | 29089.39 | 188.34 | 197.98 | 75.7 | 25.4 | 23956.09 | 0.34 | 0.78 | 3.07 | 1.56 | 1 | 10
4 | 120 | CONCLUIDO | 5.6929 | 17.57 | 11.76 | 10.38 | 0.15 | 68 | 234.39 | 57.72 | 2 | 66 | 54.67 | 29142.31 | 185.3 | 197.92 | 70.03 | 25.4 | 21171.55 | 0.36 | 0.79 | 3.05 | 1.36 | 1 | 10
5 | 120 | CONCLUIDO | 5.8929 | 16.97 | 11.57 | 11.77 | 0.17 | 59 | 234.82 | 57.72 | 2.25 | 57 | 54.85 | 29195.29 | 182.27 | 198 | 64.03 | 25.4 | 18216.41 | 0.4 | 0.8 | 3.03 | 1.18 | 1 | 10
6 | 120 | CONCLUIDO | 6.0337 | 16.57 | 11.45 | 12.96 | 0.19 | 53 | 235.25 | 57.72 | 2.5 | 51 | 55.03 | 29248.33 | 180.29 | 197.85 | 60.31 | 25.4 | 16388.09 | 0.42 | 0.81 | 3.03 | 1.06 | 1 | 10
7 | 120 | CONCLUIDO | 6.1588 | 16.24 | 11.34 | 14.18 | 0.21 | 48 | 235.68 | 57.72 | 2.75 | 46 | 55.21 | 29301.44 | 178.52 | 197.97 | 56.57 | 25.4 | 14541.37 | 0.45 | 0.82 | 3.03 | 0.95 | 1 | 10
8 | 120 | CONCLUIDO | 6.2633 | 15.97 | 11.25 | 15.34 | 0.23 | 44 | 236.11 | 57.72 | 3 | 42 | 55.39 | 29354.61 | 177.02 | 197.82 | 53.99 | 25.4 | 13272.77 | 0.47 | 0.83 | 3.01 | 0.86 | 1 | 10
9 | 120 | CONCLUIDO | 6.3626 | 15.72 | 11.19 | 16.78 | 0.24 | 40 | 236.54 | 57.72 | 3.25 | 38 | 55.57 | 29407.85 | 175.93 | 197.82 | 52.27 | 25.4 | 12430.37 | 0.49 | 0.83 | 3 | 0.79 | 1 | 10
10 | 120 | CONCLUIDO | 6.4484 | 15.51 | 11.11 | 18.02 | 0.26 | 37 | 236.98 | 57.72 | 3.5 | 35 | 55.75 | 29461.15 | 174.83 | 197.9 | 49.79 | 25.4 | 11206.16 | 0.51 | 0.84 | 3 | 0.72 | 1 | 10
11 | 120 | CONCLUIDO | 6.5024 | 15.38 | 11.08 | 18.99 | 0.28 | 35 | 237.41 | 57.72 | 3.75 | 33 | 55.93 | 29514.51 | 174.09 | 197.79 | 48.7 | 25.4 | 10670.72 | 0.52 | 0.84 | 2.99 | 0.68 | 1 | 10
12 | 120 | CONCLUIDO | 6.5829 | 15.19 | 11.02 | 20.67 | 0.3 | 32 | 237.84 | 57.72 | 4 | 30 | 56.12 | 29567.95 | 173.25 | 197.88 | 47.11 | 25.4 | 9893.23 | 0.54 | 0.84 | 2.99 | 0.63 | 1 | 10
13 | 120 | CONCLUIDO | 6.6497 | 15.04 | 10.96 | 21.93 | 0.32 | 30 | 238.28 | 57.72 | 4.25 | 28 | 56.3 | 29621.44 | 172.23 | 197.8 | 45.2 | 25.4 | 8945.24 | 0.56 | 0.85 | 2.98 | 0.57 | 1 | 10
14 | 120 | CONCLUIDO | 6.6668 | 15 | 10.97 | 22.7 | 0.34 | 29 | 238.71 | 57.72 | 4.5 | 27 | 56.49 | 29675.01 | 172.32 | 197.92 | 45.15 | 25.4 | 8925.73 | 0.56 | 0.85 | 2.99 | 0.58 | 1 | 10
15 | 120 | CONCLUIDO | 6.7354 | 14.85 | 10.91 | 24.24 | 0.35 | 27 | 239.14 | 57.72 | 4.75 | 25 | 56.67 | 29728.63 | 171.27 | 197.78 | 43.76 | 25.4 | 8242.74 | 0.58 | 0.85 | 2.97 | 0.52 | 1 | 10
16 | 120 | CONCLUIDO | 6.7644 | 14.78 | 10.89 | 25.13 | 0.37 | 26 | 239.58 | 57.72 | 5 | 24 | 56.86 | 29782.33 | 170.87 | 197.81 | 42.96 | 25.4 | 7844.98 | 0.59 | 0.85 | 2.98 | 0.5 | 1 | 10
17 | 120 | CONCLUIDO | 6.798 | 14.71 | 10.86 | 26.07 | 0.39 | 25 | 240.02 | 57.72 | 5.25 | 23 | 57.04 | 29836.09 | 170.44 | 197.78 | 42.09 | 25.4 | 7415 | 0.6 | 0.86 | 2.98 | 0.47 | 1 | 10
18 | 120 | CONCLUIDO | 6.8165 | 14.67 | 10.87 | 27.17 | 0.41 | 24 | 240.45 | 57.72 | 5.5 | 22 | 57.23 | 29890.04 | 170.39 | 197.83 | 42.29 | 25.4 | 7518.87 | 0.6 | 0.86 | 2.98 | 0.48 | 1 | 10
19 | 120 | CONCLUIDO | 6.8604 | 14.58 | 10.82 | 28.23 | 0.42 | 23 | 240.89 | 57.72 | 5.75 | 21 | 57.42 | 29943.94 | 169.59 | 197.76 | 40.89 | 25.4 | 6825.88 | 0.62 | 0.86 | 2.97 | 0.43 | 1 | 10
20 | 120 | CONCLUIDO | 6.8851 | 14.52 | 10.81 | 29.49 | 0.44 | 22 | 241.33 | 57.72 | 6 | 20 | 57.6 | 29997.9 | 169.5 | 197.83 | 40.44 | 25.4 | 6605.22 | 0.63 | 0.86 | 2.97 | 0.42 | 1 | 10
21 | 120 | CONCLUIDO | 6.9167 | 14.46 | 10.79 | 30.83 | 0.46 | 21 | 241.77 | 57.72 | 6.25 | 19 | 57.79 | 30051.93 | 169.09 | 197.79 | 39.66 | 25.4 | 6222.95 | 0.64 | 0.86 | 2.98 | 0.4 | 1 | 10
22 | 120 | CONCLUIDO | 6.9505 | 14.39 | 10.77 | 32.3 | 0.48 | 20 | 242.2 | 57.72 | 6.5 | 18 | 57.98 | 30106.03 | 168.77 | 197.76 | 39.07 | 25.4 | 5933.2 | 0.65 | 0.86 | 2.97 | 0.38 | 1 | 10
23 | 120 | CONCLUIDO | 6.9845 | 14.32 | 10.74 | 33.93 | 0.49 | 19 | 242.64 | 57.72 | 6.75 | 17 | 58.17 | 30160.2 | 168.26 | 197.8 | 38.36 | 25.4 | 5581.61 | 0.66 | 0.87 | 2.97 | 0.35 | 1 | 10
24 | 120 | CONCLUIDO | 6.9827 | 14.32 | 10.75 | 33.94 | 0.51 | 19 | 243.08 | 57.72 | 7 | 17 | 58.36 | 30214.44 | 168.25 | 197.81 | 38.4 | 25.4 | 5601.95 | 0.66 | 0.87 | 2.97 | 0.35 | 1 | 10
25 | 120 | CONCLUIDO | 7.016 | 14.25 | 10.72 | 35.75 | 0.53 | 18 | 243.52 | 57.72 | 7.25 | 16 | 58.55 | 30268.74 | 167.9 | 197.76 | 37.88 | 25.4 | 5346.17 | 0.67 | 0.87 | 2.96 | 0.33 | 1 | 10
26 | 120 | CONCLUIDO | 7.0503 | 14.18 | 10.7 | 37.77 | 0.55 | 17 | 243.96 | 57.72 | 7.5 | 15 | 58.74 | 30323.11 | 167.19 | 197.77 | 36.97 | 25.4 | 4894.68 | 0.69 | 0.87 | 2.97 | 0.31 | 1 | 10
27 | 120 | CONCLUIDO | 7.0373 | 14.21 | 10.73 | 37.86 | 0.56 | 17 | 244.41 | 57.72 | 7.75 | 15 | 58.93 | 30377.55 | 167.75 | 197.75 | 37.86 | 25.4 | 5340.23 | 0.67 | 0.87 | 2.97 | 0.34 | 1 | 10
28 | 120 | CONCLUIDO | 7.0783 | 14.13 | 10.69 | 40.09 | 0.58 | 16 | 244.85 | 57.72 | 8 | 14 | 59.12 | 30432.06 | 167.14 | 197.79 | 36.86 | 25.4 | 4847.37 | 0.69 | 0.87 | 2.96 | 0.3 | 1 | 10
29 | 120 | CONCLUIDO | 7.0796 | 14.12 | 10.69 | 40.08 | 0.6 | 16 | 245.29 | 57.72 | 8.25 | 14 | 59.32 | 30486.64 | 167.12 | 197.76 | 36.59 | 25.4 | 4712.3 | 0.69 | 0.87 | 2.97 | 0.3 | 1 | 10
30 | 120 | CONCLUIDO | 7.0781 | 14.13 | 10.69 | 40.09 | 0.62 | 16 | 245.73 | 57.72 | 8.5 | 14 | 59.51 | 30541.29 | 167.08 | 197.75 | 36.63 | 25.4 | 4732.91 | 0.69 | 0.87 | 2.97 | 0.3 | 1 | 10
31 | 120 | CONCLUIDO | 7.1069 | 14.07 | 10.68 | 42.71 | 0.63 | 15 | 246.18 | 57.72 | 8.75 | 13 | 59.7 | 30596.01 | 166.91 | 197.75 | 36.26 | 25.4 | 4552.64 | 0.7 | 0.87 | 2.97 | 0.29 | 1 | 10
32 | 120 | CONCLUIDO | 7.1127 | 14.06 | 10.67 | 42.67 | 0.65 | 15 | 246.62 | 57.72 | 9 | 13 | 59.9 | 30650.8 | 166.57 | 197.82 | 35.95 | 25.4 | 4397.78 | 0.71 | 0.87 | 2.96 | 0.28 | 1 | 10
33 | 120 | CONCLUIDO | 7.1497 | 13.99 | 10.64 | 45.6 | 0.67 | 14 | 247.07 | 57.72 | 9.25 | 12 | 60.09 | 30705.66 | 166.14 | 197.78 | 35.32 | 25.4 | 4087.7 | 0.72 | 0.87 | 2.96 | 0.25 | 1 | 10
34 | 120 | CONCLUIDO | 7.1436 | 14 | 10.65 | 45.65 | 0.68 | 14 | 247.51 | 57.72 | 9.5 | 12 | 60.29 | 30760.6 | 166.3 | 197.75 | 35.53 | 25.4 | 4192.21 | 0.71 | 0.87 | 2.96 | 0.26 | 1 | 10
35 | 120 | CONCLUIDO | 7.1416 | 14 | 10.66 | 45.67 | 0.7 | 14 | 247.96 | 57.72 | 9.75 | 12 | 60.48 | 30815.6 | 166.17 | 197.77 | 35.59 | 25.4 | 4221.06 | 0.71 | 0.87 | 2.96 | 0.27 | 1 | 10
36 | 120 | CONCLUIDO | 7.1735 | 13.94 | 10.64 | 49.1 | 0.72 | 13 | 248.4 | 57.72 | 10 | 11 | 60.68 | 30870.67 | 166.05 | 197.76 | 34.98 | 25.4 | 3922.64 | 0.73 | 0.87 | 2.96 | 0.25 | 1 | 10
37 | 120 | CONCLUIDO | 7.1722 | 13.94 | 10.64 | 49.12 | 0.73 | 13 | 248.85 | 57.72 | 10.25 | 11 | 60.88 | 30925.82 | 166.19 | 197.79 | 35.25 | 25.4 | 4055.38 | 0.72 | 0.87 | 2.96 | 0.25 | 1 | 10
38 | 120 | CONCLUIDO | 7.181 | 13.93 | 10.62 | 49.04 | 0.75 | 13 | 249.3 | 57.72 | 10.5 | 11 | 61.07 | 30981.04 | 165.72 | 197.77 | 34.67 | 25.4 | 3766.03 | 0.73 | 0.88 | 2.96 | 0.23 | 1 | 10
39 | 120 | CONCLUIDO | 7.2084 | 13.87 | 10.62 | 53.09 | 0.77 | 12 | 249.75 | 57.72 | 10.75 | 10 | 61.27 | 31036.33 | 165.33 | 197.78 | 34.36 | 25.4 | 3614.05 | 0.74 | 0.88 | 2.96 | 0.23 | 1 | 10
40 | 120 | CONCLUIDO | 7.2131 | 13.86 | 10.61 | 53.04 | 0.78 | 12 | 250.2 | 57.72 | 11 | 10 | 61.47 | 31091.69 | 165.27 | 197.76 | 34.13 | 25.4 | 3500.47 | 0.74 | 0.88 | 2.96 | 0.22 | 1 | 10
41 | 120 | CONCLUIDO | 7.2102 | 13.87 | 10.61 | 53.07 | 0.8 | 12 | 250.65 | 57.72 | 11.25 | 10 | 61.67 | 31147.12 | 165.39 | 197.76 | 34.27 | 25.4 | 3572.52 | 0.74 | 0.88 | 2.96 | 0.22 | 1 | 10
42 | 120 | CONCLUIDO | 7.2167 | 13.86 | 10.6 | 53.01 | 0.81 | 12 | 251.1 | 57.72 | 11.5 | 10 | 61.87 | 31202.63 | 164.98 | 197.75 | 34.04 | 25.4 | 3454.34 | 0.75 | 0.88 | 2.95 | 0.21 | 1 | 10
43 | 120 | CONCLUIDO | 7.2117 | 13.87 | 10.61 | 53.05 | 0.83 | 12 | 251.55 | 57.72 | 11.75 | 10 | 62.07 | 31258.21 | 164.92 | 197.79 | 34.3 | 25.4 | 3587.64 | 0.74 | 0.88 | 2.96 | 0.22 | 1 | 10
44 | 120 | CONCLUIDO | 7.2513 | 13.79 | 10.58 | 57.71 | 0.85 | 11 | 252 | 57.72 | 12 | 9 | 62.27 | 31313.87 | 164.51 | 197.8 | 33.28 | 25.4 | 3080.72 | 0.76 | 0.88 | 2.96 | 0.19 | 1 | 10
45 | 120 | CONCLUIDO | 7.2464 | 13.8 | 10.59 | 57.76 | 0.86 | 11 | 252.45 | 57.72 | 12.25 | 9 | 62.48 | 31369.6 | 164.68 | 197.75 | 33.49 | 25.4 | 3184.16 | 0.76 | 0.88 | 2.96 | 0.2 | 1 | 10
46 | 120 | CONCLUIDO | 7.2487 | 13.8 | 10.59 | 57.74 | 0.88 | 11 | 252.9 | 57.72 | 12.5 | 9 | 62.68 | 31425.4 | 164.67 | 197.75 | 33.51 | 25.4 | 3196.84 | 0.76 | 0.88 | 2.96 | 0.2 | 1 | 10
47 | 120 | CONCLUIDO | 7.2487 | 13.8 | 10.59 | 57.74 | 0.9 | 11 | 253.35 | 57.72 | 12.75 | 9 | 62.88 | 31481.28 | 164.7 | 197.79 | 33.39 | 25.4 | 3137.4 | 0.76 | 0.88 | 2.96 | 0.2 | 1 | 10
48 | 120 | CONCLUIDO | 7.2525 | 13.79 | 10.58 | 57.7 | 0.91 | 11 | 253.81 | 57.72 | 13 | 9 | 63.08 | 31537.23 | 164.33 | 197.76 | 33.38 | 25.4 | 3133.33 | 0.76 | 0.88 | 2.95 | 0.19 | 1 | 10
49 | 120 | CONCLUIDO | 7.2849 | 13.73 | 10.56 | 63.38 | 0.93 | 10 | 254.26 | 57.72 | 13.25 | 8 | 63.29 | 31593.26 | 164.19 | 197.76 | 32.75 | 25.4 | 2821.64 | 0.78 | 0.88 | 2.95 | 0.17 | 1 | 10
50 | 120 | CONCLUIDO | 7.2823 | 13.73 | 10.57 | 63.41 | 0.94 | 10 | 254.72 | 57.72 | 13.5 | 8 | 63.49 | 31649.36 | 164.39 | 197.83 | 32.73 | 25.4 | 2809.3 | 0.78 | 0.88 | 2.96 | 0.18 | 1 | 10
51 | 120 | CONCLUIDO | 7.2851 | 13.73 | 10.56 | 63.37 | 0.96 | 10 | 255.17 | 57.72 | 13.75 | 8 | 63.7 | 31705.54 | 164.28 | 197.75 | 32.68 | 25.4 | 2785.8 | 0.78 | 0.88 | 2.96 | 0.17 | 1 | 10
52 | 120 | CONCLUIDO | 7.2827 | 13.73 | 10.57 | 63.4 | 0.97 | 10 | 255.63 | 57.72 | 14 | 8 | 63.91 | 31761.8 | 164.18 | 197.76 | 32.78 | 25.4 | 2836.71 | 0.77 | 0.88 | 2.96 | 0.18 | 1 | 10
53 | 120 | CONCLUIDO | 7.283 | 13.73 | 10.57 | 63.4 | 0.99 | 10 | 256.09 | 57.72 | 14.25 | 8 | 64.11 | 31818.13 | 164.09 | 197.75 | 32.94 | 25.4 | 2918.1 | 0.77 | 0.88 | 2.95 | 0.18 | 1 | 10
54 | 120 | CONCLUIDO | 7.2817 | 13.73 | 10.57 | 63.41 | 1.01 | 10 | 256.54 | 57.72 | 14.5 | 8 | 64.32 | 31874.54 | 163.78 | 197.78 | 32.94 | 25.4 | 2915.93 | 0.77 | 0.88 | 2.96 | 0.18 | 1 | 10
55 | 120 | CONCLUIDO | 7.32 | 13.66 | 10.54 | 70.28 | 1.02 | 9 | 257 | 57.72 | 14.75 | 7 | 64.53 | 31931.15 | 163.33 | 197.77 | 32.16 | 25.4 | 2531.8 | 0.79 | 0.88 | 2.95 | 0.15 | 1 | 10
56 | 120 | CONCLUIDO | 7.3108 | 13.68 | 10.56 | 70.4 | 1.04 | 9 | 257.46 | 57.72 | 15 | 7 | 64.74 | 31987.71 | 163.74 | 197.77 | 32.67 | 25.4 | 2784.56 | 0.78 | 0.88 | 2.95 | 0.17 | 1 | 10
57 | 120 | CONCLUIDO | 7.3138 | 13.67 | 10.55 | 70.36 | 1.05 | 9 | 257.92 | 57.72 | 15.25 | 7 | 64.95 | 32044.35 | 163.7 | 197.78 | 32.47 | 25.4 | 2683.71 | 0.78 | 0.88 | 2.95 | 0.16 | 1 | 10
58 | 120 | CONCLUIDO | 7.315 | 13.67 | 10.55 | 70.34 | 1.07 | 9 | 258.38 | 57.72 | 15.5 | 7 | 65.16 | 32101.07 | 163.77 | 197.78 | 32.38 | 25.4 | 2643.18 | 0.78 | 0.88 | 2.95 | 0.16 | 1 | 10
59 | 120 | CONCLUIDO | 7.3189 | 13.66 | 10.54 | 70.3 | 1.08 | 9 | 258.84 | 57.72 | 15.75 | 7 | 65.37 | 32157.87 | 163.57 | 197.78 | 32.23 | 25.4 | 2564.39 | 0.79 | 0.88 | 2.95 | 0.15 | 1 | 10
60 | 120 | CONCLUIDO | 7.3151 | 13.67 | 10.55 | 70.34 | 1.1 | 9 | 259.3 | 57.72 | 16 | 7 | 65.58 | 32214.75 | 163.56 | 197.76 | 32.47 | 25.4 | 2684.75 | 0.78 | 0.88 | 2.95 | 0.16 | 1 | 10
61 | 120 | CONCLUIDO | 7.3174 | 13.67 | 10.55 | 70.31 | 1.11 | 9 | 259.76 | 57.72 | 16.25 | 7 | 65.79 | 32271.71 | 163.42 | 197.75 | 32.42 | 25.4 | 2662.38 | 0.78 | 0.88 | 2.95 | 0.16 | 1 | 10
62 | 120 | CONCLUIDO | 7.3166 | 13.67 | 10.55 | 70.32 | 1.13 | 9 | 260.23 | 57.72 | 16.5 | 7 | 66 | 32328.74 | 163.31 | 197.77 | 32.28 | 25.4 | 2588.7 | 0.79 | 0.88 | 2.95 | 0.16 | 1 | 10
63 | 120 | CONCLUIDO | 7.3513 | 13.6 | 10.53 | 78.97 | 1.14 | 8 | 260.69 | 57.72 | 16.75 | 6 | 66.21 | 32385.86 | 162.9 | 197.78 | 31.76 | 25.4 | 2336.27 | 0.8 | 0.88 | 2.95 | 0.14 | 1 | 10
64 | 120 | CONCLUIDO | 7.3574 | 13.59 | 10.52 | 78.89 | 1.16 | 8 | 261.15 | 57.72 | 17 | 6 | 66.43 | 32443.05 | 162.79 | 197.75 | 31.42 | 25.4 | 2167.13 | 0.81 | 0.88 | 2.95 | 0.13 | 1 | 10
65 | 120 | CONCLUIDO | 7.3567 | 13.59 | 10.52 | 78.9 | 1.17 | 8 | 261.62 | 57.72 | 17.25 | 6 | 66.64 | 32500.33 | 162.95 | 197.75 | 31.48 | 25.4 | 2197.5 | 0.81 | 0.88 | 2.95 | 0.13 | 1 | 10
66 | 120 | CONCLUIDO | 7.3513 | 13.6 | 10.53 | 78.97 | 1.19 | 8 | 262.08 | 57.72 | 17.5 | 6 | 66.86 | 32557.69 | 163.16 | 197.75 | 31.62 | 25.4 | 2268.32 | 0.8 | 0.88 | 2.95 | 0.14 | 1 | 10
67 | 120 | CONCLUIDO | 7.3541 | 13.6 | 10.52 | 78.93 | 1.2 | 8 | 262.55 | 57.72 | 17.75 | 6 | 67.07 | 32615.12 | 163.09 | 197.75 | 31.59 | 25.4 | 2252.68 | 0.8 | 0.88 | 2.95 | 0.13 | 1 | 10
68 | 120 | CONCLUIDO | 7.355 | 13.6 | 10.52 | 78.92 | 1.22 | 8 | 263.01 | 57.72 | 18 | 6 | 67.29 | 32672.64 | 163 | 197.79 | 31.51 | 25.4 | 2208.98 | 0.81 | 0.88 | 2.95 | 0.13 | 1 | 10
69 | 120 | CONCLUIDO | 7.355 | 13.6 | 10.52 | 78.92 | 1.23 | 8 | 263.48 | 57.72 | 18.25 | 6 | 67.51 | 32730.24 | 162.91 | 197.78 | 31.34 | 25.4 | 2127.25 | 0.81 | 0.88 | 2.96 | 0.13 | 1 | 10
70 | 120 | CONCLUIDO | 7.3504 | 13.6 | 10.53 | 78.99 | 1.25 | 8 | 263.95 | 57.72 | 18.5 | 6 | 67.72 | 32787.92 | 163.01 | 197.75 | 31.71 | 25.4 | 2312.14 | 0.8 | 0.88 | 2.95 | 0.14 | 1 | 10
71 | 120 | CONCLUIDO | 7.3538 | 13.6 | 10.53 | 78.94 | 1.26 | 8 | 264.42 | 57.72 | 18.75 | 6 | 67.94 | 32845.69 | 162.84 | 197.75 | 31.63 | 25.4 | 2272 | 0.8 | 0.88 | 2.95 | 0.14 | 1 | 10
72 | 120 | CONCLUIDO | 7.354 | 13.6 | 10.52 | 78.94 | 1.28 | 8 | 264.89 | 57.72 | 19 | 6 | 68.16 | 32903.54 | 162.54 | 197.76 | 31.47 | 25.4 | 2191.85 | 0.81 | 0.88 | 2.95 | 0.13 | 1 | 10
73 | 120 | CONCLUIDO | 7.3499 | 13.61 | 10.53 | 78.99 | 1.29 | 8 | 265.36 | 57.72 | 19.25 | 6 | 68.38 | 32961.47 | 162.39 | 197.77 | 31.83 | 25.4 | 2373.12 | 0.8 | 0.88 | 2.95 | 0.14 | 1 | 10
74 | 120 | CONCLUIDO | 7.3866 | 13.54 | 10.51 | 90.09 | 1.31 | 7 | 265.83 | 57.72 | 19.5 | 5 | 68.6 | 33019.48 | 162.21 | 197.76 | 31.09 | 25.4 | 2006.99 | 0.82 | 0.89 | 2.95 | 0.12 | 1 | 10
75 | 120 | CONCLUIDO | 7.3873 | 13.54 | 10.51 | 90.08 | 1.32 | 7 | 266.3 | 57.72 | 19.75 | 5 | 68.82 | 33077.58 | 162.48 | 197.8 | 31.01 | 25.4 | 1965.17 | 0.82 | 0.89 | 2.95 | 0.12 | 1 | 10
76 | 120 | CONCLUIDO | 7.3839 | 13.54 | 10.52 | 90.13 | 1.33 | 7 | 266.77 | 57.72 | 20 | 5 | 69.05 | 33135.76 | 162.75 | 197.75 | 31.31 | 25.4 | 2116.14 | 0.81 | 0.88 | 2.95 | 0.13 | 1 | 10
77 | 120 | CONCLUIDO | 7.3886 | 13.53 | 10.51 | 90.06 | 1.35 | 7 | 267.24 | 57.72 | 20.25 | 5 | 69.27 | 33194.02 | 162.66 | 197.76 | 30.98 | 25.4 | 1951.65 | 0.82 | 0.89 | 2.95 | 0.12 | 1 | 10
78 | 120 | CONCLUIDO | 7.3923 | 13.53 | 10.5 | 90 | 1.36 | 7 | 267.71 | 57.72 | 20.5 | 5 | 69.49 | 33252.37 | 162.52 | 197.78 | 30.85 | 25.4 | 1884.68 | 0.82 | 0.89 | 2.95 | 0.11 | 1 | 10
79 | 120 | CONCLUIDO | 7.3878 | 13.54 | 10.51 | 90.07 | 1.38 | 7 | 268.19 | 57.72 | 20.75 | 5 | 69.71 | 33310.81 | 162.66 | 197.75 | 31.09 | 25.4 | 2005.61 | 0.82 | 0.89 | 2.95 | 0.12 | 1 | 10
80 | 120 | CONCLUIDO | 7.3849 | 13.54 | 10.51 | 90.11 | 1.39 | 7 | 268.66 | 57.72 | 21 | 5 | 69.94 | 33369.33 | 162.77 | 197.76 | 31.23 | 25.4 | 2077.56 | 0.81 | 0.89 | 2.95 | 0.12 | 1 | 10
81 | 120 | CONCLUIDO | 7.3878 | 13.54 | 10.51 | 90.07 | 1.41 | 7 | 269.14 | 57.72 | 21.25 | 5 | 70.16 | 33427.94 | 162.62 | 197.77 | 31.06 | 25.4 | 1990.96 | 0.82 | 0.89 | 2.95 | 0.12 | 1 | 10
82 | 120 | CONCLUIDO | 7.3908 | 13.53 | 10.5 | 90.02 | 1.42 | 7 | 269.61 | 57.72 | 21.5 | 5 | 70.39 | 33486.63 | 162.42 | 197.76 | 30.89 | 25.4 | 1905.76 | 0.82 | 0.89 | 2.95 | 0.11 | 1 | 10
83 | 120 | CONCLUIDO | 7.3852 | 13.54 | 10.51 | 90.11 | 1.43 | 7 | 270.09 | 57.72 | 21.75 | 5 | 70.62 | 33545.41 | 162.4 | 197.8 | 31.14 | 25.4 | 2031.44 | 0.82 | 0.89 | 2.95 | 0.12 | 1 | 10
84 | 120 | CONCLUIDO | 7.3849 | 13.54 | 10.51 | 90.11 | 1.45 | 7 | 270.57 | 57.72 | 22 | 5 | 70.84 | 33604.28 | 162.26 | 197.75 | 31.16 | 25.4 | 2038.95 | 0.82 | 0.89 | 2.95 | 0.12 | 1 | 10
85 | 120 | CONCLUIDO | 7.384 | 13.54 | 10.52 | 90.13 | 1.46 | 7 | 271.05 | 57.72 | 22.25 | 5 | 71.07 | 33663.24 | 162.15 | 197.8 | 31.31 | 25.4 | 2117.03 | 0.81 | 0.88 | 2.95 | 0.12 | 1 | 10
86 | 120 | CONCLUIDO | 7.3854 | 13.54 | 10.51 | 90.11 | 1.47 | 7 | 271.52 | 57.72 | 22.5 | 5 | 71.3 | 33722.28 | 161.91 | 197.75 | 31.17 | 25.4 | 2044.86 | 0.81 | 0.89 | 2.95 | 0.12 | 1 | 10
87 | 120 | CONCLUIDO | 7.3858 | 13.54 | 10.51 | 90.1 | 1.49 | 7 | 272 | 57.72 | 22.75 | 5 | 71.53 | 33781.41 | 161.68 | 197.75 | 31.19 | 25.4 | 2055.73 | 0.81 | 0.89 | 2.95 | 0.12 | 1 | 10
88 | 120 | CONCLUIDO | 7.3869 | 13.54 | 10.51 | 90.08 | 1.5 | 7 | 272.49 | 57.72 | 23 | 5 | 71.76 | 33840.76 | 161.46 | 197.75 | 31.11 | 25.4 | 2018.47 | 0.82 | 0.89 | 2.95 | 0.12 | 1 | 10
89 | 120 | CONCLUIDO | 7.4238 | 13.47 | 10.49 | 104.88 | 1.52 | 6 | 272.97 | 57.72 | 23.25 | 4 | 71.99 | 33900.07 | 161.16 | 197.75 | 30.46 | 25.4 | 1697.29 | 0.83 | 0.89 | 2.95 | 0.1 | 1 | 10
90 | 120 | CONCLUIDO | 7.4256 | 13.47 | 10.48 | 104.85 | 1.53 | 6 | 273.45 | 57.72 | 23.5 | 4 | 72.22 | 33959.47 | 161.11 | 197.76 | 30.24 | 25.4 | 1587.55 | 0.84 | 0.89 | 2.95 | 0.09 | 1 | 10
91 | 120 | CONCLUIDO | 7.428 | 13.46 | 10.48 | 104.8 | 1.54 | 6 | 273.93 | 57.72 | 23.75 | 4 | 72.46 | 34018.96 | 161.17 | 197.75 | 30.24 | 25.4 | 1584.34 | 0.84 | 0.89 | 2.95 | 0.09 | 1 | 10
92 | 120 | CONCLUIDO | 7.4259 | 13.47 | 10.48 | 104.84 | 1.56 | 6 | 274.41 | 57.72 | 24 | 4 | 72.69 | 34078.55 | 161.37 | 197.75 | 30.32 | 25.4 | 1623.6 | 0.84 | 0.89 | 2.95 | 0.09 | 1 | 10
93 | 120 | CONCLUIDO | 7.4264 | 13.47 | 10.48 | 104.83 | 1.57 | 6 | 274.9 | 57.72 | 24.25 | 4 | 72.92 | 34138.22 | 161.66 | 197.77 | 30.29 | 25.4 | 1613.55 | 0.84 | 0.89 | 2.95 | 0.09 | 1 | 10
94 | 120 | CONCLUIDO | 7.4245 | 13.47 | 10.49 | 104.87 | 1.58 | 6 | 275.38 | 57.72 | 24.5 | 4 | 73.16 | 34197.98 | 161.83 | 197.78 | 30.41 | 25.4 | 1672.38 | 0.84 | 0.89 | 2.95 | 0.1 | 1 | 10
95 | 120 | CONCLUIDO | 7.4253 | 13.47 | 10.49 | 104.85 | 1.6 | 6 | 275.87 | 57.72 | 24.75 | 4 | 73.39 | 34257.84 | 162.01 | 197.82 | 30.44 | 25.4 | 1685.2 | 0.83 | 0.89 | 2.94 | 0.09 | 1 | 10
96 | 120 | CONCLUIDO | 7.4254 | 13.47 | 10.48 | 104.85 | 1.61 | 6 | 276.35 | 57.72 | 25 | 4 | 73.63 | 34317.79 | 161.94 | 197.75 | 30.32 | 25.4 | 1627.07 | 0.84 | 0.89 | 2.95 | 0.1 | 1 | 10
97 | 120 | CONCLUIDO | 7.4283 | 13.46 | 10.48 | 104.8 | 1.62 | 6 | 276.84 | 57.72 | 25.25 | 4 | 73.87 | 34377.83 | 161.8 | 197.77 | 30.14 | 25.4 | 1536.83 | 0.84 | 0.89 | 2.95 | 0.09 | 1 | 10
98 | 120 | CONCLUIDO | 7.4239 | 13.47 | 10.49 | 104.88 | 1.64 | 6 | 277.33 | 57.72 | 25.5 | 4 | 74.1 | 34437.96 | 162.07 | 197.76 | 30.34 | 25.4 | 1637.94 | 0.84 | 0.89 | 2.95 | 0.1 | 1 | 10
99 | 120 | CONCLUIDO | 7.425 | 13.47 | 10.49 | 104.86 | 1.65 | 6 | 277.82 | 57.72 | 25.75 | 4 | 74.34 | 34498.19 | 162 | 197.75 | 30.37 | 25.4 | 1650.6 | 0.84 | 0.89 | 2.95 | 0.1 | 1 | 10
100 | 120 | CONCLUIDO | 7.4245 | 13.47 | 10.49 | 104.87 | 1.66 | 6 | 278.31 | 57.72 | 26 | 4 | 74.58 | 34558.51 | 161.94 | 197.75 | 30.39 | 25.4 | 1658.66 | 0.84 | 0.89 | 2.95 | 0.1 | 1 | 10
101 | 120 | CONCLUIDO | 7.4219 | 13.47 | 10.49 | 104.91 | 1.68 | 6 | 278.79 | 57.72 | 26.25 | 4 | 74.82 | 34618.92 | 162 | 197.75 | 30.43 | 25.4 | 1681.49 | 0.83 | 0.89 | 2.95 | 0.1 | 1 | 10
102 | 120 | CONCLUIDO | 7.4239 | 13.47 | 10.49 | 104.88 | 1.69 | 6 | 279.29 | 57.72 | 26.5 | 4 | 75.06 | 34679.43 | 161.91 | 197.8 | 30.38 | 25.4 | 1656 | 0.84 | 0.89 | 2.95 | 0.1 | 1 | 10
103 | 120 | CONCLUIDO | 7.4245 | 13.47 | 10.49 | 104.87 | 1.7 | 6 | 279.78 | 57.72 | 26.75 | 4 | 75.3 | 34740.03 | 161.84 | 197.75 | 30.37 | 25.4 | 1649.4 | 0.84 | 0.89 | 2.95 | 0.1 | 1 | 10
104 | 120 | CONCLUIDO | 7.4239 | 13.47 | 10.49 | 104.88 | 1.72 | 6 | 280.27 | 57.72 | 27 | 4 | 75.54 | 34800.73 | 161.68 | 197.75 | 30.43 | 25.4 | 1683.54 | 0.83 | 0.89 | 2.95 | 0.1 | 1 | 10
105 | 120 | CONCLUIDO | 7.4262 | 13.47 | 10.48 | 104.84 | 1.73 | 6 | 280.76 | 57.72 | 27.25 | 4 | 75.79 | 34861.53 | 161.47 | 197.75 | 30.31 | 25.4 | 1622.83 | 0.84 | 0.89 | 2.95 | 0.09 | 1 | 10
106 | 120 | CONCLUIDO | 7.4242 | 13.47 | 10.49 | 104.87 | 1.74 | 6 | 281.26 | 57.72 | 27.5 | 4 | 76.03 | 34922.42 | 161.34 | 197.75 | 30.38 | 25.4 | 1657.2 | 0.84 | 0.89 | 2.95 | 0.1 | 1 | 10
107 | 120 | CONCLUIDO | 7.4242 | 13.47 | 10.49 | 104.87 | 1.75 | 6 | 281.75 | 57.72 | 27.75 | 4 | 76.28 | 34983.41 | 161.2 | 197.75 | 30.39 | 25.4 | 1659.9 | 0.84 | 0.89 | 2.95 | 0.1 | 1 | 10
108 | 120 | CONCLUIDO | 7.4273 | 13.46 | 10.48 | 104.82 | 1.77 | 6 | 282.25 | 57.72 | 28 | 4 | 76.52 | 35044.49 | 160.98 | 197.75 | 30.3 | 25.4 | 1616.75 | 0.84 | 0.89 | 2.95 | 0.09 | 1 | 10
109 | 120 | CONCLUIDO | 7.4254 | 13.47 | 10.48 | 104.85 | 1.78 | 6 | 282.74 | 57.72 | 28.25 | 4 | 76.77 | 35105.68 | 160.75 | 197.75 | 30.34 | 25.4 | 1638.01 | 0.84 | 0.89 | 2.95 | 0.1 | 1 | 10
110 | 120 | CONCLUIDO | 7.4202 | 13.48 | 10.49 | 104.94 | 1.79 | 6 | 283.24 | 57.72 | 28.5 | 4 | 77.01 | 35166.96 | 160.55 | 197.76 | 30.67 | 25.4 | 1803.14 | 0.83 | 0.89 | 2.95 | 0.1 | 1 | 10
111 | 120 | CONCLUIDO | 7.4571 | 13.41 | 10.47 | 125.68 | 1.8 | 5 | 283.74 | 57.72 | 28.75 | 3 | 77.26 | 35228.34 | 160.25 | 197.75 | 30.03 | 25.4 | 1486.04 | 0.85 | 0.89 | 2.95 | 0.08 | 1 | 10
112 | 120 | CONCLUIDO | 7.4574 | 13.41 | 10.47 | 125.67 | 1.82 | 5 | 284.23 | 57.72 | 29 | 3 | 77.51 | 35289.82 | 160.54 | 197.75 | 29.95 | 25.4 | 1448.56 | 0.85 | 0.89 | 2.95 | 0.08 | 1 | 10
113 | 120 | CONCLUIDO | 7.4553 | 13.41 | 10.48 | 125.72 | 1.83 | 5 | 284.73 | 57.72 | 29.25 | 3 | 77.76 | 35351.4 | 160.75 | 197.75 | 30.19 | 25.4 | 1568.3 | 0.84 | 0.89 | 2.94 | 0.09 | 1 | 10
114 | 120 | CONCLUIDO | 7.4533 | 13.42 | 10.48 | 125.76 | 1.84 | 5 | 285.23 | 57.72 | 29.5 | 3 | 78.01 | 35413.08 | 161.01 | 197.75 | 30.17 | 25.4 | 1554.37 | 0.84 | 0.89 | 2.95 | 0.09 | 1 | 10
115 | 120 | CONCLUIDO | 7.4563 | 13.41 | 10.47 | 125.7 | 1.85 | 5 | 285.73 | 57.72 | 29.75 | 3 | 78.26 | 35474.86 | 161.04 | 197.78 | 30.1 | 25.4 | 1519.43 | 0.84 | 0.89 | 2.95 | 0.08 | 1 | 10
116 | 120 | CONCLUIDO | 7.4593 | 13.41 | 10.47 | 125.63 | 1.87 | 5 | 286.24 | 57.72 | 30 | 3 | 78.51 | 35536.74 | 161.07 | 197.77 | 29.94 | 25.4 | 1442.55 | 0.85 | 0.89 | 2.94 | 0.08 | 1 | 10
117 | 120 | CONCLUIDO | 7.4605 | 13.4 | 10.47 | 125.61 | 1.88 | 5 | 286.74 | 57.72 | 30.25 | 3 | 78.77 | 35598.85 | 161.11 | 197.75 | 29.88 | 25.4 | 1411.01 | 0.85 | 0.89 | 2.94 | 0.08 | 1 | 10
118 | 120 | CONCLUIDO | 7.4576 | 13.41 | 10.47 | 125.67 | 1.89 | 5 | 287.24 | 57.72 | 30.5 | 3 | 79.02 | 35660.94 | 161.38 | 197.75 | 29.99 | 25.4 | 1468.31 | 0.85 | 0.89 | 2.95 | 0.08 | 1 | 10
119 | 120 | CONCLUIDO | 7.4567 | 13.41 | 10.47 | 125.69 | 1.9 | 5 | 287.75 | 57.72 | 30.75 | 3 | 79.27 | 35723.13 | 161.53 | 197.76 | 29.96 | 25.4 | 1451.75 | 0.85 | 0.89 | 2.95 | 0.08 | 1 | 10
120 | 120 | CONCLUIDO | 7.463 | 13.4 | 10.46 | 125.55 | 1.92 | 5 | 288.25 | 57.72 | 31 | 3 | 79.53 | 35785.42 | 161.37 | 197.75 | 29.69 | 25.4 | 1317.8 | 0.86 | 0.89 | 2.94 | 0.07 | 1 | 10
121 | 120 | CONCLUIDO | 7.4604 | 13.4 | 10.47 | 125.61 | 1.93 | 5 | 288.76 | 57.72 | 31.25 | 3 | 79.78 | 35847.82 | 161.54 | 197.75 | 29.79 | 25.4 | 1365.91 | 0.85 | 0.89 | 2.95 | 0.08 | 1 | 10
122 | 120 | CONCLUIDO | 7.4594 | 13.41 | 10.47 | 125.63 | 1.94 | 5 | 289.27 | 57.72 | 31.5 | 3 | 80.04 | 35910.33 | 161.64 | 197.77 | 29.81 | 25.4 | 1376.07 | 0.85 | 0.89 | 2.95 | 0.08 | 1 | 10
123 | 120 | CONCLUIDO | 7.4588 | 13.41 | 10.47 | 125.64 | 1.95 | 5 | 289.77 | 57.72 | 31.75 | 3 | 80.3 | 35972.93 | 161.74 | 197.75 | 29.93 | 25.4 | 1436.66 | 0.85 | 0.89 | 2.95 | 0.08 | 1 | 10
124 | 120 | CONCLUIDO | 7.4588 | 13.41 | 10.47 | 125.64 | 1.96 | 5 | 290.28 | 57.72 | 32 | 3 | 80.56 | 36035.65 | 161.76 | 197.78 | 29.94 | 25.4 | 1441.84 | 0.85 | 0.89 | 2.95 | 0.08 | 1 | 10
125 | 120 | CONCLUIDO | 7.4582 | 13.41 | 10.47 | 125.66 | 1.97 | 5 | 290.79 | 57.72 | 32.25 | 3 | 80.82 | 36098.46 | 161.8 | 197.75 | 29.95 | 25.4 | 1445.76 | 0.85 | 0.89 | 2.95 | 0.08 | 1 | 10
126 | 120 | CONCLUIDO | 7.4596 | 13.41 | 10.47 | 125.63 | 1.99 | 5 | 291.3 | 57.72 | 32.5 | 3 | 81.08 | 36161.39 | 161.77 | 197.75 | 29.87 | 25.4 | 1406.98 | 0.85 | 0.89 | 2.95 | 0.08 | 1 | 10
127 | 120 | CONCLUIDO | 7.4591 | 13.41 | 10.47 | 125.64 | 2 | 5 | 291.81 | 57.72 | 32.75 | 3 | 81.34 | 36224.42 | 161.72 | 197.75 | 29.84 | 25.4 | 1391.09 | 0.85 | 0.89 | 2.95 | 0.08 | 1 | 10
128 | 120 | CONCLUIDO | 7.4599 | 13.4 | 10.47 | 125.62 | 2.01 | 5 | 292.32 | 57.72 | 33 | 3 | 81.6 | 36287.56 | 161.8 | 197.75 | 29.8 | 25.4 | 1372.45 | 0.85 | 0.89 | 2.95 | 0.08 | 1 | 10
129 | 120 | CONCLUIDO | 7.4624 | 13.4 | 10.46 | 125.57 | 2.02 | 5 | 292.84 | 57.72 | 33.25 | 3 | 81.86 | 36350.81 | 161.64 | 197.77 | 29.7 | 25.4 | 1319.02 | 0.86 | 0.89 | 2.95 | 0.07 | 1 | 10
130 | 120 | CONCLUIDO | 7.4613 | 13.4 | 10.47 | 125.59 | 2.03 | 5 | 293.35 | 57.72 | 33.5 | 3 | 82.13 | 36414.16 | 161.64 | 197.77 | 29.81 | 25.4 | 1375.81 | 0.85 | 0.89 | 2.94 | 0.08 | 1 | 10
131 | 120 | CONCLUIDO | 7.461 | 13.4 | 10.47 | 125.6 | 2.05 | 5 | 293.87 | 57.72 | 33.75 | 3 | 82.39 | 36477.63 | 161.59 | 197.75 | 29.78 | 25.4 | 1359.75 | 0.85 | 0.89 | 2.95 | 0.08 | 1 | 10
132 | 120 | CONCLUIDO | 7.4628 | 13.4 | 10.46 | 125.56 | 2.06 | 5 | 294.38 | 57.72 | 34 | 3 | 82.66 | 36541.2 | 161.44 | 197.75 | 29.58 | 25.4 | 1261.94 | 0.86 | 0.89 | 2.95 | 0.07 | 1 | 10
133 | 120 | CONCLUIDO | 7.4628 | 13.4 | 10.46 | 125.56 | 2.07 | 5 | 294.9 | 57.72 | 34.25 | 3 | 82.92 | 36604.89 | 161.36 | 197.75 | 29.68 | 25.4 | 1309.46 | 0.86 | 0.89 | 2.95 | 0.07 | 1 | 10
134 | 120 | CONCLUIDO | 7.4622 | 13.4 | 10.46 | 125.57 | 2.08 | 5 | 295.41 | 57.72 | 34.5 | 3 | 83.19 | 36668.68 | 161.39 | 197.76 | 29.65 | 25.4 | 1294.89 | 0.86 | 0.89 | 2.95 | 0.07 | 1 | 10
135 | 120 | CONCLUIDO | 7.4653 | 13.4 | 10.46 | 125.5 | 2.09 | 5 | 295.93 | 57.72 | 34.75 | 3 | 83.46 | 36732.59 | 161.12 | 197.76 | 29.48 | 25.4 | 1209.91 | 0.86 | 0.89 | 2.95 | 0.07 | 1 | 10
136 | 120 | CONCLUIDO | 7.4627 | 13.4 | 10.46 | 125.56 | 2.1 | 5 | 296.45 | 57.72 | 35 | 3 | 83.73 | 36796.61 | 161.17 | 197.75 | 29.59 | 25.4 | 1264.2 | 0.86 | 0.89 | 2.95 | 0.07 | 1 | 10
137 | 120 | CONCLUIDO | 7.4649 | 13.4 | 10.46 | 125.51 | 2.11 | 5 | 296.97 | 57.72 | 35.25 | 3 | 84 | 36860.74 | 160.94 | 197.75 | 29.51 | 25.4 | 1226 | 0.86 | 0.89 | 2.95 | 0.07 | 1 | 10
138 | 120 | CONCLUIDO | 7.4628 | 13.4 | 10.46 | 125.56 | 2.13 | 5 | 297.49 | 57.72 | 35.5 | 3 | 84.27 | 36924.99 | 160.77 | 197.75 | 29.64 | 25.4 | 1293.46 | 0.86 | 0.89 | 2.95 | 0.07 | 1 | 10
139 | 120 | CONCLUIDO | 7.4649 | 13.4 | 10.46 | 125.51 | 2.14 | 5 | 298.01 | 57.72 | 35.75 | 3 | 84.54 | 36989.35 | 160.43 | 197.75 | 29.56 | 25.4 | 1251.72 | 0.86 | 0.89 | 2.95 | 0.07 | 1 | 10
140 | 120 | CONCLUIDO | 7.4624 | 13.4 | 10.46 | 125.57 | 2.15 | 5 | 298.54 | 57.72 | 36 | 3 | 84.81 | 37053.82 | 160.41 | 197.75 | 29.68 | 25.4 | 1311.1 | 0.86 | 0.89 | 2.95 | 0.07 | 1 | 10
141 | 120 | CONCLUIDO | 7.4602 | 13.4 | 10.47 | 125.61 | 2.16 | 5 | 299.06 | 57.72 | 36.25 | 3 | 85.09 | 37118.41 | 160.4 | 197.76 | 29.82 | 25.4 | 1382.51 | 0.85 | 0.89 | 2.95 | 0.08 | 1 | 10
142 | 120 | CONCLUIDO | 7.4602 | 13.4 | 10.47 | 125.61 | 2.17 | 5 | 299.59 | 57.72 | 36.5 | 3 | 85.36 | 37183.24 | 160.37 | 197.75 | 29.85 | 25.4 | 1398.48 | 0.85 | 0.89 | 2.95 | 0.08 | 1 | 10
143 | 120 | CONCLUIDO | 7.4584 | 13.41 | 10.47 | 125.65 | 2.18 | 5 | 300.11 | 57.72 | 36.75 | 3 | 85.64 | 37248.06 | 160.36 | 197.75 | 29.89 | 25.4 | 1415.84 | 0.85 | 0.89 | 2.95 | 0.08 | 1 | 10
144 | 120 | CONCLUIDO | 7.4588 | 13.41 | 10.47 | 125.64 | 2.19 | 5 | 300.64 | 57.72 | 37 | 3 | 85.91 | 37313 | 160.16 | 197.75 | 29.79 | 25.4 | 1367.76 | 0.85 | 0.89 | 2.95 | 0.08 | 1 | 10
145 | 120 | CONCLUIDO | 7.4593 | 13.41 | 10.47 | 125.63 | 2.2 | 5 | 301.17 | 57.72 | 37.25 | 3 | 86.19 | 37378.06 | 159.89 | 197.76 | 29.79 | 25.4 | 1364.48 | 0.85 | 0.89 | 2.95 | 0.08 | 1 | 10
146 | 120 | CONCLUIDO | 7.4613 | 13.4 | 10.47 | 125.59 | 2.21 | 5 | 301.69 | 57.72 | 37.5 | 3 | 86.47 | 37443.23 | 159.64 | 197.77 | 29.74 | 25.4 | 1343.13 | 0.85 | 0.89 | 2.95 | 0.08 | 1 | 10
147 | 120 | CONCLUIDO | 7.4613 | 13.4 | 10.47 | 125.59 | 2.22 | 5 | 302.22 | 57.72 | 37.75 | 3 | 86.75 | 37508.53 | 159.63 | 197.76 | 29.76 | 25.4 | 1350.51 | 0.85 | 0.89 | 2.95 | 0.08 | 1 | 10
148 | 120 | CONCLUIDO | 7.4984 | 13.34 | 10.45 | 156.68 | 2.24 | 4 | 302.75 | 57.72 | 38 | 2 | 87.03 | 37573.94 | 159.16 | 197.75 | 29.09 | 25.4 | 1020.49 | 0.87 | 0.89 | 2.94 | 0.06 | 1 | 10
149 | 120 | CONCLUIDO | 7.4977 | 13.34 | 10.45 | 156.7 | 2.25 | 4 | 303.29 | 57.72 | 38.25 | 2 | 87.31 | 37639.48 | 159.43 | 197.75 | 29.05 | 25.4 | 1000.87 | 0.87 | 0.89 | 2.95 | 0.06 | 1 | 10
150 | 120 | CONCLUIDO | 7.5008 | 13.33 | 10.44 | 156.61 | 2.26 | 4 | 303.82 | 57.72 | 38.5 | 2 | 87.59 | 37705.13 | 159.56 | 197.75 | 28.94 | 25.4 | 947.36 | 0.88 | 0.89 | 2.94 | 0.05 | 1 | 10
151 | 120 | CONCLUIDO | 7.5006 | 13.33 | 10.44 | 156.62 | 2.27 | 4 | 304.35 | 57.72 | 38.75 | 2 | 87.88 | 37770.91 | 159.73 | 197.78 | 28.98 | 25.4 | 964.27 | 0.88 | 0.89 | 2.94 | 0.05 | 1 | 10
152 | 120 | CONCLUIDO | 7.4988 | 13.34 | 10.44 | 156.67 | 2.28 | 4 | 304.89 | 57.72 | 39 | 2 | 88.16 | 37836.81 | 160.04 | 197.75 | 29.09 | 25.4 | 1022.34 | 0.87 | 0.89 | 2.94 | 0.05 | 1 | 10
153 | 120 | CONCLUIDO | 7.4995 | 13.33 | 10.44 | 156.65 | 2.29 | 4 | 305.42 | 57.72 | 39.25 | 2 | 88.45 | 37902.83 | 160.2 | 197.75 | 29.07 | 25.4 | 1011.57 | 0.87 | 0.89 | 2.94 | 0.05 | 1 | 10
154 | 120 | CONCLUIDO | 7.4994 | 13.33 | 10.44 | 156.65 | 2.3 | 4 | 305.96 | 57.72 | 39.5 | 2 | 88.73 | 37968.98 | 160.35 | 197.79 | 29 | 25.4 | 974.47 | 0.88 | 0.89 | 2.95 | 0.05 | 1 | 10
155 | 120 | CONCLUIDO | 7.4995 | 13.33 | 10.44 | 156.65 | 2.31 | 4 | 306.49 | 57.72 | 39.75 | 2 | 89.02 | 38035.25 | 160.58 | 197.75 | 29.06 | 25.4 | 1007.99 | 0.87 | 0.89 | 2.94 | 0.05 | 1 | 10
156 | 120 | CONCLUIDO | 7.5 | 13.33 | 10.44 | 156.63 | 2.32 | 4 | 307.03 | 57.72 | 40 | 2 | 89.31 | 38101.64 | 160.76 | 197.75 | 29.03 | 25.4 | 991.67 | 0.87 | 0.89 | 2.94 | 0.05 | 1 | 10
0 | 145 | CONCLUIDO | 3.7044 | 26.99 | 14.18 | 4.65 | 0.06 | 183 | 285.18 | 61.2 | 1 | 181 | 77.98 | 35406.83 | 253.85 | 198.38 | 145.29 | 25.4 | 58223.57 | 0.17 | 0.66 | 3.25 | 3.78 | 1 | 10
1 | 145 | CONCLUIDO | 4.2642 | 23.45 | 13.17 | 5.81 | 0.08 | 136 | 285.68 | 61.2 | 1.25 | 134 | 78.24 | 35468.6 | 235.81 | 198.13 | 113.79 | 25.4 | 42712.95 | 0.22 | 0.71 | 3.16 | 2.77 | 1 | 10
2 | 145 | CONCLUIDO | 4.6684 | 21.42 | 12.6 | 6.93 | 0.09 | 109 | 286.19 | 61.2 | 1.5 | 107 | 78.49 | 35530.47 | 225.56 | 198.03 | 96.09 | 25.4 | 33998.23 | 0.26 | 0.74 | 3.11 | 2.2 | 1 | 10
3 | 145 | CONCLUIDO | 4.9816 | 20.07 | 12.22 | 8.06 | 0.11 | 91 | 286.69 | 61.2 | 1.75 | 89 | 78.74 | 35592.57 | 218.82 | 197.88 | 84.16 | 25.4 | 28120.22 | 0.3 | 0.76 | 3.09 | 1.83 | 1 | 10
4 | 145 | CONCLUIDO | 5.2282 | 19.13 | 11.97 | 9.21 | 0.12 | 78 | 287.19 | 61.2 | 2 | 76 | 78.99 | 35654.65 | 214.4 | 197.94 | 76.42 | 25.4 | 24317.97 | 0.33 | 0.78 | 3.07 | 1.58 | 1 | 10
5 | 145 | CONCLUIDO | 5.4451 | 18.36 | 11.75 | 10.37 | 0.14 | 68 | 287.7 | 61.2 | 2.25 | 66 | 79.25 | 35716.83 | 210.44 | 197.91 | 69.34 | 25.4 | 20828.45 | 0.37 | 0.79 | 3.06 | 1.36 | 1 | 10
6 | 145 | CONCLUIDO | 5.6009 | 17.85 | 11.62 | 11.43 | 0.15 | 61 | 288.2 | 61.2 | 2.5 | 59 | 79.5 | 35779.11 | 208.04 | 198 | 65.4 | 25.4 | 18890.32 | 0.39 | 0.8 | 3.04 | 1.22 | 1 | 10
7 | 145 | CONCLUIDO | 5.7469 | 17.4 | 11.49 | 12.53 | 0.17 | 55 | 288.71 | 61.2 | 2.75 | 53 | 79.76 | 35841.5 | 205.73 | 197.99 | 61.33 | 25.4 | 16885.32 | 0.41 | 0.81 | 3.03 | 1.09 | 1 | 10
8 | 145 | CONCLUIDO | 5.8715 | 17.03 | 11.39 | 13.67 | 0.18 | 50 | 289.21 | 61.2 | 3 | 48 | 80.02 | 35903.99 | 203.92 | 197.85 | 58.45 | 25.4 | 15469.3 | 0.43 | 0.82 | 3.02 | 1 | 1 | 10
9 | 145 | CONCLUIDO | 5.9777 | 16.73 | 11.3 | 14.74 | 0.2 | 46 | 289.72 | 61.2 | 3.25 | 44 | 80.27 | 35966.59 | 202.34 | 197.9 | 55.68 | 25.4 | 14105.84 | 0.46 | 0.82 | 3.01 | 0.91 | 1 | 10
10 | 145 | CONCLUIDO | 6.0536 | 16.52 | 11.25 | 15.7 | 0.21 | 43 | 290.23 | 61.2 | 3.5 | 41 | 80.53 | 36029.29 | 201.51 | 197.81 | 54.12 | 25.4 | 13341.81 | 0.47 | 0.83 | 3.01 | 0.86 | 1 | 10
11 | 145 | CONCLUIDO | 6.143 | 16.28 | 11.17 | 16.76 | 0.23 | 40 | 290.74 | 61.2 | 3.75 | 38 | 80.79 | 36092.1 | 200.08 | 197.84 | 51.66 | 25.4 | 12126.2 | 0.49 | 0.83 | 3 | 0.78 | 1 | 10
12 | 145 | CONCLUIDO | 6.2253 | 16.06 | 11.12 | 18.03 | 0.24 | 37 | 291.25 | 61.2 | 4 | 35 | 81.05 | 36155.02 | 199.17 | 197.85 | 49.85 | 25.4 | 11234.63 | 0.51 | 0.84 | 3 | 0.73 | 1 | 10
13 | 145 | CONCLUIDO | 6.2817 | 15.92 | 11.08 | 19 | 0.26 | 35 | 291.76 | 61.2 | 4.25 | 33 | 81.31 | 36218.04 | 198.45 | 197.83 | 48.71 | 25.4 | 10673.63 | 0.52 | 0.84 | 3 | 0.69 | 1 | 10
14 | 145 | CONCLUIDO | 6.3416 | 15.77 | 11.04 | 20.08 | 0.27 | 33 | 292.27 | 61.2 | 4.5 | 31 | 81.57 | 36281.16 | 197.74 | 197.81 | 47.76 | 25.4 | 10212.82 | 0.53 | 0.84 | 2.99 | 0.65 | 1 | 10
15 | 145 | CONCLUIDO | 6.4146 | 15.59 | 10.97 | 21.23 | 0.29 | 31 | 292.79 | 61.2 | 4.75 | 29 | 81.84 | 36344.4 | 196.43 | 197.82 | 45.32 | 25.4 | 9002.51 | 0.56 | 0.85 | 2.99 | 0.58 | 1 | 10
16 | 145 | CONCLUIDO | 6.4355 | 15.54 | 10.97 | 21.95 | 0.3 | 30 | 293.3 | 61.2 | 5 | 28 | 82.1 | 36407.75 | 196.45 | 197.86 | 45.17 | 25.4 | 8932.88 | 0.56 | 0.85 | 2.99 | 0.58 | 1 | 10
17 | 145 | CONCLUIDO | 6.497 | 15.39 | 10.93 | 23.43 | 0.32 | 28 | 293.81 | 61.2 | 5.25 | 26 | 82.36 | 36471.2 | 195.79 | 197.79 | 44.33 | 25.4 | 8519.25 | 0.57 | 0.85 | 2.98 | 0.54 | 1 | 10
18 | 145 | CONCLUIDO | 6.528 | 15.32 | 10.91 | 24.25 | 0.33 | 27 | 294.33 | 61.2 | 5.5 | 25 | 82.63 | 36534.76 | 195.44 | 197.75 | 43.66 | 25.4 | 8190.76 | 0.58 | 0.85 | 2.98 | 0.52 | 1 | 10
19 | 145 | CONCLUIDO | 6.56 | 15.24 | 10.89 | 25.14 | 0.35 | 26 | 294.84 | 61.2 | 5.75 | 24 | 82.9 | 36598.44 | 194.98 | 197.81 | 42.99 | 25.4 | 7863.3 | 0.59 | 0.85 | 2.98 | 0.5 | 1 | 10
20 | 145 | CONCLUIDO | 6.5964 | 15.16 | 10.86 | 26.07 | 0.36 | 25 | 295.36 | 61.2 | 6 | 23 | 83.16 | 36662.22 | 194.5 | 197.79 | 42.05 | 25.4 | 7395.09 | 0.6 | 0.86 | 2.98 | 0.47 | 1 | 10
21 | 145 | CONCLUIDO | 6.6196 | 15.11 | 10.86 | 27.16 | 0.38 | 24 | 295.88 | 61.2 | 6.25 | 22 | 83.43 | 36726.12 | 194.52 | 197.82 | 42.11 | 25.4 | 7430.29 | 0.6 | 0.86 | 2.98 | 0.47 | 1 | 10
22 | 145 | CONCLUIDO | 6.6551 | 15.03 | 10.84 | 28.27 | 0.39 | 23 | 296.4 | 61.2 | 6.5 | 21 | 83.7 | 36790.13 | 194.08 | 197.79 | 41.24 | 25.4 | 7000.46 | 0.62 | 0.86 | 2.98 | 0.45 | 1 | 10
23 | 145 | CONCLUIDO | 6.6918 | 14.94 | 10.81 | 29.48 | 0.4 | 22 | 296.92 | 61.2 | 6.75 | 20 | 83.97 | 36854.25 | 193.56 | 197.81 | 40.22 | 25.4 | 6497.81 | 0.63 | 0.86 | 2.98 | 0.42 | 1 | 10
24 | 145 | CONCLUIDO | 6.7237 | 14.87 | 10.79 | 30.83 | 0.42 | 21 | 297.44 | 61.2 | 7 | 19 | 84.24 | 36918.48 | 193.28 | 197.83 | 39.82 | 25.4 | 6301.86 | 0.64 | 0.86 | 2.97 | 0.4 | 1 | 10
25 | 145 | CONCLUIDO | 6.7216 | 14.88 | 10.8 | 30.85 | 0.43 | 21 | 297.96 | 61.2 | 7.25 | 19 | 84.51 | 36982.83 | 193.24 | 197.79 | 39.85 | 25.4 | 6316.75 | 0.64 | 0.86 | 2.98 | 0.41 | 1 | 10
26 | 145 | CONCLUIDO | 6.7634 | 14.79 | 10.76 | 32.28 | 0.45 | 20 | 298.48 | 61.2 | 7.5 | 18 | 84.79 | 37047.29 | 192.64 | 197.77 | 38.9 | 25.4 | 5844.08 | 0.65 | 0.86 | 2.97 | 0.37 | 1 | 10
27 | 145 | CONCLUIDO | 6.7913 | 14.72 | 10.75 | 33.95 | 0.46 | 19 | 299.01 | 61.2 | 7.75 | 17 | 85.06 | 37111.87 | 192.56 | 197.82 | 38.63 | 25.4 | 5715.76 | 0.66 | 0.87 | 2.97 | 0.36 | 1 | 10
28 | 145 | CONCLUIDO | 6.794 | 14.72 | 10.75 | 33.93 | 0.48 | 19 | 299.53 | 61.2 | 8 | 17 | 85.33 | 37176.68 | 192.43 | 197.82 | 38.47 | 25.4 | 5634.16 | 0.66 | 0.87 | 2.97 | 0.35 | 1 | 10
29 | 145 | CONCLUIDO | 6.8252 | 14.65 | 10.73 | 35.77 | 0.49 | 18 | 300.06 | 61.2 | 8.25 | 16 | 85.61 | 37241.49 | 192.23 | 197.79 | 37.78 | 25.4 | 5295.13 | 0.67 | 0.87 | 2.97 | 0.34 | 1 | 10
30 | 145 | CONCLUIDO | 6.8283 | 14.64 | 10.73 | 35.75 | 0.5 | 18 | 300.59 | 61.2 | 8.5 | 16 | 85.89 | 37306.42 | 191.98 | 197.82 | 37.82 | 25.4 | 5317.73 | 0.67 | 0.87 | 2.97 | 0.33 | 1 | 10
31 | 145 | CONCLUIDO | 6.8522 | 14.59 | 10.73 | 37.87 | 0.52 | 17 | 301.11 | 61.2 | 8.75 | 15 | 86.16 | 37371.47 | 192.02 | 197.82 | 37.87 | 25.4 | 5347.59 | 0.67 | 0.87 | 2.97 | 0.34 | 1 | 10
32 | 145 | CONCLUIDO | 6.8531 | 14.59 | 10.73 | 37.86 | 0.53 | 17 | 301.64 | 61.2 | 9 | 15 | 86.44 | 37436.63 | 192.11 | 197.81 | 37.68 | 25.4 | 5249.25 | 0.67 | 0.87 | 2.97 | 0.34 | 1 | 10
33 | 145 | CONCLUIDO | 6.9004 | 14.49 | 10.68 | 40.05 | 0.55 | 16 | 302.17 | 61.2 | 9.25 | 14 | 86.72 | 37501.91 | 191.25 | 197.82 | 36.38 | 25.4 | 4606.49 | 0.7 | 0.87 | 2.96 | 0.29 | 1 | 10
34 | 145 | CONCLUIDO | 6.8911 | 14.51 | 10.7 | 40.12 | 0.56 | 16 | 302.7 | 61.2 | 9.5 | 14 | 87 | 37567.32 | 191.67 | 197.78 | 36.86 | 25.4 | 4844.56 | 0.69 | 0.87 | 2.97 | 0.31 | 1 | 10
35 | 145 | CONCLUIDO | 6.8976 | 14.5 | 10.69 | 40.07 | 0.57 | 16 | 303.23 | 61.2 | 9.75 | 14 | 87.28 | 37632.84 | 191.39 | 197.87 | 36.57 | 25.4 | 4700.21 | 0.69 | 0.87 | 2.96 | 0.29 | 1 | 10
36 | 145 | CONCLUIDO | 6.9301 | 14.43 | 10.67 | 42.69 | 0.59 | 15 | 303.76 | 61.2 | 10 | 13 | 87.57 | 37698.48 | 191.2 | 197.8 | 36.19 | 25.4 | 4517.05 | 0.7 | 0.87 | 2.96 | 0.28 | 1 | 10
37 | 145 | CONCLUIDO | 6.9357 | 14.42 | 10.66 | 42.64 | 0.6 | 15 | 304.3 | 61.2 | 10.25 | 13 | 87.85 | 37764.25 | 190.93 | 197.8 | 35.79 | 25.4 | 4316.07 | 0.71 | 0.87 | 2.96 | 0.27 | 1 | 10
38 | 145 | CONCLUIDO | 6.9717 | 14.34 | 10.64 | 45.6 | 0.61 | 14 | 304.83 | 61.2 | 10.5 | 12 | 88.13 | 37830.13 | 190.56 | 197.83 | 35.11 | 25.4 | 3979.79 | 0.72 | 0.87 | 2.96 | 0.25 | 1 | 10
39 | 145 | CONCLUIDO | 6.9682 | 14.35 | 10.65 | 45.63 | 0.63 | 14 | 305.37 | 61.2 | 10.75 | 12 | 88.42 | 37896.14 | 190.77 | 197.79 | 35.21 | 25.4 | 4029.61 | 0.72 | 0.87 | 2.97 | 0.26 | 1 | 10
40 | 145 | CONCLUIDO | 6.965 | 14.36 | 10.65 | 45.66 | 0.64 | 14 | 305.9 | 61.2 | 11 | 12 | 88.7 | 37962.28 | 190.91 | 197.78 | 35.62 | 25.4 | 4238.19 | 0.71 | 0.87 | 2.96 | 0.26 | 1 | 10
41 | 145 | CONCLUIDO | 6.9631 | 14.36 | 10.66 | 45.68 | 0.65 | 14 | 306.44 | 61.2 | 11.25 | 12 | 88.99 | 38028.53 | 190.82 | 197.82 | 35.78 | 25.4 | 4316.25 | 0.71 | 0.87 | 2.96 | 0.27 | 1 | 10
42 | 145 | CONCLUIDO | 7.0009 | 14.28 | 10.63 | 49.08 | 0.67 | 13 | 306.98 | 61.2 | 11.5 | 11 | 89.28 | 38094.91 | 190.61 | 197.76 | 34.93 | 25.4 | 3893.58 | 0.73 | 0.88 | 2.96 | 0.24 | 1 | 10
43 | 145 | CONCLUIDO | 6.9971 | 14.29 | 10.64 | 49.12 | 0.68 | 13 | 307.52 | 61.2 | 11.75 | 11 | 89.57 | 38161.42 | 190.88 | 197.78 | 35.39 | 25.4 | 4128.1 | 0.72 | 0.87 | 2.96 | 0.25 | 1 | 10
44 | 145 | CONCLUIDO | 7.0062 | 14.27 | 10.62 | 49.03 | 0.69 | 13 | 308.06 | 61.2 | 12 | 11 | 89.86 | 38228.06 | 190.47 | 197.84 | 34.55 | 25.4 | 3708.02 | 0.74 | 0.88 | 2.96 | 0.23 | 1 | 10
45 | 145 | CONCLUIDO | 7.0002 | 14.29 | 10.64 | 49.09 | 0.71 | 13 | 308.6 | 61.2 | 12.25 | 11 | 90.15 | 38294.82 | 190.58 | 197.77 | 34.86 | 25.4 | 3858.73 | 0.73 | 0.87 | 2.96 | 0.24 | 1 | 10
46 | 145 | CONCLUIDO | 7.0384 | 14.21 | 10.61 | 53.06 | 0.72 | 12 | 309.14 | 61.2 | 12.5 | 10 | 90.44 | 38361.7 | 190.13 | 197.79 | 34.28 | 25.4 | 3576.17 | 0.74 | 0.88 | 2.96 | 0.22 | 1 | 10
47 | 145 | CONCLUIDO | 7.0359 | 14.21 | 10.62 | 53.08 | 0.73 | 12 | 309.68 | 61.2 | 12.75 | 10 | 90.74 | 38428.72 | 190.27 | 197.76 | 34.35 | 25.4 | 3609 | 0.74 | 0.88 | 2.96 | 0.23 | 1 | 10
48 | 145 | CONCLUIDO | 7.0361 | 14.21 | 10.62 | 53.08 | 0.75 | 12 | 310.23 | 61.2 | 13 | 10 | 91.03 | 38495.87 | 190.33 | 197.81 | 34.39 | 25.4 | 3631.62 | 0.74 | 0.88 | 2.96 | 0.23 | 1 | 10
49 | 145 | CONCLUIDO | 7.0428 | 14.2 | 10.6 | 53.02 | 0.76 | 12 | 310.77 | 61.2 | 13.25 | 10 | 91.33 | 38563.14 | 189.95 | 197.77 | 34.05 | 25.4 | 3460.19 | 0.75 | 0.88 | 2.96 | 0.21 | 1 | 10
50 | 145 | CONCLUIDO | 7.0416 | 14.2 | 10.61 | 53.03 | 0.77 | 12 | 311.32 | 61.2 | 13.5 | 10 | 91.62 | 38630.55 | 189.85 | 197.79 | 34.19 | 25.4 | 3529.58 | 0.74 | 0.88 | 2.95 | 0.21 | 1 | 10
51 | 145 | CONCLUIDO | 7.0809 | 14.12 | 10.58 | 57.71 | 0.79 | 11 | 311.87 | 61.2 | 13.75 | 9 | 91.92 | 38698.21 | 189.51 | 197.75 | 33.24 | 25.4 | 3059.91 | 0.76 | 0.88 | 2.96 | 0.19 | 1 | 10
52 | 145 | CONCLUIDO | 7.0809 | 14.12 | 10.58 | 57.71 | 0.8 | 11 | 312.42 | 61.2 | 14 | 9 | 92.22 | 38765.89 | 189.57 | 197.76 | 33.36 | 25.4 | 3119.88 | 0.76 | 0.88 | 2.95 | 0.19 | 1 | 10
53 | 145 | CONCLUIDO | 7.082 | 14.12 | 10.58 | 57.7 | 0.81 | 11 | 312.97 | 61.2 | 14.25 | 9 | 92.52 | 38833.69 | 189.59 | 197.77 | 33.22 | 25.4 | 3052.58 | 0.76 | 0.88 | 2.96 | 0.19 | 1 | 10
54 | 145 | CONCLUIDO | 7.0737 | 14.14 | 10.6 | 57.79 | 0.82 | 11 | 313.52 | 61.2 | 14.5 | 9 | 92.82 | 38901.63 | 190.05 | 197.8 | 33.6 | 25.4 | 3243.31 | 0.76 | 0.88 | 2.96 | 0.2 | 1 | 10
55 | 145 | CONCLUIDO | 7.0788 | 14.13 | 10.58 | 57.73 | 0.84 | 11 | 314.07 | 61.2 | 14.75 | 9 | 93.12 | 38969.71 | 189.84 | 197.75 | 33.42 | 25.4 | 3152.37 | 0.76 | 0.88 | 2.96 | 0.19 | 1 | 10
56 | 145 | CONCLUIDO | 7.0806 | 14.12 | 10.58 | 57.72 | 0.85 | 11 | 314.62 | 61.2 | 15 | 9 | 93.43 | 39037.92 | 189.64 | 197.81 | 33.4 | 25.4 | 3139.94 | 0.76 | 0.88 | 2.95 | 0.19 | 1 | 10
57 | 145 | CONCLUIDO | 7.116 | 14.05 | 10.56 | 63.39 | 0.86 | 10 | 315.18 | 61.2 | 15.25 | 8 | 93.73 | 39106.27 | 189.53 | 197.77 | 32.78 | 25.4 | 2833.64 | 0.77 | 0.88 | 2.96 | 0.17 | 1 | 10
58 | 145 | CONCLUIDO | 7.1148 | 14.06 | 10.57 | 63.4 | 0.87 | 10 | 315.73 | 61.2 | 15.5 | 8 | 94.03 | 39174.75 | 189.73 | 197.76 | 32.82 | 25.4 | 2858.48 | 0.77 | 0.88 | 2.96 | 0.18 | 1 | 10
59 | 145 | CONCLUIDO | 7.1187 | 14.05 | 10.56 | 63.36 | 0.89 | 10 | 316.29 | 61.2 | 15.75 | 8 | 94.34 | 39243.37 | 189.59 | 197.77 | 32.5 | 25.4 | 2694.59 | 0.78 | 0.88 | 2.96 | 0.17 | 1 | 10
60 | 145 | CONCLUIDO | 7.1179 | 14.05 | 10.56 | 63.37 | 0.9 | 10 | 316.85 | 61.2 | 16 | 8 | 94.65 | 39312.13 | 189.64 | 197.75 | 32.67 | 25.4 | 2783.54 | 0.78 | 0.88 | 2.95 | 0.17 | 1 | 10
61 | 145 | CONCLUIDO | 7.115 | 14.05 | 10.57 | 63.4 | 0.91 | 10 | 317.41 | 61.2 | 16.25 | 8 | 94.96 | 39381.03 | 189.7 | 197.75 | 32.86 | 25.4 | 2875.78 | 0.77 | 0.88 | 2.95 | 0.18 | 1 | 10
62 | 145 | CONCLUIDO | 7.1148 | 14.06 | 10.57 | 63.4 | 0.92 | 10 | 317.97 | 61.2 | 16.5 | 8 | 95.27 | 39450.07 | 189.68 | 197.79 | 32.86 | 25.4 | 2877.23 | 0.77 | 0.88 | 2.95 | 0.18 | 1 | 10
63 | 145 | CONCLUIDO | 7.116 | 14.05 | 10.56 | 63.39 | 0.94 | 10 | 318.53 | 61.2 | 16.75 | 8 | 95.58 | 39519.26 | 189.44 | 197.77 | 32.86 | 25.4 | 2873.9 | 0.77 | 0.88 | 2.95 | 0.17 | 1 | 10
64 | 145 | CONCLUIDO | 7.1542 | 13.98 | 10.54 | 70.29 | 0.95 | 9 | 319.09 | 61.2 | 17 | 7 | 95.89 | 39588.58 | 188.91 | 197.81 | 32.16 | 25.4 | 2531.07 | 0.79 | 0.88 | 2.95 | 0.15 | 1 | 10
65 | 145 | CONCLUIDO | 7.1475 | 13.99 | 10.56 | 70.38 | 0.96 | 9 | 319.65 | 61.2 | 17.25 | 7 | 96.2 | 39658.05 | 189.36 | 197.76 | 32.6 | 25.4 | 2751.04 | 0.78 | 0.88 | 2.95 | 0.17 | 1 | 10
66 | 145 | CONCLUIDO | 7.1471 | 13.99 | 10.56 | 70.38 | 0.97 | 9 | 320.22 | 61.2 | 17.5 | 7 | 96.52 | 39727.66 | 189.55 | 197.77 | 32.59 | 25.4 | 2747.23 | 0.78 | 0.88 | 2.95 | 0.17 | 1 | 10
67 | 145 | CONCLUIDO | 7.1509 | 13.98 | 10.55 | 70.33 | 0.99 | 9 | 320.78 | 61.2 | 17.75 | 7 | 96.83 | 39797.41 | 189.48 | 197.8 | 32.38 | 25.4 | 2640.53 | 0.78 | 0.88 | 2.95 | 0.16 | 1 | 10
68 | 145 | CONCLUIDO | 7.1517 | 13.98 | 10.55 | 70.32 | 1 | 9 | 321.35 | 61.2 | 18 | 7 | 97.15 | 39867.32 | 189.6 | 197.81 | 32.41 | 25.4 | 2656.81 | 0.78 | 0.88 | 2.95 | 0.16 | 1 | 10
69 | 145 | CONCLUIDO | 7.1538 | 13.98 | 10.54 | 70.3 | 1.01 | 9 | 321.92 | 61.2 | 18.25 | 7 | 97.47 | 39937.36 | 189.5 | 197.81 | 32.25 | 25.4 | 2574.11 | 0.79 | 0.88 | 2.95 | 0.15 | 1 | 10
70 | 145 | CONCLUIDO | 7.1488 | 13.99 | 10.55 | 70.36 | 1.02 | 9 | 322.49 | 61.2 | 18.5 | 7 | 97.79 | 40007.56 | 189.63 | 197.8 | 32.46 | 25.4 | 2681.78 | 0.78 | 0.88 | 2.95 | 0.16 | 1 | 10
71 | 145 | CONCLUIDO | 7.1508 | 13.98 | 10.55 | 70.34 | 1.03 | 9 | 323.06 | 61.2 | 18.75 | 7 | 98.11 | 40077.9 | 189.55 | 197.77 | 32.42 | 25.4 | 2663.45 | 0.78 | 0.88 | 2.95 | 0.16 | 1 | 10
72 | 145 | CONCLUIDO | 7.1497 | 13.99 | 10.55 | 70.35 | 1.05 | 9 | 323.63 | 61.2 | 19 | 7 | 98.43 | 40148.52 | 189.57 | 197.78 | 32.46 | 25.4 | 2681.27 | 0.78 | 0.88 | 2.95 | 0.16 | 1 | 10
73 | 145 | CONCLUIDO | 7.1515 | 13.98 | 10.55 | 70.33 | 1.06 | 9 | 324.2 | 61.2 | 19.25 | 7 | 98.75 | 40219.17 | 189.41 | 197.77 | 32.29 | 25.4 | 2595.3 | 0.79 | 0.88 | 2.95 | 0.16 | 1 | 10
74 | 145 | CONCLUIDO | 7.1927 | 13.9 | 10.52 | 78.92 | 1.07 | 8 | 324.78 | 61.2 | 19.5 | 6 | 99.08 | 40289.97 | 189.04 | 197.8 | 31.56 | 25.4 | 2237.41 | 0.8 | 0.88 | 2.95 | 0.13 | 1 | 10
75 | 145 | CONCLUIDO | 7.195 | 13.9 | 10.52 | 78.89 | 1.08 | 8 | 325.35 | 61.2 | 19.75 | 6 | 99.4 | 40360.92 | 189.04 | 197.75 | 31.41 | 25.4 | 2162.87 | 0.81 | 0.88 | 2.95 | 0.13 | 1 | 10
76 | 145 | CONCLUIDO | 7.1919 | 13.9 | 10.52 | 78.93 | 1.09 | 8 | 325.93 | 61.2 | 20 | 6 | 99.73 | 40432.03 | 189.3 | 197.81 | 31.5 | 25.4 | 2207.62 | 0.81 | 0.88 | 2.95 | 0.13 | 1 | 10
77 | 145 | CONCLUIDO | 7.1905 | 13.91 | 10.53 | 78.95 | 1.11 | 8 | 326.51 | 61.2 | 20.25 | 6 | 100.06 | 40503.29 | 189.44 | 197.76 | 31.45 | 25.4 | 2180.08 | 0.81 | 0.88 | 2.96 | 0.14 | 1 | 10
78 | 145 | CONCLUIDO | 7.1905 | 13.91 | 10.53 | 78.95 | 1.12 | 8 | 327.08 | 61.2 | 20.5 | 6 | 100.39 | 40574.7 | 189.59 | 197.75 | 31.58 | 25.4 | 2246.39 | 0.8 | 0.88 | 2.95 | 0.14 | 1 | 10
79 | 145 | CONCLUIDO | 7.1908 | 13.91 | 10.53 | 78.95 | 1.13 | 8 | 327.66 | 61.2 | 20.75 | 6 | 100.72 | 40646.27 | 189.61 | 197.75 | 31.64 | 25.4 | 2276.44 | 0.8 | 0.88 | 2.95 | 0.14 | 1 | 10
80 | 145 | CONCLUIDO | 7.1918 | 13.9 | 10.52 | 78.93 | 1.14 | 8 | 328.25 | 61.2 | 21 | 6 | 101.05 | 40718 | 189.55 | 197.75 | 31.57 | 25.4 | 2240.41 | 0.8 | 0.88 | 2.95 | 0.13 | 1 | 10
81 | 145 | CONCLUIDO | 7.1942 | 13.9 | 10.52 | 78.9 | 1.15 | 8 | 328.83 | 61.2 | 21.25 | 6 | 101.38 | 40789.89 | 189.47 | 197.78 | 31.33 | 25.4 | 2122.89 | 0.81 | 0.88 | 2.95 | 0.13 | 1 | 10
82 | 145 | CONCLUIDO | 7.1904 | 13.91 | 10.53 | 78.95 | 1.16 | 8 | 329.41 | 61.2 | 21.5 | 6 | 101.71 | 40861.93 | 189.62 | 197.75 | 31.65 | 25.4 | 2280.07 | 0.8 | 0.88 | 2.95 | 0.14 | 1 | 10
83 | 145 | CONCLUIDO | 7.1899 | 13.91 | 10.53 | 78.96 | 1.17 | 8 | 330 | 61.2 | 21.75 | 6 | 102.05 | 40934.14 | 189.7 | 197.76 | 31.65 | 25.4 | 2281.78 | 0.8 | 0.88 | 2.95 | 0.14 | 1 | 10
84 | 145 | CONCLUIDO | 7.193 | 13.9 | 10.52 | 78.92 | 1.19 | 8 | 330.59 | 61.2 | 22 | 6 | 102.39 | 41006.51 | 189.36 | 197.8 | 31.44 | 25.4 | 2178.54 | 0.81 | 0.88 | 2.95 | 0.13 | 1 | 10
85 | 145 | CONCLUIDO | 7.1917 | 13.9 | 10.52 | 78.94 | 1.2 | 8 | 331.17 | 61.2 | 22.25 | 6 | 102.72 | 41079.04 | 189.27 | 197.76 | 31.64 | 25.4 | 2275.66 | 0.8 | 0.88 | 2.95 | 0.13 | 1 | 10
86 | 145 | CONCLUIDO | 7.1869 | 13.91 | 10.53 | 79 | 1.21 | 8 | 331.76 | 61.2 | 22.5 | 6 | 103.06 | 41151.74 | 189.35 | 197.79 | 31.91 | 25.4 | 2411.9 | 0.8 | 0.88 | 2.95 | 0.14 | 1 | 10
87 | 145 | CONCLUIDO | 7.2264 | 13.84 | 10.51 | 90.1 | 1.22 | 7 | 332.35 | 61.2 | 22.75 | 5 | 103.41 | 41224.6 | 189.19 | 197.84 | 31.11 | 25.4 | 2014.28 | 0.82 | 0.89 | 2.95 | 0.12 | 1 | 10
88 | 145 | CONCLUIDO | 7.2296 | 13.83 | 10.51 | 90.05 | 1.23 | 7 | 332.95 | 61.2 | 23 | 5 | 103.75 | 41297.62 | 189.37 | 197.78 | 30.99 | 25.4 | 1958.34 | 0.82 | 0.89 | 2.95 | 0.12 | 1 | 10
89 | 145 | CONCLUIDO | 7.2243 | 13.84 | 10.52 | 90.14 | 1.24 | 7 | 333.54 | 61.2 | 23.25 | 5 | 104.09 | 41370.82 | 189.86 | 197.76 | 31.21 | 25.4 | 2064.86 | 0.81 | 0.88 | 2.95 | 0.13 | 1 | 10
90 | 145 | CONCLUIDO | 7.2272 | 13.84 | 10.51 | 90.09 | 1.25 | 7 | 334.14 | 61.2 | 23.5 | 5 | 104.44 | 41444.3 | 189.83 | 197.76 | 31.01 | 25.4 | 1963.67 | 0.82 | 0.89 | 2.95 | 0.12 | 1 | 10
91 | 145 | CONCLUIDO | 7.2292 | 13.83 | 10.51 | 90.05 | 1.26 | 7 | 334.73 | 61.2 | 23.75 | 5 | 104.78 | 41517.84 | 189.86 | 197.77 | 30.85 | 25.4 | 1888.54 | 0.82 | 0.89 | 2.95 | 0.12 | 1 | 10
92 | 145 | CONCLUIDO | 7.234 | 13.82 | 10.5 | 89.98 | 1.28 | 7 | 335.33 | 61.2 | 24 | 5 | 105.13 | 41591.55 | 189.78 | 197.77 | 30.79 | 25.4 | 1858.54 | 0.82 | 0.89 | 2.95 | 0.11 | 1 | 10
93 | 145 | CONCLUIDO | 7.2283 | 13.83 | 10.51 | 90.07 | 1.29 | 7 | 335.93 | 61.2 | 24.25 | 5 | 105.48 | 41665.42 | 190.03 | 197.75 | 31.05 | 25.4 | 1986.38 | 0.82 | 0.89 | 2.95 | 0.12 | 1 | 10
94 | 145 | CONCLUIDO | 7.2266 | 13.84 | 10.51 | 90.1 | 1.3 | 7 | 336.53 | 61.2 | 24.5 | 5 | 105.83 | 41739.48 | 190.16 | 197.75 | 31.17 | 25.4 | 2045.82 | 0.81 | 0.89 | 2.95 | 0.12 | 1 | 10
95 | 145 | CONCLUIDO | 7.2244 | 13.84 | 10.52 | 90.13 | 1.31 | 7 | 337.13 | 61.2 | 24.75 | 5 | 106.18 | 41813.7 | 190.35 | 197.75 | 31.3 | 25.4 | 2109.74 | 0.81 | 0.88 | 2.95 | 0.13 | 1 | 10
96 | 145 | CONCLUIDO | 7.2301 | 13.83 | 10.5 | 90.04 | 1.32 | 7 | 337.73 | 61.2 | 25 | 5 | 106.53 | 41888.1 | 190.05 | 197.75 | 31 | 25.4 | 1959.72 | 0.82 | 0.89 | 2.95 | 0.11 | 1 | 10
97 | 145 | CONCLUIDO | 7.2294 | 13.83 | 10.51 | 90.05 | 1.33 | 7 | 338.34 | 61.2 | 25.25 | 5 | 106.89 | 41962.68 | 190.05 | 197.82 | 30.98 | 25.4 | 1952.64 | 0.82 | 0.89 | 2.95 | 0.12 | 1 | 10
98 | 145 | CONCLUIDO | 7.2257 | 13.84 | 10.51 | 90.11 | 1.34 | 7 | 338.94 | 61.2 | 25.5 | 5 | 107.25 | 42037.44 | 190.13 | 197.75 | 31.14 | 25.4 | 2029.97 | 0.82 | 0.89 | 2.95 | 0.12 | 1 | 10
99 | 145 | CONCLUIDO | 7.2267 | 13.84 | 10.51 | 90.1 | 1.35 | 7 | 339.55 | 61.2 | 25.75 | 5 | 107.6 | 42112.37 | 190.05 | 197.75 | 31.09 | 25.4 | 2008.12 | 0.82 | 0.89 | 2.95 | 0.12 | 1 | 10
100 | 145 | CONCLUIDO | 7.2253 | 13.84 | 10.51 | 90.12 | 1.36 | 7 | 340.16 | 61.2 | 26 | 5 | 107.96 | 42187.49 | 190.01 | 197.81 | 31.29 | 25.4 | 2107.65 | 0.81 | 0.89 | 2.95 | 0.12 | 1 | 10
101 | 145 | CONCLUIDO | 7.226 | 13.84 | 10.51 | 90.11 | 1.37 | 7 | 340.77 | 61.2 | 26.25 | 5 | 108.32 | 42262.79 | 189.97 | 197.75 | 31.24 | 25.4 | 2083.47 | 0.81 | 0.89 | 2.95 | 0.12 | 1 | 10
102 | 145 | CONCLUIDO | 7.2246 | 13.84 | 10.52 | 90.13 | 1.38 | 7 | 341.38 | 61.2 | 26.5 | 5 | 108.68 | 42338.27 | 189.89 | 197.76 | 31.21 | 25.4 | 2064.02 | 0.81 | 0.88 | 2.95 | 0.13 | 1 | 10
103 | 145 | CONCLUIDO | 7.2279 | 13.84 | 10.51 | 90.08 | 1.39 | 7 | 342 | 61.2 | 26.75 | 5 | 109.05 | 42413.94 | 189.72 | 197.75 | 31.16 | 25.4 | 2041.12 | 0.82 | 0.89 | 2.95 | 0.12 | 1 | 10
104 | 145 | CONCLUIDO | 7.2278 | 13.84 | 10.51 | 90.08 | 1.4 | 7 | 342.61 | 61.2 | 27 | 5 | 109.41 | 42489.79 | 189.61 | 197.79 | 31.09 | 25.4 | 2008.12 | 0.82 | 0.89 | 2.95 | 0.12 | 1 | 10
105 | 145 | CONCLUIDO | 7.2667 | 13.76 | 10.49 | 104.89 | 1.42 | 6 | 343.23 | 61.2 | 27.25 | 4 | 109.78 | 42565.83 | 189.34 | 197.75 | 30.49 | 25.4 | 1712.19 | 0.83 | 0.89 | 2.95 | 0.1 | 1 | 10
106 | 145 | CONCLUIDO | 7.2693 | 13.76 | 10.48 | 104.84 | 1.43 | 6 | 343.85 | 61.2 | 27.5 | 4 | 110.15 | 42642.18 | 189.31 | 197.76 | 30.24 | 25.4 | 1584.5 | 0.84 | 0.89 | 2.95 | 0.09 | 1 | 10
107 | 145 | CONCLUIDO | 7.2708 | 13.75 | 10.48 | 104.81 | 1.44 | 6 | 344.47 | 61.2 | 27.75 | 4 | 110.52 | 42718.61 | 189.51 | 197.75 | 30.21 | 25.4 | 1572.91 | 0.84 | 0.89 | 2.95 | 0.09 | 1 | 10
108 | 145 | CONCLUIDO | 7.2705 | 13.75 | 10.48 | 104.82 | 1.45 | 6 | 345.09 | 61.2 | 28 | 4 | 110.89 | 42795.22 | 189.61 | 197.75 | 30.29 | 25.4 | 1611.37 | 0.84 | 0.89 | 2.95 | 0.09 | 1 | 10
109 | 145 | CONCLUIDO | 7.2695 | 13.76 | 10.48 | 104.84 | 1.46 | 6 | 345.71 | 61.2 | 28.25 | 4 | 111.26 | 42872.03 | 189.85 | 197.75 | 30.3 | 25.4 | 1616.95 | 0.84 | 0.89 | 2.95 | 0.09 | 1 | 10
110 | 145 | CONCLUIDO | 7.2692 | 13.76 | 10.48 | 104.84 | 1.47 | 6 | 346.34 | 61.2 | 28.5 | 4 | 111.64 | 42949.03 | 190.12 | 197.79 | 30.33 | 25.4 | 1633.21 | 0.84 | 0.89 | 2.95 | 0.09 | 1 | 10
111 | 145 | CONCLUIDO | 7.2685 | 13.76 | 10.49 | 104.86 | 1.48 | 6 | 346.96 | 61.2 | 28.75 | 4 | 112.01 | 43026.23 | 190.4 | 197.77 | 30.31 | 25.4 | 1621.6 | 0.84 | 0.89 | 2.95 | 0.1 | 1 | 10
112 | 145 | CONCLUIDO | 7.2666 | 13.76 | 10.49 | 104.89 | 1.49 | 6 | 347.59 | 61.2 | 29 | 4 | 112.39 | 43103.63 | 190.64 | 197.76 | 30.51 | 25.4 | 1719.09 | 0.83 | 0.89 | 2.95 | 0.1 | 1 | 10
113 | 145 | CONCLUIDO | 7.2677 | 13.76 | 10.49 | 104.87 | 1.5 | 6 | 348.22 | 61.2 | 29.25 | 4 | 112.77 | 43181.22 | 190.82 | 197.75 | 30.44 | 25.4 | 1683.9 | 0.83 | 0.89 | 2.95 | 0.1 | 1 | 10
114 | 145 | CONCLUIDO | 7.2689 | 13.76 | 10.48 | 104.85 | 1.51 | 6 | 348.85 | 61.2 | 29.5 | 4 | 113.15 | 43259.02 | 190.78 | 197.75 | 30.31 | 25.4 | 1622.48 | 0.84 | 0.89 | 2.95 | 0.1 | 1 | 10
115 | 145 | CONCLUIDO | 7.274 | 13.75 | 10.47 | 104.75 | 1.52 | 6 | 349.48 | 61.2 | 29.75 | 4 | 113.53 | 43337.02 | 190.6 | 197.75 | 30.1 | 25.4 | 1514.82 | 0.84 | 0.89 | 2.94 | 0.09 | 1 | 10
116 | 145 | CONCLUIDO | 7.2704 | 13.75 | 10.48 | 104.82 | 1.53 | 6 | 350.12 | 61.2 | 30 | 4 | 113.92 | 43415.22 | 190.93 | 197.78 | 30.23 | 25.4 | 1581.65 | 0.84 | 0.89 | 2.95 | 0.09 | 1 | 10
117 | 145 | CONCLUIDO | 7.2682 | 13.76 | 10.49 | 104.86 | 1.54 | 6 | 350.75 | 61.2 | 30.25 | 4 | 114.3 | 43493.63 | 191.07 | 197.75 | 30.38 | 25.4 | 1656.94 | 0.84 | 0.89 | 2.95 | 0.1 | 1 | 10
118 | 145 | CONCLUIDO | 7.2683 | 13.76 | 10.49 | 104.86 | 1.55 | 6 | 351.39 | 61.2 | 30.5 | 4 | 114.69 | 43572.25 | 191.16 | 197.8 | 30.37 | 25.4 | 1652.3 | 0.84 | 0.89 | 2.95 | 0.1 | 1 | 10
119 | 145 | CONCLUIDO | 7.2671 | 13.76 | 10.49 | 104.88 | 1.56 | 6 | 352.03 | 61.2 | 30.75 | 4 | 115.08 | 43651.07 | 191.2 | 197.75 | 30.42 | 25.4 | 1675.45 | 0.83 | 0.89 | 2.95 | 0.1 | 1 | 10
120 | 145 | CONCLUIDO | 7.2685 | 13.76 | 10.49 | 104.86 | 1.57 | 6 | 352.67 | 61.2 | 31 | 4 | 115.47 | 43730.1 | 191.23 | 197.76 | 30.44 | 25.4 | 1683.7 | 0.83 | 0.89 | 2.95 | 0.1 | 1 | 10
121 | 145 | CONCLUIDO | 7.2679 | 13.76 | 10.49 | 104.87 | 1.58 | 6 | 353.31 | 61.2 | 31.25 | 4 | 115.86 | 43809.48 | 191.3 | 197.77 | 30.44 | 25.4 | 1684.13 | 0.83 | 0.89 | 2.95 | 0.1 | 1 | 10
122 | 145 | CONCLUIDO | 7.2674 | 13.76 | 10.49 | 104.88 | 1.59 | 6 | 353.96 | 61.2 | 31.5 | 4 | 116.26 | 43888.94 | 191.36 | 197.75 | 30.36 | 25.4 | 1647.13 | 0.84 | 0.89 | 2.95 | 0.1 | 1 | 10
123 | 145 | CONCLUIDO | 7.2671 | 13.76 | 10.49 | 104.88 | 1.6 | 6 | 354.6 | 61.2 | 31.75 | 4 | 116.65 | 43968.62 | 191.38 | 197.75 | 30.45 | 25.4 | 1690.54 | 0.83 | 0.89 | 2.95 | 0.1 | 1 | 10
124 | 145 | CONCLUIDO | 7.2674 | 13.76 | 10.49 | 104.88 | 1.61 | 6 | 355.25 | 61.2 | 32 | 4 | 117.05 | 44048.52 | 191.31 | 197.76 | 30.41 | 25.4 | 1670.89 | 0.84 | 0.89 | 2.95 | 0.1 | 1 | 10
125 | 145 | CONCLUIDO | 7.2679 | 13.76 | 10.49 | 104.87 | 1.62 | 6 | 355.9 | 61.2 | 32.25 | 4 | 117.45 | 44128.64 | 191.25 | 197.75 | 30.32 | 25.4 | 1623.79 | 0.84 | 0.89 | 2.95 | 0.1 | 1 | 10
126 | 145 | CONCLUIDO | 7.2686 | 13.76 | 10.49 | 104.85 | 1.63 | 6 | 356.55 | 61.2 | 32.5 | 4 | 117.85 | 44208.97 | 191.23 | 197.75 | 30.4 | 25.4 | 1667.56 | 0.84 | 0.89 | 2.95 | 0.1 | 1 | 10
127 | 145 | CONCLUIDO | 7.271 | 13.75 | 10.48 | 104.81 | 1.63 | 6 | 357.2 | 61.2 | 32.75 | 4 | 118.26 | 44289.53 | 191.09 | 197.76 | 30.23 | 25.4 | 1581.32 | 0.84 | 0.89 | 2.95 | 0.09 | 1 | 10
128 | 145 | CONCLUIDO | 7.267 | 13.76 | 10.49 | 104.88 | 1.64 | 6 | 357.86 | 61.2 | 33 | 4 | 118.66 | 44370.32 | 191.14 | 197.76 | 30.38 | 25.4 | 1656.12 | 0.84 | 0.89 | 2.95 | 0.1 | 1 | 10
129 | 145 | CONCLUIDO | 7.2699 | 13.76 | 10.48 | 104.83 | 1.65 | 6 | 358.52 | 61.2 | 33.25 | 4 | 119.07 | 44451.33 | 191.06 | 197.77 | 30.32 | 25.4 | 1627.29 | 0.84 | 0.89 | 2.95 | 0.09 | 1 | 10
130 | 145 | CONCLUIDO | 7.2707 | 13.75 | 10.48 | 104.81 | 1.66 | 6 | 359.17 | 61.2 | 33.5 | 4 | 119.48 | 44532.57 | 190.84 | 197.75 | 30.22 | 25.4 | 1578.5 | 0.84 | 0.89 | 2.95 | 0.09 | 1 | 10
131 | 145 | CONCLUIDO | 7.2667 | 13.76 | 10.49 | 104.89 | 1.67 | 6 | 359.84 | 61.2 | 33.75 | 4 | 119.89 | 44614.04 | 190.94 | 197.77 | 30.53 | 25.4 | 1730.5 | 0.83 | 0.89 | 2.95 | 0.1 | 1 | 10
132 | 145 | CONCLUIDO | 7.2638 | 13.77 | 10.49 | 104.94 | 1.68 | 6 | 360.5 | 61.2 | 34 | 4 | 120.3 | 44695.75 | 190.81 | 197.75 | 30.68 | 25.4 | 1804.43 | 0.83 | 0.89 | 2.95 | 0.1 | 1 | 10
133 | 145 | CONCLUIDO | 7.3028 | 13.69 | 10.47 | 125.7 | 1.69 | 5 | 361.16 | 61.2 | 34.25 | 3 | 120.71 | 44777.68 | 190.7 | 197.75 | 30.03 | 25.4 | 1487.25 | 0.85 | 0.89 | 2.95 | 0.08 | 1 | 10
134 | 145 | CONCLUIDO | 7.3043 | 13.69 | 10.47 | 125.66 | 1.7 | 5 | 361.83 | 61.2 | 34.5 | 3 | 121.13 | 44859.98 | 190.97 | 197.75 | 29.97 | 25.4 | 1454.3 | 0.85 | 0.89 | 2.95 | 0.08 | 1 | 10
135 | 145 | CONCLUIDO | 7.3021 | 13.69 | 10.48 | 125.71 | 1.71 | 5 | 362.5 | 61.2 | 34.75 | 3 | 121.55 | 44942.4 | 191.29 | 197.75 | 30.09 | 25.4 | 1514.36 | 0.84 | 0.89 | 2.95 | 0.09 | 1 | 10
136 | 145 | CONCLUIDO | 7.3018 | 13.7 | 10.48 | 125.72 | 1.72 | 5 | 363.17 | 61.2 | 35 | 3 | 121.97 | 45025.06 | 191.5 | 197.75 | 30.16 | 25.4 | 1549.53 | 0.84 | 0.89 | 2.95 | 0.09 | 1 | 10
137 | 145 | CONCLUIDO | 7.3002 | 13.7 | 10.48 | 125.76 | 1.73 | 5 | 363.84 | 61.2 | 35.25 | 3 | 122.39 | 45107.96 | 191.78 | 197.75 | 30.16 | 25.4 | 1551.7 | 0.84 | 0.89 | 2.95 | 0.09 | 1 | 10
138 | 145 | CONCLUIDO | 7.3021 | 13.69 | 10.48 | 125.71 | 1.74 | 5 | 364.51 | 61.2 | 35.5 | 3 | 122.82 | 45191.1 | 191.92 | 197.75 | 30.1 | 25.4 | 1519.52 | 0.84 | 0.89 | 2.95 | 0.09 | 1 | 10
139 | 145 | CONCLUIDO | 7.3034 | 13.69 | 10.47 | 125.68 | 1.75 | 5 | 365.19 | 61.2 | 35.75 | 3 | 123.24 | 45274.49 | 192.05 | 197.79 | 29.97 | 25.4 | 1458.38 | 0.85 | 0.89 | 2.95 | 0.08 | 1 | 10
140 | 145 | CONCLUIDO | 7.3031 | 13.69 | 10.47 | 125.69 | 1.75 | 5 | 365.87 | 61.2 | 36 | 3 | 123.67 | 45358.13 | 192.25 | 197.75 | 29.95 | 25.4 | 1445.97 | 0.85 | 0.89 | 2.95 | 0.08 | 1 | 10
141 | 145 | CONCLUIDO | 7.3052 | 13.69 | 10.47 | 125.64 | 1.76 | 5 | 366.55 | 61.2 | 36.25 | 3 | 124.1 | 45442.03 | 192.3 | 197.76 | 29.89 | 25.4 | 1417.07 | 0.85 | 0.89 | 2.95 | 0.08 | 1 | 10
142 | 145 | CONCLUIDO | 7.3048 | 13.69 | 10.47 | 125.65 | 1.77 | 5 | 367.23 | 61.2 | 36.5 | 3 | 124.53 | 45526.17 | 192.57 | 197.75 | 29.98 | 25.4 | 1459.08 | 0.85 | 0.89 | 2.95 | 0.08 | 1 | 10
143 | 145 | CONCLUIDO | 7.3046 | 13.69 | 10.47 | 125.66 | 1.78 | 5 | 367.92 | 61.2 | 36.75 | 3 | 124.97 | 45610.57 | 192.78 | 197.75 | 29.94 | 25.4 | 1442.79 | 0.85 | 0.89 | 2.95 | 0.08 | 1 | 10
144 | 145 | CONCLUIDO | 7.3062 | 13.69 | 10.47 | 125.62 | 1.79 | 5 | 368.6 | 61.2 | 37 | 3 | 125.4 | 45695.24 | 192.86 | 197.76 | 29.77 | 25.4 | 1358.43 | 0.85 | 0.89 | 2.95 | 0.08 | 1 | 10
145 | 145 | CONCLUIDO | 7.308 | 13.68 | 10.46 | 125.58 | 1.8 | 5 | 369.29 | 61.2 | 37.25 | 3 | 125.84 | 45780.16 | 192.87 | 197.75 | 29.72 | 25.4 | 1333.51 | 0.85 | 0.89 | 2.95 | 0.08 | 1 | 10
146 | 145 | CONCLUIDO | 7.3059 | 13.69 | 10.47 | 125.63 | 1.81 | 5 | 369.98 | 61.2 | 37.5 | 3 | 126.28 | 45865.47 | 193.16 | 197.75 | 29.82 | 25.4 | 1379.49 | 0.85 | 0.89 | 2.95 | 0.08 | 1 | 10
147 | 145 | CONCLUIDO | 7.3055 | 13.69 | 10.47 | 125.64 | 1.82 | 5 | 370.67 | 61.2 | 37.75 | 3 | 126.73 | 45950.92 | 193.32 | 197.76 | 29.79 | 25.4 | 1366.92 | 0.85 | 0.89 | 2.95 | 0.08 | 1 | 10
148 | 145 | CONCLUIDO | 7.3058 | 13.69 | 10.47 | 125.63 | 1.82 | 5 | 371.37 | 61.2 | 38 | 3 | 127.17 | 46036.65 | 193.44 | 197.75 | 29.87 | 25.4 | 1407 | 0.85 | 0.89 | 2.95 | 0.08 | 1 | 10
149 | 145 | CONCLUIDO | 7.3052 | 13.69 | 10.47 | 125.64 | 1.83 | 5 | 372.07 | 61.2 | 38.25 | 3 | 127.62 | 46122.64 | 193.68 | 197.77 | 29.88 | 25.4 | 1411.31 | 0.85 | 0.89 | 2.95 | 0.08 | 1 | 10
150 | 145 | CONCLUIDO | 7.3049 | 13.69 | 10.47 | 125.65 | 1.84 | 5 | 372.77 | 61.2 | 38.5 | 3 | 128.07 | 46208.91 | 193.73 | 197.75 | 29.94 | 25.4 | 1439.19 | 0.85 | 0.89 | 2.95 | 0.08 | 1 | 10
151 | 145 | CONCLUIDO | 7.3049 | 13.69 | 10.47 | 125.65 | 1.85 | 5 | 373.47 | 61.2 | 38.75 | 3 | 128.52 | 46295.45 | 193.86 | 197.75 | 29.96 | 25.4 | 1451.33 | 0.85 | 0.89 | 2.95 | 0.08 | 1 | 10
152 | 145 | CONCLUIDO | 7.3053 | 13.69 | 10.47 | 125.64 | 1.86 | 5 | 374.17 | 61.2 | 39 | 3 | 128.97 | 46382.28 | 193.97 | 197.75 | 29.92 | 25.4 | 1428.97 | 0.85 | 0.89 | 2.95 | 0.08 | 1 | 10
153 | 145 | CONCLUIDO | 7.3048 | 13.69 | 10.47 | 125.65 | 1.87 | 5 | 374.88 | 61.2 | 39.25 | 3 | 129.43 | 46469.38 | 194.09 | 197.75 | 29.89 | 25.4 | 1418.47 | 0.85 | 0.89 | 2.95 | 0.08 | 1 | 10
154 | 145 | CONCLUIDO | 7.3064 | 13.69 | 10.47 | 125.62 | 1.88 | 5 | 375.59 | 61.2 | 39.5 | 3 | 129.89 | 46556.77 | 194.09 | 197.75 | 29.85 | 25.4 | 1395.24 | 0.85 | 0.89 | 2.95 | 0.08 | 1 | 10
155 | 145 | CONCLUIDO | 7.308 | 13.68 | 10.46 | 125.58 | 1.88 | 5 | 376.3 | 61.2 | 39.75 | 3 | 130.35 | 46644.44 | 194.21 | 197.76 | 29.8 | 25.4 | 1371.61 | 0.85 | 0.89 | 2.94 | 0.07 | 1 | 10
156 | 145 | CONCLUIDO | 7.3071 | 13.69 | 10.47 | 125.6 | 1.89 | 5 | 377.01 | 61.2 | 40 | 3 | 130.81 | 46732.41 | 194.27 | 197.75 | 29.79 | 25.4 | 1363.64 | 0.85 | 0.89 | 2.95 | 0.08 | 1 | 10
0 | 65 | CONCLUIDO | 5.7922 | 17.26 | 12.39 | 7.51 | 0.13 | 99 | 133.21 | 46.47 | 1 | 97 | 20.75 | 16663.42 | 136.68 | 198 | 89.62 | 25.4 | 30813.48 | 0.28 | 0.75 | 3.1 | 1.99 | 1 | 10
1 | 65 | CONCLUIDO | 6.1648 | 16.22 | 11.94 | 9.31 | 0.17 | 77 | 133.55 | 46.47 | 1.25 | 75 | 20.83 | 16704.7 | 131.59 | 197.92 | 75.42 | 25.4 | 23819.8 | 0.34 | 0.78 | 3.07 | 1.55 | 1 | 10
2 | 65 | CONCLUIDO | 6.4312 | 15.55 | 11.65 | 11.1 | 0.2 | 63 | 133.88 | 46.47 | 1.5 | 61 | 20.91 | 16746.01 | 128.18 | 197.94 | 66.36 | 25.4 | 19362.02 | 0.38 | 0.8 | 3.05 | 1.26 | 1 | 10
3 | 65 | CONCLUIDO | 6.6362 | 15.07 | 11.45 | 12.96 | 0.23 | 53 | 134.22 | 46.47 | 1.75 | 51 | 21 | 16787.35 | 125.68 | 197.93 | 60.17 | 25.4 | 16316 | 0.42 | 0.81 | 3.02 | 1.05 | 1 | 10
4 | 65 | CONCLUIDO | 6.791 | 14.73 | 11.29 | 14.73 | 0.26 | 46 | 134.55 | 46.47 | 2 | 44 | 21.09 | 16828.84 | 123.8 | 197.82 | 55.32 | 25.4 | 13926.97 | 0.46 | 0.82 | 3.02 | 0.9 | 1 | 10
5 | 65 | CONCLUIDO | 6.918 | 14.46 | 11.19 | 16.78 | 0.29 | 40 | 134.89 | 46.47 | 2.25 | 38 | 21.17 | 16870.25 | 122.4 | 197.97 | 52.01 | 25.4 | 12300 | 0.49 | 0.83 | 3.01 | 0.79 | 1 | 10
6 | 65 | CONCLUIDO | 7.0143 | 14.26 | 11.1 | 18.49 | 0.33 | 36 | 135.22 | 46.47 | 2.5 | 34 | 21.26 | 16911.68 | 121.23 | 197.86 | 49.14 | 25.4 | 10888.47 | 0.52 | 0.84 | 3 | 0.7 | 1 | 10
7 | 65 | CONCLUIDO | 7.083 | 14.12 | 11.04 | 20.07 | 0.36 | 33 | 135.56 | 46.47 | 2.75 | 31 | 21.34 | 16953.14 | 120.48 | 197.88 | 47.59 | 25.4 | 10124.94 | 0.53 | 0.84 | 2.99 | 0.65 | 1 | 10
8 | 65 | CONCLUIDO | 7.1629 | 13.96 | 10.96 | 21.93 | 0.39 | 30 | 135.9 | 46.47 | 3 | 28 | 21.43 | 16994.64 | 119.39 | 197.85 | 45.25 | 25.4 | 8971.38 | 0.56 | 0.85 | 2.98 | 0.57 | 1 | 10
9 | 65 | CONCLUIDO | 7.2105 | 13.87 | 10.93 | 23.41 | 0.42 | 28 | 136.23 | 46.47 | 3.25 | 26 | 21.52 | 17036.16 | 118.81 | 197.78 | 44.08 | 25.4 | 8395.58 | 0.58 | 0.85 | 2.98 | 0.53 | 1 | 10
10 | 65 | CONCLUIDO | 7.2543 | 13.78 | 10.9 | 25.15 | 0.45 | 26 | 136.57 | 46.47 | 3.5 | 24 | 21.6 | 17077.72 | 118.18 | 197.76 | 43.11 | 25.4 | 7921.18 | 0.59 | 0.85 | 2.98 | 0.51 | 1 | 10
11 | 65 | CONCLUIDO | 7.3048 | 13.69 | 10.86 | 27.14 | 0.48 | 24 | 136.91 | 46.47 | 3.75 | 22 | 21.69 | 17119.3 | 117.67 | 197.77 | 41.89 | 25.4 | 7320.69 | 0.61 | 0.86 | 2.98 | 0.46 | 1 | 10
12 | 65 | CONCLUIDO | 7.362 | 13.58 | 10.8 | 29.47 | 0.52 | 22 | 137.25 | 46.47 | 4 | 20 | 21.78 | 17160.92 | 116.78 | 197.79 | 40.39 | 25.4 | 6582.46 | 0.63 | 0.86 | 2.97 | 0.41 | 1 | 10
13 | 65 | CONCLUIDO | 7.3789 | 13.55 | 10.8 | 30.86 | 0.55 | 21 | 137.58 | 46.47 | 4.25 | 19 | 21.87 | 17202.57 | 116.65 | 197.76 | 40.1 | 25.4 | 6441.93 | 0.63 | 0.86 | 2.97 | 0.41 | 1 | 10
14 | 65 | CONCLUIDO | 7.4169 | 13.48 | 10.76 | 32.27 | 0.58 | 20 | 137.92 | 46.47 | 4.5 | 18 | 21.95 | 17244.24 | 115.97 | 197.81 | 38.75 | 25.4 | 5768.82 | 0.66 | 0.87 | 2.97 | 0.37 | 1 | 10
15 | 65 | CONCLUIDO | 7.4354 | 13.45 | 10.75 | 33.95 | 0.61 | 19 | 138.26 | 46.47 | 4.75 | 17 | 22.04 | 17285.95 | 115.82 | 197.77 | 38.63 | 25.4 | 5717.64 | 0.66 | 0.87 | 2.97 | 0.36 | 1 | 10
16 | 65 | CONCLUIDO | 7.468 | 13.39 | 10.72 | 35.73 | 0.64 | 18 | 138.6 | 46.47 | 5 | 16 | 22.13 | 17327.69 | 115.25 | 197.78 | 37.73 | 25.4 | 5271.89 | 0.67 | 0.87 | 2.96 | 0.33 | 1 | 10
17 | 65 | CONCLUIDO | 7.4787 | 13.37 | 10.73 | 37.86 | 0.67 | 17 | 138.94 | 46.47 | 5.25 | 15 | 22.22 | 17369.47 | 114.94 | 197.79 | 37.94 | 25.4 | 5380.94 | 0.67 | 0.87 | 2.97 | 0.34 | 1 | 10
18 | 65 | CONCLUIDO | 7.516 | 13.3 | 10.69 | 40.08 | 0.7 | 16 | 139.28 | 46.47 | 5.5 | 14 | 22.31 | 17411.27 | 114.41 | 197.8 | 36.62 | 25.4 | 4726.08 | 0.69 | 0.87 | 2.96 | 0.3 | 1 | 10
19 | 65 | CONCLUIDO | 7.5144 | 13.31 | 10.69 | 40.09 | 0.73 | 16 | 139.61 | 46.47 | 5.75 | 14 | 22.4 | 17453.1 | 114.33 | 197.75 | 36.82 | 25.4 | 4827.24 | 0.69 | 0.87 | 2.96 | 0.3 | 1 | 10
20 | 65 | CONCLUIDO | 7.5402 | 13.26 | 10.67 | 42.69 | 0.76 | 15 | 139.95 | 46.47 | 6 | 13 | 22.49 | 17494.97 | 113.84 | 197.8 | 36.03 | 25.4 | 4437.94 | 0.7 | 0.87 | 2.97 | 0.28 | 1 | 10
21 | 65 | CONCLUIDO | 7.5742 | 13.2 | 10.64 | 45.61 | 0.79 | 14 | 140.29 | 46.47 | 6.25 | 12 | 22.58 | 17536.87 | 113.29 | 197.81 | 35.18 | 25.4 | 4014.27 | 0.72 | 0.87 | 2.96 | 0.25 | 1 | 10
22 | 65 | CONCLUIDO | 7.5657 | 13.22 | 10.66 | 45.67 | 0.82 | 14 | 140.63 | 46.47 | 6.5 | 12 | 22.67 | 17578.8 | 113.27 | 197.78 | 35.54 | 25.4 | 4193.96 | 0.71 | 0.87 | 2.97 | 0.27 | 1 | 10
23 | 65 | CONCLUIDO | 7.5919 | 13.17 | 10.64 | 49.1 | 0.85 | 13 | 140.97 | 46.47 | 6.75 | 11 | 22.76 | 17620.76 | 112.74 | 197.78 | 35.11 | 25.4 | 3985.56 | 0.72 | 0.87 | 2.96 | 0.25 | 1 | 10
24 | 65 | CONCLUIDO | 7.5967 | 13.16 | 10.63 | 49.06 | 0.88 | 13 | 141.31 | 46.47 | 7 | 11 | 22.85 | 17662.75 | 112.76 | 197.76 | 34.85 | 25.4 | 3856.36 | 0.73 | 0.88 | 2.96 | 0.24 | 1 | 10
25 | 65 | CONCLUIDO | 7.5954 | 13.17 | 10.63 | 49.07 | 0.91 | 13 | 141.66 | 46.47 | 7.25 | 11 | 22.94 | 17704.77 | 112.23 | 197.8 | 34.83 | 25.4 | 3845.25 | 0.73 | 0.88 | 2.96 | 0.24 | 1 | 10
26 | 65 | CONCLUIDO | 7.622 | 13.12 | 10.61 | 53.07 | 0.93 | 12 | 142 | 46.47 | 7.5 | 10 | 23.03 | 17746.83 | 111.95 | 197.79 | 34.32 | 25.4 | 3596.42 | 0.74 | 0.88 | 2.96 | 0.22 | 1 | 10
27 | 65 | CONCLUIDO | 7.6278 | 13.11 | 10.6 | 53.02 | 0.96 | 12 | 142.34 | 46.47 | 7.75 | 10 | 23.12 | 17788.92 | 111.51 | 197.75 | 34.09 | 25.4 | 3480.91 | 0.75 | 0.88 | 2.96 | 0.21 | 1 | 10
28 | 65 | CONCLUIDO | 7.6493 | 13.07 | 10.59 | 57.78 | 0.99 | 11 | 142.68 | 46.47 | 8 | 9 | 23.21 | 17831.04 | 111.09 | 197.77 | 33.76 | 25.4 | 3320 | 0.75 | 0.88 | 2.96 | 0.2 | 1 | 10
29 | 65 | CONCLUIDO | 7.6566 | 13.06 | 10.58 | 57.71 | 1.02 | 11 | 143.02 | 46.47 | 8.25 | 9 | 23.3 | 17873.19 | 110.78 | 197.79 | 33.41 | 25.4 | 3146.44 | 0.76 | 0.88 | 2.95 | 0.19 | 1 | 10
30 | 65 | CONCLUIDO | 7.6472 | 13.08 | 10.6 | 57.8 | 1.05 | 11 | 143.36 | 46.47 | 8.5 | 9 | 23.4 | 17915.37 | 111.12 | 197.78 | 33.75 | 25.4 | 3317.14 | 0.75 | 0.88 | 2.96 | 0.21 | 1 | 10
31 | 65 | CONCLUIDO | 7.6531 | 13.07 | 10.59 | 57.75 | 1.08 | 11 | 143.7 | 46.47 | 8.75 | 9 | 23.49 | 17957.59 | 110.53 | 197.78 | 33.46 | 25.4 | 3171.39 | 0.76 | 0.88 | 2.96 | 0.2 | 1 | 10
32 | 65 | CONCLUIDO | 7.6821 | 13.02 | 10.56 | 63.39 | 1.11 | 10 | 144.05 | 46.47 | 9 | 8 | 23.58 | 17999.83 | 110.4 | 197.76 | 32.81 | 25.4 | 2852.97 | 0.77 | 0.88 | 2.95 | 0.17 | 1 | 10
33 | 65 | CONCLUIDO | 7.6854 | 13.01 | 10.56 | 63.36 | 1.13 | 10 | 144.39 | 46.47 | 9.25 | 8 | 23.67 | 18042.12 | 110.06 | 197.75 | 32.61 | 25.4 | 2749.59 | 0.78 | 0.88 | 2.96 | 0.17 | 1 | 10
34 | 65 | CONCLUIDO | 7.6782 | 13.02 | 10.57 | 63.43 | 1.16 | 10 | 144.73 | 46.47 | 9.5 | 8 | 23.77 | 18084.43 | 109.91 | 197.75 | 32.99 | 25.4 | 2942.01 | 0.77 | 0.88 | 2.96 | 0.18 | 1 | 10
35 | 65 | CONCLUIDO | 7.7111 | 12.97 | 10.54 | 70.29 | 1.19 | 9 | 145.08 | 46.47 | 9.75 | 7 | 23.86 | 18126.77 | 108.82 | 197.81 | 32.01 | 25.4 | 2455.85 | 0.79 | 0.88 | 2.96 | 0.15 | 1 | 10
36 | 65 | CONCLUIDO | 7.7004 | 12.99 | 10.56 | 70.41 | 1.22 | 9 | 145.42 | 46.47 | 10 | 7 | 23.95 | 18169.15 | 109.2 | 197.82 | 32.65 | 25.4 | 2777.27 | 0.78 | 0.88 | 2.96 | 0.17 | 1 | 10
37 | 65 | CONCLUIDO | 7.7063 | 12.98 | 10.55 | 70.34 | 1.24 | 9 | 145.76 | 46.47 | 10.25 | 7 | 24.05 | 18211.56 | 109.02 | 197.83 | 32.44 | 25.4 | 2672.09 | 0.78 | 0.88 | 2.95 | 0.16 | 1 | 10
38 | 65 | CONCLUIDO | 7.7104 | 12.97 | 10.54 | 70.29 | 1.27 | 9 | 146.11 | 46.47 | 10.5 | 7 | 24.14 | 18254.01 | 108.61 | 197.78 | 32.19 | 25.4 | 2545.21 | 0.79 | 0.88 | 2.95 | 0.15 | 1 | 10
39 | 65 | CONCLUIDO | 7.706 | 12.98 | 10.55 | 70.34 | 1.3 | 9 | 146.45 | 46.47 | 10.75 | 7 | 24.24 | 18296.48 | 108.55 | 197.79 | 32.45 | 25.4 | 2675.39 | 0.78 | 0.88 | 2.95 | 0.16 | 1 | 10
40 | 65 | CONCLUIDO | 7.7068 | 12.98 | 10.55 | 70.34 | 1.33 | 9 | 146.8 | 46.47 | 11 | 7 | 24.33 | 18338.99 | 108.12 | 197.78 | 32.29 | 25.4 | 2595.27 | 0.79 | 0.88 | 2.95 | 0.16 | 1 | 10
41 | 65 | CONCLUIDO | 7.7406 | 12.92 | 10.52 | 78.91 | 1.35 | 8 | 147.14 | 46.47 | 11.25 | 6 | 24.43 | 18381.53 | 107.72 | 197.78 | 31.46 | 25.4 | 2187.01 | 0.81 | 0.88 | 2.95 | 0.13 | 1 | 10
42 | 65 | CONCLUIDO | 7.7386 | 12.92 | 10.52 | 78.93 | 1.38 | 8 | 147.49 | 46.47 | 11.5 | 6 | 24.52 | 18424.11 | 107.75 | 197.75 | 31.53 | 25.4 | 2219.27 | 0.81 | 0.88 | 2.95 | 0.13 | 1 | 10
43 | 65 | CONCLUIDO | 7.7378 | 12.92 | 10.53 | 78.94 | 1.41 | 8 | 147.83 | 46.47 | 11.75 | 6 | 24.62 | 18466.71 | 107.72 | 197.75 | 31.56 | 25.4 | 2236.05 | 0.8 | 0.88 | 2.95 | 0.14 | 1 | 10
44 | 65 | CONCLUIDO | 7.7423 | 12.92 | 10.52 | 78.89 | 1.43 | 8 | 148.18 | 46.47 | 12 | 6 | 24.71 | 18509.36 | 107.27 | 197.75 | 31.45 | 25.4 | 2182.33 | 0.81 | 0.88 | 2.95 | 0.13 | 1 | 10
45 | 65 | CONCLUIDO | 7.7354 | 12.93 | 10.53 | 78.97 | 1.46 | 8 | 148.52 | 46.47 | 12.25 | 6 | 24.81 | 18552.03 | 107.28 | 197.75 | 31.59 | 25.4 | 2253.19 | 0.8 | 0.88 | 2.96 | 0.14 | 1 | 10
46 | 65 | CONCLUIDO | 7.7373 | 12.92 | 10.53 | 78.95 | 1.49 | 8 | 148.87 | 46.47 | 12.5 | 6 | 24.9 | 18594.74 | 106.45 | 197.8 | 31.64 | 25.4 | 2275.41 | 0.8 | 0.88 | 2.95 | 0.14 | 1 | 10
47 | 65 | CONCLUIDO | 7.7631 | 12.88 | 10.51 | 90.09 | 1.51 | 7 | 149.22 | 46.47 | 12.75 | 5 | 25 | 18637.48 | 106.21 | 197.77 | 31.09 | 25.4 | 2006.54 | 0.82 | 0.89 | 2.95 | 0.12 | 1 | 10
48 | 65 | CONCLUIDO | 7.7603 | 12.89 | 10.52 | 90.13 | 1.54 | 7 | 149.56 | 46.47 | 13 | 5 | 25.1 | 18680.25 | 106.62 | 197.81 | 31.22 | 25.4 | 2071.88 | 0.81 | 0.88 | 2.95 | 0.12 | 1 | 10
49 | 65 | CONCLUIDO | 7.7675 | 12.87 | 10.5 | 90.03 | 1.56 | 7 | 149.91 | 46.47 | 13.25 | 5 | 25.19 | 18723.06 | 106.37 | 197.77 | 30.86 | 25.4 | 1890.12 | 0.82 | 0.89 | 2.95 | 0.11 | 1 | 10
50 | 65 | CONCLUIDO | 7.7623 | 12.88 | 10.51 | 90.1 | 1.59 | 7 | 150.26 | 46.47 | 13.5 | 5 | 25.29 | 18765.9 | 106.29 | 197.75 | 31.13 | 25.4 | 2024.01 | 0.82 | 0.89 | 2.95 | 0.12 | 1 | 10
51 | 65 | CONCLUIDO | 7.7626 | 12.88 | 10.51 | 90.1 | 1.62 | 7 | 150.61 | 46.47 | 13.75 | 5 | 25.39 | 18808.78 | 106.1 | 197.78 | 31.18 | 25.4 | 2051.06 | 0.81 | 0.89 | 2.95 | 0.12 | 1 | 10
52 | 65 | CONCLUIDO | 7.7641 | 12.88 | 10.51 | 90.08 | 1.64 | 7 | 150.95 | 46.47 | 14 | 5 | 25.49 | 18851.69 | 105.54 | 197.75 | 31.12 | 25.4 | 2019.87 | 0.82 | 0.89 | 2.95 | 0.12 | 1 | 10
53 | 65 | CONCLUIDO | 7.7595 | 12.89 | 10.52 | 90.14 | 1.67 | 7 | 151.3 | 46.47 | 14.25 | 5 | 25.59 | 18894.63 | 105.18 | 197.75 | 31.31 | 25.4 | 2117.28 | 0.81 | 0.88 | 2.95 | 0.13 | 1 | 10
54 | 65 | CONCLUIDO | 7.7628 | 12.88 | 10.51 | 90.1 | 1.69 | 7 | 151.65 | 46.47 | 14.5 | 5 | 25.68 | 18937.61 | 104.72 | 197.8 | 31.2 | 25.4 | 2061.28 | 0.81 | 0.89 | 2.95 | 0.12 | 1 | 10
55 | 65 | CONCLUIDO | 7.7646 | 12.88 | 10.51 | 90.07 | 1.72 | 7 | 152 | 46.47 | 14.75 | 5 | 25.78 | 18980.62 | 104.14 | 197.77 | 31.01 | 25.4 | 1964.06 | 0.82 | 0.89 | 2.95 | 0.12 | 1 | 10
56 | 65 | CONCLUIDO | 7.7951 | 12.83 | 10.48 | 104.85 | 1.74 | 6 | 152.35 | 46.47 | 15 | 4 | 25.88 | 19023.66 | 103.57 | 197.75 | 30.24 | 25.4 | 1587.63 | 0.84 | 0.89 | 2.95 | 0.1 | 1 | 10
57 | 65 | CONCLUIDO | 7.7947 | 12.83 | 10.49 | 104.86 | 1.77 | 6 | 152.7 | 46.47 | 15.25 | 4 | 25.98 | 19066.74 | 103.65 | 197.75 | 30.3 | 25.4 | 1615.58 | 0.84 | 0.89 | 2.95 | 0.1 | 1 | 10
58 | 65 | CONCLUIDO | 7.7956 | 12.83 | 10.48 | 104.84 | 1.79 | 6 | 153.05 | 46.47 | 15.5 | 4 | 26.08 | 19109.85 | 103.91 | 197.75 | 30.29 | 25.4 | 1613.44 | 0.84 | 0.89 | 2.95 | 0.09 | 1 | 10
59 | 65 | CONCLUIDO | 7.7934 | 12.83 | 10.49 | 104.88 | 1.82 | 6 | 153.4 | 46.47 | 15.75 | 4 | 26.18 | 19153 | 104.11 | 197.78 | 30.44 | 25.4 | 1685.12 | 0.83 | 0.89 | 2.95 | 0.1 | 1 | 10
60 | 65 | CONCLUIDO | 7.8003 | 12.82 | 10.48 | 104.76 | 1.84 | 6 | 153.75 | 46.47 | 16 | 4 | 26.28 | 19196.18 | 103.62 | 197.79 | 30.02 | 25.4 | 1478.47 | 0.85 | 0.89 | 2.95 | 0.09 | 1 | 10
61 | 65 | CONCLUIDO | 7.7946 | 12.83 | 10.49 | 104.86 | 1.87 | 6 | 154.1 | 46.47 | 16.25 | 4 | 26.38 | 19239.4 | 103.77 | 197.76 | 30.36 | 25.4 | 1647.18 | 0.84 | 0.89 | 2.95 | 0.1 | 1 | 10
62 | 65 | CONCLUIDO | 7.7964 | 12.83 | 10.48 | 104.83 | 1.89 | 6 | 154.45 | 46.47 | 16.5 | 4 | 26.48 | 19282.65 | 103.49 | 197.75 | 30.29 | 25.4 | 1610.76 | 0.84 | 0.89 | 2.95 | 0.09 | 1 | 10
63 | 65 | CONCLUIDO | 7.7939 | 12.83 | 10.49 | 104.87 | 1.92 | 6 | 154.8 | 46.47 | 16.75 | 4 | 26.58 | 19325.94 | 103.31 | 197.75 | 30.39 | 25.4 | 1663.22 | 0.84 | 0.89 | 2.95 | 0.1 | 1 | 10
64 | 65 | CONCLUIDO | 7.7936 | 12.83 | 10.49 | 104.88 | 1.94 | 6 | 155.15 | 46.47 | 17 | 4 | 26.68 | 19369.26 | 102.92 | 197.76 | 30.44 | 25.4 | 1687.36 | 0.83 | 0.89 | 2.95 | 0.1 | 1 | 10
65 | 65 | CONCLUIDO | 7.7959 | 12.83 | 10.48 | 104.84 | 1.96 | 6 | 155.5 | 46.47 | 17.25 | 4 | 26.79 | 19412.61 | 102.36 | 197.75 | 30.29 | 25.4 | 1608.99 | 0.84 | 0.89 | 2.95 | 0.09 | 1 | 10
66 | 65 | CONCLUIDO | 7.7949 | 12.83 | 10.49 | 104.85 | 1.99 | 6 | 155.85 | 46.47 | 17.5 | 4 | 26.89 | 19456 | 102.01 | 197.75 | 30.41 | 25.4 | 1670.16 | 0.84 | 0.89 | 2.95 | 0.1 | 1 | 10
67 | 65 | CONCLUIDO | 7.7949 | 12.83 | 10.49 | 104.85 | 2.01 | 6 | 156.21 | 46.47 | 17.75 | 4 | 26.99 | 19499.43 | 101.33 | 197.76 | 30.44 | 25.4 | 1686.85 | 0.83 | 0.89 | 2.95 | 0.1 | 1 | 10
68 | 65 | CONCLUIDO | 7.8184 | 12.79 | 10.47 | 125.69 | 2.04 | 5 | 156.56 | 46.47 | 18 | 3 | 27.09 | 19542.89 | 100.55 | 197.75 | 30.03 | 25.4 | 1485.89 | 0.85 | 0.89 | 2.95 | 0.08 | 1 | 10
69 | 65 | CONCLUIDO | 7.8161 | 12.79 | 10.48 | 125.73 | 2.06 | 5 | 156.91 | 46.47 | 18.25 | 3 | 27.19 | 19586.39 | 100.91 | 197.76 | 30.13 | 25.4 | 1534.32 | 0.84 | 0.89 | 2.95 | 0.09 | 1 | 10
70 | 65 | CONCLUIDO | 7.8162 | 12.79 | 10.48 | 125.73 | 2.08 | 5 | 157.26 | 46.47 | 18.5 | 3 | 27.3 | 19629.92 | 100.97 | 197.77 | 30.16 | 25.4 | 1549.51 | 0.84 | 0.89 | 2.95 | 0.09 | 1 | 10
71 | 65 | CONCLUIDO | 7.8195 | 12.79 | 10.47 | 125.67 | 2.11 | 5 | 157.62 | 46.47 | 18.75 | 3 | 27.4 | 19673.48 | 100.94 | 197.76 | 29.87 | 25.4 | 1407.28 | 0.85 | 0.89 | 2.95 | 0.08 | 1 | 10
72 | 65 | CONCLUIDO | 7.8195 | 12.79 | 10.47 | 125.67 | 2.13 | 5 | 157.97 | 46.47 | 19 | 3 | 27.5 | 19717.08 | 100.99 | 197.75 | 29.97 | 25.4 | 1456.93 | 0.85 | 0.89 | 2.95 | 0.08 | 1 | 10
73 | 65 | CONCLUIDO | 7.8259 | 12.78 | 10.46 | 125.54 | 2.15 | 5 | 158.32 | 46.47 | 19.25 | 3 | 27.61 | 19760.72 | 100.77 | 197.75 | 29.67 | 25.4 | 1307.28 | 0.86 | 0.89 | 2.94 | 0.07 | 1 | 10
74 | 65 | CONCLUIDO | 7.8213 | 12.79 | 10.47 | 125.63 | 2.18 | 5 | 158.68 | 46.47 | 19.5 | 3 | 27.71 | 19804.39 | 100.8 | 197.77 | 29.86 | 25.4 | 1400.54 | 0.85 | 0.89 | 2.95 | 0.08 | 1 | 10
75 | 65 | CONCLUIDO | 7.8206 | 12.79 | 10.47 | 125.64 | 2.2 | 5 | 159.03 | 46.47 | 19.75 | 3 | 27.82 | 19848.23 | 100.76 | 197.75 | 29.91 | 25.4 | 1428.41 | 0.85 | 0.89 | 2.95 | 0.08 | 1 | 10
76 | 65 | CONCLUIDO | 7.8205 | 12.79 | 10.47 | 125.65 | 2.22 | 5 | 159.39 | 46.47 | 20 | 3 | 27.92 | 19891.97 | 100.46 | 197.75 | 29.86 | 25.4 | 1403.03 | 0.85 | 0.89 | 2.95 | 0.08 | 1 | 10
77 | 65 | CONCLUIDO | 7.8213 | 12.79 | 10.47 | 125.63 | 2.25 | 5 | 159.74 | 46.47 | 20.25 | 3 | 28.03 | 19935.76 | 100.28 | 197.75 | 29.84 | 25.4 | 1391.36 | 0.85 | 0.89 | 2.95 | 0.08 | 1 | 10
78 | 65 | CONCLUIDO | 7.8252 | 12.78 | 10.46 | 125.55 | 2.27 | 5 | 160.1 | 46.47 | 20.5 | 3 | 28.13 | 19979.57 | 99.92 | 197.75 | 29.68 | 25.4 | 1311.01 | 0.86 | 0.89 | 2.94 | 0.07 | 1 | 10
79 | 65 | CONCLUIDO | 7.8273 | 12.78 | 10.46 | 125.51 | 2.29 | 5 | 160.45 | 46.47 | 20.75 | 3 | 28.24 | 20023.43 | 99.47 | 197.75 | 29.58 | 25.4 | 1261.94 | 0.86 | 0.89 | 2.94 | 0.07 | 1 | 10
80 | 65 | CONCLUIDO | 7.8225 | 12.78 | 10.47 | 125.61 | 2.31 | 5 | 160.81 | 46.47 | 21 | 3 | 28.34 | 20067.32 | 99.24 | 197.78 | 29.73 | 25.4 | 1333.85 | 0.85 | 0.89 | 2.95 | 0.08 | 1 | 10
81 | 65 | CONCLUIDO | 7.8252 | 12.78 | 10.46 | 125.55 | 2.34 | 5 | 161.17 | 46.47 | 21.25 | 3 | 28.45 | 20111.25 | 98.78 | 197.75 | 29.6 | 25.4 | 1272.89 | 0.86 | 0.89 | 2.95 | 0.07 | 1 | 10
82 | 65 | CONCLUIDO | 7.8242 | 12.78 | 10.46 | 125.57 | 2.36 | 5 | 161.52 | 46.47 | 21.5 | 2 | 28.56 | 20155.21 | 97.99 | 197.75 | 29.61 | 25.4 | 1276.79 | 0.86 | 0.89 | 2.95 | 0.07 | 1 | 10
83 | 65 | CONCLUIDO | 7.8249 | 12.78 | 10.46 | 125.56 | 2.38 | 5 | 161.88 | 46.47 | 21.75 | 2 | 28.66 | 20199.21 | 97.54 | 197.75 | 29.59 | 25.4 | 1263.7 | 0.86 | 0.89 | 2.95 | 0.07 | 1 | 10
84 | 65 | CONCLUIDO | 7.822 | 12.78 | 10.47 | 125.62 | 2.4 | 5 | 162.24 | 46.47 | 22 | 2 | 28.77 | 20243.25 | 97.46 | 197.77 | 29.73 | 25.4 | 1336.17 | 0.85 | 0.89 | 2.95 | 0.08 | 1 | 10
85 | 65 | CONCLUIDO | 7.8229 | 12.78 | 10.47 | 125.6 | 2.42 | 5 | 162.59 | 46.47 | 22.25 | 2 | 28.88 | 20287.32 | 97.16 | 197.75 | 29.73 | 25.4 | 1335.81 | 0.85 | 0.89 | 2.95 | 0.08 | 1 | 10
86 | 65 | CONCLUIDO | 7.8208 | 12.79 | 10.47 | 125.64 | 2.45 | 5 | 162.95 | 46.47 | 22.5 | 1 | 28.98 | 20331.43 | 97.04 | 197.76 | 29.79 | 25.4 | 1367.51 | 0.85 | 0.89 | 2.95 | 0.08 | 1 | 10
87 | 65 | CONCLUIDO | 7.8223 | 12.78 | 10.47 | 125.61 | 2.47 | 5 | 163.31 | 46.47 | 22.75 | 1 | 29.09 | 20375.57 | 96.92 | 197.78 | 29.73 | 25.4 | 1337.06 | 0.85 | 0.89 | 2.95 | 0.08 | 1 | 10
88 | 65 | CONCLUIDO | 7.8223 | 12.78 | 10.47 | 125.61 | 2.49 | 5 | 163.67 | 46.47 | 23 | 1 | 29.2 | 20419.76 | 96.83 | 197.76 | 29.7 | 25.4 | 1320.77 | 0.86 | 0.89 | 2.95 | 0.08 | 1 | 10
89 | 65 | CONCLUIDO | 7.8225 | 12.78 | 10.47 | 125.61 | 2.51 | 5 | 164.03 | 46.47 | 23.25 | 0 | 29.31 | 20463.98 | 96.73 | 197.76 | 29.68 | 25.4 | 1313.49 | 0.86 | 0.89 | 2.95 | 0.08 | 1 | 10
0 | 130 | CONCLUIDO | 4.0406 | 24.75 | 13.83 | 5 | 0.07 | 166 | 252.85 | 59.19 | 1 | 164 | 62.65 | 31418.63 | 229.65 | 198.24 | 134.21 | 25.4 | 52769.23 | 0.19 | 0.67 | 3.22 | 3.43 | 1 | 10
1 | 130 | CONCLUIDO | 4.5905 | 21.78 | 12.92 | 6.25 | 0.09 | 124 | 253.3 | 59.19 | 1.25 | 122 | 62.86 | 31474.5 | 214.51 | 198.22 | 106.24 | 25.4 | 38998.18 | 0.24 | 0.72 | 3.13 | 2.51 | 1 | 10
2 | 130 | CONCLUIDO | 4.9722 | 20.11 | 12.42 | 7.45 | 0.11 | 100 | 253.75 | 59.19 | 1.5 | 98 | 63.06 | 31530.44 | 206.23 | 198.03 | 90.68 | 25.4 | 31336.18 | 0.28 | 0.75 | 3.1 | 2.02 | 1 | 10
3 | 130 | CONCLUIDO | 5.2855 | 18.92 | 12.06 | 8.72 | 0.12 | 83 | 254.21 | 59.19 | 1.75 | 81 | 63.26 | 31586.46 | 200.22 | 198.01 | 79.05 | 25.4 | 25608.47 | 0.32 | 0.77 | 3.07 | 1.66 | 1 | 10
4 | 130 | CONCLUIDO | 5.503 | 18.17 | 11.85 | 9.87 | 0.14 | 72 | 254.66 | 59.19 | 2 | 70 | 63.47 | 31642.55 | 196.71 | 197.84 | 72.44 | 25.4 | 22357.66 | 0.35 | 0.79 | 3.06 | 1.45 | 1 | 10
5 | 130 | CONCLUIDO | 5.7066 | 17.52 | 11.64 | 11.08 | 0.16 | 63 | 255.12 | 59.19 | 2.25 | 61 | 63.67 | 31698.72 | 193.21 | 197.9 | 66.32 | 25.4 | 19343.42 | 0.38 | 0.8 | 3.04 | 1.25 | 1 | 10
6 | 130 | CONCLUIDO | 5.865 | 17.05 | 11.51 | 12.33 | 0.17 | 56 | 255.57 | 59.19 | 2.5 | 54 | 63.88 | 31754.97 | 191.02 | 197.95 | 61.77 | 25.4 | 17099.43 | 0.41 | 0.81 | 3.04 | 1.11 | 1 | 10
7 | 130 | CONCLUIDO | 5.9902 | 16.69 | 11.4 | 13.41 | 0.19 | 51 | 256.03 | 59.19 | 2.75 | 49 | 64.09 | 31811.29 | 189.07 | 197.9 | 58.71 | 25.4 | 15595.96 | 0.43 | 0.82 | 3.02 | 1 | 1 | 10
8 | 130 | CONCLUIDO | 6.1153 | 16.35 | 11.3 | 14.74 | 0.21 | 46 | 256.49 | 59.19 | 3 | 44 | 64.29 | 31867.69 | 187.47 | 197.77 | 55.68 | 25.4 | 14106.2 | 0.46 | 0.82 | 3.01 | 0.91 | 1 | 10
9 | 130 | CONCLUIDO | 6.2175 | 16.08 | 11.23 | 16.04 | 0.23 | 42 | 256.95 | 59.19 | 3.25 | 40 | 64.5 | 31924.29 | 186.19 | 197.86 | 53.39 | 25.4 | 12982.67 | 0.48 | 0.83 | 3 | 0.83 | 1 | 10
10 | 130 | CONCLUIDO | 6.2994 | 15.87 | 11.16 | 17.17 | 0.24 | 39 | 257.41 | 59.19 | 3.5 | 37 | 64.71 | 31980.84 | 185.17 | 197.88 | 51.3 | 25.4 | 11950.45 | 0.5 | 0.83 | 3 | 0.77 | 1 | 10
11 | 130 | CONCLUIDO | 6.3519 | 15.74 | 11.13 | 18.05 | 0.26 | 37 | 257.86 | 59.19 | 3.75 | 35 | 64.92 | 32037.48 | 184.61 | 197.94 | 50.01 | 25.4 | 11314.8 | 0.51 | 0.84 | 3.01 | 0.74 | 1 | 10
12 | 130 | CONCLUIDO | 6.4445 | 15.52 | 11.05 | 19.5 | 0.28 | 34 | 258.32 | 59.19 | 4 | 32 | 65.13 | 32094.19 | 183.22 | 197.82 | 47.76 | 25.4 | 10204.05 | 0.53 | 0.84 | 3 | 0.66 | 1 | 10
13 | 130 | CONCLUIDO | 6.4963 | 15.39 | 11.02 | 20.67 | 0.29 | 32 | 258.78 | 59.19 | 4.25 | 30 | 65.34 | 32150.98 | 182.73 | 197.83 | 47.04 | 25.4 | 9855.01 | 0.54 | 0.84 | 2.99 | 0.63 | 1 | 10
14 | 130 | CONCLUIDO | 6.558 | 15.25 | 10.98 | 21.95 | 0.31 | 30 | 259.25 | 59.19 | 4.5 | 28 | 65.55 | 32207.85 | 181.95 | 197.82 | 45.46 | 25.4 | 9075.35 | 0.56 | 0.85 | 2.99 | 0.58 | 1 | 10
15 | 130 | CONCLUIDO | 6.5829 | 15.19 | 10.97 | 22.69 | 0.33 | 29 | 259.71 | 59.19 | 4.75 | 27 | 65.76 | 32264.79 | 181.79 | 197.81 | 45.14 | 25.4 | 8921.89 | 0.56 | 0.85 | 2.99 | 0.58 | 1 | 10
16 | 130 | CONCLUIDO | 6.6484 | 15.04 | 10.92 | 24.26 | 0.34 | 27 | 260.17 | 59.19 | 5 | 25 | 65.98 | 32321.82 | 180.87 | 197.79 | 43.63 | 25.4 | 8174.43 | 0.58 | 0.85 | 2.99 | 0.53 | 1 | 10
17 | 130 | CONCLUIDO | 6.6806 | 14.97 | 10.89 | 25.14 | 0.36 | 26 | 260.63 | 59.19 | 5.25 | 24 | 66.19 | 32378.93 | 180.39 | 197.76 | 42.92 | 25.4 | 7827.3 | 0.59 | 0.85 | 2.98 | 0.5 | 1 | 10
18 | 130 | CONCLUIDO | 6.7122 | 14.9 | 10.87 | 26.09 | 0.37 | 25 | 261.1 | 59.19 | 5.5 | 23 | 66.4 | 32436.11 | 180.09 | 197.77 | 42.42 | 25.4 | 7581.67 | 0.6 | 0.86 | 2.98 | 0.48 | 1 | 10
19 | 130 | CONCLUIDO | 6.7409 | 14.83 | 10.86 | 27.14 | 0.39 | 24 | 261.56 | 59.19 | 5.75 | 22 | 66.62 | 32493.38 | 179.8 | 197.83 | 42.09 | 25.4 | 7420.41 | 0.6 | 0.86 | 2.97 | 0.47 | 1 | 10
20 | 130 | CONCLUIDO | 6.7696 | 14.77 | 10.84 | 28.28 | 0.41 | 23 | 262.03 | 59.19 | 6 | 21 | 66.83 | 32550.72 | 179.51 | 197.88 | 41.27 | 25.4 | 7016.99 | 0.62 | 0.86 | 2.98 | 0.45 | 1 | 10
21 | 130 | CONCLUIDO | 6.8074 | 14.69 | 10.81 | 29.48 | 0.42 | 22 | 262.49 | 59.19 | 6.25 | 20 | 67.05 | 32608.15 | 178.94 | 197.78 | 40.28 | 25.4 | 6525.2 | 0.63 | 0.86 | 2.98 | 0.42 | 1 | 10
22 | 130 | CONCLUIDO | 6.8351 | 14.63 | 10.8 | 30.85 | 0.44 | 21 | 262.96 | 59.19 | 6.5 | 19 | 67.26 | 32665.66 | 178.74 | 197.82 | 40.01 | 25.4 | 6394.3 | 0.63 | 0.86 | 2.98 | 0.41 | 1 | 10
23 | 130 | CONCLUIDO | 6.8725 | 14.55 | 10.77 | 32.3 | 0.46 | 20 | 263.42 | 59.19 | 6.75 | 18 | 67.48 | 32723.25 | 178.12 | 197.82 | 39.02 | 25.4 | 5903.85 | 0.65 | 0.86 | 2.97 | 0.38 | 1 | 10
24 | 130 | CONCLUIDO | 6.8721 | 14.55 | 10.77 | 32.31 | 0.47 | 20 | 263.89 | 59.19 | 7 | 18 | 67.7 | 32780.92 | 178.1 | 197.76 | 39.03 | 25.4 | 5911.72 | 0.65 | 0.86 | 2.97 | 0.38 | 1 | 10
25 | 130 | CONCLUIDO | 6.901 | 14.49 | 10.76 | 33.97 | 0.49 | 19 | 264.36 | 59.19 | 7.25 | 17 | 67.92 | 32838.68 | 178.03 | 197.85 | 38.73 | 25.4 | 5766.82 | 0.66 | 0.87 | 2.97 | 0.37 | 1 | 10
26 | 130 | CONCLUIDO | 6.9395 | 14.41 | 10.73 | 35.75 | 0.5 | 18 | 264.83 | 59.19 | 7.5 | 16 | 68.14 | 32896.51 | 177.3 | 197.78 | 37.81 | 25.4 | 5310.07 | 0.67 | 0.87 | 2.97 | 0.33 | 1 | 10
27 | 130 | CONCLUIDO | 6.9431 | 14.4 | 10.72 | 35.73 | 0.52 | 18 | 265.3 | 59.19 | 7.75 | 16 | 68.36 | 32954.43 | 177.3 | 197.8 | 37.57 | 25.4 | 5189.19 | 0.68 | 0.87 | 2.97 | 0.33 | 1 | 10
28 | 130 | CONCLUIDO | 6.9728 | 14.34 | 10.71 | 37.78 | 0.54 | 17 | 265.77 | 59.19 | 8 | 15 | 68.58 | 33012.44 | 176.85 | 197.77 | 37.14 | 25.4 | 4980.04 | 0.68 | 0.87 | 2.97 | 0.31 | 1 | 10
29 | 130 | CONCLUIDO | 6.9615 | 14.36 | 10.73 | 37.87 | 0.55 | 17 | 266.24 | 59.19 | 8.25 | 15 | 68.8 | 33070.52 | 177.31 | 197.78 | 37.86 | 25.4 | 5343.3 | 0.67 | 0.87 | 2.97 | 0.34 | 1 | 10
30 | 130 | CONCLUIDO | 7.0085 | 14.27 | 10.68 | 40.05 | 0.57 | 16 | 266.71 | 59.19 | 8.5 | 14 | 69.02 | 33128.7 | 176.51 | 197.81 | 36.47 | 25.4 | 4649.72 | 0.7 | 0.87 | 2.96 | 0.29 | 1 | 10
31 | 130 | CONCLUIDO | 7.0031 | 14.28 | 10.69 | 40.1 | 0.58 | 16 | 267.18 | 59.19 | 8.75 | 14 | 69.24 | 33186.95 | 176.72 | 197.79 | 36.77 | 25.4 | 4803.25 | 0.69 | 0.87 | 2.96 | 0.3 | 1 | 10
32 | 130 | CONCLUIDO | 7.0396 | 14.21 | 10.67 | 42.67 | 0.6 | 15 | 267.66 | 59.19 | 9 | 13 | 69.46 | 33245.29 | 176.23 | 197.79 | 35.93 | 25.4 | 4387.48 | 0.71 | 0.87 | 2.96 | 0.28 | 1 | 10
33 | 130 | CONCLUIDO | 7.0359 | 14.21 | 10.67 | 42.7 | 0.61 | 15 | 268.13 | 59.19 | 9.25 | 13 | 69.69 | 33303.72 | 176.41 | 197.75 | 36.24 | 25.4 | 4541.7 | 0.7 | 0.87 | 2.96 | 0.28 | 1 | 10
34 | 130 | CONCLUIDO | 7.0367 | 14.21 | 10.67 | 42.69 | 0.63 | 15 | 268.61 | 59.19 | 9.5 | 13 | 69.91 | 33362.23 | 176.25 | 197.83 | 36.11 | 25.4 | 4474.26 | 0.7 | 0.87 | 2.96 | 0.28 | 1 | 10
35 | 130 | CONCLUIDO | 7.0753 | 14.13 | 10.64 | 45.62 | 0.64 | 14 | 269.08 | 59.19 | 9.75 | 12 | 70.14 | 33420.83 | 175.76 | 197.81 | 35.26 | 25.4 | 4055.46 | 0.72 | 0.87 | 2.96 | 0.25 | 1 | 10
36 | 130 | CONCLUIDO | 7.0737 | 14.14 | 10.65 | 45.63 | 0.66 | 14 | 269.56 | 59.19 | 10 | 12 | 70.36 | 33479.51 | 175.87 | 197.78 | 35.33 | 25.4 | 4089.18 | 0.72 | 0.87 | 2.96 | 0.26 | 1 | 10
37 | 130 | CONCLUIDO | 7.0741 | 14.14 | 10.65 | 45.63 | 0.68 | 14 | 270.03 | 59.19 | 10.25 | 12 | 70.59 | 33538.28 | 175.71 | 197.8 | 35.36 | 25.4 | 4106.07 | 0.72 | 0.87 | 2.96 | 0.26 | 1 | 10
38 | 130 | CONCLUIDO | 7.1031 | 14.08 | 10.64 | 49.1 | 0.69 | 13 | 270.51 | 59.19 | 10.5 | 11 | 70.82 | 33597.14 | 175.48 | 197.75 | 35.18 | 25.4 | 4019.9 | 0.72 | 0.87 | 2.96 | 0.25 | 1 | 10
39 | 130 | CONCLUIDO | 7.1019 | 14.08 | 10.64 | 49.11 | 0.71 | 13 | 270.99 | 59.19 | 10.75 | 11 | 71.04 | 33656.08 | 175.78 | 197.75 | 35.11 | 25.4 | 3987.14 | 0.72 | 0.87 | 2.96 | 0.25 | 1 | 10
40 | 130 | CONCLUIDO | 7.1117 | 14.06 | 10.62 | 49.02 | 0.72 | 13 | 271.47 | 59.19 | 11 | 11 | 71.27 | 33715.11 | 175.4 | 197.77 | 34.56 | 25.4 | 3709.97 | 0.73 | 0.88 | 2.96 | 0.23 | 1 | 10
41 | 130 | CONCLUIDO | 7.1051 | 14.07 | 10.63 | 49.08 | 0.74 | 13 | 271.95 | 59.19 | 11.25 | 11 | 71.5 | 33774.23 | 175.45 | 197.76 | 34.93 | 25.4 | 3896.17 | 0.73 | 0.88 | 2.96 | 0.24 | 1 | 10
42 | 130 | CONCLUIDO | 7.1423 | 14 | 10.61 | 53.05 | 0.75 | 12 | 272.43 | 59.19 | 11.5 | 10 | 71.73 | 33833.57 | 174.98 | 197.76 | 34.25 | 25.4 | 3561.36 | 0.74 | 0.88 | 2.96 | 0.22 | 1 | 10
43 | 130 | CONCLUIDO | 7.143 | 14 | 10.61 | 53.04 | 0.77 | 12 | 272.91 | 59.19 | 11.75 | 10 | 71.96 | 33892.87 | 174.98 | 197.82 | 34.26 | 25.4 | 3568.08 | 0.74 | 0.88 | 2.96 | 0.22 | 1 | 10
44 | 130 | CONCLUIDO | 7.1413 | 14 | 10.61 | 53.06 | 0.78 | 12 | 273.39 | 59.19 | 12 | 10 | 72.2 | 33952.26 | 175.07 | 197.79 | 34.24 | 25.4 | 3555.23 | 0.74 | 0.88 | 2.96 | 0.22 | 1 | 10
45 | 130 | CONCLUIDO | 7.1407 | 14 | 10.61 | 53.06 | 0.8 | 12 | 273.87 | 59.19 | 12.25 | 10 | 72.43 | 34011.74 | 174.89 | 197.77 | 34.32 | 25.4 | 3596.39 | 0.74 | 0.88 | 2.96 | 0.22 | 1 | 10
46 | 130 | CONCLUIDO | 7.1755 | 13.94 | 10.59 | 57.78 | 0.81 | 11 | 274.35 | 59.19 | 12.5 | 9 | 72.66 | 34071.31 | 174.39 | 197.78 | 33.77 | 25.4 | 3327.85 | 0.75 | 0.88 | 2.96 | 0.2 | 1 | 10
47 | 130 | CONCLUIDO | 7.1802 | 13.93 | 10.58 | 57.73 | 0.83 | 11 | 274.84 | 59.19 | 12.75 | 9 | 72.89 | 34130.98 | 174.4 | 197.76 | 33.4 | 25.4 | 3142.35 | 0.76 | 0.88 | 2.96 | 0.19 | 1 | 10
48 | 130 | CONCLUIDO | 7.1796 | 13.93 | 10.59 | 57.74 | 0.84 | 11 | 275.32 | 59.19 | 13 | 9 | 73.13 | 34190.73 | 174.38 | 197.75 | 33.42 | 25.4 | 3152.19 | 0.76 | 0.88 | 2.96 | 0.2 | 1 | 10
49 | 130 | CONCLUIDO | 7.1776 | 13.93 | 10.59 | 57.76 | 0.86 | 11 | 275.81 | 59.19 | 13.25 | 9 | 73.36 | 34250.57 | 174.55 | 197.78 | 33.51 | 25.4 | 3195.03 | 0.76 | 0.88 | 2.96 | 0.2 | 1 | 10
50 | 130 | CONCLUIDO | 7.1809 | 13.93 | 10.58 | 57.73 | 0.87 | 11 | 276.29 | 59.19 | 13.5 | 9 | 73.6 | 34310.51 | 174.49 | 197.76 | 33.35 | 25.4 | 3115.51 | 0.76 | 0.88 | 2.96 | 0.19 | 1 | 10
51 | 130 | CONCLUIDO | 7.181 | 13.93 | 10.58 | 57.72 | 0.88 | 11 | 276.78 | 59.19 | 13.75 | 9 | 73.84 | 34370.54 | 174.3 | 197.77 | 33.32 | 25.4 | 3100.12 | 0.76 | 0.88 | 2.96 | 0.19 | 1 | 10
52 | 130 | CONCLUIDO | 7.2146 | 13.86 | 10.57 | 63.4 | 0.9 | 10 | 277.27 | 59.19 | 14 | 8 | 74.07 | 34430.66 | 174.13 | 197.76 | 32.77 | 25.4 | 2831.32 | 0.78 | 0.88 | 2.96 | 0.18 | 1 | 10
53 | 130 | CONCLUIDO | 7.2149 | 13.86 | 10.57 | 63.4 | 0.91 | 10 | 277.76 | 59.19 | 14.25 | 8 | 74.31 | 34490.87 | 174.24 | 197.8 | 32.84 | 25.4 | 2865.5 | 0.77 | 0.88 | 2.96 | 0.18 | 1 | 10
54 | 130 | CONCLUIDO | 7.218 | 13.85 | 10.56 | 63.36 | 0.93 | 10 | 278.25 | 59.19 | 14.5 | 8 | 74.55 | 34551.18 | 174.09 | 197.79 | 32.63 | 25.4 | 2759.26 | 0.78 | 0.88 | 2.96 | 0.17 | 1 | 10
55 | 130 | CONCLUIDO | 7.2173 | 13.86 | 10.56 | 63.37 | 0.94 | 10 | 278.74 | 59.19 | 14.75 | 8 | 74.79 | 34611.59 | 174.08 | 197.75 | 32.64 | 25.4 | 2768.24 | 0.78 | 0.88 | 2.96 | 0.17 | 1 | 10
56 | 130 | CONCLUIDO | 7.2139 | 13.86 | 10.57 | 63.41 | 0.96 | 10 | 279.23 | 59.19 | 15 | 8 | 75.03 | 34672.08 | 174.15 | 197.76 | 32.9 | 25.4 | 2895.49 | 0.77 | 0.88 | 2.96 | 0.18 | 1 | 10
57 | 130 | CONCLUIDO | 7.2188 | 13.85 | 10.56 | 63.35 | 0.97 | 10 | 279.72 | 59.19 | 15.25 | 8 | 75.27 | 34732.68 | 173.82 | 197.75 | 32.7 | 25.4 | 2794.79 | 0.78 | 0.88 | 2.95 | 0.17 | 1 | 10
58 | 130 | CONCLUIDO | 7.2516 | 13.79 | 10.54 | 70.3 | 0.98 | 9 | 280.21 | 59.19 | 15.5 | 7 | 75.52 | 34793.36 | 173.19 | 197.79 | 32.12 | 25.4 | 2511.8 | 0.79 | 0.88 | 2.95 | 0.15 | 1 | 10
59 | 130 | CONCLUIDO | 7.2449 | 13.8 | 10.56 | 70.39 | 1 | 9 | 280.7 | 59.19 | 15.75 | 7 | 75.76 | 34854.15 | 173.66 | 197.75 | 32.39 | 25.4 | 2646.64 | 0.78 | 0.88 | 2.96 | 0.17 | 1 | 10
60 | 130 | CONCLUIDO | 7.2474 | 13.8 | 10.55 | 70.35 | 1.01 | 9 | 281.2 | 59.19 | 16 | 7 | 76 | 34915.03 | 173.7 | 197.77 | 32.62 | 25.4 | 2762.45 | 0.78 | 0.88 | 2.95 | 0.16 | 1 | 10
61 | 130 | CONCLUIDO | 7.2477 | 13.8 | 10.55 | 70.35 | 1.03 | 9 | 281.69 | 59.19 | 16.25 | 7 | 76.25 | 34976 | 173.71 | 197.77 | 32.38 | 25.4 | 2640.35 | 0.78 | 0.88 | 2.96 | 0.16 | 1 | 10
62 | 130 | CONCLUIDO | 7.2481 | 13.8 | 10.55 | 70.34 | 1.04 | 9 | 282.19 | 59.19 | 16.5 | 7 | 76.49 | 35037.08 | 173.82 | 197.77 | 32.4 | 25.4 | 2652.71 | 0.78 | 0.88 | 2.95 | 0.16 | 1 | 10
63 | 130 | CONCLUIDO | 7.2524 | 13.79 | 10.54 | 70.29 | 1.06 | 9 | 282.68 | 59.19 | 16.75 | 7 | 76.74 | 35098.25 | 173.59 | 197.75 | 32.18 | 25.4 | 2540.23 | 0.79 | 0.88 | 2.95 | 0.15 | 1 | 10
64 | 130 | CONCLUIDO | 7.2486 | 13.8 | 10.55 | 70.34 | 1.07 | 9 | 283.18 | 59.19 | 17 | 7 | 76.98 | 35159.52 | 173.65 | 197.77 | 32.47 | 25.4 | 2684.88 | 0.78 | 0.88 | 2.95 | 0.16 | 1 | 10
65 | 130 | CONCLUIDO | 7.2502 | 13.79 | 10.55 | 70.32 | 1.08 | 9 | 283.68 | 59.19 | 17.25 | 7 | 77.23 | 35220.89 | 173.54 | 197.77 | 32.43 | 25.4 | 2664.97 | 0.78 | 0.88 | 2.95 | 0.16 | 1 | 10
66 | 130 | CONCLUIDO | 7.2493 | 13.79 | 10.55 | 70.33 | 1.1 | 9 | 284.17 | 59.19 | 17.5 | 7 | 77.48 | 35282.36 | 173.51 | 197.78 | 32.35 | 25.4 | 2626.82 | 0.79 | 0.88 | 2.95 | 0.16 | 1 | 10
67 | 130 | CONCLUIDO | 7.286 | 13.72 | 10.53 | 78.97 | 1.11 | 8 | 284.67 | 59.19 | 17.75 | 6 | 77.73 | 35343.92 | 173.01 | 197.75 | 31.7 | 25.4 | 2303.71 | 0.8 | 0.88 | 2.95 | 0.14 | 1 | 10
68 | 130 | CONCLUIDO | 7.2914 | 13.71 | 10.52 | 78.89 | 1.12 | 8 | 285.17 | 59.19 | 18 | 6 | 77.98 | 35405.59 | 172.95 | 197.78 | 31.4 | 25.4 | 2155.96 | 0.81 | 0.88 | 2.95 | 0.13 | 1 | 10
69 | 130 | CONCLUIDO | 7.2898 | 13.72 | 10.52 | 78.91 | 1.14 | 8 | 285.67 | 59.19 | 18.25 | 6 | 78.23 | 35467.36 | 173.07 | 197.75 | 31.45 | 25.4 | 2178.63 | 0.81 | 0.88 | 2.95 | 0.13 | 1 | 10
70 | 130 | CONCLUIDO | 7.2883 | 13.72 | 10.52 | 78.93 | 1.15 | 8 | 286.18 | 59.19 | 18.5 | 6 | 78.48 | 35529.23 | 173.23 | 197.76 | 31.45 | 25.4 | 2179.98 | 0.81 | 0.88 | 2.95 | 0.13 | 1 | 10
71 | 130 | CONCLUIDO | 7.2885 | 13.72 | 10.52 | 78.93 | 1.16 | 8 | 286.68 | 59.19 | 18.75 | 6 | 78.74 | 35591.33 | 173.34 | 197.78 | 31.53 | 25.4 | 2223.34 | 0.81 | 0.88 | 2.95 | 0.13 | 1 | 10
72 | 130 | CONCLUIDO | 7.288 | 13.72 | 10.53 | 78.94 | 1.18 | 8 | 287.18 | 59.19 | 19 | 6 | 78.99 | 35653.4 | 173.38 | 197.76 | 31.58 | 25.4 | 2243.81 | 0.8 | 0.88 | 2.95 | 0.13 | 1 | 10
73 | 130 | CONCLUIDO | 7.2901 | 13.72 | 10.52 | 78.91 | 1.19 | 8 | 287.69 | 59.19 | 19.25 | 6 | 79.24 | 35715.58 | 173.22 | 197.77 | 31.46 | 25.4 | 2183.74 | 0.81 | 0.88 | 2.95 | 0.13 | 1 | 10
74 | 130 | CONCLUIDO | 7.2894 | 13.72 | 10.52 | 78.92 | 1.2 | 8 | 288.19 | 59.19 | 19.5 | 6 | 79.5 | 35777.86 | 173.2 | 197.79 | 31.41 | 25.4 | 2158.76 | 0.81 | 0.88 | 2.95 | 0.13 | 1 | 10
75 | 130 | CONCLUIDO | 7.2861 | 13.72 | 10.53 | 78.96 | 1.22 | 8 | 288.7 | 59.19 | 19.75 | 6 | 79.75 | 35840.25 | 173.27 | 197.75 | 31.72 | 25.4 | 2317.33 | 0.8 | 0.88 | 2.95 | 0.14 | 1 | 10
76 | 130 | CONCLUIDO | 7.2885 | 13.72 | 10.52 | 78.93 | 1.23 | 8 | 289.2 | 59.19 | 20 | 6 | 80.01 | 35902.74 | 173.03 | 197.75 | 31.48 | 25.4 | 2194.24 | 0.81 | 0.88 | 2.95 | 0.13 | 1 | 10
77 | 130 | CONCLUIDO | 7.2895 | 13.72 | 10.52 | 78.92 | 1.24 | 8 | 289.71 | 59.19 | 20.25 | 6 | 80.27 | 35965.33 | 172.82 | 197.75 | 31.54 | 25.4 | 2223.72 | 0.81 | 0.88 | 2.95 | 0.13 | 1 | 10
78 | 130 | CONCLUIDO | 7.2823 | 13.73 | 10.54 | 79.02 | 1.26 | 8 | 290.22 | 59.19 | 20.5 | 6 | 80.53 | 36028.03 | 172.84 | 197.81 | 31.88 | 25.4 | 2397.79 | 0.8 | 0.88 | 2.95 | 0.15 | 1 | 10
79 | 130 | CONCLUIDO | 7.3211 | 13.66 | 10.51 | 90.1 | 1.27 | 7 | 290.73 | 59.19 | 20.75 | 5 | 80.79 | 36090.84 | 172.62 | 197.76 | 31.1 | 25.4 | 2013.44 | 0.82 | 0.89 | 2.95 | 0.12 | 1 | 10
80 | 130 | CONCLUIDO | 7.3235 | 13.65 | 10.51 | 90.06 | 1.28 | 7 | 291.24 | 59.19 | 21 | 5 | 81.05 | 36153.75 | 172.86 | 197.77 | 30.99 | 25.4 | 1956.42 | 0.82 | 0.89 | 2.95 | 0.12 | 1 | 10
81 | 130 | CONCLUIDO | 7.3198 | 13.66 | 10.51 | 90.12 | 1.3 | 7 | 291.75 | 59.19 | 21.25 | 5 | 81.31 | 36216.77 | 173.17 | 197.76 | 31.34 | 25.4 | 2131.28 | 0.81 | 0.88 | 2.95 | 0.12 | 1 | 10
82 | 130 | CONCLUIDO | 7.3226 | 13.66 | 10.51 | 90.08 | 1.31 | 7 | 292.26 | 59.19 | 21.5 | 5 | 81.57 | 36279.9 | 173.16 | 197.75 | 31.06 | 25.4 | 1991.32 | 0.82 | 0.89 | 2.95 | 0.12 | 1 | 10
83 | 130 | CONCLUIDO | 7.326 | 13.65 | 10.5 | 90.02 | 1.32 | 7 | 292.77 | 59.19 | 21.75 | 5 | 81.83 | 36343.13 | 173.05 | 197.75 | 30.86 | 25.4 | 1893.31 | 0.82 | 0.89 | 2.95 | 0.11 | 1 | 10
84 | 130 | CONCLUIDO | 7.3247 | 13.65 | 10.51 | 90.05 | 1.34 | 7 | 293.29 | 59.19 | 22 | 5 | 82.09 | 36406.47 | 173.13 | 197.77 | 30.95 | 25.4 | 1937.71 | 0.82 | 0.89 | 2.95 | 0.12 | 1 | 10
85 | 130 | CONCLUIDO | 7.3212 | 13.66 | 10.51 | 90.1 | 1.35 | 7 | 293.8 | 59.19 | 22.25 | 5 | 82.36 | 36469.92 | 173.34 | 197.77 | 31.2 | 25.4 | 2062 | 0.81 | 0.89 | 2.95 | 0.12 | 1 | 10
86 | 130 | CONCLUIDO | 7.318 | 13.66 | 10.52 | 90.15 | 1.36 | 7 | 294.32 | 59.19 | 22.5 | 5 | 82.62 | 36533.49 | 173.45 | 197.77 | 31.3 | 25.4 | 2111.09 | 0.81 | 0.88 | 2.95 | 0.13 | 1 | 10
87 | 130 | CONCLUIDO | 7.3241 | 13.65 | 10.51 | 90.05 | 1.37 | 7 | 294.83 | 59.19 | 22.75 | 5 | 82.89 | 36597.16 | 173.11 | 197.85 | 30.99 | 25.4 | 1958.5 | 0.82 | 0.89 | 2.95 | 0.12 | 1 | 10
88 | 130 | CONCLUIDO | 7.3233 | 13.66 | 10.51 | 90.07 | 1.39 | 7 | 295.35 | 59.19 | 23 | 5 | 83.16 | 36660.94 | 173.05 | 197.75 | 31.06 | 25.4 | 1989.05 | 0.82 | 0.89 | 2.95 | 0.12 | 1 | 10
89 | 130 | CONCLUIDO | 7.323 | 13.66 | 10.51 | 90.07 | 1.4 | 7 | 295.87 | 59.19 | 23.25 | 5 | 83.43 | 36724.83 | 172.91 | 197.75 | 31.12 | 25.4 | 2022.11 | 0.82 | 0.89 | 2.95 | 0.12 | 1 | 10
90 | 130 | CONCLUIDO | 7.3205 | 13.66 | 10.51 | 90.11 | 1.41 | 7 | 296.39 | 59.19 | 23.5 | 5 | 83.69 | 36788.84 | 172.89 | 197.76 | 31.22 | 25.4 | 2069.78 | 0.81 | 0.89 | 2.95 | 0.12 | 1 | 10
91 | 130 | CONCLUIDO | 7.3203 | 13.66 | 10.51 | 90.11 | 1.42 | 7 | 296.91 | 59.19 | 23.75 | 5 | 83.96 | 36852.96 | 172.84 | 197.75 | 31.35 | 25.4 | 2138.43 | 0.81 | 0.89 | 2.95 | 0.12 | 1 | 10
92 | 130 | CONCLUIDO | 7.3199 | 13.66 | 10.51 | 90.12 | 1.44 | 7 | 297.43 | 59.19 | 24 | 5 | 84.24 | 36917.19 | 172.71 | 197.75 | 31.19 | 25.4 | 2053.95 | 0.81 | 0.88 | 2.95 | 0.12 | 1 | 10
93 | 130 | CONCLUIDO | 7.3212 | 13.66 | 10.51 | 90.1 | 1.45 | 7 | 297.95 | 59.19 | 24.25 | 5 | 84.51 | 36981.53 | 172.49 | 197.77 | 31.23 | 25.4 | 2075.46 | 0.81 | 0.89 | 2.95 | 0.12 | 1 | 10
94 | 130 | CONCLUIDO | 7.3248 | 13.65 | 10.51 | 90.04 | 1.46 | 7 | 298.47 | 59.19 | 24.5 | 5 | 84.78 | 37045.99 | 172.17 | 197.75 | 31.06 | 25.4 | 1991.67 | 0.82 | 0.89 | 2.95 | 0.12 | 1 | 10
95 | 130 | CONCLUIDO | 7.36 | 13.59 | 10.49 | 104.89 | 1.47 | 6 | 299 | 59.19 | 24.75 | 4 | 85.05 | 37110.57 | 171.95 | 197.75 | 30.48 | 25.4 | 1706.99 | 0.83 | 0.89 | 2.95 | 0.1 | 1 | 10
96 | 130 | CONCLUIDO | 7.3615 | 13.58 | 10.49 | 104.86 | 1.49 | 6 | 299.52 | 59.19 | 25 | 4 | 85.33 | 37175.38 | 171.94 | 197.77 | 30.23 | 25.4 | 1582.82 | 0.84 | 0.89 | 2.95 | 0.1 | 1 | 10
97 | 130 | CONCLUIDO | 7.3644 | 13.58 | 10.48 | 104.81 | 1.5 | 6 | 300.05 | 59.19 | 25.25 | 4 | 85.6 | 37240.19 | 172.06 | 197.75 | 30.21 | 25.4 | 1570.86 | 0.84 | 0.89 | 2.95 | 0.09 | 1 | 10
98 | 130 | CONCLUIDO | 7.3596 | 13.59 | 10.49 | 104.89 | 1.51 | 6 | 300.57 | 59.19 | 25.5 | 4 | 85.88 | 37305.12 | 172.31 | 197.75 | 30.38 | 25.4 | 1653.89 | 0.84 | 0.89 | 2.95 | 0.1 | 1 | 10
99 | 130 | CONCLUIDO | 7.3617 | 13.58 | 10.49 | 104.86 | 1.52 | 6 | 301.1 | 59.19 | 25.75 | 4 | 86.16 | 37370.16 | 172.34 | 197.75 | 30.35 | 25.4 | 1641.09 | 0.84 | 0.89 | 2.95 | 0.1 | 1 | 10
100 | 130 | CONCLUIDO | 7.3644 | 13.58 | 10.48 | 104.81 | 1.54 | 6 | 301.63 | 59.19 | 26 | 4 | 86.44 | 37435.32 | 172.6 | 197.75 | 30.28 | 25.4 | 1607.54 | 0.84 | 0.89 | 2.95 | 0.09 | 1 | 10
101 | 130 | CONCLUIDO | 7.3574 | 13.59 | 10.49 | 104.93 | 1.55 | 6 | 302.16 | 59.19 | 26.25 | 4 | 86.72 | 37500.6 | 172.93 | 197.83 | 30.51 | 25.4 | 1719.72 | 0.83 | 0.89 | 2.95 | 0.1 | 1 | 10
102 | 130 | CONCLUIDO | 7.3612 | 13.58 | 10.49 | 104.86 | 1.56 | 6 | 302.69 | 59.19 | 26.5 | 4 | 87 | 37566 | 173.04 | 197.75 | 30.43 | 25.4 | 1681.28 | 0.83 | 0.89 | 2.95 | 0.1 | 1 | 10
103 | 130 | CONCLUIDO | 7.3617 | 13.58 | 10.49 | 104.86 | 1.57 | 6 | 303.22 | 59.19 | 26.75 | 4 | 87.28 | 37631.52 | 172.95 | 197.76 | 30.3 | 25.4 | 1615.48 | 0.84 | 0.89 | 2.95 | 0.1 | 1 | 10
104 | 130 | CONCLUIDO | 7.3639 | 13.58 | 10.48 | 104.81 | 1.58 | 6 | 303.75 | 59.19 | 27 | 4 | 87.56 | 37697.16 | 172.87 | 197.77 | 30.15 | 25.4 | 1541.09 | 0.84 | 0.89 | 2.95 | 0.09 | 1 | 10
105 | 130 | CONCLUIDO | 7.3623 | 13.58 | 10.48 | 104.84 | 1.6 | 6 | 304.29 | 59.19 | 27.25 | 4 | 87.84 | 37762.92 | 173.07 | 197.76 | 30.32 | 25.4 | 1627.48 | 0.84 | 0.89 | 2.95 | 0.09 | 1 | 10
106 | 130 | CONCLUIDO | 7.3615 | 13.58 | 10.49 | 104.86 | 1.61 | 6 | 304.82 | 59.19 | 27.5 | 4 | 88.13 | 37828.81 | 173.14 | 197.75 | 30.37 | 25.4 | 1652.14 | 0.84 | 0.89 | 2.95 | 0.1 | 1 | 10
107 | 130 | CONCLUIDO | 7.3627 | 13.58 | 10.48 | 104.84 | 1.62 | 6 | 305.36 | 59.19 | 27.75 | 4 | 88.41 | 37894.82 | 173.09 | 197.78 | 30.27 | 25.4 | 1598.74 | 0.84 | 0.89 | 2.95 | 0.09 | 1 | 10
108 | 130 | CONCLUIDO | 7.3596 | 13.59 | 10.49 | 104.89 | 1.63 | 6 | 305.89 | 59.19 | 28 | 4 | 88.7 | 37960.95 | 173.1 | 197.8 | 30.41 | 25.4 | 1673.26 | 0.84 | 0.89 | 2.95 | 0.1 | 1 | 10
109 | 130 | CONCLUIDO | 7.3617 | 13.58 | 10.49 | 104.86 | 1.64 | 6 | 306.43 | 59.19 | 28.25 | 4 | 88.99 | 38027.2 | 173.07 | 197.77 | 30.43 | 25.4 | 1681.23 | 0.83 | 0.89 | 2.95 | 0.1 | 1 | 10
110 | 130 | CONCLUIDO | 7.3621 | 13.58 | 10.48 | 104.85 | 1.65 | 6 | 306.97 | 59.19 | 28.5 | 4 | 89.27 | 38093.58 | 173.04 | 197.75 | 30.35 | 25.4 | 1639.99 | 0.84 | 0.89 | 2.95 | 0.1 | 1 | 10
111 | 130 | CONCLUIDO | 7.3615 | 13.58 | 10.49 | 104.86 | 1.67 | 6 | 307.51 | 59.19 | 28.75 | 4 | 89.56 | 38160.09 | 172.94 | 197.75 | 30.4 | 25.4 | 1666.24 | 0.84 | 0.89 | 2.95 | 0.1 | 1 | 10
112 | 130 | CONCLUIDO | 7.3623 | 13.58 | 10.48 | 104.84 | 1.68 | 6 | 308.05 | 59.19 | 29 | 4 | 89.85 | 38226.72 | 172.82 | 197.77 | 30.31 | 25.4 | 1620.34 | 0.84 | 0.89 | 2.95 | 0.09 | 1 | 10
113 | 130 | CONCLUIDO | 7.3632 | 13.58 | 10.48 | 104.83 | 1.69 | 6 | 308.59 | 59.19 | 29.25 | 4 | 90.14 | 38293.47 | 172.71 | 197.78 | 30.28 | 25.4 | 1605.85 | 0.84 | 0.89 | 2.95 | 0.09 | 1 | 10
114 | 130 | CONCLUIDO | 7.3627 | 13.58 | 10.48 | 104.84 | 1.7 | 6 | 309.13 | 59.19 | 29.5 | 4 | 90.44 | 38360.36 | 172.63 | 197.8 | 30.3 | 25.4 | 1618.17 | 0.84 | 0.89 | 2.95 | 0.09 | 1 | 10
115 | 130 | CONCLUIDO | 7.3611 | 13.58 | 10.49 | 104.87 | 1.71 | 6 | 309.67 | 59.19 | 29.75 | 4 | 90.73 | 38427.37 | 172.5 | 197.75 | 30.39 | 25.4 | 1663.27 | 0.84 | 0.89 | 2.95 | 0.1 | 1 | 10
116 | 130 | CONCLUIDO | 7.3636 | 13.58 | 10.48 | 104.82 | 1.72 | 6 | 310.22 | 59.19 | 30 | 4 | 91.02 | 38494.52 | 172.36 | 197.75 | 30.29 | 25.4 | 1613.22 | 0.84 | 0.89 | 2.95 | 0.09 | 1 | 10
117 | 130 | CONCLUIDO | 7.3627 | 13.58 | 10.48 | 104.84 | 1.73 | 6 | 310.76 | 59.19 | 30.25 | 4 | 91.32 | 38561.79 | 172.16 | 197.77 | 30.31 | 25.4 | 1620.66 | 0.84 | 0.89 | 2.95 | 0.09 | 1 | 10
118 | 130 | CONCLUIDO | 7.3587 | 13.59 | 10.49 | 104.91 | 1.75 | 6 | 311.31 | 59.19 | 30.5 | 4 | 91.62 | 38629.19 | 172.01 | 197.75 | 30.66 | 25.4 | 1796.69 | 0.83 | 0.89 | 2.95 | 0.1 | 1 | 10
119 | 130 | CONCLUIDO | 7.3955 | 13.52 | 10.47 | 125.67 | 1.76 | 5 | 311.86 | 59.19 | 30.75 | 3 | 91.91 | 38696.85 | 171.61 | 197.75 | 30.03 | 25.4 | 1484.44 | 0.85 | 0.89 | 2.94 | 0.08 | 1 | 10
120 | 130 | CONCLUIDO | 7.3964 | 13.52 | 10.47 | 125.65 | 1.77 | 5 | 312.41 | 59.19 | 31 | 3 | 92.21 | 38764.53 | 171.86 | 197.76 | 29.98 | 25.4 | 1460.07 | 0.85 | 0.89 | 2.94 | 0.08 | 1 | 10
121 | 130 | CONCLUIDO | 7.394 | 13.52 | 10.47 | 125.7 | 1.78 | 5 | 312.96 | 59.19 | 31.25 | 3 | 92.51 | 38832.33 | 172.19 | 197.82 | 30.06 | 25.4 | 1500.52 | 0.84 | 0.89 | 2.95 | 0.08 | 1 | 10
122 | 130 | CONCLUIDO | 7.393 | 13.53 | 10.48 | 125.72 | 1.79 | 5 | 313.51 | 59.19 | 31.5 | 3 | 92.81 | 38900.27 | 172.41 | 197.75 | 30.16 | 25.4 | 1553.53 | 0.84 | 0.89 | 2.95 | 0.09 | 1 | 10
123 | 130 | CONCLUIDO | 7.3927 | 13.53 | 10.48 | 125.73 | 1.8 | 5 | 314.06 | 59.19 | 31.75 | 3 | 93.12 | 38968.34 | 172.62 | 197.75 | 30.15 | 25.4 | 1547.87 | 0.84 | 0.89 | 2.95 | 0.09 | 1 | 10
124 | 130 | CONCLUIDO | 7.3937 | 13.52 | 10.48 | 125.71 | 1.81 | 5 | 314.61 | 59.19 | 32 | 3 | 93.42 | 39036.55 | 172.72 | 197.75 | 30.05 | 25.4 | 1497.11 | 0.85 | 0.89 | 2.95 | 0.09 | 1 | 10
125 | 130 | CONCLUIDO | 7.3937 | 13.52 | 10.48 | 125.71 | 1.82 | 5 | 315.17 | 59.19 | 32.25 | 3 | 93.72 | 39104.89 | 172.88 | 197.75 | 30 | 25.4 | 1470.51 | 0.85 | 0.89 | 2.95 | 0.09 | 1 | 10
126 | 130 | CONCLUIDO | 7.3972 | 13.52 | 10.47 | 125.63 | 1.83 | 5 | 315.72 | 59.19 | 32.5 | 3 | 94.03 | 39173.37 | 172.82 | 197.75 | 29.89 | 25.4 | 1414.19 | 0.85 | 0.89 | 2.95 | 0.08 | 1 | 10
127 | 130 | CONCLUIDO | 7.3961 | 13.52 | 10.47 | 125.65 | 1.84 | 5 | 316.28 | 59.19 | 32.75 | 3 | 94.33 | 39241.99 | 173.09 | 197.75 | 29.99 | 25.4 | 1466.38 | 0.85 | 0.89 | 2.95 | 0.08 | 1 | 10
128 | 130 | CONCLUIDO | 7.3951 | 13.52 | 10.47 | 125.68 | 1.86 | 5 | 316.84 | 59.19 | 33 | 3 | 94.64 | 39310.75 | 173.27 | 197.75 | 29.96 | 25.4 | 1449.61 | 0.85 | 0.89 | 2.95 | 0.08 | 1 | 10
129 | 130 | CONCLUIDO | 7.3995 | 13.51 | 10.46 | 125.58 | 1.87 | 5 | 317.39 | 59.19 | 33.25 | 3 | 94.95 | 39379.65 | 173.21 | 197.75 | 29.69 | 25.4 | 1313.57 | 0.86 | 0.89 | 2.95 | 0.08 | 1 | 10
130 | 130 | CONCLUIDO | 7.3987 | 13.52 | 10.47 | 125.6 | 1.88 | 5 | 317.95 | 59.19 | 33.5 | 3 | 95.26 | 39448.69 | 173.33 | 197.75 | 29.76 | 25.4 | 1349.3 | 0.85 | 0.89 | 2.95 | 0.08 | 1 | 10
131 | 130 | CONCLUIDO | 7.3981 | 13.52 | 10.47 | 125.61 | 1.89 | 5 | 318.52 | 59.19 | 33.75 | 3 | 95.57 | 39517.87 | 173.43 | 197.78 | 29.79 | 25.4 | 1366.56 | 0.85 | 0.89 | 2.95 | 0.08 | 1 | 10
132 | 130 | CONCLUIDO | 7.3964 | 13.52 | 10.47 | 125.65 | 1.9 | 5 | 319.08 | 59.19 | 34 | 3 | 95.88 | 39587.19 | 173.56 | 197.75 | 29.87 | 25.4 | 1403.74 | 0.85 | 0.89 | 2.95 | 0.08 | 1 | 10
133 | 130 | CONCLUIDO | 7.3952 | 13.52 | 10.47 | 125.67 | 1.91 | 5 | 319.64 | 59.19 | 34.25 | 3 | 96.2 | 39656.65 | 173.76 | 197.77 | 29.91 | 25.4 | 1426.11 | 0.85 | 0.89 | 2.95 | 0.08 | 1 | 10
134 | 130 | CONCLUIDO | 7.3974 | 13.52 | 10.47 | 125.63 | 1.92 | 5 | 320.21 | 59.19 | 34.5 | 3 | 96.51 | 39726.26 | 173.68 | 197.77 | 29.92 | 25.4 | 1432.37 | 0.85 | 0.89 | 2.94 | 0.08 | 1 | 10
135 | 130 | CONCLUIDO | 7.3963 | 13.52 | 10.47 | 125.65 | 1.93 | 5 | 320.77 | 59.19 | 34.75 | 3 | 96.83 | 39796.01 | 173.83 | 197.76 | 29.91 | 25.4 | 1425.38 | 0.85 | 0.89 | 2.95 | 0.08 | 1 | 10
136 | 130 | CONCLUIDO | 7.3963 | 13.52 | 10.47 | 125.65 | 1.94 | 5 | 321.34 | 59.19 | 35 | 3 | 97.14 | 39865.91 | 173.83 | 197.75 | 29.88 | 25.4 | 1412.95 | 0.85 | 0.89 | 2.95 | 0.08 | 1 | 10
137 | 130 | CONCLUIDO | 7.3969 | 13.52 | 10.47 | 125.64 | 1.95 | 5 | 321.91 | 59.19 | 35.25 | 3 | 97.46 | 39935.96 | 173.78 | 197.78 | 29.84 | 25.4 | 1393.28 | 0.85 | 0.89 | 2.95 | 0.08 | 1 | 10
138 | 130 | CONCLUIDO | 7.3978 | 13.52 | 10.47 | 125.62 | 1.96 | 5 | 322.47 | 59.19 | 35.5 | 3 | 97.78 | 40006.15 | 173.89 | 197.75 | 29.8 | 25.4 | 1369.3 | 0.85 | 0.89 | 2.95 | 0.08 | 1 | 10
139 | 130 | CONCLUIDO | 7.3995 | 13.51 | 10.46 | 125.58 | 1.97 | 5 | 323.04 | 59.19 | 35.75 | 3 | 98.1 | 40076.49 | 173.79 | 197.75 | 29.75 | 25.4 | 1344.46 | 0.85 | 0.89 | 2.95 | 0.08 | 1 | 10
140 | 130 | CONCLUIDO | 7.3981 | 13.52 | 10.47 | 125.61 | 1.98 | 5 | 323.62 | 59.19 | 36 | 3 | 98.42 | 40147.11 | 173.83 | 197.75 | 29.8 | 25.4 | 1373.17 | 0.85 | 0.89 | 2.95 | 0.08 | 1 | 10
141 | 130 | CONCLUIDO | 7.3983 | 13.52 | 10.47 | 125.61 | 1.99 | 5 | 324.19 | 59.19 | 36.25 | 3 | 98.75 | 40217.75 | 173.86 | 197.75 | 29.82 | 25.4 | 1383.09 | 0.85 | 0.89 | 2.95 | 0.08 | 1 | 10
142 | 130 | CONCLUIDO | 7.3995 | 13.51 | 10.46 | 125.58 | 2 | 5 | 324.76 | 59.19 | 36.5 | 3 | 99.07 | 40288.55 | 173.77 | 197.75 | 29.71 | 25.4 | 1325.5 | 0.85 | 0.89 | 2.95 | 0.08 | 1 | 10
143 | 130 | CONCLUIDO | 7.401 | 13.51 | 10.46 | 125.55 | 2.01 | 5 | 325.34 | 59.19 | 36.75 | 3 | 99.4 | 40359.5 | 173.63 | 197.75 | 29.6 | 25.4 | 1270.09 | 0.86 | 0.89 | 2.95 | 0.07 | 1 | 10
144 | 130 | CONCLUIDO | 7.3998 | 13.51 | 10.46 | 125.57 | 2.02 | 5 | 325.92 | 59.19 | 37 | 3 | 99.72 | 40430.6 | 173.71 | 197.77 | 29.7 | 25.4 | 1323.31 | 0.86 | 0.89 | 2.95 | 0.07 | 1 | 10
145 | 130 | CONCLUIDO | 7.4013 | 13.51 | 10.46 | 125.54 | 2.03 | 5 | 326.49 | 59.19 | 37.25 | 3 | 100.05 | 40501.85 | 173.64 | 197.75 | 29.59 | 25.4 | 1265.24 | 0.86 | 0.89 | 2.95 | 0.07 | 1 | 10
146 | 130 | CONCLUIDO | 7.4047 | 13.5 | 10.46 | 125.47 | 2.04 | 5 | 327.07 | 59.19 | 37.5 | 3 | 100.38 | 40573.27 | 173.45 | 197.75 | 29.44 | 25.4 | 1192.65 | 0.86 | 0.89 | 2.94 | 0.07 | 1 | 10
147 | 130 | CONCLUIDO | 7.4015 | 13.51 | 10.46 | 125.54 | 2.05 | 5 | 327.65 | 59.19 | 37.75 | 3 | 100.71 | 40644.83 | 173.55 | 197.75 | 29.58 | 25.4 | 1258.83 | 0.86 | 0.89 | 2.95 | 0.07 | 1 | 10
148 | 130 | CONCLUIDO | 7.4022 | 13.51 | 10.46 | 125.52 | 2.06 | 5 | 328.23 | 59.19 | 38 | 3 | 101.04 | 40716.56 | 173.43 | 197.76 | 29.51 | 25.4 | 1225.14 | 0.86 | 0.89 | 2.95 | 0.07 | 1 | 10
149 | 130 | CONCLUIDO | 7.4001 | 13.51 | 10.46 | 125.57 | 2.07 | 5 | 328.82 | 59.19 | 38.25 | 3 | 101.37 | 40788.44 | 173.28 | 197.75 | 29.68 | 25.4 | 1308.88 | 0.86 | 0.89 | 2.95 | 0.07 | 1 | 10
150 | 130 | CONCLUIDO | 7.4012 | 13.51 | 10.46 | 125.54 | 2.08 | 5 | 329.4 | 59.19 | 38.5 | 3 | 101.71 | 40860.49 | 173.11 | 197.77 | 29.55 | 25.4 | 1248.16 | 0.86 | 0.89 | 2.95 | 0.07 | 1 | 10
151 | 130 | CONCLUIDO | 7.4016 | 13.51 | 10.46 | 125.53 | 2.09 | 5 | 329.99 | 59.19 | 38.75 | 3 | 102.04 | 40932.69 | 173 | 197.75 | 29.58 | 25.4 | 1261.96 | 0.86 | 0.89 | 2.95 | 0.07 | 1 | 10
152 | 130 | CONCLUIDO | 7.3984 | 13.52 | 10.47 | 125.6 | 2.1 | 5 | 330.57 | 59.19 | 39 | 3 | 102.38 | 41005.06 | 173.02 | 197.76 | 29.74 | 25.4 | 1343.18 | 0.85 | 0.89 | 2.95 | 0.08 | 1 | 10
153 | 130 | CONCLUIDO | 7.3975 | 13.52 | 10.47 | 125.62 | 2.11 | 5 | 331.16 | 59.19 | 39.25 | 3 | 102.72 | 41077.58 | 173.03 | 197.75 | 29.81 | 25.4 | 1375.45 | 0.85 | 0.89 | 2.95 | 0.08 | 1 | 10
154 | 130 | CONCLUIDO | 7.3975 | 13.52 | 10.47 | 125.62 | 2.12 | 5 | 331.75 | 59.19 | 39.5 | 3 | 103.06 | 41150.28 | 173.05 | 197.75 | 29.86 | 25.4 | 1400.27 | 0.85 | 0.89 | 2.95 | 0.08 | 1 | 10
155 | 130 | CONCLUIDO | 7.3961 | 13.52 | 10.47 | 125.65 | 2.13 | 5 | 332.34 | 59.19 | 39.75 | 3 | 103.4 | 41223.13 | 173.08 | 197.75 | 29.87 | 25.4 | 1408.42 | 0.85 | 0.89 | 2.95 | 0.08 | 1 | 10
156 | 130 | CONCLUIDO | 7.3978 | 13.52 | 10.47 | 125.62 | 2.14 | 5 | 332.93 | 59.19 | 40 | 3 | 103.74 | 41296.16 | 172.88 | 197.77 | 29.8 | 25.4 | 1370.66 | 0.85 | 0.89 | 2.95 | 0.08 | 1 | 10
0 | 75 | CONCLUIDO | 5.4913 | 18.21 | 12.6 | 6.94 | 0.12 | 109 | 150.44 | 49.1 | 1 | 107 | 25.34 | 18787.76 | 150.54 | 197.95 | 96.2 | 25.4 | 34051.63 | 0.26 | 0.74 | 3.11 | 2.21 | 1 | 10
1 | 75 | CONCLUIDO | 5.9039 | 16.94 | 12.1 | 8.64 | 0.15 | 84 | 150.78 | 49.1 | 1.25 | 82 | 25.44 | 18830.65 | 144.3 | 197.99 | 80.18 | 25.4 | 26165.72 | 0.32 | 0.77 | 3.08 | 1.7 | 1 | 10
2 | 75 | CONCLUIDO | 6.2079 | 16.11 | 11.75 | 10.37 | 0.18 | 68 | 151.13 | 49.1 | 1.5 | 66 | 25.54 | 18873.58 | 140.1 | 197.93 | 69.48 | 25.4 | 20897.28 | 0.37 | 0.79 | 3.06 | 1.36 | 1 | 10
3 | 75 | CONCLUIDO | 6.412 | 15.6 | 11.55 | 11.95 | 0.2 | 58 | 151.48 | 49.1 | 1.75 | 56 | 25.64 | 18916.54 | 137.46 | 197.93 | 63.39 | 25.4 | 17900.81 | 0.4 | 0.81 | 3.03 | 1.15 | 1 | 10
4 | 75 | CONCLUIDO | 6.5905 | 15.17 | 11.37 | 13.64 | 0.23 | 50 | 151.83 | 49.1 | 2 | 48 | 25.73 | 18959.54 | 135.16 | 197.87 | 57.79 | 25.4 | 15140.81 | 0.44 | 0.82 | 3.02 | 0.98 | 1 | 10
5 | 75 | CONCLUIDO | 6.7231 | 14.87 | 11.25 | 15.35 | 0.26 | 44 | 152.18 | 49.1 | 2.25 | 42 | 25.83 | 19002.56 | 133.62 | 197.81 | 53.97 | 25.4 | 13262.16 | 0.47 | 0.83 | 3.01 | 0.86 | 1 | 10
6 | 75 | CONCLUIDO | 6.8388 | 14.62 | 11.15 | 17.16 | 0.29 | 39 | 152.53 | 49.1 | 2.5 | 37 | 25.93 | 19045.63 | 132.31 | 197.83 | 51.25 | 25.4 | 11924.19 | 0.5 | 0.83 | 3 | 0.76 | 1 | 10
7 | 75 | CONCLUIDO | 6.9065 | 14.48 | 11.1 | 18.5 | 0.32 | 36 | 152.88 | 49.1 | 2.75 | 34 | 26.03 | 19088.72 | 131.45 | 197.8 | 49.27 | 25.4 | 10953.29 | 0.52 | 0.84 | 3 | 0.71 | 1 | 10
8 | 75 | CONCLUIDO | 6.9828 | 14.32 | 11.04 | 20.07 | 0.35 | 33 | 153.23 | 49.1 | 3 | 31 | 26.13 | 19131.85 | 130.58 | 197.82 | 47.47 | 25.4 | 10066.54 | 0.54 | 0.84 | 2.99 | 0.64 | 1 | 10
9 | 75 | CONCLUIDO | 7.0613 | 14.16 | 10.97 | 21.94 | 0.37 | 30 | 153.58 | 49.1 | 3.25 | 28 | 26.23 | 19175.02 | 129.58 | 197.86 | 45.29 | 25.4 | 8992.29 | 0.56 | 0.85 | 2.99 | 0.58 | 1 | 10
10 | 75 | CONCLUIDO | 7.1118 | 14.06 | 10.93 | 23.42 | 0.4 | 28 | 153.93 | 49.1 | 3.5 | 26 | 26.33 | 19218.22 | 128.96 | 197.84 | 44.17 | 25.4 | 8440.7 | 0.58 | 0.85 | 2.98 | 0.54 | 1 | 10
11 | 75 | CONCLUIDO | 7.1642 | 13.96 | 10.89 | 25.12 | 0.43 | 26 | 154.28 | 49.1 | 3.75 | 24 | 26.43 | 19261.45 | 128.23 | 197.86 | 42.95 | 25.4 | 7839.22 | 0.59 | 0.85 | 2.98 | 0.5 | 1 | 10
12 | 75 | CONCLUIDO | 7.2202 | 13.85 | 10.84 | 27.1 | 0.46 | 24 | 154.63 | 49.1 | 4 | 22 | 26.53 | 19304.72 | 127.56 | 197.77 | 41.28 | 25.4 | 7017.76 | 0.62 | 0.86 | 2.98 | 0.45 | 1 | 10
13 | 75 | CONCLUIDO | 7.2381 | 13.82 | 10.84 | 28.27 | 0.49 | 23 | 154.98 | 49.1 | 4.25 | 21 | 26.63 | 19348.03 | 127.36 | 197.78 | 41.28 | 25.4 | 7019.99 | 0.62 | 0.86 | 2.98 | 0.45 | 1 | 10
14 | 75 | CONCLUIDO | 7.2701 | 13.76 | 10.81 | 29.47 | 0.51 | 22 | 155.33 | 49.1 | 4.5 | 20 | 26.74 | 19391.36 | 126.83 | 197.77 | 40.33 | 25.4 | 6553.42 | 0.63 | 0.86 | 2.97 | 0.42 | 1 | 10
15 | 75 | CONCLUIDO | 7.3281 | 13.65 | 10.76 | 32.28 | 0.54 | 20 | 155.68 | 49.1 | 4.75 | 18 | 26.84 | 19434.74 | 126.01 | 197.77 | 38.82 | 25.4 | 5806.14 | 0.65 | 0.86 | 2.97 | 0.37 | 1 | 10
16 | 75 | CONCLUIDO | 7.3523 | 13.6 | 10.74 | 33.93 | 0.57 | 19 | 156.03 | 49.1 | 5 | 17 | 26.94 | 19478.15 | 125.67 | 197.77 | 38.44 | 25.4 | 5621.89 | 0.66 | 0.87 | 2.97 | 0.35 | 1 | 10
17 | 75 | CONCLUIDO | 7.3528 | 13.6 | 10.74 | 33.93 | 0.59 | 19 | 156.39 | 49.1 | 5.25 | 17 | 27.04 | 19521.59 | 125.56 | 197.79 | 38.27 | 25.4 | 5533.7 | 0.66 | 0.87 | 2.97 | 0.35 | 1 | 10
18 | 75 | CONCLUIDO | 7.3745 | 13.56 | 10.73 | 35.78 | 0.62 | 18 | 156.74 | 49.1 | 5.5 | 16 | 27.14 | 19565.07 | 125.38 | 197.79 | 37.89 | 25.4 | 5349.64 | 0.67 | 0.87 | 2.97 | 0.34 | 1 | 10
19 | 75 | CONCLUIDO | 7.3974 | 13.52 | 10.72 | 37.84 | 0.65 | 17 | 157.09 | 49.1 | 5.75 | 15 | 27.25 | 19608.58 | 124.97 | 197.78 | 37.79 | 25.4 | 5308.23 | 0.67 | 0.87 | 2.97 | 0.33 | 1 | 10
20 | 75 | CONCLUIDO | 7.4379 | 13.44 | 10.68 | 40.05 | 0.67 | 16 | 157.44 | 49.1 | 6 | 14 | 27.35 | 19652.13 | 124.33 | 197.8 | 36.32 | 25.4 | 4576.36 | 0.7 | 0.87 | 2.97 | 0.29 | 1 | 10
21 | 75 | CONCLUIDO | 7.4294 | 13.46 | 10.69 | 40.11 | 0.7 | 16 | 157.8 | 49.1 | 6.25 | 14 | 27.45 | 19695.71 | 124.48 | 197.83 | 36.81 | 25.4 | 4821.8 | 0.69 | 0.87 | 2.96 | 0.3 | 1 | 10
22 | 75 | CONCLUIDO | 7.4577 | 13.41 | 10.67 | 42.7 | 0.73 | 15 | 158.15 | 49.1 | 6.5 | 13 | 27.56 | 19739.33 | 124.05 | 197.76 | 36.24 | 25.4 | 4539.17 | 0.7 | 0.87 | 2.96 | 0.28 | 1 | 10
23 | 75 | CONCLUIDO | 7.4636 | 13.4 | 10.66 | 42.65 | 0.75 | 15 | 158.51 | 49.1 | 6.75 | 13 | 27.66 | 19782.99 | 123.64 | 197.77 | 35.88 | 25.4 | 4360.49 | 0.71 | 0.87 | 2.96 | 0.27 | 1 | 10
24 | 75 | CONCLUIDO | 7.4913 | 13.35 | 10.64 | 45.62 | 0.78 | 14 | 158.86 | 49.1 | 7 | 12 | 27.77 | 19826.68 | 123.36 | 197.81 | 35.32 | 25.4 | 4087.15 | 0.72 | 0.87 | 2.96 | 0.25 | 1 | 10
25 | 75 | CONCLUIDO | 7.4849 | 13.36 | 10.66 | 45.67 | 0.81 | 14 | 159.22 | 49.1 | 7.25 | 12 | 27.87 | 19870.53 | 123.11 | 197.77 | 35.73 | 25.4 | 4290.35 | 0.71 | 0.87 | 2.96 | 0.27 | 1 | 10
26 | 75 | CONCLUIDO | 7.5121 | 13.31 | 10.64 | 49.1 | 0.83 | 13 | 159.57 | 49.1 | 7.5 | 11 | 27.98 | 19914.3 | 123.08 | 197.78 | 35.16 | 25.4 | 4009.82 | 0.72 | 0.87 | 2.96 | 0.25 | 1 | 10
27 | 75 | CONCLUIDO | 7.5221 | 13.29 | 10.62 | 49.02 | 0.86 | 13 | 159.92 | 49.1 | 7.75 | 11 | 28.08 | 19958.1 | 122.6 | 197.75 | 34.64 | 25.4 | 3749.33 | 0.73 | 0.88 | 2.96 | 0.23 | 1 | 10
28 | 75 | CONCLUIDO | 7.5415 | 13.26 | 10.62 | 53.08 | 0.88 | 12 | 160.28 | 49.1 | 8 | 10 | 28.19 | 20001.93 | 122.23 | 197.78 | 34.44 | 25.4 | 3658.22 | 0.74 | 0.88 | 2.96 | 0.23 | 1 | 10
29 | 75 | CONCLUIDO | 7.5457 | 13.25 | 10.61 | 53.05 | 0.91 | 12 | 160.64 | 49.1 | 8.25 | 10 | 28.29 | 20045.81 | 122.13 | 197.76 | 34.22 | 25.4 | 3545.01 | 0.74 | 0.88 | 2.96 | 0.22 | 1 | 10
30 | 75 | CONCLUIDO | 7.5437 | 13.26 | 10.61 | 53.07 | 0.94 | 12 | 160.99 | 49.1 | 8.5 | 10 | 28.4 | 20089.72 | 121.79 | 197.77 | 34.26 | 25.4 | 3564.23 | 0.74 | 0.88 | 2.96 | 0.22 | 1 | 10
31 | 75 | CONCLUIDO | 7.5745 | 13.2 | 10.59 | 57.76 | 0.96 | 11 | 161.35 | 49.1 | 8.75 | 9 | 28.5 | 20133.66 | 121.28 | 197.78 | 33.62 | 25.4 | 3251.12 | 0.76 | 0.88 | 2.96 | 0.2 | 1 | 10
32 | 75 | CONCLUIDO | 7.575 | 13.2 | 10.59 | 57.76 | 0.99 | 11 | 161.71 | 49.1 | 9 | 9 | 28.61 | 20177.64 | 121.15 | 197.75 | 33.49 | 25.4 | 3186.9 | 0.76 | 0.88 | 2.96 | 0.2 | 1 | 10
33 | 75 | CONCLUIDO | 7.5745 | 13.2 | 10.59 | 57.76 | 1.01 | 11 | 162.06 | 49.1 | 9.25 | 9 | 28.72 | 20221.66 | 121.25 | 197.81 | 33.65 | 25.4 | 3264.69 | 0.75 | 0.88 | 2.96 | 0.2 | 1 | 10
34 | 75 | CONCLUIDO | 7.5804 | 13.19 | 10.58 | 57.71 | 1.04 | 11 | 162.42 | 49.1 | 9.5 | 9 | 28.82 | 20265.72 | 120.74 | 197.81 | 33.33 | 25.4 | 3105.4 | 0.76 | 0.88 | 2.95 | 0.19 | 1 | 10
35 | 75 | CONCLUIDO | 7.6047 | 13.15 | 10.57 | 63.41 | 1.06 | 10 | 162.78 | 49.1 | 9.75 | 8 | 28.93 | 20309.81 | 120.57 | 197.8 | 32.83 | 25.4 | 2859.55 | 0.77 | 0.88 | 2.96 | 0.18 | 1 | 10
36 | 75 | CONCLUIDO | 7.6105 | 13.14 | 10.56 | 63.35 | 1.09 | 10 | 163.13 | 49.1 | 10 | 8 | 29.04 | 20353.94 | 120.43 | 197.75 | 32.52 | 25.4 | 2707.82 | 0.78 | 0.88 | 2.96 | 0.17 | 1 | 10
37 | 75 | CONCLUIDO | 7.6068 | 13.15 | 10.56 | 63.38 | 1.11 | 10 | 163.49 | 49.1 | 10.25 | 8 | 29.15 | 20398.1 | 120.2 | 197.79 | 32.85 | 25.4 | 2869.55 | 0.77 | 0.88 | 2.95 | 0.17 | 1 | 10
38 | 75 | CONCLUIDO | 7.6071 | 13.15 | 10.56 | 63.38 | 1.14 | 10 | 163.85 | 49.1 | 10.5 | 8 | 29.26 | 20442.3 | 119.93 | 197.79 | 32.74 | 25.4 | 2814.32 | 0.78 | 0.88 | 2.96 | 0.17 | 1 | 10
39 | 75 | CONCLUIDO | 7.6333 | 13.1 | 10.55 | 70.33 | 1.16 | 9 | 164.21 | 49.1 | 10.75 | 7 | 29.36 | 20486.54 | 119.3 | 197.76 | 32.21 | 25.4 | 2557.78 | 0.79 | 0.88 | 2.96 | 0.16 | 1 | 10
40 | 75 | CONCLUIDO | 7.6304 | 13.11 | 10.55 | 70.36 | 1.18 | 9 | 164.57 | 49.1 | 11 | 7 | 29.47 | 20530.82 | 119.48 | 197.75 | 32.59 | 25.4 | 2747.42 | 0.78 | 0.88 | 2.95 | 0.16 | 1 | 10
41 | 75 | CONCLUIDO | 7.6333 | 13.1 | 10.55 | 70.33 | 1.21 | 9 | 164.93 | 49.1 | 11.25 | 7 | 29.58 | 20575.13 | 119.41 | 197.8 | 32.38 | 25.4 | 2641.21 | 0.78 | 0.88 | 2.95 | 0.16 | 1 | 10
42 | 75 | CONCLUIDO | 7.6368 | 13.09 | 10.54 | 70.29 | 1.23 | 9 | 165.29 | 49.1 | 11.5 | 7 | 29.69 | 20619.48 | 119.04 | 197.8 | 32.12 | 25.4 | 2511.46 | 0.79 | 0.88 | 2.95 | 0.15 | 1 | 10
43 | 75 | CONCLUIDO | 7.6313 | 13.1 | 10.55 | 70.35 | 1.26 | 9 | 165.65 | 49.1 | 11.75 | 7 | 29.8 | 20663.87 | 119 | 197.75 | 32.48 | 25.4 | 2692.76 | 0.78 | 0.88 | 2.95 | 0.16 | 1 | 10
44 | 75 | CONCLUIDO | 7.6344 | 13.1 | 10.55 | 70.31 | 1.28 | 9 | 166.01 | 49.1 | 12 | 7 | 29.91 | 20708.3 | 118.67 | 197.75 | 32.2 | 25.4 | 2548.76 | 0.79 | 0.88 | 2.96 | 0.16 | 1 | 10
45 | 75 | CONCLUIDO | 7.6656 | 13.05 | 10.52 | 78.93 | 1.3 | 8 | 166.37 | 49.1 | 12.25 | 6 | 30.02 | 20752.76 | 118.24 | 197.77 | 31.53 | 25.4 | 2223.18 | 0.81 | 0.88 | 2.95 | 0.13 | 1 | 10
46 | 75 | CONCLUIDO | 7.6681 | 13.04 | 10.52 | 78.9 | 1.33 | 8 | 166.73 | 49.1 | 12.5 | 6 | 30.13 | 20797.26 | 118.23 | 197.77 | 31.46 | 25.4 | 2186.18 | 0.81 | 0.88 | 2.95 | 0.13 | 1 | 10
47 | 75 | CONCLUIDO | 7.6643 | 13.05 | 10.53 | 78.95 | 1.35 | 8 | 167.09 | 49.1 | 12.75 | 6 | 30.25 | 20841.8 | 118.28 | 197.76 | 31.53 | 25.4 | 2219.74 | 0.81 | 0.88 | 2.95 | 0.14 | 1 | 10
48 | 75 | CONCLUIDO | 7.6666 | 13.04 | 10.52 | 78.92 | 1.38 | 8 | 167.45 | 49.1 | 13 | 6 | 30.36 | 20886.38 | 118.03 | 197.75 | 31.51 | 25.4 | 2211.65 | 0.81 | 0.88 | 2.95 | 0.13 | 1 | 10
49 | 75 | CONCLUIDO | 7.6681 | 13.04 | 10.52 | 78.9 | 1.4 | 8 | 167.81 | 49.1 | 13.25 | 6 | 30.47 | 20930.99 | 117.76 | 197.79 | 31.38 | 25.4 | 2147.52 | 0.81 | 0.88 | 2.95 | 0.13 | 1 | 10
50 | 75 | CONCLUIDO | 7.6648 | 13.05 | 10.53 | 78.94 | 1.42 | 8 | 168.18 | 49.1 | 13.5 | 6 | 30.58 | 20975.64 | 117.72 | 197.78 | 31.64 | 25.4 | 2274.57 | 0.8 | 0.88 | 2.95 | 0.14 | 1 | 10
51 | 75 | CONCLUIDO | 7.6633 | 13.05 | 10.53 | 78.96 | 1.45 | 8 | 168.54 | 49.1 | 13.75 | 6 | 30.69 | 21020.34 | 117.04 | 197.77 | 31.65 | 25.4 | 2281.27 | 0.8 | 0.88 | 2.95 | 0.14 | 1 | 10
52 | 75 | CONCLUIDO | 7.6931 | 13 | 10.51 | 90.07 | 1.47 | 7 | 168.9 | 49.1 | 14 | 5 | 30.81 | 21065.06 | 116.68 | 197.79 | 31.09 | 25.4 | 2004.84 | 0.82 | 0.89 | 2.95 | 0.12 | 1 | 10
53 | 75 | CONCLUIDO | 7.6917 | 13 | 10.51 | 90.09 | 1.49 | 7 | 169.26 | 49.1 | 14.25 | 5 | 30.92 | 21109.83 | 117.09 | 197.77 | 31.12 | 25.4 | 2021.27 | 0.82 | 0.89 | 2.95 | 0.12 | 1 | 10
54 | 75 | CONCLUIDO | 7.6933 | 13 | 10.51 | 90.07 | 1.52 | 7 | 169.63 | 49.1 | 14.5 | 5 | 31.03 | 21154.64 | 117.09 | 197.77 | 31.09 | 25.4 | 2007.36 | 0.82 | 0.89 | 2.95 | 0.12 | 1 | 10
55 | 75 | CONCLUIDO | 7.6967 | 12.99 | 10.5 | 90.02 | 1.54 | 7 | 169.99 | 49.1 | 14.75 | 5 | 31.15 | 21199.48 | 116.84 | 197.76 | 30.89 | 25.4 | 1904.05 | 0.82 | 0.89 | 2.95 | 0.11 | 1 | 10
56 | 75 | CONCLUIDO | 7.6918 | 13 | 10.51 | 90.09 | 1.56 | 7 | 170.35 | 49.1 | 15 | 5 | 31.26 | 21244.37 | 116.87 | 197.75 | 31.16 | 25.4 | 2041.15 | 0.82 | 0.89 | 2.95 | 0.12 | 1 | 10
57 | 75 | CONCLUIDO | 7.6958 | 12.99 | 10.5 | 90.03 | 1.58 | 7 | 170.72 | 49.1 | 15.25 | 5 | 31.37 | 21289.29 | 116.51 | 197.76 | 30.96 | 25.4 | 1941.34 | 0.82 | 0.89 | 2.95 | 0.11 | 1 | 10
58 | 75 | CONCLUIDO | 7.6889 | 13.01 | 10.52 | 90.13 | 1.61 | 7 | 171.08 | 49.1 | 15.5 | 5 | 31.49 | 21334.25 | 116.29 | 197.76 | 31.2 | 25.4 | 2061.73 | 0.81 | 0.88 | 2.95 | 0.13 | 1 | 10
59 | 75 | CONCLUIDO | 7.688 | 13.01 | 10.52 | 90.15 | 1.63 | 7 | 171.45 | 49.1 | 15.75 | 5 | 31.6 | 21379.25 | 115.86 | 197.82 | 31.36 | 25.4 | 2141.97 | 0.81 | 0.88 | 2.95 | 0.13 | 1 | 10
60 | 75 | CONCLUIDO | 7.6905 | 13 | 10.51 | 90.11 | 1.65 | 7 | 171.81 | 49.1 | 16 | 5 | 31.72 | 21424.29 | 115.53 | 197.8 | 31.23 | 25.4 | 2074.09 | 0.81 | 0.89 | 2.95 | 0.12 | 1 | 10
61 | 75 | CONCLUIDO | 7.6936 | 13 | 10.51 | 90.06 | 1.67 | 7 | 172.18 | 49.1 | 16.25 | 5 | 31.83 | 21469.36 | 115.02 | 197.75 | 31.05 | 25.4 | 1984.93 | 0.82 | 0.89 | 2.95 | 0.12 | 1 | 10
62 | 75 | CONCLUIDO | 7.7225 | 12.95 | 10.49 | 104.89 | 1.7 | 6 | 172.54 | 49.1 | 16.5 | 4 | 31.95 | 21514.48 | 114.56 | 197.75 | 30.45 | 25.4 | 1691.87 | 0.83 | 0.89 | 2.95 | 0.1 | 1 | 10
63 | 75 | CONCLUIDO | 7.728 | 12.94 | 10.48 | 104.8 | 1.72 | 6 | 172.91 | 49.1 | 16.75 | 4 | 32.07 | 21559.64 | 114.47 | 197.75 | 30.19 | 25.4 | 1558.61 | 0.84 | 0.89 | 2.95 | 0.09 | 1 | 10
64 | 75 | CONCLUIDO | 7.724 | 12.95 | 10.49 | 104.87 | 1.74 | 6 | 173.28 | 49.1 | 17 | 4 | 32.18 | 21604.83 | 114.53 | 197.76 | 30.31 | 25.4 | 1622.83 | 0.84 | 0.89 | 2.95 | 0.1 | 1 | 10
65 | 75 | CONCLUIDO | 7.7242 | 12.95 | 10.49 | 104.87 | 1.76 | 6 | 173.64 | 49.1 | 17.25 | 4 | 32.3 | 21650.07 | 114.82 | 197.75 | 30.34 | 25.4 | 1636.25 | 0.84 | 0.89 | 2.95 | 0.1 | 1 | 10
66 | 75 | CONCLUIDO | 7.7225 | 12.95 | 10.49 | 104.89 | 1.78 | 6 | 174.01 | 49.1 | 17.5 | 4 | 32.42 | 21695.35 | 115.05 | 197.78 | 30.43 | 25.4 | 1678.62 | 0.83 | 0.89 | 2.95 | 0.1 | 1 | 10
67 | 75 | CONCLUIDO | 7.7293 | 12.94 | 10.48 | 104.78 | 1.8 | 6 | 174.38 | 49.1 | 17.75 | 4 | 32.53 | 21740.66 | 114.53 | 197.75 | 30.07 | 25.4 | 1500.8 | 0.84 | 0.89 | 2.95 | 0.09 | 1 | 10
68 | 75 | CONCLUIDO | 7.7247 | 12.95 | 10.49 | 104.86 | 1.83 | 6 | 174.75 | 49.1 | 18 | 4 | 32.65 | 21786.02 | 114.66 | 197.77 | 30.37 | 25.4 | 1649.26 | 0.84 | 0.89 | 2.95 | 0.1 | 1 | 10
69 | 75 | CONCLUIDO | 7.725 | 12.94 | 10.49 | 104.85 | 1.85 | 6 | 175.11 | 49.1 | 18.25 | 4 | 32.77 | 21831.41 | 114.52 | 197.77 | 30.23 | 25.4 | 1581.33 | 0.84 | 0.89 | 2.95 | 0.1 | 1 | 10
70 | 75 | CONCLUIDO | 7.7242 | 12.95 | 10.49 | 104.87 | 1.87 | 6 | 175.48 | 49.1 | 18.5 | 4 | 32.89 | 21876.85 | 114.31 | 197.75 | 30.43 | 25.4 | 1679.25 | 0.83 | 0.89 | 2.95 | 0.1 | 1 | 10
71 | 75 | CONCLUIDO | 7.7248 | 12.95 | 10.49 | 104.86 | 1.89 | 6 | 175.85 | 49.1 | 18.75 | 4 | 33.01 | 21922.32 | 114.07 | 197.76 | 30.36 | 25.4 | 1646.89 | 0.84 | 0.89 | 2.95 | 0.1 | 1 | 10
72 | 75 | CONCLUIDO | 7.7248 | 12.95 | 10.49 | 104.86 | 1.91 | 6 | 176.22 | 49.1 | 19 | 4 | 33.13 | 21967.84 | 113.68 | 197.83 | 30.29 | 25.4 | 1611.78 | 0.84 | 0.89 | 2.95 | 0.1 | 1 | 10
73 | 75 | CONCLUIDO | 7.723 | 12.95 | 10.49 | 104.89 | 1.93 | 6 | 176.59 | 49.1 | 19.25 | 4 | 33.24 | 22013.39 | 113.3 | 197.78 | 30.37 | 25.4 | 1650.04 | 0.84 | 0.89 | 2.95 | 0.1 | 1 | 10
74 | 75 | CONCLUIDO | 7.7247 | 12.95 | 10.49 | 104.86 | 1.95 | 6 | 176.96 | 49.1 | 19.5 | 4 | 33.36 | 22058.99 | 112.91 | 197.75 | 30.41 | 25.4 | 1670.82 | 0.84 | 0.89 | 2.95 | 0.1 | 1 | 10
75 | 75 | CONCLUIDO | 7.7248 | 12.95 | 10.49 | 104.86 | 1.98 | 6 | 177.33 | 49.1 | 19.75 | 4 | 33.48 | 22104.63 | 112.33 | 197.77 | 30.47 | 25.4 | 1702.46 | 0.83 | 0.89 | 2.94 | 0.1 | 1 | 10
76 | 75 | CONCLUIDO | 7.7498 | 12.9 | 10.47 | 125.69 | 2 | 5 | 177.7 | 49.1 | 20 | 3 | 33.61 | 22150.3 | 111.7 | 197.76 | 30 | 25.4 | 1473.37 | 0.85 | 0.89 | 2.95 | 0.08 | 1 | 10
77 | 75 | CONCLUIDO | 7.7498 | 12.9 | 10.47 | 125.69 | 2.02 | 5 | 178.07 | 49.1 | 20.25 | 3 | 33.73 | 22196.02 | 111.98 | 197.75 | 30.07 | 25.4 | 1506.02 | 0.84 | 0.89 | 2.95 | 0.08 | 1 | 10
78 | 75 | CONCLUIDO | 7.7468 | 12.91 | 10.48 | 125.75 | 2.04 | 5 | 178.44 | 49.1 | 20.5 | 3 | 33.85 | 22241.78 | 112.21 | 197.75 | 30.18 | 25.4 | 1563.51 | 0.84 | 0.89 | 2.95 | 0.09 | 1 | 10
79 | 75 | CONCLUIDO | 7.7521 | 12.9 | 10.47 | 125.65 | 2.06 | 5 | 178.81 | 49.1 | 20.75 | 3 | 33.97 | 22287.58 | 112.13 | 197.77 | 29.96 | 25.4 | 1450.39 | 0.85 | 0.89 | 2.94 | 0.08 | 1 | 10
80 | 75 | CONCLUIDO | 7.7518 | 12.9 | 10.47 | 125.65 | 2.08 | 5 | 179.18 | 49.1 | 21 | 3 | 34.09 | 22333.43 | 112.1 | 197.77 | 29.91 | 25.4 | 1426.97 | 0.85 | 0.89 | 2.95 | 0.08 | 1 | 10
81 | 75 | CONCLUIDO | 7.7511 | 12.9 | 10.47 | 125.67 | 2.1 | 5 | 179.56 | 49.1 | 21.25 | 3 | 34.21 | 22379.31 | 112.26 | 197.77 | 29.95 | 25.4 | 1444.37 | 0.85 | 0.89 | 2.95 | 0.08 | 1 | 10
82 | 75 | CONCLUIDO | 7.7548 | 12.9 | 10.47 | 125.59 | 2.12 | 5 | 179.93 | 49.1 | 21.5 | 3 | 34.33 | 22425.23 | 112.1 | 197.75 | 29.75 | 25.4 | 1344.13 | 0.85 | 0.89 | 2.95 | 0.08 | 1 | 10
83 | 75 | CONCLUIDO | 7.7524 | 12.9 | 10.47 | 125.64 | 2.14 | 5 | 180.3 | 49.1 | 21.75 | 3 | 34.46 | 22471.2 | 112.09 | 197.75 | 29.87 | 25.4 | 1406.36 | 0.85 | 0.89 | 2.95 | 0.08 | 1 | 10
84 | 75 | CONCLUIDO | 7.7533 | 12.9 | 10.47 | 125.62 | 2.16 | 5 | 180.67 | 49.1 | 22 | 3 | 34.58 | 22517.21 | 112.04 | 197.75 | 29.88 | 25.4 | 1413.55 | 0.85 | 0.89 | 2.95 | 0.08 | 1 | 10
85 | 75 | CONCLUIDO | 7.7541 | 12.9 | 10.47 | 125.61 | 2.18 | 5 | 181.05 | 49.1 | 22.25 | 3 | 34.7 | 22563.26 | 111.79 | 197.75 | 29.87 | 25.4 | 1406.02 | 0.85 | 0.89 | 2.94 | 0.08 | 1 | 10
86 | 75 | CONCLUIDO | 7.7523 | 12.9 | 10.47 | 125.64 | 2.2 | 5 | 181.42 | 49.1 | 22.5 | 3 | 34.83 | 22609.35 | 111.74 | 197.75 | 29.88 | 25.4 | 1411.58 | 0.85 | 0.89 | 2.95 | 0.08 | 1 | 10
87 | 75 | CONCLUIDO | 7.7539 | 12.9 | 10.47 | 125.61 | 2.22 | 5 | 181.8 | 49.1 | 22.75 | 3 | 34.95 | 22655.61 | 111.5 | 197.75 | 29.76 | 25.4 | 1349.94 | 0.85 | 0.89 | 2.95 | 0.08 | 1 | 10
88 | 75 | CONCLUIDO | 7.7546 | 12.9 | 10.47 | 125.6 | 2.24 | 5 | 182.17 | 49.1 | 23 | 3 | 35.08 | 22701.78 | 111.23 | 197.75 | 29.69 | 25.4 | 1317.46 | 0.86 | 0.89 | 2.95 | 0.08 | 1 | 10
89 | 75 | CONCLUIDO | 7.7568 | 12.89 | 10.46 | 125.55 | 2.26 | 5 | 182.55 | 49.1 | 23.25 | 3 | 35.2 | 22748 | 110.83 | 197.77 | 29.6 | 25.4 | 1272.85 | 0.86 | 0.89 | 2.95 | 0.07 | 1 | 10
90 | 75 | CONCLUIDO | 7.7541 | 12.9 | 10.47 | 125.61 | 2.28 | 5 | 182.92 | 49.1 | 23.5 | 3 | 35.33 | 22794.27 | 110.7 | 197.75 | 29.72 | 25.4 | 1328.56 | 0.85 | 0.89 | 2.95 | 0.08 | 1 | 10
91 | 75 | CONCLUIDO | 7.7576 | 12.89 | 10.46 | 125.54 | 2.3 | 5 | 183.3 | 49.1 | 23.75 | 3 | 35.45 | 22840.57 | 110.23 | 197.76 | 29.59 | 25.4 | 1266.7 | 0.86 | 0.89 | 2.95 | 0.07 | 1 | 10
92 | 75 | CONCLUIDO | 7.7576 | 12.89 | 10.46 | 125.54 | 2.32 | 5 | 183.67 | 49.1 | 24 | 3 | 35.58 | 22886.92 | 109.59 | 197.76 | 29.61 | 25.4 | 1276.95 | 0.86 | 0.89 | 2.95 | 0.07 | 1 | 10
93 | 75 | CONCLUIDO | 7.7554 | 12.89 | 10.46 | 125.58 | 2.34 | 5 | 184.05 | 49.1 | 24.25 | 3 | 35.7 | 22933.31 | 109.11 | 197.78 | 29.68 | 25.4 | 1309.23 | 0.86 | 0.89 | 2.95 | 0.07 | 1 | 10
94 | 75 | CONCLUIDO | 7.7533 | 12.9 | 10.47 | 125.62 | 2.36 | 5 | 184.42 | 49.1 | 24.5 | 3 | 35.83 | 22979.74 | 109.02 | 197.78 | 29.86 | 25.4 | 1402.56 | 0.85 | 0.89 | 2.95 | 0.08 | 1 | 10
95 | 75 | CONCLUIDO | 7.7539 | 12.9 | 10.47 | 125.61 | 2.38 | 5 | 184.8 | 49.1 | 24.75 | 3 | 35.96 | 23026.22 | 108.72 | 197.75 | 29.81 | 25.4 | 1375.79 | 0.85 | 0.89 | 2.95 | 0.08 | 1 | 10
96 | 75 | CONCLUIDO | 7.7524 | 12.9 | 10.47 | 125.64 | 2.4 | 5 | 185.18 | 49.1 | 25 | 3 | 36.08 | 23072.73 | 108.15 | 197.76 | 29.83 | 25.4 | 1384.21 | 0.85 | 0.89 | 2.95 | 0.08 | 1 | 10
97 | 75 | CONCLUIDO | 7.7563 | 12.89 | 10.46 | 125.56 | 2.41 | 5 | 185.56 | 49.1 | 25.25 | 3 | 36.21 | 23119.3 | 107.73 | 197.79 | 29.73 | 25.4 | 1336.96 | 0.85 | 0.89 | 2.94 | 0.07 | 1 | 10
98 | 75 | CONCLUIDO | 7.7526 | 12.9 | 10.47 | 125.64 | 2.43 | 5 | 185.93 | 49.1 | 25.5 | 3 | 36.34 | 23165.9 | 107.45 | 197.76 | 29.82 | 25.4 | 1379.53 | 0.85 | 0.89 | 2.95 | 0.08 | 1 | 10
99 | 75 | CONCLUIDO | 7.789 | 12.84 | 10.44 | 156.6 | 2.45 | 4 | 186.31 | 49.1 | 25.75 | 2 | 36.47 | 23212.55 | 107.26 | 197.75 | 28.97 | 25.4 | 961.09 | 0.88 | 0.89 | 2.94 | 0.05 | 1 | 10
100 | 75 | CONCLUIDO | 7.788 | 12.84 | 10.44 | 156.62 | 2.47 | 4 | 186.69 | 49.1 | 26 | 2 | 36.6 | 23259.24 | 107.35 | 197.75 | 29.02 | 25.4 | 986.69 | 0.88 | 0.89 | 2.94 | 0.05 | 1 | 10
101 | 75 | CONCLUIDO | 7.7865 | 12.84 | 10.44 | 156.66 | 2.49 | 4 | 187.07 | 49.1 | 26.25 | 2 | 36.72 | 23305.98 | 107.54 | 197.75 | 29.08 | 25.4 | 1013.71 | 0.87 | 0.89 | 2.94 | 0.05 | 1 | 10
102 | 75 | CONCLUIDO | 7.7872 | 12.84 | 10.44 | 156.65 | 2.51 | 4 | 187.45 | 49.1 | 26.5 | 2 | 36.85 | 23352.76 | 107.7 | 197.75 | 29.05 | 25.4 | 1001.47 | 0.87 | 0.89 | 2.94 | 0.05 | 1 | 10
103 | 75 | CONCLUIDO | 7.7843 | 12.85 | 10.45 | 156.72 | 2.53 | 4 | 187.83 | 49.1 | 26.75 | 2 | 36.98 | 23399.58 | 107.78 | 197.75 | 29.14 | 25.4 | 1045.17 | 0.87 | 0.89 | 2.95 | 0.06 | 1 | 10
104 | 75 | CONCLUIDO | 7.7841 | 12.85 | 10.45 | 156.72 | 2.55 | 4 | 188.21 | 49.1 | 27 | 1 | 37.11 | 23446.45 | 107.79 | 197.75 | 29.17 | 25.4 | 1062.04 | 0.87 | 0.89 | 2.95 | 0.06 | 1 | 10
105 | 75 | CONCLUIDO | 7.7831 | 12.85 | 10.45 | 156.75 | 2.56 | 4 | 188.59 | 49.1 | 27.25 | 1 | 37.24 | 23493.36 | 107.96 | 197.77 | 29.26 | 25.4 | 1107.16 | 0.87 | 0.89 | 2.94 | 0.06 | 1 | 10
106 | 75 | CONCLUIDO | 7.7838 | 12.85 | 10.45 | 156.73 | 2.58 | 4 | 188.97 | 49.1 | 27.5 | 1 | 37.37 | 23540.32 | 108.08 | 197.75 | 29.19 | 25.4 | 1069.39 | 0.87 | 0.89 | 2.95 | 0.06 | 1 | 10
107 | 75 | CONCLUIDO | 7.7826 | 12.85 | 10.45 | 156.76 | 2.6 | 4 | 189.35 | 49.1 | 27.75 | 1 | 37.51 | 23587.32 | 108.21 | 197.75 | 29.29 | 25.4 | 1118.74 | 0.87 | 0.89 | 2.94 | 0.06 | 1 | 10
108 | 75 | CONCLUIDO | 7.7828 | 12.85 | 10.45 | 156.75 | 2.62 | 4 | 189.73 | 49.1 | 28 | 1 | 37.64 | 23634.36 | 108.36 | 197.75 | 29.31 | 25.4 | 1130.63 | 0.87 | 0.89 | 2.94 | 0.06 | 1 | 10
109 | 75 | CONCLUIDO | 7.7841 | 12.85 | 10.45 | 156.72 | 2.64 | 4 | 190.11 | 49.1 | 28.25 | 1 | 37.77 | 23681.45 | 108.42 | 197.75 | 29.23 | 25.4 | 1093.18 | 0.87 | 0.89 | 2.94 | 0.06 | 1 | 10
110 | 75 | CONCLUIDO | 7.7831 | 12.85 | 10.45 | 156.75 | 2.66 | 4 | 190.5 | 49.1 | 28.5 | 1 | 37.9 | 23728.59 | 108.54 | 197.75 | 29.19 | 25.4 | 1071.02 | 0.87 | 0.89 | 2.95 | 0.06 | 1 | 10
111 | 75 | CONCLUIDO | 7.7828 | 12.85 | 10.45 | 156.75 | 2.67 | 4 | 190.88 | 49.1 | 28.75 | 0 | 38.03 | 23775.77 | 108.71 | 197.78 | 29.23 | 25.4 | 1093.11 | 0.87 | 0.89 | 2.95 | 0.06 | 1 | 10
0 | 95 | CONCLUIDO | 4.9256 | 20.3 | 13.03 | 6.06 | 0.1 | 129 | 185.69 | 53.44 | 1 | 127 | 36.26 | 23136.14 | 178.18 | 198 | 109.37 | 25.4 | 40537.91 | 0.23 | 0.71 | 3.15 | 2.63 | 1 | 10
1 | 95 | CONCLUIDO | 5.4097 | 18.49 | 12.37 | 7.57 | 0.12 | 98 | 186.07 | 53.44 | 1.25 | 96 | 36.39 | 23182.76 | 169.03 | 197.93 | 88.9 | 25.4 | 30455.19 | 0.29 | 0.75 | 3.1 | 1.97 | 1 | 10
2 | 95 | CONCLUIDO | 5.7296 | 17.45 | 12.01 | 9.01 | 0.14 | 80 | 186.45 | 53.44 | 1.5 | 78 | 36.51 | 23229.42 | 163.99 | 197.87 | 77.83 | 25.4 | 25012.1 | 0.33 | 0.78 | 3.07 | 1.61 | 1 | 10
3 | 95 | CONCLUIDO | 5.9842 | 16.71 | 11.75 | 10.52 | 0.17 | 67 | 186.83 | 53.44 | 1.75 | 65 | 36.64 | 23276.13 | 160.35 | 198.01 | 69.32 | 25.4 | 20822.43 | 0.37 | 0.79 | 3.06 | 1.35 | 1 | 10
4 | 95 | CONCLUIDO | 6.1771 | 16.19 | 11.56 | 11.96 | 0.19 | 58 | 187.21 | 53.44 | 2 | 56 | 36.77 | 23322.88 | 157.71 | 197.91 | 63.59 | 25.4 | 18002.43 | 0.4 | 0.81 | 3.04 | 1.17 | 1 | 10
5 | 95 | CONCLUIDO | 6.3406 | 15.77 | 11.4 | 13.42 | 0.21 | 51 | 187.59 | 53.44 | 2.25 | 49 | 36.9 | 23369.68 | 155.43 | 197.94 | 58.7 | 25.4 | 15591.69 | 0.43 | 0.82 | 3.02 | 1.01 | 1 | 10
6 | 95 | CONCLUIDO | 6.487 | 15.42 | 11.27 | 15.03 | 0.24 | 45 | 187.97 | 53.44 | 2.5 | 43 | 37.03 | 23416.52 | 153.55 | 197.8 | 54.56 | 25.4 | 13550.13 | 0.47 | 0.83 | 3.02 | 0.88 | 1 | 10
7 | 95 | CONCLUIDO | 6.5829 | 15.19 | 11.2 | 16.38 | 0.26 | 41 | 188.35 | 53.44 | 2.75 | 39 | 37.16 | 23463.4 | 152.38 | 197.84 | 52.44 | 25.4 | 12513.4 | 0.48 | 0.83 | 3 | 0.8 | 1 | 10
8 | 95 | CONCLUIDO | 6.6543 | 15.03 | 11.14 | 17.6 | 0.28 | 38 | 188.73 | 53.44 | 3 | 36 | 37.29 | 23510.33 | 151.63 | 197.89 | 50.77 | 25.4 | 11689.83 | 0.5 | 0.84 | 3 | 0.75 | 1 | 10
9 | 95 | CONCLUIDO | 6.7374 | 14.84 | 11.07 | 18.98 | 0.3 | 35 | 189.11 | 53.44 | 3.25 | 33 | 37.42 | 23557.3 | 150.46 | 197.87 | 48.62 | 25.4 | 10633.23 | 0.52 | 0.84 | 2.99 | 0.68 | 1 | 10
10 | 95 | CONCLUIDO | 6.8106 | 14.68 | 11.02 | 20.67 | 0.33 | 32 | 189.49 | 53.44 | 3.5 | 30 | 37.55 | 23604.32 | 149.71 | 197.82 | 47.11 | 25.4 | 9892.28 | 0.54 | 0.84 | 2.99 | 0.63 | 1 | 10
11 | 95 | CONCLUIDO | 6.8785 | 14.54 | 10.95 | 21.91 | 0.35 | 30 | 189.87 | 53.44 | 3.75 | 28 | 37.69 | 23651.38 | 148.61 | 197.81 | 44.92 | 25.4 | 8807.08 | 0.57 | 0.85 | 2.98 | 0.56 | 1 | 10
12 | 95 | CONCLUIDO | 6.922 | 14.45 | 10.94 | 23.43 | 0.37 | 28 | 190.25 | 53.44 | 4 | 26 | 37.82 | 23698.48 | 148.32 | 197.8 | 44.29 | 25.4 | 8503.45 | 0.57 | 0.85 | 2.98 | 0.54 | 1 | 10
13 | 95 | CONCLUIDO | 6.9708 | 14.35 | 10.91 | 25.18 | 0.4 | 26 | 190.63 | 53.44 | 4.25 | 24 | 37.95 | 23745.63 | 147.81 | 197.8 | 43.42 | 25.4 | 8074.27 | 0.58 | 0.85 | 2.98 | 0.52 | 1 | 10
14 | 95 | CONCLUIDO | 7.0053 | 14.28 | 10.88 | 26.1 | 0.42 | 25 | 191.02 | 53.44 | 4.5 | 23 | 38.08 | 23792.83 | 147.31 | 197.8 | 42.46 | 25.4 | 7602.35 | 0.6 | 0.86 | 2.98 | 0.48 | 1 | 10
15 | 95 | CONCLUIDO | 7.0249 | 14.24 | 10.87 | 27.18 | 0.44 | 24 | 191.4 | 53.44 | 4.75 | 22 | 38.22 | 23840.07 | 147.01 | 197.79 | 42.32 | 25.4 | 7538.26 | 0.6 | 0.86 | 2.98 | 0.48 | 1 | 10
16 | 95 | CONCLUIDO | 7.0943 | 14.1 | 10.81 | 29.48 | 0.46 | 22 | 191.78 | 53.44 | 5 | 20 | 38.35 | 23887.36 | 146.04 | 197.79 | 40.37 | 25.4 | 6570.61 | 0.63 | 0.86 | 2.97 | 0.42 | 1 | 10
17 | 95 | CONCLUIDO | 7.1181 | 14.05 | 10.8 | 30.85 | 0.48 | 21 | 192.17 | 53.44 | 5.25 | 19 | 38.48 | 23934.69 | 145.89 | 197.79 | 40.15 | 25.4 | 6464.57 | 0.63 | 0.86 | 2.97 | 0.41 | 1 | 10
18 | 95 | CONCLUIDO | 7.1548 | 13.98 | 10.76 | 32.29 | 0.51 | 20 | 192.55 | 53.44 | 5.5 | 18 | 38.62 | 23982.06 | 145.26 | 197.83 | 38.98 | 25.4 | 5888.48 | 0.65 | 0.86 | 2.97 | 0.37 | 1 | 10
19 | 95 | CONCLUIDO | 7.1515 | 13.98 | 10.77 | 32.31 | 0.53 | 20 | 192.94 | 53.44 | 5.75 | 18 | 38.75 | 24029.48 | 145.2 | 197.84 | 39.11 | 25.4 | 5951.51 | 0.65 | 0.86 | 2.97 | 0.38 | 1 | 10
20 | 95 | CONCLUIDO | 7.1815 | 13.92 | 10.75 | 33.94 | 0.55 | 19 | 193.32 | 53.44 | 6 | 17 | 38.89 | 24076.95 | 144.94 | 197.79 | 38.56 | 25.4 | 5681.69 | 0.66 | 0.87 | 2.97 | 0.36 | 1 | 10
21 | 95 | CONCLUIDO | 7.2118 | 13.87 | 10.73 | 35.76 | 0.57 | 18 | 193.71 | 53.44 | 6.25 | 16 | 39.02 | 24124.47 | 144.55 | 197.8 | 37.87 | 25.4 | 5341.63 | 0.67 | 0.87 | 2.97 | 0.34 | 1 | 10
22 | 95 | CONCLUIDO | 7.2416 | 13.81 | 10.71 | 37.79 | 0.59 | 17 | 194.09 | 53.44 | 6.5 | 15 | 39.16 | 24172.03 | 143.95 | 197.82 | 37.11 | 25.4 | 4966.74 | 0.68 | 0.87 | 2.97 | 0.32 | 1 | 10
23 | 95 | CONCLUIDO | 7.2353 | 13.82 | 10.72 | 37.83 | 0.62 | 17 | 194.48 | 53.44 | 6.75 | 15 | 39.29 | 24219.63 | 144.16 | 197.76 | 37.67 | 25.4 | 5246.79 | 0.67 | 0.87 | 2.97 | 0.33 | 1 | 10
24 | 95 | CONCLUIDO | 7.2717 | 13.75 | 10.69 | 40.08 | 0.64 | 16 | 194.86 | 53.44 | 7 | 14 | 39.43 | 24267.28 | 143.63 | 197.77 | 36.65 | 25.4 | 4742.61 | 0.69 | 0.87 | 2.96 | 0.3 | 1 | 10
25 | 95 | CONCLUIDO | 7.2669 | 13.76 | 10.7 | 40.11 | 0.66 | 16 | 195.25 | 53.44 | 7.25 | 14 | 39.57 | 24314.98 | 143.7 | 197.77 | 36.82 | 25.4 | 4826.24 | 0.69 | 0.87 | 2.97 | 0.31 | 1 | 10
26 | 95 | CONCLUIDO | 7.2984 | 13.7 | 10.67 | 42.7 | 0.68 | 15 | 195.64 | 53.44 | 7.5 | 13 | 39.7 | 24362.73 | 143.31 | 197.76 | 36.22 | 25.4 | 4529.78 | 0.7 | 0.87 | 2.96 | 0.28 | 1 | 10
27 | 95 | CONCLUIDO | 7.3046 | 13.69 | 10.66 | 42.65 | 0.7 | 15 | 196.03 | 53.44 | 7.75 | 13 | 39.84 | 24410.52 | 142.94 | 197.82 | 35.84 | 25.4 | 4339.06 | 0.71 | 0.87 | 2.96 | 0.27 | 1 | 10
28 | 95 | CONCLUIDO | 7.3354 | 13.63 | 10.64 | 45.61 | 0.72 | 14 | 196.41 | 53.44 | 8 | 12 | 39.98 | 24458.36 | 142.65 | 197.75 | 35.23 | 25.4 | 4038.57 | 0.72 | 0.87 | 2.96 | 0.25 | 1 | 10
29 | 95 | CONCLUIDO | 7.3279 | 13.65 | 10.66 | 45.67 | 0.74 | 14 | 196.8 | 53.44 | 8.25 | 12 | 40.12 | 24506.24 | 142.66 | 197.82 | 35.61 | 25.4 | 4230.95 | 0.71 | 0.87 | 2.96 | 0.27 | 1 | 10
30 | 95 | CONCLUIDO | 7.3581 | 13.59 | 10.64 | 49.1 | 0.77 | 13 | 197.19 | 53.44 | 8.5 | 11 | 40.26 | 24554.18 | 142.18 | 197.77 | 35.18 | 25.4 | 4019.36 | 0.72 | 0.87 | 2.96 | 0.25 | 1 | 10
31 | 95 | CONCLUIDO | 7.3556 | 13.6 | 10.64 | 49.12 | 0.79 | 13 | 197.58 | 53.44 | 8.75 | 11 | 40.39 | 24602.15 | 142.47 | 197.82 | 35.36 | 25.4 | 4108.92 | 0.72 | 0.87 | 2.96 | 0.25 | 1 | 10
32 | 95 | CONCLUIDO | 7.3641 | 13.58 | 10.63 | 49.05 | 0.81 | 13 | 197.97 | 53.44 | 9 | 11 | 40.53 | 24650.18 | 142.01 | 197.77 | 34.73 | 25.4 | 3797.37 | 0.73 | 0.88 | 2.96 | 0.24 | 1 | 10
33 | 95 | CONCLUIDO | 7.3883 | 13.54 | 10.62 | 53.1 | 0.83 | 12 | 198.36 | 53.44 | 9.25 | 10 | 40.67 | 24698.26 | 141.65 | 197.77 | 34.46 | 25.4 | 3663.9 | 0.74 | 0.88 | 2.96 | 0.23 | 1 | 10
34 | 95 | CONCLUIDO | 7.3952 | 13.52 | 10.61 | 53.03 | 0.85 | 12 | 198.75 | 53.44 | 9.5 | 10 | 40.81 | 24746.38 | 141.48 | 197.8 | 34.27 | 25.4 | 3573.33 | 0.74 | 0.88 | 2.95 | 0.22 | 1 | 10
35 | 95 | CONCLUIDO | 7.392 | 13.53 | 10.61 | 53.06 | 0.87 | 12 | 199.14 | 53.44 | 9.75 | 10 | 40.95 | 24794.55 | 141.48 | 197.75 | 34.25 | 25.4 | 3562.05 | 0.74 | 0.88 | 2.96 | 0.22 | 1 | 10
36 | 95 | CONCLUIDO | 7.3928 | 13.53 | 10.61 | 53.06 | 0.89 | 12 | 199.53 | 53.44 | 10 | 10 | 41.1 | 24842.77 | 141.06 | 197.76 | 34.31 | 25.4 | 3593.24 | 0.74 | 0.88 | 2.96 | 0.22 | 1 | 10
37 | 95 | CONCLUIDO | 7.4305 | 13.46 | 10.58 | 57.71 | 0.91 | 11 | 199.92 | 53.44 | 10.25 | 9 | 41.24 | 24891.03 | 140.59 | 197.79 | 33.26 | 25.4 | 3071.59 | 0.76 | 0.88 | 2.96 | 0.19 | 1 | 10
38 | 95 | CONCLUIDO | 7.4262 | 13.47 | 10.59 | 57.75 | 0.93 | 11 | 200.31 | 53.44 | 10.5 | 9 | 41.38 | 24939.35 | 140.64 | 197.76 | 33.43 | 25.4 | 3155.16 | 0.76 | 0.88 | 2.96 | 0.2 | 1 | 10
39 | 95 | CONCLUIDO | 7.4242 | 13.47 | 10.59 | 57.77 | 0.95 | 11 | 200.71 | 53.44 | 10.75 | 9 | 41.52 | 24987.71 | 140.83 | 197.76 | 33.65 | 25.4 | 3265.57 | 0.75 | 0.88 | 2.96 | 0.2 | 1 | 10
40 | 95 | CONCLUIDO | 7.4293 | 13.46 | 10.58 | 57.72 | 0.97 | 11 | 201.1 | 53.44 | 11 | 9 | 41.66 | 25036.12 | 140.37 | 197.79 | 33.25 | 25.4 | 3064.47 | 0.76 | 0.88 | 2.96 | 0.19 | 1 | 10
41 | 95 | CONCLUIDO | 7.4597 | 13.41 | 10.56 | 63.39 | 0.99 | 10 | 201.49 | 53.44 | 11.25 | 8 | 41.81 | 25084.58 | 140.15 | 197.79 | 32.78 | 25.4 | 2837.45 | 0.77 | 0.88 | 2.95 | 0.17 | 1 | 10
42 | 95 | CONCLUIDO | 7.4607 | 13.4 | 10.56 | 63.38 | 1.01 | 10 | 201.88 | 53.44 | 11.5 | 8 | 41.95 | 25133.09 | 140.23 | 197.75 | 32.69 | 25.4 | 2793.44 | 0.78 | 0.88 | 2.96 | 0.17 | 1 | 10
43 | 95 | CONCLUIDO | 7.4613 | 13.4 | 10.56 | 63.37 | 1.03 | 10 | 202.28 | 53.44 | 11.75 | 8 | 42.09 | 25181.64 | 140.07 | 197.79 | 32.67 | 25.4 | 2782.92 | 0.78 | 0.88 | 2.95 | 0.17 | 1 | 10
44 | 95 | CONCLUIDO | 7.4624 | 13.4 | 10.56 | 63.36 | 1.05 | 10 | 202.67 | 53.44 | 12 | 8 | 42.24 | 25230.25 | 139.87 | 197.79 | 32.75 | 25.4 | 2823.34 | 0.78 | 0.88 | 2.95 | 0.17 | 1 | 10
45 | 95 | CONCLUIDO | 7.4608 | 13.4 | 10.56 | 63.38 | 1.07 | 10 | 203.07 | 53.44 | 12.25 | 8 | 42.38 | 25279.03 | 139.64 | 197.77 | 32.74 | 25.4 | 2817.36 | 0.78 | 0.88 | 2.95 | 0.17 | 1 | 10
46 | 95 | CONCLUIDO | 7.4916 | 13.35 | 10.54 | 70.3 | 1.09 | 9 | 203.46 | 53.44 | 12.5 | 7 | 42.53 | 25327.74 | 138.95 | 197.85 | 32.17 | 25.4 | 2535.54 | 0.79 | 0.88 | 2.95 | 0.15 | 1 | 10
47 | 95 | CONCLUIDO | 7.4836 | 13.36 | 10.56 | 70.39 | 1.11 | 9 | 203.86 | 53.44 | 12.75 | 7 | 42.67 | 25376.49 | 139.34 | 197.75 | 32.68 | 25.4 | 2788.76 | 0.78 | 0.88 | 2.95 | 0.17 | 1 | 10
48 | 95 | CONCLUIDO | 7.488 | 13.35 | 10.55 | 70.34 | 1.13 | 9 | 204.25 | 53.44 | 13 | 7 | 42.82 | 25425.3 | 139.2 | 197.76 | 32.35 | 25.4 | 2626 | 0.79 | 0.88 | 2.95 | 0.16 | 1 | 10
49 | 95 | CONCLUIDO | 7.4877 | 13.36 | 10.55 | 70.34 | 1.15 | 9 | 204.65 | 53.44 | 13.25 | 7 | 42.96 | 25474.16 | 139.22 | 197.77 | 32.47 | 25.4 | 2685.19 | 0.78 | 0.88 | 2.95 | 0.16 | 1 | 10
50 | 95 | CONCLUIDO | 7.4866 | 13.36 | 10.55 | 70.36 | 1.17 | 9 | 205.05 | 53.44 | 13.5 | 7 | 43.11 | 25523.06 | 139.02 | 197.75 | 32.38 | 25.4 | 2642.59 | 0.78 | 0.88 | 2.96 | 0.16 | 1 | 10
51 | 95 | CONCLUIDO | 7.4874 | 13.36 | 10.55 | 70.35 | 1.19 | 9 | 205.44 | 53.44 | 13.75 | 7 | 43.26 | 25572.02 | 138.95 | 197.75 | 32.51 | 25.4 | 2708.38 | 0.78 | 0.88 | 2.95 | 0.16 | 1 | 10
52 | 95 | CONCLUIDO | 7.4903 | 13.35 | 10.55 | 70.31 | 1.21 | 9 | 205.84 | 53.44 | 14 | 7 | 43.4 | 25621.03 | 138.66 | 197.75 | 32.28 | 25.4 | 2590.68 | 0.79 | 0.88 | 2.95 | 0.16 | 1 | 10
53 | 95 | CONCLUIDO | 7.5251 | 13.29 | 10.52 | 78.92 | 1.23 | 8 | 206.24 | 53.44 | 14.25 | 6 | 43.55 | 25670.09 | 138.21 | 197.79 | 31.49 | 25.4 | 2201.55 | 0.81 | 0.88 | 2.95 | 0.13 | 1 | 10
54 | 95 | CONCLUIDO | 7.5254 | 13.29 | 10.52 | 78.91 | 1.25 | 8 | 206.64 | 53.44 | 14.5 | 6 | 43.7 | 25719.19 | 138.17 | 197.76 | 31.51 | 25.4 | 2212.05 | 0.81 | 0.88 | 2.95 | 0.13 | 1 | 10
55 | 95 | CONCLUIDO | 7.5229 | 13.29 | 10.53 | 78.95 | 1.27 | 8 | 207.03 | 53.44 | 14.75 | 6 | 43.85 | 25768.35 | 138.27 | 197.75 | 31.46 | 25.4 | 2186.73 | 0.81 | 0.88 | 2.96 | 0.14 | 1 | 10
56 | 95 | CONCLUIDO | 7.5227 | 13.29 | 10.53 | 78.95 | 1.28 | 8 | 207.43 | 53.44 | 15 | 6 | 44 | 25817.56 | 138.31 | 197.77 | 31.49 | 25.4 | 2202.26 | 0.81 | 0.88 | 2.95 | 0.14 | 1 | 10
57 | 95 | CONCLUIDO | 7.5248 | 13.29 | 10.52 | 78.92 | 1.3 | 8 | 207.83 | 53.44 | 15.25 | 6 | 44.15 | 25866.82 | 138.1 | 197.75 | 31.51 | 25.4 | 2209.42 | 0.81 | 0.88 | 2.95 | 0.13 | 1 | 10
58 | 95 | CONCLUIDO | 7.5257 | 13.29 | 10.52 | 78.91 | 1.32 | 8 | 208.23 | 53.44 | 15.5 | 6 | 44.3 | 25916.13 | 137.95 | 197.77 | 31.44 | 25.4 | 2178.1 | 0.81 | 0.88 | 2.95 | 0.13 | 1 | 10
59 | 95 | CONCLUIDO | 7.5219 | 13.29 | 10.53 | 78.96 | 1.34 | 8 | 208.63 | 53.44 | 15.75 | 6 | 44.45 | 25965.5 | 137.98 | 197.78 | 31.68 | 25.4 | 2297.31 | 0.8 | 0.88 | 2.95 | 0.14 | 1 | 10
60 | 95 | CONCLUIDO | 7.5241 | 13.29 | 10.52 | 78.93 | 1.36 | 8 | 209.03 | 53.44 | 16 | 6 | 44.6 | 26014.91 | 137.49 | 197.78 | 31.41 | 25.4 | 2163.3 | 0.81 | 0.88 | 2.95 | 0.13 | 1 | 10
61 | 95 | CONCLUIDO | 7.5193 | 13.3 | 10.53 | 79 | 1.38 | 8 | 209.43 | 53.44 | 16.25 | 6 | 44.75 | 26064.38 | 137.29 | 197.77 | 31.83 | 25.4 | 2372.15 | 0.8 | 0.88 | 2.95 | 0.14 | 1 | 10
62 | 95 | CONCLUIDO | 7.5554 | 13.24 | 10.51 | 90.05 | 1.4 | 7 | 209.84 | 53.44 | 16.5 | 5 | 44.9 | 26113.9 | 137.07 | 197.75 | 31.03 | 25.4 | 1975.94 | 0.82 | 0.89 | 2.95 | 0.12 | 1 | 10
63 | 95 | CONCLUIDO | 7.5524 | 13.24 | 10.51 | 90.1 | 1.42 | 7 | 210.24 | 53.44 | 16.75 | 5 | 45.05 | 26163.47 | 137.41 | 197.77 | 31.11 | 25.4 | 2014.42 | 0.82 | 0.89 | 2.95 | 0.12 | 1 | 10
64 | 95 | CONCLUIDO | 7.553 | 13.24 | 10.51 | 90.09 | 1.43 | 7 | 210.64 | 53.44 | 17 | 5 | 45.21 | 26213.09 | 137.44 | 197.75 | 31.09 | 25.4 | 2005.13 | 0.82 | 0.89 | 2.95 | 0.12 | 1 | 10
65 | 95 | CONCLUIDO | 7.5586 | 13.23 | 10.5 | 90.01 | 1.45 | 7 | 211.04 | 53.44 | 17.25 | 5 | 45.36 | 26262.77 | 137.24 | 197.76 | 30.84 | 25.4 | 1883.54 | 0.82 | 0.89 | 2.95 | 0.11 | 1 | 10
66 | 95 | CONCLUIDO | 7.553 | 13.24 | 10.51 | 90.09 | 1.47 | 7 | 211.45 | 53.44 | 17.5 | 5 | 45.51 | 26312.5 | 137.33 | 197.75 | 31.11 | 25.4 | 2016.93 | 0.82 | 0.89 | 2.95 | 0.12 | 1 | 10
67 | 95 | CONCLUIDO | 7.5516 | 13.24 | 10.51 | 90.11 | 1.49 | 7 | 211.85 | 53.44 | 17.75 | 5 | 45.67 | 26362.28 | 137.33 | 197.76 | 31.29 | 25.4 | 2107.04 | 0.81 | 0.89 | 2.95 | 0.12 | 1 | 10
68 | 95 | CONCLUIDO | 7.5556 | 13.24 | 10.51 | 90.05 | 1.51 | 7 | 212.25 | 53.44 | 18 | 5 | 45.82 | 26412.11 | 137.05 | 197.75 | 31.02 | 25.4 | 1971.84 | 0.82 | 0.89 | 2.95 | 0.12 | 1 | 10
69 | 95 | CONCLUIDO | 7.5519 | 13.24 | 10.51 | 90.11 | 1.52 | 7 | 212.66 | 53.44 | 18.25 | 5 | 45.97 | 26462 | 136.81 | 197.75 | 31.23 | 25.4 | 2074.51 | 0.81 | 0.89 | 2.95 | 0.12 | 1 | 10
70 | 95 | CONCLUIDO | 7.5526 | 13.24 | 10.51 | 90.1 | 1.54 | 7 | 213.06 | 53.44 | 18.5 | 5 | 46.13 | 26511.94 | 136.56 | 197.77 | 31.16 | 25.4 | 2042.51 | 0.81 | 0.89 | 2.95 | 0.12 | 1 | 10
71 | 95 | CONCLUIDO | 7.5507 | 13.24 | 10.51 | 90.13 | 1.56 | 7 | 213.47 | 53.44 | 18.75 | 5 | 46.28 | 26561.93 | 136.38 | 197.77 | 31.33 | 25.4 | 2126.02 | 0.81 | 0.88 | 2.95 | 0.12 | 1 | 10
72 | 95 | CONCLUIDO | 7.5526 | 13.24 | 10.51 | 90.1 | 1.58 | 7 | 213.87 | 53.44 | 19 | 5 | 46.44 | 26611.98 | 135.98 | 197.77 | 31.19 | 25.4 | 2056.14 | 0.81 | 0.89 | 2.95 | 0.12 | 1 | 10
73 | 95 | CONCLUIDO | 7.5557 | 13.24 | 10.51 | 90.05 | 1.6 | 7 | 214.28 | 53.44 | 19.25 | 5 | 46.6 | 26662.08 | 135.61 | 197.75 | 31.04 | 25.4 | 1981.52 | 0.82 | 0.89 | 2.95 | 0.12 | 1 | 10
74 | 95 | CONCLUIDO | 7.5869 | 13.18 | 10.49 | 104.89 | 1.61 | 6 | 214.69 | 53.44 | 19.5 | 4 | 46.75 | 26712.23 | 135.3 | 197.77 | 30.47 | 25.4 | 1702.61 | 0.83 | 0.89 | 2.95 | 0.1 | 1 | 10
75 | 95 | CONCLUIDO | 7.5901 | 13.18 | 10.48 | 104.83 | 1.63 | 6 | 215.09 | 53.44 | 19.75 | 4 | 46.91 | 26762.44 | 135.24 | 197.75 | 30.22 | 25.4 | 1573.84 | 0.84 | 0.89 | 2.95 | 0.09 | 1 | 10
76 | 95 | CONCLUIDO | 7.5869 | 13.18 | 10.49 | 104.89 | 1.65 | 6 | 215.5 | 53.44 | 20 | 4 | 47.07 | 26812.71 | 135.38 | 197.77 | 30.38 | 25.4 | 1656.92 | 0.84 | 0.89 | 2.95 | 0.1 | 1 | 10
77 | 95 | CONCLUIDO | 7.5884 | 13.18 | 10.49 | 104.86 | 1.67 | 6 | 215.91 | 53.44 | 20.25 | 4 | 47.23 | 26863.02 | 135.53 | 197.81 | 30.35 | 25.4 | 1641.72 | 0.84 | 0.89 | 2.95 | 0.1 | 1 | 10
78 | 95 | CONCLUIDO | 7.5889 | 13.18 | 10.49 | 104.85 | 1.68 | 6 | 216.32 | 53.44 | 20.5 | 4 | 47.38 | 26913.4 | 135.69 | 197.75 | 30.4 | 25.4 | 1664.23 | 0.84 | 0.89 | 2.95 | 0.1 | 1 | 10
79 | 95 | CONCLUIDO | 7.5869 | 13.18 | 10.49 | 104.89 | 1.7 | 6 | 216.73 | 53.44 | 20.75 | 4 | 47.54 | 26963.82 | 135.94 | 197.75 | 30.43 | 25.4 | 1679.04 | 0.83 | 0.89 | 2.95 | 0.1 | 1 | 10
80 | 95 | CONCLUIDO | 7.5953 | 13.17 | 10.47 | 104.74 | 1.72 | 6 | 217.14 | 53.44 | 21 | 4 | 47.7 | 27014.3 | 135.43 | 197.75 | 30.03 | 25.4 | 1481.13 | 0.85 | 0.89 | 2.95 | 0.08 | 1 | 10
81 | 95 | CONCLUIDO | 7.5922 | 13.17 | 10.48 | 104.79 | 1.74 | 6 | 217.55 | 53.44 | 21.25 | 4 | 47.86 | 27064.84 | 135.66 | 197.75 | 30.23 | 25.4 | 1581.49 | 0.84 | 0.89 | 2.95 | 0.09 | 1 | 10
82 | 95 | CONCLUIDO | 7.5897 | 13.18 | 10.48 | 104.84 | 1.75 | 6 | 217.96 | 53.44 | 21.5 | 4 | 48.02 | 27115.43 | 135.62 | 197.75 | 30.35 | 25.4 | 1640.56 | 0.84 | 0.89 | 2.95 | 0.09 | 1 | 10
83 | 95 | CONCLUIDO | 7.5871 | 13.18 | 10.49 | 104.88 | 1.77 | 6 | 218.37 | 53.44 | 21.75 | 4 | 48.18 | 27166.08 | 135.5 | 197.77 | 30.41 | 25.4 | 1669.29 | 0.84 | 0.89 | 2.95 | 0.1 | 1 | 10
84 | 95 | CONCLUIDO | 7.5877 | 13.18 | 10.49 | 104.87 | 1.79 | 6 | 218.78 | 53.44 | 22 | 4 | 48.34 | 27216.79 | 135.39 | 197.76 | 30.41 | 25.4 | 1669.18 | 0.84 | 0.89 | 2.95 | 0.1 | 1 | 10
85 | 95 | CONCLUIDO | 7.5873 | 13.18 | 10.49 | 104.88 | 1.8 | 6 | 219.19 | 53.44 | 22.25 | 4 | 48.51 | 27267.55 | 135.27 | 197.78 | 30.38 | 25.4 | 1657.28 | 0.84 | 0.89 | 2.95 | 0.1 | 1 | 10
86 | 95 | CONCLUIDO | 7.5852 | 13.18 | 10.49 | 104.92 | 1.82 | 6 | 219.6 | 53.44 | 22.5 | 4 | 48.67 | 27318.36 | 135.07 | 197.76 | 30.46 | 25.4 | 1695.39 | 0.83 | 0.89 | 2.95 | 0.1 | 1 | 10
87 | 95 | CONCLUIDO | 7.5911 | 13.17 | 10.48 | 104.81 | 1.84 | 6 | 220.01 | 53.44 | 22.75 | 4 | 48.83 | 27369.23 | 134.66 | 197.75 | 30.25 | 25.4 | 1591.63 | 0.84 | 0.89 | 2.95 | 0.09 | 1 | 10
88 | 95 | CONCLUIDO | 7.5911 | 13.17 | 10.48 | 104.81 | 1.85 | 6 | 220.43 | 53.44 | 23 | 4 | 48.99 | 27420.16 | 134.4 | 197.75 | 30.23 | 25.4 | 1578.66 | 0.84 | 0.89 | 2.95 | 0.09 | 1 | 10
89 | 95 | CONCLUIDO | 7.589 | 13.18 | 10.48 | 104.85 | 1.87 | 6 | 220.84 | 53.44 | 23.25 | 4 | 49.16 | 27471.15 | 134.19 | 197.76 | 30.38 | 25.4 | 1655.15 | 0.84 | 0.89 | 2.95 | 0.09 | 1 | 10
90 | 95 | CONCLUIDO | 7.5884 | 13.18 | 10.49 | 104.86 | 1.89 | 6 | 221.25 | 53.44 | 23.5 | 4 | 49.32 | 27522.19 | 133.77 | 197.75 | 30.41 | 25.4 | 1671.46 | 0.84 | 0.89 | 2.95 | 0.1 | 1 | 10
91 | 95 | CONCLUIDO | 7.582 | 13.19 | 10.5 | 104.97 | 1.9 | 6 | 221.67 | 53.44 | 23.75 | 4 | 49.48 | 27573.29 | 133.39 | 197.75 | 30.69 | 25.4 | 1811.59 | 0.83 | 0.89 | 2.95 | 0.11 | 1 | 10
92 | 95 | CONCLUIDO | 7.6181 | 13.13 | 10.47 | 125.66 | 1.92 | 5 | 222.08 | 53.44 | 24 | 3 | 49.65 | 27624.44 | 133.25 | 197.76 | 29.99 | 25.4 | 1464.23 | 0.85 | 0.89 | 2.95 | 0.08 | 1 | 10
93 | 95 | CONCLUIDO | 7.6152 | 13.13 | 10.48 | 125.72 | 1.94 | 5 | 222.5 | 53.44 | 24.25 | 3 | 49.81 | 27675.78 | 133.56 | 197.75 | 30.18 | 25.4 | 1560.44 | 0.84 | 0.89 | 2.94 | 0.09 | 1 | 10
94 | 95 | CONCLUIDO | 7.6134 | 13.13 | 10.48 | 125.76 | 1.95 | 5 | 222.92 | 53.44 | 24.5 | 3 | 49.98 | 27727.05 | 133.81 | 197.76 | 30.18 | 25.4 | 1562.65 | 0.84 | 0.89 | 2.95 | 0.09 | 1 | 10
95 | 95 | CONCLUIDO | 7.6137 | 13.13 | 10.48 | 125.75 | 1.97 | 5 | 223.33 | 53.44 | 24.75 | 3 | 50.15 | 27778.39 | 133.79 | 197.76 | 30.1 | 25.4 | 1520.72 | 0.84 | 0.89 | 2.95 | 0.09 | 1 | 10
96 | 95 | CONCLUIDO | 7.6205 | 13.12 | 10.47 | 125.61 | 1.99 | 5 | 223.75 | 53.44 | 25 | 3 | 50.31 | 27829.77 | 133.71 | 197.76 | 29.84 | 25.4 | 1391.47 | 0.85 | 0.89 | 2.94 | 0.08 | 1 | 10
97 | 95 | CONCLUIDO | 7.6174 | 13.13 | 10.47 | 125.68 | 2 | 5 | 224.17 | 53.44 | 25.25 | 3 | 50.48 | 27881.22 | 133.93 | 197.76 | 30.02 | 25.4 | 1480.14 | 0.85 | 0.89 | 2.95 | 0.08 | 1 | 10
98 | 95 | CONCLUIDO | 7.6192 | 13.12 | 10.47 | 125.64 | 2.02 | 5 | 224.58 | 53.44 | 25.5 | 3 | 50.65 | 27932.73 | 133.94 | 197.75 | 29.88 | 25.4 | 1411.33 | 0.85 | 0.89 | 2.95 | 0.08 | 1 | 10
99 | 95 | CONCLUIDO | 7.6211 | 13.12 | 10.47 | 125.6 | 2.03 | 5 | 225 | 53.44 | 25.75 | 3 | 50.82 | 27984.29 | 133.85 | 197.75 | 29.77 | 25.4 | 1356.44 | 0.85 | 0.89 | 2.95 | 0.08 | 1 | 10
100 | 95 | CONCLUIDO | 7.6197 | 13.12 | 10.47 | 125.63 | 2.05 | 5 | 225.42 | 53.44 | 26 | 3 | 50.98 | 28035.92 | 133.95 | 197.76 | 29.82 | 25.4 | 1383.37 | 0.85 | 0.89 | 2.95 | 0.08 | 1 | 10
101 | 95 | CONCLUIDO | 7.6179 | 13.13 | 10.47 | 125.67 | 2.07 | 5 | 225.84 | 53.44 | 26.25 | 3 | 51.15 | 28087.6 | 134.03 | 197.75 | 29.91 | 25.4 | 1424.38 | 0.85 | 0.89 | 2.95 | 0.08 | 1 | 10
102 | 95 | CONCLUIDO | 7.6189 | 13.13 | 10.47 | 125.65 | 2.08 | 5 | 226.26 | 53.44 | 26.5 | 3 | 51.32 | 28139.34 | 133.91 | 197.75 | 29.94 | 25.4 | 1439.1 | 0.85 | 0.89 | 2.95 | 0.08 | 1 | 10
103 | 95 | CONCLUIDO | 7.6199 | 13.12 | 10.47 | 125.63 | 2.1 | 5 | 226.68 | 53.44 | 26.75 | 3 | 51.49 | 28191.14 | 133.81 | 197.75 | 29.87 | 25.4 | 1407.98 | 0.85 | 0.89 | 2.95 | 0.08 | 1 | 10
104 | 95 | CONCLUIDO | 7.6216 | 13.12 | 10.47 | 125.59 | 2.11 | 5 | 227.1 | 53.44 | 27 | 3 | 51.66 | 28243 | 133.72 | 197.75 | 29.84 | 25.4 | 1392.63 | 0.85 | 0.89 | 2.94 | 0.08 | 1 | 10
105 | 95 | CONCLUIDO | 7.619 | 13.12 | 10.47 | 125.64 | 2.13 | 5 | 227.52 | 53.44 | 27.25 | 3 | 51.83 | 28294.92 | 133.68 | 197.75 | 29.93 | 25.4 | 1435.29 | 0.85 | 0.89 | 2.95 | 0.08 | 1 | 10
106 | 95 | CONCLUIDO | 7.621 | 13.12 | 10.47 | 125.6 | 2.14 | 5 | 227.94 | 53.44 | 27.5 | 3 | 52.01 | 28346.9 | 133.46 | 197.75 | 29.79 | 25.4 | 1366.91 | 0.85 | 0.89 | 2.95 | 0.08 | 1 | 10
107 | 95 | CONCLUIDO | 7.622 | 13.12 | 10.47 | 125.58 | 2.16 | 5 | 228.36 | 53.44 | 27.75 | 3 | 52.18 | 28398.94 | 133.32 | 197.75 | 29.72 | 25.4 | 1330.81 | 0.85 | 0.89 | 2.95 | 0.08 | 1 | 10
108 | 95 | CONCLUIDO | 7.6232 | 13.12 | 10.46 | 125.56 | 2.18 | 5 | 228.79 | 53.44 | 28 | 3 | 52.35 | 28451.04 | 133.02 | 197.76 | 29.62 | 25.4 | 1280.76 | 0.86 | 0.89 | 2.95 | 0.07 | 1 | 10
109 | 95 | CONCLUIDO | 7.6223 | 13.12 | 10.46 | 125.58 | 2.19 | 5 | 229.21 | 53.44 | 28.25 | 3 | 52.52 | 28503.21 | 132.97 | 197.75 | 29.72 | 25.4 | 1328.83 | 0.85 | 0.89 | 2.95 | 0.07 | 1 | 10
110 | 95 | CONCLUIDO | 7.6244 | 13.12 | 10.46 | 125.53 | 2.21 | 5 | 229.63 | 53.44 | 28.5 | 3 | 52.7 | 28555.43 | 132.63 | 197.75 | 29.5 | 25.4 | 1220.84 | 0.86 | 0.89 | 2.95 | 0.07 | 1 | 10
111 | 95 | CONCLUIDO | 7.624 | 13.12 | 10.46 | 125.54 | 2.22 | 5 | 230.06 | 53.44 | 28.75 | 3 | 52.87 | 28607.71 | 132.53 | 197.78 | 29.57 | 25.4 | 1255.88 | 0.86 | 0.89 | 2.95 | 0.07 | 1 | 10
112 | 95 | CONCLUIDO | 7.6237 | 13.12 | 10.46 | 125.55 | 2.24 | 5 | 230.48 | 53.44 | 29 | 3 | 53.05 | 28660.06 | 132.02 | 197.76 | 29.62 | 25.4 | 1278.68 | 0.86 | 0.89 | 2.95 | 0.07 | 1 | 10
113 | 95 | CONCLUIDO | 7.6253 | 13.11 | 10.46 | 125.51 | 2.25 | 5 | 230.91 | 53.44 | 29.25 | 3 | 53.22 | 28712.46 | 131.59 | 197.75 | 29.55 | 25.4 | 1243.72 | 0.86 | 0.89 | 2.95 | 0.07 | 1 | 10
114 | 95 | CONCLUIDO | 7.6216 | 13.12 | 10.47 | 125.59 | 2.27 | 5 | 231.33 | 53.44 | 29.5 | 3 | 53.4 | 28764.93 | 131.5 | 197.75 | 29.73 | 25.4 | 1334.88 | 0.85 | 0.89 | 2.95 | 0.08 | 1 | 10
115 | 95 | CONCLUIDO | 7.6202 | 13.12 | 10.47 | 125.62 | 2.28 | 5 | 231.76 | 53.44 | 29.75 | 3 | 53.57 | 28817.46 | 131.41 | 197.75 | 29.85 | 25.4 | 1398.43 | 0.85 | 0.89 | 2.95 | 0.08 | 1 | 10
116 | 95 | CONCLUIDO | 7.6199 | 13.12 | 10.47 | 125.63 | 2.3 | 5 | 232.18 | 53.44 | 30 | 3 | 53.75 | 28870.05 | 131.31 | 197.75 | 29.86 | 25.4 | 1401.96 | 0.85 | 0.89 | 2.95 | 0.08 | 1 | 10
117 | 95 | CONCLUIDO | 7.6202 | 13.12 | 10.47 | 125.62 | 2.31 | 5 | 232.61 | 53.44 | 30.25 | 3 | 53.93 | 28922.71 | 130.88 | 197.75 | 29.81 | 25.4 | 1376.38 | 0.85 | 0.89 | 2.95 | 0.08 | 1 | 10
118 | 95 | CONCLUIDO | 7.6207 | 13.12 | 10.47 | 125.61 | 2.33 | 5 | 233.04 | 53.44 | 30.5 | 3 | 54.1 | 28975.43 | 130.51 | 197.75 | 29.78 | 25.4 | 1361 | 0.85 | 0.89 | 2.95 | 0.08 | 1 | 10
119 | 95 | CONCLUIDO | 7.6211 | 13.12 | 10.47 | 125.6 | 2.34 | 5 | 233.47 | 53.44 | 30.75 | 3 | 54.28 | 29028.21 | 130.37 | 197.78 | 29.77 | 25.4 | 1354.01 | 0.85 | 0.89 | 2.95 | 0.08 | 1 | 10
120 | 95 | CONCLUIDO | 7.6555 | 13.06 | 10.45 | 156.68 | 2.36 | 4 | 233.89 | 53.44 | 31 | 2 | 54.46 | 29081.05 | 129.82 | 197.77 | 29.08 | 25.4 | 1014.28 | 0.87 | 0.89 | 2.95 | 0.06 | 1 | 10
121 | 95 | CONCLUIDO | 7.6583 | 13.06 | 10.44 | 156.6 | 2.37 | 4 | 234.32 | 53.44 | 31.25 | 2 | 54.64 | 29133.96 | 129.97 | 197.75 | 28.99 | 25.4 | 969.07 | 0.88 | 0.89 | 2.94 | 0.05 | 1 | 10
122 | 95 | CONCLUIDO | 7.6568 | 13.06 | 10.44 | 156.64 | 2.39 | 4 | 234.75 | 53.44 | 31.5 | 2 | 54.82 | 29186.93 | 130.11 | 197.75 | 28.99 | 25.4 | 969.94 | 0.88 | 0.89 | 2.95 | 0.05 | 1 | 10
123 | 95 | CONCLUIDO | 7.6565 | 13.06 | 10.44 | 156.65 | 2.4 | 4 | 235.18 | 53.44 | 31.75 | 2 | 55 | 29239.96 | 130.38 | 197.76 | 29.07 | 25.4 | 1010.49 | 0.87 | 0.89 | 2.94 | 0.05 | 1 | 10
124 | 95 | CONCLUIDO | 7.6562 | 13.06 | 10.44 | 156.66 | 2.41 | 4 | 235.61 | 53.44 | 32 | 2 | 55.18 | 29293.06 | 130.52 | 197.77 | 29.03 | 25.4 | 990.29 | 0.87 | 0.89 | 2.94 | 0.05 | 1 | 10
125 | 95 | CONCLUIDO | 7.656 | 13.06 | 10.44 | 156.66 | 2.43 | 4 | 236.04 | 53.44 | 32.25 | 2 | 55.36 | 29346.22 | 130.73 | 197.76 | 29.04 | 25.4 | 993.75 | 0.87 | 0.89 | 2.95 | 0.05 | 1 | 10
126 | 95 | CONCLUIDO | 7.6576 | 13.06 | 10.44 | 156.62 | 2.44 | 4 | 236.48 | 53.44 | 32.5 | 2 | 55.54 | 29399.45 | 130.82 | 197.75 | 29.01 | 25.4 | 981.9 | 0.88 | 0.89 | 2.94 | 0.05 | 1 | 10
127 | 95 | CONCLUIDO | 7.6553 | 13.06 | 10.45 | 156.68 | 2.46 | 4 | 236.91 | 53.44 | 32.75 | 2 | 55.72 | 29452.74 | 130.88 | 197.75 | 29.05 | 25.4 | 1000.1 | 0.87 | 0.89 | 2.95 | 0.06 | 1 | 10
128 | 95 | CONCLUIDO | 7.6526 | 13.07 | 10.45 | 156.75 | 2.47 | 4 | 237.34 | 53.44 | 33 | 2 | 55.91 | 29506.09 | 131.03 | 197.75 | 29.22 | 25.4 | 1085.9 | 0.87 | 0.89 | 2.95 | 0.06 | 1 | 10
129 | 95 | CONCLUIDO | 7.6534 | 13.07 | 10.45 | 156.73 | 2.49 | 4 | 237.77 | 53.44 | 33.25 | 2 | 56.09 | 29559.51 | 131.06 | 197.75 | 29.19 | 25.4 | 1071.2 | 0.87 | 0.89 | 2.95 | 0.06 | 1 | 10
130 | 95 | CONCLUIDO | 7.6527 | 13.07 | 10.45 | 156.75 | 2.5 | 4 | 238.21 | 53.44 | 33.5 | 2 | 56.27 | 29613 | 131.05 | 197.75 | 29.22 | 25.4 | 1085.07 | 0.87 | 0.89 | 2.95 | 0.06 | 1 | 10
131 | 95 | CONCLUIDO | 7.6584 | 13.06 | 10.44 | 156.6 | 2.51 | 4 | 238.64 | 53.44 | 33.75 | 2 | 56.46 | 29666.55 | 130.88 | 197.75 | 28.92 | 25.4 | 934.47 | 0.88 | 0.89 | 2.94 | 0.05 | 1 | 10
132 | 95 | CONCLUIDO | 7.6579 | 13.06 | 10.44 | 156.61 | 2.53 | 4 | 239.08 | 53.44 | 34 | 2 | 56.64 | 29720.17 | 130.82 | 197.75 | 28.98 | 25.4 | 964.65 | 0.88 | 0.89 | 2.94 | 0.05 | 1 | 10
133 | 95 | CONCLUIDO | 7.6568 | 13.06 | 10.44 | 156.64 | 2.54 | 4 | 239.51 | 53.44 | 34.25 | 2 | 56.83 | 29773.85 | 130.87 | 197.75 | 29.01 | 25.4 | 982.95 | 0.88 | 0.89 | 2.94 | 0.05 | 1 | 10
134 | 95 | CONCLUIDO | 7.6558 | 13.06 | 10.44 | 156.67 | 2.56 | 4 | 239.95 | 53.44 | 34.5 | 2 | 57.01 | 29827.61 | 130.93 | 197.75 | 29.05 | 25.4 | 998.66 | 0.87 | 0.89 | 2.95 | 0.05 | 1 | 10
135 | 95 | CONCLUIDO | 7.6545 | 13.06 | 10.45 | 156.7 | 2.57 | 4 | 240.38 | 53.44 | 34.75 | 2 | 57.2 | 29881.55 | 130.89 | 197.76 | 29.18 | 25.4 | 1067.53 | 0.87 | 0.89 | 2.94 | 0.06 | 1 | 10
136 | 95 | CONCLUIDO | 7.6544 | 13.06 | 10.45 | 156.7 | 2.58 | 4 | 240.82 | 53.44 | 35 | 2 | 57.39 | 29935.43 | 130.92 | 197.77 | 29.16 | 25.4 | 1057.28 | 0.87 | 0.89 | 2.94 | 0.06 | 1 | 10
137 | 95 | CONCLUIDO | 7.6545 | 13.06 | 10.45 | 156.7 | 2.6 | 4 | 241.26 | 53.44 | 35.25 | 2 | 57.57 | 29989.39 | 130.87 | 197.75 | 29.1 | 25.4 | 1026.24 | 0.87 | 0.89 | 2.95 | 0.06 | 1 | 10
138 | 95 | CONCLUIDO | 7.6565 | 13.06 | 10.44 | 156.65 | 2.61 | 4 | 241.7 | 53.44 | 35.5 | 2 | 57.76 | 30043.41 | 130.77 | 197.76 | 29.03 | 25.4 | 990.48 | 0.87 | 0.89 | 2.94 | 0.05 | 1 | 10
139 | 95 | CONCLUIDO | 7.6568 | 13.06 | 10.44 | 156.64 | 2.63 | 4 | 242.14 | 53.44 | 35.75 | 2 | 57.95 | 30097.5 | 130.77 | 197.75 | 29.07 | 25.4 | 1010 | 0.87 | 0.89 | 2.94 | 0.05 | 1 | 10
140 | 95 | CONCLUIDO | 7.6558 | 13.06 | 10.44 | 156.67 | 2.64 | 4 | 242.57 | 53.44 | 36 | 2 | 58.14 | 30151.65 | 130.79 | 197.75 | 29.06 | 25.4 | 1003.65 | 0.87 | 0.89 | 2.95 | 0.05 | 1 | 10
141 | 95 | CONCLUIDO | 7.654 | 13.06 | 10.45 | 156.71 | 2.65 | 4 | 243.01 | 53.44 | 36.25 | 2 | 58.33 | 30205.88 | 130.7 | 197.75 | 29.14 | 25.4 | 1048.37 | 0.87 | 0.89 | 2.95 | 0.06 | 1 | 10
142 | 95 | CONCLUIDO | 7.6571 | 13.06 | 10.44 | 156.63 | 2.67 | 4 | 243.45 | 53.44 | 36.5 | 2 | 58.52 | 30260.17 | 130.46 | 197.75 | 29.05 | 25.4 | 1003.26 | 0.87 | 0.89 | 2.94 | 0.05 | 1 | 10
143 | 95 | CONCLUIDO | 7.6565 | 13.06 | 10.44 | 156.65 | 2.68 | 4 | 243.89 | 53.44 | 36.75 | 2 | 58.71 | 30314.53 | 130.28 | 197.75 | 29 | 25.4 | 975.28 | 0.88 | 0.89 | 2.95 | 0.05 | 1 | 10
144 | 95 | CONCLUIDO | 7.6573 | 13.06 | 10.44 | 156.63 | 2.69 | 4 | 244.34 | 53.44 | 37 | 2 | 58.9 | 30368.96 | 130.14 | 197.75 | 29.01 | 25.4 | 982.08 | 0.88 | 0.89 | 2.94 | 0.05 | 1 | 10
145 | 95 | CONCLUIDO | 7.656 | 13.06 | 10.44 | 156.66 | 2.71 | 4 | 244.78 | 53.44 | 37.25 | 2 | 59.09 | 30423.46 | 130.22 | 197.77 | 29.05 | 25.4 | 1002.13 | 0.87 | 0.89 | 2.94 | 0.05 | 1 | 10
146 | 95 | CONCLUIDO | 7.655 | 13.06 | 10.45 | 156.69 | 2.72 | 4 | 245.22 | 53.44 | 37.5 | 2 | 59.29 | 30478.03 | 130.19 | 197.75 | 29.09 | 25.4 | 1021.53 | 0.87 | 0.89 | 2.95 | 0.06 | 1 | 10
147 | 95 | CONCLUIDO | 7.6568 | 13.06 | 10.44 | 156.64 | 2.73 | 4 | 245.66 | 53.44 | 37.75 | 2 | 59.48 | 30532.67 | 130.2 | 197.76 | 29.02 | 25.4 | 987.5 | 0.88 | 0.89 | 2.94 | 0.05 | 1 | 10
148 | 95 | CONCLUIDO | 7.6583 | 13.06 | 10.44 | 156.6 | 2.75 | 4 | 246.11 | 53.44 | 38 | 2 | 59.67 | 30587.38 | 130.02 | 197.75 | 28.94 | 25.4 | 946.23 | 0.88 | 0.89 | 2.94 | 0.05 | 1 | 10
149 | 95 | CONCLUIDO | 7.6563 | 13.06 | 10.44 | 156.65 | 2.76 | 4 | 246.55 | 53.44 | 38.25 | 2 | 59.87 | 30642.16 | 130.01 | 197.75 | 29.02 | 25.4 | 986.47 | 0.88 | 0.89 | 2.95 | 0.05 | 1 | 10
150 | 95 | CONCLUIDO | 7.6544 | 13.06 | 10.45 | 156.7 | 2.77 | 4 | 247 | 53.44 | 38.5 | 2 | 60.06 | 30697.01 | 129.88 | 197.75 | 29.11 | 25.4 | 1033.08 | 0.87 | 0.89 | 2.95 | 0.06 | 1 | 10
151 | 95 | CONCLUIDO | 7.6592 | 13.06 | 10.44 | 156.58 | 2.79 | 4 | 247.44 | 53.44 | 38.75 | 2 | 60.26 | 30751.93 | 129.39 | 197.75 | 28.84 | 25.4 | 896 | 0.88 | 0.89 | 2.95 | 0.05 | 1 | 10
152 | 95 | CONCLUIDO | 7.6628 | 13.05 | 10.43 | 156.49 | 2.8 | 4 | 247.89 | 53.44 | 39 | 2 | 60.45 | 30806.92 | 128.93 | 197.75 | 28.64 | 25.4 | 796.44 | 0.89 | 0.89 | 2.95 | 0.04 | 1 | 10
153 | 95 | CONCLUIDO | 7.6615 | 13.05 | 10.43 | 156.52 | 2.81 | 4 | 248.33 | 53.44 | 39.25 | 2 | 60.65 | 30861.98 | 128.85 | 197.8 | 28.67 | 25.4 | 809.41 | 0.89 | 0.89 | 2.95 | 0.04 | 1 | 10
154 | 95 | CONCLUIDO | 7.661 | 13.05 | 10.44 | 156.53 | 2.82 | 4 | 248.78 | 53.44 | 39.5 | 2 | 60.85 | 30917.12 | 128.74 | 197.79 | 28.76 | 25.4 | 853.77 | 0.88 | 0.89 | 2.94 | 0.05 | 1 | 10
155 | 95 | CONCLUIDO | 7.6599 | 13.06 | 10.44 | 156.56 | 2.84 | 4 | 249.23 | 53.44 | 39.75 | 2 | 61.04 | 30972.32 | 128.59 | 197.75 | 28.89 | 25.4 | 919.77 | 0.88 | 0.89 | 2.94 | 0.05 | 1 | 10
156 | 95 | CONCLUIDO | 7.6604 | 13.05 | 10.44 | 156.55 | 2.85 | 4 | 249.68 | 53.44 | 40 | 2 | 61.24 | 31027.6 | 128.48 | 197.75 | 28.79 | 25.4 | 871.26 | 0.88 | 0.89 | 2.95 | 0.05 | 1 | 10
0 | 55 | CONCLUIDO | 6.0936 | 16.41 | 12.2 | 8.22 | 0.15 | 89 | 116.05 | 43.4 | 1 | 87 | 16.65 | 14546.17 | 122.83 | 198.08 | 83.37 | 25.4 | 27738.28 | 0.3 | 0.76 | 3.09 | 1.8 | 1 | 10
1 | 55 | CONCLUIDO | 6.4486 | 15.51 | 11.77 | 10.24 | 0.19 | 69 | 116.37 | 43.4 | 1.25 | 67 | 16.72 | 14585.96 | 118.3 | 197.92 | 70.05 | 25.4 | 21178.13 | 0.36 | 0.79 | 3.06 | 1.38 | 1 | 10
2 | 55 | CONCLUIDO | 6.6695 | 14.99 | 11.55 | 12.16 | 0.23 | 57 | 116.69 | 43.4 | 1.5 | 55 | 16.79 | 14625.77 | 115.77 | 197.93 | 63.32 | 25.4 | 17868.79 | 0.4 | 0.81 | 3.04 | 1.15 | 1 | 10
3 | 55 | CONCLUIDO | 6.8633 | 14.57 | 11.34 | 14.17 | 0.26 | 48 | 117.01 | 43.4 | 1.75 | 46 | 16.86 | 14665.62 | 113.44 | 197.81 | 56.62 | 25.4 | 14567.21 | 0.45 | 0.82 | 3.02 | 0.95 | 1 | 10
4 | 55 | CONCLUIDO | 7.008 | 14.27 | 11.21 | 16.4 | 0.3 | 41 | 117.34 | 43.4 | 2 | 39 | 16.94 | 14705.49 | 111.87 | 197.88 | 52.5 | 25.4 | 12542.61 | 0.48 | 0.83 | 3.01 | 0.81 | 1 | 10
5 | 55 | CONCLUIDO | 7.0999 | 14.08 | 11.12 | 18.03 | 0.34 | 37 | 117.66 | 43.4 | 2.25 | 35 | 17.01 | 14745.39 | 110.78 | 197.85 | 49.91 | 25.4 | 11267.89 | 0.51 | 0.84 | 3 | 0.72 | 1 | 10
6 | 55 | CONCLUIDO | 7.1843 | 13.92 | 11.05 | 20.08 | 0.37 | 33 | 117.98 | 43.4 | 2.5 | 31 | 17.08 | 14785.31 | 109.84 | 197.88 | 47.68 | 25.4 | 10172.41 | 0.53 | 0.84 | 2.99 | 0.65 | 1 | 10
7 | 55 | CONCLUIDO | 7.2673 | 13.76 | 10.96 | 21.92 | 0.41 | 30 | 118.31 | 43.4 | 2.75 | 28 | 17.16 | 14825.26 | 108.65 | 197.91 | 45 | 25.4 | 8847.06 | 0.56 | 0.85 | 2.99 | 0.57 | 1 | 10
8 | 55 | CONCLUIDO | 7.3248 | 13.65 | 10.92 | 24.27 | 0.45 | 27 | 118.63 | 43.4 | 3 | 25 | 17.23 | 14865.24 | 108.11 | 197.83 | 43.8 | 25.4 | 8260.86 | 0.58 | 0.85 | 2.99 | 0.53 | 1 | 10
9 | 55 | CONCLUIDO | 7.3839 | 13.54 | 10.86 | 26.07 | 0.48 | 25 | 118.96 | 43.4 | 3.25 | 23 | 17.31 | 14905.25 | 107.23 | 197.77 | 42.34 | 25.4 | 7543.18 | 0.6 | 0.86 | 2.97 | 0.47 | 1 | 10
10 | 55 | CONCLUIDO | 7.4248 | 13.47 | 10.83 | 28.26 | 0.52 | 23 | 119.28 | 43.4 | 3.5 | 21 | 17.38 | 14945.29 | 106.7 | 197.83 | 41.09 | 25.4 | 6926.77 | 0.62 | 0.86 | 2.98 | 0.44 | 1 | 10
11 | 55 | CONCLUIDO | 7.4488 | 13.42 | 10.82 | 29.5 | 0.55 | 22 | 119.61 | 43.4 | 3.75 | 20 | 17.46 | 14985.35 | 106.29 | 197.83 | 40.54 | 25.4 | 6658.52 | 0.63 | 0.86 | 2.98 | 0.42 | 1 | 10
12 | 55 | CONCLUIDO | 7.4988 | 13.34 | 10.77 | 32.32 | 0.59 | 20 | 119.93 | 43.4 | 4 | 18 | 17.53 | 15025.44 | 105.54 | 197.82 | 38.95 | 25.4 | 5869.13 | 0.65 | 0.86 | 2.98 | 0.38 | 1 | 10
13 | 55 | CONCLUIDO | 7.5235 | 13.29 | 10.75 | 33.96 | 0.62 | 19 | 120.26 | 43.4 | 4.25 | 17 | 17.61 | 15065.56 | 105.18 | 197.77 | 38.48 | 25.4 | 5640.5 | 0.66 | 0.87 | 2.97 | 0.36 | 1 | 10
14 | 55 | CONCLUIDO | 7.5513 | 13.24 | 10.73 | 35.76 | 0.66 | 18 | 120.58 | 43.4 | 4.5 | 16 | 17.68 | 15105.7 | 104.72 | 197.76 | 37.75 | 25.4 | 5283.21 | 0.67 | 0.87 | 2.97 | 0.34 | 1 | 10
15 | 55 | CONCLUIDO | 7.5668 | 13.22 | 10.73 | 37.85 | 0.69 | 17 | 120.91 | 43.4 | 4.75 | 15 | 17.76 | 15145.88 | 104.24 | 197.84 | 37.89 | 25.4 | 5357.55 | 0.67 | 0.87 | 2.96 | 0.33 | 1 | 10
16 | 55 | CONCLUIDO | 7.6057 | 13.15 | 10.68 | 40.06 | 0.73 | 16 | 121.23 | 43.4 | 5 | 14 | 17.83 | 15186.08 | 103.67 | 197.82 | 36.34 | 25.4 | 4583.75 | 0.7 | 0.87 | 2.97 | 0.29 | 1 | 10
17 | 55 | CONCLUIDO | 7.5986 | 13.16 | 10.69 | 40.1 | 0.76 | 16 | 121.56 | 43.4 | 5.25 | 14 | 17.91 | 15226.31 | 103.61 | 197.77 | 36.81 | 25.4 | 4821.51 | 0.69 | 0.87 | 2.97 | 0.3 | 1 | 10
18 | 55 | CONCLUIDO | 7.6316 | 13.1 | 10.66 | 42.64 | 0.8 | 15 | 121.89 | 43.4 | 5.5 | 13 | 17.99 | 15266.56 | 103 | 197.79 | 35.71 | 25.4 | 4277.75 | 0.71 | 0.87 | 2.96 | 0.27 | 1 | 10
19 | 55 | CONCLUIDO | 7.6534 | 13.07 | 10.65 | 45.63 | 0.83 | 14 | 122.21 | 43.4 | 5.75 | 12 | 18.06 | 15306.85 | 102.68 | 197.78 | 35.27 | 25.4 | 4060.02 | 0.72 | 0.87 | 2.96 | 0.26 | 1 | 10
20 | 55 | CONCLUIDO | 7.6496 | 13.07 | 10.65 | 45.66 | 0.86 | 14 | 122.54 | 43.4 | 6 | 12 | 18.14 | 15347.16 | 102.28 | 197.76 | 35.67 | 25.4 | 4261.33 | 0.71 | 0.87 | 2.96 | 0.26 | 1 | 10
21 | 55 | CONCLUIDO | 7.6743 | 13.03 | 10.64 | 49.09 | 0.9 | 13 | 122.87 | 43.4 | 6.25 | 11 | 18.22 | 15387.5 | 102.24 | 197.76 | 35.2 | 25.4 | 4030.47 | 0.72 | 0.87 | 2.96 | 0.25 | 1 | 10
22 | 55 | CONCLUIDO | 7.6771 | 13.03 | 10.63 | 49.07 | 0.93 | 13 | 123.19 | 43.4 | 6.5 | 11 | 18.29 | 15427.87 | 101.73 | 197.75 | 34.92 | 25.4 | 3891.89 | 0.73 | 0.88 | 2.96 | 0.24 | 1 | 10
23 | 55 | CONCLUIDO | 7.702 | 12.98 | 10.61 | 53.06 | 0.96 | 12 | 123.52 | 43.4 | 6.75 | 10 | 18.37 | 15468.27 | 101.15 | 197.77 | 34.25 | 25.4 | 3561.83 | 0.74 | 0.88 | 2.96 | 0.22 | 1 | 10
24 | 55 | CONCLUIDO | 7.7073 | 12.97 | 10.6 | 53.02 | 1 | 12 | 123.85 | 43.4 | 7 | 10 | 18.45 | 15508.69 | 100.78 | 197.76 | 34.09 | 25.4 | 3478.91 | 0.75 | 0.88 | 2.96 | 0.21 | 1 | 10
25 | 55 | CONCLUIDO | 7.7378 | 12.92 | 10.58 | 57.69 | 1.03 | 11 | 124.18 | 43.4 | 7.25 | 9 | 18.53 | 15549.15 | 100.15 | 197.78 | 33.26 | 25.4 | 3073.3 | 0.76 | 0.88 | 2.95 | 0.19 | 1 | 10
26 | 55 | CONCLUIDO | 7.7356 | 12.93 | 10.58 | 57.71 | 1.06 | 11 | 124.51 | 43.4 | 7.5 | 9 | 18.61 | 15589.63 | 100.01 | 197.77 | 33.24 | 25.4 | 3061.05 | 0.76 | 0.88 | 2.96 | 0.19 | 1 | 10
27 | 55 | CONCLUIDO | 7.7295 | 12.94 | 10.59 | 57.77 | 1.1 | 11 | 124.83 | 43.4 | 7.75 | 9 | 18.68 | 15630.14 | 100.04 | 197.76 | 33.51 | 25.4 | 3195.95 | 0.76 | 0.88 | 2.96 | 0.2 | 1 | 10
28 | 55 | CONCLUIDO | 7.7611 | 12.88 | 10.56 | 63.37 | 1.13 | 10 | 125.16 | 43.4 | 8 | 8 | 18.76 | 15670.68 | 99.47 | 197.78 | 32.72 | 25.4 | 2805.8 | 0.78 | 0.88 | 2.95 | 0.17 | 1 | 10
29 | 55 | CONCLUIDO | 7.7621 | 12.88 | 10.56 | 63.36 | 1.16 | 10 | 125.49 | 43.4 | 8.25 | 8 | 18.84 | 15711.24 | 99.34 | 197.75 | 32.62 | 25.4 | 2754.16 | 0.78 | 0.88 | 2.96 | 0.17 | 1 | 10
30 | 55 | CONCLUIDO | 7.7568 | 12.89 | 10.57 | 63.41 | 1.19 | 10 | 125.82 | 43.4 | 8.5 | 8 | 18.92 | 15751.84 | 99.15 | 197.79 | 32.86 | 25.4 | 2877.75 | 0.77 | 0.88 | 2.96 | 0.18 | 1 | 10
31 | 55 | CONCLUIDO | 7.7601 | 12.89 | 10.56 | 63.38 | 1.22 | 10 | 126.15 | 43.4 | 8.75 | 8 | 19 | 15792.46 | 98.14 | 197.79 | 32.74 | 25.4 | 2816.88 | 0.78 | 0.88 | 2.95 | 0.17 | 1 | 10
32 | 55 | CONCLUIDO | 7.7754 | 12.86 | 10.56 | 70.41 | 1.26 | 9 | 126.48 | 43.4 | 9 | 7 | 19.08 | 15833.12 | 98.31 | 197.78 | 32.65 | 25.4 | 2773.85 | 0.78 | 0.88 | 2.96 | 0.17 | 1 | 10
33 | 55 | CONCLUIDO | 7.7814 | 12.85 | 10.55 | 70.35 | 1.29 | 9 | 126.81 | 43.4 | 9.25 | 7 | 19.16 | 15873.8 | 98.16 | 197.78 | 32.42 | 25.4 | 2663.33 | 0.78 | 0.88 | 2.95 | 0.16 | 1 | 10
34 | 55 | CONCLUIDO | 7.7797 | 12.85 | 10.55 | 70.36 | 1.32 | 9 | 127.14 | 43.4 | 9.5 | 7 | 19.24 | 15914.51 | 97.77 | 197.79 | 32.45 | 25.4 | 2675.54 | 0.78 | 0.88 | 2.96 | 0.16 | 1 | 10
35 | 55 | CONCLUIDO | 7.7806 | 12.85 | 10.55 | 70.36 | 1.35 | 9 | 127.47 | 43.4 | 9.75 | 7 | 19.32 | 15955.25 | 97.52 | 197.75 | 32.46 | 25.4 | 2680 | 0.78 | 0.88 | 2.96 | 0.16 | 1 | 10
36 | 55 | CONCLUIDO | 7.8128 | 12.8 | 10.52 | 78.93 | 1.38 | 8 | 127.8 | 43.4 | 10 | 6 | 19.4 | 15996.02 | 96.84 | 197.75 | 31.59 | 25.4 | 2248.73 | 0.8 | 0.88 | 2.95 | 0.13 | 1 | 10
37 | 55 | CONCLUIDO | 7.8161 | 12.79 | 10.52 | 78.89 | 1.41 | 8 | 128.13 | 43.4 | 10.25 | 6 | 19.48 | 16036.82 | 96.67 | 197.75 | 31.4 | 25.4 | 2155.16 | 0.81 | 0.88 | 2.95 | 0.13 | 1 | 10
38 | 55 | CONCLUIDO | 7.8127 | 12.8 | 10.52 | 78.93 | 1.44 | 8 | 128.46 | 43.4 | 10.5 | 6 | 19.56 | 16077.65 | 96.64 | 197.8 | 31.62 | 25.4 | 2266.76 | 0.8 | 0.88 | 2.95 | 0.13 | 1 | 10
39 | 55 | CONCLUIDO | 7.8159 | 12.79 | 10.52 | 78.89 | 1.47 | 8 | 128.79 | 43.4 | 10.75 | 6 | 19.64 | 16118.5 | 96.23 | 197.75 | 31.44 | 25.4 | 2173.75 | 0.81 | 0.88 | 2.95 | 0.13 | 1 | 10
40 | 55 | CONCLUIDO | 7.8122 | 12.8 | 10.53 | 78.94 | 1.5 | 8 | 129.13 | 43.4 | 11 | 6 | 19.73 | 16159.39 | 96.09 | 197.75 | 31.64 | 25.4 | 2277.82 | 0.8 | 0.88 | 2.95 | 0.14 | 1 | 10
41 | 55 | CONCLUIDO | 7.8066 | 12.81 | 10.53 | 79.01 | 1.54 | 8 | 129.46 | 43.4 | 11.25 | 6 | 19.81 | 16200.3 | 95.31 | 197.78 | 31.84 | 25.4 | 2374.87 | 0.8 | 0.88 | 2.95 | 0.14 | 1 | 10
42 | 55 | CONCLUIDO | 7.8406 | 12.75 | 10.5 | 90.02 | 1.57 | 7 | 129.79 | 43.4 | 11.5 | 5 | 19.89 | 16241.25 | 95.21 | 197.8 | 30.89 | 25.4 | 1905.12 | 0.82 | 0.89 | 2.95 | 0.11 | 1 | 10
43 | 55 | CONCLUIDO | 7.8372 | 12.76 | 10.51 | 90.07 | 1.6 | 7 | 130.12 | 43.4 | 11.75 | 5 | 19.97 | 16282.22 | 95.33 | 197.76 | 31.08 | 25.4 | 1999.19 | 0.82 | 0.89 | 2.95 | 0.12 | 1 | 10
44 | 55 | CONCLUIDO | 7.837 | 12.76 | 10.51 | 90.07 | 1.63 | 7 | 130.45 | 43.4 | 12 | 5 | 20.05 | 16323.22 | 95.01 | 197.76 | 31.02 | 25.4 | 1970.79 | 0.82 | 0.89 | 2.95 | 0.12 | 1 | 10
45 | 55 | CONCLUIDO | 7.8334 | 12.77 | 10.51 | 90.12 | 1.65 | 7 | 130.79 | 43.4 | 12.25 | 5 | 20.14 | 16364.25 | 94.98 | 197.75 | 31.29 | 25.4 | 2105.05 | 0.81 | 0.88 | 2.95 | 0.12 | 1 | 10
46 | 55 | CONCLUIDO | 7.8361 | 12.76 | 10.51 | 90.09 | 1.68 | 7 | 131.12 | 43.4 | 12.5 | 5 | 20.22 | 16405.32 | 94.27 | 197.76 | 31.18 | 25.4 | 2049.11 | 0.81 | 0.89 | 2.95 | 0.12 | 1 | 10
47 | 55 | CONCLUIDO | 7.8324 | 12.77 | 10.52 | 90.14 | 1.71 | 7 | 131.45 | 43.4 | 12.75 | 5 | 20.3 | 16446.41 | 93.83 | 197.76 | 31.37 | 25.4 | 2147.77 | 0.81 | 0.88 | 2.95 | 0.13 | 1 | 10
48 | 55 | CONCLUIDO | 7.8322 | 12.77 | 10.52 | 90.14 | 1.74 | 7 | 131.79 | 43.4 | 13 | 5 | 20.39 | 16487.53 | 93.27 | 197.78 | 31.26 | 25.4 | 2091.41 | 0.81 | 0.88 | 2.95 | 0.13 | 1 | 10
49 | 55 | CONCLUIDO | 7.8632 | 12.72 | 10.49 | 104.9 | 1.77 | 6 | 132.12 | 43.4 | 13.25 | 4 | 20.47 | 16528.68 | 92.44 | 197.76 | 30.5 | 25.4 | 1716.65 | 0.83 | 0.89 | 2.95 | 0.1 | 1 | 10
50 | 55 | CONCLUIDO | 7.8699 | 12.71 | 10.48 | 104.79 | 1.8 | 6 | 132.45 | 43.4 | 13.5 | 4 | 20.55 | 16569.86 | 92.17 | 197.75 | 30.2 | 25.4 | 1564.34 | 0.84 | 0.89 | 2.95 | 0.09 | 1 | 10
51 | 55 | CONCLUIDO | 7.867 | 12.71 | 10.48 | 104.84 | 1.83 | 6 | 132.79 | 43.4 | 13.75 | 4 | 20.64 | 16611.07 | 92.45 | 197.75 | 30.33 | 25.4 | 1630.48 | 0.84 | 0.89 | 2.95 | 0.09 | 1 | 10
52 | 55 | CONCLUIDO | 7.8652 | 12.71 | 10.49 | 104.87 | 1.86 | 6 | 133.12 | 43.4 | 14 | 4 | 20.72 | 16652.31 | 92.7 | 197.78 | 30.4 | 25.4 | 1666.32 | 0.84 | 0.89 | 2.95 | 0.1 | 1 | 10
53 | 55 | CONCLUIDO | 7.8707 | 12.71 | 10.48 | 104.78 | 1.89 | 6 | 133.46 | 43.4 | 14.25 | 4 | 20.81 | 16693.59 | 92.16 | 197.75 | 30.11 | 25.4 | 1519.64 | 0.84 | 0.89 | 2.95 | 0.09 | 1 | 10
54 | 55 | CONCLUIDO | 7.8671 | 12.71 | 10.48 | 104.84 | 1.92 | 6 | 133.79 | 43.4 | 14.5 | 4 | 20.89 | 16734.89 | 92.25 | 197.77 | 30.38 | 25.4 | 1657.46 | 0.84 | 0.89 | 2.95 | 0.09 | 1 | 10
55 | 55 | CONCLUIDO | 7.8647 | 12.72 | 10.49 | 104.88 | 1.94 | 6 | 134.13 | 43.4 | 14.75 | 4 | 20.98 | 16776.22 | 91.87 | 197.77 | 30.42 | 25.4 | 1677.56 | 0.83 | 0.89 | 2.95 | 0.1 | 1 | 10
56 | 55 | CONCLUIDO | 7.8634 | 12.72 | 10.49 | 104.9 | 1.97 | 6 | 134.46 | 43.4 | 15 | 4 | 21.06 | 16817.7 | 91.6 | 197.75 | 30.42 | 25.4 | 1678.01 | 0.83 | 0.89 | 2.95 | 0.1 | 1 | 10
57 | 55 | CONCLUIDO | 7.8685 | 12.71 | 10.48 | 104.81 | 2 | 6 | 134.8 | 43.4 | 15.25 | 4 | 21.15 | 16859.1 | 90.76 | 197.76 | 30.24 | 25.4 | 1585.42 | 0.84 | 0.89 | 2.95 | 0.09 | 1 | 10
58 | 55 | CONCLUIDO | 7.8647 | 12.72 | 10.49 | 104.88 | 2.03 | 6 | 135.13 | 43.4 | 15.5 | 4 | 21.23 | 16900.52 | 90.44 | 197.75 | 30.43 | 25.4 | 1680.35 | 0.83 | 0.89 | 2.95 | 0.1 | 1 | 10
59 | 55 | CONCLUIDO | 7.8637 | 12.72 | 10.49 | 104.89 | 2.06 | 6 | 135.47 | 43.4 | 15.75 | 4 | 21.32 | 16941.98 | 89.44 | 197.75 | 30.5 | 25.4 | 1717.08 | 0.83 | 0.89 | 2.95 | 0.1 | 1 | 10
60 | 55 | CONCLUIDO | 7.8875 | 12.68 | 10.47 | 125.7 | 2.08 | 5 | 135.81 | 43.4 | 16 | 3 | 21.41 | 16983.46 | 89.06 | 197.77 | 29.99 | 25.4 | 1466.46 | 0.85 | 0.89 | 2.95 | 0.08 | 1 | 10
61 | 55 | CONCLUIDO | 7.8859 | 12.68 | 10.48 | 125.73 | 2.11 | 5 | 136.14 | 43.4 | 16.25 | 2 | 21.49 | 17024.98 | 89.3 | 197.77 | 30.15 | 25.4 | 1545.22 | 0.84 | 0.89 | 2.95 | 0.09 | 1 | 10
62 | 55 | CONCLUIDO | 7.8866 | 12.68 | 10.48 | 125.71 | 2.14 | 5 | 136.48 | 43.4 | 16.5 | 2 | 21.58 | 17066.53 | 89.42 | 197.75 | 30.08 | 25.4 | 1510.85 | 0.84 | 0.89 | 2.95 | 0.09 | 1 | 10
63 | 55 | CONCLUIDO | 7.887 | 12.68 | 10.48 | 125.71 | 2.16 | 5 | 136.82 | 43.4 | 16.75 | 1 | 21.67 | 17108.1 | 89.49 | 197.75 | 29.98 | 25.4 | 1461.27 | 0.85 | 0.89 | 2.95 | 0.09 | 1 | 10
64 | 55 | CONCLUIDO | 7.8873 | 12.68 | 10.47 | 125.7 | 2.19 | 5 | 137.15 | 43.4 | 17 | 1 | 21.75 | 17149.71 | 89.56 | 197.78 | 29.91 | 25.4 | 1427.52 | 0.85 | 0.89 | 2.95 | 0.08 | 1 | 10
65 | 55 | CONCLUIDO | 7.8876 | 12.68 | 10.47 | 125.69 | 2.22 | 5 | 137.49 | 43.4 | 17.25 | 1 | 21.84 | 17191.35 | 89.67 | 197.75 | 29.98 | 25.4 | 1462.93 | 0.85 | 0.89 | 2.95 | 0.08 | 1 | 10
66 | 55 | CONCLUIDO | 7.8906 | 12.67 | 10.47 | 125.64 | 2.24 | 5 | 137.83 | 43.4 | 17.5 | 1 | 21.93 | 17233.02 | 89.52 | 197.75 | 29.73 | 25.4 | 1336.62 | 0.85 | 0.89 | 2.95 | 0.08 | 1 | 10
67 | 55 | CONCLUIDO | 7.8925 | 12.67 | 10.47 | 125.6 | 2.27 | 5 | 138.17 | 43.4 | 17.75 | 1 | 22.02 | 17274.72 | 89.72 | 197.77 | 29.7 | 25.4 | 1323.03 | 0.86 | 0.89 | 2.95 | 0.08 | 1 | 10
68 | 55 | CONCLUIDO | 7.8911 | 12.67 | 10.47 | 125.63 | 2.3 | 5 | 138.51 | 43.4 | 18 | 0 | 22.11 | 17316.45 | 89.89 | 197.75 | 29.72 | 25.4 | 1332.3 | 0.85 | 0.89 | 2.95 | 0.08 | 1 | 10

## gráficos
Selecione o eixo X:
Selecione o eixo Y:
Selecione o eixo Z:
Eixo X | Eixo Y | Eixo Z

## hidden (hidden)
Unnamed: 0
Volume de calda [L]
STATUS
Capacidade operacional [ha/h]
Tempo de missao [h]
Tempo util [h]
Tempo por voo [min]
Autonomia Projetada [h]
N° Voos
MTOW [kg]
Massa Estrutura [kg]
Combustível [kg]
Abastecimentos
Massa gerador
Potência gerador [W]
Combustível consumido [L]
Calda cons [L]
Distância percorrida [km]
Distância Pulverizando [km]
RTL ACUMULADO[m]
EOC [km/km]
EOC [h/h]
Tempo de manobra [h]
Tempo rtl_rtw [h]
V pulv [m/s]
V desloc [m/s]