## RESULTADOS_18
Unnamed: 0 | Volume de calda [L] | STATUS | Capacidade operacional [ha/h] | Tempo de missao [h] | Tempo util [h] | Tempo por voo [min] | Autonomia Projetada [h] | N° Voos | MTOW [kg] | Massa Estrutura [kg] | Combustível [kg] | Abastecimentos | Massa gerador | Potência gerador [W] | Combustível consumido [L] | Calda cons [L] | Distância percorrida [km] | Distância Pulverizando [km] | RTL ACUMULADO[m] | EOC [km/km] | EOC [h/h] | Tempo de manobra [h] | Tempo rtl_rtw [h] | V pulv [m/s] | V desloc [m/s] | Preço Total por ha Simples [R$/ha] | Preço Total por ha Presumido [R$/ha] | Preço Total por ha Real [R$/ha] | Preço Total Simples [R$] | Preço Total Presumido [R$] | Prod CAPEX [ha/h/R$] | Dias Trabalhados | Preço Total Real [R$]
0 | 100 | CONCLUIDO | 6.7305 | 14.86 | 8.88 | 5.99 | 0.09 | 89 | 194.77 | 54.38 | 1 | 87 | 39.4 | 24256.19 | 122.43 | 605.99 | 80.72 | 21.88 | 27989.49 | 0.27 | 0.7 | 1.14 | 1.82 | 1 | 10 | 135.1653 | 184.9392 | 167.2888 | 135165.3379 | 184939.1783 | 1.571e-06 | 0.15479 | 167288.8427
1 | 100 | CONCLUIDO | 7.3863 | 13.54 | 8.42 | 7.54 | 0.11 | 67 | 195.16 | 54.38 | 1.25 | 65 | 39.53 | 24303.87 | 115.3 | 605.9 | 66.49 | 21.88 | 20986.45 | 0.33 | 0.73 | 1.1 | 1.36 | 1 | 10 | 116.4477 | 159.3289 | 144.1228 | 116447.736 | 159328.9297 | 1.7241e-06 | 0.14104 | 144122.8003
2 | 100 | CONCLUIDO | 7.8397 | 12.76 | 8.14 | 9.04 | 0.14 | 54 | 195.55 | 54.38 | 1.5 | 52 | 39.67 | 24351.61 | 110.92 | 605.97 | 57.88 | 21.88 | 16747.67 | 0.38 | 0.76 | 1.08 | 1.08 | 1 | 10 | 105.8447 | 144.8214 | 130.9998 | 105844.7071 | 144821.3978 | 1.8299e-06 | 0.13292 | 130999.8468
3 | 100 | CONCLUIDO | 8.1878 | 12.21 | 7.95 | 10.6 | 0.16 | 45 | 195.93 | 54.38 | 1.75 | 43 | 39.81 | 24399.39 | 107.61 | 605.87 | 51.97 | 21.88 | 13836.79 | 0.42 | 0.78 | 1.06 | 0.89 | 1 | 10 | 98.6146 | 134.9288 | 122.0514 | 98614.5976 | 134928.843 | 1.9112e-06 | 0.12719 | 122051.4236
4 | 100 | CONCLUIDO | 8.4315 | 11.86 | 7.83 | 12.04 | 0.18 | 39 | 196.32 | 54.38 | 2 | 37 | 39.95 | 24447.22 | 105.42 | 605.86 | 48.16 | 21.88 | 11963.62 | 0.45 | 0.79 | 1.05 | 0.77 | 1 | 10 | 94.0305 | 128.6566 | 116.3778 | 94030.4539 | 128656.6153 | 1.968e-06 | 0.12354 | 116377.8085
5 | 100 | CONCLUIDO | 8.6566 | 11.55 | 7.71 | 13.61 | 0.2 | 34 | 196.71 | 54.38 | 2.25 | 32 | 40.08 | 24495.09 | 103.28 | 605.85 | 44.59 | 21.88 | 10200.28 | 0.49 | 0.8 | 1.04 | 0.66 | 1 | 10 | 89.9244 | 123.0385 | 111.2959 | 89924.39 | 123038.5176 | 2.0206e-06 | 0.12031 | 111295.8941
6 | 100 | CONCLUIDO | 8.7921 | 11.37 | 7.65 | 14.81 | 0.23 | 31 | 197.1 | 54.38 | 2.5 | 29 | 40.22 | 24543.01 | 101.77 | 605.86 | 42.71 | 21.88 | 9276.92 | 0.51 | 0.81 | 1.04 | 0.59 | 1 | 10 | 87.4527 | 119.6567 | 108.2368 | 87452.714 | 119656.6614 | 2.0522e-06 | 0.11844 | 108236.7976
7 | 100 | CONCLUIDO | 8.9266 | 11.2 | 7.6 | 16.28 | 0.25 | 28 | 197.49 | 54.38 | 2.75 | 26 | 40.36 | 24590.98 | 100.44 | 605.94 | 40.94 | 21.88 | 8405.37 | 0.53 | 0.81 | 1.03 | 0.54 | 1 | 10 | 85.2042 | 116.5801 | 105.4539 | 85204.1843 | 116580.1238 | 2.0836e-06 | 0.11667 | 105453.8804
8 | 100 | CONCLUIDO | 9.0682 | 11.03 | 7.54 | 18.09 | 0.27 | 25 | 197.88 | 54.38 | 3 | 23 | 40.5 | 24639 | 98.92 | 605.95 | 39.28 | 21.88 | 7589.79 | 0.56 | 0.82 | 1.02 | 0.48 | 1 | 10 | 82.8163 | 113.3129 | 102.4985 | 82816.2886 | 113312.8996 | 2.1167e-06 | 0.1149 | 102498.4755
9 | 100 | CONCLUIDO | 9.1605 | 10.92 | 7.51 | 19.58 | 0.29 | 23 | 198.27 | 54.38 | 3.25 | 21 | 40.64 | 24687.06 | 97.94 | 605.89 | 38.43 | 21.88 | 7176.4 | 0.57 | 0.82 | 1.02 | 0.45 | 1 | 10 | 81.3316 | 111.2814 | 100.6609 | 81331.5513 | 111281.4166 | 2.1382e-06 | 0.11375 | 100660.8744
10 | 100 | CONCLUIDO | 9.2795 | 10.78 | 7.44 | 21.27 | 0.31 | 21 | 198.66 | 54.38 | 3.5 | 19 | 40.78 | 24735.17 | 96.63 | 605.84 | 36.1 | 21.88 | 6022.39 | 0.61 | 0.83 | 1.02 | 0.39 | 1 | 10 | 79.3464 | 108.5652 | 98.2039 | 79346.3994 | 108565.2442 | 2.166e-06 | 0.11229 | 98203.9296
11 | 100 | CONCLUIDO | 9.3226 | 10.73 | 7.43 | 22.3 | 0.33 | 20 | 199.05 | 54.38 | 3.75 | 18 | 40.92 | 24783.33 | 95.78 | 605.84 | 35.96 | 21.88 | 5954.44 | 0.61 | 0.83 | 1.02 | 0.37 | 1 | 10 | 78.4632 | 107.3568 | 97.1109 | 78463.2263 | 107356.8478 | 2.176e-06 | 0.11177 | 97110.8609
12 | 100 | CONCLUIDO | 9.412 | 10.62 | 7.41 | 24.69 | 0.36 | 18 | 199.44 | 54.38 | 4 | 16 | 41.06 | 24831.54 | 94.49 | 605.9 | 35.11 | 21.88 | 5539.82 | 0.62 | 0.83 | 1.02 | 0.35 | 1 | 10 | 76.9324 | 105.2624 | 95.2163 | 76932.4429 | 105262.3623 | 2.1969e-06 | 0.11063 | 95216.2702
13 | 100 | CONCLUIDO | 9.4692 | 10.56 | 7.38 | 26.06 | 0.38 | 17 | 199.83 | 54.38 | 4.25 | 15 | 41.2 | 24879.79 | 93.87 | 605.84 | 34.36 | 21.88 | 5173.92 | 0.64 | 0.84 | 1.01 | 0.33 | 1 | 10 | 76.0396 | 104.0407 | 94.1112 | 76039.5653 | 104040.6879 | 2.2103e-06 | 0.11 | 94111.1906
14 | 100 | CONCLUIDO | 9.5258 | 10.5 | 7.36 | 27.6 | 0.4 | 16 | 200.22 | 54.38 | 4.5 | 14 | 41.35 | 24928.09 | 92.95 | 605.84 | 33.48 | 21.88 | 4734.28 | 0.65 | 0.84 | 1.02 | 0.3 | 1 | 10 | 75.0177 | 102.6426 | 92.8465 | 75017.7283 | 102642.5654 | 2.2235e-06 | 0.10938 | 92846.5031
15 | 100 | CONCLUIDO | 9.5839 | 10.43 | 7.33 | 29.34 | 0.42 | 15 | 200.61 | 54.38 | 4.75 | 13 | 41.49 | 24976.45 | 91.7 | 605.89 | 32.62 | 21.88 | 4309.22 | 0.67 | 0.84 | 1.02 | 0.28 | 1 | 10 | 73.782 | 100.9518 | 91.3171 | 73782.0197 | 100951.8143 | 2.237e-06 | 0.10865 | 91317.1149
16 | 100 | CONCLUIDO | 9.6357 | 10.38 | 7.32 | 31.36 | 0.44 | 14 | 201.01 | 54.38 | 5 | 12 | 41.63 | 25024.84 | 90.67 | 605.84 | 32.01 | 21.88 | 4010.79 | 0.68 | 0.85 | 1.02 | 0.26 | 1 | 10 | 72.7858 | 99.5888 | 90.0842 | 72785.8253 | 99588.7773 | 2.2491e-06 | 0.10812 | 90084.1642
17 | 100 | CONCLUIDO | 9.6288 | 10.39 | 7.32 | 31.39 | 0.46 | 14 | 201.4 | 54.38 | 5.25 | 12 | 41.77 | 25073.29 | 90.59 | 605.87 | 32.44 | 21.88 | 4226.96 | 0.67 | 0.84 | 1.01 | 0.27 | 1 | 10 | 72.7917 | 99.5968 | 90.0914 | 72791.6793 | 99596.7869 | 2.2475e-06 | 0.10823 | 90091.4093
18 | 100 | CONCLUIDO | 9.686 | 10.32 | 7.3 | 33.7 | 0.48 | 13 | 201.79 | 54.38 | 5.5 | 11 | 41.92 | 25121.79 | 89.12 | 605.84 | 31.83 | 21.88 | 3928.18 | 0.69 | 0.85 | 1.01 | 0.24 | 1 | 10 | 71.492 | 97.8184 | 88.4828 | 71491.9505 | 97818.4407 | 2.2609e-06 | 0.1075 | 88482.786
19 | 100 | CONCLUIDO | 9.7458 | 10.26 | 7.28 | 36.39 | 0.51 | 12 | 202.19 | 54.38 | 5.75 | 10 | 42.06 | 25170.34 | 88.18 | 605.84 | 30.96 | 21.88 | 3497.65 | 0.71 | 0.85 | 1.01 | 0.22 | 1 | 10 | 70.4855 | 96.4414 | 87.2371 | 70485.5053 | 96441.3779 | 2.2748e-06 | 0.10687 | 87237.1481
20 | 100 | CONCLUIDO | 9.7392 | 10.27 | 7.28 | 36.42 | 0.53 | 12 | 202.58 | 54.38 | 6 | 10 | 42.2 | 25218.93 | 87.79 | 605.88 | 31.36 | 21.88 | 3698.58 | 0.7 | 0.85 | 1.01 | 0.23 | 1 | 10 | 70.3143 | 96.2072 | 87.0253 | 70314.3399 | 96207.1819 | 2.2733e-06 | 0.10698 | 87025.3035
21 | 100 | CONCLUIDO | 9.8109 | 10.19 | 7.25 | 39.54 | 0.55 | 11 | 202.98 | 54.38 | 6.25 | 9 | 42.35 | 25267.7 | 86.64 | 605.87 | 29.98 | 21.88 | 3013.22 | 0.73 | 0.85 | 1.01 | 0.19 | 1 | 10 | 69.0954 | 94.5393 | 85.5166 | 69095.3762 | 94539.3419 | 2.29e-06 | 0.10615 | 85516.6398
22 | 100 | CONCLUIDO | 9.7935 | 10.21 | 7.27 | 39.63 | 0.57 | 11 | 203.37 | 54.38 | 6.5 | 9 | 42.49 | 25316.39 | 86.02 | 605.84 | 30.6 | 21.88 | 3323.26 | 0.72 | 0.85 | 1.01 | 0.21 | 1 | 10 | 68.9235 | 94.3042 | 85.304 | 68923.529 | 94304.2131 | 2.286e-06 | 0.10635 | 85303.9514
23 | 100 | CONCLUIDO | 9.8549 | 10.15 | 7.24 | 43.45 | 0.59 | 10 | 203.77 | 54.38 | 6.75 | 8 | 42.64 | 25365.14 | 84.78 | 605.84 | 29.81 | 21.88 | 2933.05 | 0.73 | 0.85 | 1.01 | 0.18 | 1 | 10 | 67.741 | 92.6863 | 83.8404 | 67741.0232 | 92686.2564 | 2.3003e-06 | 0.10573 | 83840.4102
24 | 100 | CONCLUIDO | 9.8687 | 10.13 | 7.23 | 43.37 | 0.61 | 10 | 204.16 | 54.38 | 7 | 8 | 42.78 | 25413.94 | 83.85 | 605.84 | 29.54 | 21.88 | 2797.63 | 0.74 | 0.86 | 1 | 0.17 | 1 | 10 | 67.1094 | 91.822 | 83.0587 | 67109.39 | 91822.028 | 2.3035e-06 | 0.10552 | 83058.6626
25 | 100 | CONCLUIDO | 9.8657 | 10.14 | 7.23 | 43.38 | 0.63 | 10 | 204.56 | 54.38 | 7.25 | 8 | 42.93 | 25462.78 | 82.76 | 605.84 | 29.55 | 21.88 | 2801.37 | 0.74 | 0.86 | 1 | 0.17 | 1 | 10 | 66.5283 | 91.0269 | 82.3394 | 66528.2673 | 91026.9103 | 2.3028e-06 | 0.10562 | 82339.4297
26 | 100 | CONCLUIDO | 9.9116 | 10.09 | 7.22 | 48.15 | 0.65 | 9 | 204.95 | 54.38 | 7.5 | 7 | 43.08 | 25511.67 | 81.99 | 605.84 | 29.28 | 21.88 | 2671.56 | 0.75 | 0.86 | 1 | 0.17 | 1 | 10 | 65.7788 | 90.0015 | 81.4119 | 65778.8172 | 90001.4797 | 2.3135e-06 | 0.1051 | 81411.8648
27 | 100 | CONCLUIDO | 9.9225 | 10.08 | 7.21 | 48.08 | 0.67 | 9 | 205.35 | 54.38 | 7.75 | 7 | 43.22 | 25560.62 | 81.69 | 605.84 | 28.99 | 21.88 | 2525.79 | 0.75 | 0.86 | 1 | 0.15 | 1 | 10 | 65.5178 | 89.6444 | 81.0888 | 65517.8199 | 89644.3716 | 2.3161e-06 | 0.105 | 81088.8386
28 | 100 | CONCLUIDO | 9.9092 | 10.09 | 7.22 | 48.17 | 0.69 | 9 | 205.75 | 54.38 | 8 | 7 | 43.37 | 25609.61 | 80.12 | 605.84 | 29.35 | 21.88 | 2707.26 | 0.75 | 0.86 | 1.01 | 0.17 | 1 | 10 | 64.7673 | 88.6175 | 80.16 | 64767.3062 | 88617.4857 | 2.313e-06 | 0.1051 | 80159.9572
29 | 100 | CONCLUIDO | 9.9778 | 10.02 | 7.19 | 53.96 | 0.71 | 8 | 206.15 | 54.38 | 8.25 | 6 | 43.52 | 25658.66 | 78.83 | 605.84 | 28.33 | 21.88 | 2203.32 | 0.77 | 0.86 | 1 | 0.14 | 1 | 10 | 63.552 | 86.9546 | 78.6558 | 63551.9829 | 86954.6267 | 2.329e-06 | 0.10437 | 78655.7992
30 | 100 | CONCLUIDO | 9.9839 | 10.02 | 7.19 | 53.91 | 0.73 | 8 | 206.54 | 54.38 | 8.5 | 4 | 43.67 | 25707.76 | 78.42 | 605.85 | 28.11 | 21.88 | 2093.02 | 0.78 | 0.86 | 1 | 0.13 | 1 | 10 | 63.2909 | 86.5973 | 78.3326 | 63290.8615 | 86597.3489 | 2.3304e-06 | 0.10437 | 78332.6195
31 | 100 | CONCLUIDO | 9.9731 | 10.03 | 7.2 | 53.99 | 0.75 | 8 | 206.94 | 54.38 | 8.75 | 3 | 43.81 | 25756.9 | 77.91 | 605.84 | 28.44 | 21.88 | 2256.46 | 0.77 | 0.86 | 1.01 | 0.14 | 1 | 10 | 63.1052 | 86.3433 | 78.1029 | 63105.2167 | 86343.3416 | 2.3279e-06 | 0.10448 | 78102.8542
32 | 100 | CONCLUIDO | 9.9756 | 10.02 | 7.2 | 53.98 | 0.77 | 8 | 207.34 | 54.38 | 9 | 2 | 43.96 | 25806.1 | 77.71 | 605.84 | 28.37 | 21.88 | 2220.41 | 0.77 | 0.86 | 1.01 | 0.14 | 1 | 10 | 62.9805 | 86.1727 | 77.9485 | 62980.4729 | 86172.6615 | 2.3285e-06 | 0.10437 | 77948.4636
33 | 100 | CONCLUIDO | 9.9767 | 10.02 | 7.2 | 53.97 | 0.79 | 8 | 207.74 | 54.38 | 9.25 | 2 | 44.11 | 25855.35 | 77.25 | 605.86 | 28.32 | 21.88 | 2196.49 | 0.77 | 0.86 | 1 | 0.14 | 1 | 10 | 62.7228 | 85.8201 | 77.6296 | 62722.8285 | 85820.1411 | 2.3287e-06 | 0.10437 | 77629.5873
34 | 100 | CONCLUIDO | 9.9798 | 10.02 | 7.19 | 53.94 | 0.81 | 8 | 208.14 | 54.38 | 9.5 | 2 | 44.26 | 25904.65 | 76.95 | 605.9 | 28.19 | 21.88 | 2133.57 | 0.78 | 0.86 | 1.01 | 0.13 | 1 | 10 | 62.5145 | 85.5351 | 77.3717 | 62514.4774 | 85535.0659 | 2.3294e-06 | 0.10437 | 77371.7193
35 | 100 | CONCLUIDO | 9.9809 | 10.02 | 7.19 | 53.94 | 0.83 | 8 | 208.54 | 54.38 | 9.75 | 2 | 44.41 | 25954 | 76.61 | 605.84 | 28.17 | 21.88 | 2121.7 | 0.78 | 0.86 | 1.01 | 0.13 | 1 | 10 | 62.3224 | 85.2723 | 77.134 | 62322.4213 | 85272.2862 | 2.3297e-06 | 0.10437 | 77134.0189
36 | 100 | CONCLUIDO | 9.9704 | 10.03 | 7.2 | 54.01 | 0.85 | 8 | 208.94 | 54.38 | 10 | 0 | 44.56 | 26003.41 | 76.7 | 605.88 | 28.3 | 21.88 | 2186.55 | 0.77 | 0.86 | 1.01 | 0.14 | 1 | 10 | 62.4613 | 85.4624 | 77.306 | 62461.3472 | 85462.3709 | 2.3272e-06 | 0.10448 | 77305.9622

## RESULTADOS_26
Unnamed: 0 | Volume de calda [L] | STATUS | Capacidade operacional [ha/h] | Tempo de missao [h] | Tempo util [h] | Tempo por voo [min] | Autonomia Projetada [h] | N° Voos | MTOW [kg] | Massa Estrutura [kg] | Combustível [kg] | Abastecimentos | Massa gerador | Potência gerador [W] | Combustível consumido [L] | Calda cons [L] | Distância percorrida [km] | Distância Pulverizando [km] | RTL ACUMULADO[m] | EOC [km/km] | EOC [h/h] | Tempo de manobra [h] | Tempo rtl_rtw [h] | V pulv [m/s] | V desloc [m/s] | Preço Total por ha Simples [R$/ha] | Preço Total por ha Presumido [R$/ha] | Preço Total por ha Real [R$/ha] | Preço Total Simples [R$] | Preço Total Presumido [R$] | Prod CAPEX [ha/h/R$] | Dias Trabalhados | Preço Total Real [R$]
0 | 140 | CONCLUIDO | 5.37 | 18.62 | 9.51 | 4.79 | 0.06 | 119 | 274.09 | 60.56 | 1 | 117 | 72.53 | 34038.11 | 163.75 | 606.02 | 100.44 | 21.88 | 37700.43 | 0.22 | 0.65 | 1.19 | 2.45 | 1 | 10 | 220.5848 | 301.8139 | 273.0092 | 220584.8328 | 301813.8997 | 1.1866e-06 | 0.19396 | 273009.2047
1 | 140 | CONCLUIDO | 6.0822 | 16.44 | 8.89 | 5.99 | 0.08 | 89 | 274.57 | 60.56 | 1.25 | 87 | 72.76 | 34097.72 | 152.74 | 606.06 | 80.8 | 21.88 | 28030.3 | 0.27 | 0.7 | 1.15 | 1.83 | 1 | 10 | 182.0797 | 249.1294 | 225.3529 | 182079.655 | 249129.4168 | 1.344e-06 | 0.17125 | 225352.8549
2 | 140 | CONCLUIDO | 6.6223 | 15.1 | 8.49 | 7.18 | 0.1 | 71 | 275.05 | 60.56 | 1.5 | 69 | 73 | 34157.42 | 145.37 | 605.97 | 68.69 | 21.88 | 22066.28 | 0.32 | 0.73 | 1.11 | 1.43 | 1 | 10 | 159.5195 | 218.2616 | 197.431 | 159519.4607 | 218261.5637 | 1.4634e-06 | 0.15729 | 197430.9864
3 | 140 | CONCLUIDO | 7.0269 | 14.23 | 8.25 | 8.39 | 0.11 | 59 | 275.54 | 60.56 | 1.75 | 57 | 73.23 | 34217.22 | 140.85 | 605.94 | 61.45 | 21.88 | 18505.12 | 0.36 | 0.75 | 1.08 | 1.19 | 1 | 10 | 145.9176 | 199.6509 | 180.5965 | 145917.5727 | 199650.8604 | 1.5528e-06 | 0.14823 | 180596.4625
4 | 140 | CONCLUIDO | 7.3324 | 13.64 | 8.07 | 9.5 | 0.13 | 51 | 276.02 | 60.56 | 2 | 49 | 73.47 | 34277.1 | 137.45 | 606.04 | 55.59 | 21.88 | 15619.02 | 0.39 | 0.77 | 1.08 | 1.01 | 1 | 10 | 136.6565 | 186.9794 | 169.1343 | 136656.4514 | 186979.3857 | 1.6203e-06 | 0.14208 | 169134.3356
5 | 140 | CONCLUIDO | 7.6165 | 13.13 | 7.93 | 10.81 | 0.14 | 44 | 276.51 | 60.56 | 2.25 | 42 | 73.71 | 34337.08 | 134.55 | 605.88 | 51.55 | 21.88 | 13632.82 | 0.42 | 0.78 | 1.05 | 0.87 | 1 | 10 | 129.0041 | 176.5091 | 159.6633 | 129004.1053 | 176509.1081 | 1.6831e-06 | 0.13677 | 159663.3266
6 | 140 | CONCLUIDO | 7.8355 | 12.76 | 7.82 | 12.04 | 0.16 | 39 | 277 | 60.56 | 2.5 | 37 | 73.94 | 34397.15 | 132.48 | 605.99 | 48.03 | 21.88 | 11895.19 | 0.46 | 0.79 | 1.05 | 0.77 | 1 | 10 | 123.591 | 169.1027 | 152.9638 | 123591.0121 | 169102.6752 | 1.7314e-06 | 0.13292 | 152963.7532
7 | 140 | CONCLUIDO | 8.0105 | 12.48 | 7.75 | 13.29 | 0.18 | 35 | 277.48 | 60.56 | 2.75 | 33 | 74.18 | 34457.31 | 130.65 | 605.88 | 45.92 | 21.88 | 10859.28 | 0.48 | 0.8 | 1.04 | 0.7 | 1 | 10 | 119.4249 | 163.4024 | 147.8075 | 119424.8872 | 163402.3993 | 1.7701e-06 | 0.13 | 147807.5037
8 | 140 | CONCLUIDO | 8.1575 | 12.26 | 7.69 | 14.41 | 0.19 | 32 | 277.97 | 60.56 | 3 | 30 | 74.42 | 34517.57 | 129.27 | 605.91 | 43.84 | 21.88 | 9834.55 | 0.5 | 0.8 | 1.04 | 0.63 | 1 | 10 | 116.1642 | 158.941 | 143.7719 | 116164.1924 | 158940.9729 | 1.8026e-06 | 0.12771 | 143771.8695
9 | 140 | CONCLUIDO | 8.2425 | 12.13 | 7.66 | 15.33 | 0.21 | 30 | 278.46 | 60.56 | 3.25 | 28 | 74.66 | 34577.92 | 128.51 | 605.92 | 42.87 | 21.88 | 9361.76 | 0.51 | 0.81 | 1.04 | 0.61 | 1 | 10 | 114.3735 | 156.4909 | 141.5556 | 114373.5252 | 156490.9029 | 1.8214e-06 | 0.12635 | 141555.6308
10 | 140 | CONCLUIDO | 8.4122 | 11.89 | 7.58 | 16.84 | 0.22 | 27 | 278.95 | 60.56 | 3.5 | 25 | 74.9 | 34638.36 | 126.7 | 606.02 | 40.24 | 21.88 | 8060.18 | 0.54 | 0.82 | 1.03 | 0.52 | 1 | 10 | 110.6471 | 151.3922 | 136.9436 | 110647.0879 | 151392.2271 | 1.8589e-06 | 0.12385 | 136943.5654
11 | 140 | CONCLUIDO | 8.511 | 11.75 | 7.54 | 18.1 | 0.24 | 25 | 279.44 | 60.56 | 3.75 | 23 | 75.14 | 34698.9 | 125.63 | 605.91 | 39.26 | 21.88 | 7582.2 | 0.56 | 0.82 | 1.03 | 0.48 | 1 | 10 | 108.5583 | 148.5343 | 134.3584 | 108558.3253 | 148534.29 | 1.8807e-06 | 0.1224 | 134358.3858
12 | 140 | CONCLUIDO | 8.5564 | 11.69 | 7.53 | 18.83 | 0.25 | 24 | 279.94 | 60.56 | 4 | 22 | 75.38 | 34759.54 | 125.25 | 605.84 | 38.82 | 21.88 | 7365.13 | 0.56 | 0.82 | 1.03 | 0.48 | 1 | 10 | 107.7148 | 147.3801 | 133.3144 | 107714.7989 | 147380.1398 | 1.8907e-06 | 0.12177 | 133314.3861
13 | 140 | CONCLUIDO | 8.6762 | 11.53 | 7.48 | 20.39 | 0.27 | 22 | 280.43 | 60.56 | 4.25 | 20 | 75.62 | 34820.27 | 123.83 | 605.93 | 37.28 | 21.88 | 6604.32 | 0.59 | 0.83 | 1.02 | 0.42 | 1 | 10 | 105.1889 | 143.9241 | 130.1882 | 105188.9182 | 143924.1185 | 1.9172e-06 | 0.1201 | 130188.2027
14 | 140 | CONCLUIDO | 8.7436 | 11.44 | 7.44 | 21.25 | 0.29 | 21 | 280.92 | 60.56 | 4.5 | 19 | 75.87 | 34881.09 | 122.8 | 605.9 | 35.94 | 21.88 | 5944.1 | 0.61 | 0.83 | 1.02 | 0.38 | 1 | 10 | 103.6142 | 141.7695 | 128.2392 | 103614.2099 | 141769.5331 | 1.9321e-06 | 0.11917 | 128239.2478
15 | 140 | CONCLUIDO | 8.7803 | 11.39 | 7.44 | 22.33 | 0.3 | 20 | 281.41 | 60.56 | 4.75 | 18 | 76.11 | 34942.02 | 122.67 | 605.84 | 36.03 | 21.88 | 5990.31 | 0.61 | 0.83 | 1.03 | 0.39 | 1 | 10 | 103.1073 | 141.076 | 127.6119 | 103107.3019 | 141075.9592 | 1.9402e-06 | 0.11865 | 127611.8677
16 | 140 | CONCLUIDO | 8.8409 | 11.31 | 7.42 | 23.42 | 0.32 | 19 | 281.91 | 60.56 | 5 | 17 | 76.35 | 35003.04 | 121.52 | 605.84 | 35.33 | 21.88 | 5645.32 | 0.62 | 0.83 | 1.02 | 0.36 | 1 | 10 | 101.6369 | 139.0641 | 125.792 | 101636.8783 | 139064.0608 | 1.9536e-06 | 0.11781 | 125791.9821
17 | 140 | CONCLUIDO | 8.8979 | 11.24 | 7.4 | 24.66 | 0.33 | 18 | 282.4 | 60.56 | 5.25 | 16 | 76.6 | 35064.15 | 120.84 | 605.88 | 34.81 | 21.88 | 5392.89 | 0.63 | 0.84 | 1.02 | 0.34 | 1 | 10 | 100.5139 | 137.5276 | 124.4022 | 100513.9457 | 137527.6148 | 1.9662e-06 | 0.11708 | 124402.1723
18 | 140 | CONCLUIDO | 8.9452 | 11.18 | 7.39 | 26.08 | 0.35 | 17 | 282.9 | 60.56 | 5.5 | 15 | 76.85 | 35125.37 | 120.44 | 605.93 | 34.73 | 21.88 | 5357.6 | 0.63 | 0.84 | 1.01 | 0.33 | 1 | 10 | 99.7146 | 136.434 | 123.4129 | 99714.648 | 136433.9805 | 1.9767e-06 | 0.11646 | 123412.9129
19 | 140 | CONCLUIDO | 9.0221 | 11.08 | 7.35 | 27.55 | 0.36 | 16 | 283.4 | 60.56 | 5.75 | 14 | 77.09 | 35186.68 | 119.45 | 605.84 | 33.28 | 21.88 | 4635.16 | 0.66 | 0.84 | 1.01 | 0.29 | 1 | 10 | 98.1502 | 134.2934 | 121.4766 | 98150.1751 | 134293.3996 | 1.9937e-06 | 0.11542 | 121476.6261
20 | 140 | CONCLUIDO | 9.0016 | 11.11 | 7.37 | 27.65 | 0.38 | 16 | 283.9 | 60.56 | 6 | 14 | 77.34 | 35248.1 | 119.04 | 605.84 | 34.1 | 21.88 | 5046.8 | 0.64 | 0.84 | 1.01 | 0.32 | 1 | 10 | 98.188 | 134.3452 | 121.5234 | 98188.0036 | 134345.1583 | 1.9891e-06 | 0.11573 | 121523.445
21 | 140 | CONCLUIDO | 9.0721 | 11.02 | 7.34 | 29.35 | 0.39 | 15 | 284.4 | 60.56 | 6.25 | 13 | 77.59 | 35309.61 | 118.59 | 605.88 | 32.79 | 21.88 | 4395.03 | 0.67 | 0.84 | 1.02 | 0.28 | 1 | 10 | 97.0698 | 132.8152 | 120.1395 | 97069.7766 | 132815.1508 | 2.0047e-06 | 0.11479 | 120139.4592
22 | 140 | CONCLUIDO | 9.1336 | 10.95 | 7.32 | 31.36 | 0.41 | 14 | 284.89 | 60.56 | 6.5 | 12 | 77.84 | 35371.22 | 117.49 | 605.88 | 32.16 | 21.88 | 4086.53 | 0.68 | 0.85 | 1.01 | 0.26 | 1 | 10 | 95.7071 | 130.9507 | 118.453 | 95707.12 | 130950.7039 | 2.0183e-06 | 0.11406 | 118452.9525
23 | 140 | CONCLUIDO | 9.138 | 10.94 | 7.31 | 31.33 | 0.42 | 14 | 285.39 | 60.56 | 6.75 | 12 | 78.09 | 35432.93 | 117.42 | 605.84 | 31.99 | 21.88 | 4004.22 | 0.68 | 0.85 | 1.01 | 0.25 | 1 | 10 | 95.5876 | 130.7872 | 118.305 | 95587.6039 | 130787.1766 | 2.0193e-06 | 0.11396 | 118305.032
24 | 140 | CONCLUIDO | 9.1867 | 10.89 | 7.31 | 33.72 | 0.44 | 13 | 285.9 | 60.56 | 7 | 11 | 78.34 | 35494.74 | 116.4 | 605.94 | 31.85 | 21.88 | 3936.37 | 0.69 | 0.85 | 1.01 | 0.25 | 1 | 10 | 94.4856 | 129.2793 | 116.9411 | 94485.5789 | 129279.3374 | 2.03e-06 | 0.11344 | 116941.0989
25 | 140 | CONCLUIDO | 9.1844 | 10.89 | 7.31 | 33.73 | 0.45 | 13 | 286.4 | 60.56 | 7.25 | 11 | 78.59 | 35556.78 | 116.5 | 605.92 | 31.97 | 21.88 | 3997.97 | 0.68 | 0.85 | 1.01 | 0.25 | 1 | 10 | 94.568 | 129.3921 | 117.0431 | 94567.9937 | 129392.101 | 2.0295e-06 | 0.11344 | 117043.1005
26 | 140 | CONCLUIDO | 9.1855 | 10.89 | 7.31 | 33.72 | 0.47 | 13 | 286.9 | 60.56 | 7.5 | 11 | 78.85 | 35618.8 | 115.91 | 605.87 | 31.72 | 21.88 | 3870.97 | 0.69 | 0.85 | 1.02 | 0.25 | 1 | 10 | 94.2074 | 128.8987 | 116.5968 | 94207.3613 | 128898.6678 | 2.0298e-06 | 0.11344 | 116596.7599
27 | 140 | CONCLUIDO | 9.2533 | 10.81 | 7.28 | 36.4 | 0.48 | 12 | 287.41 | 60.56 | 7.75 | 10 | 79.1 | 35680.92 | 114.93 | 605.99 | 31.2 | 21.88 | 3617.58 | 0.7 | 0.85 | 1 | 0.22 | 1 | 10 | 92.8568 | 127.0508 | 114.9252 | 92856.7852 | 127050.7501 | 2.0447e-06 | 0.1126 | 114925.2048
28 | 140 | CONCLUIDO | 9.2528 | 10.81 | 7.28 | 36.4 | 0.49 | 12 | 287.91 | 60.56 | 8 | 10 | 79.36 | 35743.15 | 114.79 | 605.84 | 30.99 | 21.88 | 3510.45 | 0.71 | 0.85 | 1.01 | 0.22 | 1 | 10 | 92.7794 | 126.9448 | 114.8294 | 92779.3556 | 126944.8075 | 2.0446e-06 | 0.1126 | 114829.3732
29 | 140 | CONCLUIDO | 9.3267 | 10.72 | 7.25 | 39.53 | 0.51 | 11 | 288.42 | 60.56 | 8.25 | 9 | 79.61 | 35805.48 | 113.81 | 605.84 | 29.91 | 21.88 | 2978.31 | 0.73 | 0.85 | 1.01 | 0.19 | 1 | 10 | 91.39 | 125.0439 | 113.1099 | 91390.0395 | 125043.8838 | 2.061e-06 | 0.11167 | 113109.8711
30 | 140 | CONCLUIDO | 9.3165 | 10.73 | 7.26 | 39.59 | 0.52 | 11 | 288.92 | 60.56 | 8.5 | 9 | 79.87 | 35867.91 | 113.61 | 605.86 | 30.32 | 21.88 | 3180.87 | 0.72 | 0.85 | 1.01 | 0.2 | 1 | 10 | 91.4032 | 125.0619 | 113.1261 | 91403.1826 | 125061.8668 | 2.0587e-06 | 0.11177 | 113126.1378
31 | 140 | CONCLUIDO | 9.3182 | 10.73 | 7.26 | 39.58 | 0.54 | 11 | 289.43 | 60.56 | 8.75 | 9 | 80.12 | 35930.44 | 113 | 605.9 | 30.37 | 21.88 | 3208.27 | 0.72 | 0.85 | 1.01 | 0.2 | 1 | 10 | 91.0306 | 124.5521 | 112.665 | 91030.6211 | 124552.1117 | 2.0591e-06 | 0.11177 | 112665.033
32 | 140 | CONCLUIDO | 9.3799 | 10.66 | 7.24 | 43.43 | 0.55 | 10 | 289.94 | 60.56 | 9 | 8 | 80.38 | 35993.08 | 112.37 | 605.84 | 29.81 | 21.88 | 2933.14 | 0.73 | 0.85 | 1 | 0.18 | 1 | 10 | 90.014 | 123.1611 | 111.4068 | 90014.0007 | 123161.1268 | 2.0727e-06 | 0.11104 | 111406.8017
33 | 140 | CONCLUIDO | 9.3796 | 10.66 | 7.24 | 43.43 | 0.57 | 10 | 290.45 | 60.56 | 9.25 | 8 | 80.64 | 36055.83 | 112.09 | 605.84 | 29.71 | 21.88 | 2881.93 | 0.74 | 0.85 | 1.01 | 0.18 | 1 | 10 | 89.8544 | 122.9427 | 111.2092 | 89854.3628 | 122942.7032 | 2.0727e-06 | 0.11104 | 111209.2242
34 | 140 | CONCLUIDO | 9.3755 | 10.67 | 7.24 | 43.46 | 0.58 | 10 | 290.96 | 60.56 | 9.5 | 8 | 80.9 | 36118.68 | 111.45 | 605.85 | 29.82 | 21.88 | 2939.11 | 0.73 | 0.85 | 1.01 | 0.18 | 1 | 10 | 89.5216 | 122.4874 | 110.7974 | 89521.6345 | 122487.4497 | 2.0717e-06 | 0.11115 | 110797.4194
35 | 140 | CONCLUIDO | 9.3767 | 10.66 | 7.24 | 43.45 | 0.6 | 10 | 291.47 | 60.56 | 9.75 | 8 | 81.16 | 36181.64 | 110.69 | 605.84 | 29.87 | 21.88 | 2961.82 | 0.73 | 0.85 | 1.01 | 0.18 | 1 | 10 | 89.069 | 121.8682 | 110.2372 | 89069.0204 | 121868.1632 | 2.072e-06 | 0.11104 | 110237.2368
36 | 140 | CONCLUIDO | 9.4409 | 10.59 | 7.22 | 48.14 | 0.61 | 9 | 291.98 | 60.56 | 10 | 7 | 81.42 | 36244.71 | 109.97 | 605.86 | 29.27 | 21.88 | 2669.08 | 0.75 | 0.86 | 1 | 0.16 | 1 | 10 | 87.9968 | 120.4011 | 108.9102 | 87996.8199 | 120401.1311 | 2.0862e-06 | 0.11031 | 108910.2162
37 | 140 | CONCLUIDO | 9.4416 | 10.59 | 7.22 | 48.14 | 0.62 | 9 | 292.49 | 60.56 | 10.25 | 7 | 81.68 | 36307.88 | 110.1 | 605.84 | 29.25 | 21.88 | 2654.96 | 0.75 | 0.86 | 1 | 0.16 | 1 | 10 | 88.0654 | 120.4949 | 108.9951 | 88065.3723 | 120494.9276 | 2.0864e-06 | 0.11031 | 108995.0608
38 | 140 | CONCLUIDO | 9.4429 | 10.59 | 7.22 | 48.13 | 0.64 | 9 | 293 | 60.56 | 10.5 | 7 | 81.95 | 36371.17 | 109.88 | 605.84 | 29.13 | 21.88 | 2596.87 | 0.75 | 0.86 | 1.01 | 0.16 | 1 | 10 | 87.9267 | 120.3052 | 108.8235 | 87926.7349 | 120305.2378 | 2.0866e-06 | 0.11031 | 108823.4747
39 | 140 | CONCLUIDO | 9.4364 | 10.6 | 7.23 | 48.17 | 0.65 | 9 | 293.52 | 60.56 | 10.75 | 7 | 82.21 | 36434.56 | 108.8 | 605.86 | 29.39 | 21.88 | 2726.05 | 0.74 | 0.86 | 1 | 0.17 | 1 | 10 | 87.3948 | 119.5774 | 108.1651 | 87394.7828 | 119577.3974 | 2.0852e-06 | 0.11042 | 108165.0984
40 | 140 | CONCLUIDO | 9.5019 | 10.52 | 7.21 | 54.04 | 0.67 | 8 | 294.03 | 60.56 | 11 | 6 | 82.48 | 36498.06 | 107.64 | 605.84 | 28.67 | 21.88 | 2370.95 | 0.76 | 0.86 | 1.01 | 0.15 | 1 | 10 | 86.0767 | 117.774 | 106.5338 | 86076.7356 | 117773.9871 | 2.0997e-06 | 0.10958 | 106533.8031
41 | 140 | CONCLUIDO | 9.513 | 10.51 | 7.19 | 53.95 | 0.68 | 8 | 294.55 | 60.56 | 11.25 | 6 | 82.74 | 36561.67 | 107.64 | 605.89 | 28.45 | 21.88 | 2264.04 | 0.77 | 0.86 | 1 | 0.14 | 1 | 10 | 85.9161 | 117.5542 | 106.335 | 85916.0805 | 117554.1716 | 2.1021e-06 | 0.10948 | 106334.9665
42 | 140 | CONCLUIDO | 9.52 | 10.5 | 7.19 | 53.89 | 0.69 | 8 | 295.06 | 60.56 | 11.5 | 6 | 83.01 | 36625.39 | 106.83 | 605.84 | 28.17 | 21.88 | 2123.46 | 0.78 | 0.86 | 1 | 0.13 | 1 | 10 | 85.391 | 116.8357 | 105.6851 | 85391.0087 | 116835.7453 | 2.1037e-06 | 0.10938 | 105685.1058
43 | 140 | CONCLUIDO | 9.513 | 10.51 | 7.19 | 53.95 | 0.71 | 8 | 295.58 | 60.56 | 11.75 | 6 | 83.28 | 36689.22 | 106.32 | 605.84 | 28.27 | 21.88 | 2170.9 | 0.77 | 0.86 | 1 | 0.14 | 1 | 10 | 85.161 | 116.521 | 105.4004 | 85160.968 | 116520.9934 | 2.1021e-06 | 0.10948 | 105400.3933
44 | 140 | CONCLUIDO | 9.512 | 10.51 | 7.19 | 53.96 | 0.72 | 8 | 296.1 | 60.56 | 12 | 6 | 83.54 | 36753.16 | 105.58 | 605.84 | 28.31 | 21.88 | 2194.03 | 0.77 | 0.86 | 1 | 0.14 | 1 | 10 | 84.7463 | 115.9537 | 104.8872 | 84746.3477 | 115953.6917 | 2.1019e-06 | 0.10948 | 104887.2341
45 | 140 | CONCLUIDO | 9.5125 | 10.51 | 7.19 | 53.95 | 0.74 | 8 | 296.62 | 60.56 | 12.25 | 6 | 83.81 | 36817.22 | 105.18 | 605.84 | 28.39 | 21.88 | 2234.11 | 0.77 | 0.86 | 1 | 0.14 | 1 | 10 | 84.5132 | 115.6346 | 104.5986 | 84513.1633 | 115634.6384 | 2.102e-06 | 0.10948 | 104598.6308
46 | 140 | CONCLUIDO | 9.5712 | 10.45 | 7.18 | 61.55 | 0.75 | 7 | 297.14 | 60.56 | 12.5 | 5 | 84.08 | 36881.39 | 104.08 | 605.84 | 27.97 | 21.88 | 2024.42 | 0.78 | 0.86 | 1 | 0.12 | 1 | 10 | 83.3487 | 114.0413 | 103.1574 | 83348.6622 | 114041.3167 | 2.115e-06 | 0.10885 | 103157.3735
47 | 140 | CONCLUIDO | 9.5778 | 10.44 | 7.17 | 61.49 | 0.76 | 7 | 297.66 | 60.56 | 12.75 | 5 | 84.36 | 36945.67 | 103.88 | 605.84 | 27.81 | 21.88 | 1946.07 | 0.79 | 0.86 | 1 | 0.12 | 1 | 10 | 83.1477 | 113.7664 | 102.9087 | 83147.734 | 113766.3978 | 2.1165e-06 | 0.10875 | 102908.6925
48 | 140 | CONCLUIDO | 9.5714 | 10.45 | 7.18 | 61.55 | 0.78 | 7 | 298.18 | 60.56 | 13 | 5 | 84.63 | 37010.06 | 104.43 | 605.84 | 28.09 | 21.88 | 2086.21 | 0.78 | 0.86 | 1 | 0.12 | 1 | 10 | 83.546 | 114.3113 | 103.4016 | 83545.9595 | 114311.2675 | 2.115e-06 | 0.10885 | 103401.5606
49 | 140 | CONCLUIDO | 9.5663 | 10.45 | 7.19 | 61.6 | 0.79 | 7 | 298.71 | 60.56 | 13.25 | 5 | 84.9 | 37074.57 | 104.58 | 605.84 | 28.22 | 21.88 | 2149.92 | 0.78 | 0.86 | 1 | 0.13 | 1 | 10 | 83.7057 | 114.5298 | 103.5993 | 83705.7017 | 114529.8339 | 2.1139e-06 | 0.10885 | 103599.2673
50 | 140 | CONCLUIDO | 9.5801 | 10.44 | 7.17 | 61.47 | 0.8 | 7 | 299.23 | 60.56 | 13.5 | 5 | 85.18 | 37139.2 | 103.81 | 605.88 | 27.75 | 21.88 | 1916.25 | 0.79 | 0.86 | 1 | 0.11 | 1 | 10 | 83.0885 | 113.6853 | 102.8354 | 83088.4831 | 113685.3282 | 2.117e-06 | 0.10875 | 102835.36
51 | 140 | CONCLUIDO | 9.5719 | 10.45 | 7.18 | 61.55 | 0.82 | 7 | 299.76 | 60.56 | 13.75 | 5 | 85.45 | 37204.07 | 103.28 | 605.87 | 27.94 | 21.88 | 2013.69 | 0.78 | 0.86 | 1 | 0.12 | 1 | 10 | 82.8879 | 113.4109 | 102.5871 | 82887.8836 | 113410.8591 | 2.1151e-06 | 0.10885 | 102587.0858
52 | 140 | CONCLUIDO | 9.5699 | 10.45 | 7.18 | 61.57 | 0.83 | 7 | 300.28 | 60.56 | 14 | 5 | 85.73 | 37268.93 | 102.79 | 605.84 | 28.13 | 21.88 | 2107.78 | 0.78 | 0.86 | 1 | 0.13 | 1 | 10 | 82.6262 | 113.0527 | 102.2632 | 82626.1526 | 113052.7472 | 2.1147e-06 | 0.10885 | 102263.1517
53 | 140 | CONCLUIDO | 9.5798 | 10.44 | 7.17 | 61.47 | 0.84 | 7 | 300.81 | 60.56 | 14.25 | 5 | 86 | 37333.9 | 101.65 | 605.84 | 27.69 | 21.88 | 1884.59 | 0.79 | 0.86 | 1 | 0.11 | 1 | 10 | 81.864 | 112.0099 | 101.3199 | 81864.0006 | 112009.9372 | 2.1169e-06 | 0.10875 | 101319.866
54 | 140 | CONCLUIDO | 9.6528 | 10.36 | 7.15 | 71.45 | 0.86 | 6 | 301.34 | 60.56 | 14.5 | 4 | 86.28 | 37399 | 100.75 | 605.85 | 26.94 | 21.88 | 1518.02 | 0.81 | 0.87 | 1 | 0.09 | 1 | 10 | 80.6885 | 110.4016 | 99.865 | 80688.5208 | 110401.5939 | 2.133e-06 | 0.10792 | 99865.0207
55 | 140 | CONCLUIDO | 9.645 | 10.37 | 7.15 | 71.54 | 0.87 | 6 | 301.86 | 60.56 | 14.75 | 3 | 86.56 | 37464.21 | 100.55 | 605.84 | 27.04 | 21.88 | 1565.75 | 0.81 | 0.86 | 1 | 0.1 | 1 | 10 | 80.6397 | 110.3347 | 99.8046 | 80639.6622 | 110334.7434 | 2.1313e-06 | 0.10802 | 99804.5503
56 | 140 | CONCLUIDO | 9.6432 | 10.37 | 7.16 | 71.56 | 0.88 | 6 | 302.39 | 60.56 | 15 | 3 | 86.84 | 37529.55 | 100.24 | 605.84 | 27.21 | 21.88 | 1653.59 | 0.8 | 0.86 | 1 | 0.1 | 1 | 10 | 80.5101 | 110.1574 | 99.6442 | 80510.0827 | 110157.447 | 2.1309e-06 | 0.10802 | 99644.1748
57 | 140 | CONCLUIDO | 9.6432 | 10.37 | 7.16 | 71.56 | 0.9 | 6 | 302.92 | 60.56 | 15.25 | 3 | 87.12 | 37595 | 99.98 | 605.85 | 27.24 | 21.88 | 1666.04 | 0.8 | 0.86 | 1 | 0.1 | 1 | 10 | 80.3634 | 109.9567 | 99.4626 | 80363.3566 | 109956.6898 | 2.1309e-06 | 0.10802 | 99462.5777
58 | 140 | CONCLUIDO | 9.6383 | 10.38 | 7.16 | 71.61 | 0.91 | 6 | 303.46 | 60.56 | 15.5 | 2 | 87.4 | 37660.57 | 99.92 | 605.88 | 27.25 | 21.88 | 1674.18 | 0.8 | 0.86 | 1 | 0.1 | 1 | 10 | 80.3697 | 109.9653 | 99.4704 | 80369.6612 | 109965.3161 | 2.1298e-06 | 0.10812 | 99470.3806
59 | 140 | CONCLUIDO | 9.6398 | 10.37 | 7.16 | 71.59 | 0.92 | 6 | 303.99 | 60.56 | 15.75 | 1 | 87.68 | 37726.27 | 99.95 | 605.84 | 27.24 | 21.88 | 1667.45 | 0.8 | 0.86 | 1 | 0.1 | 1 | 10 | 80.3741 | 109.9713 | 99.4758 | 80374.0686 | 109971.3465 | 2.1302e-06 | 0.10802 | 99475.8356
60 | 140 | CONCLUIDO | 9.6419 | 10.37 | 7.16 | 71.57 | 0.94 | 6 | 304.52 | 60.56 | 16 | 1 | 87.97 | 37792.08 | 100.07 | 605.84 | 27.1 | 21.88 | 1594.74 | 0.81 | 0.86 | 1 | 0.1 | 1 | 10 | 80.4247 | 110.0407 | 99.5385 | 80424.7222 | 110040.653 | 2.1306e-06 | 0.10802 | 99538.5275
61 | 140 | CONCLUIDO | 9.6453 | 10.37 | 7.15 | 71.53 | 0.95 | 6 | 305.06 | 60.56 | 16.25 | 1 | 88.25 | 37858.02 | 100.19 | 605.84 | 27.04 | 21.88 | 1567.52 | 0.81 | 0.86 | 1 | 0.1 | 1 | 10 | 80.4341 | 110.0535 | 99.5501 | 80434.1005 | 110053.4848 | 2.1314e-06 | 0.10802 | 99550.1347
62 | 140 | CONCLUIDO | 9.6432 | 10.37 | 7.16 | 71.56 | 0.96 | 6 | 305.59 | 60.56 | 16.5 | 1 | 88.54 | 37924.08 | 100.15 | 605.84 | 27.13 | 21.88 | 1612.15 | 0.81 | 0.86 | 1 | 0.1 | 1 | 10 | 80.4593 | 110.088 | 99.5813 | 80459.2929 | 110087.9541 | 2.1309e-06 | 0.10802 | 99581.3143
63 | 140 | CONCLUIDO | 9.637 | 10.38 | 7.16 | 71.62 | 0.97 | 6 | 306.13 | 60.56 | 16.75 | 1 | 88.83 | 37990.27 | 100.3 | 605.88 | 27.24 | 21.88 | 1665.88 | 0.8 | 0.86 | 1 | 0.1 | 1 | 10 | 80.5948 | 110.2734 | 99.7491 | 80594.8201 | 110273.3885 | 2.1295e-06 | 0.10812 | 99749.0511
64 | 140 | CONCLUIDO | 9.6388 | 10.37 | 7.16 | 71.6 | 0.99 | 6 | 306.67 | 60.56 | 17 | 1 | 89.11 | 38056.58 | 100.1 | 605.84 | 27.22 | 21.88 | 1654.41 | 0.8 | 0.86 | 1 | 0.1 | 1 | 10 | 80.4669 | 110.0983 | 99.5907 | 80466.8906 | 110098.3497 | 2.1299e-06 | 0.10802 | 99590.7177
65 | 140 | CONCLUIDO | 9.6471 | 10.37 | 7.15 | 71.51 | 1 | 6 | 307.21 | 60.56 | 17.25 | 1 | 89.4 | 38123.01 | 99.8 | 605.84 | 26.98 | 21.88 | 1535.26 | 0.81 | 0.86 | 1 | 0.09 | 1 | 10 | 80.1995 | 109.7324 | 99.2597 | 80199.461 | 109732.4407 | 2.1318e-06 | 0.10802 | 99259.7306
66 | 140 | CONCLUIDO | 9.6442 | 10.37 | 7.15 | 71.54 | 1.01 | 6 | 307.75 | 60.56 | 17.5 | 0 | 89.69 | 38189.58 | 99.57 | 605.87 | 27 | 21.88 | 1545.64 | 0.81 | 0.86 | 1 | 0.1 | 1 | 10 | 80.0932 | 109.5871 | 99.1282 | 80093.2003 | 109587.0502 | 2.1311e-06 | 0.10802 | 99128.2159

## RESULTADOS_6
Unnamed: 0 | Volume de calda [L] | STATUS | Capacidade operacional [ha/h] | Tempo de missao [h] | Tempo util [h] | Tempo por voo [min] | Autonomia Projetada [h] | N° Voos | MTOW [kg] | Massa Estrutura [kg] | Combustível [kg] | Abastecimentos | Massa gerador | Potência gerador [W] | Combustível consumido [L] | Calda cons [L] | Distância percorrida [km] | Distância Pulverizando [km] | RTL ACUMULADO[m] | EOC [km/km] | EOC [h/h] | Tempo de manobra [h] | Tempo rtl_rtw [h] | V pulv [m/s] | V desloc [m/s] | Preço Total por ha Simples [R$/ha] | Preço Total por ha Presumido [R$/ha] | Preço Total por ha Real [R$/ha] | Preço Total Simples [R$] | Preço Total Presumido [R$] | Prod CAPEX [ha/h/R$] | Dias Trabalhados | Preço Total Real [R$]
0 | 40 | CONCLUIDO | 9.2693 | 10.79 | 7.98 | 10.41 | 0.2 | 46 | 89.87 | 37.55 | 1 | 44 | 11.32 | 11317.98 | 62.51 | 605.9 | 52.65 | 21.88 | 14171.16 | 0.42 | 0.78 | 1.07 | 0.92 | 1 | 10 | 53.9903 | 73.8719 | 66.8216 | 53990.2573 | 73871.852 | 2.4577e-06 | 0.1124 | 66821.6261
1 | 40 | CONCLUIDO | 9.651 | 10.36 | 7.76 | 13.3 | 0.24 | 35 | 90.18 | 37.55 | 1.25 | 33 | 11.37 | 11355.7 | 59.05 | 606.13 | 46.16 | 21.88 | 10983.41 | 0.47 | 0.8 | 1.04 | 0.7 | 1 | 10 | 49.5615 | 67.8123 | 61.3404 | 49561.5331 | 67812.2761 | 2.5589e-06 | 0.10792 | 61340.3677
2 | 40 | CONCLUIDO | 9.9217 | 10.08 | 7.61 | 16.31 | 0.29 | 28 | 90.48 | 37.55 | 1.5 | 26 | 11.43 | 11393.43 | 56.44 | 605.92 | 41.4 | 21.88 | 8636.2 | 0.53 | 0.81 | 1.03 | 0.55 | 1 | 10 | 46.5525 | 63.6952 | 57.6162 | 46552.529 | 63695.224 | 2.6307e-06 | 0.105 | 57616.2412
3 | 40 | CONCLUIDO | 10.1272 | 9.87 | 7.5 | 19.57 | 0.34 | 23 | 90.79 | 37.55 | 1.75 | 21 | 11.49 | 11431.19 | 53.68 | 605.84 | 37.98 | 21.88 | 6953.99 | 0.58 | 0.82 | 1.02 | 0.44 | 1 | 10 | 43.9639 | 60.1533 | 54.4124 | 43963.8885 | 60153.3318 | 2.6852e-06 | 0.10281 | 54412.3822
4 | 40 | CONCLUIDO | 10.2526 | 9.75 | 7.44 | 22.31 | 0.39 | 20 | 91.1 | 37.55 | 2 | 17 | 11.54 | 11468.97 | 51.81 | 605.87 | 35.84 | 21.88 | 5899.07 | 0.61 | 0.83 | 1.02 | 0.38 | 1 | 10 | 42.3491 | 57.9439 | 52.4139 | 42349.1261 | 57943.9427 | 2.7184e-06 | 0.10156 | 52413.8541
5 | 40 | CONCLUIDO | 10.3232 | 9.69 | 7.41 | 24.69 | 0.43 | 18 | 91.4 | 37.55 | 2.25 | 8 | 11.6 | 11506.78 | 49.42 | 605.84 | 34.8 | 21.88 | 5389.17 | 0.63 | 0.84 | 1.03 | 0.35 | 1 | 10 | 40.7591 | 55.7684 | 50.4459 | 40759.0713 | 55768.3595 | 2.7371e-06 | 0.10094 | 50445.9056
6 | 40 | CONCLUIDO | 10.3448 | 9.67 | 7.41 | 26.14 | 0.48 | 17 | 91.71 | 37.55 | 2.5 | 2 | 11.66 | 11544.61 | 49.32 | 605.89 | 34.4 | 21.88 | 5189.31 | 0.64 | 0.84 | 1.04 | 0.35 | 1 | 10 | 40.6248 | 55.5846 | 50.2797 | 40624.776 | 55584.6108 | 2.7429e-06 | 0.10073 | 50279.6936
7 | 40 | CONCLUIDO | 10.3436 | 9.67 | 7.41 | 26.14 | 0.52 | 17 | 92.02 | 37.55 | 2.75 | 0 | 11.71 | 11582.46 | 49.27 | 605.89 | 34.37 | 21.88 | 5177.67 | 0.64 | 0.84 | 1.04 | 0.35 | 1 | 10 | 40.603 | 55.5548 | 50.2527 | 40602.9634 | 55554.7657 | 2.7425e-06 | 0.10073 | 50252.6969

## RESULTADOS_23
Unnamed: 0 | Volume de calda [L] | STATUS | Capacidade operacional [ha/h] | Tempo de missao [h] | Tempo util [h] | Tempo por voo [min] | Autonomia Projetada [h] | N° Voos | MTOW [kg] | Massa Estrutura [kg] | Combustível [kg] | Abastecimentos | Massa gerador | Potência gerador [W] | Combustível consumido [L] | Calda cons [L] | Distância percorrida [km] | Distância Pulverizando [km] | RTL ACUMULADO[m] | EOC [km/km] | EOC [h/h] | Tempo de manobra [h] | Tempo rtl_rtw [h] | V pulv [m/s] | V desloc [m/s] | Preço Total por ha Simples [R$/ha] | Preço Total por ha Presumido [R$/ha] | Preço Total por ha Real [R$/ha] | Preço Total Simples [R$] | Preço Total Presumido [R$] | Prod CAPEX [ha/h/R$] | Dias Trabalhados | Preço Total Real [R$]
0 | 125 | CONCLUIDO | 5.8569 | 17.07 | 9.26 | 5.19 | 0.07 | 107 | 242.64 | 58.47 | 1 | 105 | 58.17 | 30160.1 | 147.55 | 606.13 | 92.91 | 21.88 | 33994.98 | 0.24 | 0.67 | 1.17 | 2.2 | 1 | 10 | 183.9661 | 251.7105 | 227.6876 | 183966.0665 | 251710.4882 | 1.319e-06 | 0.17781 | 227687.5925
1 | 125 | CONCLUIDO | 6.5727 | 15.21 | 8.68 | 6.51 | 0.09 | 80 | 243.08 | 58.47 | 1.25 | 78 | 58.36 | 30214.33 | 137.68 | 605.91 | 74.45 | 21.88 | 24903.02 | 0.29 | 0.71 | 1.13 | 1.62 | 1 | 10 | 153.443 | 209.9475 | 189.9104 | 153442.9929 | 209947.4723 | 1.4802e-06 | 0.15844 | 189910.3802
2 | 125 | CONCLUIDO | 7.0833 | 14.12 | 8.34 | 7.82 | 0.11 | 64 | 243.52 | 58.47 | 1.5 | 62 | 58.55 | 30268.64 | 131.78 | 606.03 | 64.06 | 21.88 | 19787.28 | 0.34 | 0.74 | 1.09 | 1.28 | 1 | 10 | 136.6105 | 186.9165 | 169.0774 | 136610.475 | 186916.4787 | 1.5952e-06 | 0.14708 | 169077.4323
3 | 125 | CONCLUIDO | 7.4382 | 13.44 | 8.14 | 9.04 | 0.13 | 54 | 243.96 | 58.47 | 1.75 | 52 | 58.74 | 30323.01 | 128.16 | 606 | 57.59 | 21.88 | 16602.4 | 0.38 | 0.76 | 1.08 | 1.08 | 1 | 10 | 126.7616 | 173.4409 | 156.8879 | 126761.6448 | 173440.8748 | 1.6751e-06 | 0.14 | 156887.9211
4 | 125 | CONCLUIDO | 7.7444 | 12.91 | 7.98 | 10.41 | 0.15 | 46 | 244.41 | 58.47 | 2 | 44 | 58.93 | 30377.45 | 125.2 | 605.88 | 53.04 | 21.88 | 14366.96 | 0.41 | 0.77 | 1.06 | 0.92 | 1 | 10 | 119.1504 | 163.0269 | 147.4678 | 119150.4197 | 163026.8608 | 1.744e-06 | 0.13448 | 147467.806
5 | 125 | CONCLUIDO | 7.9576 | 12.57 | 7.87 | 11.52 | 0.16 | 41 | 244.85 | 58.47 | 2.25 | 39 | 59.12 | 30431.96 | 123.12 | 605.89 | 49.27 | 21.88 | 12509.22 | 0.44 | 0.79 | 1.06 | 0.82 | 1 | 10 | 114.1889 | 156.2384 | 141.3272 | 114188.9438 | 156238.3506 | 1.7921e-06 | 0.13094 | 141327.1817
6 | 125 | CONCLUIDO | 8.1753 | 12.23 | 7.78 | 12.96 | 0.18 | 36 | 245.29 | 58.47 | 2.5 | 34 | 59.32 | 30486.54 | 121.04 | 605.95 | 46.42 | 21.88 | 11107.38 | 0.47 | 0.8 | 1.05 | 0.72 | 1 | 10 | 109.4958 | 149.817 | 135.5187 | 109495.8066 | 149816.9932 | 1.8411e-06 | 0.1274 | 135518.6697
7 | 125 | CONCLUIDO | 8.3665 | 11.95 | 7.68 | 14.41 | 0.2 | 32 | 245.73 | 58.47 | 2.75 | 30 | 59.51 | 30541.19 | 119.05 | 605.88 | 43.69 | 21.88 | 9761.26 | 0.5 | 0.8 | 1.04 | 0.63 | 1 | 10 | 105.3986 | 144.211 | 130.4477 | 105398.5932 | 144211.0051 | 1.8841e-06 | 0.12448 | 130447.7092
8 | 125 | CONCLUIDO | 8.4529 | 11.83 | 7.66 | 15.31 | 0.22 | 30 | 246.18 | 58.47 | 3 | 28 | 59.7 | 30595.91 | 118.22 | 605.92 | 42.85 | 21.88 | 9353.23 | 0.51 | 0.81 | 1.04 | 0.6 | 1 | 10 | 103.7368 | 141.9373 | 128.391 | 103736.8129 | 141937.284 | 1.9036e-06 | 0.12323 | 128390.9888
9 | 125 | CONCLUIDO | 8.6098 | 11.61 | 7.58 | 16.85 | 0.23 | 27 | 246.62 | 58.47 | 3.25 | 25 | 59.9 | 30650.7 | 116.58 | 605.94 | 40.43 | 21.88 | 8156.4 | 0.54 | 0.82 | 1.04 | 0.52 | 1 | 10 | 100.5768 | 137.6136 | 124.4799 | 100576.7864 | 137613.5963 | 1.9389e-06 | 0.12094 | 124479.9478
10 | 125 | CONCLUIDO | 8.7114 | 11.48 | 7.54 | 18.1 | 0.25 | 25 | 247.07 | 58.47 | 3.5 | 23 | 60.09 | 30705.56 | 115.4 | 605.9 | 39.29 | 21.88 | 7596.36 | 0.56 | 0.82 | 1.03 | 0.48 | 1 | 10 | 98.5561 | 134.8488 | 121.979 | 98556.0761 | 134848.7714 | 1.9618e-06 | 0.11958 | 121978.9939
11 | 125 | CONCLUIDO | 8.8209 | 11.34 | 7.49 | 19.55 | 0.27 | 23 | 247.51 | 58.47 | 3.75 | 21 | 60.29 | 30760.49 | 114.33 | 605.9 | 37.69 | 21.88 | 6806.59 | 0.58 | 0.83 | 1.02 | 0.44 | 1 | 10 | 96.5327 | 132.0802 | 119.4747 | 96532.6515 | 132080.2326 | 1.9865e-06 | 0.11812 | 119474.6805
12 | 125 | CONCLUIDO | 8.8705 | 11.27 | 7.48 | 20.39 | 0.29 | 22 | 247.96 | 58.47 | 4 | 20 | 60.48 | 30815.5 | 113.58 | 605.85 | 37.32 | 21.88 | 6627.68 | 0.59 | 0.83 | 1.02 | 0.42 | 1 | 10 | 95.5098 | 130.6808 | 118.2088 | 95509.8207 | 130680.7503 | 1.9976e-06 | 0.1174 | 118208.7629
13 | 125 | CONCLUIDO | 8.9733 | 11.14 | 7.44 | 22.33 | 0.3 | 20 | 248.4 | 58.47 | 4.25 | 18 | 60.68 | 30870.57 | 112.66 | 605.84 | 36.09 | 21.88 | 6022.79 | 0.61 | 0.83 | 1.02 | 0.39 | 1 | 10 | 93.7504 | 128.2734 | 116.0312 | 93750.3861 | 128273.4142 | 2.0208e-06 | 0.11604 | 116031.1796
14 | 125 | CONCLUIDO | 9.0364 | 11.07 | 7.41 | 23.41 | 0.32 | 19 | 248.85 | 58.47 | 4.5 | 17 | 60.88 | 30925.72 | 111.52 | 605.84 | 35.07 | 21.88 | 5516.53 | 0.62 | 0.83 | 1.02 | 0.35 | 1 | 10 | 92.327 | 126.3259 | 114.2695 | 92327.0244 | 126325.908 | 2.035e-06 | 0.11531 | 114269.5406
15 | 125 | CONCLUIDO | 9.0778 | 11.02 | 7.41 | 24.7 | 0.34 | 18 | 249.3 | 58.47 | 4.75 | 16 | 61.07 | 30980.93 | 110.96 | 605.84 | 35.31 | 21.88 | 5639.74 | 0.62 | 0.83 | 1.01 | 0.35 | 1 | 10 | 91.5777 | 125.3007 | 113.3421 | 91577.7135 | 125300.6677 | 2.0443e-06 | 0.11479 | 113342.1478
16 | 125 | CONCLUIDO | 9.1361 | 10.95 | 7.39 | 26.07 | 0.36 | 17 | 249.75 | 58.47 | 5 | 15 | 61.27 | 31036.22 | 110.39 | 605.84 | 34.45 | 21.88 | 5218.6 | 0.64 | 0.84 | 1.01 | 0.33 | 1 | 10 | 90.6024 | 123.9662 | 112.135 | 90602.3664 | 123966.1548 | 2.0575e-06 | 0.11406 | 112134.999
17 | 125 | CONCLUIDO | 9.2055 | 10.86 | 7.35 | 27.56 | 0.37 | 16 | 250.2 | 58.47 | 5.25 | 14 | 61.47 | 31091.59 | 109.34 | 605.89 | 33.11 | 21.88 | 4553.46 | 0.66 | 0.84 | 1.02 | 0.29 | 1 | 10 | 89.1879 | 122.0308 | 110.3843 | 89187.8557 | 122030.7588 | 2.0731e-06 | 0.11313 | 110384.3145
18 | 125 | CONCLUIDO | 9.1841 | 10.89 | 7.38 | 27.66 | 0.39 | 16 | 250.64 | 58.47 | 5.5 | 14 | 61.67 | 31147.02 | 108.88 | 605.91 | 34.06 | 21.88 | 5025.57 | 0.64 | 0.84 | 1.02 | 0.32 | 1 | 10 | 89.2118 | 122.0635 | 110.4139 | 89211.7731 | 122063.4836 | 2.0683e-06 | 0.11344 | 110413.9161
19 | 125 | CONCLUIDO | 9.2547 | 10.81 | 7.34 | 29.36 | 0.41 | 15 | 251.09 | 58.47 | 5.75 | 13 | 61.87 | 31202.53 | 108.35 | 605.87 | 32.95 | 21.88 | 4474.41 | 0.66 | 0.84 | 1.01 | 0.28 | 1 | 10 | 88.11 | 120.5559 | 109.0503 | 88109.9641 | 120555.94 | 2.0842e-06 | 0.1126 | 109050.2503
20 | 125 | CONCLUIDO | 9.3095 | 10.74 | 7.32 | 31.39 | 0.42 | 14 | 251.55 | 58.47 | 6 | 12 | 62.07 | 31258.11 | 107.28 | 605.9 | 32.34 | 21.88 | 4175.53 | 0.68 | 0.84 | 1.01 | 0.27 | 1 | 10 | 86.9145 | 118.9203 | 107.5707 | 86914.5165 | 118920.2759 | 2.0965e-06 | 0.11188 | 107570.6917
21 | 125 | CONCLUIDO | 9.3062 | 10.75 | 7.33 | 31.4 | 0.44 | 14 | 252 | 58.47 | 6.25 | 12 | 62.27 | 31313.77 | 107.07 | 605.89 | 32.6 | 21.88 | 4309.07 | 0.67 | 0.84 | 1.01 | 0.27 | 1 | 10 | 86.8525 | 118.8355 | 107.494 | 86852.5267 | 118835.4587 | 2.0958e-06 | 0.11198 | 107493.9693
22 | 125 | CONCLUIDO | 9.3772 | 10.66 | 7.29 | 33.66 | 0.46 | 13 | 252.45 | 58.47 | 6.5 | 11 | 62.47 | 31369.49 | 105.81 | 605.88 | 31.6 | 21.88 | 3811.48 | 0.69 | 0.85 | 1.01 | 0.24 | 1 | 10 | 85.3552 | 116.7868 | 105.6408 | 85355.2147 | 116786.7703 | 2.1118e-06 | 0.11104 | 105640.8049
23 | 125 | CONCLUIDO | 9.3618 | 10.68 | 7.31 | 33.74 | 0.47 | 13 | 252.9 | 58.47 | 6.75 | 11 | 62.68 | 31425.3 | 106.11 | 605.85 | 31.98 | 21.88 | 4003.79 | 0.68 | 0.85 | 1.01 | 0.25 | 1 | 10 | 85.7278 | 117.2965 | 106.1019 | 85727.7838 | 117296.5358 | 2.1083e-06 | 0.11125 | 106101.9191
24 | 125 | CONCLUIDO | 9.432 | 10.6 | 7.28 | 36.39 | 0.49 | 12 | 253.35 | 58.47 | 7 | 10 | 62.88 | 31481.17 | 104.68 | 605.84 | 31.06 | 21.88 | 3547.08 | 0.7 | 0.85 | 1.01 | 0.22 | 1 | 10 | 84.1869 | 115.1882 | 104.1948 | 84186.9109 | 115188.2456 | 2.1241e-06 | 0.11042 | 104194.8411
25 | 125 | CONCLUIDO | 9.4364 | 10.6 | 7.27 | 36.37 | 0.51 | 12 | 253.81 | 58.47 | 7.25 | 10 | 63.08 | 31537.13 | 104.45 | 605.88 | 31.03 | 21.88 | 3530.29 | 0.71 | 0.85 | 1 | 0.22 | 1 | 10 | 83.986 | 114.9133 | 103.9462 | 83985.9857 | 114913.3309 | 2.1251e-06 | 0.11042 | 103946.1639
26 | 125 | CONCLUIDO | 9.4997 | 10.53 | 7.25 | 39.55 | 0.52 | 11 | 254.26 | 58.47 | 7.5 | 9 | 63.29 | 31593.16 | 103.55 | 605.88 | 29.9 | 21.88 | 2970.64 | 0.73 | 0.85 | 1.01 | 0.19 | 1 | 10 | 82.8622 | 113.3757 | 102.5553 | 82862.1835 | 113375.6951 | 2.1393e-06 | 0.10969 | 102555.2779
27 | 125 | CONCLUIDO | 9.4889 | 10.54 | 7.26 | 39.61 | 0.54 | 11 | 254.72 | 58.47 | 7.75 | 9 | 63.49 | 31649.26 | 103.07 | 605.85 | 30.53 | 21.88 | 3287.36 | 0.72 | 0.85 | 1.01 | 0.2 | 1 | 10 | 82.7091 | 113.1662 | 102.3658 | 82709.0739 | 113166.2037 | 2.1369e-06 | 0.10979 | 102365.7801
28 | 125 | CONCLUIDO | 9.4899 | 10.54 | 7.26 | 39.61 | 0.56 | 11 | 255.17 | 58.47 | 8 | 9 | 63.7 | 31705.44 | 102.54 | 605.84 | 30.66 | 21.88 | 3349.62 | 0.71 | 0.85 | 1 | 0.2 | 1 | 10 | 82.3966 | 112.7387 | 101.9791 | 82396.6392 | 112738.7169 | 2.1371e-06 | 0.10979 | 101979.0919
29 | 125 | CONCLUIDO | 9.5559 | 10.46 | 7.24 | 43.41 | 0.57 | 10 | 255.63 | 58.47 | 8.25 | 8 | 63.91 | 31761.69 | 101.39 | 605.84 | 29.59 | 21.88 | 2820.27 | 0.74 | 0.85 | 1.01 | 0.18 | 1 | 10 | 81.1245 | 110.9982 | 100.4047 | 81124.5299 | 110998.1608 | 2.152e-06 | 0.10896 | 100404.6521
30 | 125 | CONCLUIDO | 9.5557 | 10.46 | 7.24 | 43.41 | 0.59 | 10 | 256.09 | 58.47 | 8.5 | 8 | 64.11 | 31818.02 | 100.78 | 605.91 | 29.63 | 21.88 | 2840.8 | 0.74 | 0.85 | 1.01 | 0.18 | 1 | 10 | 80.7788 | 110.5251 | 99.9767 | 80778.7924 | 110525.1075 | 2.1519e-06 | 0.10896 | 99976.7463
31 | 125 | CONCLUIDO | 9.5607 | 10.46 | 7.23 | 43.38 | 0.61 | 10 | 256.54 | 58.47 | 8.75 | 8 | 64.32 | 31874.43 | 100.17 | 605.84 | 29.5 | 21.88 | 2776.09 | 0.74 | 0.86 | 1 | 0.17 | 1 | 10 | 80.3608 | 109.9532 | 99.4594 | 80360.8038 | 109953.197 | 2.1531e-06 | 0.10896 | 99459.4182
32 | 125 | CONCLUIDO | 9.6169 | 10.4 | 7.22 | 48.11 | 0.62 | 9 | 257 | 58.47 | 9 | 7 | 64.53 | 31931.04 | 99.34 | 605.85 | 29.17 | 21.88 | 2614.32 | 0.75 | 0.86 | 1 | 0.16 | 1 | 10 | 79.4017 | 108.6409 | 98.2724 | 79401.6987 | 108640.9071 | 2.1657e-06 | 0.10833 | 98272.3714
33 | 125 | CONCLUIDO | 9.61 | 10.41 | 7.22 | 48.16 | 0.64 | 9 | 257.46 | 58.47 | 9.25 | 7 | 64.74 | 31987.61 | 99.46 | 605.87 | 29.28 | 21.88 | 2670.77 | 0.75 | 0.86 | 1.01 | 0.17 | 1 | 10 | 79.5256 | 108.8104 | 98.4257 | 79525.5724 | 108810.3966 | 2.1642e-06 | 0.10844 | 98425.6851
34 | 125 | CONCLUIDO | 9.6169 | 10.4 | 7.22 | 48.11 | 0.66 | 9 | 257.92 | 58.47 | 9.5 | 7 | 64.95 | 32044.25 | 99.16 | 605.86 | 29.1 | 21.88 | 2579.77 | 0.75 | 0.86 | 1 | 0.16 | 1 | 10 | 79.2998 | 108.5015 | 98.1463 | 79299.8412 | 108501.5412 | 2.1657e-06 | 0.10833 | 98146.3064
35 | 125 | CONCLUIDO | 9.6097 | 10.41 | 7.22 | 48.16 | 0.67 | 9 | 258.38 | 58.47 | 9.75 | 7 | 65.16 | 32100.97 | 97.7 | 605.84 | 29.38 | 21.88 | 2721.24 | 0.74 | 0.86 | 1 | 0.17 | 1 | 10 | 78.5313 | 107.45 | 97.1951 | 78531.3083 | 107450.0006 | 2.1641e-06 | 0.10844 | 97195.1233
36 | 125 | CONCLUIDO | 9.6837 | 10.33 | 7.19 | 53.94 | 0.69 | 8 | 258.84 | 58.47 | 10 | 6 | 65.37 | 32157.77 | 96.68 | 605.84 | 28.39 | 21.88 | 2230.13 | 0.77 | 0.86 | 1 | 0.13 | 1 | 10 | 77.2829 | 105.7419 | 95.65 | 77282.8892 | 105741.8584 | 2.1808e-06 | 0.1076 | 95650.0039
37 | 125 | CONCLUIDO | 9.6891 | 10.32 | 7.19 | 53.9 | 0.7 | 8 | 259.3 | 58.47 | 10.25 | 6 | 65.58 | 32214.64 | 95.89 | 605.84 | 28.12 | 21.88 | 2096.82 | 0.78 | 0.86 | 1 | 0.13 | 1 | 10 | 76.7969 | 105.0769 | 95.0485 | 76796.8805 | 105076.8799 | 2.182e-06 | 0.1075 | 95048.49
38 | 125 | CONCLUIDO | 9.6839 | 10.33 | 7.19 | 53.94 | 0.72 | 8 | 259.76 | 58.47 | 10.5 | 6 | 65.79 | 32271.6 | 95.62 | 605.84 | 28.26 | 21.88 | 2166.96 | 0.77 | 0.86 | 1 | 0.13 | 1 | 10 | 76.6857 | 104.9247 | 94.9108 | 76685.6567 | 104924.6986 | 2.1808e-06 | 0.1076 | 94910.8327
39 | 125 | CONCLUIDO | 9.6785 | 10.33 | 7.2 | 53.98 | 0.74 | 8 | 260.23 | 58.47 | 10.75 | 6 | 66 | 32328.64 | 94.63 | 605.84 | 28.46 | 21.88 | 2266.04 | 0.77 | 0.86 | 1 | 0.14 | 1 | 10 | 76.1999 | 104.2601 | 94.3096 | 76199.8968 | 104260.0605 | 2.1796e-06 | 0.1076 | 94309.6267
40 | 125 | CONCLUIDO | 9.68 | 10.33 | 7.2 | 53.97 | 0.75 | 8 | 260.69 | 58.47 | 11 | 6 | 66.21 | 32385.75 | 93.33 | 605.84 | 28.47 | 21.88 | 2271.01 | 0.77 | 0.86 | 1 | 0.14 | 1 | 10 | 75.4576 | 103.2444 | 93.3909 | 75457.5522 | 103244.3519 | 2.1799e-06 | 0.1076 | 93390.8558
41 | 125 | CONCLUIDO | 9.7445 | 10.26 | 7.17 | 61.5 | 0.77 | 7 | 261.15 | 58.47 | 11.25 | 5 | 66.43 | 32442.95 | 92.71 | 605.84 | 27.69 | 21.88 | 1887.35 | 0.79 | 0.86 | 1 | 0.12 | 1 | 10 | 74.5356 | 101.9829 | 92.2498 | 74535.5849 | 101982.8755 | 2.1945e-06 | 0.10687 | 92249.773
42 | 125 | CONCLUIDO | 9.7387 | 10.27 | 7.18 | 61.55 | 0.78 | 7 | 261.62 | 58.47 | 11.5 | 5 | 66.64 | 32500.22 | 93.13 | 605.84 | 28.02 | 21.88 | 2051.13 | 0.78 | 0.86 | 1 | 0.12 | 1 | 10 | 74.8428 | 102.4033 | 92.6301 | 74842.8448 | 102403.2821 | 2.1932e-06 | 0.10698 | 92630.0566
43 | 125 | CONCLUIDO | 9.7326 | 10.27 | 7.19 | 61.6 | 0.8 | 7 | 262.08 | 58.47 | 11.75 | 5 | 66.86 | 32557.58 | 93.55 | 605.84 | 28.22 | 21.88 | 2152.76 | 0.78 | 0.86 | 1 | 0.13 | 1 | 10 | 75.1524 | 102.8268 | 93.0132 | 75152.4033 | 102826.8337 | 2.1918e-06 | 0.10698 | 93013.185
44 | 125 | CONCLUIDO | 9.7476 | 10.26 | 7.17 | 61.47 | 0.81 | 7 | 262.55 | 58.47 | 12 | 4 | 67.07 | 32615.02 | 92.82 | 605.84 | 27.69 | 21.88 | 1888.29 | 0.79 | 0.86 | 1 | 0.11 | 1 | 10 | 74.5739 | 102.0353 | 92.2972 | 74573.9169 | 102035.323 | 2.1952e-06 | 0.10687 | 92297.215
45 | 125 | CONCLUIDO | 9.7453 | 10.26 | 7.17 | 61.49 | 0.83 | 7 | 263.01 | 58.47 | 12.25 | 3 | 67.29 | 32672.53 | 91.84 | 605.84 | 27.74 | 21.88 | 1914.16 | 0.79 | 0.86 | 1 | 0.12 | 1 | 10 | 74.0438 | 101.31 | 91.6411 | 74043.8031 | 101309.998 | 2.1946e-06 | 0.10687 | 91641.114
46 | 125 | CONCLUIDO | 9.7389 | 10.27 | 7.18 | 61.55 | 0.84 | 7 | 263.48 | 58.47 | 12.5 | 3 | 67.51 | 32730.13 | 91.64 | 605.85 | 28.04 | 21.88 | 2063.42 | 0.78 | 0.86 | 1 | 0.12 | 1 | 10 | 74.0088 | 101.262 | 91.5977 | 74008.7574 | 101262.047 | 2.1932e-06 | 0.10698 | 91597.7393
47 | 125 | CONCLUIDO | 9.7363 | 10.27 | 7.18 | 61.57 | 0.86 | 7 | 263.95 | 58.47 | 12.75 | 3 | 67.72 | 32787.82 | 91.25 | 605.84 | 28.07 | 21.88 | 2075.27 | 0.78 | 0.86 | 1 | 0.13 | 1 | 10 | 73.81 | 100.9901 | 91.3518 | 73810.0116 | 100990.1141 | 2.1926e-06 | 0.10698 | 91351.7593
48 | 125 | CONCLUIDO | 9.7411 | 10.27 | 7.18 | 61.53 | 0.87 | 7 | 264.42 | 58.47 | 13 | 3 | 67.94 | 32845.58 | 90.54 | 605.88 | 27.81 | 21.88 | 1948.86 | 0.79 | 0.86 | 1 | 0.12 | 1 | 10 | 73.378 | 100.399 | 90.817 | 73377.961 | 100398.9634 | 2.1937e-06 | 0.10698 | 90817.0273
49 | 125 | CONCLUIDO | 9.8135 | 10.19 | 7.15 | 71.5 | 0.89 | 6 | 264.89 | 58.47 | 13.25 | 2 | 68.16 | 32903.43 | 89.47 | 605.84 | 27.03 | 21.88 | 1563.01 | 0.81 | 0.87 | 1 | 0.09 | 1 | 10 | 72.1688 | 98.7445 | 89.3204 | 72168.7618 | 98744.4838 | 2.21e-06 | 0.10615 | 89320.4489
50 | 125 | CONCLUIDO | 9.8058 | 10.2 | 7.16 | 71.58 | 0.91 | 6 | 265.36 | 58.47 | 13.5 | 1 | 68.38 | 32961.36 | 89.71 | 605.84 | 27.16 | 21.88 | 1626.75 | 0.81 | 0.86 | 1 | 0.1 | 1 | 10 | 72.3862 | 99.042 | 89.5896 | 72386.2311 | 99042.0348 | 2.2083e-06 | 0.10625 | 89589.602
51 | 125 | CONCLUIDO | 9.8013 | 10.2 | 7.16 | 71.62 | 0.92 | 6 | 265.83 | 58.47 | 13.75 | 0 | 68.6 | 33019.37 | 89.92 | 605.88 | 27.17 | 21.88 | 1631.2 | 0.81 | 0.86 | 1.01 | 0.1 | 1 | 10 | 72.5352 | 99.2458 | 89.7739 | 72535.1621 | 99245.8089 | 2.2073e-06 | 0.10625 | 89773.9282

## RESULTADOS_4
Unnamed: 0 | Volume de calda [L] | STATUS | Capacidade operacional [ha/h] | Tempo de missao [h] | Tempo util [h] | Tempo por voo [min] | Autonomia Projetada [h] | N° Voos | MTOW [kg] | Massa Estrutura [kg] | Combustível [kg] | Abastecimentos | Massa gerador | Potência gerador [W] | Combustível consumido [L] | Calda cons [L] | Distância percorrida [km] | Distância Pulverizando [km] | RTL ACUMULADO[m] | EOC [km/km] | EOC [h/h] | Tempo de manobra [h] | Tempo rtl_rtw [h] | V pulv [m/s] | V desloc [m/s] | Preço Total por ha Simples [R$/ha] | Preço Total por ha Presumido [R$/ha] | Preço Total por ha Real [R$/ha] | Preço Total Simples [R$] | Preço Total Presumido [R$] | Prod CAPEX [ha/h/R$] | Dias Trabalhados | Preço Total Real [R$]
0 | 30 | CONCLUIDO | 9.7855 | 10.22 | 7.8 | 12.65 | 0.24 | 37 | 71.52 | 32.27 | 1 | 35 | 8.25 | 9054.6 | 49.8 | 605.89 | 47.04 | 21.88 | 11412.78 | 0.47 | 0.79 | 1.06 | 0.74 | 1 | 10 | 42.2628 | 57.8258 | 52.307 | 42262.7516 | 57825.7612 | 2.684e-06 | 0.10646 | 52306.9517
1 | 30 | CONCLUIDO | 10.1306 | 9.87 | 7.59 | 16.27 | 0.3 | 28 | 71.81 | 32.27 | 1.25 | 26 | 8.29 | 9090.98 | 46.19 | 605.93 | 40.85 | 21.88 | 8363.63 | 0.54 | 0.81 | 1.03 | 0.53 | 1 | 10 | 38.61 | 52.8279 | 47.786 | 38609.9619 | 52827.8532 | 2.7786e-06 | 0.10281 | 47786.037
2 | 30 | CONCLUIDO | 10.2981 | 9.71 | 7.51 | 19.59 | 0.36 | 23 | 72.11 | 32.27 | 1.5 | 11 | 8.34 | 9127.38 | 43.89 | 605.93 | 37.85 | 21.88 | 6885.64 | 0.58 | 0.82 | 1.04 | 0.45 | 1 | 10 | 36.6697 | 50.173 | 45.3846 | 36669.6526 | 50173.0364 | 2.8246e-06 | 0.10115 | 45384.5922
3 | 30 | CONCLUIDO | 10.314 | 9.7 | 7.51 | 20.48 | 0.42 | 22 | 72.4 | 32.27 | 1.75 | 1 | 8.38 | 9163.8 | 43.18 | 605.88 | 37.39 | 21.88 | 6663.78 | 0.59 | 0.82 | 1.05 | 0.45 | 1 | 10 | 36.2412 | 49.5867 | 44.8543 | 36241.1534 | 49586.7449 | 2.8289e-06 | 0.10104 | 44854.2556
4 | 30 | CONCLUIDO | 10.3164 | 9.69 | 7.51 | 20.47 | 0.48 | 22 | 72.7 | 32.27 | 2 | 0 | 8.43 | 9200.25 | 43.32 | 605.84 | 37.31 | 21.88 | 6620.2 | 0.59 | 0.82 | 1.05 | 0.45 | 1 | 10 | 36.3068 | 49.6765 | 44.9354 | 36306.7511 | 49676.4986 | 2.8296e-06 | 0.10094 | 44935.4433

## RESULTADOS_1
Unnamed: 0 | Volume de calda [L] | STATUS | Capacidade operacional [ha/h] | Tempo de missao [h] | Tempo util [h] | Tempo por voo [min] | Autonomia Projetada [h] | N° Voos | MTOW [kg] | Massa Estrutura [kg] | Combustível [kg] | Abastecimentos | Massa gerador | Potência gerador [W] | Combustível consumido [L] | Calda cons [L] | Distância percorrida [km] | Distância Pulverizando [km] | RTL ACUMULADO[m] | EOC [km/km] | EOC [h/h] | Tempo de manobra [h] | Tempo rtl_rtw [h] | V pulv [m/s] | V desloc [m/s] | Preço Total por ha Simples [R$/ha] | Preço Total por ha Presumido [R$/ha] | Preço Total por ha Real [R$/ha] | Preço Total Simples [R$] | Preço Total Presumido [R$] | Prod CAPEX [ha/h/R$] | Dias Trabalhados | Preço Total Real [R$]
0 | 15 | CONCLUIDO | 9.9086 | 10.09 | 7.93 | 11.32 | 0.43 | 42 | 39.78 | 19.54 | 1 | 0 | 4.24 | 5140 | 31.09 | 605.84 | 49.7 | 21.88 | 12717.76 | 0.44 | 0.78 | 1.11 | 0.87 | 1 | 10 | 28.5684 | 39.0885 | 35.358 | 28568.3725 | 39088.5077 | 2.9169e-06 | 0.1051 | 35357.9554

## RESULTADOS_12
Unnamed: 0 | Volume de calda [L] | STATUS | Capacidade operacional [ha/h] | Tempo de missao [h] | Tempo util [h] | Tempo por voo [min] | Autonomia Projetada [h] | N° Voos | MTOW [kg] | Massa Estrutura [kg] | Combustível [kg] | Abastecimentos | Massa gerador | Potência gerador [W] | Combustível consumido [L] | Calda cons [L] | Distância percorrida [km] | Distância Pulverizando [km] | RTL ACUMULADO[m] | EOC [km/km] | EOC [h/h] | Tempo de manobra [h] | Tempo rtl_rtw [h] | V pulv [m/s] | V desloc [m/s] | Preço Total por ha Simples [R$/ha] | Preço Total por ha Presumido [R$/ha] | Preço Total por ha Real [R$/ha] | Preço Total Simples [R$] | Preço Total Presumido [R$] | Prod CAPEX [ha/h/R$] | Dias Trabalhados | Preço Total Real [R$]
0 | 70 | CONCLUIDO | 7.9245 | 12.62 | 8.43 | 7.44 | 0.12 | 68 | 141.81 | 47.83 | 1 | 66 | 22.98 | 17723.39 | 93.45 | 606.07 | 66.59 | 21.88 | 21033.29 | 0.33 | 0.73 | 1.11 | 1.37 | 1 | 10 | 89.9734 | 123.1056 | 111.3566 | 89973.4423 | 123105.6331 | 1.9509e-06 | 0.13146 | 111356.6043
1 | 70 | CONCLUIDO | 8.4596 | 11.82 | 8.09 | 9.33 | 0.16 | 52 | 142.15 | 47.83 | 1.25 | 50 | 23.07 | 17765.46 | 88.76 | 605.94 | 56.53 | 21.88 | 16083.2 | 0.39 | 0.76 | 1.07 | 1.03 | 1 | 10 | 80.4695 | 110.1019 | 99.5939 | 80469.4801 | 110101.8927 | 2.0827e-06 | 0.12312 | 99593.9226
2 | 70 | CONCLUIDO | 8.8179 | 11.34 | 7.9 | 11.28 | 0.19 | 42 | 142.49 | 47.83 | 1.5 | 40 | 23.16 | 17807.56 | 85.66 | 605.98 | 50.33 | 21.88 | 13032.65 | 0.43 | 0.78 | 1.06 | 0.84 | 1 | 10 | 74.871 | 102.4417 | 92.6648 | 74870.951 | 102441.7383 | 2.1709e-06 | 0.11812 | 92664.8425
3 | 70 | CONCLUIDO | 9.0964 | 10.99 | 7.75 | 13.29 | 0.22 | 35 | 142.83 | 47.83 | 1.75 | 33 | 23.25 | 17849.7 | 83.07 | 605.96 | 46.13 | 21.88 | 10968.56 | 0.47 | 0.8 | 1.04 | 0.7 | 1 | 10 | 70.7102 | 96.7489 | 87.5153 | 70710.2302 | 96748.8565 | 2.2395e-06 | 0.11448 | 87515.2814
4 | 70 | CONCLUIDO | 9.311 | 10.74 | 7.64 | 15.29 | 0.25 | 30 | 143.17 | 47.83 | 2 | 28 | 23.34 | 17891.86 | 81.09 | 605.9 | 42.25 | 21.88 | 9051.37 | 0.52 | 0.81 | 1.04 | 0.59 | 1 | 10 | 67.6967 | 92.6256 | 83.7856 | 67696.7224 | 92625.6421 | 2.2923e-06 | 0.11188 | 83785.5808
5 | 70 | CONCLUIDO | 9.4419 | 10.59 | 7.58 | 16.85 | 0.28 | 27 | 143.51 | 47.83 | 2.25 | 25 | 23.44 | 17934.06 | 79.36 | 605.85 | 40.28 | 21.88 | 8080.2 | 0.54 | 0.82 | 1.04 | 0.52 | 1 | 10 | 65.6415 | 89.8137 | 81.242 | 65641.5434 | 89813.6555 | 2.3245e-06 | 0.11031 | 81241.9663
6 | 70 | CONCLUIDO | 9.5694 | 10.45 | 7.53 | 18.82 | 0.31 | 24 | 143.86 | 47.83 | 2.5 | 22 | 23.53 | 17976.29 | 78.05 | 605.96 | 38.74 | 21.88 | 7326.23 | 0.56 | 0.82 | 1.03 | 0.47 | 1 | 10 | 63.9269 | 87.4676 | 79.1198 | 63926.8887 | 87467.5894 | 2.3559e-06 | 0.10885 | 79119.8054
7 | 70 | CONCLUIDO | 9.7242 | 10.28 | 7.45 | 21.28 | 0.34 | 21 | 144.2 | 47.83 | 2.75 | 19 | 23.62 | 18018.55 | 76.18 | 605.87 | 36.22 | 21.88 | 6083.22 | 0.6 | 0.83 | 1.02 | 0.39 | 1 | 10 | 61.7046 | 84.4269 | 76.3693 | 61704.5836 | 84426.9335 | 2.394e-06 | 0.10708 | 76369.3455
8 | 70 | CONCLUIDO | 9.8162 | 10.19 | 7.41 | 23.4 | 0.37 | 19 | 144.54 | 47.83 | 3 | 17 | 23.71 | 18060.85 | 74.81 | 605.93 | 35.01 | 21.88 | 5485.54 | 0.63 | 0.83 | 1.02 | 0.35 | 1 | 10 | 60.2911 | 82.4929 | 74.6199 | 60291.1024 | 82492.9461 | 2.4167e-06 | 0.10615 | 74619.9351
9 | 70 | CONCLUIDO | 9.8641 | 10.14 | 7.39 | 24.63 | 0.4 | 18 | 144.89 | 47.83 | 3.25 | 16 | 23.81 | 18103.18 | 73.08 | 605.85 | 34.48 | 21.88 | 5229.13 | 0.63 | 0.84 | 1.02 | 0.33 | 1 | 10 | 59.0065 | 80.7352 | 73.03 | 59006.4592 | 80735.2407 | 2.4285e-06 | 0.10562 | 73029.9826
10 | 70 | CONCLUIDO | 9.9497 | 10.05 | 7.36 | 27.6 | 0.43 | 16 | 145.23 | 47.83 | 3.5 | 14 | 23.9 | 18145.54 | 72.37 | 605.96 | 33.45 | 21.88 | 4724.15 | 0.65 | 0.84 | 1.02 | 0.3 | 1 | 10 | 58.057 | 79.4361 | 71.8549 | 58056.9986 | 79436.1467 | 2.4495e-06 | 0.10469 | 71854.8724
11 | 70 | CONCLUIDO | 10.0022 | 10 | 7.34 | 29.34 | 0.46 | 15 | 145.57 | 47.83 | 3.75 | 13 | 23.99 | 18187.93 | 70.98 | 605.85 | 32.82 | 21.88 | 4411.51 | 0.67 | 0.84 | 1.01 | 0.28 | 1 | 10 | 56.9599 | 77.9351 | 70.4971 | 56959.9236 | 77935.0804 | 2.4625e-06 | 0.10417 | 70497.0657
12 | 70 | CONCLUIDO | 10.05 | 9.95 | 7.32 | 31.36 | 0.49 | 14 | 145.92 | 47.83 | 4 | 12 | 24.09 | 18230.35 | 70.05 | 605.86 | 32.26 | 21.88 | 4137.16 | 0.68 | 0.85 | 1.01 | 0.26 | 1 | 10 | 56.1486 | 76.825 | 69.4929 | 56148.6048 | 76824.9981 | 2.4742e-06 | 0.10365 | 69492.9281
13 | 70 | CONCLUIDO | 10.0934 | 9.91 | 7.3 | 33.71 | 0.51 | 13 | 146.26 | 47.83 | 4.25 | 11 | 24.18 | 18272.81 | 68.6 | 605.87 | 31.87 | 21.88 | 3948.19 | 0.69 | 0.85 | 1.01 | 0.25 | 1 | 10 | 55.0882 | 75.3741 | 68.1805 | 55088.1713 | 75374.0663 | 2.4849e-06 | 0.10323 | 68180.4712
14 | 70 | CONCLUIDO | 10.1437 | 9.86 | 7.28 | 36.42 | 0.54 | 12 | 146.61 | 47.83 | 4.5 | 10 | 24.28 | 18315.3 | 67.02 | 605.95 | 31.14 | 21.88 | 3586.84 | 0.7 | 0.85 | 1.01 | 0.23 | 1 | 10 | 53.9313 | 73.7912 | 66.7487 | 53931.3219 | 73791.2139 | 2.4973e-06 | 0.10271 | 66748.684
15 | 70 | CONCLUIDO | 10.2009 | 9.8 | 7.26 | 39.58 | 0.57 | 11 | 146.95 | 47.83 | 4.75 | 7 | 24.37 | 18357.82 | 65.76 | 605.87 | 30.21 | 21.88 | 3124.84 | 0.72 | 0.85 | 1.01 | 0.2 | 1 | 10 | 52.9219 | 72.4101 | 65.4993 | 52921.8883 | 72410.0623 | 2.5114e-06 | 0.10208 | 65499.3476
16 | 70 | CONCLUIDO | 10.1945 | 9.81 | 7.26 | 39.62 | 0.6 | 11 | 147.3 | 47.83 | 5 | 7 | 24.47 | 18400.38 | 64.96 | 605.84 | 30.53 | 21.88 | 3288.77 | 0.72 | 0.85 | 1.01 | 0.21 | 1 | 10 | 52.5271 | 71.87 | 65.0108 | 52527.1494 | 71869.9632 | 2.5098e-06 | 0.10219 | 65010.7947
17 | 70 | CONCLUIDO | 10.1995 | 9.8 | 7.26 | 39.59 | 0.63 | 11 | 147.64 | 47.83 | 5.25 | 4 | 24.56 | 18442.97 | 64.44 | 605.88 | 30.21 | 21.88 | 3127.12 | 0.72 | 0.85 | 1.01 | 0.2 | 1 | 10 | 52.2246 | 71.456 | 64.6363 | 52224.6009 | 71456.0029 | 2.511e-06 | 0.10208 | 64636.3423
18 | 70 | CONCLUIDO | 10.2386 | 9.77 | 7.25 | 43.5 | 0.66 | 10 | 147.99 | 47.83 | 5.5 | 2 | 24.66 | 18485.59 | 64.1 | 605.88 | 29.89 | 21.88 | 2969.93 | 0.73 | 0.85 | 1.01 | 0.19 | 1 | 10 | 51.8291 | 70.9148 | 64.1468 | 51829.0523 | 70914.7959 | 2.5207e-06 | 0.10177 | 64146.7873
19 | 70 | CONCLUIDO | 10.2444 | 9.76 | 7.24 | 43.47 | 0.69 | 10 | 148.33 | 47.83 | 5.75 | 0 | 24.75 | 18528.25 | 63.95 | 605.84 | 29.62 | 21.88 | 2837.83 | 0.74 | 0.85 | 1.02 | 0.19 | 1 | 10 | 51.699 | 70.7368 | 63.9858 | 51698.9848 | 70736.8317 | 2.5221e-06 | 0.10167 | 63985.8078

## RESULTADOS_16
Unnamed: 0 | Volume de calda [L] | STATUS | Capacidade operacional [ha/h] | Tempo de missao [h] | Tempo util [h] | Tempo por voo [min] | Autonomia Projetada [h] | N° Voos | MTOW [kg] | Massa Estrutura [kg] | Combustível [kg] | Abastecimentos | Massa gerador | Potência gerador [W] | Combustível consumido [L] | Calda cons [L] | Distância percorrida [km] | Distância Pulverizando [km] | RTL ACUMULADO[m] | EOC [km/km] | EOC [h/h] | Tempo de manobra [h] | Tempo rtl_rtw [h] | V pulv [m/s] | V desloc [m/s] | Preço Total por ha Simples [R$/ha] | Preço Total por ha Presumido [R$/ha] | Preço Total por ha Real [R$/ha] | Preço Total Simples [R$] | Preço Total Presumido [R$] | Prod CAPEX [ha/h/R$] | Dias Trabalhados | Preço Total Real [R$]
0 | 90 | CONCLUIDO | 7.1207 | 14.04 | 8.71 | 6.37 | 0.1 | 82 | 176.73 | 52.44 | 1 | 80 | 33.29 | 22031.19 | 112.4 | 606.01 | 75.58 | 21.88 | 25455.69 | 0.29 | 0.71 | 1.12 | 1.65 | 1 | 10 | 118.2435 | 161.786 | 146.3454 | 118243.5287 | 161786.0125 | 1.6893e-06 | 0.14625 | 146345.3826
1 | 90 | CONCLUIDO | 7.7451 | 12.91 | 8.29 | 8.02 | 0.13 | 62 | 177.1 | 52.44 | 1.25 | 60 | 33.41 | 22076.81 | 106.24 | 605.91 | 62.45 | 21.88 | 18990.51 | 0.35 | 0.75 | 1.09 | 1.23 | 1 | 10 | 103.1719 | 141.1644 | 127.6919 | 103171.9318 | 141164.3887 | 1.8374e-06 | 0.13448 | 127691.8576
2 | 90 | CONCLUIDO | 8.1612 | 12.25 | 8.05 | 9.67 | 0.15 | 50 | 177.47 | 52.44 | 1.5 | 48 | 33.53 | 22122.46 | 102.63 | 605.9 | 55.25 | 21.88 | 15451.83 | 0.4 | 0.77 | 1.07 | 1 | 1 | 10 | 94.8597 | 129.7913 | 117.4042 | 94859.7176 | 129791.2506 | 1.9361e-06 | 0.1276 | 117404.1558
3 | 90 | CONCLUIDO | 8.468 | 11.81 | 7.9 | 11.28 | 0.17 | 42 | 177.84 | 52.44 | 1.75 | 40 | 33.65 | 22168.15 | 99.79 | 605.88 | 50.24 | 21.88 | 12988.73 | 0.44 | 0.78 | 1.06 | 0.84 | 1 | 10 | 89.2185 | 122.0727 | 110.4223 | 89218.539 | 122072.7411 | 2.0089e-06 | 0.12302 | 110422.29
4 | 90 | CONCLUIDO | 8.7254 | 11.46 | 7.76 | 12.93 | 0.2 | 36 | 178.21 | 52.44 | 2 | 34 | 33.77 | 22213.89 | 97.34 | 605.84 | 46.37 | 21.88 | 11081.1 | 0.47 | 0.8 | 1.04 | 0.7 | 1 | 10 | 84.7095 | 115.9032 | 104.8416 | 84709.4563 | 115903.2152 | 2.07e-06 | 0.11937 | 104841.575
5 | 90 | CONCLUIDO | 8.8928 | 11.24 | 7.69 | 14.41 | 0.22 | 32 | 178.59 | 52.44 | 2.25 | 30 | 33.89 | 22259.66 | 95.86 | 605.91 | 43.61 | 21.88 | 9720 | 0.5 | 0.8 | 1.04 | 0.63 | 1 | 10 | 82.0449 | 112.2575 | 101.5438 | 82044.9221 | 112257.482 | 2.1097e-06 | 0.11708 | 101543.7854
6 | 90 | CONCLUIDO | 9.0735 | 11.02 | 7.61 | 16.3 | 0.25 | 28 | 178.96 | 52.44 | 2.5 | 26 | 34.02 | 22305.48 | 94.15 | 606 | 41.3 | 21.88 | 8587.76 | 0.53 | 0.81 | 1.03 | 0.55 | 1 | 10 | 79.1998 | 108.3646 | 98.0224 | 79199.7593 | 108364.6047 | 2.1526e-06 | 0.11479 | 98022.4389
7 | 90 | CONCLUIDO | 9.1694 | 10.91 | 7.56 | 17.45 | 0.27 | 26 | 179.33 | 52.44 | 2.75 | 24 | 34.14 | 22351.34 | 92.75 | 605.89 | 39.84 | 21.88 | 7869.17 | 0.55 | 0.82 | 1.03 | 0.5 | 1 | 10 | 77.4228 | 105.9333 | 95.8232 | 77422.7934 | 105933.2816 | 2.1753e-06 | 0.11365 | 95823.1578
8 | 90 | CONCLUIDO | 9.3175 | 10.73 | 7.49 | 19.55 | 0.3 | 23 | 179.7 | 52.44 | 3 | 21 | 34.26 | 22397.24 | 91.24 | 605.95 | 37.81 | 21.88 | 6866.45 | 0.58 | 0.83 | 1.02 | 0.44 | 1 | 10 | 75.15 | 102.8236 | 93.0102 | 75150.0155 | 102823.5666 | 2.2105e-06 | 0.11177 | 93010.2297
9 | 90 | CONCLUIDO | 9.4233 | 10.61 | 7.44 | 21.27 | 0.32 | 21 | 180.07 | 52.44 | 3.25 | 19 | 34.38 | 22443.18 | 89.87 | 605.84 | 36.29 | 21.88 | 6119.04 | 0.6 | 0.83 | 1.02 | 0.39 | 1 | 10 | 73.4021 | 100.432 | 90.8469 | 73402.0887 | 100431.976 | 2.2356e-06 | 0.11052 | 90846.8892
10 | 90 | CONCLUIDO | 9.4635 | 10.57 | 7.44 | 22.31 | 0.34 | 20 | 180.45 | 52.44 | 3.5 | 18 | 34.51 | 22489.16 | 89.06 | 605.85 | 35.78 | 21.88 | 5867.02 | 0.61 | 0.83 | 1.03 | 0.38 | 1 | 10 | 72.6316 | 99.3777 | 89.8933 | 72631.5867 | 99377.7412 | 2.2451e-06 | 0.1101 | 89893.269
11 | 90 | CONCLUIDO | 9.5496 | 10.47 | 7.41 | 24.7 | 0.37 | 18 | 180.82 | 52.44 | 3.75 | 16 | 34.63 | 22535.19 | 87.86 | 605.88 | 35.35 | 21.88 | 5663.58 | 0.62 | 0.83 | 1.01 | 0.35 | 1 | 10 | 71.2297 | 97.4596 | 88.1582 | 71229.7082 | 97459.6292 | 2.2655e-06 | 0.10906 | 88158.219
12 | 90 | CONCLUIDO | 9.6003 | 10.42 | 7.39 | 26.09 | 0.39 | 17 | 181.19 | 52.44 | 4 | 15 | 34.75 | 22581.25 | 87.1 | 605.84 | 34.49 | 21.88 | 5237.53 | 0.63 | 0.84 | 1.02 | 0.33 | 1 | 10 | 70.3799 | 96.2969 | 87.1065 | 70379.9424 | 96296.9421 | 2.2776e-06 | 0.10854 | 87106.4971
13 | 90 | CONCLUIDO | 9.6592 | 10.35 | 7.36 | 27.61 | 0.42 | 16 | 181.57 | 52.44 | 4.25 | 14 | 34.88 | 22627.36 | 85.89 | 605.84 | 33.82 | 21.88 | 4906.07 | 0.65 | 0.84 | 1.01 | 0.31 | 1 | 10 | 69.2019 | 94.6851 | 85.6485 | 69201.9416 | 94685.1495 | 2.2915e-06 | 0.10781 | 85648.5317
14 | 90 | CONCLUIDO | 9.7166 | 10.29 | 7.34 | 29.35 | 0.44 | 15 | 181.94 | 52.44 | 4.5 | 13 | 35 | 22673.63 | 84.99 | 605.84 | 32.85 | 21.88 | 4425.66 | 0.67 | 0.84 | 1.01 | 0.28 | 1 | 10 | 68.2478 | 93.3797 | 84.4676 | 68247.8013 | 93379.6526 | 2.3051e-06 | 0.10719 | 84467.6296
15 | 90 | CONCLUIDO | 9.7752 | 10.23 | 7.31 | 31.34 | 0.46 | 14 | 182.32 | 52.44 | 4.75 | 12 | 35.12 | 22719.83 | 83.67 | 605.84 | 32.07 | 21.88 | 4043 | 0.68 | 0.85 | 1.01 | 0.25 | 1 | 10 | 67.0377 | 91.7239 | 82.9699 | 67037.6795 | 91723.9105 | 2.319e-06 | 0.10656 | 82969.9092
16 | 90 | CONCLUIDO | 9.8226 | 10.18 | 7.3 | 33.68 | 0.49 | 13 | 182.69 | 52.44 | 5 | 11 | 35.25 | 22766.06 | 82.38 | 605.84 | 31.73 | 21.88 | 3877.05 | 0.69 | 0.85 | 1.01 | 0.24 | 1 | 10 | 65.9821 | 90.2797 | 81.6635 | 65982.1482 | 90279.686 | 2.3303e-06 | 0.10604 | 81663.5195
17 | 90 | CONCLUIDO | 9.8093 | 10.19 | 7.31 | 33.75 | 0.51 | 13 | 183.07 | 52.44 | 5.25 | 11 | 35.37 | 22812.34 | 82.65 | 605.88 | 32.03 | 21.88 | 4026.19 | 0.68 | 0.85 | 1.01 | 0.25 | 1 | 10 | 66.2443 | 90.6384 | 81.988 | 66244.3065 | 90638.3826 | 2.3271e-06 | 0.10615 | 81987.9826
18 | 90 | CONCLUIDO | 9.8714 | 10.13 | 7.28 | 36.42 | 0.53 | 12 | 183.44 | 52.44 | 5.5 | 10 | 35.5 | 22858.66 | 80.94 | 605.84 | 31.22 | 21.88 | 3628.67 | 0.7 | 0.85 | 1.01 | 0.23 | 1 | 10 | 64.82 | 88.6896 | 80.2252 | 64820.0356 | 88689.6323 | 2.3419e-06 | 0.10552 | 80225.2183
19 | 90 | CONCLUIDO | 9.9417 | 10.06 | 7.25 | 39.53 | 0.55 | 11 | 183.82 | 52.44 | 5.75 | 9 | 35.63 | 22905.03 | 79.81 | 605.84 | 29.96 | 21.88 | 3003.22 | 0.73 | 0.85 | 1.01 | 0.19 | 1 | 10 | 63.68 | 87.1298 | 78.8143 | 63680.0251 | 87129.8197 | 2.3585e-06 | 0.10479 | 78814.272
20 | 90 | CONCLUIDO | 9.9277 | 10.07 | 7.26 | 39.61 | 0.58 | 11 | 184.19 | 52.44 | 6 | 9 | 35.75 | 22951.43 | 78.8 | 605.88 | 30.55 | 21.88 | 3294.38 | 0.72 | 0.85 | 1.01 | 0.2 | 1 | 10 | 63.2387 | 86.526 | 78.2681 | 63238.691 | 86525.9669 | 2.3552e-06 | 0.1049 | 78268.0501
21 | 90 | CONCLUIDO | 9.9847 | 10.02 | 7.24 | 43.43 | 0.6 | 10 | 184.57 | 52.44 | 6.25 | 8 | 35.88 | 22997.88 | 77.76 | 605.84 | 29.74 | 21.88 | 2895.46 | 0.74 | 0.85 | 1.01 | 0.18 | 1 | 10 | 62.2708 | 85.2017 | 77.0701 | 62270.8105 | 85201.6701 | 2.3688e-06 | 0.10437 | 77070.1423
22 | 90 | CONCLUIDO | 9.985 | 10.02 | 7.24 | 43.43 | 0.62 | 10 | 184.95 | 52.44 | 6.5 | 8 | 36.01 | 23044.38 | 76.82 | 605.84 | 29.75 | 21.88 | 2903.34 | 0.74 | 0.85 | 1.01 | 0.18 | 1 | 10 | 61.7567 | 84.4982 | 76.4338 | 61756.6852 | 84498.2212 | 2.3688e-06 | 0.10437 | 76433.8296
23 | 90 | CONCLUIDO | 10.0368 | 9.96 | 7.22 | 48.15 | 0.65 | 9 | 185.33 | 52.44 | 6.75 | 7 | 36.13 | 23090.91 | 75.21 | 605.84 | 29.33 | 21.88 | 2696.62 | 0.75 | 0.86 | 1 | 0.17 | 1 | 10 | 60.5239 | 82.8114 | 74.908 | 60523.8601 | 82811.4155 | 2.3811e-06 | 0.10375 | 74908.0103
24 | 90 | CONCLUIDO | 10.041 | 9.96 | 7.22 | 48.12 | 0.67 | 9 | 185.7 | 52.44 | 7 | 7 | 36.26 | 23137.49 | 74.85 | 605.84 | 29.17 | 21.88 | 2615.29 | 0.75 | 0.86 | 1 | 0.16 | 1 | 10 | 60.3042 | 82.5109 | 74.6362 | 60304.2436 | 82510.9265 | 2.3821e-06 | 0.10375 | 74636.1995
25 | 90 | CONCLUIDO | 10.0348 | 9.97 | 7.22 | 48.16 | 0.69 | 9 | 186.08 | 52.44 | 7.25 | 5 | 36.39 | 23184.11 | 73.51 | 605.94 | 29.34 | 21.88 | 2701.14 | 0.75 | 0.86 | 1.01 | 0.17 | 1 | 10 | 59.6139 | 81.5664 | 73.7818 | 59613.9177 | 81566.3921 | 2.3806e-06 | 0.10385 | 73781.8101
26 | 90 | CONCLUIDO | 10.0343 | 9.97 | 7.23 | 48.17 | 0.71 | 9 | 186.46 | 52.44 | 7.5 | 4 | 36.52 | 23230.78 | 72.67 | 605.84 | 29.3 | 21.88 | 2683.74 | 0.75 | 0.86 | 1.01 | 0.17 | 1 | 10 | 59.1859 | 80.9808 | 73.2521 | 59185.9005 | 80980.7601 | 2.3805e-06 | 0.10385 | 73252.0701
27 | 90 | CONCLUIDO | 10.0945 | 9.91 | 7.2 | 54.01 | 0.74 | 8 | 186.84 | 52.44 | 7.75 | 2 | 36.65 | 23277.49 | 72.39 | 605.84 | 28.44 | 21.88 | 2258.28 | 0.77 | 0.86 | 1.01 | 0.14 | 1 | 10 | 58.6181 | 80.2039 | 72.5494 | 58618.1384 | 80203.923 | 2.3948e-06 | 0.10323 | 72549.3732
28 | 90 | CONCLUIDO | 10.0999 | 9.9 | 7.2 | 53.97 | 0.76 | 8 | 187.22 | 52.44 | 8 | 2 | 36.78 | 23324.24 | 72.78 | 605.84 | 28.34 | 21.88 | 2207.25 | 0.77 | 0.86 | 1.01 | 0.14 | 1 | 10 | 58.7977 | 80.4496 | 72.7716 | 58797.6642 | 80449.5581 | 2.3961e-06 | 0.10312 | 72771.5652
29 | 90 | CONCLUIDO | 10.097 | 9.9 | 7.2 | 53.99 | 0.78 | 8 | 187.6 | 52.44 | 8.25 | 0 | 36.9 | 23371.04 | 72.94 | 605.84 | 28.35 | 21.88 | 2211.22 | 0.77 | 0.86 | 1.01 | 0.14 | 1 | 10 | 58.9002 | 80.5899 | 72.8985 | 58900.2308 | 80589.8942 | 2.3954e-06 | 0.10312 | 72898.5078

## RESULTADOS_20
Unnamed: 0 | Volume de calda [L] | STATUS | Capacidade operacional [ha/h] | Tempo de missao [h] | Tempo util [h] | Tempo por voo [min] | Autonomia Projetada [h] | N° Voos | MTOW [kg] | Massa Estrutura [kg] | Combustível [kg] | Abastecimentos | Massa gerador | Potência gerador [W] | Combustível consumido [L] | Calda cons [L] | Distância percorrida [km] | Distância Pulverizando [km] | RTL ACUMULADO[m] | EOC [km/km] | EOC [h/h] | Tempo de manobra [h] | Tempo rtl_rtw [h] | V pulv [m/s] | V desloc [m/s] | Preço Total por ha Simples [R$/ha] | Preço Total por ha Presumido [R$/ha] | Preço Total por ha Real [R$/ha] | Preço Total Simples [R$] | Preço Total Presumido [R$] | Prod CAPEX [ha/h/R$] | Dias Trabalhados | Preço Total Real [R$]
0 | 110 | CONCLUIDO | 6.3678 | 15.7 | 9.04 | 5.65 | 0.08 | 96 | 213.37 | 56.13 | 1 | 94 | 46.25 | 26550.29 | 132.37 | 606.08 | 85.7 | 21.88 | 30444.54 | 0.26 | 0.68 | 1.15 | 1.98 | 1 | 10 | 153.36 | 209.8339 | 189.8077 | 153360.0015 | 209833.9198 | 1.4641e-06 | 0.16354 | 189807.665
1 | 110 | CONCLUIDO | 7.024 | 14.24 | 8.54 | 7.02 | 0.1 | 73 | 213.78 | 56.13 | 1.25 | 71 | 46.4 | 26600.32 | 124.51 | 605.94 | 70.45 | 21.88 | 22935.36 | 0.31 | 0.72 | 1.11 | 1.48 | 1 | 10 | 131.185 | 179.4932 | 162.3626 | 131185.0359 | 179493.1536 | 1.615e-06 | 0.14833 | 162362.579
2 | 110 | CONCLUIDO | 7.529 | 13.28 | 8.22 | 8.5 | 0.12 | 58 | 214.19 | 56.13 | 1.5 | 56 | 46.56 | 26650.41 | 119.15 | 605.87 | 60.35 | 21.88 | 17959.58 | 0.36 | 0.75 | 1.08 | 1.16 | 1 | 10 | 117.4802 | 160.7416 | 145.4007 | 117480.2217 | 160741.6222 | 1.7311e-06 | 0.13833 | 145400.6674
3 | 110 | CONCLUIDO | 7.8775 | 12.69 | 8.01 | 9.81 | 0.14 | 49 | 214.59 | 56.13 | 1.75 | 47 | 46.72 | 26700.55 | 115.52 | 605.94 | 54.02 | 21.88 | 14840.98 | 0.41 | 0.77 | 1.06 | 0.95 | 1 | 10 | 109.1318 | 149.3189 | 135.0682 | 109131.8003 | 149318.9438 | 1.8112e-06 | 0.13219 | 135068.1534
4 | 110 | CONCLUIDO | 8.1444 | 12.28 | 7.89 | 11.27 | 0.17 | 42 | 215 | 56.13 | 2 | 40 | 46.87 | 26750.75 | 113.3 | 605.94 | 49.97 | 21.88 | 12854.13 | 0.44 | 0.78 | 1.06 | 0.83 | 1 | 10 | 103.7303 | 141.9283 | 128.3829 | 103730.2698 | 141928.3314 | 1.8726e-06 | 0.12792 | 128382.8907
5 | 110 | CONCLUIDO | 8.36 | 11.96 | 7.79 | 12.63 | 0.19 | 37 | 215.41 | 56.13 | 2.25 | 35 | 47.03 | 26801 | 111.16 | 605.88 | 46.77 | 21.88 | 11277.16 | 0.47 | 0.79 | 1.05 | 0.73 | 1 | 10 | 99.383 | 135.9802 | 123.0025 | 99383.0052 | 135980.2122 | 1.9222e-06 | 0.12458 | 123002.4516
6 | 110 | CONCLUIDO | 8.5425 | 11.71 | 7.7 | 14 | 0.21 | 33 | 215.82 | 56.13 | 2.5 | 31 | 47.19 | 26851.31 | 109.41 | 605.99 | 44.45 | 21.88 | 10138.84 | 0.49 | 0.8 | 1.03 | 0.64 | 1 | 10 | 95.8972 | 131.2108 | 118.6883 | 95897.2364 | 131210.8296 | 1.9641e-06 | 0.12198 | 118688.2521
7 | 110 | CONCLUIDO | 8.6636 | 11.54 | 7.66 | 15.33 | 0.23 | 30 | 216.22 | 56.13 | 2.75 | 28 | 47.35 | 26901.66 | 108.35 | 605.87 | 42.9 | 21.88 | 9378.98 | 0.51 | 0.81 | 1.04 | 0.6 | 1 | 10 | 93.7896 | 128.3271 | 116.0798 | 93789.6449 | 128327.1299 | 1.992e-06 | 0.12021 | 116079.7687
8 | 110 | CONCLUIDO | 8.8294 | 11.33 | 7.57 | 16.83 | 0.25 | 27 | 216.63 | 56.13 | 3 | 25 | 47.51 | 26952.08 | 106.36 | 605.84 | 40 | 21.88 | 7940.75 | 0.55 | 0.82 | 1.04 | 0.52 | 1 | 10 | 90.5592 | 123.9071 | 112.0815 | 90559.1807 | 123907.0662 | 2.0301e-06 | 0.11802 | 112081.5497
9 | 110 | CONCLUIDO | 8.9204 | 11.21 | 7.54 | 18.1 | 0.27 | 25 | 217.04 | 56.13 | 3.25 | 23 | 47.66 | 27002.55 | 105.38 | 605.91 | 39.15 | 21.88 | 7524.67 | 0.56 | 0.82 | 1.03 | 0.48 | 1 | 10 | 88.9637 | 121.7241 | 110.1069 | 88963.7431 | 121724.1181 | 2.051e-06 | 0.11677 | 110106.9391
10 | 110 | CONCLUIDO | 9.0126 | 11.1 | 7.51 | 19.6 | 0.29 | 23 | 217.45 | 56.13 | 3.5 | 21 | 47.82 | 27053.07 | 104.47 | 605.84 | 38.21 | 21.88 | 7066.52 | 0.57 | 0.82 | 1.03 | 0.45 | 1 | 10 | 87.4317 | 119.6279 | 108.2107 | 87431.6616 | 119627.8566 | 2.0722e-06 | 0.11563 | 108210.7419
11 | 110 | CONCLUIDO | 9.1324 | 10.95 | 7.45 | 21.29 | 0.31 | 21 | 217.86 | 56.13 | 3.75 | 19 | 47.98 | 27103.65 | 103.22 | 605.86 | 36.16 | 21.88 | 6052.42 | 0.61 | 0.83 | 1.03 | 0.39 | 1 | 10 | 85.3848 | 116.8272 | 105.6774 | 85384.7768 | 116827.2186 | 2.0998e-06 | 0.11406 | 105677.3928
12 | 110 | CONCLUIDO | 9.1767 | 10.9 | 7.44 | 22.32 | 0.33 | 20 | 218.27 | 56.13 | 4 | 18 | 48.15 | 27154.29 | 102.51 | 605.86 | 35.99 | 21.88 | 5970.36 | 0.61 | 0.83 | 1.02 | 0.38 | 1 | 10 | 84.5303 | 115.658 | 104.6198 | 84530.265 | 115658.0378 | 2.11e-06 | 0.11354 | 104619.797
13 | 110 | CONCLUIDO | 9.2807 | 10.78 | 7.4 | 24.67 | 0.35 | 18 | 218.68 | 56.13 | 4.25 | 16 | 48.31 | 27204.98 | 101.03 | 605.85 | 34.84 | 21.88 | 5406.24 | 0.63 | 0.84 | 1.02 | 0.34 | 1 | 10 | 82.6179 | 113.0414 | 102.2529 | 82617.8547 | 113041.3936 | 2.1339e-06 | 0.11229 | 102252.8817
14 | 110 | CONCLUIDO | 9.3313 | 10.72 | 7.39 | 26.07 | 0.36 | 17 | 219.09 | 56.13 | 4.5 | 15 | 48.47 | 27255.72 | 100.43 | 605.91 | 34.21 | 21.88 | 5097.35 | 0.64 | 0.84 | 1.02 | 0.33 | 1 | 10 | 81.8 | 111.9223 | 101.2406 | 81799.973 | 111922.3318 | 2.1455e-06 | 0.11167 | 101240.6216
15 | 110 | CONCLUIDO | 9.4073 | 10.63 | 7.34 | 27.53 | 0.38 | 16 | 219.51 | 56.13 | 4.75 | 14 | 48.63 | 27306.53 | 99.25 | 605.84 | 33.05 | 21.88 | 4521.4 | 0.66 | 0.84 | 1.01 | 0.28 | 1 | 10 | 80.3269 | 109.9069 | 99.4175 | 80326.9305 | 109906.8501 | 2.163e-06 | 0.11073 | 99417.4946
16 | 110 | CONCLUIDO | 9.386 | 10.65 | 7.37 | 27.62 | 0.4 | 16 | 219.92 | 56.13 | 5 | 14 | 48.79 | 27357.39 | 98.68 | 605.94 | 34.01 | 21.88 | 5002.74 | 0.64 | 0.84 | 1.01 | 0.31 | 1 | 10 | 80.2607 | 109.8162 | 99.3355 | 80260.6959 | 109816.225 | 2.1581e-06 | 0.11094 | 99335.5186
17 | 110 | CONCLUIDO | 9.4523 | 10.58 | 7.33 | 29.33 | 0.42 | 15 | 220.33 | 56.13 | 5.25 | 13 | 48.95 | 27408.3 | 97.8 | 605.87 | 32.7 | 21.88 | 4353 | 0.67 | 0.84 | 1.01 | 0.28 | 1 | 10 | 79.0891 | 108.2132 | 97.8855 | 79089.1028 | 108213.1996 | 2.1733e-06 | 0.11021 | 97885.4837
18 | 110 | CONCLUIDO | 9.5102 | 10.52 | 7.31 | 31.33 | 0.44 | 14 | 220.74 | 56.13 | 5.5 | 12 | 49.12 | 27459.27 | 97.04 | 605.84 | 32 | 21.88 | 4005.65 | 0.68 | 0.85 | 1.01 | 0.25 | 1 | 10 | 78.1263 | 106.8959 | 96.6939 | 78126.3331 | 106895.8956 | 2.1866e-06 | 0.10958 | 96693.9013
19 | 110 | CONCLUIDO | 9.5554 | 10.47 | 7.3 | 33.71 | 0.46 | 13 | 221.16 | 56.13 | 5.75 | 11 | 49.28 | 27510.3 | 96.07 | 605.85 | 31.82 | 21.88 | 3922.6 | 0.69 | 0.85 | 1.01 | 0.25 | 1 | 10 | 77.184 | 105.6065 | 95.5276 | 77183.965 | 105606.506 | 2.197e-06 | 0.10906 | 95527.5693
20 | 110 | CONCLUIDO | 9.5582 | 10.46 | 7.3 | 33.69 | 0.48 | 13 | 221.57 | 56.13 | 6 | 11 | 49.45 | 27561.39 | 96.05 | 605.84 | 31.91 | 21.88 | 3965.18 | 0.69 | 0.85 | 1.01 | 0.24 | 1 | 10 | 77.1502 | 105.5603 | 95.4858 | 77150.2267 | 105560.3438 | 2.1977e-06 | 0.10896 | 95485.8128
21 | 110 | CONCLUIDO | 9.6221 | 10.39 | 7.27 | 36.37 | 0.5 | 12 | 221.99 | 56.13 | 6.25 | 10 | 49.61 | 27612.53 | 94.64 | 606 | 30.91 | 21.88 | 3471.96 | 0.71 | 0.85 | 1.01 | 0.21 | 1 | 10 | 75.7676 | 103.6685 | 93.7745 | 75767.5593 | 103668.5173 | 2.2124e-06 | 0.10823 | 93774.5395
22 | 110 | CONCLUIDO | 9.6208 | 10.39 | 7.27 | 36.37 | 0.52 | 12 | 222.4 | 56.13 | 6.5 | 10 | 49.78 | 27663.85 | 94.3 | 605.84 | 30.9 | 21.88 | 3465.24 | 0.71 | 0.85 | 1.01 | 0.22 | 1 | 10 | 75.5852 | 103.419 | 93.5489 | 75585.213 | 103419.023 | 2.2121e-06 | 0.10823 | 93548.8566
23 | 110 | CONCLUIDO | 9.6844 | 10.33 | 7.25 | 39.54 | 0.54 | 11 | 222.82 | 56.13 | 6.75 | 9 | 49.94 | 27715.11 | 93.33 | 605.84 | 29.9 | 21.88 | 2972.05 | 0.73 | 0.85 | 1.01 | 0.19 | 1 | 10 | 74.4993 | 101.9332 | 92.2049 | 74499.3013 | 101933.2307 | 2.2267e-06 | 0.1076 | 92204.8662
24 | 110 | CONCLUIDO | 9.6725 | 10.34 | 7.26 | 39.61 | 0.56 | 11 | 223.23 | 56.13 | 7 | 9 | 50.11 | 27766.43 | 92.88 | 605.84 | 30.6 | 21.88 | 3320.65 | 0.72 | 0.85 | 1 | 0.2 | 1 | 10 | 74.3634 | 101.7473 | 92.0367 | 74363.4344 | 101747.3316 | 2.2239e-06 | 0.10771 | 92036.7091
25 | 110 | CONCLUIDO | 9.6798 | 10.33 | 7.25 | 39.57 | 0.58 | 11 | 223.65 | 56.13 | 7.25 | 9 | 50.27 | 27817.81 | 92.2 | 605.92 | 30.35 | 21.88 | 3195.38 | 0.72 | 0.85 | 1 | 0.2 | 1 | 10 | 73.8985 | 101.1112 | 91.4613 | 73898.4904 | 101111.1748 | 2.2256e-06 | 0.1076 | 91461.2661
26 | 110 | CONCLUIDO | 9.7371 | 10.27 | 7.24 | 43.41 | 0.59 | 10 | 224.07 | 56.13 | 7.5 | 8 | 50.44 | 27869.24 | 91.25 | 605.84 | 29.65 | 21.88 | 2850.79 | 0.74 | 0.85 | 1.01 | 0.18 | 1 | 10 | 72.9147 | 99.7652 | 90.2437 | 72914.741 | 99765.1654 | 2.2388e-06 | 0.10698 | 90243.718
27 | 110 | CONCLUIDO | 9.7363 | 10.27 | 7.24 | 43.41 | 0.61 | 10 | 224.49 | 56.13 | 7.75 | 8 | 50.61 | 27920.73 | 90.3 | 605.85 | 29.67 | 21.88 | 2861.92 | 0.74 | 0.85 | 1.01 | 0.18 | 1 | 10 | 72.3896 | 99.0466 | 89.5938 | 72389.5831 | 99046.6212 | 2.2386e-06 | 0.10698 | 89593.7506
28 | 110 | CONCLUIDO | 9.7877 | 10.22 | 7.22 | 48.16 | 0.63 | 9 | 224.9 | 56.13 | 8 | 7 | 50.78 | 27972.28 | 89.01 | 605.87 | 29.3 | 21.88 | 2681.11 | 0.75 | 0.86 | 1.01 | 0.17 | 1 | 10 | 71.246 | 97.482 | 88.1784 | 71246.0397 | 97481.9747 | 2.2504e-06 | 0.10646 | 88178.4319
29 | 110 | CONCLUIDO | 9.7887 | 10.22 | 7.22 | 48.15 | 0.65 | 9 | 225.32 | 56.13 | 8.25 | 7 | 50.95 | 28023.89 | 88.99 | 605.92 | 29.26 | 21.88 | 2660.9 | 0.75 | 0.86 | 1.01 | 0.17 | 1 | 10 | 71.2278 | 97.4571 | 88.1559 | 71227.8423 | 97457.0762 | 2.2507e-06 | 0.10646 | 88155.9096
30 | 110 | CONCLUIDO | 9.7978 | 10.21 | 7.21 | 48.09 | 0.67 | 9 | 225.74 | 56.13 | 8.5 | 7 | 51.11 | 28075.56 | 88.34 | 605.84 | 29.03 | 21.88 | 2544.64 | 0.75 | 0.86 | 1 | 0.16 | 1 | 10 | 70.7748 | 96.8372 | 87.5952 | 70774.764 | 96837.1544 | 2.2528e-06 | 0.10635 | 87595.1523
31 | 110 | CONCLUIDO | 9.7837 | 10.22 | 7.23 | 48.19 | 0.69 | 9 | 226.16 | 56.13 | 8.75 | 7 | 51.28 | 28127.29 | 87.05 | 605.84 | 29.46 | 21.88 | 2763.08 | 0.74 | 0.86 | 1 | 0.17 | 1 | 10 | 70.2116 | 96.0666 | 86.8981 | 70211.5996 | 96066.608 | 2.2495e-06 | 0.10646 | 86898.1458
32 | 110 | CONCLUIDO | 9.8603 | 10.14 | 7.19 | 53.93 | 0.71 | 8 | 226.58 | 56.13 | 9 | 6 | 51.45 | 28179.08 | 86.11 | 605.84 | 28.37 | 21.88 | 2220.06 | 0.77 | 0.86 | 1 | 0.13 | 1 | 10 | 69.0511 | 94.4788 | 85.4619 | 69051.1412 | 94478.8178 | 2.2671e-06 | 0.10562 | 85461.892
33 | 110 | CONCLUIDO | 9.8671 | 10.13 | 7.18 | 53.88 | 0.72 | 8 | 227 | 56.13 | 9.25 | 6 | 51.62 | 28230.92 | 85.23 | 605.87 | 28.07 | 21.88 | 2070.75 | 0.78 | 0.86 | 1 | 0.13 | 1 | 10 | 68.492 | 93.7138 | 84.7699 | 68492.0375 | 93713.8273 | 2.2687e-06 | 0.10552 | 84769.9112
34 | 110 | CONCLUIDO | 9.8563 | 10.15 | 7.2 | 53.96 | 0.74 | 8 | 227.42 | 56.13 | 9.5 | 5 | 51.8 | 28282.83 | 83.97 | 605.84 | 28.42 | 21.88 | 2248.14 | 0.77 | 0.86 | 1 | 0.14 | 1 | 10 | 67.9244 | 92.9371 | 84.0673 | 67924.3635 | 92937.1108 | 2.2662e-06 | 0.10573 | 84067.3234
35 | 110 | CONCLUIDO | 9.8544 | 10.15 | 7.2 | 53.98 | 0.76 | 8 | 227.84 | 56.13 | 9.75 | 5 | 51.97 | 28334.8 | 82.52 | 605.84 | 28.42 | 21.88 | 2246.25 | 0.77 | 0.86 | 1 | 0.14 | 1 | 10 | 67.1363 | 91.8589 | 83.092 | 67136.3404 | 91858.9027 | 2.2658e-06 | 0.10573 | 83092.018
36 | 110 | CONCLUIDO | 9.9152 | 10.09 | 7.18 | 61.52 | 0.78 | 7 | 228.27 | 56.13 | 10 | 3 | 52.14 | 28386.82 | 82.14 | 605.88 | 27.85 | 21.88 | 1966.81 | 0.79 | 0.86 | 1 | 0.12 | 1 | 10 | 66.472 | 90.95 | 82.2698 | 66472.0363 | 90949.9725 | 2.2798e-06 | 0.1051 | 82269.8348
37 | 110 | CONCLUIDO | 9.9122 | 10.09 | 7.18 | 61.55 | 0.8 | 7 | 228.69 | 56.13 | 10.25 | 2 | 52.31 | 28438.91 | 81.92 | 605.84 | 27.83 | 21.88 | 1957.79 | 0.79 | 0.86 | 1.01 | 0.12 | 1 | 10 | 66.3708 | 90.8114 | 82.1445 | 66370.7802 | 90811.4296 | 2.2791e-06 | 0.1051 | 82144.5142
38 | 110 | CONCLUIDO | 9.9133 | 10.09 | 7.18 | 61.54 | 0.81 | 7 | 229.11 | 56.13 | 10.5 | 3 | 52.48 | 28491.06 | 82.74 | 605.91 | 27.87 | 21.88 | 1978 | 0.79 | 0.86 | 1 | 0.12 | 1 | 10 | 66.8138 | 91.4176 | 82.6928 | 66813.7755 | 91417.5553 | 2.2793e-06 | 0.1051 | 82692.7921
39 | 110 | CONCLUIDO | 9.9062 | 10.09 | 7.19 | 61.6 | 0.83 | 7 | 229.53 | 56.13 | 10.75 | 1 | 52.66 | 28543.27 | 82.85 | 605.84 | 27.95 | 21.88 | 2018.25 | 0.78 | 0.86 | 1.01 | 0.13 | 1 | 10 | 66.9478 | 91.6009 | 82.8587 | 66947.7887 | 91600.9181 | 2.2777e-06 | 0.1051 | 82858.655
40 | 110 | CONCLUIDO | 9.9032 | 10.1 | 7.19 | 61.62 | 0.85 | 7 | 229.96 | 56.13 | 11 | 0 | 52.83 | 28595.54 | 83.01 | 605.88 | 28.02 | 21.88 | 2050.13 | 0.78 | 0.86 | 1.01 | 0.13 | 1 | 10 | 67.0557 | 91.7486 | 82.9922 | 67055.7166 | 91748.5898 | 2.277e-06 | 0.10521 | 82992.2331

## RESULTADOS_28
Unnamed: 0 | Volume de calda [L] | STATUS | Capacidade operacional [ha/h] | Tempo de missao [h] | Tempo util [h] | Tempo por voo [min] | Autonomia Projetada [h] | N° Voos | MTOW [kg] | Massa Estrutura [kg] | Combustível [kg] | Abastecimentos | Massa gerador | Potência gerador [W] | Combustível consumido [L] | Calda cons [L] | Distância percorrida [km] | Distância Pulverizando [km] | RTL ACUMULADO[m] | EOC [km/km] | EOC [h/h] | Tempo de manobra [h] | Tempo rtl_rtw [h] | V pulv [m/s] | V desloc [m/s] | Preço Total por ha Simples [R$/ha] | Preço Total por ha Presumido [R$/ha] | Preço Total por ha Real [R$/ha] | Preço Total Simples [R$] | Preço Total Presumido [R$] | Prod CAPEX [ha/h/R$] | Dias Trabalhados | Preço Total Real [R$]
0 | 150 | CONCLUIDO | 5.0659 | 19.74 | 9.69 | 4.58 | 0.06 | 127 | 296.65 | 61.82 | 1 | 125 | 83.83 | 36821.52 | 175.52 | 606.11 | 106.09 | 21.88 | 40485.25 | 0.21 | 0.64 | 1.2 | 2.63 | 1 | 10 | 249.0286 | 340.7319 | 308.2129 | 249028.5894 | 340731.9024 | 1.1063e-06 | 0.20563 | 308212.9279
1 | 150 | CONCLUIDO | 5.8131 | 17.2 | 8.98 | 5.73 | 0.07 | 94 | 297.17 | 61.82 | 1.25 | 92 | 84.1 | 36885.7 | 162.31 | 606.02 | 84.04 | 21.88 | 29628.56 | 0.26 | 0.69 | 1.15 | 1.92 | 1 | 10 | 201.1469 | 275.2181 | 248.9516 | 201146.9078 | 275218.0732 | 1.2695e-06 | 0.17917 | 248951.6466
2 | 150 | CONCLUIDO | 6.3571 | 15.73 | 8.57 | 6.85 | 0.09 | 75 | 297.7 | 61.82 | 1.5 | 73 | 84.37 | 36949.99 | 154.41 | 606.11 | 71.16 | 21.88 | 23283.84 | 0.31 | 0.72 | 1.11 | 1.51 | 1 | 10 | 175.3492 | 239.9205 | 217.0228 | 175349.1574 | 239920.453 | 1.3883e-06 | 0.16385 | 217022.7817
3 | 150 | CONCLUIDO | 6.785 | 14.74 | 8.3 | 8.03 | 0.1 | 62 | 298.22 | 61.82 | 1.75 | 60 | 84.65 | 37014.39 | 149.17 | 605.93 | 62.45 | 21.88 | 18992.66 | 0.35 | 0.75 | 1.1 | 1.24 | 1 | 10 | 158.9804 | 217.524 | 196.7638 | 158980.4049 | 217524.0037 | 1.4818e-06 | 0.15354 | 196763.8181
4 | 150 | CONCLUIDO | 7.0796 | 14.12 | 8.13 | 9.03 | 0.12 | 54 | 298.74 | 61.82 | 2 | 52 | 84.92 | 37078.91 | 145.79 | 605.88 | 57.5 | 21.88 | 16555.82 | 0.38 | 0.76 | 1.08 | 1.07 | 1 | 10 | 149.1039 | 204.0106 | 184.5401 | 149103.9483 | 204010.6 | 1.5461e-06 | 0.14708 | 184540.1147
5 | 150 | CONCLUIDO | 7.3567 | 13.59 | 7.98 | 10.19 | 0.13 | 47 | 299.26 | 61.82 | 2.25 | 45 | 85.19 | 37143.54 | 142.86 | 605.99 | 53.22 | 21.88 | 14451.29 | 0.41 | 0.77 | 1.06 | 0.93 | 1 | 10 | 140.7617 | 192.5963 | 174.2152 | 140761.66 | 192596.3132 | 1.6066e-06 | 0.14156 | 174215.1913
6 | 150 | CONCLUIDO | 7.5683 | 13.21 | 7.88 | 11.26 | 0.15 | 42 | 299.79 | 61.82 | 2.5 | 40 | 85.47 | 37208.42 | 140.56 | 605.89 | 49.81 | 21.88 | 12770.77 | 0.44 | 0.78 | 1.06 | 0.82 | 1 | 10 | 134.816 | 184.4613 | 166.8565 | 134816.0496 | 184461.2667 | 1.6528e-06 | 0.1376 | 166856.5423
7 | 150 | CONCLUIDO | 7.7408 | 12.92 | 7.81 | 12.33 | 0.16 | 38 | 300.32 | 61.82 | 2.75 | 36 | 85.74 | 37273.29 | 139.08 | 605.85 | 47.37 | 21.88 | 11571.01 | 0.46 | 0.79 | 1.06 | 0.75 | 1 | 10 | 130.5327 | 178.6006 | 161.5552 | 130532.7115 | 178600.6145 | 1.6905e-06 | 0.13458 | 161555.2225
8 | 150 | CONCLUIDO | 7.9325 | 12.61 | 7.72 | 13.62 | 0.18 | 34 | 300.84 | 61.82 | 3 | 32 | 86.02 | 37338.27 | 137.09 | 605.88 | 44.5 | 21.88 | 10157.69 | 0.49 | 0.8 | 1.05 | 0.66 | 1 | 10 | 125.7074 | 171.9984 | 155.5831 | 125707.3975 | 171998.4071 | 1.7324e-06 | 0.13135 | 155583.1205
9 | 150 | CONCLUIDO | 8.0783 | 12.38 | 7.66 | 14.82 | 0.19 | 31 | 301.37 | 61.82 | 3.25 | 29 | 86.3 | 37403.38 | 135.62 | 605.94 | 42.88 | 21.88 | 9362.28 | 0.51 | 0.81 | 1.04 | 0.6 | 1 | 10 | 122.2518 | 167.2703 | 151.3062 | 122251.7701 | 167270.2652 | 1.7642e-06 | 0.12896 | 151306.2259
10 | 150 | CONCLUIDO | 8.1677 | 12.24 | 7.63 | 15.8 | 0.21 | 29 | 301.9 | 61.82 | 3.5 | 27 | 86.58 | 37468.6 | 134.88 | 605.92 | 42.09 | 21.88 | 8976.5 | 0.52 | 0.81 | 1.04 | 0.58 | 1 | 10 | 120.3266 | 164.6362 | 148.9235 | 120326.6007 | 164636.1636 | 1.7837e-06 | 0.1275 | 148923.5192
11 | 150 | CONCLUIDO | 8.2852 | 12.07 | 7.57 | 16.83 | 0.22 | 27 | 302.43 | 61.82 | 3.75 | 25 | 86.86 | 37533.94 | 133.22 | 605.94 | 39.95 | 21.88 | 7919.15 | 0.55 | 0.82 | 1.04 | 0.51 | 1 | 10 | 117.3328 | 160.5399 | 145.2182 | 117332.7842 | 160539.8917 | 1.8094e-06 | 0.12573 | 145218.1897
12 | 150 | CONCLUIDO | 8.3777 | 11.94 | 7.55 | 18.12 | 0.24 | 25 | 302.96 | 61.82 | 4 | 23 | 87.14 | 37599.4 | 132.78 | 605.84 | 39.4 | 21.88 | 7651.59 | 0.56 | 0.82 | 1.03 | 0.49 | 1 | 10 | 115.697 | 158.3017 | 143.1936 | 115696.9902 | 158301.7262 | 1.8296e-06 | 0.12437 | 143193.6316
13 | 150 | CONCLUIDO | 8.4335 | 11.86 | 7.53 | 18.82 | 0.25 | 24 | 303.49 | 61.82 | 4.25 | 22 | 87.42 | 37664.98 | 131.95 | 605.94 | 38.76 | 21.88 | 7337.06 | 0.56 | 0.82 | 1.03 | 0.47 | 1 | 10 | 114.3345 | 156.4376 | 141.5074 | 114334.5327 | 156437.5517 | 1.8418e-06 | 0.12354 | 141507.3713
14 | 150 | CONCLUIDO | 8.5549 | 11.69 | 7.47 | 20.37 | 0.26 | 22 | 304.03 | 61.82 | 4.5 | 20 | 87.7 | 37730.68 | 130.69 | 605.84 | 37.03 | 21.88 | 6483.72 | 0.59 | 0.83 | 1.02 | 0.41 | 1 | 10 | 111.7203 | 152.8606 | 138.2718 | 111720.2961 | 152860.6379 | 1.8683e-06 | 0.12177 | 138271.8331
15 | 150 | CONCLUIDO | 8.6162 | 11.61 | 7.44 | 21.26 | 0.28 | 21 | 304.56 | 61.82 | 4.75 | 19 | 87.99 | 37796.51 | 129.91 | 605.87 | 35.99 | 21.88 | 5966.32 | 0.61 | 0.83 | 1.02 | 0.38 | 1 | 10 | 110.3386 | 150.9702 | 136.5618 | 110338.6228 | 150970.1715 | 1.8817e-06 | 0.12094 | 136561.7902
16 | 150 | CONCLUIDO | 8.6595 | 11.55 | 7.44 | 22.32 | 0.29 | 20 | 305.09 | 61.82 | 5 | 18 | 88.27 | 37862.45 | 129.53 | 605.89 | 35.89 | 21.88 | 5923.69 | 0.61 | 0.83 | 1.03 | 0.38 | 1 | 10 | 109.5562 | 149.8996 | 135.5934 | 109556.1909 | 149899.6137 | 1.8911e-06 | 0.12031 | 135593.4049
17 | 150 | CONCLUIDO | 8.7163 | 11.47 | 7.42 | 23.43 | 0.31 | 19 | 305.63 | 61.82 | 5.25 | 17 | 88.56 | 37928.52 | 128.56 | 605.85 | 35.34 | 21.88 | 5652.43 | 0.62 | 0.83 | 1.02 | 0.36 | 1 | 10 | 108.1773 | 148.013 | 133.8868 | 108177.3348 | 148013.0019 | 1.9035e-06 | 0.11948 | 133886.8488
18 | 150 | CONCLUIDO | 8.7709 | 11.4 | 7.4 | 24.68 | 0.32 | 18 | 306.17 | 61.82 | 5.5 | 16 | 88.84 | 37994.72 | 127.98 | 605.84 | 35.15 | 21.88 | 5559.99 | 0.62 | 0.84 | 1.01 | 0.35 | 1 | 10 | 107.0849 | 146.5183 | 132.5348 | 107084.8981 | 146518.2819 | 1.9154e-06 | 0.11875 | 132534.7827
19 | 150 | CONCLUIDO | 8.8305 | 11.32 | 7.38 | 26.06 | 0.33 | 17 | 306.7 | 61.82 | 5.75 | 15 | 89.13 | 38061.04 | 127.37 | 605.85 | 34.25 | 21.88 | 5115.81 | 0.64 | 0.84 | 1.02 | 0.33 | 1 | 10 | 105.9282 | 144.9357 | 131.1032 | 105928.2436 | 144935.6961 | 1.9285e-06 | 0.11792 | 131103.2367
20 | 150 | CONCLUIDO | 8.8411 | 11.31 | 7.37 | 26.01 | 0.35 | 17 | 307.24 | 61.82 | 6 | 15 | 89.42 | 38127.48 | 126.92 | 605.9 | 33.92 | 21.88 | 4952.23 | 0.65 | 0.84 | 1.01 | 0.31 | 1 | 10 | 105.4919 | 144.3387 | 130.5632 | 105491.9227 | 144338.7027 | 1.9308e-06 | 0.11781 | 130563.2195
21 | 150 | CONCLUIDO | 8.8882 | 11.25 | 7.36 | 27.62 | 0.36 | 16 | 307.78 | 61.82 | 6.25 | 14 | 89.71 | 38194.05 | 126.43 | 605.85 | 33.7 | 21.88 | 4845.96 | 0.65 | 0.84 | 1.02 | 0.31 | 1 | 10 | 104.6073 | 143.1283 | 129.4684 | 104607.3182 | 143128.3477 | 1.9411e-06 | 0.11719 | 129468.3791
22 | 150 | CONCLUIDO | 8.9592 | 11.16 | 7.33 | 29.32 | 0.38 | 15 | 308.32 | 61.82 | 6.5 | 13 | 90 | 38260.74 | 125.37 | 605.84 | 32.59 | 21.88 | 4298.58 | 0.67 | 0.84 | 1.02 | 0.27 | 1 | 10 | 103.0455 | 140.9914 | 127.5354 | 103045.5142 | 140991.4186 | 1.9566e-06 | 0.11625 | 127535.3955
23 | 150 | CONCLUIDO | 8.959 | 11.16 | 7.33 | 29.33 | 0.39 | 15 | 308.86 | 61.82 | 6.75 | 13 | 90.29 | 38327.57 | 124.78 | 605.88 | 32.66 | 21.88 | 4332.69 | 0.67 | 0.84 | 1.01 | 0.27 | 1 | 10 | 102.6894 | 140.5041 | 127.0946 | 102689.3866 | 140504.149 | 1.9565e-06 | 0.11625 | 127094.6302
24 | 150 | CONCLUIDO | 9.0239 | 11.08 | 7.31 | 31.31 | 0.4 | 14 | 309.41 | 61.82 | 7 | 12 | 90.59 | 38394.52 | 124.25 | 605.84 | 32.01 | 21.88 | 4009.8 | 0.68 | 0.85 | 1.01 | 0.25 | 1 | 10 | 101.5756 | 138.9802 | 125.7161 | 101575.5525 | 138980.1521 | 1.9707e-06 | 0.11542 | 125716.0814
25 | 150 | CONCLUIDO | 9.0117 | 11.1 | 7.32 | 31.38 | 0.42 | 14 | 309.95 | 61.82 | 7.25 | 12 | 90.88 | 38461.6 | 124.4 | 605.86 | 32.4 | 21.88 | 4206.23 | 0.68 | 0.84 | 1.01 | 0.26 | 1 | 10 | 101.8354 | 139.3356 | 126.0376 | 101835.3591 | 139335.631 | 1.968e-06 | 0.11563 | 126037.6339
26 | 150 | CONCLUIDO | 9.0728 | 11.02 | 7.3 | 33.7 | 0.43 | 13 | 310.5 | 61.82 | 7.5 | 11 | 91.18 | 38528.81 | 123.35 | 605.85 | 31.68 | 21.88 | 3851.83 | 0.69 | 0.85 | 1.01 | 0.24 | 1 | 10 | 100.4635 | 137.4586 | 124.3398 | 100463.5202 | 137458.6205 | 1.9814e-06 | 0.11479 | 124339.7626
27 | 150 | CONCLUIDO | 9.0717 | 11.02 | 7.3 | 33.71 | 0.44 | 13 | 311.04 | 61.82 | 7.75 | 11 | 91.47 | 38596.15 | 123.56 | 605.93 | 32 | 21.88 | 4010.08 | 0.68 | 0.85 | 1 | 0.25 | 1 | 10 | 100.6014 | 137.6473 | 124.5105 | 100601.4348 | 137647.3213 | 1.9811e-06 | 0.11479 | 124510.4542
28 | 150 | CONCLUIDO | 9.1417 | 10.94 | 7.28 | 36.38 | 0.46 | 12 | 311.59 | 61.82 | 8 | 10 | 91.77 | 38663.62 | 122.28 | 605.84 | 30.96 | 21.88 | 3499.14 | 0.71 | 0.85 | 1.01 | 0.22 | 1 | 10 | 99.0152 | 135.477 | 122.5473 | 99015.2344 | 135477.0119 | 1.9964e-06 | 0.11396 | 122547.276
29 | 150 | CONCLUIDO | 9.1373 | 10.94 | 7.28 | 36.4 | 0.47 | 12 | 312.14 | 61.82 | 8.25 | 10 | 92.07 | 38731.35 | 122.13 | 605.86 | 31.14 | 21.88 | 3588.49 | 0.7 | 0.85 | 1.01 | 0.22 | 1 | 10 | 98.9726 | 135.4187 | 122.4945 | 98972.6157 | 135418.6991 | 1.9955e-06 | 0.11396 | 122494.5286
30 | 150 | CONCLUIDO | 9.1396 | 10.94 | 7.28 | 36.39 | 0.48 | 12 | 312.69 | 61.82 | 8.5 | 10 | 92.37 | 38799.09 | 121.98 | 605.94 | 31.02 | 21.88 | 3525.76 | 0.71 | 0.85 | 1.01 | 0.22 | 1 | 10 | 98.8589 | 135.2631 | 122.3538 | 98858.898 | 135263.1055 | 1.996e-06 | 0.11396 | 122353.7846
31 | 150 | CONCLUIDO | 9.2095 | 10.86 | 7.25 | 39.55 | 0.5 | 11 | 313.24 | 61.82 | 8.75 | 9 | 92.67 | 38866.96 | 121.08 | 605.95 | 30.03 | 21.88 | 3037.46 | 0.73 | 0.85 | 1.01 | 0.19 | 1 | 10 | 97.4901 | 133.3903 | 120.6597 | 97490.1453 | 133390.3178 | 2.0112e-06 | 0.11313 | 120659.733
32 | 150 | CONCLUIDO | 9.2142 | 10.85 | 7.24 | 39.52 | 0.51 | 11 | 313.79 | 61.82 | 9 | 9 | 92.97 | 38934.97 | 120.62 | 605.84 | 30.08 | 21.88 | 3061.74 | 0.73 | 0.85 | 1 | 0.19 | 1 | 10 | 97.1364 | 132.9063 | 120.2219 | 97136.4084 | 132906.3194 | 2.0123e-06 | 0.11302 | 120221.9268
33 | 150 | CONCLUIDO | 9.1975 | 10.87 | 7.26 | 39.62 | 0.52 | 11 | 314.34 | 61.82 | 9.25 | 9 | 93.27 | 39003.11 | 120.42 | 605.92 | 30.59 | 21.88 | 3314.52 | 0.72 | 0.85 | 1.01 | 0.21 | 1 | 10 | 97.2576 | 133.0722 | 120.372 | 97257.6378 | 133072.1908 | 2.0086e-06 | 0.11323 | 120371.9677
34 | 150 | CONCLUIDO | 9.2733 | 10.78 | 7.23 | 43.38 | 0.54 | 10 | 314.9 | 61.82 | 9.5 | 8 | 93.57 | 39071.38 | 119.49 | 605.84 | 29.65 | 21.88 | 2854.02 | 0.74 | 0.86 | 1 | 0.17 | 1 | 10 | 95.8318 | 131.1213 | 118.6072 | 95831.7879 | 131121.28 | 2.0252e-06 | 0.11229 | 118607.249
35 | 150 | CONCLUIDO | 9.2757 | 10.78 | 7.23 | 43.37 | 0.55 | 10 | 315.45 | 61.82 | 9.75 | 8 | 93.88 | 39139.8 | 119.17 | 605.85 | 29.53 | 21.88 | 2791.79 | 0.74 | 0.86 | 1 | 0.17 | 1 | 10 | 95.6198 | 130.8312 | 118.3448 | 95619.7672 | 130831.184 | 2.0257e-06 | 0.11229 | 118344.8394
36 | 150 | CONCLUIDO | 9.2736 | 10.78 | 7.23 | 43.38 | 0.56 | 10 | 316.01 | 61.82 | 10 | 8 | 94.18 | 39208.35 | 118.64 | 605.87 | 29.65 | 21.88 | 2849.92 | 0.74 | 0.86 | 1 | 0.17 | 1 | 10 | 95.33 | 130.4346 | 117.9861 | 95329.9529 | 130434.6473 | 2.0252e-06 | 0.11229 | 117986.1476
37 | 150 | CONCLUIDO | 9.2669 | 10.79 | 7.24 | 43.43 | 0.58 | 10 | 316.56 | 61.82 | 10.25 | 8 | 94.49 | 39277.04 | 118.45 | 605.84 | 29.81 | 21.88 | 2930.79 | 0.73 | 0.85 | 1.01 | 0.18 | 1 | 10 | 95.319 | 130.4197 | 117.9726 | 95319.0194 | 130419.6875 | 2.0238e-06 | 0.1124 | 117972.6156
38 | 150 | CONCLUIDO | 9.3325 | 10.72 | 7.22 | 48.12 | 0.59 | 9 | 317.12 | 61.82 | 10.5 | 7 | 94.8 | 39345.87 | 117.26 | 605.84 | 29.16 | 21.88 | 2610.78 | 0.75 | 0.86 | 1 | 0.16 | 1 | 10 | 93.9016 | 128.4803 | 116.2183 | 93901.5729 | 128480.2746 | 2.0381e-06 | 0.11167 | 116218.2975
39 | 150 | CONCLUIDO | 9.3298 | 10.72 | 7.22 | 48.14 | 0.6 | 9 | 317.68 | 61.82 | 10.75 | 7 | 95.11 | 39414.84 | 117.5 | 605.84 | 29.27 | 21.88 | 2666.81 | 0.75 | 0.86 | 1 | 0.16 | 1 | 10 | 94.0682 | 128.7082 | 116.4245 | 94068.1604 | 128708.2071 | 2.0375e-06 | 0.11167 | 116424.4764
40 | 150 | CONCLUIDO | 9.3317 | 10.72 | 7.22 | 48.13 | 0.62 | 9 | 318.24 | 61.82 | 11 | 7 | 95.42 | 39483.95 | 117.59 | 605.84 | 29.26 | 21.88 | 2663.58 | 0.75 | 0.86 | 1 | 0.16 | 1 | 10 | 94.1019 | 128.7544 | 116.4662 | 94101.8981 | 128754.3684 | 2.0379e-06 | 0.11167 | 116466.2322
41 | 150 | CONCLUIDO | 9.3359 | 10.71 | 7.21 | 48.09 | 0.63 | 9 | 318.8 | 61.82 | 11.25 | 7 | 95.73 | 39553.2 | 117.33 | 605.84 | 29.08 | 21.88 | 2570 | 0.75 | 0.86 | 1 | 0.16 | 1 | 10 | 93.876 | 128.4453 | 116.1866 | 93875.986 | 128445.2655 | 2.0388e-06 | 0.11156 | 116186.6296
42 | 150 | CONCLUIDO | 9.3296 | 10.72 | 7.22 | 48.14 | 0.64 | 9 | 319.36 | 61.82 | 11.5 | 7 | 96.04 | 39622.59 | 116.19 | 605.94 | 29.3 | 21.88 | 2681.7 | 0.75 | 0.86 | 1 | 0.16 | 1 | 10 | 93.306 | 127.6654 | 115.4812 | 93306.0109 | 127665.4005 | 2.0375e-06 | 0.11167 | 115481.1938
43 | 150 | CONCLUIDO | 9.3301 | 10.72 | 7.22 | 48.14 | 0.65 | 9 | 319.93 | 61.82 | 11.75 | 7 | 96.36 | 39692.13 | 115.47 | 605.84 | 29.35 | 21.88 | 2705.02 | 0.75 | 0.86 | 1 | 0.16 | 1 | 10 | 92.8812 | 127.0841 | 114.9554 | 92881.1636 | 127084.1057 | 2.0376e-06 | 0.11167 | 114955.377
44 | 150 | CONCLUIDO | 9.4024 | 10.64 | 7.19 | 53.95 | 0.67 | 8 | 320.49 | 61.82 | 12 | 6 | 96.67 | 39761.81 | 115.26 | 605.84 | 28.5 | 21.88 | 2288.81 | 0.77 | 0.86 | 1 | 0.14 | 1 | 10 | 91.961 | 125.8251 | 113.8165 | 91960.9838 | 125825.0751 | 2.0534e-06 | 0.11083 | 113816.5065
45 | 150 | CONCLUIDO | 9.4083 | 10.63 | 7.19 | 53.9 | 0.68 | 8 | 321.06 | 61.82 | 12.25 | 6 | 96.99 | 39831.64 | 114.35 | 605.87 | 28.22 | 21.88 | 2146.83 | 0.78 | 0.86 | 1 | 0.13 | 1 | 10 | 91.3779 | 125.0272 | 113.0948 | 91377.8642 | 125027.2251 | 2.0546e-06 | 0.11073 | 113094.8022
46 | 150 | CONCLUIDO | 9.4064 | 10.63 | 7.19 | 53.92 | 0.69 | 8 | 321.63 | 61.82 | 12.5 | 6 | 97.31 | 39901.61 | 114.33 | 605.84 | 28.15 | 21.88 | 2112.49 | 0.78 | 0.86 | 1 | 0.13 | 1 | 10 | 91.3843 | 125.0361 | 113.1028 | 91384.3493 | 125036.0983 | 2.0542e-06 | 0.11073 | 113102.8285
47 | 150 | CONCLUIDO | 9.4086 | 10.63 | 7.19 | 53.9 | 0.71 | 8 | 322.2 | 61.82 | 12.75 | 6 | 97.62 | 39971.73 | 113.49 | 605.84 | 28.21 | 21.88 | 2142.91 | 0.78 | 0.86 | 1 | 0.13 | 1 | 10 | 90.8776 | 124.3427 | 112.4756 | 90877.5877 | 124342.7247 | 2.0547e-06 | 0.11073 | 112475.6296
48 | 150 | CONCLUIDO | 9.4056 | 10.63 | 7.19 | 53.93 | 0.72 | 8 | 322.77 | 61.82 | 13 | 6 | 97.94 | 40042 | 113.27 | 605.84 | 28.34 | 21.88 | 2208.01 | 0.77 | 0.86 | 1 | 0.13 | 1 | 10 | 90.7787 | 124.2074 | 112.3532 | 90778.6506 | 124207.3547 | 2.0541e-06 | 0.11073 | 112353.1791
49 | 150 | CONCLUIDO | 9.4019 | 10.64 | 7.19 | 53.96 | 0.73 | 8 | 323.34 | 61.82 | 13.25 | 6 | 98.27 | 40112.54 | 111.98 | 605.84 | 28.42 | 21.88 | 2245.11 | 0.77 | 0.86 | 1 | 0.14 | 1 | 10 | 90.0673 | 123.234 | 111.4727 | 90067.2562 | 123233.9934 | 2.0533e-06 | 0.11083 | 111472.714
50 | 150 | CONCLUIDO | 9.4717 | 10.56 | 7.17 | 61.47 | 0.74 | 7 | 323.91 | 61.82 | 13.5 | 5 | 98.59 | 40183.11 | 111.68 | 605.84 | 27.74 | 21.88 | 1912.75 | 0.79 | 0.86 | 1 | 0.11 | 1 | 10 | 89.1789 | 122.0185 | 110.3732 | 89178.9033 | 122018.5098 | 2.0685e-06 | 0.11 | 110373.2345
51 | 150 | CONCLUIDO | 9.4739 | 10.56 | 7.17 | 61.45 | 0.76 | 7 | 324.48 | 61.82 | 13.75 | 5 | 98.91 | 40253.84 | 111.61 | 605.84 | 27.7 | 21.88 | 1891.72 | 0.79 | 0.86 | 1 | 0.11 | 1 | 10 | 89.1184 | 121.9358 | 110.2984 | 89118.4464 | 121935.7901 | 2.069e-06 | 0.11 | 110298.4094
52 | 150 | CONCLUIDO | 9.461 | 10.57 | 7.18 | 61.57 | 0.77 | 7 | 325.06 | 61.82 | 14 | 5 | 99.24 | 40324.71 | 112.3 | 605.84 | 28.1 | 21.88 | 2092.19 | 0.78 | 0.86 | 1 | 0.13 | 1 | 10 | 89.6666 | 122.6858 | 110.9769 | 89666.6257 | 122685.8331 | 2.0662e-06 | 0.1101 | 110976.8694
53 | 150 | CONCLUIDO | 9.4575 | 10.57 | 7.19 | 61.61 | 0.78 | 7 | 325.63 | 61.82 | 14.25 | 5 | 99.56 | 40395.74 | 112.46 | 605.84 | 28.22 | 21.88 | 2151.09 | 0.78 | 0.86 | 1 | 0.13 | 1 | 10 | 89.8233 | 122.9002 | 111.1708 | 89823.305 | 122900.2086 | 2.0654e-06 | 0.1101 | 111170.7851
54 | 150 | CONCLUIDO | 9.4704 | 10.56 | 7.17 | 61.48 | 0.79 | 7 | 326.21 | 61.82 | 14.5 | 5 | 99.89 | 40466.92 | 111.98 | 605.89 | 27.76 | 21.88 | 1924.08 | 0.79 | 0.86 | 1 | 0.12 | 1 | 10 | 89.3633 | 122.2708 | 110.6014 | 89363.2608 | 122270.7558 | 2.0682e-06 | 0.11 | 110601.4065
55 | 150 | CONCLUIDO | 9.4692 | 10.56 | 7.17 | 61.5 | 0.8 | 7 | 326.79 | 61.82 | 14.75 | 5 | 100.22 | 40538.25 | 111.07 | 605.84 | 27.79 | 21.88 | 1935.07 | 0.79 | 0.86 | 1 | 0.12 | 1 | 10 | 88.8514 | 121.5703 | 109.9678 | 88851.3559 | 121570.345 | 2.0679e-06 | 0.11 | 109967.8419
56 | 150 | CONCLUIDO | 9.4605 | 10.57 | 7.18 | 61.58 | 0.82 | 7 | 327.37 | 61.82 | 15 | 5 | 100.55 | 40609.74 | 110.83 | 605.85 | 28.11 | 21.88 | 2095.82 | 0.78 | 0.86 | 1 | 0.13 | 1 | 10 | 88.8257 | 121.5352 | 109.9361 | 88825.6724 | 121535.2037 | 2.066e-06 | 0.1101 | 109936.0544
57 | 150 | CONCLUIDO | 9.465 | 10.57 | 7.18 | 61.54 | 0.83 | 7 | 327.95 | 61.82 | 15.25 | 5 | 100.88 | 40681.39 | 110.34 | 605.84 | 27.91 | 21.88 | 1997.52 | 0.78 | 0.86 | 1 | 0.12 | 1 | 10 | 88.5027 | 121.0932 | 109.5363 | 88502.6573 | 121093.2401 | 2.067e-06 | 0.1101 | 109536.2713
58 | 150 | CONCLUIDO | 9.544 | 10.48 | 7.15 | 71.47 | 0.84 | 6 | 328.53 | 61.82 | 15.5 | 4 | 101.21 | 40753.2 | 108.39 | 605.84 | 26.96 | 21.88 | 1527.56 | 0.81 | 0.87 | 1 | 0.09 | 1 | 10 | 86.576 | 118.4571 | 107.1517 | 86576.0089 | 118457.1149 | 2.0843e-06 | 0.10917 | 107151.7341
59 | 150 | CONCLUIDO | 9.5412 | 10.48 | 7.15 | 71.5 | 0.85 | 6 | 329.12 | 61.82 | 15.75 | 4 | 101.54 | 40825.16 | 108.78 | 605.84 | 27.04 | 21.88 | 1564.92 | 0.81 | 0.87 | 1 | 0.09 | 1 | 10 | 86.8233 | 118.7954 | 107.4578 | 86823.276 | 118795.4365 | 2.0837e-06 | 0.10917 | 107457.7668
60 | 150 | CONCLUIDO | 9.5342 | 10.49 | 7.16 | 71.58 | 0.86 | 6 | 329.7 | 61.82 | 16 | 4 | 101.88 | 40897.29 | 108.33 | 605.85 | 27.3 | 21.88 | 1698.74 | 0.8 | 0.86 | 1 | 0.1 | 1 | 10 | 86.661 | 118.5733 | 107.2569 | 86660.9535 | 118573.3397 | 2.0821e-06 | 0.10927 | 107256.8666
61 | 150 | CONCLUIDO | 9.5352 | 10.49 | 7.16 | 71.57 | 0.88 | 6 | 330.29 | 61.82 | 16.25 | 4 | 102.21 | 40969.57 | 107.86 | 605.88 | 27.32 | 21.88 | 1705.63 | 0.8 | 0.86 | 1 | 0.1 | 1 | 10 | 86.3838 | 118.1942 | 106.9139 | 86383.8331 | 118194.1714 | 2.0824e-06 | 0.10927 | 106913.8856
62 | 150 | CONCLUIDO | 9.546 | 10.48 | 7.14 | 71.45 | 0.89 | 6 | 330.87 | 61.82 | 16.5 | 4 | 102.55 | 41042.02 | 107.62 | 605.9 | 26.87 | 21.88 | 1481.7 | 0.81 | 0.87 | 1 | 0.09 | 1 | 10 | 86.0875 | 117.7887 | 106.5471 | 86087.4595 | 117788.66 | 2.0847e-06 | 0.10917 | 106547.0756
63 | 150 | CONCLUIDO | 9.541 | 10.48 | 7.15 | 71.51 | 0.9 | 6 | 331.46 | 61.82 | 16.75 | 4 | 102.89 | 41114.63 | 107.43 | 605.84 | 27.05 | 21.88 | 1573.63 | 0.81 | 0.87 | 1 | 0.09 | 1 | 10 | 86.055 | 117.7443 | 106.507 | 86055.0466 | 117744.3113 | 2.0836e-06 | 0.10917 | 106506.9595
64 | 150 | CONCLUIDO | 9.5349 | 10.49 | 7.16 | 71.57 | 0.91 | 6 | 332.05 | 61.82 | 17 | 3 | 103.23 | 41187.41 | 107.2 | 605.84 | 27.25 | 21.88 | 1673.32 | 0.8 | 0.86 | 1 | 0.1 | 1 | 10 | 86.0098 | 117.6824 | 106.451 | 86009.7995 | 117682.4022 | 2.0823e-06 | 0.10927 | 106450.9589
65 | 150 | CONCLUIDO | 9.5387 | 10.48 | 7.15 | 71.53 | 0.92 | 6 | 332.64 | 61.82 | 17.25 | 3 | 103.57 | 41260.35 | 106.32 | 605.84 | 27.09 | 21.88 | 1592.91 | 0.81 | 0.86 | 1 | 0.1 | 1 | 10 | 85.442 | 116.9056 | 105.7483 | 85442.0482 | 116905.5798 | 2.0831e-06 | 0.10917 | 105748.2753
66 | 150 | CONCLUIDO | 9.5384 | 10.48 | 7.15 | 71.53 | 0.94 | 6 | 333.24 | 61.82 | 17.5 | 2 | 103.92 | 41333.46 | 106.54 | 605.84 | 27.03 | 21.88 | 1564.03 | 0.81 | 0.86 | 1 | 0.1 | 1 | 10 | 85.5702 | 117.0809 | 105.9069 | 85570.1901 | 117080.9092 | 2.0831e-06 | 0.10917 | 105906.8715
67 | 150 | CONCLUIDO | 9.539 | 10.48 | 7.15 | 71.53 | 0.95 | 6 | 333.83 | 61.82 | 17.75 | 2 | 104.26 | 41406.86 | 106.4 | 605.84 | 27.09 | 21.88 | 1592.68 | 0.81 | 0.86 | 1 | 0.1 | 1 | 10 | 85.4851 | 116.9644 | 105.8015 | 85485.0631 | 116964.4346 | 2.0832e-06 | 0.10917 | 105801.5131
68 | 150 | CONCLUIDO | 9.5359 | 10.49 | 7.16 | 71.56 | 0.96 | 6 | 334.43 | 61.82 | 18 | 2 | 104.61 | 41480.31 | 106.45 | 605.84 | 27.13 | 21.88 | 1610.65 | 0.81 | 0.86 | 1 | 0.1 | 1 | 10 | 85.573 | 117.0847 | 105.9103 | 85572.9771 | 117084.7224 | 2.0825e-06 | 0.10927 | 105910.3209
69 | 150 | CONCLUIDO | 9.5326 | 10.49 | 7.16 | 71.6 | 0.97 | 6 | 335.02 | 61.82 | 18.25 | 2 | 104.95 | 41553.93 | 106.45 | 605.84 | 27.28 | 21.88 | 1689.13 | 0.8 | 0.86 | 1 | 0.1 | 1 | 10 | 85.6019 | 117.1243 | 105.9461 | 85601.9142 | 117124.3155 | 2.0818e-06 | 0.10927 | 105946.1352
70 | 150 | CONCLUIDO | 9.5339 | 10.49 | 7.16 | 71.58 | 0.98 | 6 | 335.62 | 61.82 | 18.5 | 2 | 105.3 | 41627.72 | 105.89 | 605.86 | 27.23 | 21.88 | 1660.69 | 0.8 | 0.86 | 1 | 0.1 | 1 | 10 | 85.2709 | 116.6714 | 105.5364 | 85270.8638 | 116671.3578 | 2.0821e-06 | 0.10927 | 105536.4071
71 | 150 | CONCLUIDO | 9.5321 | 10.49 | 7.16 | 71.6 | 0.99 | 6 | 336.22 | 61.82 | 18.75 | 2 | 105.65 | 41701.68 | 105.82 | 605.84 | 27.27 | 21.88 | 1683.28 | 0.8 | 0.86 | 1 | 0.1 | 1 | 10 | 85.2466 | 116.6382 | 105.5064 | 85246.6279 | 116638.1971 | 2.0817e-06 | 0.10927 | 105506.4112
72 | 150 | CONCLUIDO | 9.5352 | 10.49 | 7.16 | 71.57 | 1.01 | 6 | 336.82 | 61.82 | 19 | 2 | 106 | 41775.82 | 105.49 | 605.99 | 27.23 | 21.88 | 1662.64 | 0.8 | 0.86 | 1 | 0.1 | 1 | 10 | 85.0312 | 116.3435 | 105.2398 | 85031.2194 | 116343.4657 | 2.0824e-06 | 0.10927 | 105239.8086
73 | 150 | CONCLUIDO | 9.5336 | 10.49 | 7.16 | 71.59 | 1.02 | 6 | 337.43 | 61.82 | 19.25 | 2 | 106.35 | 41850.13 | 105.44 | 606.01 | 27.12 | 21.88 | 1606.82 | 0.81 | 0.86 | 1 | 0.1 | 1 | 10 | 85.0166 | 116.3235 | 105.2217 | 85016.6162 | 116323.485 | 2.082e-06 | 0.10927 | 105221.7348
74 | 150 | CONCLUIDO | 9.5344 | 10.49 | 7.16 | 71.58 | 1.03 | 6 | 338.03 | 61.82 | 19.5 | 2 | 106.71 | 41924.62 | 104.95 | 605.84 | 27.25 | 21.88 | 1669.35 | 0.8 | 0.86 | 1 | 0.1 | 1 | 10 | 84.73 | 115.9313 | 104.867 | 84729.9714 | 115931.2849 | 2.0822e-06 | 0.10927 | 104866.9658
75 | 150 | CONCLUIDO | 9.5304 | 10.49 | 7.16 | 71.62 | 1.04 | 6 | 338.63 | 61.82 | 19.75 | 1 | 107.06 | 41999.28 | 104.81 | 605.86 | 27.27 | 21.88 | 1681.87 | 0.8 | 0.86 | 1 | 0.1 | 1 | 10 | 84.6848 | 115.8694 | 104.811 | 84684.7595 | 115869.4239 | 2.0813e-06 | 0.10927 | 104811.0087
76 | 150 | CONCLUIDO | 9.5304 | 10.49 | 7.16 | 71.62 | 1.05 | 6 | 339.24 | 61.82 | 20 | 0 | 107.42 | 42074.12 | 104.87 | 605.84 | 27.26 | 21.88 | 1675.39 | 0.8 | 0.86 | 1 | 0.1 | 1 | 10 | 84.719 | 115.9163 | 104.8534 | 84719.0201 | 115916.3008 | 2.0813e-06 | 0.10927 | 104853.4118

## RESULTADOS_0
Unnamed: 0 | Volume de calda [L] | STATUS | Capacidade operacional [ha/h] | Tempo de missao [h] | Tempo util [h] | Tempo por voo [min] | Autonomia Projetada [h] | N° Voos | MTOW [kg] | Massa Estrutura [kg] | Combustível [kg] | Abastecimentos | Massa gerador | Potência gerador [W] | Combustível consumido [L] | Calda cons [L] | Distância percorrida [km] | Distância Pulverizando [km] | RTL ACUMULADO[m] | EOC [km/km] | EOC [h/h] | Tempo de manobra [h] | Tempo rtl_rtw [h] | V pulv [m/s] | V desloc [m/s] | Preço Total por ha Simples [R$/ha] | Preço Total por ha Presumido [R$/ha] | Preço Total por ha Real [R$/ha] | Preço Total Simples [R$] | Preço Total Presumido [R$] | Prod CAPEX [ha/h/R$] | Dias Trabalhados | Preço Total Real [R$]
0 | 10 | CONCLUIDO | 9.3448 | 10.7 | 8.37 | 8.1 | 0.64 | 62 | 26.11 | 12.1 | 1 | 0 | 3.01 | 3454.41 | 24.31 | 606.12 | 62.44 | 21.88 | 18985.48 | 0.35 | 0.74 | 1.17 | 1.31 | 1 | 10 | 25.1772 | 34.4486 | 31.1609 | 25177.2264 | 34448.5918 | 2.8486e-06 | 0.11146 | 31160.8666

## RESULTADOS_7
Unnamed: 0 | Volume de calda [L] | STATUS | Capacidade operacional [ha/h] | Tempo de missao [h] | Tempo util [h] | Tempo por voo [min] | Autonomia Projetada [h] | N° Voos | MTOW [kg] | Massa Estrutura [kg] | Combustível [kg] | Abastecimentos | Massa gerador | Potência gerador [W] | Combustível consumido [L] | Calda cons [L] | Distância percorrida [km] | Distância Pulverizando [km] | RTL ACUMULADO[m] | EOC [km/km] | EOC [h/h] | Tempo de manobra [h] | Tempo rtl_rtw [h] | V pulv [m/s] | V desloc [m/s] | Preço Total por ha Simples [R$/ha] | Preço Total por ha Presumido [R$/ha] | Preço Total por ha Real [R$/ha] | Preço Total Simples [R$] | Preço Total Presumido [R$] | Prod CAPEX [ha/h/R$] | Dias Trabalhados | Preço Total Real [R$]
0 | 45 | CONCLUIDO | 9.0334 | 11.07 | 8.05 | 9.66 | 0.18 | 50 | 98.71 | 39.72 | 1 | 48 | 12.99 | 12407.75 | 68.18 | 606.01 | 55.04 | 21.88 | 15345.23 | 0.4 | 0.77 | 1.07 | 0.99 | 1 | 10 | 59.6903 | 81.671 | 73.8764 | 59690.3367 | 81670.9521 | 2.3602e-06 | 0.11531 | 73876.391
1 | 45 | CONCLUIDO | 9.4046 | 10.63 | 7.84 | 12.07 | 0.22 | 39 | 99.02 | 39.72 | 1.25 | 37 | 13.05 | 12446.14 | 64.96 | 606.03 | 48.6 | 21.88 | 12180.81 | 0.45 | 0.79 | 1.05 | 0.78 | 1 | 10 | 55.1175 | 75.4142 | 68.2168 | 55117.5217 | 75414.2248 | 2.4572e-06 | 0.11073 | 68216.797
2 | 45 | CONCLUIDO | 9.7174 | 10.29 | 7.67 | 14.84 | 0.27 | 31 | 99.33 | 39.72 | 1.5 | 29 | 13.11 | 12484.55 | 62.03 | 605.89 | 43.02 | 21.88 | 9433.31 | 0.51 | 0.81 | 1.04 | 0.61 | 1 | 10 | 51.4276 | 70.3655 | 63.6499 | 51427.6124 | 70365.5282 | 2.539e-06 | 0.10719 | 63649.9409
3 | 45 | CONCLUIDO | 9.9024 | 10.1 | 7.58 | 17.48 | 0.31 | 26 | 99.64 | 39.72 | 1.75 | 24 | 13.18 | 12522.99 | 59.87 | 605.85 | 40.35 | 21.88 | 8122.24 | 0.54 | 0.82 | 1.03 | 0.52 | 1 | 10 | 49.1402 | 67.2358 | 60.8189 | 49140.2255 | 67235.8245 | 2.5873e-06 | 0.10521 | 60818.9318
4 | 45 | CONCLUIDO | 10.0804 | 9.92 | 7.48 | 20.4 | 0.35 | 22 | 99.95 | 39.72 | 2 | 20 | 13.24 | 12561.45 | 57.34 | 605.9 | 37.28 | 21.88 | 6604.43 | 0.59 | 0.83 | 1.03 | 0.42 | 1 | 10 | 46.7498 | 63.9651 | 57.8604 | 46749.7779 | 63965.1086 | 2.6338e-06 | 0.10333 | 57860.3684
5 | 45 | CONCLUIDO | 10.198 | 9.81 | 7.43 | 23.45 | 0.39 | 19 | 100.27 | 39.72 | 2.25 | 17 | 13.3 | 12599.94 | 54.98 | 605.84 | 35.65 | 21.88 | 5804.4 | 0.61 | 0.83 | 1.02 | 0.37 | 1 | 10 | 44.8785 | 61.4047 | 55.5443 | 44878.4882 | 61404.7274 | 2.6645e-06 | 0.10219 | 55544.3464
6 | 45 | CONCLUIDO | 10.2649 | 9.74 | 7.4 | 26.13 | 0.44 | 17 | 100.58 | 39.72 | 2.5 | 11 | 13.36 | 12638.45 | 53.96 | 605.93 | 34.61 | 21.88 | 5297.21 | 0.63 | 0.84 | 1.03 | 0.35 | 1 | 10 | 44.001 | 60.2041 | 54.4583 | 44001.0158 | 60204.131 | 2.682e-06 | 0.10146 | 54458.3333
7 | 45 | CONCLUIDO | 10.3543 | 9.66 | 7.36 | 29.45 | 0.48 | 15 | 100.89 | 39.72 | 2.75 | 5 | 13.42 | 12676.98 | 51.55 | 605.9 | 33.27 | 21.88 | 4637.51 | 0.66 | 0.84 | 1.02 | 0.3 | 1 | 10 | 42.2964 | 57.8718 | 52.3486 | 42296.3747 | 57871.7659 | 2.7054e-06 | 0.10063 | 52348.5657
8 | 45 | CONCLUIDO | 10.369 | 9.64 | 7.35 | 29.39 | 0.52 | 15 | 101.2 | 39.72 | 3 | 1 | 13.49 | 12715.54 | 51.89 | 605.99 | 32.77 | 21.88 | 4387.91 | 0.67 | 0.84 | 1.03 | 0.29 | 1 | 10 | 42.3989 | 58.0121 | 52.4755 | 42398.944 | 58012.1056 | 2.7092e-06 | 0.10042 | 52475.5117
9 | 45 | CONCLUIDO | 10.3651 | 9.65 | 7.35 | 29.41 | 0.56 | 15 | 101.52 | 39.72 | 3.25 | 0 | 13.55 | 12754.13 | 52.06 | 605.99 | 32.81 | 21.88 | 4404.95 | 0.67 | 0.84 | 1.03 | 0.29 | 1 | 10 | 42.5037 | 58.1555 | 52.6052 | 42503.7126 | 58155.4546 | 2.7082e-06 | 0.10052 | 52605.1797

## RESULTADOS_19
Unnamed: 0 | Volume de calda [L] | STATUS | Capacidade operacional [ha/h] | Tempo de missao [h] | Tempo util [h] | Tempo por voo [min] | Autonomia Projetada [h] | N° Voos | MTOW [kg] | Massa Estrutura [kg] | Combustível [kg] | Abastecimentos | Massa gerador | Potência gerador [W] | Combustível consumido [L] | Calda cons [L] | Distância percorrida [km] | Distância Pulverizando [km] | RTL ACUMULADO[m] | EOC [km/km] | EOC [h/h] | Tempo de manobra [h] | Tempo rtl_rtw [h] | V pulv [m/s] | V desloc [m/s] | Preço Total por ha Simples [R$/ha] | Preço Total por ha Presumido [R$/ha] | Preço Total por ha Real [R$/ha] | Preço Total Simples [R$] | Preço Total Presumido [R$] | Prod CAPEX [ha/h/R$] | Dias Trabalhados | Preço Total Real [R$]
0 | 105 | CONCLUIDO | 6.5374 | 15.3 | 8.96 | 5.78 | 0.09 | 93 | 204 | 55.27 | 1 | 91 | 42.72 | 25393.6 | 127.38 | 606.02 | 83.53 | 21.88 | 29377.93 | 0.26 | 0.69 | 1.14 | 1.9 | 1 | 10 | 144.2539 | 197.3745 | 178.5374 | 144253.8663 | 197374.5039 | 1.5143e-06 | 0.15937 | 178537.3582
1 | 105 | CONCLUIDO | 7.2022 | 13.88 | 8.48 | 7.27 | 0.11 | 70 | 204.39 | 55.27 | 1.25 | 68 | 42.87 | 25442.42 | 119.93 | 605.96 | 68.44 | 21.88 | 21947.21 | 0.32 | 0.73 | 1.1 | 1.42 | 1 | 10 | 123.7041 | 169.2574 | 153.1037 | 123704.0729 | 169257.3699 | 1.6683e-06 | 0.14458 | 153103.6841
2 | 105 | CONCLUIDO | 7.6874 | 13.01 | 8.17 | 8.76 | 0.13 | 56 | 204.79 | 55.27 | 1.5 | 54 | 43.02 | 25491.3 | 114.96 | 605.89 | 58.76 | 21.88 | 17174.84 | 0.37 | 0.76 | 1.08 | 1.11 | 1 | 10 | 111.419 | 152.4483 | 137.8989 | 111418.963 | 152448.3406 | 1.7806e-06 | 0.13552 | 137898.8849
3 | 105 | CONCLUIDO | 8.0237 | 12.46 | 7.99 | 10.2 | 0.15 | 47 | 205.18 | 55.27 | 1.75 | 45 | 43.16 | 25540.22 | 111.82 | 605.95 | 53.36 | 21.88 | 14520.72 | 0.41 | 0.77 | 1.06 | 0.93 | 1 | 10 | 104.0967 | 142.4297 | 128.8364 | 104096.6731 | 142429.6605 | 1.8585e-06 | 0.12979 | 128836.3736
4 | 105 | CONCLUIDO | 8.2711 | 12.09 | 7.86 | 11.51 | 0.17 | 41 | 205.58 | 55.27 | 2 | 39 | 43.31 | 25589.2 | 109.49 | 605.9 | 49.22 | 21.88 | 12480.99 | 0.44 | 0.79 | 1.06 | 0.8 | 1 | 10 | 99.0849 | 135.5723 | 122.6334 | 99084.8504 | 135572.2637 | 1.9159e-06 | 0.12594 | 122633.4371
5 | 105 | CONCLUIDO | 8.4758 | 11.8 | 7.77 | 12.96 | 0.19 | 36 | 205.98 | 55.27 | 2.25 | 34 | 43.46 | 25638.22 | 107.46 | 605.84 | 46.46 | 21.88 | 11127.64 | 0.47 | 0.8 | 1.05 | 0.72 | 1 | 10 | 95.1482 | 130.186 | 117.7612 | 95148.2308 | 130186.007 | 1.9633e-06 | 0.12292 | 117761.2373
6 | 105 | CONCLUIDO | 8.6613 | 11.55 | 7.68 | 14.41 | 0.22 | 32 | 206.38 | 55.27 | 2.5 | 30 | 43.6 | 25687.3 | 105.68 | 605.9 | 43.82 | 21.88 | 9824.41 | 0.5 | 0.81 | 1.04 | 0.62 | 1 | 10 | 91.7534 | 125.541 | 113.5595 | 91753.362 | 125540.9977 | 2.0062e-06 | 0.12031 | 113559.5411
7 | 105 | CONCLUIDO | 8.8017 | 11.36 | 7.62 | 15.77 | 0.24 | 29 | 206.78 | 55.27 | 2.75 | 27 | 43.75 | 25736.42 | 104.43 | 605.88 | 41.72 | 21.88 | 8794.04 | 0.52 | 0.81 | 1.03 | 0.56 | 1 | 10 | 89.3632 | 122.2707 | 110.6013 | 89363.19 | 122270.659 | 2.0388e-06 | 0.11833 | 110601.3189
8 | 105 | CONCLUIDO | 8.9392 | 11.19 | 7.57 | 17.46 | 0.26 | 26 | 207.17 | 55.27 | 3 | 24 | 43.9 | 25785.6 | 103.1 | 605.9 | 40.06 | 21.88 | 7975.01 | 0.55 | 0.82 | 1.03 | 0.51 | 1 | 10 | 87.0569 | 119.1151 | 107.7469 | 87056.8782 | 119115.0614 | 2.0706e-06 | 0.11656 | 107746.8871
9 | 105 | CONCLUIDO | 9.0393 | 11.06 | 7.52 | 18.81 | 0.28 | 24 | 207.57 | 55.27 | 3.25 | 22 | 44.05 | 25834.83 | 101.83 | 605.88 | 38.87 | 21.88 | 7393.22 | 0.56 | 0.82 | 1.02 | 0.47 | 1 | 10 | 85.2004 | 116.575 | 105.4492 | 85200.4138 | 116574.9649 | 2.0938e-06 | 0.11521 | 105449.2139
10 | 105 | CONCLUIDO | 9.1463 | 10.93 | 7.48 | 20.39 | 0.3 | 22 | 207.97 | 55.27 | 3.5 | 20 | 44.2 | 25884.1 | 100.49 | 605.87 | 37.16 | 21.88 | 6547.58 | 0.59 | 0.83 | 1.02 | 0.42 | 1 | 10 | 83.3103 | 113.9888 | 103.1098 | 83310.2641 | 113988.7788 | 2.1186e-06 | 0.11385 | 103109.8497
11 | 105 | CONCLUIDO | 9.2426 | 10.82 | 7.44 | 22.33 | 0.32 | 20 | 208.37 | 55.27 | 3.75 | 18 | 44.35 | 25933.43 | 99.45 | 605.89 | 36.11 | 21.88 | 6033.41 | 0.61 | 0.83 | 1.02 | 0.39 | 1 | 10 | 81.733 | 111.8307 | 101.1578 | 81733.0247 | 111830.7302 | 2.1409e-06 | 0.11271 | 101157.7623
12 | 105 | CONCLUIDO | 9.2908 | 10.76 | 7.43 | 23.46 | 0.34 | 19 | 208.77 | 55.27 | 4 | 17 | 44.5 | 25982.82 | 98.42 | 605.84 | 35.5 | 21.88 | 5729.34 | 0.62 | 0.83 | 1.03 | 0.37 | 1 | 10 | 80.6857 | 110.3977 | 99.8615 | 80685.6865 | 110397.7159 | 2.152e-06 | 0.11208 | 99861.5129
13 | 105 | CONCLUIDO | 9.3616 | 10.68 | 7.39 | 24.62 | 0.36 | 18 | 209.17 | 55.27 | 4.25 | 16 | 44.65 | 26032.25 | 97.37 | 605.95 | 34.43 | 21.88 | 5201.01 | 0.64 | 0.84 | 1.02 | 0.33 | 1 | 10 | 79.3649 | 108.5906 | 98.2269 | 79364.936 | 108590.6067 | 2.1684e-06 | 0.11125 | 98226.8716
14 | 105 | CONCLUIDO | 9.4017 | 10.64 | 7.38 | 26.05 | 0.38 | 17 | 209.58 | 55.27 | 4.5 | 15 | 44.8 | 26081.73 | 96.95 | 605.87 | 34.39 | 21.88 | 5187.94 | 0.64 | 0.84 | 1.01 | 0.32 | 1 | 10 | 78.7624 | 107.7662 | 97.4812 | 78762.4407 | 107766.2461 | 2.1777e-06 | 0.11083 | 97481.1868
15 | 105 | CONCLUIDO | 9.4548 | 10.58 | 7.36 | 27.61 | 0.4 | 16 | 209.98 | 55.27 | 4.75 | 14 | 44.95 | 26131.27 | 95.89 | 605.84 | 33.8 | 21.88 | 4897.43 | 0.65 | 0.84 | 1.01 | 0.31 | 1 | 10 | 77.6634 | 106.2625 | 96.121 | 77663.4219 | 106262.5201 | 2.19e-06 | 0.11021 | 96120.9743
16 | 105 | CONCLUIDO | 9.5163 | 10.51 | 7.34 | 29.34 | 0.42 | 15 | 210.38 | 55.27 | 5 | 13 | 45.11 | 26180.86 | 95.16 | 605.85 | 32.72 | 21.88 | 4362.04 | 0.67 | 0.84 | 1.02 | 0.28 | 1 | 10 | 76.6992 | 104.9432 | 94.9276 | 76699.1954 | 104943.2229 | 2.2043e-06 | 0.10948 | 94927.589
17 | 105 | CONCLUIDO | 9.5699 | 10.45 | 7.32 | 31.36 | 0.44 | 14 | 210.78 | 55.27 | 5.25 | 12 | 45.26 | 26230.5 | 93.87 | 605.84 | 32.28 | 21.88 | 4145.27 | 0.68 | 0.85 | 1.01 | 0.26 | 1 | 10 | 75.4901 | 103.2889 | 93.4311 | 75490.1027 | 103288.8889 | 2.2167e-06 | 0.10885 | 93431.1423
18 | 105 | CONCLUIDO | 9.5569 | 10.46 | 7.33 | 31.42 | 0.46 | 14 | 211.18 | 55.27 | 5.5 | 12 | 45.41 | 26280.2 | 93.29 | 605.96 | 32.66 | 21.88 | 4338.42 | 0.67 | 0.84 | 1.01 | 0.27 | 1 | 10 | 75.2877 | 103.012 | 93.1807 | 75287.7339 | 103011.999 | 2.2137e-06 | 0.10896 | 93180.6784
19 | 105 | CONCLUIDO | 9.6169 | 10.4 | 7.31 | 33.72 | 0.48 | 13 | 211.59 | 55.27 | 5.75 | 11 | 45.57 | 26329.94 | 92.77 | 605.9 | 31.94 | 21.88 | 3980.64 | 0.69 | 0.85 | 1.01 | 0.25 | 1 | 10 | 74.4793 | 101.9059 | 92.1801 | 74479.3238 | 101905.8966 | 2.2276e-06 | 0.10833 | 92180.1409
20 | 105 | CONCLUIDO | 9.6889 | 10.32 | 7.27 | 36.35 | 0.5 | 12 | 211.99 | 55.27 | 6 | 10 | 45.72 | 26379.74 | 91.28 | 605.92 | 30.83 | 21.88 | 3434.01 | 0.71 | 0.85 | 1 | 0.21 | 1 | 10 | 72.9923 | 99.8712 | 90.3397 | 72992.2577 | 99871.2272 | 2.2443e-06 | 0.1075 | 90339.6575
21 | 105 | CONCLUIDO | 9.6811 | 10.33 | 7.28 | 36.39 | 0.52 | 12 | 212.4 | 55.27 | 6.25 | 10 | 45.87 | 26429.59 | 91.1 | 605.84 | 31.1 | 21.88 | 3565.49 | 0.7 | 0.85 | 1.01 | 0.22 | 1 | 10 | 72.9758 | 99.8488 | 90.3193 | 72975.8338 | 99848.7553 | 2.2425e-06 | 0.1076 | 90319.3302
22 | 105 | CONCLUIDO | 9.7508 | 10.26 | 7.24 | 39.52 | 0.54 | 11 | 212.8 | 55.27 | 6.5 | 9 | 46.03 | 26479.5 | 89.95 | 605.87 | 29.92 | 21.88 | 2983.82 | 0.73 | 0.85 | 1.01 | 0.19 | 1 | 10 | 71.7161 | 98.1251 | 88.7602 | 71716.0983 | 98125.1295 | 2.2586e-06 | 0.10687 | 88760.2049
23 | 105 | CONCLUIDO | 9.7345 | 10.27 | 7.26 | 39.61 | 0.56 | 11 | 213.21 | 55.27 | 6.75 | 9 | 46.18 | 26529.46 | 89.45 | 605.84 | 30.61 | 21.88 | 3325.04 | 0.72 | 0.85 | 1.01 | 0.2 | 1 | 10 | 71.6078 | 97.977 | 88.6262 | 71607.8295 | 97976.9915 | 2.2548e-06 | 0.10698 | 88626.2049
24 | 105 | CONCLUIDO | 9.7358 | 10.27 | 7.26 | 39.6 | 0.58 | 11 | 213.61 | 55.27 | 7 | 9 | 46.34 | 26579.47 | 88.78 | 605.84 | 30.3 | 21.88 | 3173.11 | 0.72 | 0.85 | 1.01 | 0.2 | 1 | 10 | 71.224 | 97.4519 | 88.1512 | 71224.0233 | 97451.8508 | 2.2551e-06 | 0.10698 | 88151.1829
25 | 105 | CONCLUIDO | 9.7962 | 10.21 | 7.24 | 43.43 | 0.6 | 10 | 214.02 | 55.27 | 7.25 | 8 | 46.49 | 26629.54 | 87.97 | 605.84 | 29.8 | 21.88 | 2925.96 | 0.73 | 0.85 | 1 | 0.18 | 1 | 10 | 70.2913 | 96.1757 | 86.9968 | 70291.2997 | 96175.6573 | 2.2691e-06 | 0.10635 | 86996.7875
26 | 105 | CONCLUIDO | 9.797 | 10.21 | 7.24 | 43.42 | 0.62 | 10 | 214.42 | 55.27 | 7.5 | 8 | 46.65 | 26679.66 | 86.68 | 605.86 | 29.66 | 21.88 | 2854.31 | 0.74 | 0.85 | 1.01 | 0.18 | 1 | 10 | 69.5692 | 95.1876 | 86.103 | 69569.1605 | 95187.5946 | 2.2693e-06 | 0.10635 | 86103.0242
27 | 105 | CONCLUIDO | 9.8509 | 10.15 | 7.22 | 48.14 | 0.64 | 9 | 214.83 | 55.27 | 7.75 | 7 | 46.81 | 26729.83 | 85.56 | 605.84 | 29.23 | 21.88 | 2647.93 | 0.75 | 0.86 | 1 | 0.16 | 1 | 10 | 68.5251 | 93.7591 | 84.8108 | 68525.1025 | 93759.0684 | 2.2818e-06 | 0.10573 | 84810.8345
28 | 105 | CONCLUIDO | 9.8538 | 10.15 | 7.22 | 48.12 | 0.66 | 9 | 215.24 | 55.27 | 8 | 7 | 46.97 | 26780.06 | 85.43 | 605.9 | 29.21 | 21.88 | 2638.08 | 0.75 | 0.86 | 1 | 0.16 | 1 | 10 | 68.4337 | 93.634 | 84.6977 | 68433.7145 | 93634.0272 | 2.2825e-06 | 0.10573 | 84697.7271
29 | 105 | CONCLUIDO | 9.8479 | 10.15 | 7.22 | 48.16 | 0.68 | 9 | 215.65 | 55.27 | 8.25 | 7 | 47.12 | 26830.34 | 84.18 | 605.84 | 29.43 | 21.88 | 2745.73 | 0.74 | 0.86 | 1 | 0.17 | 1 | 10 | 67.7828 | 92.7434 | 83.8921 | 67782.7939 | 92743.409 | 2.2811e-06 | 0.10573 | 83892.1082
30 | 105 | CONCLUIDO | 9.916 | 10.08 | 7.2 | 53.97 | 0.7 | 8 | 216.05 | 55.27 | 8.5 | 6 | 47.28 | 26880.68 | 82.57 | 605.85 | 28.6 | 21.88 | 2336.22 | 0.77 | 0.86 | 1 | 0.14 | 1 | 10 | 66.3918 | 90.8402 | 82.1705 | 66391.7765 | 90840.1576 | 2.2969e-06 | 0.105 | 82170.5004
31 | 105 | CONCLUIDO | 9.9267 | 10.07 | 7.18 | 53.89 | 0.72 | 8 | 216.46 | 55.27 | 8.75 | 6 | 47.44 | 26931.07 | 81.97 | 605.84 | 28.1 | 21.88 | 2086.95 | 0.78 | 0.86 | 1 | 0.13 | 1 | 10 | 65.94 | 90.222 | 81.6113 | 65939.9951 | 90222.0104 | 2.2993e-06 | 0.1049 | 81611.3483
32 | 105 | CONCLUIDO | 9.9171 | 10.08 | 7.19 | 53.96 | 0.74 | 8 | 216.87 | 55.27 | 9 | 5 | 47.6 | 26981.51 | 81.35 | 605.9 | 28.32 | 21.88 | 2194.75 | 0.77 | 0.86 | 1 | 0.14 | 1 | 10 | 65.6886 | 89.878 | 81.3002 | 65688.5959 | 89878.0348 | 2.2971e-06 | 0.105 | 81300.2013
33 | 105 | CONCLUIDO | 9.9184 | 10.08 | 7.19 | 53.95 | 0.76 | 8 | 217.28 | 55.27 | 9.25 | 3 | 47.76 | 27032.02 | 80.67 | 605.87 | 28.22 | 21.88 | 2146.02 | 0.78 | 0.86 | 1 | 0.14 | 1 | 10 | 65.3071 | 89.3561 | 80.8281 | 65307.1439 | 89356.1154 | 2.2974e-06 | 0.105 | 80828.0932
34 | 105 | CONCLUIDO | 9.9094 | 10.09 | 7.2 | 54.02 | 0.78 | 8 | 217.69 | 55.27 | 9.5 | 3 | 47.92 | 27082.57 | 80.38 | 605.84 | 28.58 | 21.88 | 2324.27 | 0.77 | 0.86 | 1 | 0.14 | 1 | 10 | 65.2323 | 89.2537 | 80.7355 | 65232.3259 | 89253.7462 | 2.2953e-06 | 0.1051 | 80735.4939
35 | 105 | CONCLUIDO | 9.9734 | 10.03 | 7.18 | 61.53 | 0.79 | 7 | 218.1 | 55.27 | 9.75 | 1 | 48.08 | 27133.18 | 78.68 | 605.84 | 27.69 | 21.88 | 1884.43 | 0.79 | 0.86 | 1.01 | 0.12 | 1 | 10 | 63.8439 | 87.3541 | 79.0171 | 63843.9243 | 87354.0738 | 2.3102e-06 | 0.10448 | 79017.1236
36 | 105 | CONCLUIDO | 9.9698 | 10.03 | 7.18 | 61.56 | 0.81 | 7 | 218.51 | 55.27 | 10 | 1 | 48.24 | 27183.85 | 78.96 | 605.84 | 27.79 | 21.88 | 1937.81 | 0.79 | 0.86 | 1.01 | 0.12 | 1 | 10 | 64.0191 | 87.5938 | 79.2339 | 64019.111 | 87593.772 | 2.3093e-06 | 0.10448 | 79233.9453
37 | 105 | CONCLUIDO | 9.9682 | 10.03 | 7.18 | 61.57 | 0.83 | 7 | 218.92 | 55.27 | 10.25 | 1 | 48.4 | 27234.57 | 79.06 | 605.84 | 27.87 | 21.88 | 1975.99 | 0.79 | 0.86 | 1.01 | 0.13 | 1 | 10 | 64.0837 | 87.6821 | 79.3138 | 64083.6674 | 87682.1008 | 2.309e-06 | 0.10448 | 79313.8442
38 | 105 | CONCLUIDO | 9.9687 | 10.03 | 7.18 | 61.57 | 0.85 | 7 | 219.33 | 55.27 | 10.5 | 0 | 48.56 | 27285.35 | 79.04 | 605.84 | 27.8 | 21.88 | 1939.48 | 0.79 | 0.86 | 1.01 | 0.13 | 1 | 10 | 64.0696 | 87.6629 | 79.2965 | 64069.6327 | 87662.898 | 2.3091e-06 | 0.10448 | 79296.4741

## RESULTADOS_10
Unnamed: 0 | Volume de calda [L] | STATUS | Capacidade operacional [ha/h] | Tempo de missao [h] | Tempo util [h] | Tempo por voo [min] | Autonomia Projetada [h] | N° Voos | MTOW [kg] | Massa Estrutura [kg] | Combustível [kg] | Abastecimentos | Massa gerador | Potência gerador [W] | Combustível consumido [L] | Calda cons [L] | Distância percorrida [km] | Distância Pulverizando [km] | RTL ACUMULADO[m] | EOC [km/km] | EOC [h/h] | Tempo de manobra [h] | Tempo rtl_rtw [h] | V pulv [m/s] | V desloc [m/s] | Preço Total por ha Simples [R$/ha] | Preço Total por ha Presumido [R$/ha] | Preço Total por ha Real [R$/ha] | Preço Total Simples [R$] | Preço Total Presumido [R$] | Prod CAPEX [ha/h/R$] | Dias Trabalhados | Preço Total Real [R$]
0 | 60 | CONCLUIDO | 8.3573 | 11.97 | 8.27 | 8.14 | 0.14 | 61 | 124.63 | 45 | 1 | 59 | 18.64 | 15605.44 | 83.61 | 605.93 | 61.88 | 21.88 | 18712.72 | 0.35 | 0.75 | 1.09 | 1.22 | 1 | 10 | 77.2204 | 105.6563 | 95.5726 | 77220.351 | 105656.2909 | 2.1023e-06 | 0.12469 | 95572.6028
1 | 60 | CONCLUIDO | 8.825 | 11.33 | 8 | 10.21 | 0.18 | 47 | 124.96 | 45 | 1.25 | 45 | 18.71 | 15645.96 | 79.75 | 606.03 | 53.49 | 21.88 | 14584.96 | 0.41 | 0.77 | 1.06 | 0.94 | 1 | 10 | 70.1909 | 96.0382 | 86.8725 | 70190.869 | 96038.2436 | 2.22e-06 | 0.11802 | 86872.4884
2 | 60 | CONCLUIDO | 9.1547 | 10.92 | 7.82 | 12.35 | 0.21 | 38 | 125.29 | 45 | 1.5 | 36 | 18.79 | 15686.51 | 76.96 | 605.96 | 47.9 | 21.88 | 11837.04 | 0.46 | 0.79 | 1.05 | 0.76 | 1 | 10 | 65.6499 | 89.8251 | 81.2524 | 65649.9404 | 89825.1447 | 2.3029e-06 | 0.11375 | 81252.359
3 | 60 | CONCLUIDO | 9.4051 | 10.63 | 7.68 | 14.4 | 0.25 | 32 | 125.62 | 45 | 1.75 | 30 | 18.87 | 15727.09 | 74.55 | 605.87 | 43.61 | 21.88 | 9719.3 | 0.5 | 0.81 | 1.04 | 0.62 | 1 | 10 | 62.2382 | 85.1571 | 77.0298 | 62238.21 | 85157.0647 | 2.3659e-06 | 0.11073 | 77029.7939
4 | 60 | CONCLUIDO | 9.6192 | 10.4 | 7.57 | 16.83 | 0.28 | 27 | 125.95 | 45 | 2 | 25 | 18.95 | 15767.7 | 72.27 | 605.85 | 40.31 | 21.88 | 8096.54 | 0.54 | 0.82 | 1.03 | 0.52 | 1 | 10 | 59.3592 | 81.2179 | 73.4666 | 59359.2071 | 81217.8859 | 2.4198e-06 | 0.10833 | 73466.5649
5 | 60 | CONCLUIDO | 9.7432 | 10.26 | 7.52 | 18.8 | 0.31 | 24 | 126.28 | 45 | 2.25 | 22 | 19.03 | 15808.34 | 70.65 | 605.87 | 38.71 | 21.88 | 7312.87 | 0.57 | 0.82 | 1.02 | 0.46 | 1 | 10 | 57.6116 | 78.8267 | 71.3036 | 57611.6089 | 78826.7449 | 2.451e-06 | 0.10687 | 71303.631
6 | 60 | CONCLUIDO | 9.8874 | 10.11 | 7.45 | 21.27 | 0.35 | 21 | 126.61 | 45 | 2.5 | 19 | 19.11 | 15849 | 68.92 | 605.9 | 36.07 | 21.88 | 6007.2 | 0.61 | 0.83 | 1.02 | 0.39 | 1 | 10 | 55.6942 | 76.2033 | 68.9305 | 55694.1926 | 76203.2514 | 2.4872e-06 | 0.10531 | 68930.5201
7 | 60 | CONCLUIDO | 9.9643 | 10.04 | 7.42 | 23.43 | 0.38 | 19 | 126.94 | 45 | 2.75 | 17 | 19.19 | 15889.69 | 67.01 | 605.84 | 35.42 | 21.88 | 5690.17 | 0.62 | 0.83 | 1.02 | 0.36 | 1 | 10 | 54.1708 | 74.1188 | 67.045 | 54170.7759 | 74118.8455 | 2.5066e-06 | 0.10458 | 67045.0469
8 | 60 | CONCLUIDO | 10.0399 | 9.96 | 7.39 | 26.1 | 0.42 | 17 | 127.27 | 45 | 3 | 15 | 19.27 | 15930.42 | 65.93 | 605.89 | 34.67 | 21.88 | 5326.09 | 0.63 | 0.84 | 1.02 | 0.34 | 1 | 10 | 53.1268 | 72.6905 | 65.753 | 53126.835 | 72690.4794 | 2.5256e-06 | 0.10375 | 65753.0021
9 | 60 | CONCLUIDO | 10.1283 | 9.87 | 7.36 | 29.43 | 0.45 | 15 | 127.6 | 45 | 3.25 | 13 | 19.35 | 15971.17 | 63.63 | 605.87 | 33.45 | 21.88 | 4727.96 | 0.65 | 0.84 | 1.02 | 0.3 | 1 | 10 | 51.3792 | 70.2994 | 63.5901 | 51379.2486 | 70299.3547 | 2.5478e-06 | 0.10281 | 63590.0829
10 | 60 | CONCLUIDO | 10.1989 | 9.8 | 7.32 | 31.35 | 0.48 | 14 | 127.93 | 45 | 3.5 | 12 | 19.43 | 16011.95 | 62.45 | 605.84 | 32.16 | 21.88 | 4085.14 | 0.68 | 0.85 | 1.01 | 0.26 | 1 | 10 | 50.3228 | 68.8538 | 62.2825 | 50322.7705 | 68853.8347 | 2.5656e-06 | 0.10208 | 62282.5213
11 | 60 | CONCLUIDO | 10.2444 | 9.76 | 7.3 | 33.68 | 0.52 | 13 | 128.26 | 45 | 3.75 | 10 | 19.51 | 16052.76 | 60.99 | 605.95 | 31.65 | 21.88 | 3836.5 | 0.69 | 0.85 | 1.01 | 0.24 | 1 | 10 | 49.29 | 67.4408 | 61.0043 | 49290.0087 | 67440.7644 | 2.577e-06 | 0.10167 | 61004.3125
12 | 60 | CONCLUIDO | 10.2907 | 9.72 | 7.28 | 36.39 | 0.55 | 12 | 128.59 | 45 | 4 | 6 | 19.59 | 16093.6 | 60.14 | 606.06 | 30.84 | 21.88 | 3438.22 | 0.71 | 0.85 | 1.01 | 0.22 | 1 | 10 | 48.5853 | 66.4766 | 60.1322 | 48585.3485 | 66476.6172 | 2.5887e-06 | 0.10125 | 60132.1822
13 | 60 | CONCLUIDO | 10.2751 | 9.73 | 7.29 | 36.47 | 0.58 | 12 | 128.92 | 45 | 4.25 | 3 | 19.68 | 16134.46 | 59.36 | 605.98 | 31.17 | 21.88 | 3602.25 | 0.7 | 0.85 | 1.02 | 0.24 | 1 | 10 | 48.2638 | 66.0367 | 59.7343 | 48263.8465 | 66036.724 | 2.5848e-06 | 0.10135 | 59734.2717
14 | 60 | CONCLUIDO | 10.2831 | 9.72 | 7.29 | 36.43 | 0.62 | 12 | 129.25 | 45 | 4.5 | 2 | 19.76 | 16175.36 | 59.08 | 605.91 | 30.92 | 21.88 | 3477.19 | 0.71 | 0.85 | 1.02 | 0.23 | 1 | 10 | 48.0793 | 65.7842 | 59.5059 | 48079.3191 | 65784.2456 | 2.5868e-06 | 0.10125 | 59505.8895
15 | 60 | CONCLUIDO | 10.2769 | 9.73 | 7.29 | 36.46 | 0.65 | 12 | 129.59 | 45 | 4.75 | 0 | 19.84 | 16216.29 | 59.02 | 605.94 | 31.06 | 21.88 | 3548.84 | 0.7 | 0.85 | 1.02 | 0.23 | 1 | 10 | 48.0757 | 65.7793 | 59.5014 | 48075.6866 | 65779.2754 | 2.5852e-06 | 0.10135 | 59501.3937

## RESULTADOS_25
Unnamed: 0 | Volume de calda [L] | STATUS | Capacidade operacional [ha/h] | Tempo de missao [h] | Tempo util [h] | Tempo por voo [min] | Autonomia Projetada [h] | N° Voos | MTOW [kg] | Massa Estrutura [kg] | Combustível [kg] | Abastecimentos | Massa gerador | Potência gerador [W] | Combustível consumido [L] | Calda cons [L] | Distância percorrida [km] | Distância Pulverizando [km] | RTL ACUMULADO[m] | EOC [km/km] | EOC [h/h] | Tempo de manobra [h] | Tempo rtl_rtw [h] | V pulv [m/s] | V desloc [m/s] | Preço Total por ha Simples [R$/ha] | Preço Total por ha Presumido [R$/ha] | Preço Total por ha Real [R$/ha] | Preço Total Simples [R$] | Preço Total Presumido [R$] | Prod CAPEX [ha/h/R$] | Dias Trabalhados | Preço Total Real [R$]
0 | 135 | CONCLUIDO | 5.5259 | 18.1 | 9.43 | 4.92 | 0.07 | 115 | 263.32 | 59.89 | 1 | 113 | 67.43 | 32710.1 | 158.33 | 606.09 | 98.11 | 21.88 | 36556.28 | 0.22 | 0.66 | 1.18 | 2.37 | 1 | 10 | 207.9027 | 284.4616 | 257.313 | 207902.6661 | 284461.5998 | 1.2286e-06 | 0.18854 | 257312.984
1 | 135 | CONCLUIDO | 6.2439 | 16.02 | 8.81 | 6.15 | 0.08 | 86 | 263.79 | 59.89 | 1.25 | 84 | 67.65 | 32767.75 | 147.48 | 606.03 | 78.51 | 21.88 | 26900.86 | 0.28 | 0.7 | 1.14 | 1.75 | 1 | 10 | 171.8319 | 235.108 | 212.6696 | 171831.8967 | 235107.9818 | 1.3882e-06 | 0.16687 | 212669.606
2 | 135 | CONCLUIDO | 6.7593 | 14.79 | 8.45 | 7.35 | 0.1 | 69 | 264.25 | 59.89 | 1.5 | 67 | 67.87 | 32825.49 | 140.98 | 605.95 | 67.49 | 21.88 | 21475.62 | 0.32 | 0.73 | 1.1 | 1.39 | 1 | 10 | 152.0679 | 208.066 | 188.2085 | 152067.913 | 208066.0273 | 1.5028e-06 | 0.15406 | 188208.4977
3 | 135 | CONCLUIDO | 7.1713 | 13.94 | 8.21 | 8.64 | 0.12 | 57 | 264.72 | 59.89 | 1.75 | 55 | 68.09 | 32883.31 | 136.45 | 605.94 | 59.9 | 21.88 | 17741.29 | 0.37 | 0.75 | 1.09 | 1.15 | 1 | 10 | 139.0119 | 190.2023 | 172.0496 | 139011.9273 | 190202.2516 | 1.5944e-06 | 0.14521 | 172049.6157
4 | 135 | CONCLUIDO | 7.4755 | 13.38 | 8.05 | 9.85 | 0.13 | 49 | 265.19 | 59.89 | 2 | 47 | 68.31 | 32941.21 | 133.25 | 606.03 | 54.83 | 21.88 | 15246.07 | 0.4 | 0.77 | 1.07 | 0.99 | 1 | 10 | 130.4683 | 178.5125 | 161.4755 | 130468.3016 | 178512.4861 | 1.6621e-06 | 0.13937 | 161475.5049
5 | 135 | CONCLUIDO | 7.7398 | 12.92 | 7.89 | 11.01 | 0.15 | 43 | 265.66 | 59.89 | 2.25 | 41 | 68.53 | 32999.19 | 130.39 | 605.93 | 50.06 | 21.88 | 12890.91 | 0.44 | 0.78 | 1.06 | 0.83 | 1 | 10 | 123.4551 | 168.9167 | 152.7956 | 123455.1145 | 168916.7341 | 1.7208e-06 | 0.13458 | 152795.5581
6 | 135 | CONCLUIDO | 7.9402 | 12.59 | 7.82 | 12.35 | 0.17 | 38 | 266.13 | 59.89 | 2.5 | 36 | 68.75 | 33057.26 | 128.8 | 605.99 | 48.05 | 21.88 | 11911.97 | 0.46 | 0.79 | 1.05 | 0.76 | 1 | 10 | 119.0336 | 162.867 | 147.3232 | 119033.5999 | 162867.0227 | 1.7654e-06 | 0.13115 | 147323.2227
7 | 135 | CONCLUIDO | 8.0788 | 12.38 | 7.76 | 13.3 | 0.18 | 35 | 266.6 | 59.89 | 2.75 | 33 | 68.97 | 33115.41 | 127.29 | 605.87 | 45.73 | 21.88 | 10764.43 | 0.48 | 0.8 | 1.05 | 0.7 | 1 | 10 | 115.786 | 158.4235 | 143.3038 | 115785.993 | 158423.5037 | 1.7962e-06 | 0.12896 | 143303.7869
8 | 135 | CONCLUIDO | 8.2818 | 12.07 | 7.65 | 14.82 | 0.2 | 31 | 267.08 | 59.89 | 3 | 29 | 69.19 | 33173.65 | 125.15 | 605.95 | 42.86 | 21.88 | 9353.53 | 0.51 | 0.81 | 1.03 | 0.6 | 1 | 10 | 111.1943 | 152.1409 | 137.6208 | 111194.2839 | 152140.9248 | 1.8413e-06 | 0.12573 | 137620.8084
9 | 135 | CONCLUIDO | 8.3762 | 11.94 | 7.62 | 15.76 | 0.22 | 29 | 267.55 | 59.89 | 3.25 | 27 | 69.41 | 33231.97 | 124.28 | 605.89 | 41.66 | 21.88 | 8763.31 | 0.53 | 0.81 | 1.03 | 0.56 | 1 | 10 | 109.2901 | 149.5355 | 135.264 | 109290.0702 | 149535.4955 | 1.8623e-06 | 0.12437 | 135264.0377
10 | 135 | CONCLUIDO | 8.475 | 11.8 | 7.58 | 16.85 | 0.23 | 27 | 268.02 | 59.89 | 3.5 | 25 | 69.64 | 33290.38 | 123.03 | 605.87 | 40.32 | 21.88 | 8099.62 | 0.54 | 0.82 | 1.04 | 0.52 | 1 | 10 | 107.0947 | 146.5318 | 132.547 | 107094.7458 | 146531.7559 | 1.8843e-06 | 0.12292 | 132546.9708
11 | 135 | CONCLUIDO | 8.5849 | 11.65 | 7.53 | 18.08 | 0.25 | 25 | 268.5 | 59.89 | 3.75 | 23 | 69.86 | 33348.87 | 121.81 | 605.84 | 39.02 | 21.88 | 7462.53 | 0.56 | 0.82 | 1.03 | 0.47 | 1 | 10 | 104.8015 | 143.3941 | 129.7088 | 104801.5492 | 143394.1031 | 1.9087e-06 | 0.12135 | 129708.7712
12 | 135 | CONCLUIDO | 8.6812 | 11.52 | 7.5 | 19.57 | 0.26 | 23 | 268.97 | 59.89 | 4 | 21 | 70.09 | 33407.45 | 121.1 | 605.86 | 38.16 | 21.88 | 7039.94 | 0.57 | 0.82 | 1.02 | 0.45 | 1 | 10 | 103.1113 | 141.0814 | 127.6168 | 103111.255 | 141081.3681 | 1.9301e-06 | 0.12 | 127616.7603
13 | 135 | CONCLUIDO | 8.7353 | 11.45 | 7.48 | 20.41 | 0.28 | 22 | 269.45 | 59.89 | 4.25 | 20 | 70.31 | 33466.11 | 120.3 | 605.89 | 37.27 | 21.88 | 6602.57 | 0.59 | 0.83 | 1.03 | 0.42 | 1 | 10 | 101.9177 | 139.4483 | 126.1395 | 101917.6787 | 139448.2643 | 1.9422e-06 | 0.11927 | 126139.5176
14 | 135 | CONCLUIDO | 8.8459 | 11.3 | 7.44 | 22.32 | 0.3 | 20 | 269.92 | 59.89 | 4.5 | 18 | 70.54 | 33524.86 | 119.26 | 605.88 | 36.08 | 21.88 | 6016.44 | 0.61 | 0.83 | 1.02 | 0.38 | 1 | 10 | 99.892 | 136.6766 | 123.6324 | 99891.9616 | 136676.5887 | 1.9667e-06 | 0.11771 | 123632.3669
15 | 135 | CONCLUIDO | 8.9087 | 11.22 | 7.41 | 23.4 | 0.31 | 19 | 270.4 | 59.89 | 4.75 | 17 | 70.76 | 33583.7 | 118.39 | 605.84 | 35.12 | 21.88 | 5542.71 | 0.62 | 0.83 | 1.02 | 0.35 | 1 | 10 | 98.5697 | 134.8674 | 121.9958 | 98569.6696 | 134867.3706 | 1.9807e-06 | 0.11688 | 121995.818
16 | 135 | CONCLUIDO | 8.9517 | 11.17 | 7.41 | 24.69 | 0.33 | 18 | 270.88 | 59.89 | 5 | 16 | 70.99 | 33642.62 | 117.71 | 605.84 | 35.22 | 21.88 | 5596.68 | 0.62 | 0.84 | 1.02 | 0.35 | 1 | 10 | 97.6908 | 133.6648 | 120.908 | 97690.7669 | 133664.8171 | 1.9903e-06 | 0.11635 | 120908.0345
17 | 135 | CONCLUIDO | 9.0153 | 11.09 | 7.38 | 26.05 | 0.34 | 17 | 271.36 | 59.89 | 5.25 | 15 | 71.22 | 33701.64 | 116.94 | 605.85 | 34.17 | 21.88 | 5075.03 | 0.64 | 0.84 | 1.02 | 0.32 | 1 | 10 | 96.4513 | 131.9689 | 119.3739 | 96451.255 | 131968.8622 | 2.0044e-06 | 0.11552 | 119373.9392
18 | 135 | CONCLUIDO | 9.0226 | 11.08 | 7.37 | 26.01 | 0.36 | 17 | 271.84 | 59.89 | 5.5 | 15 | 71.45 | 33760.74 | 116.56 | 605.96 | 33.88 | 21.88 | 4930.78 | 0.65 | 0.84 | 1.02 | 0.31 | 1 | 10 | 96.113 | 131.506 | 118.9553 | 96112.9973 | 131506.0431 | 2.006e-06 | 0.11542 | 118955.2909
19 | 135 | CONCLUIDO | 9.0673 | 11.03 | 7.37 | 27.62 | 0.38 | 16 | 272.32 | 59.89 | 5.75 | 14 | 71.68 | 33820.05 | 115.92 | 605.86 | 33.78 | 21.88 | 4886.66 | 0.65 | 0.84 | 1.02 | 0.31 | 1 | 10 | 95.2633 | 130.3434 | 117.9036 | 95263.2687 | 130343.4069 | 2.016e-06 | 0.1149 | 117903.6151
20 | 135 | CONCLUIDO | 9.1366 | 10.94 | 7.33 | 29.33 | 0.39 | 15 | 272.8 | 59.89 | 6 | 13 | 71.91 | 33879.33 | 115.03 | 605.85 | 32.72 | 21.88 | 4360.48 | 0.67 | 0.84 | 1.01 | 0.28 | 1 | 10 | 93.8951 | 128.4715 | 116.2103 | 93895.1453 | 128471.4801 | 2.0314e-06 | 0.11396 | 116210.3424
21 | 135 | CONCLUIDO | 9.1401 | 10.94 | 7.33 | 29.32 | 0.41 | 15 | 273.28 | 59.89 | 6.25 | 13 | 72.14 | 33938.7 | 114.42 | 605.93 | 32.55 | 21.88 | 4274.8 | 0.67 | 0.84 | 1.01 | 0.27 | 1 | 10 | 93.4968 | 127.9264 | 115.7173 | 93496.7625 | 127926.3953 | 2.0322e-06 | 0.11396 | 115717.2797
22 | 135 | CONCLUIDO | 9.1968 | 10.87 | 7.31 | 31.34 | 0.42 | 14 | 273.76 | 59.89 | 6.5 | 12 | 72.37 | 33998.16 | 113.85 | 605.84 | 32.07 | 21.88 | 4041.2 | 0.68 | 0.85 | 1.01 | 0.26 | 1 | 10 | 92.5296 | 126.6031 | 114.5203 | 92529.6376 | 126603.1323 | 2.0448e-06 | 0.11323 | 114520.3071
23 | 135 | CONCLUIDO | 9.249 | 10.81 | 7.3 | 33.7 | 0.44 | 13 | 274.24 | 59.89 | 6.75 | 11 | 72.61 | 34057.71 | 112.85 | 605.92 | 31.81 | 21.88 | 3915.05 | 0.69 | 0.85 | 1.01 | 0.24 | 1 | 10 | 91.3968 | 125.0531 | 113.1182 | 91396.7687 | 125053.091 | 2.0564e-06 | 0.1126 | 113118.1995
24 | 135 | CONCLUIDO | 9.2455 | 10.82 | 7.31 | 33.72 | 0.45 | 13 | 274.73 | 59.89 | 7 | 11 | 72.84 | 34117.35 | 112.92 | 605.84 | 31.89 | 21.88 | 3957.18 | 0.69 | 0.85 | 1.01 | 0.25 | 1 | 10 | 91.5037 | 125.1994 | 113.2505 | 91503.6793 | 125199.3709 | 2.0556e-06 | 0.11271 | 113250.5186
25 | 135 | CONCLUIDO | 9.2452 | 10.82 | 7.31 | 33.72 | 0.47 | 13 | 275.21 | 59.89 | 7.25 | 11 | 73.08 | 34177.09 | 112.67 | 605.85 | 31.84 | 21.88 | 3933.43 | 0.69 | 0.85 | 1.01 | 0.25 | 1 | 10 | 91.3594 | 125.002 | 113.072 | 91359.4277 | 125001.9995 | 2.0555e-06 | 0.11271 | 113071.9841
26 | 135 | CONCLUIDO | 9.3117 | 10.74 | 7.28 | 36.4 | 0.48 | 12 | 275.7 | 59.89 | 7.5 | 10 | 73.31 | 34236.91 | 111.45 | 605.85 | 31.22 | 21.88 | 3627.33 | 0.7 | 0.85 | 1 | 0.22 | 1 | 10 | 89.9116 | 123.0211 | 111.2801 | 89911.6292 | 123021.0577 | 2.0703e-06 | 0.11188 | 111280.1006
27 | 135 | CONCLUIDO | 9.3136 | 10.74 | 7.28 | 36.39 | 0.5 | 12 | 276.18 | 59.89 | 7.75 | 10 | 73.55 | 34296.82 | 111.29 | 605.84 | 31.01 | 21.88 | 3522.47 | 0.71 | 0.85 | 1.01 | 0.22 | 1 | 10 | 89.8002 | 122.8686 | 111.1422 | 89800.2035 | 122868.6001 | 2.0707e-06 | 0.11188 | 111142.1934
28 | 135 | CONCLUIDO | 9.3814 | 10.66 | 7.25 | 39.55 | 0.51 | 11 | 276.67 | 59.89 | 8 | 9 | 73.78 | 34356.83 | 110.38 | 605.84 | 29.92 | 21.88 | 2980.91 | 0.73 | 0.85 | 1.01 | 0.19 | 1 | 10 | 88.5418 | 121.1468 | 109.5848 | 88541.8319 | 121146.8406 | 2.0858e-06 | 0.11104 | 109584.7562
29 | 135 | CONCLUIDO | 9.375 | 10.67 | 7.26 | 39.59 | 0.53 | 11 | 277.16 | 59.89 | 8.25 | 9 | 74.02 | 34416.93 | 110.06 | 605.84 | 30.46 | 21.88 | 3253.87 | 0.72 | 0.85 | 1.01 | 0.2 | 1 | 10 | 88.4466 | 121.0165 | 109.4669 | 88446.5966 | 121016.5354 | 2.0844e-06 | 0.11115 | 109466.8871
30 | 135 | CONCLUIDO | 9.376 | 10.67 | 7.26 | 39.58 | 0.55 | 11 | 277.65 | 59.89 | 8.5 | 9 | 74.26 | 34477.13 | 109.48 | 605.87 | 30.45 | 21.88 | 3247.45 | 0.72 | 0.85 | 1 | 0.2 | 1 | 10 | 88.1007 | 120.5433 | 109.0388 | 88100.7348 | 120543.3121 | 2.0846e-06 | 0.11115 | 109038.8276
31 | 135 | CONCLUIDO | 9.4352 | 10.6 | 7.24 | 43.44 | 0.56 | 10 | 278.13 | 59.89 | 8.75 | 8 | 74.5 | 34537.41 | 108.77 | 605.85 | 29.74 | 21.88 | 2897.02 | 0.74 | 0.85 | 1.01 | 0.18 | 1 | 10 | 87.0868 | 119.156 | 107.7839 | 87086.7958 | 119155.9959 | 2.0978e-06 | 0.11042 | 107783.9149
32 | 135 | CONCLUIDO | 9.4406 | 10.59 | 7.23 | 43.4 | 0.58 | 10 | 278.62 | 59.89 | 9 | 8 | 74.74 | 34597.8 | 108.41 | 605.84 | 29.74 | 21.88 | 2894.74 | 0.74 | 0.86 | 1 | 0.18 | 1 | 10 | 86.7994 | 118.7627 | 107.4282 | 86799.3865 | 118762.7499 | 2.099e-06 | 0.11031 | 107428.1998
33 | 135 | CONCLUIDO | 9.4387 | 10.59 | 7.24 | 43.42 | 0.59 | 10 | 279.11 | 59.89 | 9.25 | 8 | 74.98 | 34658.27 | 107.6 | 605.97 | 29.68 | 21.88 | 2865.81 | 0.74 | 0.85 | 1.01 | 0.18 | 1 | 10 | 86.3803 | 118.1894 | 106.9096 | 86380.3364 | 118189.3871 | 2.0985e-06 | 0.11031 | 106909.5579
34 | 135 | CONCLUIDO | 9.5012 | 10.52 | 7.22 | 48.11 | 0.6 | 9 | 279.61 | 59.89 | 9.5 | 7 | 75.22 | 34718.84 | 106.24 | 605.85 | 29.1 | 21.88 | 2579.27 | 0.75 | 0.86 | 1 | 0.16 | 1 | 10 | 84.9825 | 116.2768 | 105.1795 | 84982.516 | 116276.8275 | 2.1124e-06 | 0.10958 | 105179.5303
35 | 135 | CONCLUIDO | 9.4984 | 10.53 | 7.22 | 48.13 | 0.62 | 9 | 280.1 | 59.89 | 9.75 | 7 | 75.46 | 34779.51 | 106.4 | 605.84 | 29.26 | 21.88 | 2660.46 | 0.75 | 0.86 | 1 | 0.16 | 1 | 10 | 85.099 | 116.4362 | 105.3237 | 85098.9819 | 116436.1814 | 2.1118e-06 | 0.10969 | 105323.6756
36 | 135 | CONCLUIDO | 9.505 | 10.52 | 7.21 | 48.09 | 0.63 | 9 | 280.59 | 59.89 | 10 | 7 | 75.7 | 34840.27 | 106.21 | 605.86 | 29.12 | 21.88 | 2589.93 | 0.75 | 0.86 | 1 | 0.15 | 1 | 10 | 84.9015 | 116.166 | 105.0792 | 84901.483 | 116165.9546 | 2.1133e-06 | 0.10958 | 105079.2389
37 | 135 | CONCLUIDO | 9.5014 | 10.52 | 7.22 | 48.11 | 0.65 | 9 | 281.08 | 59.89 | 10.25 | 7 | 75.95 | 34901.13 | 105.72 | 605.84 | 29.19 | 21.88 | 2625.58 | 0.75 | 0.86 | 1 | 0.16 | 1 | 10 | 84.6829 | 115.8669 | 104.8088 | 84682.937 | 115866.9304 | 2.1125e-06 | 0.10958 | 104808.7532
38 | 135 | CONCLUIDO | 9.4932 | 10.53 | 7.23 | 48.17 | 0.66 | 9 | 281.58 | 59.89 | 10.5 | 7 | 76.19 | 34962.08 | 104.77 | 605.85 | 29.37 | 21.88 | 2717.35 | 0.75 | 0.86 | 1.01 | 0.17 | 1 | 10 | 84.2408 | 115.262 | 104.2616 | 84240.8285 | 115262.018 | 2.1107e-06 | 0.10969 | 104261.5728
39 | 135 | CONCLUIDO | 9.5676 | 10.45 | 7.19 | 53.96 | 0.68 | 8 | 282.07 | 59.89 | 10.75 | 6 | 76.44 | 35023.13 | 103.86 | 605.85 | 28.37 | 21.88 | 2222.11 | 0.77 | 0.86 | 1 | 0.14 | 1 | 10 | 82.959 | 113.5082 | 102.6751 | 82959.024 | 113508.1966 | 2.1272e-06 | 0.10885 | 102675.1336
40 | 135 | CONCLUIDO | 9.5699 | 10.45 | 7.19 | 53.94 | 0.69 | 8 | 282.57 | 59.89 | 11 | 6 | 76.68 | 35084.28 | 103.25 | 605.84 | 28.34 | 21.88 | 2207.51 | 0.77 | 0.86 | 1 | 0.13 | 1 | 10 | 82.5927 | 113.007 | 102.2217 | 82592.6819 | 113006.9512 | 2.1277e-06 | 0.10885 | 102221.7263
41 | 135 | CONCLUIDO | 9.5796 | 10.44 | 7.18 | 53.86 | 0.71 | 8 | 283.06 | 59.89 | 11.25 | 6 | 76.93 | 35145.53 | 102.78 | 605.84 | 28.08 | 21.88 | 2074.36 | 0.78 | 0.86 | 1 | 0.12 | 1 | 10 | 82.2133 | 112.4879 | 101.7522 | 82213.2935 | 112487.8551 | 2.1299e-06 | 0.10875 | 101752.1721
42 | 135 | CONCLUIDO | 9.5671 | 10.45 | 7.2 | 53.96 | 0.72 | 8 | 283.56 | 59.89 | 11.5 | 6 | 77.18 | 35206.88 | 102.09 | 605.84 | 28.29 | 21.88 | 2181.57 | 0.77 | 0.86 | 1.01 | 0.14 | 1 | 10 | 81.9869 | 112.1781 | 101.472 | 81986.9182 | 112178.1185 | 2.1271e-06 | 0.10885 | 101471.9963
43 | 135 | CONCLUIDO | 9.5699 | 10.45 | 7.19 | 53.94 | 0.74 | 8 | 284.06 | 59.89 | 11.75 | 6 | 77.42 | 35268.32 | 101.75 | 605.9 | 28.33 | 21.88 | 2202.89 | 0.77 | 0.86 | 1 | 0.13 | 1 | 10 | 81.7397 | 111.8399 | 101.166 | 81739.7015 | 111839.8656 | 2.1277e-06 | 0.10885 | 101166.0258
44 | 135 | CONCLUIDO | 9.6318 | 10.38 | 7.18 | 61.5 | 0.75 | 7 | 284.56 | 59.89 | 12 | 5 | 77.67 | 35329.87 | 100.14 | 605.84 | 27.9 | 21.88 | 1993.4 | 0.78 | 0.86 | 1 | 0.12 | 1 | 10 | 80.2849 | 109.8493 | 99.3654 | 80284.8739 | 109849.3064 | 2.1415e-06 | 0.10812 | 99365.4428
45 | 135 | CONCLUIDO | 9.6344 | 10.38 | 7.17 | 61.48 | 0.77 | 7 | 285.06 | 59.89 | 12.25 | 5 | 77.92 | 35391.51 | 100.1 | 605.84 | 27.78 | 21.88 | 1933.66 | 0.79 | 0.86 | 1 | 0.12 | 1 | 10 | 80.2109 | 109.7481 | 99.2739 | 80210.8859 | 109748.0727 | 2.1421e-06 | 0.10812 | 99273.8707
46 | 135 | CONCLUIDO | 9.6259 | 10.39 | 7.18 | 61.56 | 0.78 | 7 | 285.56 | 59.89 | 12.5 | 5 | 78.17 | 35453.26 | 100.57 | 605.87 | 28.03 | 21.88 | 2054.38 | 0.78 | 0.86 | 1 | 0.12 | 1 | 10 | 80.5763 | 110.248 | 99.7261 | 80576.2999 | 110248.0482 | 2.1402e-06 | 0.10823 | 99726.1292
47 | 135 | CONCLUIDO | 9.6172 | 10.4 | 7.19 | 61.64 | 0.79 | 7 | 286.06 | 59.89 | 12.75 | 5 | 78.42 | 35515.1 | 100.9 | 605.85 | 28.21 | 21.88 | 2148.3 | 0.78 | 0.86 | 1 | 0.13 | 1 | 10 | 80.8648 | 110.6428 | 100.0832 | 80864.7815 | 110642.7615 | 2.1382e-06 | 0.10833 | 100083.1716
48 | 135 | CONCLUIDO | 9.6357 | 10.38 | 7.17 | 61.47 | 0.81 | 7 | 286.56 | 59.89 | 13 | 5 | 78.68 | 35577.18 | 100.12 | 605.84 | 27.72 | 21.88 | 1899.76 | 0.79 | 0.86 | 1 | 0.11 | 1 | 10 | 80.2116 | 109.7491 | 99.2748 | 80211.6258 | 109749.0851 | 2.1423e-06 | 0.10812 | 99274.7865
49 | 135 | CONCLUIDO | 9.6293 | 10.38 | 7.18 | 61.53 | 0.82 | 7 | 287.07 | 59.89 | 13.25 | 5 | 78.93 | 35639.23 | 99.33 | 605.84 | 27.98 | 21.88 | 2030.42 | 0.78 | 0.86 | 1 | 0.12 | 1 | 10 | 79.8474 | 109.2508 | 98.824 | 79847.4375 | 109250.7866 | 2.1409e-06 | 0.10812 | 98824.0448
50 | 135 | CONCLUIDO | 9.628 | 10.39 | 7.18 | 61.54 | 0.84 | 7 | 287.57 | 59.89 | 13.5 | 5 | 79.18 | 35701.38 | 98.64 | 605.89 | 27.95 | 21.88 | 2014.41 | 0.78 | 0.86 | 1 | 0.12 | 1 | 10 | 79.4683 | 108.732 | 98.3548 | 79468.2768 | 108732.0022 | 2.1406e-06 | 0.10823 | 98354.7725
51 | 135 | CONCLUIDO | 9.637 | 10.38 | 7.17 | 61.45 | 0.85 | 7 | 288.08 | 59.89 | 13.75 | 4 | 79.44 | 35763.64 | 97.46 | 605.84 | 27.58 | 21.88 | 1831.69 | 0.79 | 0.86 | 1 | 0.11 | 1 | 10 | 78.699 | 107.6794 | 97.4027 | 78698.985 | 107679.4232 | 2.1426e-06 | 0.10812 | 97402.6502
52 | 135 | CONCLUIDO | 9.7038 | 10.31 | 7.15 | 71.49 | 0.86 | 6 | 288.58 | 59.89 | 14 | 2 | 79.69 | 35826 | 96.85 | 605.84 | 26.94 | 21.88 | 1518.94 | 0.81 | 0.87 | 1 | 0.09 | 1 | 10 | 77.7663 | 106.4033 | 96.2483 | 77766.3364 | 106403.3323 | 2.1575e-06 | 0.1074 | 96248.3476
53 | 135 | CONCLUIDO | 9.6991 | 10.31 | 7.15 | 71.54 | 0.88 | 6 | 289.09 | 59.89 | 14.25 | 3 | 79.95 | 35888.47 | 96.47 | 605.84 | 26.99 | 21.88 | 1543.4 | 0.81 | 0.86 | 1 | 0.1 | 1 | 10 | 77.5899 | 106.1619 | 96.0299 | 77589.8557 | 106161.8635 | 2.1564e-06 | 0.1074 | 96029.9243
54 | 135 | CONCLUIDO | 9.6972 | 10.31 | 7.16 | 71.56 | 0.89 | 6 | 289.6 | 59.89 | 14.5 | 2 | 80.21 | 35951.04 | 96.29 | 605.84 | 27.1 | 21.88 | 1594.71 | 0.81 | 0.86 | 1 | 0.1 | 1 | 10 | 77.5337 | 106.0851 | 95.9605 | 77533.7224 | 106085.0596 | 2.156e-06 | 0.1074 | 95960.4504
55 | 135 | CONCLUIDO | 9.6957 | 10.31 | 7.16 | 71.58 | 0.91 | 6 | 290.1 | 59.89 | 14.75 | 2 | 80.47 | 36013.72 | 96.04 | 605.84 | 27.17 | 21.88 | 1632.23 | 0.81 | 0.86 | 1 | 0.1 | 1 | 10 | 77.4051 | 105.9091 | 95.8013 | 77405.0938 | 105909.0642 | 2.1557e-06 | 0.1074 | 95801.2517
56 | 135 | CONCLUIDO | 9.6923 | 10.32 | 7.16 | 71.61 | 0.92 | 6 | 290.61 | 59.89 | 15 | 1 | 80.73 | 36076.5 | 96.01 | 605.84 | 27.29 | 21.88 | 1692.3 | 0.8 | 0.86 | 1 | 0.1 | 1 | 10 | 77.415 | 105.9227 | 95.8136 | 77415.0393 | 105922.672 | 2.1549e-06 | 0.1075 | 95813.5609
57 | 135 | CONCLUIDO | 9.6957 | 10.31 | 7.16 | 71.58 | 0.93 | 6 | 291.12 | 59.89 | 15.25 | 1 | 80.99 | 36139.39 | 96.14 | 605.84 | 27.11 | 21.88 | 1600.62 | 0.81 | 0.86 | 1 | 0.1 | 1 | 10 | 77.4612 | 105.9859 | 95.8707 | 77461.2213 | 105985.8603 | 2.1557e-06 | 0.1074 | 95870.7186
58 | 135 | CONCLUIDO | 9.7022 | 10.31 | 7.15 | 71.51 | 0.95 | 6 | 291.63 | 59.89 | 15.5 | 1 | 81.25 | 36202.38 | 96.2 | 605.84 | 26.88 | 21.88 | 1484.58 | 0.81 | 0.87 | 1 | 0.09 | 1 | 10 | 77.4143 | 105.9216 | 95.8126 | 77414.2513 | 105921.594 | 2.1571e-06 | 0.1074 | 95812.5857
59 | 135 | CONCLUIDO | 9.6972 | 10.31 | 7.16 | 71.56 | 0.96 | 6 | 292.15 | 59.89 | 15.75 | 1 | 81.51 | 36265.48 | 96.43 | 605.84 | 27.07 | 21.88 | 1581.46 | 0.81 | 0.86 | 1 | 0.1 | 1 | 10 | 77.6123 | 106.1926 | 96.0577 | 77612.2889 | 106192.5576 | 2.156e-06 | 0.1074 | 96057.689
60 | 135 | CONCLUIDO | 9.6931 | 10.32 | 7.16 | 71.6 | 0.97 | 6 | 292.66 | 59.89 | 16 | 0 | 81.77 | 36328.69 | 96.63 | 605.9 | 27.11 | 21.88 | 1601.45 | 0.81 | 0.86 | 1.01 | 0.1 | 1 | 10 | 77.7569 | 106.3904 | 96.2367 | 77756.8968 | 106390.4166 | 2.1551e-06 | 0.1075 | 96236.6645

## RESULTADOS_14
Unnamed: 0 | Volume de calda [L] | STATUS | Capacidade operacional [ha/h] | Tempo de missao [h] | Tempo util [h] | Tempo por voo [min] | Autonomia Projetada [h] | N° Voos | MTOW [kg] | Massa Estrutura [kg] | Combustível [kg] | Abastecimentos | Massa gerador | Potência gerador [W] | Combustível consumido [L] | Calda cons [L] | Distância percorrida [km] | Distância Pulverizando [km] | RTL ACUMULADO[m] | EOC [km/km] | EOC [h/h] | Tempo de manobra [h] | Tempo rtl_rtw [h] | V pulv [m/s] | V desloc [m/s] | Preço Total por ha Simples [R$/ha] | Preço Total por ha Presumido [R$/ha] | Preço Total por ha Real [R$/ha] | Preço Total Simples [R$] | Preço Total Presumido [R$] | Prod CAPEX [ha/h/R$] | Dias Trabalhados | Preço Total Real [R$]
0 | 80 | CONCLUIDO | 7.5127 | 13.31 | 8.57 | 6.86 | 0.11 | 75 | 159.12 | 50.28 | 1 | 73 | 27.84 | 19859.16 | 102.98 | 605.88 | 71.18 | 21.88 | 23293.83 | 0.31 | 0.72 | 1.11 | 1.51 | 1 | 10 | 103.5562 | 141.6901 | 128.1674 | 103556.1805 | 141690.1347 | 1.8141e-06 | 0.13865 | 128167.4271
1 | 80 | CONCLUIDO | 8.0884 | 12.36 | 8.2 | 8.63 | 0.14 | 57 | 159.48 | 50.28 | 1.25 | 55 | 27.95 | 19902.91 | 97.72 | 605.89 | 59.78 | 21.88 | 17681.13 | 0.37 | 0.75 | 1.08 | 1.14 | 1 | 10 | 91.6827 | 125.4444 | 113.4721 | 91682.7395 | 125444.369 | 1.9531e-06 | 0.12875 | 113472.1345
2 | 80 | CONCLUIDO | 8.4396 | 11.85 | 8.01 | 10.23 | 0.17 | 47 | 159.83 | 50.28 | 1.5 | 45 | 28.05 | 19946.71 | 94.64 | 606.12 | 53.83 | 21.88 | 14755.58 | 0.41 | 0.77 | 1.07 | 0.95 | 1 | 10 | 85.4181 | 116.8728 | 105.7186 | 85418.111 | 116872.8278 | 2.0379e-06 | 0.12344 | 105718.6491
3 | 80 | CONCLUIDO | 8.7794 | 11.39 | 7.81 | 12.01 | 0.19 | 39 | 160.19 | 50.28 | 1.75 | 37 | 28.16 | 19990.53 | 91.49 | 605.94 | 47.71 | 21.88 | 11738.82 | 0.46 | 0.79 | 1.05 | 0.75 | 1 | 10 | 79.6849 | 109.0284 | 98.6229 | 79684.9027 | 109028.3993 | 2.1199e-06 | 0.11865 | 98622.8819
4 | 80 | CONCLUIDO | 9.0142 | 11.09 | 7.71 | 14.01 | 0.22 | 33 | 160.54 | 50.28 | 2 | 31 | 28.26 | 20034.4 | 89.45 | 605.97 | 44.31 | 21.88 | 10065.46 | 0.49 | 0.8 | 1.04 | 0.65 | 1 | 10 | 76.1583 | 104.2031 | 94.2581 | 76158.2668 | 104203.1005 | 2.1766e-06 | 0.11552 | 94258.1028
5 | 80 | CONCLUIDO | 9.1846 | 10.89 | 7.63 | 15.78 | 0.25 | 29 | 160.9 | 50.28 | 2.25 | 27 | 28.37 | 20078.3 | 87.67 | 605.98 | 41.99 | 21.88 | 8929.02 | 0.52 | 0.81 | 1.03 | 0.57 | 1 | 10 | 73.5155 | 100.5871 | 90.9873 | 73515.4969 | 100587.1461 | 2.2178e-06 | 0.11344 | 90987.2501
6 | 80 | CONCLUIDO | 9.3233 | 10.73 | 7.56 | 17.45 | 0.27 | 26 | 161.26 | 50.28 | 2.5 | 24 | 28.48 | 20122.23 | 86.28 | 605.93 | 39.96 | 21.88 | 7927.5 | 0.55 | 0.82 | 1.03 | 0.5 | 1 | 10 | 71.4576 | 97.7714 | 88.4403 | 71457.6027 | 97771.4444 | 2.2512e-06 | 0.11177 | 88440.275
7 | 80 | CONCLUIDO | 9.4652 | 10.56 | 7.5 | 19.56 | 0.3 | 23 | 161.61 | 50.28 | 2.75 | 21 | 28.58 | 20166.2 | 84.46 | 605.87 | 37.93 | 21.88 | 6928.33 | 0.58 | 0.82 | 1.03 | 0.44 | 1 | 10 | 69.2145 | 94.7023 | 85.6641 | 69214.4908 | 94702.3199 | 2.2855e-06 | 0.11 | 85664.0634
8 | 80 | CONCLUIDO | 9.5673 | 10.45 | 7.45 | 21.29 | 0.33 | 21 | 161.97 | 50.28 | 3 | 19 | 28.69 | 20210.21 | 83.15 | 605.86 | 36.39 | 21.88 | 6167.71 | 0.6 | 0.83 | 1.02 | 0.39 | 1 | 10 | 67.6248 | 92.5273 | 83.6966 | 67624.8446 | 92527.2958 | 2.3102e-06 | 0.10885 | 83696.6205
9 | 80 | CONCLUIDO | 9.6118 | 10.4 | 7.43 | 22.3 | 0.35 | 20 | 162.33 | 50.28 | 3.25 | 18 | 28.8 | 20254.26 | 82.18 | 605.88 | 35.63 | 21.88 | 5793.65 | 0.61 | 0.83 | 1.03 | 0.38 | 1 | 10 | 66.721 | 91.2906 | 82.5779 | 66720.9611 | 91290.5625 | 2.3209e-06 | 0.10833 | 82577.9193
10 | 80 | CONCLUIDO | 9.7056 | 10.3 | 7.4 | 24.66 | 0.38 | 18 | 162.68 | 50.28 | 3.5 | 16 | 28.9 | 20298.34 | 80.84 | 605.94 | 34.79 | 21.88 | 5381.46 | 0.63 | 0.84 | 1.02 | 0.34 | 1 | 10 | 65.2676 | 89.302 | 80.7792 | 65267.6199 | 89302.037 | 2.3436e-06 | 0.10729 | 80779.1759
11 | 80 | CONCLUIDO | 9.7627 | 10.24 | 7.37 | 26.01 | 0.41 | 17 | 163.04 | 50.28 | 3.75 | 15 | 29.01 | 20342.46 | 79.99 | 605.84 | 33.89 | 21.88 | 4936.56 | 0.65 | 0.84 | 1.02 | 0.31 | 1 | 10 | 64.3491 | 88.0453 | 79.6423 | 64349.0887 | 88045.262 | 2.3573e-06 | 0.10667 | 79642.3458
12 | 80 | CONCLUIDO | 9.8412 | 10.16 | 7.35 | 29.41 | 0.43 | 15 | 163.4 | 50.28 | 4 | 13 | 29.12 | 20386.62 | 78.2 | 605.93 | 33.37 | 21.88 | 4687.25 | 0.66 | 0.84 | 1.01 | 0.3 | 1 | 10 | 62.8111 | 85.9409 | 77.7388 | 62811.0675 | 85940.8736 | 2.3763e-06 | 0.10583 | 77738.7973
13 | 80 | CONCLUIDO | 9.9135 | 10.09 | 7.31 | 31.34 | 0.46 | 14 | 163.76 | 50.28 | 4.25 | 12 | 29.23 | 20430.81 | 77.02 | 605.87 | 32.09 | 21.88 | 4050.1 | 0.68 | 0.85 | 1.01 | 0.25 | 1 | 10 | 61.622 | 84.3139 | 76.2671 | 61622.0068 | 84313.9483 | 2.3938e-06 | 0.1051 | 76267.1434
14 | 80 | CONCLUIDO | 9.9029 | 10.1 | 7.32 | 31.38 | 0.49 | 14 | 164.12 | 50.28 | 4.5 | 12 | 29.34 | 20475.04 | 76 | 605.84 | 32.35 | 21.88 | 4181.72 | 0.68 | 0.84 | 1.01 | 0.26 | 1 | 10 | 61.1495 | 83.6675 | 75.6824 | 61149.5107 | 83667.4583 | 2.3912e-06 | 0.10521 | 75682.3535
15 | 80 | CONCLUIDO | 9.9483 | 10.05 | 7.31 | 33.73 | 0.51 | 13 | 164.48 | 50.28 | 4.75 | 11 | 29.45 | 20519.3 | 75.81 | 605.84 | 32.03 | 21.88 | 4026.11 | 0.68 | 0.85 | 1.01 | 0.25 | 1 | 10 | 60.7501 | 83.121 | 75.188 | 60750.1195 | 83120.9937 | 2.4022e-06 | 0.10469 | 75188.0427
16 | 80 | CONCLUIDO | 10.0056 | 9.99 | 7.28 | 36.42 | 0.54 | 12 | 164.83 | 50.28 | 5 | 10 | 29.55 | 20563.61 | 74.1 | 605.84 | 31.14 | 21.88 | 3588.59 | 0.7 | 0.85 | 1.01 | 0.23 | 1 | 10 | 59.4107 | 81.2883 | 73.5302 | 59410.6588 | 81288.2844 | 2.416e-06 | 0.10406 | 73530.2447
17 | 80 | CONCLUIDO | 10.0758 | 9.92 | 7.25 | 39.52 | 0.56 | 11 | 165.19 | 50.28 | 5.25 | 9 | 29.66 | 20607.95 | 72.9 | 605.89 | 30.05 | 21.88 | 3046.39 | 0.73 | 0.85 | 1 | 0.19 | 1 | 10 | 58.2897 | 79.7545 | 72.1429 | 58289.6879 | 79754.5225 | 2.4329e-06 | 0.10333 | 72142.8628
18 | 80 | CONCLUIDO | 10.0587 | 9.94 | 7.26 | 39.62 | 0.59 | 11 | 165.55 | 50.28 | 5.5 | 9 | 29.77 | 20652.33 | 71.62 | 605.86 | 30.52 | 21.88 | 3283.25 | 0.72 | 0.85 | 1.01 | 0.2 | 1 | 10 | 57.7171 | 78.971 | 71.4341 | 57717.0631 | 78971.032 | 2.4288e-06 | 0.10354 | 71434.1475
19 | 80 | CONCLUIDO | 10.1223 | 9.88 | 7.23 | 43.39 | 0.61 | 10 | 165.91 | 50.28 | 5.75 | 8 | 29.88 | 20696.74 | 70.49 | 605.85 | 29.54 | 21.88 | 2798.76 | 0.74 | 0.86 | 1.01 | 0.17 | 1 | 10 | 56.6873 | 77.562 | 70.1596 | 56687.2743 | 77562.0296 | 2.4442e-06 | 0.10292 | 70159.6184
20 | 80 | CONCLUIDO | 10.1143 | 9.89 | 7.24 | 43.44 | 0.64 | 10 | 166.27 | 50.28 | 6 | 5 | 29.99 | 20741.2 | 69.59 | 605.85 | 29.72 | 21.88 | 2889.08 | 0.74 | 0.85 | 1.01 | 0.18 | 1 | 10 | 56.27 | 76.9911 | 69.6432 | 56269.9843 | 76991.0749 | 2.4422e-06 | 0.10302 | 69643.1548
21 | 80 | CONCLUIDO | 10.1163 | 9.88 | 7.24 | 43.43 | 0.66 | 10 | 166.64 | 50.28 | 6.25 | 4 | 30.11 | 20785.69 | 68.97 | 605.84 | 29.59 | 21.88 | 2820.64 | 0.74 | 0.85 | 1.01 | 0.18 | 1 | 10 | 55.9254 | 76.5196 | 69.2167 | 55925.4188 | 76519.6253 | 2.4427e-06 | 0.10292 | 69216.6996
22 | 80 | CONCLUIDO | 10.1615 | 9.84 | 7.23 | 48.18 | 0.69 | 9 | 167 | 50.28 | 6.5 | 2 | 30.22 | 20830.22 | 68.53 | 605.84 | 29.22 | 21.88 | 2641.85 | 0.75 | 0.86 | 1.01 | 0.17 | 1 | 10 | 55.4252 | 75.8352 | 68.5976 | 55425.1626 | 75835.1527 | 2.4536e-06 | 0.1025 | 68597.5521
23 | 80 | CONCLUIDO | 10.1569 | 9.85 | 7.23 | 48.21 | 0.71 | 9 | 167.36 | 50.28 | 6.75 | 1 | 30.33 | 20874.78 | 68.51 | 605.84 | 29.29 | 21.88 | 2674.47 | 0.75 | 0.86 | 1.01 | 0.17 | 1 | 10 | 55.439 | 75.8541 | 68.6146 | 55438.9752 | 75854.0517 | 2.4525e-06 | 0.1026 | 68614.6474
24 | 80 | CONCLUIDO | 10.1554 | 9.85 | 7.23 | 48.22 | 0.74 | 9 | 167.72 | 50.28 | 7 | 0 | 30.44 | 20919.39 | 68.67 | 605.84 | 29.26 | 21.88 | 2663.19 | 0.75 | 0.86 | 1.01 | 0.17 | 1 | 10 | 55.5326 | 75.9822 | 68.7305 | 55532.618 | 75982.1778 | 2.4522e-06 | 0.1026 | 68730.5454

## RESULTADOS_21
Unnamed: 0 | Volume de calda [L] | STATUS | Capacidade operacional [ha/h] | Tempo de missao [h] | Tempo util [h] | Tempo por voo [min] | Autonomia Projetada [h] | N° Voos | MTOW [kg] | Massa Estrutura [kg] | Combustível [kg] | Abastecimentos | Massa gerador | Potência gerador [W] | Combustível consumido [L] | Calda cons [L] | Distância percorrida [km] | Distância Pulverizando [km] | RTL ACUMULADO[m] | EOC [km/km] | EOC [h/h] | Tempo de manobra [h] | Tempo rtl_rtw [h] | V pulv [m/s] | V desloc [m/s] | Preço Total por ha Simples [R$/ha] | Preço Total por ha Presumido [R$/ha] | Preço Total por ha Real [R$/ha] | Preço Total Simples [R$] | Preço Total Presumido [R$] | Prod CAPEX [ha/h/R$] | Dias Trabalhados | Preço Total Real [R$]
0 | 115 | CONCLUIDO | 6.2175 | 16.08 | 9.08 | 5.5 | 0.08 | 99 | 222.93 | 56.94 | 1 | 97 | 49.99 | 27728.69 | 136.79 | 606.27 | 87.05 | 21.88 | 31105.68 | 0.25 | 0.68 | 1.15 | 2.02 | 1 | 10 | 161.7824 | 221.3578 | 200.2317 | 161782.3597 | 221357.7619 | 1.4194e-06 | 0.1675 | 200231.6878
1 | 115 | CONCLUIDO | 6.8839 | 14.53 | 8.57 | 6.86 | 0.1 | 75 | 223.35 | 56.94 | 1.25 | 73 | 50.15 | 27780.03 | 128.63 | 605.93 | 71.24 | 21.88 | 23324.14 | 0.31 | 0.72 | 1.11 | 1.51 | 1 | 10 | 137.8038 | 188.5492 | 170.5544 | 137803.8062 | 188549.2471 | 1.5715e-06 | 0.15135 | 170554.3716
2 | 115 | CONCLUIDO | 7.371 | 13.57 | 8.27 | 8.27 | 0.12 | 60 | 223.76 | 56.94 | 1.5 | 58 | 50.32 | 27831.42 | 123.58 | 605.88 | 62 | 21.88 | 18778.09 | 0.35 | 0.75 | 1.09 | 1.21 | 1 | 10 | 123.9645 | 169.6138 | 153.4261 | 123964.5449 | 169613.7592 | 1.6827e-06 | 0.14135 | 153426.0601
3 | 115 | CONCLUIDO | 7.7474 | 12.91 | 8.05 | 9.66 | 0.14 | 50 | 224.18 | 56.94 | 1.75 | 48 | 50.49 | 27882.87 | 119.77 | 605.97 | 55.16 | 21.88 | 15407.28 | 0.4 | 0.77 | 1.07 | 0.99 | 1 | 10 | 114.5689 | 156.7582 | 141.7974 | 114568.8889 | 156758.2082 | 1.7686e-06 | 0.13448 | 141797.4248
4 | 115 | CONCLUIDO | 8.037 | 12.44 | 7.89 | 11.02 | 0.16 | 43 | 224.6 | 56.94 | 2 | 41 | 50.65 | 27934.37 | 116.86 | 605.88 | 50.19 | 21.88 | 12959.01 | 0.44 | 0.78 | 1.06 | 0.84 | 1 | 10 | 107.9848 | 147.7496 | 133.6486 | 107984.824 | 147749.6001 | 1.8347e-06 | 0.12958 | 133648.5857
5 | 115 | CONCLUIDO | 8.2352 | 12.14 | 7.81 | 12.34 | 0.18 | 38 | 225.01 | 56.94 | 2.25 | 36 | 50.82 | 27985.94 | 115.2 | 605.88 | 47.92 | 21.88 | 11844.63 | 0.46 | 0.79 | 1.05 | 0.76 | 1 | 10 | 104.0628 | 142.3833 | 128.7944 | 104062.7537 | 142383.2505 | 1.88e-06 | 0.12646 | 128794.3929
6 | 115 | CONCLUIDO | 8.4132 | 11.89 | 7.73 | 13.65 | 0.2 | 34 | 225.43 | 56.94 | 2.5 | 32 | 50.99 | 28037.57 | 113.41 | 605.86 | 45.05 | 21.88 | 10432.03 | 0.49 | 0.8 | 1.05 | 0.68 | 1 | 10 | 100.4781 | 137.4786 | 124.3579 | 100478.1419 | 137478.6265 | 1.9206e-06 | 0.12385 | 124357.8594
7 | 115 | CONCLUIDO | 8.6129 | 11.61 | 7.63 | 15.27 | 0.22 | 30 | 225.85 | 56.94 | 2.75 | 28 | 51.16 | 28089.25 | 111.34 | 605.95 | 42.21 | 21.88 | 9031.85 | 0.52 | 0.81 | 1.03 | 0.57 | 1 | 10 | 96.561 | 132.119 | 119.5097 | 96560.963 | 132118.9696 | 1.9662e-06 | 0.12094 | 119509.7205
8 | 115 | CONCLUIDO | 8.7116 | 11.48 | 7.59 | 16.26 | 0.24 | 28 | 226.27 | 56.94 | 3 | 26 | 51.33 | 28140.99 | 110.25 | 605.88 | 40.72 | 21.88 | 8298.67 | 0.54 | 0.82 | 1.03 | 0.53 | 1 | 10 | 94.6791 | 129.5442 | 117.1806 | 94679.1222 | 129544.152 | 1.9888e-06 | 0.11958 | 117180.6399
9 | 115 | CONCLUIDO | 8.8467 | 11.3 | 7.55 | 18.11 | 0.25 | 25 | 226.69 | 56.94 | 3.25 | 23 | 51.5 | 28192.8 | 108.99 | 605.87 | 39.23 | 21.88 | 7566.55 | 0.56 | 0.82 | 1.03 | 0.49 | 1 | 10 | 92.3594 | 126.3702 | 114.3096 | 92359.4016 | 126370.2078 | 2.0196e-06 | 0.11771 | 114309.6126
10 | 115 | CONCLUIDO | 8.9019 | 11.23 | 7.52 | 18.8 | 0.27 | 24 | 227.11 | 56.94 | 3.5 | 22 | 51.67 | 28244.66 | 108.07 | 605.88 | 38.55 | 21.88 | 7230.47 | 0.57 | 0.82 | 1.03 | 0.46 | 1 | 10 | 91.1423 | 124.7049 | 112.8033 | 91142.2979 | 124704.9129 | 2.0322e-06 | 0.11698 | 112803.251
11 | 115 | CONCLUIDO | 9.0059 | 11.1 | 7.48 | 20.39 | 0.29 | 22 | 227.53 | 56.94 | 3.75 | 20 | 51.84 | 28296.58 | 106.97 | 605.87 | 37.31 | 21.88 | 6622.74 | 0.59 | 0.83 | 1.02 | 0.42 | 1 | 10 | 89.3226 | 122.2151 | 110.551 | 89322.562 | 122215.0699 | 2.0559e-06 | 0.11563 | 110551.0352
12 | 115 | CONCLUIDO | 9.1061 | 10.98 | 7.44 | 22.33 | 0.31 | 20 | 227.95 | 56.94 | 4 | 18 | 52.01 | 28348.56 | 106.04 | 605.94 | 36.08 | 21.88 | 6018.4 | 0.61 | 0.83 | 1.02 | 0.38 | 1 | 10 | 87.6819 | 119.9702 | 108.5205 | 87681.899 | 119970.2424 | 2.0788e-06 | 0.11438 | 108520.4509
13 | 115 | CONCLUIDO | 9.1638 | 10.91 | 7.42 | 23.42 | 0.33 | 19 | 228.38 | 56.94 | 4.25 | 17 | 52.18 | 28400.61 | 104.94 | 605.87 | 35.25 | 21.88 | 5604.24 | 0.62 | 0.83 | 1.02 | 0.36 | 1 | 10 | 86.4272 | 118.2535 | 106.9675 | 86427.179 | 118253.4792 | 2.092e-06 | 0.11365 | 106967.5331
14 | 115 | CONCLUIDO | 9.2102 | 10.86 | 7.41 | 24.69 | 0.35 | 18 | 228.8 | 56.94 | 4.5 | 16 | 52.36 | 28452.71 | 104.23 | 605.9 | 35.03 | 21.88 | 5502.05 | 0.62 | 0.84 | 1.02 | 0.35 | 1 | 10 | 85.551 | 117.0546 | 105.8831 | 85550.9684 | 117054.6091 | 2.1026e-06 | 0.11313 | 105883.0815
15 | 115 | CONCLUIDO | 9.2583 | 10.8 | 7.39 | 26.1 | 0.37 | 17 | 229.22 | 56.94 | 4.75 | 15 | 52.53 | 28504.87 | 103.69 | 605.92 | 34.66 | 21.88 | 5322.5 | 0.63 | 0.84 | 1.02 | 0.34 | 1 | 10 | 84.7384 | 115.9429 | 104.8774 | 84738.4282 | 115942.8559 | 2.1136e-06 | 0.1125 | 104877.4325
16 | 115 | CONCLUIDO | 9.3313 | 10.72 | 7.35 | 27.58 | 0.39 | 16 | 229.65 | 56.94 | 5 | 14 | 52.7 | 28557.1 | 102.7 | 605.88 | 33.4 | 21.88 | 4697.48 | 0.66 | 0.84 | 1.01 | 0.3 | 1 | 10 | 83.3939 | 114.1032 | 103.2134 | 83393.9165 | 114103.2357 | 2.1302e-06 | 0.11167 | 103213.383
17 | 115 | CONCLUIDO | 9.3907 | 10.65 | 7.33 | 29.32 | 0.41 | 15 | 230.07 | 56.94 | 5.25 | 13 | 52.88 | 28609.38 | 101.51 | 605.84 | 32.71 | 21.88 | 4358.04 | 0.67 | 0.84 | 1.01 | 0.27 | 1 | 10 | 82.1289 | 112.3723 | 101.6477 | 82128.8607 | 112372.3305 | 2.1438e-06 | 0.11094 | 101647.673
18 | 115 | CONCLUIDO | 9.3911 | 10.65 | 7.33 | 29.32 | 0.42 | 15 | 230.49 | 56.94 | 5.5 | 13 | 53.05 | 28661.73 | 100.97 | 605.84 | 32.62 | 21.88 | 4310.66 | 0.67 | 0.84 | 1.01 | 0.27 | 1 | 10 | 81.8125 | 111.9395 | 101.2562 | 81812.5271 | 111939.5089 | 2.1439e-06 | 0.11094 | 101256.1593
19 | 115 | CONCLUIDO | 9.4488 | 10.58 | 7.31 | 31.32 | 0.44 | 14 | 230.92 | 56.94 | 5.75 | 12 | 53.23 | 28714.14 | 100.5 | 605.91 | 31.93 | 21.88 | 3972.3 | 0.69 | 0.85 | 1.01 | 0.25 | 1 | 10 | 80.9942 | 110.8198 | 100.2434 | 80994.2065 | 110819.8465 | 2.157e-06 | 0.11021 | 100243.3559
20 | 115 | CONCLUIDO | 9.4917 | 10.54 | 7.3 | 33.71 | 0.46 | 13 | 231.34 | 56.94 | 6 | 11 | 53.4 | 28766.61 | 99.44 | 605.93 | 31.82 | 21.88 | 3921.96 | 0.69 | 0.85 | 1.01 | 0.25 | 1 | 10 | 79.9992 | 109.4585 | 99.0119 | 79999.2321 | 109458.4787 | 2.1668e-06 | 0.10979 | 99011.9151
21 | 115 | CONCLUIDO | 9.4907 | 10.54 | 7.31 | 33.72 | 0.48 | 13 | 231.77 | 56.94 | 6.25 | 11 | 53.58 | 28819.14 | 99.42 | 605.84 | 31.98 | 21.88 | 4002.62 | 0.68 | 0.85 | 1.01 | 0.25 | 1 | 10 | 80.0248 | 109.4934 | 99.0435 | 80024.7806 | 109493.4353 | 2.1666e-06 | 0.10979 | 99043.5355
22 | 115 | CONCLUIDO | 9.5521 | 10.47 | 7.28 | 36.41 | 0.5 | 12 | 232.2 | 56.94 | 6.5 | 10 | 53.75 | 28871.74 | 98.08 | 605.86 | 30.94 | 21.88 | 3488.85 | 0.71 | 0.85 | 1.01 | 0.22 | 1 | 10 | 78.6716 | 107.6419 | 97.3687 | 78671.5681 | 107641.9102 | 2.1806e-06 | 0.10906 | 97368.7174
23 | 115 | CONCLUIDO | 9.5569 | 10.46 | 7.28 | 36.38 | 0.52 | 12 | 232.62 | 56.94 | 6.75 | 10 | 53.93 | 28924.39 | 97.78 | 606.01 | 30.91 | 21.88 | 3472.86 | 0.71 | 0.85 | 1.01 | 0.22 | 1 | 10 | 78.4619 | 107.355 | 97.1092 | 78461.8958 | 107355.0274 | 2.1817e-06 | 0.10896 | 97109.2142
24 | 115 | CONCLUIDO | 9.6208 | 10.39 | 7.25 | 39.55 | 0.53 | 11 | 233.05 | 56.94 | 7 | 9 | 54.11 | 28977.11 | 96.74 | 605.84 | 29.9 | 21.88 | 2970.81 | 0.73 | 0.85 | 1.01 | 0.19 | 1 | 10 | 77.2781 | 105.7353 | 95.6441 | 77278.1042 | 105735.3114 | 2.1963e-06 | 0.10823 | 95644.0817
25 | 115 | CONCLUIDO | 9.6151 | 10.4 | 7.26 | 39.58 | 0.55 | 11 | 233.48 | 56.94 | 7.25 | 9 | 54.29 | 29029.89 | 96.21 | 605.87 | 30.55 | 21.88 | 3295.59 | 0.72 | 0.85 | 1 | 0.2 | 1 | 10 | 77.0515 | 105.4253 | 95.3637 | 77051.5229 | 105425.2929 | 2.195e-06 | 0.10833 | 95363.6509
26 | 115 | CONCLUIDO | 9.6141 | 10.4 | 7.26 | 39.59 | 0.57 | 11 | 233.91 | 56.94 | 7.5 | 9 | 54.46 | 29082.74 | 95.54 | 605.84 | 30.5 | 21.88 | 3271.87 | 0.72 | 0.85 | 1 | 0.2 | 1 | 10 | 76.6801 | 104.9171 | 94.9039 | 76680.0867 | 104917.0775 | 2.1948e-06 | 0.10833 | 94903.9389
27 | 115 | CONCLUIDO | 9.6792 | 10.33 | 7.23 | 43.39 | 0.59 | 10 | 234.34 | 56.94 | 7.75 | 8 | 54.64 | 29135.65 | 94.69 | 605.84 | 29.59 | 21.88 | 2823.42 | 0.74 | 0.86 | 1 | 0.17 | 1 | 10 | 75.6127 | 103.4567 | 93.5829 | 75612.7357 | 103456.6807 | 2.2096e-06 | 0.1076 | 93582.9203
28 | 115 | CONCLUIDO | 9.672 | 10.34 | 7.24 | 43.44 | 0.61 | 10 | 234.77 | 56.94 | 8 | 8 | 54.82 | 29188.62 | 93.86 | 605.88 | 29.83 | 21.88 | 2942.97 | 0.73 | 0.85 | 1.01 | 0.18 | 1 | 10 | 75.2291 | 102.9318 | 93.1082 | 75229.1359 | 102931.8227 | 2.208e-06 | 0.10771 | 93108.154
29 | 115 | CONCLUIDO | 9.736 | 10.27 | 7.22 | 48.1 | 0.62 | 9 | 235.2 | 56.94 | 8.25 | 7 | 55 | 29241.66 | 92.23 | 605.84 | 29.11 | 21.88 | 2587.79 | 0.75 | 0.86 | 1 | 0.16 | 1 | 10 | 73.7781 | 100.9464 | 91.3122 | 73778.0523 | 100946.386 | 2.2226e-06 | 0.10698 | 91312.2046
30 | 115 | CONCLUIDO | 9.7313 | 10.28 | 7.22 | 48.14 | 0.64 | 9 | 235.63 | 56.94 | 8.5 | 7 | 55.18 | 29294.76 | 92.41 | 605.84 | 29.23 | 21.88 | 2648.8 | 0.75 | 0.86 | 1 | 0.16 | 1 | 10 | 73.9137 | 101.132 | 91.4801 | 73913.7173 | 101132.0089 | 2.2215e-06 | 0.10708 | 91480.1119
31 | 115 | CONCLUIDO | 9.7405 | 10.27 | 7.21 | 48.07 | 0.66 | 9 | 236.06 | 56.94 | 8.75 | 7 | 55.36 | 29347.92 | 92.04 | 605.84 | 29.02 | 21.88 | 2540.35 | 0.75 | 0.86 | 1 | 0.15 | 1 | 10 | 73.6107 | 100.7174 | 91.105 | 73610.665 | 100717.3593 | 2.2236e-06 | 0.10698 | 91105.0359
32 | 115 | CONCLUIDO | 9.7279 | 10.28 | 7.22 | 48.16 | 0.68 | 9 | 236.49 | 56.94 | 9 | 7 | 55.55 | 29401.15 | 90.9 | 605.93 | 29.43 | 21.88 | 2748.07 | 0.74 | 0.86 | 1 | 0.17 | 1 | 10 | 73.0941 | 100.0106 | 90.4658 | 73094.1452 | 100010.6342 | 2.2208e-06 | 0.10708 | 90465.7596
33 | 115 | CONCLUIDO | 9.7981 | 10.21 | 7.19 | 53.96 | 0.69 | 8 | 236.92 | 56.94 | 9.25 | 6 | 55.73 | 29454.44 | 89.62 | 605.84 | 28.42 | 21.88 | 2245.57 | 0.77 | 0.86 | 1 | 0.14 | 1 | 10 | 71.7877 | 98.2231 | 88.8488 | 71787.6676 | 98223.0538 | 2.2368e-06 | 0.10635 | 88848.7834
34 | 115 | CONCLUIDO | 9.8087 | 10.2 | 7.18 | 53.87 | 0.71 | 8 | 237.35 | 56.94 | 9.5 | 6 | 55.91 | 29507.8 | 88.89 | 605.84 | 28.07 | 21.88 | 2072.65 | 0.78 | 0.86 | 1 | 0.13 | 1 | 10 | 71.279 | 97.5271 | 88.2192 | 71279.014 | 97527.0916 | 2.2392e-06 | 0.10625 | 88219.2428
35 | 115 | CONCLUIDO | 9.8005 | 10.2 | 7.19 | 53.94 | 0.73 | 8 | 237.79 | 56.94 | 9.75 | 6 | 56.09 | 29561.22 | 88.21 | 605.86 | 28.26 | 21.88 | 2167.3 | 0.77 | 0.86 | 1 | 0.13 | 1 | 10 | 70.9873 | 97.128 | 87.8582 | 70987.3131 | 97127.9735 | 2.2373e-06 | 0.10625 | 87858.216
36 | 115 | CONCLUIDO | 9.8013 | 10.2 | 7.19 | 53.93 | 0.75 | 8 | 238.22 | 56.94 | 10 | 6 | 56.28 | 29614.71 | 87.53 | 605.84 | 28.38 | 21.88 | 2228.18 | 0.77 | 0.86 | 1 | 0.13 | 1 | 10 | 70.6041 | 96.6037 | 87.384 | 70604.1235 | 96603.6767 | 2.2375e-06 | 0.10625 | 87383.9574
37 | 115 | CONCLUIDO | 9.8571 | 10.14 | 7.18 | 61.52 | 0.76 | 7 | 238.66 | 56.94 | 10.25 | 5 | 56.46 | 29668.27 | 85.63 | 605.92 | 27.83 | 21.88 | 1958.38 | 0.79 | 0.86 | 1 | 0.12 | 1 | 10 | 69.1369 | 94.5962 | 85.5681 | 69136.9261 | 94596.1924 | 2.2503e-06 | 0.10562 | 85568.0646
38 | 115 | CONCLUIDO | 9.8541 | 10.15 | 7.18 | 61.54 | 0.78 | 7 | 239.09 | 56.94 | 10.5 | 4 | 56.65 | 29721.89 | 85.57 | 605.86 | 27.93 | 21.88 | 2008.31 | 0.78 | 0.86 | 1 | 0.12 | 1 | 10 | 69.1246 | 94.5793 | 85.5528 | 69124.5622 | 94579.2756 | 2.2496e-06 | 0.10573 | 85552.7622
39 | 115 | CONCLUIDO | 9.8501 | 10.15 | 7.18 | 61.58 | 0.8 | 7 | 239.53 | 56.94 | 10.75 | 3 | 56.83 | 29775.57 | 86.17 | 605.84 | 28.04 | 21.88 | 2062.5 | 0.78 | 0.86 | 1 | 0.13 | 1 | 10 | 69.4833 | 95.0702 | 85.9968 | 69483.325 | 95070.1506 | 2.2487e-06 | 0.10573 | 85996.7888
40 | 115 | CONCLUIDO | 9.849 | 10.15 | 7.19 | 61.59 | 0.82 | 7 | 239.96 | 56.94 | 11 | 3 | 57.02 | 29829.32 | 86.18 | 605.84 | 27.97 | 21.88 | 2028 | 0.78 | 0.86 | 1.01 | 0.13 | 1 | 10 | 69.5241 | 95.126 | 86.0473 | 69524.1394 | 95125.9947 | 2.2484e-06 | 0.10573 | 86047.3033
41 | 115 | CONCLUIDO | 9.8544 | 10.15 | 7.18 | 61.54 | 0.83 | 7 | 240.4 | 56.94 | 11.25 | 2 | 57.21 | 29883.27 | 85.81 | 605.84 | 27.89 | 21.88 | 1985.23 | 0.78 | 0.86 | 1 | 0.12 | 1 | 10 | 69.2551 | 94.7578 | 85.7143 | 69255.0541 | 94757.8203 | 2.2496e-06 | 0.10573 | 85714.267
42 | 115 | CONCLUIDO | 9.8595 | 10.14 | 7.17 | 61.5 | 0.85 | 7 | 240.84 | 56.94 | 11.5 | 2 | 57.39 | 29937.16 | 85.57 | 605.84 | 27.63 | 21.88 | 1857.52 | 0.79 | 0.86 | 1 | 0.12 | 1 | 10 | 69.0597 | 94.4906 | 85.4725 | 69059.7382 | 94490.5805 | 2.2508e-06 | 0.10562 | 85472.5321
43 | 115 | CONCLUIDO | 9.8598 | 10.14 | 7.17 | 61.49 | 0.87 | 7 | 241.27 | 56.94 | 11.75 | 2 | 57.58 | 29991.11 | 85.28 | 605.84 | 27.71 | 21.88 | 1897.94 | 0.79 | 0.86 | 1 | 0.12 | 1 | 10 | 68.8976 | 94.2688 | 85.2719 | 68897.6356 | 94268.7846 | 2.2509e-06 | 0.10562 | 85271.9041
44 | 115 | CONCLUIDO | 9.8536 | 10.15 | 7.18 | 61.55 | 0.88 | 7 | 241.71 | 56.94 | 12 | 0 | 57.77 | 30045.13 | 84.81 | 605.84 | 27.86 | 21.88 | 1969.85 | 0.79 | 0.86 | 1 | 0.12 | 1 | 10 | 68.7082 | 94.0096 | 85.0375 | 68708.2368 | 94009.6407 | 2.2495e-06 | 0.10573 | 85037.4926

## RESULTADOS_5
Unnamed: 0 | Volume de calda [L] | STATUS | Capacidade operacional [ha/h] | Tempo de missao [h] | Tempo util [h] | Tempo por voo [min] | Autonomia Projetada [h] | N° Voos | MTOW [kg] | Massa Estrutura [kg] | Combustível [kg] | Abastecimentos | Massa gerador | Potência gerador [W] | Combustível consumido [L] | Calda cons [L] | Distância percorrida [km] | Distância Pulverizando [km] | RTL ACUMULADO[m] | EOC [km/km] | EOC [h/h] | Tempo de manobra [h] | Tempo rtl_rtw [h] | V pulv [m/s] | V desloc [m/s] | Preço Total por ha Simples [R$/ha] | Preço Total por ha Presumido [R$/ha] | Preço Total por ha Real [R$/ha] | Preço Total Simples [R$] | Preço Total Presumido [R$] | Prod CAPEX [ha/h/R$] | Dias Trabalhados | Preço Total Real [R$]
0 | 35 | CONCLUIDO | 9.5208 | 10.5 | 7.89 | 11.27 | 0.22 | 42 | 80.84 | 35.1 | 1 | 40 | 9.74 | 10204.21 | 56.33 | 605.87 | 50.12 | 21.88 | 12924.88 | 0.44 | 0.78 | 1.05 | 0.83 | 1 | 10 | 48.1253 | 65.8472 | 59.5628 | 48125.3245 | 65847.1921 | 2.5653e-06 | 0.10938 | 59562.8285
1 | 35 | CONCLUIDO | 9.8798 | 10.12 | 7.68 | 14.4 | 0.27 | 32 | 81.14 | 35.1 | 1.25 | 30 | 9.79 | 10241.25 | 52.94 | 605.94 | 43.5 | 21.88 | 9667.15 | 0.5 | 0.81 | 1.04 | 0.62 | 1 | 10 | 44.2092 | 60.489 | 54.716 | 44209.2164 | 60489.0002 | 2.662e-06 | 0.10542 | 54716.0149
2 | 35 | CONCLUIDO | 10.1388 | 9.86 | 7.54 | 18.1 | 0.32 | 25 | 81.44 | 35.1 | 1.5 | 23 | 9.84 | 10278.32 | 50.09 | 605.84 | 39.31 | 21.88 | 7606.23 | 0.56 | 0.82 | 1.03 | 0.48 | 1 | 10 | 41.3583 | 56.5882 | 51.1875 | 41358.2793 | 56588.2224 | 2.7318e-06 | 0.10271 | 51187.5218
3 | 35 | CONCLUIDO | 10.2945 | 9.71 | 7.46 | 21.32 | 0.38 | 21 | 81.74 | 35.1 | 1.75 | 14 | 9.89 | 10315.41 | 47.77 | 605.9 | 36.39 | 21.88 | 6166.38 | 0.6 | 0.83 | 1.03 | 0.4 | 1 | 10 | 39.3996 | 53.9082 | 48.7633 | 39399.5759 | 53908.2379 | 2.7737e-06 | 0.10115 | 48763.3113
4 | 35 | CONCLUIDO | 10.3773 | 9.64 | 7.42 | 23.42 | 0.43 | 19 | 82.04 | 35.1 | 2 | 6 | 9.94 | 10352.53 | 46.62 | 605.99 | 34.91 | 21.88 | 5434.93 | 0.63 | 0.83 | 1.03 | 0.36 | 1 | 10 | 38.4302 | 52.5819 | 47.5635 | 38430.1719 | 52581.8566 | 2.7961e-06 | 0.10042 | 47563.518
5 | 35 | CONCLUIDO | 10.3615 | 9.65 | 7.43 | 23.47 | 0.48 | 19 | 82.34 | 35.1 | 2.25 | 0 | 9.99 | 10389.66 | 46.66 | 606.03 | 35 | 21.88 | 5481.28 | 0.63 | 0.83 | 1.04 | 0.37 | 1 | 10 | 38.5235 | 52.7095 | 47.679 | 38523.4896 | 52709.538 | 2.7918e-06 | 0.10052 | 47679.0137

## RESULTADOS_8
Unnamed: 0 | Volume de calda [L] | STATUS | Capacidade operacional [ha/h] | Tempo de missao [h] | Tempo util [h] | Tempo por voo [min] | Autonomia Projetada [h] | N° Voos | MTOW [kg] | Massa Estrutura [kg] | Combustível [kg] | Abastecimentos | Massa gerador | Potência gerador [W] | Combustível consumido [L] | Calda cons [L] | Distância percorrida [km] | Distância Pulverizando [km] | RTL ACUMULADO[m] | EOC [km/km] | EOC [h/h] | Tempo de manobra [h] | Tempo rtl_rtw [h] | V pulv [m/s] | V desloc [m/s] | Preço Total por ha Simples [R$/ha] | Preço Total por ha Presumido [R$/ha] | Preço Total por ha Real [R$/ha] | Preço Total Simples [R$] | Preço Total Presumido [R$] | Prod CAPEX [ha/h/R$] | Dias Trabalhados | Preço Total Real [R$]
0 | 50 | CONCLUIDO | 8.7961 | 11.37 | 8.13 | 9.04 | 0.16 | 54 | 107.41 | 41.65 | 1 | 52 | 14.77 | 13481.73 | 73.6 | 605.92 | 57.45 | 21.88 | 16533.44 | 0.38 | 0.76 | 1.08 | 1.07 | 1 | 10 | 65.5359 | 89.6691 | 81.1112 | 65535.8654 | 89669.0623 | 2.2673e-06 | 0.11844 | 81111.1728
1 | 50 | CONCLUIDO | 9.2476 | 10.81 | 7.87 | 11.51 | 0.2 | 41 | 107.73 | 41.65 | 1.25 | 39 | 14.83 | 13520.81 | 69.72 | 605.93 | 49.26 | 21.88 | 12503.9 | 0.44 | 0.79 | 1.06 | 0.81 | 1 | 10 | 59.5834 | 81.5246 | 73.744 | 59583.3937 | 81524.6278 | 2.3837e-06 | 0.1126 | 73744.0318
2 | 50 | CONCLUIDO | 9.5503 | 10.47 | 7.7 | 14 | 0.24 | 33 | 108.05 | 41.65 | 1.5 | 31 | 14.9 | 13559.91 | 67.05 | 605.87 | 44.16 | 21.88 | 9993.6 | 0.5 | 0.8 | 1.04 | 0.64 | 1 | 10 | 55.8776 | 76.4543 | 69.1576 | 55877.6394 | 76454.2514 | 2.4617e-06 | 0.10906 | 69157.5649
3 | 50 | CONCLUIDO | 9.7458 | 10.26 | 7.6 | 16.29 | 0.28 | 28 | 108.37 | 41.65 | 1.75 | 26 | 14.97 | 13599.17 | 64.7 | 605.92 | 41.16 | 21.88 | 8516.5 | 0.53 | 0.81 | 1.03 | 0.54 | 1 | 10 | 53.2769 | 72.8958 | 65.9387 | 53276.8826 | 72895.7812 | 2.5121e-06 | 0.10687 | 65938.7102
4 | 50 | CONCLUIDO | 9.9067 | 10.09 | 7.52 | 18.81 | 0.32 | 24 | 108.68 | 41.65 | 2 | 22 | 15.03 | 13638.32 | 62.85 | 605.88 | 38.78 | 21.88 | 7344.65 | 0.56 | 0.82 | 1.02 | 0.47 | 1 | 10 | 51.2641 | 70.1417 | 63.4475 | 51264.0548 | 70141.7414 | 2.5536e-06 | 0.1051 | 63447.5121
5 | 50 | CONCLUIDO | 10.0396 | 9.96 | 7.46 | 21.31 | 0.36 | 21 | 109 | 41.65 | 2.25 | 19 | 15.1 | 13677.51 | 60.73 | 605.87 | 36.59 | 21.88 | 6267.34 | 0.6 | 0.83 | 1.02 | 0.4 | 1 | 10 | 49.3413 | 67.5109 | 61.0678 | 49341.2947 | 67510.9361 | 2.5878e-06 | 0.10375 | 61067.7871
6 | 50 | CONCLUIDO | 10.1637 | 9.84 | 7.4 | 24.68 | 0.4 | 18 | 109.32 | 41.65 | 2.5 | 16 | 15.17 | 13716.72 | 58.69 | 605.97 | 35.05 | 21.88 | 5512.63 | 0.62 | 0.84 | 1.01 | 0.34 | 1 | 10 | 47.5512 | 65.0617 | 58.8523 | 47551.2419 | 65061.707 | 2.6198e-06 | 0.1025 | 58852.309
7 | 50 | CONCLUIDO | 10.264 | 9.74 | 7.35 | 27.57 | 0.44 | 16 | 109.64 | 41.65 | 2.75 | 14 | 15.24 | 13755.95 | 57.19 | 605.9 | 33.4 | 21.88 | 4695.17 | 0.66 | 0.84 | 1.01 | 0.29 | 1 | 10 | 46.212 | 63.2293 | 57.1948 | 46211.9828 | 63229.2736 | 2.6457e-06 | 0.10146 | 57194.7605
8 | 50 | CONCLUIDO | 10.2984 | 9.71 | 7.34 | 29.36 | 0.48 | 15 | 109.96 | 41.65 | 3 | 9 | 15.31 | 13795.21 | 54.88 | 605.93 | 32.76 | 21.88 | 4379.76 | 0.67 | 0.84 | 1.02 | 0.28 | 1 | 10 | 44.8235 | 61.3295 | 55.4763 | 44823.5129 | 61329.5078 | 2.6546e-06 | 0.10115 | 55476.3056
9 | 50 | CONCLUIDO | 10.3401 | 9.67 | 7.32 | 31.39 | 0.52 | 14 | 110.27 | 41.65 | 3.25 | 4 | 15.37 | 13834.5 | 54.66 | 605.86 | 32.13 | 21.88 | 4073.03 | 0.68 | 0.84 | 1.02 | 0.27 | 1 | 10 | 44.4957 | 60.881 | 55.0706 | 44495.7477 | 60881.045 | 2.6653e-06 | 0.10073 | 55070.6435
10 | 50 | CONCLUIDO | 10.3347 | 9.68 | 7.33 | 31.41 | 0.56 | 14 | 110.59 | 41.65 | 3.5 | 2 | 15.44 | 13873.81 | 54.79 | 605.93 | 32.16 | 21.88 | 4085.66 | 0.68 | 0.84 | 1.02 | 0.27 | 1 | 10 | 44.6056 | 61.0314 | 55.2066 | 44605.6339 | 61031.3961 | 2.6639e-06 | 0.10083 | 55206.6453
11 | 50 | CONCLUIDO | 10.33 | 9.68 | 7.33 | 31.43 | 0.6 | 14 | 110.91 | 41.65 | 3.75 | 0 | 15.51 | 13913.15 | 54.55 | 605.89 | 32.21 | 21.88 | 4110.01 | 0.68 | 0.84 | 1.03 | 0.28 | 1 | 10 | 44.4986 | 60.885 | 55.0742 | 44498.6283 | 60884.9864 | 2.6627e-06 | 0.10083 | 55074.2087

## RESULTADOS_3
Unnamed: 0 | Volume de calda [L] | STATUS | Capacidade operacional [ha/h] | Tempo de missao [h] | Tempo util [h] | Tempo por voo [min] | Autonomia Projetada [h] | N° Voos | MTOW [kg] | Massa Estrutura [kg] | Combustível [kg] | Abastecimentos | Massa gerador | Potência gerador [W] | Combustível consumido [L] | Calda cons [L] | Distância percorrida [km] | Distância Pulverizando [km] | RTL ACUMULADO[m] | EOC [km/km] | EOC [h/h] | Tempo de manobra [h] | Tempo rtl_rtw [h] | V pulv [m/s] | V desloc [m/s] | Preço Total por ha Simples [R$/ha] | Preço Total por ha Presumido [R$/ha] | Preço Total por ha Real [R$/ha] | Preço Total Simples [R$] | Preço Total Presumido [R$] | Prod CAPEX [ha/h/R$] | Dias Trabalhados | Preço Total Real [R$]
0 | 25 | CONCLUIDO | 10.1203 | 9.88 | 7.65 | 14.82 | 0.28 | 31 | 61.76 | 28.92 | 1 | 26 | 6.84 | 7851.41 | 41.78 | 605.9 | 42.81 | 21.88 | 9325.68 | 0.51 | 0.81 | 1.04 | 0.6 | 1 | 10 | 35.513 | 48.5904 | 43.953 | 35512.9874 | 48590.436 | 2.832e-06 | 0.10292 | 43953.033
1 | 25 | CONCLUIDO | 10.2769 | 9.73 | 7.57 | 17.48 | 0.35 | 26 | 62.05 | 28.92 | 1.25 | 7 | 6.88 | 7887.12 | 39.93 | 606.01 | 39.37 | 21.88 | 7631.27 | 0.56 | 0.82 | 1.06 | 0.52 | 1 | 10 | 33.9021 | 46.3864 | 41.9594 | 33902.1486 | 46386.4154 | 2.8758e-06 | 0.10135 | 41959.361
2 | 25 | CONCLUIDO | 10.259 | 9.75 | 7.59 | 17.52 | 0.42 | 26 | 62.34 | 28.92 | 1.5 | 0 | 6.92 | 7922.85 | 40.16 | 606.08 | 39.82 | 21.88 | 7854.96 | 0.55 | 0.82 | 1.06 | 0.53 | 1 | 10 | 34.1093 | 46.6699 | 42.2158 | 34109.3219 | 46669.879 | 2.8708e-06 | 0.10156 | 42215.7713

## RESULTADOS_15
Unnamed: 0 | Volume de calda [L] | STATUS | Capacidade operacional [ha/h] | Tempo de missao [h] | Tempo util [h] | Tempo por voo [min] | Autonomia Projetada [h] | N° Voos | MTOW [kg] | Massa Estrutura [kg] | Combustível [kg] | Abastecimentos | Massa gerador | Potência gerador [W] | Combustível consumido [L] | Calda cons [L] | Distância percorrida [km] | Distância Pulverizando [km] | RTL ACUMULADO[m] | EOC [km/km] | EOC [h/h] | Tempo de manobra [h] | Tempo rtl_rtw [h] | V pulv [m/s] | V desloc [m/s] | Preço Total por ha Simples [R$/ha] | Preço Total por ha Presumido [R$/ha] | Preço Total por ha Real [R$/ha] | Preço Total Simples [R$] | Preço Total Presumido [R$] | Prod CAPEX [ha/h/R$] | Dias Trabalhados | Preço Total Real [R$]
0 | 85 | CONCLUIDO | 7.2876 | 13.72 | 8.67 | 6.59 | 0.11 | 79 | 167.88 | 51.39 | 1 | 77 | 30.49 | 20939.59 | 108.13 | 606.17 | 74.27 | 21.88 | 24816.02 | 0.29 | 0.71 | 1.12 | 1.61 | 1 | 10 | 111.5733 | 152.6595 | 138.0899 | 111573.3269 | 152659.5481 | 1.7439e-06 | 0.14292 | 138089.9351
1 | 85 | CONCLUIDO | 7.8934 | 12.67 | 8.26 | 8.26 | 0.13 | 60 | 168.25 | 51.39 | 1.25 | 58 | 30.6 | 20984.25 | 102.25 | 606.08 | 61.72 | 21.88 | 18635.56 | 0.35 | 0.75 | 1.09 | 1.2 | 1 | 10 | 97.8253 | 133.8489 | 121.0746 | 97825.3404 | 133848.9465 | 1.8889e-06 | 0.13198 | 121074.5909
2 | 85 | CONCLUIDO | 8.3403 | 11.99 | 7.99 | 9.99 | 0.16 | 48 | 168.61 | 51.39 | 1.5 | 46 | 30.71 | 21028.94 | 98.08 | 605.94 | 53.08 | 21.88 | 14374.4 | 0.41 | 0.77 | 1.07 | 0.93 | 1 | 10 | 89.167 | 122.0022 | 110.3585 | 89166.982 | 122002.1985 | 1.9958e-06 | 0.1249 | 110358.4799
3 | 85 | CONCLUIDO | 8.5999 | 11.63 | 7.87 | 11.51 | 0.18 | 41 | 168.97 | 51.39 | 1.75 | 39 | 30.83 | 21073.68 | 95.94 | 605.87 | 49.17 | 21.88 | 12454.34 | 0.45 | 0.79 | 1.06 | 0.81 | 1 | 10 | 84.833 | 116.0722 | 104.9944 | 84832.9663 | 116072.2071 | 2.0579e-06 | 0.12115 | 104994.4386
4 | 85 | CONCLUIDO | 8.8439 | 11.31 | 7.75 | 13.28 | 0.21 | 35 | 169.33 | 51.39 | 2 | 33 | 30.94 | 21118.46 | 93.57 | 605.84 | 45.93 | 21.88 | 10867.88 | 0.48 | 0.8 | 1.04 | 0.69 | 1 | 10 | 80.7509 | 110.487 | 99.9423 | 80750.9448 | 110487.0052 | 2.1163e-06 | 0.11781 | 99942.2805
5 | 85 | CONCLUIDO | 9.0262 | 11.08 | 7.66 | 14.82 | 0.24 | 31 | 169.7 | 51.39 | 2.25 | 29 | 31.05 | 21163.27 | 91.78 | 605.95 | 42.62 | 21.88 | 9230.09 | 0.51 | 0.81 | 1.04 | 0.6 | 1 | 10 | 77.8326 | 106.4939 | 96.3303 | 77832.5541 | 106493.9342 | 2.1599e-06 | 0.11542 | 96330.3026
6 | 85 | CONCLUIDO | 9.1959 | 10.87 | 7.59 | 16.86 | 0.26 | 27 | 170.06 | 51.39 | 2.5 | 25 | 31.17 | 21208.12 | 90.2 | 605.92 | 40.49 | 21.88 | 8188.19 | 0.54 | 0.82 | 1.04 | 0.53 | 1 | 10 | 75.307 | 103.0384 | 93.2046 | 75307.0467 | 103038.4236 | 2.2005e-06 | 0.11323 | 93204.5811
7 | 85 | CONCLUIDO | 9.2913 | 10.76 | 7.54 | 18.1 | 0.29 | 25 | 170.42 | 51.39 | 2.75 | 23 | 31.28 | 21253.01 | 88.86 | 605.85 | 39.16 | 21.88 | 7530.88 | 0.56 | 0.82 | 1.03 | 0.49 | 1 | 10 | 73.6356 | 100.7515 | 91.1359 | 73635.6064 | 100751.4852 | 2.2234e-06 | 0.11208 | 91135.9049
8 | 85 | CONCLUIDO | 9.4392 | 10.59 | 7.48 | 20.39 | 0.31 | 22 | 170.79 | 51.39 | 3 | 20 | 31.4 | 21297.94 | 87.37 | 605.89 | 37.22 | 21.88 | 6576.59 | 0.59 | 0.83 | 1.02 | 0.42 | 1 | 10 | 71.4946 | 97.822 | 88.486 | 71494.577 | 97822.0344 | 2.2588e-06 | 0.11031 | 88486.0367
9 | 85 | CONCLUIDO | 9.5316 | 10.49 | 7.44 | 22.32 | 0.34 | 20 | 171.15 | 51.39 | 3.25 | 18 | 31.51 | 21342.91 | 86.2 | 605.9 | 36.05 | 21.88 | 6001.72 | 0.61 | 0.83 | 1.02 | 0.38 | 1 | 10 | 70.0479 | 95.8426 | 86.6955 | 70047.8945 | 95842.6196 | 2.2809e-06 | 0.10927 | 86695.5345
10 | 85 | CONCLUIDO | 9.5857 | 10.43 | 7.42 | 23.42 | 0.36 | 19 | 171.52 | 51.39 | 3.5 | 17 | 31.63 | 21387.92 | 84.88 | 605.91 | 35.4 | 21.88 | 5679.68 | 0.62 | 0.83 | 1.02 | 0.36 | 1 | 10 | 68.8619 | 94.2199 | 85.2277 | 68861.8887 | 94219.8741 | 2.2938e-06 | 0.10865 | 85227.6616
11 | 85 | CONCLUIDO | 9.6761 | 10.33 | 7.39 | 26.07 | 0.39 | 17 | 171.88 | 51.39 | 3.75 | 15 | 31.74 | 21432.96 | 83.78 | 605.91 | 34.25 | 21.88 | 5114.49 | 0.64 | 0.84 | 1.02 | 0.33 | 1 | 10 | 67.5401 | 92.4113 | 83.5917 | 67540.0599 | 92411.2897 | 2.3154e-06 | 0.1076 | 83591.6859
12 | 85 | CONCLUIDO | 9.7403 | 10.27 | 7.35 | 27.57 | 0.41 | 16 | 172.25 | 51.39 | 4 | 14 | 31.86 | 21478.05 | 83.01 | 605.84 | 33.37 | 21.88 | 4682.02 | 0.66 | 0.84 | 1.01 | 0.29 | 1 | 10 | 66.5764 | 91.0927 | 82.3989 | 66576.3507 | 91092.7002 | 2.3308e-06 | 0.10698 | 82398.9407
13 | 85 | CONCLUIDO | 9.7938 | 10.21 | 7.33 | 29.32 | 0.44 | 15 | 172.61 | 51.39 | 4.25 | 13 | 31.97 | 21523.17 | 81.67 | 605.85 | 32.72 | 21.88 | 4361.65 | 0.67 | 0.84 | 1.01 | 0.27 | 1 | 10 | 65.4275 | 89.5208 | 80.977 | 65427.4929 | 89520.7823 | 2.3436e-06 | 0.10635 | 80977.0445
14 | 85 | CONCLUIDO | 9.8417 | 10.16 | 7.31 | 31.35 | 0.46 | 14 | 172.98 | 51.39 | 4.5 | 12 | 32.09 | 21568.34 | 80.33 | 605.87 | 32.21 | 21.88 | 4113.21 | 0.68 | 0.85 | 1.01 | 0.26 | 1 | 10 | 64.3269 | 88.0149 | 79.6149 | 64326.8797 | 88014.8747 | 2.3551e-06 | 0.10583 | 79614.8586
15 | 85 | CONCLUIDO | 9.886 | 10.12 | 7.3 | 33.7 | 0.49 | 13 | 173.35 | 51.39 | 4.75 | 11 | 32.2 | 21613.54 | 79.16 | 605.84 | 31.83 | 21.88 | 3924.84 | 0.69 | 0.85 | 1.01 | 0.24 | 1 | 10 | 63.3776 | 86.716 | 78.44 | 63377.5881 | 86716.0121 | 2.3657e-06 | 0.10542 | 78439.9576
16 | 85 | CONCLUIDO | 9.886 | 10.12 | 7.3 | 33.7 | 0.51 | 13 | 173.71 | 51.39 | 5 | 11 | 32.32 | 21658.78 | 79.08 | 605.84 | 31.91 | 21.88 | 3964.74 | 0.69 | 0.85 | 1.01 | 0.24 | 1 | 10 | 63.3336 | 86.6558 | 78.3855 | 63333.5504 | 86655.7578 | 2.3657e-06 | 0.10542 | 78385.4539
17 | 85 | CONCLUIDO | 9.9423 | 10.06 | 7.28 | 36.39 | 0.53 | 12 | 174.08 | 51.39 | 5.25 | 10 | 32.44 | 21704.07 | 77.59 | 605.85 | 31.11 | 21.88 | 3572.69 | 0.7 | 0.85 | 1.01 | 0.22 | 1 | 10 | 62.1199 | 84.9951 | 76.8833 | 62119.857 | 84995.1289 | 2.3791e-06 | 0.10479 | 76883.3131
18 | 85 | CONCLUIDO | 10.0097 | 9.99 | 7.25 | 39.52 | 0.56 | 11 | 174.45 | 51.39 | 5.5 | 9 | 32.56 | 21749.39 | 76.35 | 605.86 | 29.97 | 21.88 | 3009.09 | 0.73 | 0.85 | 1.01 | 0.19 | 1 | 10 | 60.9658 | 83.4162 | 75.455 | 60965.8488 | 83416.1639 | 2.3953e-06 | 0.10406 | 75455.0423
19 | 85 | CONCLUIDO | 9.9936 | 10.01 | 7.26 | 39.61 | 0.58 | 11 | 174.82 | 51.39 | 5.75 | 9 | 32.67 | 21794.75 | 75.2 | 605.86 | 30.63 | 21.88 | 3338.3 | 0.71 | 0.85 | 1 | 0.2 | 1 | 10 | 60.4595 | 82.7234 | 74.8284 | 60459.535 | 82723.4031 | 2.3914e-06 | 0.10427 | 74828.3976
20 | 85 | CONCLUIDO | 10.0547 | 9.95 | 7.23 | 43.41 | 0.61 | 10 | 175.18 | 51.39 | 6 | 8 | 32.79 | 21840.16 | 73.93 | 605.84 | 29.62 | 21.88 | 2838.12 | 0.74 | 0.86 | 1.01 | 0.18 | 1 | 10 | 59.3425 | 81.1951 | 73.4459 | 59342.5366 | 81195.0766 | 2.406e-06 | 0.10365 | 73445.9324
21 | 85 | CONCLUIDO | 10.0531 | 9.95 | 7.24 | 43.41 | 0.63 | 10 | 175.55 | 51.39 | 6.25 | 8 | 32.91 | 21885.6 | 72.79 | 605.84 | 29.84 | 21.88 | 2946.31 | 0.73 | 0.85 | 1 | 0.18 | 1 | 10 | 58.7586 | 80.3962 | 72.7233 | 58758.6304 | 80396.1504 | 2.4057e-06 | 0.10365 | 72723.2546
22 | 85 | CONCLUIDO | 10.0999 | 9.9 | 7.22 | 48.16 | 0.66 | 9 | 175.92 | 51.39 | 6.5 | 5 | 33.03 | 21931.08 | 71.72 | 605.84 | 29.21 | 21.88 | 2636.43 | 0.75 | 0.86 | 1.01 | 0.17 | 1 | 10 | 57.8694 | 79.1794 | 71.6227 | 57869.3743 | 79179.4309 | 2.4169e-06 | 0.10312 | 71622.6571
23 | 85 | CONCLUIDO | 10.101 | 9.9 | 7.22 | 48.15 | 0.68 | 9 | 176.29 | 51.39 | 6.75 | 3 | 33.15 | 21976.61 | 71.63 | 605.85 | 29.19 | 21.88 | 2625.52 | 0.75 | 0.86 | 1.01 | 0.16 | 1 | 10 | 57.8148 | 79.1048 | 71.5551 | 57814.7948 | 79104.7529 | 2.4171e-06 | 0.10312 | 71555.1063
24 | 85 | CONCLUIDO | 10.1109 | 9.89 | 7.21 | 48.09 | 0.7 | 9 | 176.66 | 51.39 | 7 | 3 | 33.27 | 22022.17 | 71.17 | 605.87 | 28.87 | 21.88 | 2464.6 | 0.76 | 0.86 | 1.01 | 0.15 | 1 | 10 | 57.4883 | 78.658 | 71.151 | 57488.2652 | 78657.9807 | 2.4195e-06 | 0.10302 | 71150.9734
25 | 85 | CONCLUIDO | 10.1019 | 9.9 | 7.22 | 48.14 | 0.73 | 9 | 177.03 | 51.39 | 7.25 | 3 | 33.39 | 22067.77 | 71.46 | 605.85 | 29.12 | 21.88 | 2593.1 | 0.75 | 0.86 | 1.01 | 0.16 | 1 | 10 | 57.7182 | 78.9726 | 71.4356 | 57718.2361 | 78972.6369 | 2.4173e-06 | 0.10312 | 71435.5993
26 | 85 | CONCLUIDO | 10.0968 | 9.9 | 7.23 | 48.18 | 0.75 | 9 | 177.4 | 51.39 | 7.5 | 1 | 33.51 | 22113.42 | 70.21 | 605.88 | 29.22 | 21.88 | 2642.4 | 0.75 | 0.86 | 1.01 | 0.17 | 1 | 10 | 57.0967 | 78.1222 | 70.6663 | 57096.6501 | 78122.1557 | 2.4161e-06 | 0.10312 | 70666.2868
27 | 85 | CONCLUIDO | 10.0953 | 9.91 | 7.23 | 48.19 | 0.77 | 9 | 177.77 | 51.39 | 7.75 | 0 | 33.63 | 22159.1 | 70.33 | 605.85 | 29.27 | 21.88 | 2664.34 | 0.75 | 0.86 | 1.01 | 0.17 | 1 | 10 | 57.1698 | 78.2223 | 70.7569 | 57169.8363 | 78222.2922 | 2.4158e-06 | 0.10323 | 70756.8664

## RESULTADOS_2
Unnamed: 0 | Volume de calda [L] | STATUS | Capacidade operacional [ha/h] | Tempo de missao [h] | Tempo util [h] | Tempo por voo [min] | Autonomia Projetada [h] | N° Voos | MTOW [kg] | Massa Estrutura [kg] | Combustível [kg] | Abastecimentos | Massa gerador | Potência gerador [W] | Combustível consumido [L] | Calda cons [L] | Distância percorrida [km] | Distância Pulverizando [km] | RTL ACUMULADO[m] | EOC [km/km] | EOC [h/h] | Tempo de manobra [h] | Tempo rtl_rtw [h] | V pulv [m/s] | V desloc [m/s] | Preço Total por ha Simples [R$/ha] | Preço Total por ha Presumido [R$/ha] | Preço Total por ha Real [R$/ha] | Preço Total Simples [R$] | Preço Total Presumido [R$] | Prod CAPEX [ha/h/R$] | Dias Trabalhados | Preço Total Real [R$]
0 | 20 | CONCLUIDO | 10.1368 | 9.86 | 7.73 | 14.49 | 0.34 | 32 | 51.33 | 24.83 | 1 | 1 | 5.51 | 6564.78 | 35.96 | 605.94 | 43.58 | 21.88 | 9707.54 | 0.5 | 0.8 | 1.08 | 0.67 | 1 | 10 | 31.4742 | 43.0644 | 38.9544 | 31474.1977 | 43064.3858 | 2.903e-06 | 0.10271 | 38954.3813
1 | 20 | CONCLUIDO | 10.144 | 9.86 | 7.72 | 14.47 | 0.42 | 32 | 51.62 | 24.83 | 1.25 | 0 | 5.54 | 6599.8 | 36.08 | 605.84 | 43.54 | 21.88 | 9684.89 | 0.5 | 0.8 | 1.08 | 0.66 | 1 | 10 | 31.5043 | 43.1055 | 38.9916 | 31504.2635 | 43105.5232 | 2.905e-06 | 0.10271 | 38991.5926

## RESULTADOS_22
Unnamed: 0 | Volume de calda [L] | STATUS | Capacidade operacional [ha/h] | Tempo de missao [h] | Tempo util [h] | Tempo por voo [min] | Autonomia Projetada [h] | N° Voos | MTOW [kg] | Massa Estrutura [kg] | Combustível [kg] | Abastecimentos | Massa gerador | Potência gerador [W] | Combustível consumido [L] | Calda cons [L] | Distância percorrida [km] | Distância Pulverizando [km] | RTL ACUMULADO[m] | EOC [km/km] | EOC [h/h] | Tempo de manobra [h] | Tempo rtl_rtw [h] | V pulv [m/s] | V desloc [m/s] | Preço Total por ha Simples [R$/ha] | Preço Total por ha Presumido [R$/ha] | Preço Total por ha Real [R$/ha] | Preço Total Simples [R$] | Preço Total Presumido [R$] | Prod CAPEX [ha/h/R$] | Dias Trabalhados | Preço Total Real [R$]
0 | 120 | CONCLUIDO | 6.0353 | 16.57 | 9.17 | 5.34 | 0.08 | 103 | 232.68 | 57.72 | 1 | 101 | 53.95 | 28931.02 | 142.1 | 606.29 | 89.68 | 21.88 | 32401.33 | 0.24 | 0.67 | 1.16 | 2.11 | 1 | 10 | 172.5357 | 236.071 | 213.5407 | 172535.6989 | 236070.955 | 1.3683e-06 | 0.1726 | 213540.6744
1 | 120 | CONCLUIDO | 6.7102 | 14.9 | 8.64 | 6.65 | 0.1 | 78 | 233.1 | 57.72 | 1.25 | 76 | 54.13 | 28983.75 | 133.33 | 605.87 | 73.2 | 21.88 | 24288.97 | 0.3 | 0.72 | 1.13 | 1.58 | 1 | 10 | 146.0382 | 199.8158 | 180.7457 | 146038.1566 | 199815.8486 | 1.5213e-06 | 0.15521 | 180745.7044
2 | 120 | CONCLUIDO | 7.2328 | 13.83 | 8.29 | 8.03 | 0.11 | 62 | 233.53 | 57.72 | 1.5 | 60 | 54.31 | 29036.54 | 127.47 | 605.96 | 62.39 | 21.88 | 18962.55 | 0.35 | 0.75 | 1.09 | 1.23 | 1 | 10 | 129.8501 | 177.6666 | 160.7104 | 129850.0872 | 177666.6178 | 1.6398e-06 | 0.14406 | 160710.3652
3 | 120 | CONCLUIDO | 7.5932 | 13.17 | 8.09 | 9.34 | 0.13 | 52 | 233.96 | 57.72 | 1.75 | 50 | 54.49 | 29089.39 | 123.82 | 605.87 | 56.47 | 21.88 | 16050.7 | 0.39 | 0.76 | 1.07 | 1.03 | 1 | 10 | 120.4161 | 164.7587 | 149.0343 | 120416.1456 | 164758.6827 | 1.7215e-06 | 0.13719 | 149034.3453
4 | 120 | CONCLUIDO | 7.8676 | 12.71 | 7.95 | 10.6 | 0.15 | 45 | 234.39 | 57.72 | 2 | 43 | 54.67 | 29142.31 | 121.18 | 605.9 | 52.32 | 21.88 | 14012.08 | 0.42 | 0.78 | 1.05 | 0.89 | 1 | 10 | 113.9525 | 155.9149 | 141.0346 | 113952.5124 | 155914.8546 | 1.7837e-06 | 0.1324 | 141034.5597
5 | 120 | CONCLUIDO | 8.1147 | 12.32 | 7.84 | 12.06 | 0.17 | 39 | 234.82 | 57.72 | 2.25 | 37 | 54.85 | 29195.29 | 118.98 | 605.91 | 48.26 | 21.88 | 12011.73 | 0.45 | 0.79 | 1.06 | 0.78 | 1 | 10 | 108.6799 | 148.7007 | 134.5089 | 108679.9289 | 148700.6733 | 1.8397e-06 | 0.12833 | 134508.8898
6 | 120 | CONCLUIDO | 8.2856 | 12.07 | 7.77 | 13.31 | 0.19 | 35 | 235.25 | 57.72 | 2.5 | 33 | 55.03 | 29248.33 | 117.29 | 605.92 | 46.2 | 21.88 | 11000.27 | 0.47 | 0.8 | 1.05 | 0.71 | 1 | 10 | 105.1272 | 143.8397 | 130.1118 | 105127.2271 | 143839.71 | 1.8785e-06 | 0.12573 | 130111.85
7 | 120 | CONCLUIDO | 8.493 | 11.77 | 7.65 | 14.81 | 0.21 | 31 | 235.68 | 57.72 | 2.75 | 29 | 55.21 | 29301.44 | 115.04 | 605.95 | 42.82 | 21.88 | 9329.39 | 0.51 | 0.81 | 1.03 | 0.59 | 1 | 10 | 100.7652 | 137.8714 | 124.7131 | 100765.1941 | 137871.384 | 1.9255e-06 | 0.1226 | 124713.1327
8 | 120 | CONCLUIDO | 8.5878 | 11.64 | 7.61 | 15.75 | 0.23 | 29 | 236.11 | 57.72 | 3 | 27 | 55.39 | 29354.61 | 114.15 | 605.9 | 41.56 | 21.88 | 8711.64 | 0.53 | 0.81 | 1.03 | 0.56 | 1 | 10 | 98.9774 | 135.4253 | 122.5005 | 98977.4058 | 135425.2532 | 1.947e-06 | 0.12125 | 122500.4571
9 | 120 | CONCLUIDO | 8.7324 | 11.45 | 7.56 | 17.44 | 0.24 | 26 | 236.54 | 57.72 | 3.25 | 24 | 55.57 | 29407.85 | 112.84 | 605.94 | 39.69 | 21.88 | 7790.83 | 0.55 | 0.82 | 1.03 | 0.5 | 1 | 10 | 96.39 | 131.885 | 119.2981 | 96389.9964 | 131885.0455 | 1.9798e-06 | 0.11927 | 119298.1219
10 | 120 | CONCLUIDO | 8.8348 | 11.32 | 7.52 | 18.79 | 0.26 | 24 | 236.98 | 57.72 | 3.5 | 22 | 55.75 | 29461.15 | 111.7 | 605.84 | 38.49 | 21.88 | 7199.45 | 0.57 | 0.82 | 1.03 | 0.46 | 1 | 10 | 94.4637 | 129.2494 | 116.914 | 94463.7213 | 129249.4309 | 2.003e-06 | 0.11792 | 116914.0466
11 | 120 | CONCLUIDO | 8.8779 | 11.26 | 7.51 | 19.58 | 0.28 | 23 | 237.41 | 57.72 | 3.75 | 21 | 55.93 | 29514.51 | 110.9 | 605.89 | 38.07 | 21.88 | 6996.06 | 0.57 | 0.82 | 1.03 | 0.45 | 1 | 10 | 93.4912 | 127.9188 | 115.7104 | 93491.1906 | 127918.7715 | 2.0127e-06 | 0.11729 | 115710.3835
12 | 120 | CONCLUIDO | 8.9998 | 11.11 | 7.45 | 21.27 | 0.3 | 21 | 237.84 | 57.72 | 4 | 19 | 56.12 | 29567.95 | 109.71 | 606 | 36.12 | 21.88 | 6030.69 | 0.61 | 0.83 | 1.02 | 0.39 | 1 | 10 | 91.3422 | 124.9784 | 113.0506 | 91342.1624 | 124978.3763 | 2.0404e-06 | 0.11573 | 113050.6154
13 | 120 | CONCLUIDO | 9.0441 | 11.06 | 7.44 | 22.31 | 0.32 | 20 | 238.28 | 57.72 | 4.25 | 18 | 56.3 | 29621.44 | 109.03 | 605.93 | 36.02 | 21.88 | 5986.11 | 0.61 | 0.83 | 1.02 | 0.38 | 1 | 10 | 90.463 | 123.7754 | 111.9625 | 90462.9828 | 123775.4441 | 2.0504e-06 | 0.11521 | 111962.4894
14 | 120 | CONCLUIDO | 9.0976 | 10.99 | 7.42 | 23.42 | 0.34 | 19 | 238.71 | 57.72 | 4.5 | 17 | 56.49 | 29675.01 | 107.94 | 605.89 | 35.5 | 21.88 | 5729.56 | 0.62 | 0.83 | 1.02 | 0.36 | 1 | 10 | 89.2273 | 122.0847 | 110.4331 | 89227.3136 | 122084.7469 | 2.0626e-06 | 0.11448 | 110433.15
15 | 120 | CONCLUIDO | 9.161 | 10.92 | 7.39 | 24.62 | 0.35 | 18 | 239.14 | 57.72 | 4.75 | 16 | 56.67 | 29728.63 | 106.81 | 605.84 | 34.48 | 21.88 | 5224.34 | 0.63 | 0.84 | 1.01 | 0.33 | 1 | 10 | 87.859 | 120.2126 | 108.7396 | 87858.9951 | 120212.5532 | 2.0769e-06 | 0.11375 | 108739.6358
16 | 120 | CONCLUIDO | 9.2074 | 10.86 | 7.38 | 26.04 | 0.37 | 17 | 239.58 | 57.72 | 5 | 15 | 56.86 | 29782.33 | 106.75 | 605.89 | 34.08 | 21.88 | 5029.99 | 0.64 | 0.84 | 1.02 | 0.32 | 1 | 10 | 87.3586 | 119.528 | 108.1204 | 87358.6481 | 119527.9564 | 2.0875e-06 | 0.11313 | 108120.376
17 | 120 | CONCLUIDO | 9.2526 | 10.81 | 7.37 | 27.64 | 0.39 | 16 | 240.02 | 57.72 | 5.25 | 14 | 57.04 | 29836.09 | 105.91 | 605.84 | 33.84 | 21.88 | 4915.89 | 0.65 | 0.84 | 1.02 | 0.31 | 1 | 10 | 86.4159 | 118.238 | 106.9535 | 86415.8687 | 118238.004 | 2.0977e-06 | 0.1126 | 106953.5349
18 | 120 | CONCLUIDO | 9.3267 | 10.72 | 7.33 | 29.32 | 0.41 | 15 | 240.45 | 57.72 | 5.5 | 13 | 57.23 | 29890.04 | 104.97 | 605.84 | 32.68 | 21.88 | 4344.07 | 0.67 | 0.84 | 1.01 | 0.27 | 1 | 10 | 85.0744 | 116.4026 | 105.2933 | 85074.4347 | 116402.5948 | 2.1145e-06 | 0.11167 | 105293.2945
19 | 120 | CONCLUIDO | 9.3779 | 10.66 | 7.32 | 31.36 | 0.42 | 14 | 240.89 | 57.72 | 5.75 | 12 | 57.42 | 29943.94 | 103.95 | 605.84 | 32.16 | 21.88 | 4089.14 | 0.68 | 0.85 | 1.01 | 0.26 | 1 | 10 | 83.9973 | 114.9288 | 103.9601 | 83997.2782 | 114928.7817 | 2.1261e-06 | 0.11104 | 103960.1401
20 | 120 | CONCLUIDO | 9.3809 | 10.66 | 7.31 | 31.34 | 0.44 | 14 | 241.33 | 57.72 | 6 | 12 | 57.6 | 29997.9 | 103.9 | 605.84 | 32.2 | 21.88 | 4106.56 | 0.68 | 0.85 | 1.01 | 0.26 | 1 | 10 | 83.9124 | 114.8127 | 103.8551 | 83912.4058 | 114812.6556 | 2.1268e-06 | 0.11104 | 103855.0969
21 | 120 | CONCLUIDO | 9.434 | 10.6 | 7.3 | 33.69 | 0.46 | 13 | 241.77 | 57.72 | 6.25 | 11 | 57.79 | 30051.93 | 102.52 | 605.84 | 31.63 | 21.88 | 3826.69 | 0.69 | 0.85 | 1.01 | 0.24 | 1 | 10 | 82.6238 | 113.0495 | 102.2602 | 82623.7729 | 113049.4912 | 2.1388e-06 | 0.11042 | 102260.2064
22 | 120 | CONCLUIDO | 9.4312 | 10.6 | 7.3 | 33.7 | 0.48 | 13 | 242.2 | 57.72 | 6.5 | 11 | 57.98 | 30106.03 | 102.61 | 605.97 | 31.76 | 21.88 | 3889.9 | 0.69 | 0.85 | 1.01 | 0.24 | 1 | 10 | 82.6996 | 113.1533 | 102.3541 | 82699.6486 | 113153.3076 | 2.1382e-06 | 0.11042 | 102354.1148
23 | 120 | CONCLUIDO | 9.4914 | 10.54 | 7.28 | 36.4 | 0.49 | 12 | 242.64 | 57.72 | 6.75 | 10 | 58.17 | 30160.2 | 101.35 | 605.84 | 31.03 | 21.88 | 3530.01 | 0.71 | 0.85 | 1.01 | 0.22 | 1 | 10 | 81.4047 | 111.3815 | 100.7514 | 81404.6956 | 111381.4958 | 2.1518e-06 | 0.10979 | 100751.4022
24 | 120 | CONCLUIDO | 9.4912 | 10.54 | 7.28 | 36.4 | 0.51 | 12 | 243.08 | 57.72 | 7 | 10 | 58.36 | 30214.44 | 101.19 | 605.86 | 31.07 | 21.88 | 3552.28 | 0.7 | 0.85 | 1.01 | 0.22 | 1 | 10 | 81.3146 | 111.2583 | 100.6399 | 81314.6304 | 111258.2647 | 2.1518e-06 | 0.10979 | 100639.9321
25 | 120 | CONCLUIDO | 9.5607 | 10.46 | 7.25 | 39.54 | 0.53 | 11 | 243.52 | 57.72 | 7.25 | 9 | 58.55 | 30268.74 | 100.14 | 605.88 | 29.89 | 21.88 | 2966.53 | 0.73 | 0.85 | 1.01 | 0.19 | 1 | 10 | 80.0504 | 109.5285 | 99.0752 | 80050.3901 | 109528.4754 | 2.1675e-06 | 0.10896 | 99075.2314
26 | 120 | CONCLUIDO | 9.5498 | 10.47 | 7.26 | 39.61 | 0.55 | 11 | 243.96 | 57.72 | 7.5 | 9 | 58.74 | 30323.11 | 99.64 | 605.84 | 30.51 | 21.88 | 3275.89 | 0.72 | 0.85 | 1.01 | 0.2 | 1 | 10 | 79.884 | 109.3008 | 98.8693 | 79884.0193 | 109300.8395 | 2.1651e-06 | 0.10906 | 98869.3208
27 | 120 | CONCLUIDO | 9.5481 | 10.47 | 7.26 | 39.62 | 0.56 | 11 | 244.41 | 57.72 | 7.75 | 9 | 58.93 | 30377.55 | 99.07 | 605.84 | 30.55 | 21.88 | 3297.22 | 0.72 | 0.85 | 1.01 | 0.21 | 1 | 10 | 79.573 | 108.8753 | 98.4844 | 79573.0192 | 108875.3154 | 2.1647e-06 | 0.10906 | 98484.4081
28 | 120 | CONCLUIDO | 9.6172 | 10.4 | 7.23 | 43.4 | 0.58 | 10 | 244.85 | 57.72 | 8 | 8 | 59.12 | 30432.06 | 97.97 | 605.84 | 29.6 | 21.88 | 2828.22 | 0.74 | 0.86 | 1.01 | 0.18 | 1 | 10 | 78.304 | 107.139 | 96.9138 | 78304.0167 | 107139.0101 | 2.1804e-06 | 0.10833 | 96913.8134
29 | 120 | CONCLUIDO | 9.6162 | 10.4 | 7.23 | 43.41 | 0.6 | 10 | 245.29 | 57.72 | 8.25 | 8 | 59.32 | 30486.64 | 97.34 | 605.84 | 29.7 | 21.88 | 2878.92 | 0.74 | 0.85 | 1 | 0.18 | 1 | 10 | 77.9554 | 106.6621 | 96.4824 | 77955.4282 | 106662.056 | 2.1801e-06 | 0.10833 | 96482.3791
30 | 120 | CONCLUIDO | 9.6113 | 10.4 | 7.24 | 43.44 | 0.62 | 10 | 245.73 | 57.72 | 8.5 | 8 | 59.51 | 30541.29 | 96.58 | 605.88 | 29.85 | 21.88 | 2951.48 | 0.73 | 0.85 | 1 | 0.18 | 1 | 10 | 77.5928 | 106.1659 | 96.0335 | 77592.7791 | 106165.8635 | 2.179e-06 | 0.10833 | 96033.5425
31 | 120 | CONCLUIDO | 9.6725 | 10.34 | 7.22 | 48.13 | 0.63 | 9 | 246.18 | 57.72 | 8.75 | 7 | 59.7 | 30596.01 | 95.88 | 605.84 | 29.28 | 21.88 | 2671.8 | 0.75 | 0.86 | 1 | 0.16 | 1 | 10 | 76.661 | 104.891 | 94.8804 | 76661.0295 | 104891.0027 | 2.1929e-06 | 0.10771 | 94880.3526
32 | 120 | CONCLUIDO | 9.6733 | 10.34 | 7.22 | 48.13 | 0.65 | 9 | 246.62 | 57.72 | 9 | 7 | 59.9 | 30650.8 | 95.86 | 605.84 | 29.14 | 21.88 | 2602.15 | 0.75 | 0.86 | 1.01 | 0.16 | 1 | 10 | 76.6436 | 104.8672 | 94.8588 | 76643.6005 | 104867.1555 | 2.1931e-06 | 0.10771 | 94858.7814
33 | 120 | CONCLUIDO | 9.6709 | 10.34 | 7.22 | 48.14 | 0.67 | 9 | 247.07 | 57.72 | 9.25 | 7 | 60.09 | 30705.66 | 94.63 | 605.84 | 29.25 | 21.88 | 2656.94 | 0.75 | 0.86 | 1 | 0.16 | 1 | 10 | 75.97 | 103.9455 | 94.0251 | 75969.9942 | 103945.4976 | 2.1925e-06 | 0.10771 | 94025.0852
34 | 120 | CONCLUIDO | 9.6634 | 10.35 | 7.23 | 48.2 | 0.68 | 9 | 247.51 | 57.72 | 9.5 | 7 | 60.29 | 30760.6 | 93.74 | 605.86 | 29.41 | 21.88 | 2737.9 | 0.74 | 0.86 | 1.01 | 0.17 | 1 | 10 | 75.5553 | 103.3781 | 93.5119 | 75555.3174 | 103378.1185 | 2.1908e-06 | 0.10781 | 93511.8559
35 | 120 | CONCLUIDO | 9.7395 | 10.27 | 7.19 | 53.96 | 0.7 | 8 | 247.96 | 57.72 | 9.75 | 6 | 60.48 | 30815.6 | 93.2 | 605.88 | 28.43 | 21.88 | 2249.8 | 0.77 | 0.86 | 1 | 0.14 | 1 | 10 | 74.5618 | 102.0188 | 92.2823 | 74561.8429 | 102018.803 | 2.2081e-06 | 0.10698 | 92282.2716
36 | 120 | CONCLUIDO | 9.7498 | 10.26 | 7.18 | 53.88 | 0.72 | 8 | 248.4 | 57.72 | 10 | 6 | 60.68 | 30870.67 | 92.28 | 605.91 | 28.05 | 21.88 | 2062.33 | 0.78 | 0.86 | 1 | 0.13 | 1 | 10 | 73.9428 | 101.1718 | 91.5161 | 73942.8027 | 101171.8047 | 2.2104e-06 | 0.10687 | 91516.1097
37 | 120 | CONCLUIDO | 9.7421 | 10.26 | 7.19 | 53.94 | 0.73 | 8 | 248.85 | 57.72 | 10.25 | 6 | 60.88 | 30925.82 | 91.29 | 605.84 | 28.25 | 21.88 | 2160.02 | 0.77 | 0.86 | 1 | 0.13 | 1 | 10 | 73.4752 | 100.532 | 90.9374 | 73475.2163 | 100532.0324 | 2.2087e-06 | 0.10687 | 90937.3963
38 | 120 | CONCLUIDO | 9.7416 | 10.27 | 7.19 | 53.94 | 0.75 | 8 | 249.3 | 57.72 | 10.5 | 6 | 61.07 | 30981.04 | 90.84 | 605.88 | 28.31 | 21.88 | 2191.06 | 0.77 | 0.86 | 1 | 0.13 | 1 | 10 | 73.2278 | 100.1935 | 90.6312 | 73227.8238 | 100193.5391 | 2.2086e-06 | 0.10698 | 90631.2083
39 | 120 | CONCLUIDO | 9.8063 | 10.2 | 7.17 | 61.45 | 0.77 | 7 | 249.75 | 57.72 | 10.75 | 5 | 61.27 | 31036.33 | 89.27 | 605.84 | 27.67 | 21.88 | 1878.05 | 0.79 | 0.86 | 1 | 0.11 | 1 | 10 | 71.8274 | 98.2774 | 88.898 | 71827.4174 | 98277.4413 | 2.2232e-06 | 0.10625 | 88897.9802
40 | 120 | CONCLUIDO | 9.7973 | 10.21 | 7.18 | 61.54 | 0.78 | 7 | 250.2 | 57.72 | 11 | 5 | 61.47 | 31091.69 | 89.47 | 605.9 | 27.94 | 21.88 | 2012.86 | 0.78 | 0.86 | 1 | 0.12 | 1 | 10 | 72.0314 | 98.5565 | 89.1504 | 72031.3874 | 98556.522 | 2.2212e-06 | 0.10635 | 89150.4259
41 | 120 | CONCLUIDO | 9.7935 | 10.21 | 7.18 | 61.57 | 0.8 | 7 | 250.65 | 57.72 | 11.25 | 4 | 61.67 | 31147.12 | 89.89 | 605.84 | 28.1 | 21.88 | 2090.81 | 0.78 | 0.86 | 1 | 0.13 | 1 | 10 | 72.292 | 98.913 | 89.4729 | 72291.9574 | 98913.0454 | 2.2203e-06 | 0.10635 | 89472.9231
42 | 120 | CONCLUIDO | 9.7946 | 10.21 | 7.18 | 61.56 | 0.81 | 7 | 251.1 | 57.72 | 11.5 | 3 | 61.87 | 31202.63 | 89.49 | 605.84 | 28.06 | 21.88 | 2072.23 | 0.78 | 0.86 | 1 | 0.12 | 1 | 10 | 72.0618 | 98.5982 | 89.1881 | 72061.8154 | 98598.155 | 2.2206e-06 | 0.10635 | 89188.0855
43 | 120 | CONCLUIDO | 9.7978 | 10.21 | 7.18 | 61.53 | 0.83 | 7 | 251.55 | 57.72 | 11.75 | 3 | 62.07 | 31258.21 | 89.53 | 605.84 | 27.84 | 21.88 | 1961.6 | 0.79 | 0.86 | 1 | 0.12 | 1 | 10 | 72.0611 | 98.5972 | 89.1872 | 72061.1371 | 98597.2269 | 2.2213e-06 | 0.10635 | 89187.246
44 | 120 | CONCLUIDO | 9.7895 | 10.22 | 7.19 | 61.6 | 0.85 | 7 | 252 | 57.72 | 12 | 3 | 62.27 | 31313.87 | 88.27 | 605.87 | 28.06 | 21.88 | 2070.15 | 0.78 | 0.86 | 1.01 | 0.13 | 1 | 10 | 71.4489 | 97.7595 | 88.4295 | 71448.861 | 97759.4838 | 2.2194e-06 | 0.10646 | 88429.4559
45 | 120 | CONCLUIDO | 9.7863 | 10.22 | 7.19 | 61.63 | 0.86 | 7 | 252.45 | 57.72 | 12.25 | 3 | 62.48 | 31369.6 | 87.95 | 605.91 | 28.3 | 21.88 | 2190.28 | 0.77 | 0.86 | 1 | 0.13 | 1 | 10 | 71.2936 | 97.5471 | 88.2373 | 71293.6374 | 97547.1 | 2.2187e-06 | 0.10646 | 88237.3417
46 | 120 | CONCLUIDO | 9.7882 | 10.22 | 7.19 | 61.62 | 0.88 | 7 | 252.9 | 57.72 | 12.5 | 2 | 62.68 | 31425.4 | 87.6 | 605.93 | 28.15 | 21.88 | 2119.18 | 0.78 | 0.86 | 1 | 0.13 | 1 | 10 | 71.0856 | 97.2624 | 87.9798 | 71085.5892 | 97262.4392 | 2.2191e-06 | 0.10646 | 87979.8485
47 | 120 | CONCLUIDO | 9.7922 | 10.21 | 7.18 | 61.58 | 0.9 | 7 | 253.35 | 57.72 | 12.75 | 1 | 62.88 | 31481.28 | 87.3 | 605.94 | 28.06 | 21.88 | 2073.28 | 0.78 | 0.86 | 1 | 0.13 | 1 | 10 | 70.8619 | 96.9564 | 87.703 | 70861.917 | 96956.401 | 2.22e-06 | 0.10635 | 87703.0182
48 | 120 | CONCLUIDO | 9.7922 | 10.21 | 7.18 | 61.58 | 0.91 | 7 | 253.81 | 57.72 | 13 | 1 | 63.08 | 31537.23 | 87.1 | 605.94 | 28.04 | 21.88 | 2060.86 | 0.78 | 0.86 | 1 | 0.13 | 1 | 10 | 70.7508 | 96.8043 | 87.5655 | 70750.7681 | 96804.3222 | 2.22e-06 | 0.10635 | 87565.4536
49 | 120 | CONCLUIDO | 9.7887 | 10.22 | 7.19 | 61.61 | 0.93 | 7 | 254.26 | 57.72 | 13.25 | 0 | 63.29 | 31593.26 | 87.22 | 605.94 | 28.03 | 21.88 | 2055.36 | 0.78 | 0.86 | 1.01 | 0.13 | 1 | 10 | 70.8708 | 96.9686 | 87.714 | 70870.8 | 96968.5552 | 2.2192e-06 | 0.10646 | 87714.0124

## RESULTADOS_27
Unnamed: 0 | Volume de calda [L] | STATUS | Capacidade operacional [ha/h] | Tempo de missao [h] | Tempo util [h] | Tempo por voo [min] | Autonomia Projetada [h] | N° Voos | MTOW [kg] | Massa Estrutura [kg] | Combustível [kg] | Abastecimentos | Massa gerador | Potência gerador [W] | Combustível consumido [L] | Calda cons [L] | Distância percorrida [km] | Distância Pulverizando [km] | RTL ACUMULADO[m] | EOC [km/km] | EOC [h/h] | Tempo de manobra [h] | Tempo rtl_rtw [h] | V pulv [m/s] | V desloc [m/s] | Preço Total por ha Simples [R$/ha] | Preço Total por ha Presumido [R$/ha] | Preço Total por ha Real [R$/ha] | Preço Total Simples [R$] | Preço Total Presumido [R$] | Prod CAPEX [ha/h/R$] | Dias Trabalhados | Preço Total Real [R$]
0 | 145 | CONCLUIDO | 5.217 | 19.17 | 9.59 | 4.68 | 0.06 | 123 | 285.18 | 61.2 | 1 | 121 | 77.98 | 35406.83 | 169.46 | 606.38 | 103.39 | 21.88 | 39158.88 | 0.21 | 0.65 | 1.19 | 2.53 | 1 | 10 | 234.1954 | 320.4365 | 289.8545 | 234195.4476 | 320436.5433 | 1.146e-06 | 0.19969 | 289854.5294
1 | 145 | CONCLUIDO | 5.9367 | 16.84 | 8.94 | 5.83 | 0.08 | 92 | 285.68 | 61.2 | 1.25 | 90 | 78.24 | 35468.6 | 157.48 | 606.26 | 82.76 | 21.88 | 28997.4 | 0.26 | 0.69 | 1.14 | 1.88 | 1 | 10 | 191.7349 | 262.3401 | 237.3028 | 191734.9006 | 262340.1497 | 1.3041e-06 | 0.17542 | 237302.774
2 | 145 | CONCLUIDO | 6.4818 | 15.43 | 8.54 | 7.02 | 0.09 | 73 | 286.19 | 61.2 | 1.5 | 71 | 78.49 | 35530.47 | 150.12 | 606.22 | 70.34 | 21.88 | 22880.84 | 0.31 | 0.72 | 1.11 | 1.48 | 1 | 10 | 167.7171 | 229.4779 | 207.5768 | 167717.0652 | 229477.8878 | 1.4238e-06 | 0.16073 | 207576.8403
3 | 145 | CONCLUIDO | 6.8807 | 14.53 | 8.3 | 8.16 | 0.11 | 61 | 286.69 | 61.2 | 1.75 | 59 | 78.74 | 35592.57 | 145.43 | 605.94 | 62.41 | 21.88 | 18977.67 | 0.35 | 0.75 | 1.1 | 1.24 | 1 | 10 | 153.3324 | 209.7961 | 189.7735 | 153332.3881 | 209796.138 | 1.5114e-06 | 0.15135 | 189773.489
4 | 145 | CONCLUIDO | 7.2234 | 13.84 | 8.09 | 9.34 | 0.12 | 52 | 287.19 | 61.2 | 2 | 50 | 78.99 | 35654.65 | 141.39 | 605.88 | 56.42 | 21.88 | 16027.34 | 0.39 | 0.76 | 1.07 | 1.03 | 1 | 10 | 142.2193 | 194.5907 | 176.0192 | 142219.2671 | 194590.6756 | 1.5867e-06 | 0.14417 | 176019.2146
5 | 145 | CONCLUIDO | 7.4621 | 13.4 | 7.97 | 10.4 | 0.14 | 46 | 287.7 | 61.2 | 2.25 | 44 | 79.25 | 35716.83 | 138.94 | 606.01 | 52.5 | 21.88 | 14096.84 | 0.42 | 0.78 | 1.07 | 0.91 | 1 | 10 | 135.453 | 185.3327 | 167.6448 | 135452.9528 | 185332.7058 | 1.6391e-06 | 0.13958 | 167644.8125
6 | 145 | CONCLUIDO | 7.6803 | 13.02 | 7.86 | 11.5 | 0.15 | 41 | 288.2 | 61.2 | 2.5 | 39 | 79.5 | 35779.11 | 136.73 | 605.89 | 49.23 | 21.88 | 12486.44 | 0.44 | 0.79 | 1.05 | 0.8 | 1 | 10 | 129.6554 | 177.4003 | 160.4694 | 129655.4136 | 177400.2568 | 1.6871e-06 | 0.13562 | 160469.4253
7 | 145 | CONCLUIDO | 7.9029 | 12.65 | 7.76 | 12.94 | 0.17 | 36 | 288.71 | 61.2 | 2.75 | 34 | 79.76 | 35841.5 | 134.51 | 605.91 | 46.16 | 21.88 | 10975.7 | 0.47 | 0.8 | 1.05 | 0.71 | 1 | 10 | 124.1409 | 169.8551 | 153.6444 | 124140.9182 | 169855.081 | 1.7359e-06 | 0.13177 | 153644.3505
8 | 145 | CONCLUIDO | 8.0398 | 12.44 | 7.71 | 14.02 | 0.18 | 33 | 289.21 | 61.2 | 3 | 31 | 80.02 | 35903.99 | 133.32 | 605.9 | 44.44 | 21.88 | 10130.75 | 0.49 | 0.8 | 1.04 | 0.65 | 1 | 10 | 121.063 | 165.6437 | 149.8349 | 121062.9582 | 165643.6804 | 1.766e-06 | 0.12958 | 149834.88
9 | 145 | CONCLUIDO | 8.1971 | 12.2 | 7.63 | 15.27 | 0.2 | 30 | 289.72 | 61.2 | 3.25 | 28 | 80.27 | 35966.59 | 131.52 | 605.9 | 42.14 | 21.88 | 8998.03 | 0.52 | 0.81 | 1.03 | 0.58 | 1 | 10 | 117.2832 | 160.4721 | 145.1569 | 117283.2348 | 160472.096 | 1.8006e-06 | 0.12708 | 145156.8644
10 | 145 | CONCLUIDO | 8.2871 | 12.07 | 7.61 | 16.3 | 0.21 | 28 | 290.23 | 61.2 | 3.5 | 26 | 80.53 | 36029.29 | 130.76 | 605.9 | 41.21 | 21.88 | 8542.03 | 0.53 | 0.81 | 1.04 | 0.55 | 1 | 10 | 115.4558 | 157.9718 | 142.8952 | 115455.8315 | 157971.7622 | 1.8203e-06 | 0.12573 | 142895.159
11 | 145 | CONCLUIDO | 8.3943 | 11.91 | 7.56 | 17.45 | 0.23 | 26 | 290.74 | 61.2 | 3.75 | 24 | 80.79 | 36092.1 | 129.68 | 605.88 | 39.94 | 21.88 | 7918.62 | 0.55 | 0.82 | 1.03 | 0.5 | 1 | 10 | 113.1232 | 154.7801 | 140.0081 | 113123.1641 | 154780.1037 | 1.8439e-06 | 0.12406 | 140008.1078
12 | 145 | CONCLUIDO | 8.5038 | 11.76 | 7.52 | 18.79 | 0.24 | 24 | 291.25 | 61.2 | 4 | 22 | 81.05 | 36155.02 | 128.45 | 605.94 | 38.38 | 21.88 | 7144.52 | 0.57 | 0.82 | 1.03 | 0.46 | 1 | 10 | 110.7594 | 151.5459 | 137.0825 | 110759.383 | 151545.8742 | 1.8679e-06 | 0.1225 | 137082.5487
13 | 145 | CONCLUIDO | 8.5521 | 11.69 | 7.5 | 19.58 | 0.26 | 23 | 291.76 | 61.2 | 4.25 | 21 | 81.31 | 36218.04 | 127.93 | 605.89 | 38.46 | 21.88 | 7192.67 | 0.57 | 0.82 | 1.02 | 0.45 | 1 | 10 | 109.7419 | 150.1537 | 135.8232 | 109741.8805 | 150153.6824 | 1.8786e-06 | 0.12177 | 135823.2257
14 | 145 | CONCLUIDO | 8.6075 | 11.62 | 7.48 | 20.41 | 0.27 | 22 | 292.27 | 61.2 | 4.5 | 20 | 81.57 | 36281.16 | 127.08 | 605.84 | 37.31 | 21.88 | 6619.6 | 0.59 | 0.83 | 1.03 | 0.43 | 1 | 10 | 108.4391 | 148.3712 | 134.2108 | 108439.1163 | 148371.1829 | 1.8907e-06 | 0.12104 | 134210.8454
15 | 145 | CONCLUIDO | 8.7182 | 11.47 | 7.44 | 22.33 | 0.29 | 20 | 292.79 | 61.2 | 4.75 | 18 | 81.84 | 36344.4 | 126.08 | 605.86 | 36.08 | 21.88 | 6018.5 | 0.61 | 0.83 | 1.02 | 0.39 | 1 | 10 | 106.321 | 145.473 | 131.5893 | 106320.9733 | 145473.0462 | 1.915e-06 | 0.11948 | 131589.3028
16 | 145 | CONCLUIDO | 8.7781 | 11.39 | 7.42 | 23.43 | 0.3 | 19 | 293.3 | 61.2 | 5 | 17 | 82.1 | 36407.75 | 125.36 | 605.94 | 35.22 | 21.88 | 5593.05 | 0.62 | 0.83 | 1.02 | 0.36 | 1 | 10 | 105.0918 | 143.7913 | 130.068 | 105091.8155 | 143791.2584 | 1.9282e-06 | 0.11865 | 130068.0225
17 | 145 | CONCLUIDO | 8.832 | 11.32 | 7.4 | 24.68 | 0.32 | 18 | 293.81 | 61.2 | 5.25 | 16 | 82.36 | 36471.2 | 124.46 | 605.84 | 34.88 | 21.88 | 5427.16 | 0.63 | 0.84 | 1.02 | 0.35 | 1 | 10 | 103.8379 | 142.0756 | 128.5161 | 103837.9115 | 142075.6116 | 1.94e-06 | 0.11792 | 128516.1146
18 | 145 | CONCLUIDO | 8.8404 | 11.31 | 7.39 | 24.64 | 0.33 | 18 | 294.33 | 61.2 | 5.5 | 16 | 82.63 | 36534.76 | 123.83 | 605.85 | 34.52 | 21.88 | 5245.44 | 0.63 | 0.84 | 1.02 | 0.33 | 1 | 10 | 103.3191 | 141.3657 | 127.874 | 103319.0661 | 141365.7043 | 1.9419e-06 | 0.11781 | 127873.9599
19 | 145 | CONCLUIDO | 8.8878 | 11.25 | 7.39 | 26.07 | 0.35 | 17 | 294.84 | 61.2 | 5.75 | 15 | 82.9 | 36598.44 | 123.82 | 605.87 | 34.45 | 21.88 | 5214.81 | 0.64 | 0.84 | 1.01 | 0.33 | 1 | 10 | 102.7706 | 140.6153 | 127.1952 | 102770.6453 | 140615.3308 | 1.9523e-06 | 0.11719 | 127195.201
20 | 145 | CONCLUIDO | 8.957 | 11.16 | 7.35 | 27.57 | 0.36 | 16 | 295.36 | 61.2 | 6 | 14 | 83.16 | 36662.22 | 122.86 | 605.84 | 33.39 | 21.88 | 4693.63 | 0.66 | 0.84 | 1.01 | 0.3 | 1 | 10 | 101.2719 | 138.5647 | 125.3403 | 101271.9065 | 138564.6903 | 1.9675e-06 | 0.11625 | 125340.2707
21 | 145 | CONCLUIDO | 9.0002 | 11.11 | 7.35 | 29.41 | 0.38 | 15 | 295.88 | 61.2 | 6.25 | 13 | 83.43 | 36726.12 | 122.08 | 605.99 | 33.35 | 21.88 | 4675.92 | 0.66 | 0.84 | 1.02 | 0.29 | 1 | 10 | 100.3221 | 137.2652 | 124.1648 | 100322.142 | 137265.1805 | 1.977e-06 | 0.11573 | 124164.7844
22 | 145 | CONCLUIDO | 9.0126 | 11.1 | 7.34 | 29.35 | 0.39 | 15 | 296.4 | 61.2 | 6.5 | 13 | 83.7 | 36790.13 | 121.74 | 605.85 | 32.81 | 21.88 | 4404.79 | 0.67 | 0.84 | 1.01 | 0.28 | 1 | 10 | 99.9479 | 136.7532 | 123.7017 | 99947.9438 | 136753.1861 | 1.9797e-06 | 0.11563 | 123701.6539
23 | 145 | CONCLUIDO | 9.0749 | 11.02 | 7.32 | 31.35 | 0.4 | 14 | 296.92 | 61.2 | 6.75 | 12 | 83.97 | 36854.25 | 120.86 | 605.98 | 32.11 | 21.88 | 4062.35 | 0.68 | 0.85 | 1.01 | 0.26 | 1 | 10 | 98.679 | 135.017 | 122.1312 | 98679.0335 | 135017.007 | 1.9934e-06 | 0.11479 | 122131.1733
24 | 145 | CONCLUIDO | 9.0744 | 11.02 | 7.32 | 31.36 | 0.42 | 14 | 297.44 | 61.2 | 7 | 12 | 84.24 | 36918.48 | 120.97 | 605.85 | 32.17 | 21.88 | 4089.24 | 0.68 | 0.85 | 1.01 | 0.26 | 1 | 10 | 98.7503 | 135.1146 | 122.2194 | 98750.328 | 135114.5554 | 1.9933e-06 | 0.11479 | 122219.4118
25 | 145 | CONCLUIDO | 9.1273 | 10.96 | 7.31 | 33.72 | 0.43 | 13 | 297.96 | 61.2 | 7.25 | 11 | 84.51 | 36982.83 | 119.99 | 605.92 | 31.83 | 21.88 | 3928.92 | 0.69 | 0.85 | 1.01 | 0.25 | 1 | 10 | 97.5704 | 133.5001 | 120.7591 | 97570.403 | 133500.1298 | 2.0049e-06 | 0.11417 | 120759.0648
26 | 145 | CONCLUIDO | 9.1301 | 10.95 | 7.3 | 33.71 | 0.45 | 13 | 298.48 | 61.2 | 7.5 | 11 | 84.79 | 37047.29 | 119.99 | 605.87 | 31.84 | 21.88 | 3932.64 | 0.69 | 0.85 | 1.01 | 0.24 | 1 | 10 | 97.5079 | 133.4146 | 120.6817 | 97507.8949 | 133414.6036 | 2.0055e-06 | 0.11406 | 120681.7011
27 | 145 | CONCLUIDO | 9.1935 | 10.88 | 7.28 | 36.41 | 0.46 | 12 | 299.01 | 61.2 | 7.75 | 10 | 85.06 | 37111.87 | 118.95 | 605.84 | 31.1 | 21.88 | 3564.34 | 0.7 | 0.85 | 1.01 | 0.22 | 1 | 10 | 96.166 | 131.5786 | 119.0209 | 96166.0156 | 131578.585 | 2.0194e-06 | 0.11333 | 119020.9095
28 | 145 | CONCLUIDO | 9.1978 | 10.87 | 7.28 | 36.38 | 0.48 | 12 | 299.53 | 61.2 | 8 | 10 | 85.33 | 37176.68 | 118.44 | 605.84 | 31.14 | 21.88 | 3587.56 | 0.7 | 0.85 | 1 | 0.22 | 1 | 10 | 95.8199 | 131.105 | 118.5926 | 95819.9119 | 131105.0307 | 2.0204e-06 | 0.11323 | 118592.5506
29 | 145 | CONCLUIDO | 9.1949 | 10.88 | 7.28 | 36.4 | 0.49 | 12 | 300.06 | 61.2 | 8.25 | 10 | 85.61 | 37241.49 | 118.39 | 605.92 | 31.01 | 21.88 | 3523.86 | 0.71 | 0.85 | 1.01 | 0.22 | 1 | 10 | 95.8202 | 131.1055 | 118.593 | 95820.2437 | 131105.4847 | 2.0198e-06 | 0.11333 | 118592.9613
30 | 145 | CONCLUIDO | 9.2719 | 10.79 | 7.24 | 39.51 | 0.5 | 11 | 300.59 | 61.2 | 8.5 | 9 | 85.89 | 37306.42 | 117.32 | 605.84 | 29.92 | 21.88 | 2980.16 | 0.73 | 0.85 | 1.01 | 0.19 | 1 | 10 | 94.2806 | 128.9989 | 116.6874 | 94280.5931 | 128998.8669 | 2.0367e-06 | 0.1124 | 116687.3961
31 | 145 | CONCLUIDO | 9.2647 | 10.79 | 7.25 | 39.55 | 0.52 | 11 | 301.11 | 61.2 | 8.75 | 9 | 86.16 | 37371.47 | 117.09 | 605.92 | 30.21 | 21.88 | 3127.18 | 0.72 | 0.85 | 1.01 | 0.19 | 1 | 10 | 94.2496 | 128.9565 | 116.649 | 94249.6046 | 128956.467 | 2.0351e-06 | 0.1124 | 116649.0428
32 | 145 | CONCLUIDO | 9.2628 | 10.8 | 7.25 | 39.57 | 0.53 | 11 | 301.64 | 61.2 | 9 | 9 | 86.44 | 37436.63 | 116.52 | 605.84 | 30.29 | 21.88 | 3168.96 | 0.72 | 0.85 | 1.01 | 0.2 | 1 | 10 | 93.934 | 128.5246 | 116.2584 | 93933.982 | 128524.6182 | 2.0347e-06 | 0.1125 | 116258.409
33 | 145 | CONCLUIDO | 9.3204 | 10.73 | 7.24 | 43.45 | 0.55 | 10 | 302.17 | 61.2 | 9.25 | 8 | 86.72 | 37501.91 | 115.95 | 605.88 | 29.77 | 21.88 | 2913.73 | 0.74 | 0.85 | 1.01 | 0.18 | 1 | 10 | 92.9984 | 127.2446 | 115.1005 | 92998.4493 | 127244.5812 | 2.0473e-06 | 0.11177 | 115100.5369
34 | 145 | CONCLUIDO | 9.3315 | 10.72 | 7.23 | 43.37 | 0.56 | 10 | 302.7 | 61.2 | 9.5 | 8 | 87 | 37567.32 | 115.53 | 605.84 | 29.58 | 21.88 | 2817.39 | 0.74 | 0.86 | 1 | 0.17 | 1 | 10 | 92.6128 | 126.7169 | 114.6232 | 92612.7673 | 126716.874 | 2.0498e-06 | 0.11167 | 114623.1934
35 | 145 | CONCLUIDO | 9.3288 | 10.72 | 7.23 | 43.39 | 0.57 | 10 | 303.23 | 61.2 | 9.75 | 8 | 87.28 | 37632.84 | 114.89 | 605.84 | 29.67 | 21.88 | 2863.01 | 0.74 | 0.86 | 1 | 0.17 | 1 | 10 | 92.2657 | 126.2419 | 114.1936 | 92265.6521 | 126241.9356 | 2.0492e-06 | 0.11167 | 114193.5825
36 | 145 | CONCLUIDO | 9.3322 | 10.72 | 7.23 | 43.37 | 0.59 | 10 | 303.76 | 61.2 | 10 | 8 | 87.57 | 37698.48 | 114.37 | 605.84 | 29.47 | 21.88 | 2762.94 | 0.74 | 0.86 | 1 | 0.17 | 1 | 10 | 91.9295 | 125.782 | 113.7776 | 91929.5299 | 125782.0384 | 2.0499e-06 | 0.11167 | 113777.5772
37 | 145 | CONCLUIDO | 9.3855 | 10.65 | 7.22 | 48.14 | 0.6 | 9 | 304.3 | 61.2 | 10.25 | 7 | 87.85 | 37764.25 | 113.71 | 605.84 | 29.29 | 21.88 | 2674.38 | 0.75 | 0.86 | 1 | 0.16 | 1 | 10 | 91.0018 | 124.5126 | 112.6293 | 91001.7778 | 124512.647 | 2.0616e-06 | 0.11094 | 112629.3348
38 | 145 | CONCLUIDO | 9.3887 | 10.65 | 7.22 | 48.11 | 0.61 | 9 | 304.83 | 61.2 | 10.5 | 7 | 88.13 | 37830.13 | 113.54 | 605.84 | 29.18 | 21.88 | 2620.41 | 0.75 | 0.86 | 1 | 0.16 | 1 | 10 | 90.8729 | 124.3363 | 112.4698 | 90872.9013 | 124336.3126 | 2.0623e-06 | 0.11094 | 112469.8295
39 | 145 | CONCLUIDO | 9.3926 | 10.65 | 7.21 | 48.08 | 0.63 | 9 | 305.37 | 61.2 | 10.75 | 7 | 88.42 | 37896.14 | 113.3 | 605.84 | 28.99 | 21.88 | 2529 | 0.75 | 0.86 | 1 | 0.15 | 1 | 10 | 90.665 | 124.0518 | 112.2125 | 90664.9936 | 124051.8441 | 2.0632e-06 | 0.11094 | 112212.5102
40 | 145 | CONCLUIDO | 9.388 | 10.65 | 7.22 | 48.12 | 0.64 | 9 | 305.9 | 61.2 | 11 | 7 | 88.7 | 37962.28 | 112.76 | 605.84 | 29.18 | 21.88 | 2620.68 | 0.75 | 0.86 | 1 | 0.16 | 1 | 10 | 90.4274 | 123.7267 | 111.9184 | 90427.385 | 123726.7376 | 2.0622e-06 | 0.11094 | 111918.4314
41 | 145 | CONCLUIDO | 9.3782 | 10.66 | 7.23 | 48.19 | 0.65 | 9 | 306.44 | 61.2 | 11.25 | 7 | 88.99 | 38028.53 | 112.22 | 605.84 | 29.35 | 21.88 | 2707.66 | 0.75 | 0.86 | 1.01 | 0.17 | 1 | 10 | 90.2388 | 123.4687 | 111.685 | 90238.7821 | 123468.6828 | 2.06e-06 | 0.11104 | 111685.005
42 | 145 | CONCLUIDO | 9.4575 | 10.57 | 7.19 | 53.95 | 0.67 | 8 | 306.98 | 61.2 | 11.5 | 6 | 89.28 | 38094.91 | 111.24 | 605.84 | 28.37 | 21.88 | 2222.57 | 0.77 | 0.86 | 1 | 0.14 | 1 | 10 | 88.805 | 121.5069 | 109.9105 | 88804.9958 | 121506.9131 | 2.0774e-06 | 0.1101 | 109910.4638
43 | 145 | CONCLUIDO | 9.455 | 10.58 | 7.2 | 53.97 | 0.68 | 8 | 307.52 | 61.2 | 11.75 | 6 | 89.57 | 38161.42 | 110.89 | 605.84 | 28.47 | 21.88 | 2273.24 | 0.77 | 0.86 | 1 | 0.14 | 1 | 10 | 88.6586 | 121.3066 | 109.7292 | 88658.5732 | 121306.5712 | 2.0769e-06 | 0.11021 | 109729.2423
44 | 145 | CONCLUIDO | 9.4657 | 10.56 | 7.18 | 53.88 | 0.69 | 8 | 308.06 | 61.2 | 12 | 6 | 89.86 | 38228.06 | 110.52 | 605.84 | 28.04 | 21.88 | 2055.12 | 0.78 | 0.86 | 1 | 0.13 | 1 | 10 | 88.2838 | 120.7938 | 109.2654 | 88283.8137 | 120793.8087 | 2.0792e-06 | 0.11 | 109265.4171
45 | 145 | CONCLUIDO | 9.461 | 10.57 | 7.19 | 53.92 | 0.71 | 8 | 308.6 | 61.2 | 12.25 | 6 | 90.15 | 38294.82 | 109.92 | 605.89 | 28.26 | 21.88 | 2168.08 | 0.77 | 0.86 | 1 | 0.13 | 1 | 10 | 88.0136 | 120.4241 | 108.931 | 88013.6144 | 120424.1101 | 2.0782e-06 | 0.1101 | 108931.0021
46 | 145 | CONCLUIDO | 9.4592 | 10.57 | 7.19 | 53.94 | 0.72 | 8 | 309.14 | 61.2 | 12.5 | 6 | 90.44 | 38361.7 | 109.38 | 605.88 | 28.28 | 21.88 | 2178.26 | 0.77 | 0.86 | 1 | 0.13 | 1 | 10 | 87.7193 | 120.0214 | 108.5668 | 87719.3185 | 120021.4415 | 2.0778e-06 | 0.1101 | 108566.7635
47 | 145 | CONCLUIDO | 9.4575 | 10.57 | 7.19 | 53.95 | 0.73 | 8 | 309.68 | 61.2 | 12.75 | 6 | 90.74 | 38428.72 | 108.45 | 605.84 | 28.4 | 21.88 | 2235.11 | 0.77 | 0.86 | 1 | 0.14 | 1 | 10 | 87.1996 | 119.3103 | 107.9235 | 87199.5965 | 119310.3349 | 2.0774e-06 | 0.1101 | 107923.524
48 | 145 | CONCLUIDO | 9.5261 | 10.5 | 7.17 | 61.47 | 0.75 | 7 | 310.23 | 61.2 | 13 | 5 | 91.03 | 38495.87 | 107.81 | 605.94 | 27.78 | 21.88 | 1929.45 | 0.79 | 0.86 | 1 | 0.11 | 1 | 10 | 86.155 | 117.8811 | 106.6307 | 86154.9997 | 117881.0714 | 2.0925e-06 | 0.10938 | 106630.6674
49 | 145 | CONCLUIDO | 9.5256 | 10.5 | 7.17 | 61.47 | 0.76 | 7 | 310.77 | 61.2 | 13.25 | 5 | 91.33 | 38563.14 | 107.69 | 605.87 | 27.74 | 21.88 | 1909.4 | 0.79 | 0.86 | 1 | 0.11 | 1 | 10 | 86.0909 | 117.7933 | 106.5513 | 86090.8622 | 117793.3157 | 2.0924e-06 | 0.10938 | 106551.2869
50 | 145 | CONCLUIDO | 9.5155 | 10.51 | 7.18 | 61.57 | 0.77 | 7 | 311.32 | 61.2 | 13.5 | 5 | 91.62 | 38630.55 | 108.32 | 605.86 | 28.11 | 21.88 | 2095.56 | 0.78 | 0.86 | 1 | 0.12 | 1 | 10 | 86.5723 | 118.452 | 107.1471 | 86572.3046 | 118452.0464 | 2.0902e-06 | 0.10948 | 107147.1493
51 | 145 | CONCLUIDO | 9.5147 | 10.51 | 7.18 | 61.57 | 0.79 | 7 | 311.87 | 61.2 | 13.75 | 5 | 91.92 | 38698.21 | 108.43 | 605.84 | 28.21 | 21.88 | 2148.93 | 0.78 | 0.86 | 1 | 0.13 | 1 | 10 | 86.6423 | 118.5479 | 107.2338 | 86642.3318 | 118547.8607 | 2.09e-06 | 0.10948 | 107233.8193
52 | 145 | CONCLUIDO | 9.5258 | 10.5 | 7.17 | 61.47 | 0.8 | 7 | 312.42 | 61.2 | 14 | 5 | 92.22 | 38765.89 | 107.65 | 605.84 | 27.75 | 21.88 | 1914.68 | 0.79 | 0.86 | 1 | 0.11 | 1 | 10 | 86.0662 | 117.7596 | 106.5208 | 86066.2448 | 117759.6331 | 2.0924e-06 | 0.10938 | 106520.819
53 | 145 | CONCLUIDO | 9.5205 | 10.5 | 7.18 | 61.52 | 0.81 | 7 | 312.97 | 61.2 | 14.25 | 5 | 92.52 | 38833.69 | 107.13 | 605.84 | 27.87 | 21.88 | 1977.28 | 0.79 | 0.86 | 1 | 0.12 | 1 | 10 | 85.8473 | 117.4601 | 106.2499 | 85847.338 | 117460.1151 | 2.0913e-06 | 0.10938 | 106249.8866
54 | 145 | CONCLUIDO | 9.5125 | 10.51 | 7.19 | 61.6 | 0.82 | 7 | 313.52 | 61.2 | 14.5 | 5 | 92.82 | 38901.63 | 106.69 | 605.85 | 28.2 | 21.88 | 2143.02 | 0.78 | 0.86 | 1 | 0.13 | 1 | 10 | 85.698 | 117.2558 | 106.0651 | 85698.0282 | 117255.8229 | 2.0895e-06 | 0.10948 | 106065.0917
55 | 145 | CONCLUIDO | 9.5246 | 10.5 | 7.17 | 61.48 | 0.84 | 7 | 314.07 | 61.2 | 14.75 | 5 | 93.12 | 38969.71 | 105.89 | 605.84 | 27.79 | 21.88 | 1937.67 | 0.79 | 0.86 | 1 | 0.12 | 1 | 10 | 85.0712 | 116.3982 | 105.2894 | 85071.2481 | 116398.2347 | 2.0922e-06 | 0.10938 | 105289.3506
56 | 145 | CONCLUIDO | 9.5964 | 10.42 | 7.15 | 71.48 | 0.85 | 6 | 314.62 | 61.2 | 15 | 4 | 93.43 | 39037.92 | 104.56 | 605.84 | 26.99 | 21.88 | 1541.98 | 0.81 | 0.87 | 1 | 0.09 | 1 | 10 | 83.6302 | 114.4265 | 103.5058 | 83630.158 | 114426.4717 | 2.1079e-06 | 0.10854 | 103505.7698
57 | 145 | CONCLUIDO | 9.5921 | 10.43 | 7.15 | 71.53 | 0.86 | 6 | 315.18 | 61.2 | 15.25 | 4 | 93.73 | 39106.27 | 104.52 | 605.84 | 27.07 | 21.88 | 1583.57 | 0.81 | 0.86 | 1 | 0.1 | 1 | 10 | 83.6444 | 114.446 | 103.5234 | 83644.3997 | 114445.9578 | 2.107e-06 | 0.10865 | 103523.3962
58 | 145 | CONCLUIDO | 9.5821 | 10.44 | 7.16 | 71.64 | 0.87 | 6 | 315.73 | 61.2 | 15.5 | 4 | 94.03 | 39174.75 | 104.21 | 605.84 | 27.44 | 21.88 | 1764.35 | 0.8 | 0.86 | 1 | 0.11 | 1 | 10 | 83.5852 | 114.365 | 103.4501 | 83585.2158 | 114364.9798 | 2.1048e-06 | 0.10875 | 103450.1466
59 | 145 | CONCLUIDO | 9.5867 | 10.43 | 7.16 | 71.59 | 0.89 | 6 | 316.29 | 61.2 | 15.75 | 3 | 94.34 | 39243.37 | 103.57 | 605.84 | 27.34 | 21.88 | 1717.57 | 0.8 | 0.86 | 1 | 0.1 | 1 | 10 | 83.1824 | 113.8139 | 102.9516 | 83182.4262 | 113813.8652 | 2.1058e-06 | 0.10865 | 102951.6297
60 | 145 | CONCLUIDO | 9.5946 | 10.42 | 7.15 | 71.5 | 0.9 | 6 | 316.85 | 61.2 | 16 | 3 | 94.65 | 39312.13 | 103.72 | 605.84 | 26.99 | 21.88 | 1544.14 | 0.81 | 0.87 | 1 | 0.09 | 1 | 10 | 83.169 | 113.7955 | 102.9351 | 83169.0369 | 113795.5454 | 2.1075e-06 | 0.10854 | 102935.0583
61 | 145 | CONCLUIDO | 9.5928 | 10.42 | 7.15 | 71.52 | 0.91 | 6 | 317.41 | 61.2 | 16.25 | 3 | 94.96 | 39381.03 | 103.49 | 605.84 | 27.12 | 21.88 | 1608.5 | 0.81 | 0.86 | 1 | 0.09 | 1 | 10 | 83.0538 | 113.6379 | 102.7924 | 83053.7934 | 113637.8641 | 2.1072e-06 | 0.10854 | 102792.4259
62 | 145 | CONCLUIDO | 9.5852 | 10.43 | 7.16 | 71.6 | 0.92 | 6 | 317.97 | 61.2 | 16.5 | 2 | 95.27 | 39450.07 | 103.52 | 605.84 | 27.2 | 21.88 | 1646.82 | 0.8 | 0.86 | 1 | 0.1 | 1 | 10 | 83.1667 | 113.7924 | 102.9322 | 83166.7465 | 113792.4116 | 2.1055e-06 | 0.10865 | 102932.2235
63 | 145 | CONCLUIDO | 9.5865 | 10.43 | 7.16 | 71.59 | 0.94 | 6 | 318.53 | 61.2 | 16.75 | 2 | 95.58 | 39519.26 | 103.34 | 605.84 | 27.21 | 21.88 | 1653.04 | 0.8 | 0.86 | 1 | 0.1 | 1 | 10 | 83.0536 | 113.6375 | 102.7921 | 83053.5564 | 113637.54 | 2.1058e-06 | 0.10865 | 102792.1326
64 | 145 | CONCLUIDO | 9.5933 | 10.42 | 7.15 | 71.51 | 0.95 | 6 | 319.09 | 61.2 | 17 | 2 | 95.89 | 39588.58 | 102.91 | 605.84 | 27.05 | 21.88 | 1571.67 | 0.81 | 0.86 | 1 | 0.09 | 1 | 10 | 82.7206 | 113.1819 | 102.38 | 82720.5531 | 113181.9102 | 2.1073e-06 | 0.10854 | 102379.9875
65 | 145 | CONCLUIDO | 9.5857 | 10.43 | 7.16 | 71.6 | 0.96 | 6 | 319.65 | 61.2 | 17.25 | 1 | 96.2 | 39658.05 | 102.6 | 605.84 | 27.15 | 21.88 | 1622.48 | 0.81 | 0.86 | 1 | 0.1 | 1 | 10 | 82.6402 | 113.072 | 102.2806 | 82640.2126 | 113071.9847 | 2.1056e-06 | 0.10865 | 102280.5532
66 | 145 | CONCLUIDO | 9.5913 | 10.43 | 7.15 | 71.54 | 0.97 | 6 | 320.22 | 61.2 | 17.5 | 1 | 96.52 | 39727.66 | 102.13 | 605.84 | 27.02 | 21.88 | 1554.39 | 0.81 | 0.86 | 1 | 0.1 | 1 | 10 | 82.2952 | 112.5999 | 101.8535 | 82295.1614 | 112599.8705 | 2.1068e-06 | 0.10865 | 101853.4969
67 | 145 | CONCLUIDO | 9.5916 | 10.43 | 7.15 | 71.53 | 0.99 | 6 | 320.78 | 61.2 | 17.75 | 1 | 96.83 | 39797.41 | 102.36 | 605.84 | 27.03 | 21.88 | 1563.4 | 0.81 | 0.86 | 1 | 0.1 | 1 | 10 | 82.4231 | 112.775 | 102.0119 | 82423.1438 | 112774.9816 | 2.1069e-06 | 0.10865 | 102011.8956
68 | 145 | CONCLUIDO | 9.5923 | 10.42 | 7.15 | 71.53 | 1 | 6 | 321.35 | 61.2 | 18 | 1 | 97.15 | 39867.32 | 102.64 | 605.86 | 27.04 | 21.88 | 1568.96 | 0.81 | 0.86 | 1 | 0.09 | 1 | 10 | 82.5758 | 112.9838 | 102.2008 | 82575.7925 | 112983.8423 | 2.107e-06 | 0.10854 | 102200.823
69 | 145 | CONCLUIDO | 9.5877 | 10.43 | 7.16 | 71.58 | 1.01 | 6 | 321.92 | 61.2 | 18.25 | 1 | 97.47 | 39937.36 | 102.54 | 605.84 | 27.15 | 21.88 | 1621.76 | 0.81 | 0.86 | 1 | 0.1 | 1 | 10 | 82.5893 | 113.0024 | 102.2176 | 82589.3308 | 113002.366 | 2.106e-06 | 0.10865 | 102217.5788
70 | 145 | CONCLUIDO | 9.5834 | 10.43 | 7.16 | 71.62 | 1.02 | 6 | 322.49 | 61.2 | 18.5 | 1 | 97.79 | 40007.56 | 102.57 | 605.84 | 27.26 | 21.88 | 1678.33 | 0.8 | 0.86 | 1 | 0.1 | 1 | 10 | 82.6425 | 113.0752 | 102.2834 | 82642.5356 | 113075.1631 | 2.1051e-06 | 0.10865 | 102283.4282
71 | 145 | CONCLUIDO | 9.5849 | 10.43 | 7.16 | 71.61 | 1.03 | 6 | 323.06 | 61.2 | 18.75 | 0 | 98.11 | 40077.9 | 102.58 | 605.84 | 27.22 | 21.88 | 1658.03 | 0.8 | 0.86 | 1 | 0.1 | 1 | 10 | 82.6356 | 113.0657 | 102.2748 | 82635.5897 | 113065.6594 | 2.1054e-06 | 0.10865 | 102274.8316

## RESULTADOS_11
Unnamed: 0 | Volume de calda [L] | STATUS | Capacidade operacional [ha/h] | Tempo de missao [h] | Tempo util [h] | Tempo por voo [min] | Autonomia Projetada [h] | N° Voos | MTOW [kg] | Massa Estrutura [kg] | Combustível [kg] | Abastecimentos | Massa gerador | Potência gerador [W] | Combustível consumido [L] | Calda cons [L] | Distância percorrida [km] | Distância Pulverizando [km] | RTL ACUMULADO[m] | EOC [km/km] | EOC [h/h] | Tempo de manobra [h] | Tempo rtl_rtw [h] | V pulv [m/s] | V desloc [m/s] | Preço Total por ha Simples [R$/ha] | Preço Total por ha Presumido [R$/ha] | Preço Total por ha Real [R$/ha] | Preço Total Simples [R$] | Preço Total Presumido [R$] | Prod CAPEX [ha/h/R$] | Dias Trabalhados | Preço Total Real [R$]
0 | 65 | CONCLUIDO | 8.1141 | 12.32 | 8.37 | 7.73 | 0.13 | 65 | 133.21 | 46.47 | 1 | 63 | 20.75 | 16663.42 | 88.92 | 605.98 | 64.79 | 21.88 | 20148.38 | 0.34 | 0.74 | 1.11 | 1.32 | 1 | 10 | 84.0218 | 114.9624 | 103.9905 | 84021.8203 | 114962.3613 | 2.0187e-06 | 0.12833 | 103990.5149
1 | 65 | CONCLUIDO | 8.6159 | 11.61 | 8.06 | 9.68 | 0.17 | 50 | 133.55 | 46.47 | 1.25 | 48 | 20.83 | 16704.7 | 84.6 | 606.02 | 55.56 | 21.88 | 15606.48 | 0.39 | 0.77 | 1.07 | 1.01 | 1 | 10 | 75.7139 | 103.5951 | 93.7081 | 75713.8866 | 103595.0798 | 2.1435e-06 | 0.12094 | 93708.1108
2 | 65 | CONCLUIDO | 8.9825 | 11.13 | 7.86 | 11.8 | 0.2 | 40 | 133.88 | 46.47 | 1.5 | 38 | 20.91 | 16746.01 | 81.39 | 605.94 | 49.02 | 21.88 | 12388.17 | 0.45 | 0.79 | 1.06 | 0.81 | 1 | 10 | 70.2621 | 96.1357 | 86.9607 | 70262.1256 | 96135.74 | 2.2347e-06 | 0.11594 | 86960.6799
3 | 65 | CONCLUIDO | 9.2303 | 10.83 | 7.73 | 13.64 | 0.23 | 34 | 134.22 | 46.47 | 1.75 | 32 | 21 | 16787.35 | 79.02 | 606.06 | 45.18 | 21.88 | 10495.7 | 0.48 | 0.8 | 1.04 | 0.67 | 1 | 10 | 66.7166 | 91.2846 | 82.5725 | 66716.5826 | 91284.5717 | 2.2963e-06 | 0.11281 | 82572.5003
4 | 65 | CONCLUIDO | 9.4481 | 10.58 | 7.61 | 15.75 | 0.26 | 29 | 134.55 | 46.47 | 2 | 27 | 21.09 | 16828.84 | 76.86 | 605.84 | 41.79 | 21.88 | 8824.72 | 0.52 | 0.81 | 1.03 | 0.56 | 1 | 10 | 63.6964 | 87.1522 | 78.8345 | 63696.3789 | 87152.1957 | 2.3505e-06 | 0.11021 | 78834.5125
5 | 65 | CONCLUIDO | 9.6036 | 10.41 | 7.55 | 18.12 | 0.29 | 25 | 134.89 | 46.47 | 2.25 | 23 | 21.17 | 16870.25 | 75.24 | 605.93 | 39.47 | 21.88 | 7686.98 | 0.55 | 0.82 | 1.03 | 0.49 | 1 | 10 | 61.6379 | 84.3357 | 76.2868 | 61637.8695 | 84335.6523 | 2.3892e-06 | 0.10844 | 76286.776
6 | 65 | CONCLUIDO | 9.755 | 10.25 | 7.47 | 20.38 | 0.33 | 22 | 135.22 | 46.47 | 2.5 | 20 | 21.26 | 16911.68 | 73.33 | 605.87 | 37.14 | 21.88 | 6536.38 | 0.59 | 0.83 | 1.02 | 0.41 | 1 | 10 | 59.4631 | 81.36 | 73.5951 | 59463.0592 | 81359.9809 | 2.4269e-06 | 0.10677 | 73595.0985
7 | 65 | CONCLUIDO | 9.8447 | 10.16 | 7.43 | 22.3 | 0.36 | 20 | 135.56 | 46.47 | 2.75 | 18 | 21.34 | 16953.14 | 71.96 | 605.86 | 35.87 | 21.88 | 5911.61 | 0.61 | 0.83 | 1.02 | 0.38 | 1 | 10 | 58.0907 | 79.4823 | 71.8966 | 58090.7174 | 79482.2823 | 2.4492e-06 | 0.10583 | 71896.6049
8 | 65 | CONCLUIDO | 9.9184 | 10.08 | 7.41 | 24.71 | 0.39 | 18 | 135.9 | 46.47 | 3 | 16 | 21.43 | 16994.64 | 70.36 | 605.84 | 35.22 | 21.88 | 5596.11 | 0.62 | 0.83 | 1.02 | 0.35 | 1 | 10 | 56.7494 | 77.6471 | 70.2365 | 56749.4144 | 77647.0523 | 2.4675e-06 | 0.105 | 70236.5266
9 | 65 | CONCLUIDO | 9.9925 | 10.01 | 7.36 | 25.99 | 0.42 | 17 | 136.23 | 46.47 | 3.25 | 15 | 21.52 | 17036.16 | 69.13 | 605.84 | 33.84 | 21.88 | 4909.87 | 0.65 | 0.84 | 1.01 | 0.31 | 1 | 10 | 55.5623 | 76.0228 | 68.7673 | 55562.3361 | 76022.8395 | 2.486e-06 | 0.10427 | 68767.3264
10 | 65 | CONCLUIDO | 10.0806 | 9.92 | 7.33 | 29.33 | 0.45 | 15 | 136.57 | 46.47 | 3.5 | 13 | 21.6 | 17077.72 | 67.44 | 605.86 | 32.62 | 21.88 | 4312.57 | 0.67 | 0.84 | 1.01 | 0.27 | 1 | 10 | 54.114 | 74.0412 | 66.9748 | 54113.9956 | 74041.1561 | 2.5079e-06 | 0.10333 | 66974.7721
11 | 65 | CONCLUIDO | 10.1317 | 9.87 | 7.31 | 31.32 | 0.48 | 14 | 136.91 | 46.47 | 3.75 | 12 | 21.69 | 17119.3 | 66.07 | 605.85 | 31.95 | 21.88 | 3981.62 | 0.68 | 0.85 | 1.01 | 0.25 | 1 | 10 | 53.0706 | 72.6135 | 65.6834 | 53070.5907 | 72613.5235 | 2.5206e-06 | 0.10281 | 65683.3908
12 | 65 | CONCLUIDO | 10.1603 | 9.84 | 7.31 | 33.73 | 0.52 | 13 | 137.25 | 46.47 | 4 | 11 | 21.78 | 17160.92 | 64.89 | 605.84 | 32.09 | 21.88 | 4058.49 | 0.68 | 0.85 | 1.01 | 0.25 | 1 | 10 | 52.2937 | 71.5506 | 64.7219 | 52293.7155 | 71550.5686 | 2.5277e-06 | 0.1025 | 64721.8828
13 | 65 | CONCLUIDO | 10.22 | 9.78 | 7.28 | 36.39 | 0.55 | 12 | 137.58 | 46.47 | 4.25 | 9 | 21.87 | 17202.57 | 63.19 | 605.84 | 31.16 | 21.88 | 3594.57 | 0.7 | 0.85 | 1.01 | 0.22 | 1 | 10 | 51.0288 | 69.8198 | 63.1563 | 51028.7608 | 69819.8018 | 2.5426e-06 | 0.10187 | 63156.2979
14 | 65 | CONCLUIDO | 10.2139 | 9.79 | 7.28 | 36.42 | 0.58 | 12 | 137.92 | 46.47 | 4.5 | 5 | 21.95 | 17244.24 | 62.93 | 606.06 | 31.12 | 21.88 | 3575.52 | 0.7 | 0.85 | 1.01 | 0.23 | 1 | 10 | 50.9199 | 69.6708 | 63.0215 | 50919.8542 | 69670.7909 | 2.541e-06 | 0.10198 | 63021.5084
15 | 65 | CONCLUIDO | 10.2643 | 9.74 | 7.26 | 39.62 | 0.61 | 11 | 138.26 | 46.47 | 4.75 | 3 | 22.04 | 17285.95 | 62.29 | 605.84 | 30.35 | 21.88 | 3198.74 | 0.72 | 0.85 | 1.01 | 0.21 | 1 | 10 | 50.2962 | 68.8174 | 62.2496 | 50296.1685 | 68817.4366 | 2.5536e-06 | 0.10146 | 62249.597
16 | 65 | CONCLUIDO | 10.2552 | 9.75 | 7.27 | 39.66 | 0.64 | 11 | 138.6 | 46.47 | 5 | 1 | 22.13 | 17327.69 | 61.57 | 605.87 | 30.5 | 21.88 | 3274.15 | 0.72 | 0.85 | 1.02 | 0.21 | 1 | 10 | 49.9785 | 68.3828 | 61.8564 | 49978.4888 | 68382.7733 | 2.5513e-06 | 0.10156 | 61856.4174
17 | 65 | CONCLUIDO | 10.2544 | 9.75 | 7.27 | 39.67 | 0.67 | 11 | 138.94 | 46.47 | 5.25 | 0 | 22.22 | 17369.47 | 61.59 | 605.87 | 30.58 | 21.88 | 3309.62 | 0.72 | 0.85 | 1.02 | 0.21 | 1 | 10 | 49.9929 | 68.4024 | 61.8742 | 49992.8523 | 68402.4261 | 2.5511e-06 | 0.10156 | 61874.1945

## RESULTADOS_24
Unnamed: 0 | Volume de calda [L] | STATUS | Capacidade operacional [ha/h] | Tempo de missao [h] | Tempo util [h] | Tempo por voo [min] | Autonomia Projetada [h] | N° Voos | MTOW [kg] | Massa Estrutura [kg] | Combustível [kg] | Abastecimentos | Massa gerador | Potência gerador [W] | Combustível consumido [L] | Calda cons [L] | Distância percorrida [km] | Distância Pulverizando [km] | RTL ACUMULADO[m] | EOC [km/km] | EOC [h/h] | Tempo de manobra [h] | Tempo rtl_rtw [h] | V pulv [m/s] | V desloc [m/s] | Preço Total por ha Simples [R$/ha] | Preço Total por ha Presumido [R$/ha] | Preço Total por ha Real [R$/ha] | Preço Total Simples [R$] | Preço Total Presumido [R$] | Prod CAPEX [ha/h/R$] | Dias Trabalhados | Preço Total Real [R$]
0 | 130 | CONCLUIDO | 5.6853 | 17.59 | 9.36 | 5.06 | 0.07 | 111 | 252.85 | 59.19 | 1 | 109 | 62.65 | 31418.63 | 153.04 | 605.97 | 95.52 | 21.88 | 35280.04 | 0.23 | 0.66 | 1.18 | 2.3 | 1 | 10 | 195.9677 | 268.1317 | 242.5416 | 195967.7442 | 268131.7131 | 1.272e-06 | 0.18323 | 242541.5987
1 | 130 | CONCLUIDO | 6.4065 | 15.61 | 8.75 | 6.32 | 0.09 | 83 | 253.3 | 59.19 | 1.25 | 81 | 62.86 | 31474.5 | 142.54 | 605.99 | 76.83 | 21.88 | 26078.67 | 0.28 | 0.71 | 1.12 | 1.69 | 1 | 10 | 162.4377 | 222.2544 | 201.0428 | 162437.7024 | 222254.4307 | 1.4334e-06 | 0.1626 | 201042.7797
2 | 130 | CONCLUIDO | 6.9348 | 14.42 | 8.39 | 7.63 | 0.11 | 66 | 253.75 | 59.19 | 1.5 | 64 | 63.06 | 31530.44 | 136.24 | 606.17 | 65.45 | 21.88 | 20472.08 | 0.33 | 0.74 | 1.1 | 1.33 | 1 | 10 | 143.753 | 196.6892 | 177.9175 | 143753.0018 | 196689.199 | 1.5516e-06 | 0.15021 | 177917.4579
3 | 130 | CONCLUIDO | 7.3233 | 13.66 | 8.16 | 8.9 | 0.12 | 55 | 254.21 | 59.19 | 1.75 | 53 | 63.26 | 31586.46 | 132.03 | 605.92 | 58.47 | 21.88 | 17038.01 | 0.37 | 0.76 | 1.08 | 1.1 | 1 | 10 | 132.1835 | 180.8592 | 163.5983 | 132183.4508 | 180859.2289 | 1.6385e-06 | 0.14229 | 163598.2779
4 | 130 | CONCLUIDO | 7.5917 | 13.17 | 8.02 | 10.03 | 0.14 | 48 | 254.66 | 59.19 | 2 | 46 | 63.47 | 31642.55 | 129.4 | 605.91 | 53.9 | 21.88 | 14787.36 | 0.41 | 0.77 | 1.07 | 0.96 | 1 | 10 | 125.1529 | 171.2397 | 154.8968 | 125152.9045 | 171239.7253 | 1.6986e-06 | 0.13719 | 154896.8462
5 | 130 | CONCLUIDO | 7.8501 | 12.74 | 7.88 | 11.26 | 0.16 | 42 | 255.12 | 59.19 | 2.25 | 40 | 63.67 | 31698.72 | 126.52 | 605.92 | 49.73 | 21.88 | 12732.52 | 0.44 | 0.78 | 1.06 | 0.82 | 1 | 10 | 118.5785 | 162.2444 | 146.76 | 118578.5365 | 162244.3849 | 1.7564e-06 | 0.13271 | 146760.0085
6 | 130 | CONCLUIDO | 8.0667 | 12.4 | 7.78 | 12.62 | 0.17 | 37 | 255.57 | 59.19 | 2.5 | 35 | 63.88 | 31754.97 | 124.69 | 605.94 | 46.47 | 21.88 | 11126.75 | 0.47 | 0.79 | 1.06 | 0.72 | 1 | 10 | 113.848 | 155.7718 | 140.9052 | 113847.9718 | 155771.8176 | 1.8049e-06 | 0.12917 | 140905.1739
7 | 130 | CONCLUIDO | 8.2478 | 12.12 | 7.71 | 14.01 | 0.19 | 33 | 256.03 | 59.19 | 2.75 | 31 | 64.09 | 31811.29 | 122.95 | 606.1 | 44.32 | 21.88 | 10070.01 | 0.49 | 0.8 | 1.04 | 0.65 | 1 | 10 | 109.992 | 150.4959 | 136.1328 | 109992.0097 | 150495.9201 | 1.8454e-06 | 0.12625 | 136132.8007
8 | 130 | CONCLUIDO | 8.3953 | 11.91 | 7.64 | 15.28 | 0.21 | 30 | 256.49 | 59.19 | 3 | 28 | 64.29 | 31867.69 | 121.39 | 605.85 | 42.27 | 21.88 | 9064.01 | 0.52 | 0.81 | 1.04 | 0.58 | 1 | 10 | 106.8377 | 146.18 | 132.2288 | 106837.6746 | 146180.0197 | 1.8784e-06 | 0.12406 | 132228.8038
9 | 130 | CONCLUIDO | 8.49 | 11.78 | 7.6 | 16.3 | 0.23 | 28 | 256.95 | 59.19 | 3.25 | 26 | 64.5 | 31924.29 | 120.31 | 605.86 | 41.15 | 21.88 | 8511.44 | 0.53 | 0.81 | 1.04 | 0.55 | 1 | 10 | 104.8367 | 143.4422 | 129.7523 | 104836.7353 | 143442.2463 | 1.8996e-06 | 0.12271 | 129752.3196
10 | 130 | CONCLUIDO | 8.5888 | 11.64 | 7.57 | 17.46 | 0.24 | 26 | 257.41 | 59.19 | 3.5 | 24 | 64.71 | 31980.84 | 119.48 | 605.9 | 40.2 | 21.88 | 8048.26 | 0.54 | 0.82 | 1.03 | 0.51 | 1 | 10 | 103.0232 | 140.9609 | 127.5078 | 103023.2062 | 140960.8958 | 1.9217e-06 | 0.12125 | 127507.7858
11 | 130 | CONCLUIDO | 8.694 | 11.5 | 7.52 | 18.81 | 0.26 | 24 | 257.86 | 59.19 | 3.75 | 22 | 64.92 | 32037.48 | 118.21 | 605.92 | 38.65 | 21.88 | 7281.23 | 0.57 | 0.82 | 1.03 | 0.47 | 1 | 10 | 100.8363 | 137.9687 | 124.8011 | 100836.2957 | 137968.6684 | 1.9452e-06 | 0.11979 | 124801.1323
12 | 130 | CONCLUIDO | 8.8035 | 11.36 | 7.48 | 20.4 | 0.28 | 22 | 258.32 | 59.19 | 4 | 20 | 65.13 | 32094.19 | 117.14 | 605.85 | 37.25 | 21.88 | 6594.11 | 0.59 | 0.83 | 1.02 | 0.42 | 1 | 10 | 98.8106 | 135.197 | 122.294 | 98810.5841 | 135197.0004 | 1.9697e-06 | 0.11833 | 122293.9884
13 | 130 | CONCLUIDO | 8.8714 | 11.27 | 7.44 | 21.26 | 0.29 | 21 | 258.78 | 59.19 | 4.25 | 19 | 65.34 | 32150.98 | 116.11 | 605.84 | 35.95 | 21.88 | 5944.27 | 0.61 | 0.83 | 1.02 | 0.38 | 1 | 10 | 97.3054 | 133.1376 | 120.4311 | 97305.4084 | 133137.5526 | 1.9849e-06 | 0.1174 | 120431.0914
14 | 130 | CONCLUIDO | 8.9047 | 11.23 | 7.45 | 22.34 | 0.31 | 20 | 259.25 | 59.19 | 4.5 | 18 | 65.55 | 32207.85 | 115.93 | 605.9 | 36.08 | 21.88 | 6015.91 | 0.61 | 0.83 | 1.03 | 0.39 | 1 | 10 | 96.8699 | 132.5417 | 119.8921 | 96869.9427 | 132541.7292 | 1.9924e-06 | 0.11698 | 119892.1326
15 | 130 | CONCLUIDO | 8.9702 | 11.15 | 7.41 | 23.41 | 0.33 | 19 | 259.71 | 59.19 | 4.75 | 17 | 65.76 | 32264.79 | 114.72 | 605.92 | 35.37 | 21.88 | 5668.82 | 0.62 | 0.83 | 1.02 | 0.36 | 1 | 10 | 95.3125 | 130.4107 | 117.9645 | 95312.4787 | 130410.7382 | 2.007e-06 | 0.11615 | 117964.5204
16 | 130 | CONCLUIDO | 9.0259 | 11.08 | 7.39 | 24.65 | 0.34 | 18 | 260.17 | 59.19 | 5 | 16 | 65.98 | 32321.82 | 113.79 | 605.86 | 34.4 | 21.88 | 5185.71 | 0.64 | 0.84 | 1.02 | 0.34 | 1 | 10 | 94.11 | 128.7654 | 116.4762 | 94109.9834 | 128765.4311 | 2.0195e-06 | 0.11542 | 116476.2391
17 | 130 | CONCLUIDO | 9.0678 | 11.03 | 7.39 | 26.09 | 0.36 | 17 | 260.63 | 59.19 | 5.25 | 15 | 66.19 | 32378.93 | 113.67 | 605.95 | 34.49 | 21.88 | 5234.25 | 0.63 | 0.84 | 1.02 | 0.33 | 1 | 10 | 93.6107 | 128.0823 | 115.8583 | 93610.6919 | 128082.2785 | 2.0288e-06 | 0.1149 | 115858.2856
18 | 130 | CONCLUIDO | 9.1384 | 10.94 | 7.36 | 27.58 | 0.37 | 16 | 261.1 | 59.19 | 5.5 | 14 | 66.4 | 32436.11 | 112.63 | 605.88 | 33.4 | 21.88 | 4695.69 | 0.66 | 0.84 | 1.02 | 0.3 | 1 | 10 | 92.1864 | 126.1334 | 114.0954 | 92186.3607 | 126133.4457 | 2.0446e-06 | 0.11396 | 114095.4466
19 | 130 | CONCLUIDO | 9.1926 | 10.88 | 7.34 | 29.36 | 0.39 | 15 | 261.56 | 59.19 | 5.75 | 13 | 66.62 | 32493.38 | 111.64 | 605.95 | 33.01 | 21.88 | 4507.53 | 0.66 | 0.84 | 1.01 | 0.28 | 1 | 10 | 91.0041 | 124.5158 | 112.6322 | 91004.0546 | 124515.7623 | 2.0568e-06 | 0.11333 | 112632.1527
20 | 130 | CONCLUIDO | 9.1978 | 10.87 | 7.33 | 29.34 | 0.41 | 15 | 262.03 | 59.19 | 6 | 13 | 66.83 | 32550.72 | 110.93 | 605.89 | 32.68 | 21.88 | 4341.68 | 0.67 | 0.84 | 1.01 | 0.28 | 1 | 10 | 90.5021 | 123.829 | 112.0109 | 90502.1074 | 123828.976 | 2.0579e-06 | 0.11323 | 112010.9123
21 | 130 | CONCLUIDO | 9.2631 | 10.8 | 7.31 | 31.31 | 0.42 | 14 | 262.49 | 59.19 | 6.25 | 12 | 67.05 | 32608.15 | 110.27 | 605.94 | 31.89 | 21.88 | 3951.12 | 0.69 | 0.85 | 1.01 | 0.25 | 1 | 10 | 89.4261 | 122.3567 | 110.6792 | 89426.1034 | 122356.7399 | 2.0725e-06 | 0.1125 | 110679.1844
22 | 130 | CONCLUIDO | 9.2486 | 10.81 | 7.32 | 31.38 | 0.44 | 14 | 262.96 | 59.19 | 6.5 | 12 | 67.26 | 32665.66 | 109.86 | 605.85 | 32.52 | 21.88 | 4269.01 | 0.67 | 0.84 | 1.01 | 0.27 | 1 | 10 | 89.3533 | 122.2572 | 110.5891 | 89353.3194 | 122257.1535 | 2.0693e-06 | 0.1126 | 110589.1024
23 | 130 | CONCLUIDO | 9.3107 | 10.74 | 7.3 | 33.69 | 0.46 | 13 | 263.42 | 59.19 | 6.75 | 11 | 67.48 | 32723.25 | 109.27 | 605.84 | 31.75 | 21.88 | 3888.92 | 0.69 | 0.85 | 1.01 | 0.24 | 1 | 10 | 88.3618 | 120.9005 | 109.3619 | 88361.7896 | 120900.4988 | 2.0832e-06 | 0.11188 | 109361.9249
24 | 130 | CONCLUIDO | 9.3011 | 10.75 | 7.31 | 33.74 | 0.47 | 13 | 263.89 | 59.19 | 7 | 11 | 67.7 | 32780.92 | 109.47 | 605.84 | 31.96 | 21.88 | 3991.76 | 0.68 | 0.85 | 1.01 | 0.25 | 1 | 10 | 88.5992 | 121.2253 | 109.6557 | 88599.1592 | 121225.2783 | 2.081e-06 | 0.11198 | 109655.7079
25 | 130 | CONCLUIDO | 9.3721 | 10.67 | 7.28 | 36.39 | 0.49 | 12 | 264.36 | 59.19 | 7.25 | 10 | 67.92 | 32838.68 | 108.09 | 605.89 | 31.13 | 21.88 | 3580.89 | 0.7 | 0.85 | 1.01 | 0.22 | 1 | 10 | 87.0472 | 119.1018 | 107.7349 | 87047.1608 | 119101.7656 | 2.0969e-06 | 0.11115 | 107734.8603
26 | 130 | CONCLUIDO | 9.3701 | 10.67 | 7.28 | 36.4 | 0.5 | 12 | 264.83 | 59.19 | 7.5 | 10 | 68.14 | 32896.51 | 107.93 | 605.84 | 31.03 | 21.88 | 3531.91 | 0.71 | 0.85 | 1.01 | 0.22 | 1 | 10 | 86.9724 | 118.9995 | 107.6423 | 86972.3932 | 118999.4654 | 2.0965e-06 | 0.11115 | 107642.3234
27 | 130 | CONCLUIDO | 9.4404 | 10.59 | 7.25 | 39.55 | 0.52 | 11 | 265.3 | 59.19 | 7.75 | 9 | 68.36 | 32954.43 | 106.96 | 605.84 | 29.91 | 21.88 | 2979.18 | 0.73 | 0.85 | 1.01 | 0.19 | 1 | 10 | 85.6865 | 117.24 | 106.0508 | 85686.468 | 117240.0057 | 2.1122e-06 | 0.11031 | 106050.7841
28 | 130 | CONCLUIDO | 9.4315 | 10.6 | 7.26 | 39.6 | 0.54 | 11 | 265.77 | 59.19 | 8 | 9 | 68.58 | 33012.44 | 106.57 | 605.86 | 30.57 | 21.88 | 3306.6 | 0.72 | 0.85 | 1 | 0.2 | 1 | 10 | 85.5712 | 117.0823 | 105.9081 | 85571.2002 | 117082.2913 | 2.1102e-06 | 0.11042 | 105908.1217
29 | 130 | CONCLUIDO | 9.433 | 10.6 | 7.26 | 39.59 | 0.55 | 11 | 266.24 | 59.19 | 8.25 | 9 | 68.8 | 33070.52 | 105.97 | 605.84 | 30.48 | 21.88 | 3263.33 | 0.72 | 0.85 | 1 | 0.2 | 1 | 10 | 85.2118 | 116.5905 | 105.4633 | 85211.7636 | 116590.4943 | 2.1106e-06 | 0.11042 | 105463.2612
30 | 130 | CONCLUIDO | 9.4974 | 10.53 | 7.24 | 43.41 | 0.57 | 10 | 266.71 | 59.19 | 8.5 | 8 | 69.02 | 33128.7 | 104.94 | 605.93 | 29.67 | 21.88 | 2860.08 | 0.74 | 0.85 | 1.01 | 0.18 | 1 | 10 | 83.9944 | 114.9249 | 103.9566 | 83994.4416 | 114924.9005 | 2.125e-06 | 0.10969 | 103956.6293
31 | 130 | CONCLUIDO | 9.5007 | 10.53 | 7.23 | 43.39 | 0.58 | 10 | 267.18 | 59.19 | 8.75 | 8 | 69.24 | 33186.95 | 104.56 | 605.84 | 29.61 | 21.88 | 2831.24 | 0.74 | 0.86 | 1 | 0.17 | 1 | 10 | 83.7181 | 114.5468 | 103.6146 | 83718.0679 | 114546.7539 | 2.1257e-06 | 0.10969 | 103614.5725
32 | 130 | CONCLUIDO | 9.4969 | 10.53 | 7.24 | 43.41 | 0.6 | 10 | 267.66 | 59.19 | 9 | 8 | 69.46 | 33245.29 | 103.88 | 605.97 | 29.69 | 21.88 | 2869.5 | 0.74 | 0.85 | 1 | 0.18 | 1 | 10 | 83.3914 | 114.0997 | 103.2102 | 83391.3535 | 114099.7289 | 2.1249e-06 | 0.10969 | 103210.2109
33 | 130 | CONCLUIDO | 9.5511 | 10.47 | 7.22 | 48.17 | 0.61 | 9 | 268.13 | 59.19 | 9.25 | 7 | 69.69 | 33303.72 | 102.86 | 605.9 | 29.3 | 21.88 | 2682.74 | 0.75 | 0.86 | 1.01 | 0.17 | 1 | 10 | 82.2861 | 112.5875 | 101.8423 | 82286.0924 | 112587.4618 | 2.137e-06 | 0.10906 | 101842.2725
34 | 130 | CONCLUIDO | 9.5519 | 10.47 | 7.22 | 48.16 | 0.63 | 9 | 268.61 | 59.19 | 9.5 | 7 | 69.91 | 33362.23 | 102.82 | 605.84 | 29.21 | 21.88 | 2635.29 | 0.75 | 0.86 | 1.01 | 0.17 | 1 | 10 | 82.2566 | 112.5471 | 101.8057 | 82256.577 | 112547.0775 | 2.1372e-06 | 0.10906 | 101805.7424
35 | 130 | CONCLUIDO | 9.5628 | 10.46 | 7.21 | 48.08 | 0.64 | 9 | 269.08 | 59.19 | 9.75 | 7 | 70.14 | 33420.83 | 102.54 | 605.84 | 28.98 | 21.88 | 2522.6 | 0.76 | 0.86 | 1 | 0.15 | 1 | 10 | 81.9754 | 112.1623 | 101.4577 | 81975.3746 | 112162.324 | 2.1396e-06 | 0.10896 | 101457.7092
36 | 130 | CONCLUIDO | 9.5552 | 10.47 | 7.22 | 48.14 | 0.66 | 9 | 269.56 | 59.19 | 10 | 7 | 70.36 | 33479.51 | 101.75 | 605.84 | 29.36 | 21.88 | 2713.11 | 0.75 | 0.86 | 1 | 0.16 | 1 | 10 | 81.6195 | 111.6753 | 101.0172 | 81619.4548 | 111675.3389 | 2.1379e-06 | 0.10906 | 101017.2013
37 | 130 | CONCLUIDO | 9.5496 | 10.47 | 7.23 | 48.18 | 0.68 | 9 | 270.03 | 59.19 | 10.25 | 7 | 70.59 | 33538.28 | 100.76 | 605.97 | 29.31 | 21.88 | 2686.57 | 0.75 | 0.86 | 1.01 | 0.17 | 1 | 10 | 81.1321 | 111.0085 | 100.414 | 81132.0642 | 111008.4695 | 2.1366e-06 | 0.10906 | 100413.977
38 | 130 | CONCLUIDO | 9.6228 | 10.39 | 7.2 | 53.97 | 0.69 | 8 | 270.51 | 59.19 | 10.5 | 6 | 70.82 | 33597.14 | 100.31 | 605.84 | 28.46 | 21.88 | 2267.51 | 0.77 | 0.86 | 1 | 0.14 | 1 | 10 | 80.1833 | 109.7103 | 99.2397 | 80183.3021 | 109710.3314 | 2.153e-06 | 0.10823 | 99239.7313
39 | 130 | CONCLUIDO | 9.6339 | 10.38 | 7.18 | 53.88 | 0.71 | 8 | 270.99 | 59.19 | 10.75 | 6 | 71.04 | 33656.08 | 99.52 | 605.84 | 28.06 | 21.88 | 2068 | 0.78 | 0.86 | 1 | 0.13 | 1 | 10 | 79.587 | 108.8944 | 98.5017 | 79587.0002 | 108894.4448 | 2.1555e-06 | 0.10812 | 98501.7119
40 | 130 | CONCLUIDO | 9.6262 | 10.39 | 7.19 | 53.94 | 0.72 | 8 | 271.47 | 59.19 | 11 | 6 | 71.27 | 33715.11 | 98.84 | 605.84 | 28.3 | 21.88 | 2186.68 | 0.77 | 0.86 | 1 | 0.13 | 1 | 10 | 79.2948 | 108.4947 | 98.1401 | 79294.8168 | 108494.6666 | 2.1538e-06 | 0.10823 | 98140.0879
41 | 130 | CONCLUIDO | 9.63 | 10.38 | 7.19 | 53.91 | 0.74 | 8 | 271.95 | 59.19 | 11.25 | 6 | 71.5 | 33774.23 | 98.2 | 605.84 | 28.35 | 21.88 | 2211.87 | 0.77 | 0.86 | 1 | 0.13 | 1 | 10 | 78.9023 | 107.9576 | 97.6543 | 78902.3123 | 107957.6245 | 2.1546e-06 | 0.10812 | 97654.3004
42 | 130 | CONCLUIDO | 9.6902 | 10.32 | 7.17 | 61.48 | 0.75 | 7 | 272.43 | 59.19 | 11.5 | 5 | 71.73 | 33833.57 | 96.36 | 605.86 | 27.78 | 21.88 | 1929.83 | 0.79 | 0.86 | 1 | 0.11 | 1 | 10 | 77.3298 | 105.8061 | 95.7081 | 77329.8281 | 105806.0824 | 2.1681e-06 | 0.1075 | 95708.0984
43 | 130 | CONCLUIDO | 9.6904 | 10.32 | 7.17 | 61.48 | 0.77 | 7 | 272.91 | 59.19 | 11.75 | 5 | 71.96 | 33892.87 | 96.24 | 605.84 | 27.75 | 21.88 | 1915.54 | 0.79 | 0.86 | 1 | 0.11 | 1 | 10 | 77.2609 | 105.7117 | 95.6228 | 77260.8828 | 105711.7484 | 2.1681e-06 | 0.1075 | 95622.7675
44 | 130 | CONCLUIDO | 9.6811 | 10.33 | 7.18 | 61.56 | 0.78 | 7 | 273.39 | 59.19 | 12 | 5 | 72.2 | 33952.26 | 96.93 | 605.9 | 28.04 | 21.88 | 2061.66 | 0.78 | 0.86 | 1 | 0.12 | 1 | 10 | 77.7511 | 106.3824 | 96.2294 | 77751.0602 | 106382.4307 | 2.1661e-06 | 0.1076 | 96229.4408
45 | 130 | CONCLUIDO | 9.674 | 10.34 | 7.19 | 61.63 | 0.8 | 7 | 273.87 | 59.19 | 12.25 | 5 | 72.43 | 34011.74 | 97.17 | 605.85 | 28.22 | 21.88 | 2150.7 | 0.78 | 0.86 | 1 | 0.13 | 1 | 10 | 77.9717 | 106.6843 | 96.5025 | 77971.6936 | 106684.3111 | 2.1645e-06 | 0.10771 | 96502.5102
46 | 130 | CONCLUIDO | 9.6931 | 10.32 | 7.17 | 61.45 | 0.81 | 7 | 274.35 | 59.19 | 12.5 | 5 | 72.66 | 34071.31 | 96.45 | 605.84 | 27.71 | 21.88 | 1896.27 | 0.79 | 0.86 | 1 | 0.11 | 1 | 10 | 77.3578 | 105.8444 | 95.7427 | 77357.8098 | 105844.3681 | 2.1688e-06 | 0.1075 | 95742.7302
47 | 130 | CONCLUIDO | 9.6837 | 10.33 | 7.18 | 61.54 | 0.83 | 7 | 274.84 | 59.19 | 12.75 | 5 | 72.89 | 34130.98 | 95.45 | 605.84 | 28 | 21.88 | 2042.06 | 0.78 | 0.86 | 1 | 0.12 | 1 | 10 | 76.899 | 105.2166 | 95.1749 | 76898.9962 | 105216.5992 | 2.1666e-06 | 0.1076 | 95174.8746
48 | 130 | CONCLUIDO | 9.6769 | 10.33 | 7.19 | 61.6 | 0.84 | 7 | 275.32 | 59.19 | 13 | 4 | 73.13 | 34190.73 | 95.13 | 605.84 | 28.19 | 21.88 | 2135.45 | 0.78 | 0.86 | 1 | 0.13 | 1 | 10 | 76.8014 | 105.083 | 95.054 | 76801.3651 | 105083.016 | 2.1651e-06 | 0.1076 | 95054.0404
49 | 130 | CONCLUIDO | 9.6831 | 10.33 | 7.18 | 61.54 | 0.86 | 7 | 275.81 | 59.19 | 13.25 | 4 | 73.36 | 34250.57 | 94.42 | 605.84 | 27.89 | 21.88 | 1985.89 | 0.78 | 0.86 | 1 | 0.12 | 1 | 10 | 76.3248 | 104.4309 | 94.4642 | 76324.7732 | 104430.9219 | 2.1665e-06 | 0.1076 | 94464.1812
50 | 130 | CONCLUIDO | 9.7579 | 10.25 | 7.15 | 71.5 | 0.87 | 6 | 276.29 | 59.19 | 13.5 | 2 | 73.6 | 34310.51 | 93.08 | 605.84 | 26.95 | 21.88 | 1521.58 | 0.81 | 0.87 | 1 | 0.09 | 1 | 10 | 74.9166 | 102.5042 | 92.7213 | 74916.596 | 102504.1918 | 2.1833e-06 | 0.10677 | 92721.3356
51 | 130 | CONCLUIDO | 9.7527 | 10.25 | 7.16 | 71.55 | 0.88 | 6 | 276.78 | 59.19 | 13.75 | 2 | 73.84 | 34370.54 | 93.33 | 605.84 | 27.11 | 21.88 | 1601.29 | 0.81 | 0.86 | 1 | 0.1 | 1 | 10 | 75.1244 | 102.7886 | 92.9786 | 75124.4325 | 102788.5628 | 2.1821e-06 | 0.10677 | 92978.5667
52 | 130 | CONCLUIDO | 9.7524 | 10.25 | 7.16 | 71.56 | 0.9 | 6 | 277.27 | 59.19 | 14 | 2 | 74.07 | 34430.66 | 93.6 | 605.84 | 27.15 | 21.88 | 1622.98 | 0.81 | 0.86 | 1 | 0.1 | 1 | 10 | 75.2773 | 102.9978 | 93.1678 | 75277.3463 | 102997.7862 | 2.182e-06 | 0.10677 | 93167.822
53 | 130 | CONCLUIDO | 9.749 | 10.26 | 7.16 | 71.59 | 0.91 | 6 | 277.76 | 59.19 | 14.25 | 2 | 74.31 | 34490.87 | 92.9 | 605.84 | 27.25 | 21.88 | 1672.87 | 0.8 | 0.86 | 1 | 0.1 | 1 | 10 | 74.9125 | 102.4986 | 92.7163 | 74912.4945 | 102498.5798 | 2.1813e-06 | 0.10687 | 92716.2592
54 | 130 | CONCLUIDO | 9.7461 | 10.26 | 7.16 | 71.62 | 0.93 | 6 | 278.25 | 59.19 | 14.5 | 1 | 74.55 | 34551.18 | 92.94 | 605.84 | 27.34 | 21.88 | 1717.28 | 0.8 | 0.86 | 1 | 0.1 | 1 | 10 | 74.9565 | 102.5588 | 92.7708 | 74956.5347 | 102558.8377 | 2.1806e-06 | 0.10687 | 92770.7661
55 | 130 | CONCLUIDO | 9.7424 | 10.26 | 7.17 | 71.66 | 0.94 | 6 | 278.74 | 59.19 | 14.75 | 1 | 74.79 | 34611.59 | 92.86 | 605.86 | 27.45 | 21.88 | 1774.13 | 0.8 | 0.86 | 1 | 0.11 | 1 | 10 | 74.969 | 102.5759 | 92.7862 | 74969.0411 | 102575.9494 | 2.1798e-06 | 0.10687 | 92786.2448
56 | 130 | CONCLUIDO | 9.7413 | 10.27 | 7.17 | 71.67 | 0.96 | 6 | 279.23 | 59.19 | 15 | 0 | 75.03 | 34672.08 | 92.79 | 605.89 | 27.48 | 21.88 | 1786.18 | 0.8 | 0.86 | 1 | 0.11 | 1 | 10 | 74.9385 | 102.5342 | 92.7485 | 74938.5047 | 102534.1682 | 2.1795e-06 | 0.10698 | 92748.4511

## RESULTADOS_13
Unnamed: 0 | Volume de calda [L] | STATUS | Capacidade operacional [ha/h] | Tempo de missao [h] | Tempo util [h] | Tempo por voo [min] | Autonomia Projetada [h] | N° Voos | MTOW [kg] | Massa Estrutura [kg] | Combustível [kg] | Abastecimentos | Massa gerador | Potência gerador [W] | Combustível consumido [L] | Calda cons [L] | Distância percorrida [km] | Distância Pulverizando [km] | RTL ACUMULADO[m] | EOC [km/km] | EOC [h/h] | Tempo de manobra [h] | Tempo rtl_rtw [h] | V pulv [m/s] | V desloc [m/s] | Preço Total por ha Simples [R$/ha] | Preço Total por ha Presumido [R$/ha] | Preço Total por ha Real [R$/ha] | Preço Total Simples [R$] | Preço Total Presumido [R$] | Prod CAPEX [ha/h/R$] | Dias Trabalhados | Preço Total Real [R$]
0 | 75 | CONCLUIDO | 7.7015 | 12.98 | 8.51 | 7.09 | 0.12 | 72 | 150.44 | 49.1 | 1 | 70 | 25.34 | 18787.76 | 98.34 | 606.03 | 69.46 | 21.88 | 22447.24 | 0.32 | 0.73 | 1.1 | 1.45 | 1 | 10 | 96.9206 | 132.611 | 119.9548 | 96920.5777 | 132611.0102 | 1.8773e-06 | 0.13521 | 119954.8015
1 | 75 | CONCLUIDO | 8.2561 | 12.11 | 8.16 | 8.9 | 0.15 | 55 | 150.78 | 49.1 | 1.25 | 53 | 25.44 | 18830.65 | 93.28 | 606.02 | 58.56 | 21.88 | 17081.11 | 0.37 | 0.76 | 1.07 | 1.1 | 1 | 10 | 86.2094 | 117.9555 | 106.698 | 86209.4073 | 117955.5144 | 2.0125e-06 | 0.12615 | 106698.0057
2 | 75 | CONCLUIDO | 8.6478 | 11.56 | 7.94 | 10.83 | 0.18 | 44 | 151.13 | 49.1 | 1.5 | 42 | 25.54 | 18873.58 | 90.11 | 605.86 | 51.76 | 21.88 | 13736.74 | 0.42 | 0.78 | 1.06 | 0.88 | 1 | 10 | 79.7985 | 109.1839 | 98.7635 | 79798.5192 | 109183.8544 | 2.108e-06 | 0.12042 | 98763.5006
3 | 75 | CONCLUIDO | 8.9363 | 11.19 | 7.78 | 12.62 | 0.2 | 37 | 151.48 | 49.1 | 1.75 | 35 | 25.64 | 18916.54 | 87.52 | 605.9 | 46.45 | 21.88 | 11118.82 | 0.47 | 0.79 | 1.06 | 0.72 | 1 | 10 | 75.2861 | 103.0097 | 93.1786 | 75286.0635 | 103009.7135 | 2.1783e-06 | 0.11656 | 93178.611
4 | 75 | CONCLUIDO | 9.1419 | 10.94 | 7.68 | 14.41 | 0.23 | 32 | 151.83 | 49.1 | 2 | 30 | 25.73 | 18959.54 | 85.55 | 605.89 | 43.78 | 21.88 | 9807.07 | 0.5 | 0.81 | 1.04 | 0.63 | 1 | 10 | 72.2054 | 98.7946 | 89.3658 | 72205.3764 | 98794.5815 | 2.2284e-06 | 0.11396 | 89365.7653
5 | 75 | CONCLUIDO | 9.317 | 10.73 | 7.6 | 16.29 | 0.26 | 28 | 152.18 | 49.1 | 2.25 | 26 | 25.83 | 19002.56 | 83.47 | 605.89 | 41.2 | 21.88 | 8536.33 | 0.53 | 0.81 | 1.03 | 0.54 | 1 | 10 | 69.4665 | 95.0472 | 85.976 | 69466.5378 | 95047.1817 | 2.2711e-06 | 0.11177 | 85976.0121
6 | 75 | CONCLUIDO | 9.4563 | 10.58 | 7.53 | 18.08 | 0.29 | 25 | 152.53 | 49.1 | 2.5 | 23 | 25.93 | 19045.63 | 81.98 | 605.85 | 39.13 | 21.88 | 7518.87 | 0.56 | 0.82 | 1.03 | 0.48 | 1 | 10 | 67.4398 | 92.2741 | 83.4676 | 67439.793 | 92274.1001 | 2.3051e-06 | 0.11021 | 83467.5895
7 | 75 | CONCLUIDO | 9.5913 | 10.43 | 7.48 | 20.39 | 0.32 | 22 | 152.88 | 49.1 | 2.75 | 20 | 26.03 | 19088.72 | 80.57 | 605.98 | 37.25 | 21.88 | 6594.13 | 0.59 | 0.83 | 1.02 | 0.42 | 1 | 10 | 65.5936 | 89.7481 | 81.1826 | 65593.5969 | 89748.0531 | 2.338e-06 | 0.10865 | 81182.6249
8 | 75 | CONCLUIDO | 9.6785 | 10.33 | 7.44 | 22.33 | 0.35 | 20 | 153.23 | 49.1 | 3 | 18 | 26.13 | 19131.85 | 79.38 | 605.85 | 36.15 | 21.88 | 6053.43 | 0.61 | 0.83 | 1.02 | 0.39 | 1 | 10 | 64.253 | 87.9138 | 79.5234 | 64252.9916 | 87913.7777 | 2.3592e-06 | 0.1076 | 79523.4101
9 | 75 | CONCLUIDO | 9.73 | 10.28 | 7.42 | 23.43 | 0.37 | 19 | 153.58 | 49.1 | 3.25 | 17 | 26.23 | 19175.02 | 77.79 | 605.85 | 35.66 | 21.88 | 5810.44 | 0.61 | 0.83 | 1.01 | 0.36 | 1 | 10 | 62.9851 | 86.179 | 77.9542 | 62985.1285 | 86179.0316 | 2.3718e-06 | 0.10708 | 77954.2257
10 | 75 | CONCLUIDO | 9.817 | 10.19 | 7.39 | 26.08 | 0.4 | 17 | 153.93 | 49.1 | 3.5 | 15 | 26.33 | 19218.22 | 76.81 | 605.84 | 34.76 | 21.88 | 5372.77 | 0.63 | 0.84 | 1.01 | 0.33 | 1 | 10 | 61.8279 | 84.5957 | 76.522 | 61827.9059 | 84595.6685 | 2.393e-06 | 0.10615 | 76521.9766
11 | 75 | CONCLUIDO | 9.8736 | 10.13 | 7.36 | 27.61 | 0.43 | 16 | 154.28 | 49.1 | 3.75 | 14 | 26.43 | 19261.45 | 75.48 | 605.84 | 33.89 | 21.88 | 4941.43 | 0.65 | 0.84 | 1.01 | 0.3 | 1 | 10 | 60.6799 | 83.0249 | 75.1011 | 60679.8629 | 83024.8654 | 2.4068e-06 | 0.10552 | 75101.0888
12 | 75 | CONCLUIDO | 9.936 | 10.06 | 7.33 | 29.32 | 0.46 | 15 | 154.63 | 49.1 | 4 | 13 | 26.53 | 19304.72 | 73.9 | 605.9 | 32.68 | 21.88 | 4340.64 | 0.67 | 0.84 | 1.01 | 0.27 | 1 | 10 | 59.374 | 81.2382 | 73.4849 | 59374.034 | 81238.1727 | 2.422e-06 | 0.10479 | 73484.9155
13 | 75 | CONCLUIDO | 9.9745 | 10.03 | 7.32 | 31.38 | 0.49 | 14 | 154.98 | 49.1 | 4.25 | 12 | 26.63 | 19348.03 | 73.43 | 605.87 | 32.47 | 21.88 | 4242.69 | 0.67 | 0.84 | 1.01 | 0.26 | 1 | 10 | 58.8719 | 80.5512 | 72.8635 | 58871.9389 | 80551.1841 | 2.4314e-06 | 0.10448 | 72863.4921
14 | 75 | CONCLUIDO | 10.0245 | 9.98 | 7.3 | 33.7 | 0.51 | 13 | 155.33 | 49.1 | 4.5 | 11 | 26.74 | 19391.36 | 72.28 | 605.87 | 31.88 | 21.88 | 3952.42 | 0.69 | 0.85 | 1.01 | 0.24 | 1 | 10 | 57.9163 | 79.2436 | 71.6807 | 57916.2599 | 79243.5819 | 2.4436e-06 | 0.10396 | 71680.6857
15 | 75 | CONCLUIDO | 10.0795 | 9.92 | 7.28 | 36.39 | 0.54 | 12 | 155.68 | 49.1 | 4.75 | 10 | 26.84 | 19434.74 | 70.58 | 605.89 | 31.11 | 21.88 | 3570.73 | 0.7 | 0.85 | 1.01 | 0.22 | 1 | 10 | 56.6455 | 77.5049 | 70.1079 | 56645.5045 | 77504.8782 | 2.457e-06 | 0.10333 | 70107.9214
16 | 75 | CONCLUIDO | 10.1414 | 9.86 | 7.25 | 39.53 | 0.57 | 11 | 156.03 | 49.1 | 5 | 9 | 26.94 | 19478.15 | 69.45 | 605.84 | 30.01 | 21.88 | 3025.39 | 0.73 | 0.85 | 1.01 | 0.19 | 1 | 10 | 55.6353 | 76.1227 | 68.8577 | 55635.3344 | 76122.719 | 2.472e-06 | 0.10271 | 68857.6735
17 | 75 | CONCLUIDO | 10.1291 | 9.87 | 7.26 | 39.6 | 0.59 | 11 | 156.39 | 49.1 | 5.25 | 7 | 27.04 | 19521.59 | 68.05 | 605.88 | 30.46 | 21.88 | 3251.87 | 0.72 | 0.85 | 1.01 | 0.2 | 1 | 10 | 54.9714 | 75.2143 | 68.0359 | 54971.3956 | 75214.2886 | 2.4691e-06 | 0.10281 | 68035.9425
18 | 75 | CONCLUIDO | 10.1827 | 9.82 | 7.24 | 43.43 | 0.62 | 10 | 156.74 | 49.1 | 5.5 | 5 | 27.14 | 19565.07 | 66.96 | 605.89 | 29.55 | 21.88 | 2801.42 | 0.74 | 0.85 | 1.01 | 0.18 | 1 | 10 | 54.063 | 73.9714 | 66.9116 | 54062.9827 | 73971.358 | 2.4821e-06 | 0.10229 | 66911.6354
19 | 75 | CONCLUIDO | 10.1882 | 9.82 | 7.23 | 43.4 | 0.65 | 10 | 157.09 | 49.1 | 5.75 | 4 | 27.25 | 19608.58 | 66.87 | 605.84 | 29.47 | 21.88 | 2761.18 | 0.74 | 0.86 | 1.01 | 0.18 | 1 | 10 | 53.9642 | 73.8362 | 66.7894 | 53964.1878 | 73836.1825 | 2.4835e-06 | 0.10229 | 66789.3609
20 | 75 | CONCLUIDO | 10.1747 | 9.83 | 7.25 | 43.48 | 0.67 | 10 | 157.44 | 49.1 | 6 | 2 | 27.35 | 19652.13 | 66.19 | 605.93 | 29.69 | 21.88 | 2873.13 | 0.74 | 0.85 | 1.02 | 0.19 | 1 | 10 | 53.715 | 73.4953 | 66.481 | 53715.0435 | 73495.2922 | 2.4802e-06 | 0.1024 | 66481.0047
21 | 75 | CONCLUIDO | 10.177 | 9.83 | 7.24 | 43.47 | 0.7 | 10 | 157.8 | 49.1 | 6.25 | 1 | 27.45 | 19695.71 | 65.54 | 605.84 | 29.66 | 21.88 | 2857.24 | 0.74 | 0.85 | 1.01 | 0.19 | 1 | 10 | 53.3332 | 72.9728 | 66.0084 | 53333.1634 | 72972.7871 | 2.4807e-06 | 0.1024 | 66008.3667
22 | 75 | CONCLUIDO | 10.1784 | 9.82 | 7.24 | 43.46 | 0.73 | 10 | 158.15 | 49.1 | 6.5 | 0 | 27.56 | 19739.33 | 65.64 | 605.84 | 29.64 | 21.88 | 2848.01 | 0.74 | 0.85 | 1.01 | 0.19 | 1 | 10 | 53.3793 | 73.0359 | 66.0654 | 53379.2615 | 73035.8605 | 2.4811e-06 | 0.10229 | 66065.4205

## RESULTADOS_17
Unnamed: 0 | Volume de calda [L] | STATUS | Capacidade operacional [ha/h] | Tempo de missao [h] | Tempo util [h] | Tempo por voo [min] | Autonomia Projetada [h] | N° Voos | MTOW [kg] | Massa Estrutura [kg] | Combustível [kg] | Abastecimentos | Massa gerador | Potência gerador [W] | Combustível consumido [L] | Calda cons [L] | Distância percorrida [km] | Distância Pulverizando [km] | RTL ACUMULADO[m] | EOC [km/km] | EOC [h/h] | Tempo de manobra [h] | Tempo rtl_rtw [h] | V pulv [m/s] | V desloc [m/s] | Preço Total por ha Simples [R$/ha] | Preço Total por ha Presumido [R$/ha] | Preço Total por ha Real [R$/ha] | Preço Total Simples [R$] | Preço Total Presumido [R$] | Prod CAPEX [ha/h/R$] | Dias Trabalhados | Preço Total Real [R$]
0 | 95 | CONCLUIDO | 6.9041 | 14.48 | 8.81 | 6.15 | 0.1 | 86 | 185.69 | 53.44 | 1 | 84 | 36.26 | 23136.14 | 117.71 | 605.98 | 78.84 | 21.88 | 27064.93 | 0.28 | 0.7 | 1.13 | 1.75 | 1 | 10 | 127.1464 | 173.9673 | 157.3641 | 127146.4136 | 173967.3324 | 1.6244e-06 | 0.15083 | 157364.1343
1 | 95 | CONCLUIDO | 7.5451 | 13.25 | 8.37 | 7.72 | 0.12 | 65 | 186.07 | 53.44 | 1.25 | 63 | 36.39 | 23182.76 | 111.07 | 606.22 | 64.71 | 21.88 | 20108.45 | 0.34 | 0.74 | 1.1 | 1.31 | 1 | 10 | 110.2187 | 150.8061 | 136.4134 | 110218.6948 | 150806.0807 | 1.7752e-06 | 0.13802 | 136413.3601
2 | 95 | CONCLUIDO | 7.9906 | 12.51 | 8.11 | 9.36 | 0.14 | 52 | 186.45 | 53.44 | 1.5 | 50 | 36.51 | 23229.42 | 106.93 | 605.84 | 56.64 | 21.88 | 16138.62 | 0.39 | 0.76 | 1.08 | 1.05 | 1 | 10 | 100.5219 | 137.5385 | 124.412 | 100521.8817 | 137538.4733 | 1.88e-06 | 0.13031 | 124411.9944
3 | 95 | CONCLUIDO | 8.3108 | 12.03 | 7.93 | 10.81 | 0.17 | 44 | 186.83 | 53.44 | 1.75 | 42 | 36.64 | 23276.13 | 103.9 | 605.86 | 50.97 | 21.88 | 13339.68 | 0.43 | 0.78 | 1.06 | 0.87 | 1 | 10 | 94.1799 | 128.8611 | 116.5627 | 94179.8775 | 128861.0634 | 1.9554e-06 | 0.12531 | 116562.7444
4 | 95 | CONCLUIDO | 8.5596 | 11.68 | 7.8 | 12.32 | 0.19 | 38 | 187.21 | 53.44 | 2 | 36 | 36.77 | 23322.88 | 101.48 | 605.92 | 47.13 | 21.88 | 11454.06 | 0.46 | 0.79 | 1.05 | 0.74 | 1 | 10 | 89.567 | 122.5495 | 110.8536 | 89566.9871 | 122549.5032 | 2.0139e-06 | 0.12167 | 110853.5506
5 | 95 | CONCLUIDO | 8.7726 | 11.4 | 7.7 | 14 | 0.21 | 33 | 187.59 | 53.44 | 2.25 | 31 | 36.9 | 23369.68 | 99.59 | 605.85 | 44.42 | 21.88 | 10123.86 | 0.49 | 0.8 | 1.04 | 0.64 | 1 | 10 | 85.9712 | 117.6296 | 106.4032 | 85971.1964 | 117629.5837 | 2.064e-06 | 0.11875 | 106403.1814
6 | 95 | CONCLUIDO | 8.8917 | 11.25 | 7.66 | 15.32 | 0.24 | 30 | 187.97 | 53.44 | 2.5 | 28 | 37.03 | 23416.52 | 98.36 | 605.88 | 42.87 | 21.88 | 9364.15 | 0.51 | 0.81 | 1.04 | 0.6 | 1 | 10 | 83.975 | 114.8983 | 103.9326 | 83974.9954 | 114898.2934 | 2.092e-06 | 0.11719 | 103932.5615
7 | 95 | CONCLUIDO | 9.0498 | 11.05 | 7.58 | 16.84 | 0.26 | 27 | 188.35 | 53.44 | 2.75 | 25 | 37.16 | 23463.4 | 96.42 | 605.94 | 40.39 | 21.88 | 8134.6 | 0.54 | 0.82 | 1.03 | 0.52 | 1 | 10 | 81.1461 | 111.0277 | 100.4314 | 81146.1192 | 111027.7002 | 2.1292e-06 | 0.1151 | 100431.3723
8 | 95 | CONCLUIDO | 9.1916 | 10.88 | 7.52 | 18.79 | 0.28 | 24 | 188.73 | 53.44 | 3 | 22 | 37.29 | 23510.33 | 95.17 | 605.91 | 38.59 | 21.88 | 7253.47 | 0.57 | 0.82 | 1.02 | 0.46 | 1 | 10 | 79.0142 | 108.1108 | 97.7928 | 79014.2405 | 108110.7697 | 2.1626e-06 | 0.11333 | 97792.8296
9 | 95 | CONCLUIDO | 9.2978 | 10.76 | 7.47 | 20.37 | 0.3 | 22 | 189.11 | 53.44 | 3.25 | 20 | 37.42 | 23557.3 | 93.99 | 605.84 | 36.87 | 21.88 | 6402.02 | 0.59 | 0.83 | 1.02 | 0.41 | 1 | 10 | 77.3038 | 105.7705 | 95.6759 | 77303.8083 | 105770.4809 | 2.1876e-06 | 0.11208 | 95675.8947
10 | 95 | CONCLUIDO | 9.3831 | 10.66 | 7.44 | 22.33 | 0.33 | 20 | 189.49 | 53.44 | 3.5 | 18 | 37.55 | 23604.32 | 92.88 | 605.88 | 36.14 | 21.88 | 6046.43 | 0.61 | 0.83 | 1.02 | 0.39 | 1 | 10 | 75.8912 | 103.8376 | 93.9275 | 75891.1644 | 103837.6393 | 2.2077e-06 | 0.11104 | 93927.5207
11 | 95 | CONCLUIDO | 9.4444 | 10.59 | 7.41 | 23.41 | 0.35 | 19 | 189.87 | 53.44 | 3.75 | 17 | 37.69 | 23651.38 | 91.54 | 605.88 | 35.28 | 21.88 | 5624.04 | 0.62 | 0.83 | 1.02 | 0.35 | 1 | 10 | 74.5567 | 102.0117 | 92.2759 | 74556.6663 | 102011.72 | 2.2221e-06 | 0.11031 | 92275.8646
12 | 95 | CONCLUIDO | 9.4927 | 10.53 | 7.4 | 24.65 | 0.37 | 18 | 190.25 | 53.44 | 4 | 16 | 37.82 | 23698.48 | 90.56 | 605.84 | 34.62 | 21.88 | 5294.92 | 0.63 | 0.84 | 1.02 | 0.34 | 1 | 10 | 73.597 | 100.6986 | 91.0881 | 73596.9663 | 100698.6162 | 2.2335e-06 | 0.10969 | 91088.0816
13 | 95 | CONCLUIDO | 9.5501 | 10.47 | 7.37 | 26.01 | 0.4 | 17 | 190.63 | 53.44 | 4.25 | 15 | 37.95 | 23745.63 | 89.98 | 605.87 | 33.92 | 21.88 | 4952.85 | 0.65 | 0.84 | 1.01 | 0.31 | 1 | 10 | 72.7546 | 99.546 | 90.0455 | 72754.5513 | 99545.9869 | 2.247e-06 | 0.10906 | 90045.4576
14 | 95 | CONCLUIDO | 9.5791 | 10.44 | 7.38 | 27.66 | 0.42 | 16 | 191.02 | 53.44 | 4.5 | 14 | 38.08 | 23792.83 | 88.77 | 605.84 | 33.96 | 21.88 | 4978.1 | 0.64 | 0.84 | 1.02 | 0.32 | 1 | 10 | 71.8783 | 98.347 | 88.9609 | 71878.2909 | 98347.0486 | 2.2538e-06 | 0.10875 | 88960.9443
15 | 95 | CONCLUIDO | 9.6533 | 10.36 | 7.33 | 29.33 | 0.44 | 15 | 191.4 | 53.44 | 4.75 | 13 | 38.22 | 23840.07 | 87.64 | 605.89 | 32.64 | 21.88 | 4321.76 | 0.67 | 0.84 | 1.01 | 0.27 | 1 | 10 | 70.5703 | 96.5574 | 87.3421 | 70570.2805 | 96557.3712 | 2.2712e-06 | 0.10792 | 87342.0712
16 | 95 | CONCLUIDO | 9.7025 | 10.31 | 7.32 | 31.36 | 0.46 | 14 | 191.78 | 53.44 | 5 | 12 | 38.35 | 23887.36 | 87.38 | 605.87 | 32.1 | 21.88 | 4055.81 | 0.68 | 0.85 | 1.01 | 0.26 | 1 | 10 | 70.0489 | 95.844 | 86.6968 | 70048.8801 | 95843.9682 | 2.2828e-06 | 0.1074 | 86696.7544
17 | 95 | CONCLUIDO | 9.7561 | 10.25 | 7.3 | 33.68 | 0.48 | 13 | 192.17 | 53.44 | 5.25 | 11 | 38.48 | 23934.69 | 85.78 | 605.86 | 31.66 | 21.88 | 3841.4 | 0.69 | 0.85 | 1.01 | 0.24 | 1 | 10 | 68.7286 | 94.0374 | 85.0626 | 68728.5504 | 94037.4347 | 2.2954e-06 | 0.10677 | 85062.6339
18 | 95 | CONCLUIDO | 9.7492 | 10.26 | 7.3 | 33.71 | 0.51 | 13 | 192.55 | 53.44 | 5.5 | 11 | 38.62 | 23982.06 | 85.68 | 605.88 | 31.77 | 21.88 | 3895.76 | 0.69 | 0.85 | 1.01 | 0.25 | 1 | 10 | 68.7203 | 94.0261 | 85.0524 | 68720.3025 | 94026.1496 | 2.2938e-06 | 0.10687 | 85052.4259
19 | 95 | CONCLUIDO | 9.8021 | 10.2 | 7.29 | 36.43 | 0.53 | 12 | 192.94 | 53.44 | 5.75 | 10 | 38.75 | 24029.48 | 84.41 | 605.85 | 31.28 | 21.88 | 3655.05 | 0.7 | 0.85 | 1.01 | 0.23 | 1 | 10 | 67.6272 | 92.5305 | 83.6995 | 67627.2075 | 92530.5288 | 2.3062e-06 | 0.10625 | 83699.545
20 | 95 | CONCLUIDO | 9.8768 | 10.12 | 7.25 | 39.53 | 0.55 | 11 | 193.32 | 53.44 | 6 | 9 | 38.89 | 24076.95 | 83.22 | 605.86 | 29.98 | 21.88 | 3009.59 | 0.73 | 0.85 | 1.01 | 0.19 | 1 | 10 | 66.3699 | 90.8102 | 82.1434 | 66369.8538 | 90810.162 | 2.3238e-06 | 0.10542 | 82143.3676
21 | 95 | CONCLUIDO | 9.8619 | 10.14 | 7.26 | 39.61 | 0.57 | 11 | 193.71 | 53.44 | 6.25 | 9 | 39.02 | 24124.47 | 82.4 | 605.86 | 30.53 | 21.88 | 3287.12 | 0.72 | 0.85 | 1.01 | 0.2 | 1 | 10 | 66.041 | 90.3602 | 81.7363 | 66040.974 | 90360.1741 | 2.3203e-06 | 0.10562 | 81736.3259
22 | 95 | CONCLUIDO | 9.925 | 10.08 | 7.23 | 43.41 | 0.59 | 10 | 194.09 | 53.44 | 6.5 | 8 | 39.16 | 24172.03 | 81.4 | 605.84 | 29.8 | 21.88 | 2925 | 0.73 | 0.85 | 1 | 0.18 | 1 | 10 | 65.0068 | 88.9452 | 80.4564 | 65006.8396 | 88945.2258 | 2.3352e-06 | 0.105 | 80456.4183
23 | 95 | CONCLUIDO | 9.9239 | 10.08 | 7.24 | 43.41 | 0.62 | 10 | 194.48 | 53.44 | 6.75 | 8 | 39.29 | 24219.63 | 80.26 | 605.84 | 29.66 | 21.88 | 2855.24 | 0.74 | 0.85 | 1.01 | 0.18 | 1 | 10 | 64.4142 | 88.1343 | 79.7229 | 64414.1844 | 88134.3288 | 2.3349e-06 | 0.105 | 79722.9122
24 | 95 | CONCLUIDO | 9.9256 | 10.07 | 7.23 | 43.41 | 0.64 | 10 | 194.86 | 53.44 | 7 | 8 | 39.43 | 24267.28 | 78.83 | 605.84 | 29.65 | 21.88 | 2851.3 | 0.74 | 0.86 | 1 | 0.18 | 1 | 10 | 63.5937 | 87.0116 | 78.7074 | 63593.6523 | 87011.6407 | 2.3353e-06 | 0.1049 | 78707.3718
25 | 95 | CONCLUIDO | 9.9776 | 10.02 | 7.22 | 48.13 | 0.66 | 9 | 195.25 | 53.44 | 7.25 | 7 | 39.57 | 24314.98 | 78.46 | 605.84 | 29.16 | 21.88 | 2610.21 | 0.75 | 0.86 | 1 | 0.16 | 1 | 10 | 63.0436 | 86.2591 | 78.0267 | 63043.6466 | 86259.0985 | 2.3475e-06 | 0.10437 | 78026.6512
26 | 95 | CONCLUIDO | 9.9748 | 10.03 | 7.22 | 48.14 | 0.68 | 9 | 195.64 | 53.44 | 7.5 | 7 | 39.7 | 24362.73 | 77.52 | 605.91 | 29.22 | 21.88 | 2639.63 | 0.75 | 0.86 | 1.01 | 0.16 | 1 | 10 | 62.5483 | 85.5813 | 77.4135 | 62548.2701 | 85581.3026 | 2.3469e-06 | 0.10448 | 77413.5432
27 | 95 | CONCLUIDO | 9.9657 | 10.03 | 7.23 | 48.21 | 0.7 | 9 | 196.03 | 53.44 | 7.75 | 5 | 39.84 | 24410.52 | 76.61 | 605.84 | 29.54 | 21.88 | 2800.26 | 0.74 | 0.86 | 1.01 | 0.17 | 1 | 10 | 62.1321 | 85.0118 | 76.8984 | 62132.0773 | 85011.8493 | 2.3447e-06 | 0.10448 | 76898.4377
28 | 95 | CONCLUIDO | 10.0348 | 9.97 | 7.2 | 53.99 | 0.72 | 8 | 196.41 | 53.44 | 8 | 4 | 39.98 | 24458.36 | 76.14 | 605.88 | 28.44 | 21.88 | 2256.27 | 0.77 | 0.86 | 1.01 | 0.14 | 1 | 10 | 61.3852 | 83.99 | 75.9741 | 61385.2311 | 83989.9813 | 2.361e-06 | 0.10385 | 75974.0954
29 | 95 | CONCLUIDO | 10.0368 | 9.96 | 7.2 | 53.98 | 0.74 | 8 | 196.8 | 53.44 | 8.25 | 3 | 40.12 | 24506.24 | 74.9 | 605.84 | 28.33 | 21.88 | 2201.57 | 0.77 | 0.86 | 1.01 | 0.14 | 1 | 10 | 60.7007 | 83.0534 | 75.1269 | 60700.7487 | 83053.4424 | 2.3615e-06 | 0.10375 | 75126.9384
30 | 95 | CONCLUIDO | 10.0388 | 9.96 | 7.2 | 53.96 | 0.77 | 8 | 197.19 | 53.44 | 8.5 | 2 | 40.26 | 24554.18 | 74.91 | 605.84 | 28.31 | 21.88 | 2191.93 | 0.77 | 0.86 | 1.01 | 0.14 | 1 | 10 | 60.6945 | 83.0448 | 75.1192 | 60694.4629 | 83044.8418 | 2.3619e-06 | 0.10375 | 75119.1587
31 | 95 | CONCLUIDO | 10.0371 | 9.96 | 7.2 | 53.98 | 0.79 | 8 | 197.58 | 53.44 | 8.75 | 1 | 40.39 | 24602.15 | 74.71 | 605.86 | 28.35 | 21.88 | 2213.17 | 0.77 | 0.86 | 1 | 0.14 | 1 | 10 | 60.596 | 82.9101 | 74.9973 | 60595.9774 | 82910.0896 | 2.3615e-06 | 0.10375 | 74997.267
32 | 95 | CONCLUIDO | 10.0371 | 9.96 | 7.2 | 53.98 | 0.81 | 8 | 197.97 | 53.44 | 9 | 0 | 40.53 | 24650.18 | 74.73 | 605.86 | 28.3 | 21.88 | 2184.42 | 0.77 | 0.86 | 1.01 | 0.14 | 1 | 10 | 60.6068 | 82.9249 | 75.0107 | 60606.8211 | 82924.9264 | 2.3615e-06 | 0.10375 | 75010.6878

## RESULTADOS_9
Unnamed: 0 | Volume de calda [L] | STATUS | Capacidade operacional [ha/h] | Tempo de missao [h] | Tempo util [h] | Tempo por voo [min] | Autonomia Projetada [h] | N° Voos | MTOW [kg] | Massa Estrutura [kg] | Combustível [kg] | Abastecimentos | Massa gerador | Potência gerador [W] | Combustível consumido [L] | Calda cons [L] | Distância percorrida [km] | Distância Pulverizando [km] | RTL ACUMULADO[m] | EOC [km/km] | EOC [h/h] | Tempo de manobra [h] | Tempo rtl_rtw [h] | V pulv [m/s] | V desloc [m/s] | Preço Total por ha Simples [R$/ha] | Preço Total por ha Presumido [R$/ha] | Preço Total por ha Real [R$/ha] | Preço Total Simples [R$] | Preço Total Presumido [R$] | Prod CAPEX [ha/h/R$] | Dias Trabalhados | Preço Total Real [R$]
0 | 55 | CONCLUIDO | 8.5533 | 11.69 | 8.22 | 8.51 | 0.15 | 58 | 116.05 | 43.4 | 1 | 56 | 16.65 | 14546.17 | 78.79 | 605.93 | 60.11 | 21.88 | 17839.76 | 0.36 | 0.75 | 1.09 | 1.16 | 1 | 10 | 71.5975 | 97.9629 | 88.6135 | 71597.5241 | 97962.8912 | 2.1771e-06 | 0.12177 | 88613.4504
1 | 55 | CONCLUIDO | 9.033 | 11.07 | 7.94 | 10.82 | 0.19 | 44 | 116.37 | 43.4 | 1.25 | 42 | 16.72 | 14585.96 | 74.83 | 605.86 | 51.46 | 21.88 | 13588.06 | 0.43 | 0.78 | 1.06 | 0.88 | 1 | 10 | 64.8672 | 88.7542 | 80.2836 | 64867.2307 | 88754.2068 | 2.2992e-06 | 0.11531 | 80283.6299
2 | 55 | CONCLUIDO | 9.3243 | 10.72 | 7.78 | 12.97 | 0.23 | 36 | 116.69 | 43.4 | 1.5 | 34 | 16.79 | 14625.77 | 72.3 | 605.88 | 46.69 | 21.88 | 11240.27 | 0.47 | 0.8 | 1.05 | 0.72 | 1 | 10 | 61.0668 | 83.5542 | 75.5799 | 61066.7625 | 83554.2385 | 2.3734e-06 | 0.11167 | 75579.9392
3 | 55 | CONCLUIDO | 9.5719 | 10.45 | 7.65 | 15.29 | 0.26 | 30 | 117.01 | 43.4 | 1.75 | 28 | 16.86 | 14665.62 | 69.83 | 605.91 | 42.62 | 21.88 | 9237.37 | 0.51 | 0.81 | 1.03 | 0.59 | 1 | 10 | 57.8496 | 79.1524 | 71.5982 | 57849.6466 | 79152.4386 | 2.4364e-06 | 0.10885 | 71598.2409
4 | 55 | CONCLUIDO | 9.7347 | 10.27 | 7.57 | 17.46 | 0.3 | 26 | 117.34 | 43.4 | 2 | 24 | 16.94 | 14705.49 | 67.87 | 605.9 | 39.93 | 21.88 | 7909.5 | 0.55 | 0.82 | 1.03 | 0.51 | 1 | 10 | 55.6469 | 76.1385 | 68.8719 | 55646.8652 | 76138.496 | 2.4779e-06 | 0.10698 | 68871.9448
5 | 55 | CONCLUIDO | 9.9171 | 10.08 | 7.47 | 20.38 | 0.34 | 22 | 117.66 | 43.4 | 2.25 | 20 | 17.01 | 14745.39 | 65.76 | 605.93 | 37.19 | 21.88 | 6561.62 | 0.59 | 0.83 | 1.02 | 0.42 | 1 | 10 | 53.2909 | 72.9149 | 65.956 | 53290.8792 | 72914.932 | 2.5243e-06 | 0.105 | 65956.0332
6 | 55 | CONCLUIDO | 10.0014 | 10 | 7.44 | 22.31 | 0.37 | 20 | 117.98 | 43.4 | 2.5 | 18 | 17.08 | 14785.31 | 64.29 | 605.84 | 35.83 | 21.88 | 5894.08 | 0.61 | 0.83 | 1.02 | 0.38 | 1 | 10 | 51.9949 | 71.1417 | 64.352 | 51994.8694 | 71141.6742 | 2.5457e-06 | 0.10417 | 64352.0127
7 | 55 | CONCLUIDO | 10.0985 | 9.9 | 7.39 | 24.63 | 0.41 | 18 | 118.31 | 43.4 | 2.75 | 16 | 17.16 | 14825.26 | 61.8 | 605.98 | 34.55 | 21.88 | 5261.24 | 0.63 | 0.84 | 1.01 | 0.33 | 1 | 10 | 50.0682 | 68.5055 | 61.9674 | 50068.1969 | 68505.5158 | 2.5705e-06 | 0.10312 | 61967.4456
8 | 55 | CONCLUIDO | 10.1695 | 9.83 | 7.37 | 27.63 | 0.45 | 16 | 118.63 | 43.4 | 3 | 14 | 17.23 | 14865.24 | 60.74 | 605.98 | 33.9 | 21.88 | 4947.96 | 0.65 | 0.84 | 1.01 | 0.31 | 1 | 10 | 49.1229 | 67.2121 | 60.7974 | 49122.8652 | 67212.0713 | 2.5885e-06 | 0.1024 | 60797.4456
9 | 55 | CONCLUIDO | 10.281 | 9.73 | 7.31 | 31.32 | 0.48 | 14 | 118.96 | 43.4 | 3.25 | 11 | 17.31 | 14905.25 | 58.45 | 605.84 | 32.08 | 21.88 | 4048.94 | 0.68 | 0.85 | 1.01 | 0.25 | 1 | 10 | 47.2774 | 64.6871 | 58.5134 | 47277.4194 | 64687.0509 | 2.6169e-06 | 0.10135 | 58513.4096
10 | 55 | CONCLUIDO | 10.3022 | 9.71 | 7.31 | 33.75 | 0.52 | 13 | 119.28 | 43.4 | 3.5 | 7 | 17.38 | 14945.29 | 57.24 | 605.84 | 31.83 | 21.88 | 3924.26 | 0.69 | 0.85 | 1.02 | 0.25 | 1 | 10 | 46.5443 | 63.684 | 57.6061 | 46544.3304 | 63684.0063 | 2.6223e-06 | 0.10115 | 57606.0941
11 | 55 | CONCLUIDO | 10.2919 | 9.72 | 7.32 | 33.79 | 0.55 | 13 | 119.61 | 43.4 | 3.75 | 3 | 17.46 | 14985.35 | 57.47 | 605.84 | 32.04 | 21.88 | 4034.02 | 0.68 | 0.84 | 1.02 | 0.26 | 1 | 10 | 46.7306 | 63.9389 | 57.8367 | 46730.6202 | 63938.8961 | 2.6197e-06 | 0.10125 | 57836.6576
12 | 55 | CONCLUIDO | 10.2957 | 9.71 | 7.32 | 33.78 | 0.59 | 13 | 119.93 | 43.4 | 4 | 1 | 17.53 | 15025.44 | 57 | 605.88 | 31.84 | 21.88 | 3931.46 | 0.69 | 0.85 | 1.02 | 0.26 | 1 | 10 | 46.4654 | 63.576 | 57.5084 | 46465.3677 | 63575.966 | 2.6206e-06 | 0.10115 | 57508.365
13 | 55 | CONCLUIDO | 10.296 | 9.71 | 7.32 | 33.77 | 0.62 | 13 | 120.26 | 43.4 | 4.25 | 1 | 17.61 | 15065.56 | 56.85 | 605.88 | 31.84 | 21.88 | 3931.47 | 0.69 | 0.85 | 1.02 | 0.26 | 1 | 10 | 46.3848 | 63.4657 | 57.4086 | 46384.7868 | 63465.7116 | 2.6207e-06 | 0.10115 | 57408.6332
14 | 55 | CONCLUIDO | 10.2945 | 9.71 | 7.32 | 33.78 | 0.66 | 13 | 120.58 | 43.4 | 4.5 | 0 | 17.68 | 15105.7 | 57 | 605.88 | 31.84 | 21.88 | 3934.05 | 0.69 | 0.85 | 1.03 | 0.26 | 1 | 10 | 46.4706 | 63.5831 | 57.5148 | 46470.5617 | 63583.0726 | 2.6203e-06 | 0.10115 | 57514.7934

## resultados
Unnamed: 0 | Volume de calda [L] | STATUS | Capacidade operacional [ha/h] | Tempo de missao [h] | Tempo util [h] | Tempo por voo [min] | Autonomia Projetada [h] | N° Voos | MTOW [kg] | Massa Estrutura [kg] | Combustível [kg] | Abastecimentos | Massa gerador | Potência gerador [W] | Combustível consumido [L] | Calda cons [L] | Distância percorrida [km] | Distância Pulverizando [km] | RTL ACUMULADO[m] | EOC [km/km] | EOC [h/h] | Tempo de manobra [h] | Tempo rtl_rtw [h] | V pulv [m/s] | V desloc [m/s]
0 | 100 | CONCLUIDO | 6.7305 | 14.86 | 8.88 | 5.99 | 0.09 | 89 | 194.77 | 54.38 | 1 | 87 | 39.4 | 24256.19 | 122.43 | 605.99 | 80.72 | 21.88 | 27989.49 | 0.27 | 0.7 | 1.14 | 1.82 | 1 | 10
1 | 100 | CONCLUIDO | 7.3863 | 13.54 | 8.42 | 7.54 | 0.11 | 67 | 195.16 | 54.38 | 1.25 | 65 | 39.53 | 24303.87 | 115.3 | 605.9 | 66.49 | 21.88 | 20986.45 | 0.33 | 0.73 | 1.1 | 1.36 | 1 | 10
2 | 100 | CONCLUIDO | 7.8397 | 12.76 | 8.14 | 9.04 | 0.14 | 54 | 195.55 | 54.38 | 1.5 | 52 | 39.67 | 24351.61 | 110.92 | 605.97 | 57.88 | 21.88 | 16747.67 | 0.38 | 0.76 | 1.08 | 1.08 | 1 | 10
3 | 100 | CONCLUIDO | 8.1878 | 12.21 | 7.95 | 10.6 | 0.16 | 45 | 195.93 | 54.38 | 1.75 | 43 | 39.81 | 24399.39 | 107.61 | 605.87 | 51.97 | 21.88 | 13836.79 | 0.42 | 0.78 | 1.06 | 0.89 | 1 | 10
4 | 100 | CONCLUIDO | 8.4315 | 11.86 | 7.83 | 12.04 | 0.18 | 39 | 196.32 | 54.38 | 2 | 37 | 39.95 | 24447.22 | 105.42 | 605.86 | 48.16 | 21.88 | 11963.62 | 0.45 | 0.79 | 1.05 | 0.77 | 1 | 10
5 | 100 | CONCLUIDO | 8.6566 | 11.55 | 7.71 | 13.61 | 0.2 | 34 | 196.71 | 54.38 | 2.25 | 32 | 40.08 | 24495.09 | 103.28 | 605.85 | 44.59 | 21.88 | 10200.28 | 0.49 | 0.8 | 1.04 | 0.66 | 1 | 10
6 | 100 | CONCLUIDO | 8.7921 | 11.37 | 7.65 | 14.81 | 0.23 | 31 | 197.1 | 54.38 | 2.5 | 29 | 40.22 | 24543.01 | 101.77 | 605.86 | 42.71 | 21.88 | 9276.92 | 0.51 | 0.81 | 1.04 | 0.59 | 1 | 10
7 | 100 | CONCLUIDO | 8.9266 | 11.2 | 7.6 | 16.28 | 0.25 | 28 | 197.49 | 54.38 | 2.75 | 26 | 40.36 | 24590.98 | 100.44 | 605.94 | 40.94 | 21.88 | 8405.37 | 0.53 | 0.81 | 1.03 | 0.54 | 1 | 10
8 | 100 | CONCLUIDO | 9.0682 | 11.03 | 7.54 | 18.09 | 0.27 | 25 | 197.88 | 54.38 | 3 | 23 | 40.5 | 24639 | 98.92 | 605.95 | 39.28 | 21.88 | 7589.79 | 0.56 | 0.82 | 1.02 | 0.48 | 1 | 10
9 | 100 | CONCLUIDO | 9.1605 | 10.92 | 7.51 | 19.58 | 0.29 | 23 | 198.27 | 54.38 | 3.25 | 21 | 40.64 | 24687.06 | 97.94 | 605.89 | 38.43 | 21.88 | 7176.4 | 0.57 | 0.82 | 1.02 | 0.45 | 1 | 10
10 | 100 | CONCLUIDO | 9.2795 | 10.78 | 7.44 | 21.27 | 0.31 | 21 | 198.66 | 54.38 | 3.5 | 19 | 40.78 | 24735.17 | 96.63 | 605.84 | 36.1 | 21.88 | 6022.39 | 0.61 | 0.83 | 1.02 | 0.39 | 1 | 10
11 | 100 | CONCLUIDO | 9.3226 | 10.73 | 7.43 | 22.3 | 0.33 | 20 | 199.05 | 54.38 | 3.75 | 18 | 40.92 | 24783.33 | 95.78 | 605.84 | 35.96 | 21.88 | 5954.44 | 0.61 | 0.83 | 1.02 | 0.37 | 1 | 10
12 | 100 | CONCLUIDO | 9.412 | 10.62 | 7.41 | 24.69 | 0.36 | 18 | 199.44 | 54.38 | 4 | 16 | 41.06 | 24831.54 | 94.49 | 605.9 | 35.11 | 21.88 | 5539.82 | 0.62 | 0.83 | 1.02 | 0.35 | 1 | 10
13 | 100 | CONCLUIDO | 9.4692 | 10.56 | 7.38 | 26.06 | 0.38 | 17 | 199.83 | 54.38 | 4.25 | 15 | 41.2 | 24879.79 | 93.87 | 605.84 | 34.36 | 21.88 | 5173.92 | 0.64 | 0.84 | 1.01 | 0.33 | 1 | 10
14 | 100 | CONCLUIDO | 9.5258 | 10.5 | 7.36 | 27.6 | 0.4 | 16 | 200.22 | 54.38 | 4.5 | 14 | 41.35 | 24928.09 | 92.95 | 605.84 | 33.48 | 21.88 | 4734.28 | 0.65 | 0.84 | 1.02 | 0.3 | 1 | 10
15 | 100 | CONCLUIDO | 9.5839 | 10.43 | 7.33 | 29.34 | 0.42 | 15 | 200.61 | 54.38 | 4.75 | 13 | 41.49 | 24976.45 | 91.7 | 605.89 | 32.62 | 21.88 | 4309.22 | 0.67 | 0.84 | 1.02 | 0.28 | 1 | 10
16 | 100 | CONCLUIDO | 9.6357 | 10.38 | 7.32 | 31.36 | 0.44 | 14 | 201.01 | 54.38 | 5 | 12 | 41.63 | 25024.84 | 90.67 | 605.84 | 32.01 | 21.88 | 4010.79 | 0.68 | 0.85 | 1.02 | 0.26 | 1 | 10
17 | 100 | CONCLUIDO | 9.6288 | 10.39 | 7.32 | 31.39 | 0.46 | 14 | 201.4 | 54.38 | 5.25 | 12 | 41.77 | 25073.29 | 90.59 | 605.87 | 32.44 | 21.88 | 4226.96 | 0.67 | 0.84 | 1.01 | 0.27 | 1 | 10
18 | 100 | CONCLUIDO | 9.686 | 10.32 | 7.3 | 33.7 | 0.48 | 13 | 201.79 | 54.38 | 5.5 | 11 | 41.92 | 25121.79 | 89.12 | 605.84 | 31.83 | 21.88 | 3928.18 | 0.69 | 0.85 | 1.01 | 0.24 | 1 | 10
19 | 100 | CONCLUIDO | 9.7458 | 10.26 | 7.28 | 36.39 | 0.51 | 12 | 202.19 | 54.38 | 5.75 | 10 | 42.06 | 25170.34 | 88.18 | 605.84 | 30.96 | 21.88 | 3497.65 | 0.71 | 0.85 | 1.01 | 0.22 | 1 | 10
20 | 100 | CONCLUIDO | 9.7392 | 10.27 | 7.28 | 36.42 | 0.53 | 12 | 202.58 | 54.38 | 6 | 10 | 42.2 | 25218.93 | 87.79 | 605.88 | 31.36 | 21.88 | 3698.58 | 0.7 | 0.85 | 1.01 | 0.23 | 1 | 10
21 | 100 | CONCLUIDO | 9.8109 | 10.19 | 7.25 | 39.54 | 0.55 | 11 | 202.98 | 54.38 | 6.25 | 9 | 42.35 | 25267.7 | 86.64 | 605.87 | 29.98 | 21.88 | 3013.22 | 0.73 | 0.85 | 1.01 | 0.19 | 1 | 10
22 | 100 | CONCLUIDO | 9.7935 | 10.21 | 7.27 | 39.63 | 0.57 | 11 | 203.37 | 54.38 | 6.5 | 9 | 42.49 | 25316.39 | 86.02 | 605.84 | 30.6 | 21.88 | 3323.26 | 0.72 | 0.85 | 1.01 | 0.21 | 1 | 10
23 | 100 | CONCLUIDO | 9.8549 | 10.15 | 7.24 | 43.45 | 0.59 | 10 | 203.77 | 54.38 | 6.75 | 8 | 42.64 | 25365.14 | 84.78 | 605.84 | 29.81 | 21.88 | 2933.05 | 0.73 | 0.85 | 1.01 | 0.18 | 1 | 10
24 | 100 | CONCLUIDO | 9.8687 | 10.13 | 7.23 | 43.37 | 0.61 | 10 | 204.16 | 54.38 | 7 | 8 | 42.78 | 25413.94 | 83.85 | 605.84 | 29.54 | 21.88 | 2797.63 | 0.74 | 0.86 | 1 | 0.17 | 1 | 10
25 | 100 | CONCLUIDO | 9.8657 | 10.14 | 7.23 | 43.38 | 0.63 | 10 | 204.56 | 54.38 | 7.25 | 8 | 42.93 | 25462.78 | 82.76 | 605.84 | 29.55 | 21.88 | 2801.37 | 0.74 | 0.86 | 1 | 0.17 | 1 | 10
26 | 100 | CONCLUIDO | 9.9116 | 10.09 | 7.22 | 48.15 | 0.65 | 9 | 204.95 | 54.38 | 7.5 | 7 | 43.08 | 25511.67 | 81.99 | 605.84 | 29.28 | 21.88 | 2671.56 | 0.75 | 0.86 | 1 | 0.17 | 1 | 10
27 | 100 | CONCLUIDO | 9.9225 | 10.08 | 7.21 | 48.08 | 0.67 | 9 | 205.35 | 54.38 | 7.75 | 7 | 43.22 | 25560.62 | 81.69 | 605.84 | 28.99 | 21.88 | 2525.79 | 0.75 | 0.86 | 1 | 0.15 | 1 | 10
28 | 100 | CONCLUIDO | 9.9092 | 10.09 | 7.22 | 48.17 | 0.69 | 9 | 205.75 | 54.38 | 8 | 7 | 43.37 | 25609.61 | 80.12 | 605.84 | 29.35 | 21.88 | 2707.26 | 0.75 | 0.86 | 1.01 | 0.17 | 1 | 10
29 | 100 | CONCLUIDO | 9.9778 | 10.02 | 7.19 | 53.96 | 0.71 | 8 | 206.15 | 54.38 | 8.25 | 6 | 43.52 | 25658.66 | 78.83 | 605.84 | 28.33 | 21.88 | 2203.32 | 0.77 | 0.86 | 1 | 0.14 | 1 | 10
30 | 100 | CONCLUIDO | 9.9839 | 10.02 | 7.19 | 53.91 | 0.73 | 8 | 206.54 | 54.38 | 8.5 | 4 | 43.67 | 25707.76 | 78.42 | 605.85 | 28.11 | 21.88 | 2093.02 | 0.78 | 0.86 | 1 | 0.13 | 1 | 10
31 | 100 | CONCLUIDO | 9.9731 | 10.03 | 7.2 | 53.99 | 0.75 | 8 | 206.94 | 54.38 | 8.75 | 3 | 43.81 | 25756.9 | 77.91 | 605.84 | 28.44 | 21.88 | 2256.46 | 0.77 | 0.86 | 1.01 | 0.14 | 1 | 10
32 | 100 | CONCLUIDO | 9.9756 | 10.02 | 7.2 | 53.98 | 0.77 | 8 | 207.34 | 54.38 | 9 | 2 | 43.96 | 25806.1 | 77.71 | 605.84 | 28.37 | 21.88 | 2220.41 | 0.77 | 0.86 | 1.01 | 0.14 | 1 | 10
33 | 100 | CONCLUIDO | 9.9767 | 10.02 | 7.2 | 53.97 | 0.79 | 8 | 207.74 | 54.38 | 9.25 | 2 | 44.11 | 25855.35 | 77.25 | 605.86 | 28.32 | 21.88 | 2196.49 | 0.77 | 0.86 | 1 | 0.14 | 1 | 10
34 | 100 | CONCLUIDO | 9.9798 | 10.02 | 7.19 | 53.94 | 0.81 | 8 | 208.14 | 54.38 | 9.5 | 2 | 44.26 | 25904.65 | 76.95 | 605.9 | 28.19 | 21.88 | 2133.57 | 0.78 | 0.86 | 1.01 | 0.13 | 1 | 10
35 | 100 | CONCLUIDO | 9.9809 | 10.02 | 7.19 | 53.94 | 0.83 | 8 | 208.54 | 54.38 | 9.75 | 2 | 44.41 | 25954 | 76.61 | 605.84 | 28.17 | 21.88 | 2121.7 | 0.78 | 0.86 | 1.01 | 0.13 | 1 | 10
36 | 100 | CONCLUIDO | 9.9704 | 10.03 | 7.2 | 54.01 | 0.85 | 8 | 208.94 | 54.38 | 10 | 0 | 44.56 | 26003.41 | 76.7 | 605.88 | 28.3 | 21.88 | 2186.55 | 0.77 | 0.86 | 1.01 | 0.14 | 1 | 10
0 | 140 | CONCLUIDO | 5.37 | 18.62 | 9.51 | 4.79 | 0.06 | 119 | 274.09 | 60.56 | 1 | 117 | 72.53 | 34038.11 | 163.75 | 606.02 | 100.44 | 21.88 | 37700.43 | 0.22 | 0.65 | 1.19 | 2.45 | 1 | 10
1 | 140 | CONCLUIDO | 6.0822 | 16.44 | 8.89 | 5.99 | 0.08 | 89 | 274.57 | 60.56 | 1.25 | 87 | 72.76 | 34097.72 | 152.74 | 606.06 | 80.8 | 21.88 | 28030.3 | 0.27 | 0.7 | 1.15 | 1.83 | 1 | 10
2 | 140 | CONCLUIDO | 6.6223 | 15.1 | 8.49 | 7.18 | 0.1 | 71 | 275.05 | 60.56 | 1.5 | 69 | 73 | 34157.42 | 145.37 | 605.97 | 68.69 | 21.88 | 22066.28 | 0.32 | 0.73 | 1.11 | 1.43 | 1 | 10
3 | 140 | CONCLUIDO | 7.0269 | 14.23 | 8.25 | 8.39 | 0.11 | 59 | 275.54 | 60.56 | 1.75 | 57 | 73.23 | 34217.22 | 140.85 | 605.94 | 61.45 | 21.88 | 18505.12 | 0.36 | 0.75 | 1.08 | 1.19 | 1 | 10
4 | 140 | CONCLUIDO | 7.3324 | 13.64 | 8.07 | 9.5 | 0.13 | 51 | 276.02 | 60.56 | 2 | 49 | 73.47 | 34277.1 | 137.45 | 606.04 | 55.59 | 21.88 | 15619.02 | 0.39 | 0.77 | 1.08 | 1.01 | 1 | 10
5 | 140 | CONCLUIDO | 7.6165 | 13.13 | 7.93 | 10.81 | 0.14 | 44 | 276.51 | 60.56 | 2.25 | 42 | 73.71 | 34337.08 | 134.55 | 605.88 | 51.55 | 21.88 | 13632.82 | 0.42 | 0.78 | 1.05 | 0.87 | 1 | 10
6 | 140 | CONCLUIDO | 7.8355 | 12.76 | 7.82 | 12.04 | 0.16 | 39 | 277 | 60.56 | 2.5 | 37 | 73.94 | 34397.15 | 132.48 | 605.99 | 48.03 | 21.88 | 11895.19 | 0.46 | 0.79 | 1.05 | 0.77 | 1 | 10
7 | 140 | CONCLUIDO | 8.0105 | 12.48 | 7.75 | 13.29 | 0.18 | 35 | 277.48 | 60.56 | 2.75 | 33 | 74.18 | 34457.31 | 130.65 | 605.88 | 45.92 | 21.88 | 10859.28 | 0.48 | 0.8 | 1.04 | 0.7 | 1 | 10
8 | 140 | CONCLUIDO | 8.1575 | 12.26 | 7.69 | 14.41 | 0.19 | 32 | 277.97 | 60.56 | 3 | 30 | 74.42 | 34517.57 | 129.27 | 605.91 | 43.84 | 21.88 | 9834.55 | 0.5 | 0.8 | 1.04 | 0.63 | 1 | 10
9 | 140 | CONCLUIDO | 8.2425 | 12.13 | 7.66 | 15.33 | 0.21 | 30 | 278.46 | 60.56 | 3.25 | 28 | 74.66 | 34577.92 | 128.51 | 605.92 | 42.87 | 21.88 | 9361.76 | 0.51 | 0.81 | 1.04 | 0.61 | 1 | 10
10 | 140 | CONCLUIDO | 8.4122 | 11.89 | 7.58 | 16.84 | 0.22 | 27 | 278.95 | 60.56 | 3.5 | 25 | 74.9 | 34638.36 | 126.7 | 606.02 | 40.24 | 21.88 | 8060.18 | 0.54 | 0.82 | 1.03 | 0.52 | 1 | 10
11 | 140 | CONCLUIDO | 8.511 | 11.75 | 7.54 | 18.1 | 0.24 | 25 | 279.44 | 60.56 | 3.75 | 23 | 75.14 | 34698.9 | 125.63 | 605.91 | 39.26 | 21.88 | 7582.2 | 0.56 | 0.82 | 1.03 | 0.48 | 1 | 10
12 | 140 | CONCLUIDO | 8.5564 | 11.69 | 7.53 | 18.83 | 0.25 | 24 | 279.94 | 60.56 | 4 | 22 | 75.38 | 34759.54 | 125.25 | 605.84 | 38.82 | 21.88 | 7365.13 | 0.56 | 0.82 | 1.03 | 0.48 | 1 | 10
13 | 140 | CONCLUIDO | 8.6762 | 11.53 | 7.48 | 20.39 | 0.27 | 22 | 280.43 | 60.56 | 4.25 | 20 | 75.62 | 34820.27 | 123.83 | 605.93 | 37.28 | 21.88 | 6604.32 | 0.59 | 0.83 | 1.02 | 0.42 | 1 | 10
14 | 140 | CONCLUIDO | 8.7436 | 11.44 | 7.44 | 21.25 | 0.29 | 21 | 280.92 | 60.56 | 4.5 | 19 | 75.87 | 34881.09 | 122.8 | 605.9 | 35.94 | 21.88 | 5944.1 | 0.61 | 0.83 | 1.02 | 0.38 | 1 | 10
15 | 140 | CONCLUIDO | 8.7803 | 11.39 | 7.44 | 22.33 | 0.3 | 20 | 281.41 | 60.56 | 4.75 | 18 | 76.11 | 34942.02 | 122.67 | 605.84 | 36.03 | 21.88 | 5990.31 | 0.61 | 0.83 | 1.03 | 0.39 | 1 | 10
16 | 140 | CONCLUIDO | 8.8409 | 11.31 | 7.42 | 23.42 | 0.32 | 19 | 281.91 | 60.56 | 5 | 17 | 76.35 | 35003.04 | 121.52 | 605.84 | 35.33 | 21.88 | 5645.32 | 0.62 | 0.83 | 1.02 | 0.36 | 1 | 10
17 | 140 | CONCLUIDO | 8.8979 | 11.24 | 7.4 | 24.66 | 0.33 | 18 | 282.4 | 60.56 | 5.25 | 16 | 76.6 | 35064.15 | 120.84 | 605.88 | 34.81 | 21.88 | 5392.89 | 0.63 | 0.84 | 1.02 | 0.34 | 1 | 10
18 | 140 | CONCLUIDO | 8.9452 | 11.18 | 7.39 | 26.08 | 0.35 | 17 | 282.9 | 60.56 | 5.5 | 15 | 76.85 | 35125.37 | 120.44 | 605.93 | 34.73 | 21.88 | 5357.6 | 0.63 | 0.84 | 1.01 | 0.33 | 1 | 10
19 | 140 | CONCLUIDO | 9.0221 | 11.08 | 7.35 | 27.55 | 0.36 | 16 | 283.4 | 60.56 | 5.75 | 14 | 77.09 | 35186.68 | 119.45 | 605.84 | 33.28 | 21.88 | 4635.16 | 0.66 | 0.84 | 1.01 | 0.29 | 1 | 10
20 | 140 | CONCLUIDO | 9.0016 | 11.11 | 7.37 | 27.65 | 0.38 | 16 | 283.9 | 60.56 | 6 | 14 | 77.34 | 35248.1 | 119.04 | 605.84 | 34.1 | 21.88 | 5046.8 | 0.64 | 0.84 | 1.01 | 0.32 | 1 | 10
21 | 140 | CONCLUIDO | 9.0721 | 11.02 | 7.34 | 29.35 | 0.39 | 15 | 284.4 | 60.56 | 6.25 | 13 | 77.59 | 35309.61 | 118.59 | 605.88 | 32.79 | 21.88 | 4395.03 | 0.67 | 0.84 | 1.02 | 0.28 | 1 | 10
22 | 140 | CONCLUIDO | 9.1336 | 10.95 | 7.32 | 31.36 | 0.41 | 14 | 284.89 | 60.56 | 6.5 | 12 | 77.84 | 35371.22 | 117.49 | 605.88 | 32.16 | 21.88 | 4086.53 | 0.68 | 0.85 | 1.01 | 0.26 | 1 | 10
23 | 140 | CONCLUIDO | 9.138 | 10.94 | 7.31 | 31.33 | 0.42 | 14 | 285.39 | 60.56 | 6.75 | 12 | 78.09 | 35432.93 | 117.42 | 605.84 | 31.99 | 21.88 | 4004.22 | 0.68 | 0.85 | 1.01 | 0.25 | 1 | 10
24 | 140 | CONCLUIDO | 9.1867 | 10.89 | 7.31 | 33.72 | 0.44 | 13 | 285.9 | 60.56 | 7 | 11 | 78.34 | 35494.74 | 116.4 | 605.94 | 31.85 | 21.88 | 3936.37 | 0.69 | 0.85 | 1.01 | 0.25 | 1 | 10
25 | 140 | CONCLUIDO | 9.1844 | 10.89 | 7.31 | 33.73 | 0.45 | 13 | 286.4 | 60.56 | 7.25 | 11 | 78.59 | 35556.78 | 116.5 | 605.92 | 31.97 | 21.88 | 3997.97 | 0.68 | 0.85 | 1.01 | 0.25 | 1 | 10
26 | 140 | CONCLUIDO | 9.1855 | 10.89 | 7.31 | 33.72 | 0.47 | 13 | 286.9 | 60.56 | 7.5 | 11 | 78.85 | 35618.8 | 115.91 | 605.87 | 31.72 | 21.88 | 3870.97 | 0.69 | 0.85 | 1.02 | 0.25 | 1 | 10
27 | 140 | CONCLUIDO | 9.2533 | 10.81 | 7.28 | 36.4 | 0.48 | 12 | 287.41 | 60.56 | 7.75 | 10 | 79.1 | 35680.92 | 114.93 | 605.99 | 31.2 | 21.88 | 3617.58 | 0.7 | 0.85 | 1 | 0.22 | 1 | 10
28 | 140 | CONCLUIDO | 9.2528 | 10.81 | 7.28 | 36.4 | 0.49 | 12 | 287.91 | 60.56 | 8 | 10 | 79.36 | 35743.15 | 114.79 | 605.84 | 30.99 | 21.88 | 3510.45 | 0.71 | 0.85 | 1.01 | 0.22 | 1 | 10
29 | 140 | CONCLUIDO | 9.3267 | 10.72 | 7.25 | 39.53 | 0.51 | 11 | 288.42 | 60.56 | 8.25 | 9 | 79.61 | 35805.48 | 113.81 | 605.84 | 29.91 | 21.88 | 2978.31 | 0.73 | 0.85 | 1.01 | 0.19 | 1 | 10
30 | 140 | CONCLUIDO | 9.3165 | 10.73 | 7.26 | 39.59 | 0.52 | 11 | 288.92 | 60.56 | 8.5 | 9 | 79.87 | 35867.91 | 113.61 | 605.86 | 30.32 | 21.88 | 3180.87 | 0.72 | 0.85 | 1.01 | 0.2 | 1 | 10
31 | 140 | CONCLUIDO | 9.3182 | 10.73 | 7.26 | 39.58 | 0.54 | 11 | 289.43 | 60.56 | 8.75 | 9 | 80.12 | 35930.44 | 113 | 605.9 | 30.37 | 21.88 | 3208.27 | 0.72 | 0.85 | 1.01 | 0.2 | 1 | 10
32 | 140 | CONCLUIDO | 9.3799 | 10.66 | 7.24 | 43.43 | 0.55 | 10 | 289.94 | 60.56 | 9 | 8 | 80.38 | 35993.08 | 112.37 | 605.84 | 29.81 | 21.88 | 2933.14 | 0.73 | 0.85 | 1 | 0.18 | 1 | 10
33 | 140 | CONCLUIDO | 9.3796 | 10.66 | 7.24 | 43.43 | 0.57 | 10 | 290.45 | 60.56 | 9.25 | 8 | 80.64 | 36055.83 | 112.09 | 605.84 | 29.71 | 21.88 | 2881.93 | 0.74 | 0.85 | 1.01 | 0.18 | 1 | 10
34 | 140 | CONCLUIDO | 9.3755 | 10.67 | 7.24 | 43.46 | 0.58 | 10 | 290.96 | 60.56 | 9.5 | 8 | 80.9 | 36118.68 | 111.45 | 605.85 | 29.82 | 21.88 | 2939.11 | 0.73 | 0.85 | 1.01 | 0.18 | 1 | 10
35 | 140 | CONCLUIDO | 9.3767 | 10.66 | 7.24 | 43.45 | 0.6 | 10 | 291.47 | 60.56 | 9.75 | 8 | 81.16 | 36181.64 | 110.69 | 605.84 | 29.87 | 21.88 | 2961.82 | 0.73 | 0.85 | 1.01 | 0.18 | 1 | 10
36 | 140 | CONCLUIDO | 9.4409 | 10.59 | 7.22 | 48.14 | 0.61 | 9 | 291.98 | 60.56 | 10 | 7 | 81.42 | 36244.71 | 109.97 | 605.86 | 29.27 | 21.88 | 2669.08 | 0.75 | 0.86 | 1 | 0.16 | 1 | 10
37 | 140 | CONCLUIDO | 9.4416 | 10.59 | 7.22 | 48.14 | 0.62 | 9 | 292.49 | 60.56 | 10.25 | 7 | 81.68 | 36307.88 | 110.1 | 605.84 | 29.25 | 21.88 | 2654.96 | 0.75 | 0.86 | 1 | 0.16 | 1 | 10
38 | 140 | CONCLUIDO | 9.4429 | 10.59 | 7.22 | 48.13 | 0.64 | 9 | 293 | 60.56 | 10.5 | 7 | 81.95 | 36371.17 | 109.88 | 605.84 | 29.13 | 21.88 | 2596.87 | 0.75 | 0.86 | 1.01 | 0.16 | 1 | 10
39 | 140 | CONCLUIDO | 9.4364 | 10.6 | 7.23 | 48.17 | 0.65 | 9 | 293.52 | 60.56 | 10.75 | 7 | 82.21 | 36434.56 | 108.8 | 605.86 | 29.39 | 21.88 | 2726.05 | 0.74 | 0.86 | 1 | 0.17 | 1 | 10
40 | 140 | CONCLUIDO | 9.5019 | 10.52 | 7.21 | 54.04 | 0.67 | 8 | 294.03 | 60.56 | 11 | 6 | 82.48 | 36498.06 | 107.64 | 605.84 | 28.67 | 21.88 | 2370.95 | 0.76 | 0.86 | 1.01 | 0.15 | 1 | 10
41 | 140 | CONCLUIDO | 9.513 | 10.51 | 7.19 | 53.95 | 0.68 | 8 | 294.55 | 60.56 | 11.25 | 6 | 82.74 | 36561.67 | 107.64 | 605.89 | 28.45 | 21.88 | 2264.04 | 0.77 | 0.86 | 1 | 0.14 | 1 | 10
42 | 140 | CONCLUIDO | 9.52 | 10.5 | 7.19 | 53.89 | 0.69 | 8 | 295.06 | 60.56 | 11.5 | 6 | 83.01 | 36625.39 | 106.83 | 605.84 | 28.17 | 21.88 | 2123.46 | 0.78 | 0.86 | 1 | 0.13 | 1 | 10
43 | 140 | CONCLUIDO | 9.513 | 10.51 | 7.19 | 53.95 | 0.71 | 8 | 295.58 | 60.56 | 11.75 | 6 | 83.28 | 36689.22 | 106.32 | 605.84 | 28.27 | 21.88 | 2170.9 | 0.77 | 0.86 | 1 | 0.14 | 1 | 10
44 | 140 | CONCLUIDO | 9.512 | 10.51 | 7.19 | 53.96 | 0.72 | 8 | 296.1 | 60.56 | 12 | 6 | 83.54 | 36753.16 | 105.58 | 605.84 | 28.31 | 21.88 | 2194.03 | 0.77 | 0.86 | 1 | 0.14 | 1 | 10
45 | 140 | CONCLUIDO | 9.5125 | 10.51 | 7.19 | 53.95 | 0.74 | 8 | 296.62 | 60.56 | 12.25 | 6 | 83.81 | 36817.22 | 105.18 | 605.84 | 28.39 | 21.88 | 2234.11 | 0.77 | 0.86 | 1 | 0.14 | 1 | 10
46 | 140 | CONCLUIDO | 9.5712 | 10.45 | 7.18 | 61.55 | 0.75 | 7 | 297.14 | 60.56 | 12.5 | 5 | 84.08 | 36881.39 | 104.08 | 605.84 | 27.97 | 21.88 | 2024.42 | 0.78 | 0.86 | 1 | 0.12 | 1 | 10
47 | 140 | CONCLUIDO | 9.5778 | 10.44 | 7.17 | 61.49 | 0.76 | 7 | 297.66 | 60.56 | 12.75 | 5 | 84.36 | 36945.67 | 103.88 | 605.84 | 27.81 | 21.88 | 1946.07 | 0.79 | 0.86 | 1 | 0.12 | 1 | 10
48 | 140 | CONCLUIDO | 9.5714 | 10.45 | 7.18 | 61.55 | 0.78 | 7 | 298.18 | 60.56 | 13 | 5 | 84.63 | 37010.06 | 104.43 | 605.84 | 28.09 | 21.88 | 2086.21 | 0.78 | 0.86 | 1 | 0.12 | 1 | 10
49 | 140 | CONCLUIDO | 9.5663 | 10.45 | 7.19 | 61.6 | 0.79 | 7 | 298.71 | 60.56 | 13.25 | 5 | 84.9 | 37074.57 | 104.58 | 605.84 | 28.22 | 21.88 | 2149.92 | 0.78 | 0.86 | 1 | 0.13 | 1 | 10
50 | 140 | CONCLUIDO | 9.5801 | 10.44 | 7.17 | 61.47 | 0.8 | 7 | 299.23 | 60.56 | 13.5 | 5 | 85.18 | 37139.2 | 103.81 | 605.88 | 27.75 | 21.88 | 1916.25 | 0.79 | 0.86 | 1 | 0.11 | 1 | 10
51 | 140 | CONCLUIDO | 9.5719 | 10.45 | 7.18 | 61.55 | 0.82 | 7 | 299.76 | 60.56 | 13.75 | 5 | 85.45 | 37204.07 | 103.28 | 605.87 | 27.94 | 21.88 | 2013.69 | 0.78 | 0.86 | 1 | 0.12 | 1 | 10
52 | 140 | CONCLUIDO | 9.5699 | 10.45 | 7.18 | 61.57 | 0.83 | 7 | 300.28 | 60.56 | 14 | 5 | 85.73 | 37268.93 | 102.79 | 605.84 | 28.13 | 21.88 | 2107.78 | 0.78 | 0.86 | 1 | 0.13 | 1 | 10
53 | 140 | CONCLUIDO | 9.5798 | 10.44 | 7.17 | 61.47 | 0.84 | 7 | 300.81 | 60.56 | 14.25 | 5 | 86 | 37333.9 | 101.65 | 605.84 | 27.69 | 21.88 | 1884.59 | 0.79 | 0.86 | 1 | 0.11 | 1 | 10
54 | 140 | CONCLUIDO | 9.6528 | 10.36 | 7.15 | 71.45 | 0.86 | 6 | 301.34 | 60.56 | 14.5 | 4 | 86.28 | 37399 | 100.75 | 605.85 | 26.94 | 21.88 | 1518.02 | 0.81 | 0.87 | 1 | 0.09 | 1 | 10
55 | 140 | CONCLUIDO | 9.645 | 10.37 | 7.15 | 71.54 | 0.87 | 6 | 301.86 | 60.56 | 14.75 | 3 | 86.56 | 37464.21 | 100.55 | 605.84 | 27.04 | 21.88 | 1565.75 | 0.81 | 0.86 | 1 | 0.1 | 1 | 10
56 | 140 | CONCLUIDO | 9.6432 | 10.37 | 7.16 | 71.56 | 0.88 | 6 | 302.39 | 60.56 | 15 | 3 | 86.84 | 37529.55 | 100.24 | 605.84 | 27.21 | 21.88 | 1653.59 | 0.8 | 0.86 | 1 | 0.1 | 1 | 10
57 | 140 | CONCLUIDO | 9.6432 | 10.37 | 7.16 | 71.56 | 0.9 | 6 | 302.92 | 60.56 | 15.25 | 3 | 87.12 | 37595 | 99.98 | 605.85 | 27.24 | 21.88 | 1666.04 | 0.8 | 0.86 | 1 | 0.1 | 1 | 10
58 | 140 | CONCLUIDO | 9.6383 | 10.38 | 7.16 | 71.61 | 0.91 | 6 | 303.46 | 60.56 | 15.5 | 2 | 87.4 | 37660.57 | 99.92 | 605.88 | 27.25 | 21.88 | 1674.18 | 0.8 | 0.86 | 1 | 0.1 | 1 | 10
59 | 140 | CONCLUIDO | 9.6398 | 10.37 | 7.16 | 71.59 | 0.92 | 6 | 303.99 | 60.56 | 15.75 | 1 | 87.68 | 37726.27 | 99.95 | 605.84 | 27.24 | 21.88 | 1667.45 | 0.8 | 0.86 | 1 | 0.1 | 1 | 10
60 | 140 | CONCLUIDO | 9.6419 | 10.37 | 7.16 | 71.57 | 0.94 | 6 | 304.52 | 60.56 | 16 | 1 | 87.97 | 37792.08 | 100.07 | 605.84 | 27.1 | 21.88 | 1594.74 | 0.81 | 0.86 | 1 | 0.1 | 1 | 10
61 | 140 | CONCLUIDO | 9.6453 | 10.37 | 7.15 | 71.53 | 0.95 | 6 | 305.06 | 60.56 | 16.25 | 1 | 88.25 | 37858.02 | 100.19 | 605.84 | 27.04 | 21.88 | 1567.52 | 0.81 | 0.86 | 1 | 0.1 | 1 | 10
62 | 140 | CONCLUIDO | 9.6432 | 10.37 | 7.16 | 71.56 | 0.96 | 6 | 305.59 | 60.56 | 16.5 | 1 | 88.54 | 37924.08 | 100.15 | 605.84 | 27.13 | 21.88 | 1612.15 | 0.81 | 0.86 | 1 | 0.1 | 1 | 10
63 | 140 | CONCLUIDO | 9.637 | 10.38 | 7.16 | 71.62 | 0.97 | 6 | 306.13 | 60.56 | 16.75 | 1 | 88.83 | 37990.27 | 100.3 | 605.88 | 27.24 | 21.88 | 1665.88 | 0.8 | 0.86 | 1 | 0.1 | 1 | 10
64 | 140 | CONCLUIDO | 9.6388 | 10.37 | 7.16 | 71.6 | 0.99 | 6 | 306.67 | 60.56 | 17 | 1 | 89.11 | 38056.58 | 100.1 | 605.84 | 27.22 | 21.88 | 1654.41 | 0.8 | 0.86 | 1 | 0.1 | 1 | 10
65 | 140 | CONCLUIDO | 9.6471 | 10.37 | 7.15 | 71.51 | 1 | 6 | 307.21 | 60.56 | 17.25 | 1 | 89.4 | 38123.01 | 99.8 | 605.84 | 26.98 | 21.88 | 1535.26 | 0.81 | 0.86 | 1 | 0.09 | 1 | 10
66 | 140 | CONCLUIDO | 9.6442 | 10.37 | 7.15 | 71.54 | 1.01 | 6 | 307.75 | 60.56 | 17.5 | 0 | 89.69 | 38189.58 | 99.57 | 605.87 | 27 | 21.88 | 1545.64 | 0.81 | 0.86 | 1 | 0.1 | 1 | 10
0 | 40 | CONCLUIDO | 9.2693 | 10.79 | 7.98 | 10.41 | 0.2 | 46 | 89.87 | 37.55 | 1 | 44 | 11.32 | 11317.98 | 62.51 | 605.9 | 52.65 | 21.88 | 14171.16 | 0.42 | 0.78 | 1.07 | 0.92 | 1 | 10
1 | 40 | CONCLUIDO | 9.651 | 10.36 | 7.76 | 13.3 | 0.24 | 35 | 90.18 | 37.55 | 1.25 | 33 | 11.37 | 11355.7 | 59.05 | 606.13 | 46.16 | 21.88 | 10983.41 | 0.47 | 0.8 | 1.04 | 0.7 | 1 | 10
2 | 40 | CONCLUIDO | 9.9217 | 10.08 | 7.61 | 16.31 | 0.29 | 28 | 90.48 | 37.55 | 1.5 | 26 | 11.43 | 11393.43 | 56.44 | 605.92 | 41.4 | 21.88 | 8636.2 | 0.53 | 0.81 | 1.03 | 0.55 | 1 | 10
3 | 40 | CONCLUIDO | 10.1272 | 9.87 | 7.5 | 19.57 | 0.34 | 23 | 90.79 | 37.55 | 1.75 | 21 | 11.49 | 11431.19 | 53.68 | 605.84 | 37.98 | 21.88 | 6953.99 | 0.58 | 0.82 | 1.02 | 0.44 | 1 | 10
4 | 40 | CONCLUIDO | 10.2526 | 9.75 | 7.44 | 22.31 | 0.39 | 20 | 91.1 | 37.55 | 2 | 17 | 11.54 | 11468.97 | 51.81 | 605.87 | 35.84 | 21.88 | 5899.07 | 0.61 | 0.83 | 1.02 | 0.38 | 1 | 10
5 | 40 | CONCLUIDO | 10.3232 | 9.69 | 7.41 | 24.69 | 0.43 | 18 | 91.4 | 37.55 | 2.25 | 8 | 11.6 | 11506.78 | 49.42 | 605.84 | 34.8 | 21.88 | 5389.17 | 0.63 | 0.84 | 1.03 | 0.35 | 1 | 10
6 | 40 | CONCLUIDO | 10.3448 | 9.67 | 7.41 | 26.14 | 0.48 | 17 | 91.71 | 37.55 | 2.5 | 2 | 11.66 | 11544.61 | 49.32 | 605.89 | 34.4 | 21.88 | 5189.31 | 0.64 | 0.84 | 1.04 | 0.35 | 1 | 10
7 | 40 | CONCLUIDO | 10.3436 | 9.67 | 7.41 | 26.14 | 0.52 | 17 | 92.02 | 37.55 | 2.75 | 0 | 11.71 | 11582.46 | 49.27 | 605.89 | 34.37 | 21.88 | 5177.67 | 0.64 | 0.84 | 1.04 | 0.35 | 1 | 10
0 | 125 | CONCLUIDO | 5.8569 | 17.07 | 9.26 | 5.19 | 0.07 | 107 | 242.64 | 58.47 | 1 | 105 | 58.17 | 30160.1 | 147.55 | 606.13 | 92.91 | 21.88 | 33994.98 | 0.24 | 0.67 | 1.17 | 2.2 | 1 | 10
1 | 125 | CONCLUIDO | 6.5727 | 15.21 | 8.68 | 6.51 | 0.09 | 80 | 243.08 | 58.47 | 1.25 | 78 | 58.36 | 30214.33 | 137.68 | 605.91 | 74.45 | 21.88 | 24903.02 | 0.29 | 0.71 | 1.13 | 1.62 | 1 | 10
2 | 125 | CONCLUIDO | 7.0833 | 14.12 | 8.34 | 7.82 | 0.11 | 64 | 243.52 | 58.47 | 1.5 | 62 | 58.55 | 30268.64 | 131.78 | 606.03 | 64.06 | 21.88 | 19787.28 | 0.34 | 0.74 | 1.09 | 1.28 | 1 | 10
3 | 125 | CONCLUIDO | 7.4382 | 13.44 | 8.14 | 9.04 | 0.13 | 54 | 243.96 | 58.47 | 1.75 | 52 | 58.74 | 30323.01 | 128.16 | 606 | 57.59 | 21.88 | 16602.4 | 0.38 | 0.76 | 1.08 | 1.08 | 1 | 10
4 | 125 | CONCLUIDO | 7.7444 | 12.91 | 7.98 | 10.41 | 0.15 | 46 | 244.41 | 58.47 | 2 | 44 | 58.93 | 30377.45 | 125.2 | 605.88 | 53.04 | 21.88 | 14366.96 | 0.41 | 0.77 | 1.06 | 0.92 | 1 | 10
5 | 125 | CONCLUIDO | 7.9576 | 12.57 | 7.87 | 11.52 | 0.16 | 41 | 244.85 | 58.47 | 2.25 | 39 | 59.12 | 30431.96 | 123.12 | 605.89 | 49.27 | 21.88 | 12509.22 | 0.44 | 0.79 | 1.06 | 0.82 | 1 | 10
6 | 125 | CONCLUIDO | 8.1753 | 12.23 | 7.78 | 12.96 | 0.18 | 36 | 245.29 | 58.47 | 2.5 | 34 | 59.32 | 30486.54 | 121.04 | 605.95 | 46.42 | 21.88 | 11107.38 | 0.47 | 0.8 | 1.05 | 0.72 | 1 | 10
7 | 125 | CONCLUIDO | 8.3665 | 11.95 | 7.68 | 14.41 | 0.2 | 32 | 245.73 | 58.47 | 2.75 | 30 | 59.51 | 30541.19 | 119.05 | 605.88 | 43.69 | 21.88 | 9761.26 | 0.5 | 0.8 | 1.04 | 0.63 | 1 | 10
8 | 125 | CONCLUIDO | 8.4529 | 11.83 | 7.66 | 15.31 | 0.22 | 30 | 246.18 | 58.47 | 3 | 28 | 59.7 | 30595.91 | 118.22 | 605.92 | 42.85 | 21.88 | 9353.23 | 0.51 | 0.81 | 1.04 | 0.6 | 1 | 10
9 | 125 | CONCLUIDO | 8.6098 | 11.61 | 7.58 | 16.85 | 0.23 | 27 | 246.62 | 58.47 | 3.25 | 25 | 59.9 | 30650.7 | 116.58 | 605.94 | 40.43 | 21.88 | 8156.4 | 0.54 | 0.82 | 1.04 | 0.52 | 1 | 10
10 | 125 | CONCLUIDO | 8.7114 | 11.48 | 7.54 | 18.1 | 0.25 | 25 | 247.07 | 58.47 | 3.5 | 23 | 60.09 | 30705.56 | 115.4 | 605.9 | 39.29 | 21.88 | 7596.36 | 0.56 | 0.82 | 1.03 | 0.48 | 1 | 10
11 | 125 | CONCLUIDO | 8.8209 | 11.34 | 7.49 | 19.55 | 0.27 | 23 | 247.51 | 58.47 | 3.75 | 21 | 60.29 | 30760.49 | 114.33 | 605.9 | 37.69 | 21.88 | 6806.59 | 0.58 | 0.83 | 1.02 | 0.44 | 1 | 10
12 | 125 | CONCLUIDO | 8.8705 | 11.27 | 7.48 | 20.39 | 0.29 | 22 | 247.96 | 58.47 | 4 | 20 | 60.48 | 30815.5 | 113.58 | 605.85 | 37.32 | 21.88 | 6627.68 | 0.59 | 0.83 | 1.02 | 0.42 | 1 | 10
13 | 125 | CONCLUIDO | 8.9733 | 11.14 | 7.44 | 22.33 | 0.3 | 20 | 248.4 | 58.47 | 4.25 | 18 | 60.68 | 30870.57 | 112.66 | 605.84 | 36.09 | 21.88 | 6022.79 | 0.61 | 0.83 | 1.02 | 0.39 | 1 | 10
14 | 125 | CONCLUIDO | 9.0364 | 11.07 | 7.41 | 23.41 | 0.32 | 19 | 248.85 | 58.47 | 4.5 | 17 | 60.88 | 30925.72 | 111.52 | 605.84 | 35.07 | 21.88 | 5516.53 | 0.62 | 0.83 | 1.02 | 0.35 | 1 | 10
15 | 125 | CONCLUIDO | 9.0778 | 11.02 | 7.41 | 24.7 | 0.34 | 18 | 249.3 | 58.47 | 4.75 | 16 | 61.07 | 30980.93 | 110.96 | 605.84 | 35.31 | 21.88 | 5639.74 | 0.62 | 0.83 | 1.01 | 0.35 | 1 | 10
16 | 125 | CONCLUIDO | 9.1361 | 10.95 | 7.39 | 26.07 | 0.36 | 17 | 249.75 | 58.47 | 5 | 15 | 61.27 | 31036.22 | 110.39 | 605.84 | 34.45 | 21.88 | 5218.6 | 0.64 | 0.84 | 1.01 | 0.33 | 1 | 10
17 | 125 | CONCLUIDO | 9.2055 | 10.86 | 7.35 | 27.56 | 0.37 | 16 | 250.2 | 58.47 | 5.25 | 14 | 61.47 | 31091.59 | 109.34 | 605.89 | 33.11 | 21.88 | 4553.46 | 0.66 | 0.84 | 1.02 | 0.29 | 1 | 10
18 | 125 | CONCLUIDO | 9.1841 | 10.89 | 7.38 | 27.66 | 0.39 | 16 | 250.64 | 58.47 | 5.5 | 14 | 61.67 | 31147.02 | 108.88 | 605.91 | 34.06 | 21.88 | 5025.57 | 0.64 | 0.84 | 1.02 | 0.32 | 1 | 10
19 | 125 | CONCLUIDO | 9.2547 | 10.81 | 7.34 | 29.36 | 0.41 | 15 | 251.09 | 58.47 | 5.75 | 13 | 61.87 | 31202.53 | 108.35 | 605.87 | 32.95 | 21.88 | 4474.41 | 0.66 | 0.84 | 1.01 | 0.28 | 1 | 10
20 | 125 | CONCLUIDO | 9.3095 | 10.74 | 7.32 | 31.39 | 0.42 | 14 | 251.55 | 58.47 | 6 | 12 | 62.07 | 31258.11 | 107.28 | 605.9 | 32.34 | 21.88 | 4175.53 | 0.68 | 0.84 | 1.01 | 0.27 | 1 | 10
21 | 125 | CONCLUIDO | 9.3062 | 10.75 | 7.33 | 31.4 | 0.44 | 14 | 252 | 58.47 | 6.25 | 12 | 62.27 | 31313.77 | 107.07 | 605.89 | 32.6 | 21.88 | 4309.07 | 0.67 | 0.84 | 1.01 | 0.27 | 1 | 10
22 | 125 | CONCLUIDO | 9.3772 | 10.66 | 7.29 | 33.66 | 0.46 | 13 | 252.45 | 58.47 | 6.5 | 11 | 62.47 | 31369.49 | 105.81 | 605.88 | 31.6 | 21.88 | 3811.48 | 0.69 | 0.85 | 1.01 | 0.24 | 1 | 10
23 | 125 | CONCLUIDO | 9.3618 | 10.68 | 7.31 | 33.74 | 0.47 | 13 | 252.9 | 58.47 | 6.75 | 11 | 62.68 | 31425.3 | 106.11 | 605.85 | 31.98 | 21.88 | 4003.79 | 0.68 | 0.85 | 1.01 | 0.25 | 1 | 10
24 | 125 | CONCLUIDO | 9.432 | 10.6 | 7.28 | 36.39 | 0.49 | 12 | 253.35 | 58.47 | 7 | 10 | 62.88 | 31481.17 | 104.68 | 605.84 | 31.06 | 21.88 | 3547.08 | 0.7 | 0.85 | 1.01 | 0.22 | 1 | 10
25 | 125 | CONCLUIDO | 9.4364 | 10.6 | 7.27 | 36.37 | 0.51 | 12 | 253.81 | 58.47 | 7.25 | 10 | 63.08 | 31537.13 | 104.45 | 605.88 | 31.03 | 21.88 | 3530.29 | 0.71 | 0.85 | 1 | 0.22 | 1 | 10
26 | 125 | CONCLUIDO | 9.4997 | 10.53 | 7.25 | 39.55 | 0.52 | 11 | 254.26 | 58.47 | 7.5 | 9 | 63.29 | 31593.16 | 103.55 | 605.88 | 29.9 | 21.88 | 2970.64 | 0.73 | 0.85 | 1.01 | 0.19 | 1 | 10
27 | 125 | CONCLUIDO | 9.4889 | 10.54 | 7.26 | 39.61 | 0.54 | 11 | 254.72 | 58.47 | 7.75 | 9 | 63.49 | 31649.26 | 103.07 | 605.85 | 30.53 | 21.88 | 3287.36 | 0.72 | 0.85 | 1.01 | 0.2 | 1 | 10
28 | 125 | CONCLUIDO | 9.4899 | 10.54 | 7.26 | 39.61 | 0.56 | 11 | 255.17 | 58.47 | 8 | 9 | 63.7 | 31705.44 | 102.54 | 605.84 | 30.66 | 21.88 | 3349.62 | 0.71 | 0.85 | 1 | 0.2 | 1 | 10
29 | 125 | CONCLUIDO | 9.5559 | 10.46 | 7.24 | 43.41 | 0.57 | 10 | 255.63 | 58.47 | 8.25 | 8 | 63.91 | 31761.69 | 101.39 | 605.84 | 29.59 | 21.88 | 2820.27 | 0.74 | 0.85 | 1.01 | 0.18 | 1 | 10
30 | 125 | CONCLUIDO | 9.5557 | 10.46 | 7.24 | 43.41 | 0.59 | 10 | 256.09 | 58.47 | 8.5 | 8 | 64.11 | 31818.02 | 100.78 | 605.91 | 29.63 | 21.88 | 2840.8 | 0.74 | 0.85 | 1.01 | 0.18 | 1 | 10
31 | 125 | CONCLUIDO | 9.5607 | 10.46 | 7.23 | 43.38 | 0.61 | 10 | 256.54 | 58.47 | 8.75 | 8 | 64.32 | 31874.43 | 100.17 | 605.84 | 29.5 | 21.88 | 2776.09 | 0.74 | 0.86 | 1 | 0.17 | 1 | 10
32 | 125 | CONCLUIDO | 9.6169 | 10.4 | 7.22 | 48.11 | 0.62 | 9 | 257 | 58.47 | 9 | 7 | 64.53 | 31931.04 | 99.34 | 605.85 | 29.17 | 21.88 | 2614.32 | 0.75 | 0.86 | 1 | 0.16 | 1 | 10
33 | 125 | CONCLUIDO | 9.61 | 10.41 | 7.22 | 48.16 | 0.64 | 9 | 257.46 | 58.47 | 9.25 | 7 | 64.74 | 31987.61 | 99.46 | 605.87 | 29.28 | 21.88 | 2670.77 | 0.75 | 0.86 | 1.01 | 0.17 | 1 | 10
34 | 125 | CONCLUIDO | 9.6169 | 10.4 | 7.22 | 48.11 | 0.66 | 9 | 257.92 | 58.47 | 9.5 | 7 | 64.95 | 32044.25 | 99.16 | 605.86 | 29.1 | 21.88 | 2579.77 | 0.75 | 0.86 | 1 | 0.16 | 1 | 10
35 | 125 | CONCLUIDO | 9.6097 | 10.41 | 7.22 | 48.16 | 0.67 | 9 | 258.38 | 58.47 | 9.75 | 7 | 65.16 | 32100.97 | 97.7 | 605.84 | 29.38 | 21.88 | 2721.24 | 0.74 | 0.86 | 1 | 0.17 | 1 | 10
36 | 125 | CONCLUIDO | 9.6837 | 10.33 | 7.19 | 53.94 | 0.69 | 8 | 258.84 | 58.47 | 10 | 6 | 65.37 | 32157.77 | 96.68 | 605.84 | 28.39 | 21.88 | 2230.13 | 0.77 | 0.86 | 1 | 0.13 | 1 | 10
37 | 125 | CONCLUIDO | 9.6891 | 10.32 | 7.19 | 53.9 | 0.7 | 8 | 259.3 | 58.47 | 10.25 | 6 | 65.58 | 32214.64 | 95.89 | 605.84 | 28.12 | 21.88 | 2096.82 | 0.78 | 0.86 | 1 | 0.13 | 1 | 10
38 | 125 | CONCLUIDO | 9.6839 | 10.33 | 7.19 | 53.94 | 0.72 | 8 | 259.76 | 58.47 | 10.5 | 6 | 65.79 | 32271.6 | 95.62 | 605.84 | 28.26 | 21.88 | 2166.96 | 0.77 | 0.86 | 1 | 0.13 | 1 | 10
39 | 125 | CONCLUIDO | 9.6785 | 10.33 | 7.2 | 53.98 | 0.74 | 8 | 260.23 | 58.47 | 10.75 | 6 | 66 | 32328.64 | 94.63 | 605.84 | 28.46 | 21.88 | 2266.04 | 0.77 | 0.86 | 1 | 0.14 | 1 | 10
40 | 125 | CONCLUIDO | 9.68 | 10.33 | 7.2 | 53.97 | 0.75 | 8 | 260.69 | 58.47 | 11 | 6 | 66.21 | 32385.75 | 93.33 | 605.84 | 28.47 | 21.88 | 2271.01 | 0.77 | 0.86 | 1 | 0.14 | 1 | 10
41 | 125 | CONCLUIDO | 9.7445 | 10.26 | 7.17 | 61.5 | 0.77 | 7 | 261.15 | 58.47 | 11.25 | 5 | 66.43 | 32442.95 | 92.71 | 605.84 | 27.69 | 21.88 | 1887.35 | 0.79 | 0.86 | 1 | 0.12 | 1 | 10
42 | 125 | CONCLUIDO | 9.7387 | 10.27 | 7.18 | 61.55 | 0.78 | 7 | 261.62 | 58.47 | 11.5 | 5 | 66.64 | 32500.22 | 93.13 | 605.84 | 28.02 | 21.88 | 2051.13 | 0.78 | 0.86 | 1 | 0.12 | 1 | 10
43 | 125 | CONCLUIDO | 9.7326 | 10.27 | 7.19 | 61.6 | 0.8 | 7 | 262.08 | 58.47 | 11.75 | 5 | 66.86 | 32557.58 | 93.55 | 605.84 | 28.22 | 21.88 | 2152.76 | 0.78 | 0.86 | 1 | 0.13 | 1 | 10
44 | 125 | CONCLUIDO | 9.7476 | 10.26 | 7.17 | 61.47 | 0.81 | 7 | 262.55 | 58.47 | 12 | 4 | 67.07 | 32615.02 | 92.82 | 605.84 | 27.69 | 21.88 | 1888.29 | 0.79 | 0.86 | 1 | 0.11 | 1 | 10
45 | 125 | CONCLUIDO | 9.7453 | 10.26 | 7.17 | 61.49 | 0.83 | 7 | 263.01 | 58.47 | 12.25 | 3 | 67.29 | 32672.53 | 91.84 | 605.84 | 27.74 | 21.88 | 1914.16 | 0.79 | 0.86 | 1 | 0.12 | 1 | 10
46 | 125 | CONCLUIDO | 9.7389 | 10.27 | 7.18 | 61.55 | 0.84 | 7 | 263.48 | 58.47 | 12.5 | 3 | 67.51 | 32730.13 | 91.64 | 605.85 | 28.04 | 21.88 | 2063.42 | 0.78 | 0.86 | 1 | 0.12 | 1 | 10
47 | 125 | CONCLUIDO | 9.7363 | 10.27 | 7.18 | 61.57 | 0.86 | 7 | 263.95 | 58.47 | 12.75 | 3 | 67.72 | 32787.82 | 91.25 | 605.84 | 28.07 | 21.88 | 2075.27 | 0.78 | 0.86 | 1 | 0.13 | 1 | 10
48 | 125 | CONCLUIDO | 9.7411 | 10.27 | 7.18 | 61.53 | 0.87 | 7 | 264.42 | 58.47 | 13 | 3 | 67.94 | 32845.58 | 90.54 | 605.88 | 27.81 | 21.88 | 1948.86 | 0.79 | 0.86 | 1 | 0.12 | 1 | 10
49 | 125 | CONCLUIDO | 9.8135 | 10.19 | 7.15 | 71.5 | 0.89 | 6 | 264.89 | 58.47 | 13.25 | 2 | 68.16 | 32903.43 | 89.47 | 605.84 | 27.03 | 21.88 | 1563.01 | 0.81 | 0.87 | 1 | 0.09 | 1 | 10
50 | 125 | CONCLUIDO | 9.8058 | 10.2 | 7.16 | 71.58 | 0.91 | 6 | 265.36 | 58.47 | 13.5 | 1 | 68.38 | 32961.36 | 89.71 | 605.84 | 27.16 | 21.88 | 1626.75 | 0.81 | 0.86 | 1 | 0.1 | 1 | 10
51 | 125 | CONCLUIDO | 9.8013 | 10.2 | 7.16 | 71.62 | 0.92 | 6 | 265.83 | 58.47 | 13.75 | 0 | 68.6 | 33019.37 | 89.92 | 605.88 | 27.17 | 21.88 | 1631.2 | 0.81 | 0.86 | 1.01 | 0.1 | 1 | 10
0 | 30 | CONCLUIDO | 9.7855 | 10.22 | 7.8 | 12.65 | 0.24 | 37 | 71.52 | 32.27 | 1 | 35 | 8.25 | 9054.6 | 49.8 | 605.89 | 47.04 | 21.88 | 11412.78 | 0.47 | 0.79 | 1.06 | 0.74 | 1 | 10
1 | 30 | CONCLUIDO | 10.1306 | 9.87 | 7.59 | 16.27 | 0.3 | 28 | 71.81 | 32.27 | 1.25 | 26 | 8.29 | 9090.98 | 46.19 | 605.93 | 40.85 | 21.88 | 8363.63 | 0.54 | 0.81 | 1.03 | 0.53 | 1 | 10
2 | 30 | CONCLUIDO | 10.2981 | 9.71 | 7.51 | 19.59 | 0.36 | 23 | 72.11 | 32.27 | 1.5 | 11 | 8.34 | 9127.38 | 43.89 | 605.93 | 37.85 | 21.88 | 6885.64 | 0.58 | 0.82 | 1.04 | 0.45 | 1 | 10
3 | 30 | CONCLUIDO | 10.314 | 9.7 | 7.51 | 20.48 | 0.42 | 22 | 72.4 | 32.27 | 1.75 | 1 | 8.38 | 9163.8 | 43.18 | 605.88 | 37.39 | 21.88 | 6663.78 | 0.59 | 0.82 | 1.05 | 0.45 | 1 | 10
4 | 30 | CONCLUIDO | 10.3164 | 9.69 | 7.51 | 20.47 | 0.48 | 22 | 72.7 | 32.27 | 2 | 0 | 8.43 | 9200.25 | 43.32 | 605.84 | 37.31 | 21.88 | 6620.2 | 0.59 | 0.82 | 1.05 | 0.45 | 1 | 10
0 | 15 | CONCLUIDO | 9.9086 | 10.09 | 7.93 | 11.32 | 0.43 | 42 | 39.78 | 19.54 | 1 | 0 | 4.24 | 5140 | 31.09 | 605.84 | 49.7 | 21.88 | 12717.76 | 0.44 | 0.78 | 1.11 | 0.87 | 1 | 10
0 | 70 | CONCLUIDO | 7.9245 | 12.62 | 8.43 | 7.44 | 0.12 | 68 | 141.81 | 47.83 | 1 | 66 | 22.98 | 17723.39 | 93.45 | 606.07 | 66.59 | 21.88 | 21033.29 | 0.33 | 0.73 | 1.11 | 1.37 | 1 | 10
1 | 70 | CONCLUIDO | 8.4596 | 11.82 | 8.09 | 9.33 | 0.16 | 52 | 142.15 | 47.83 | 1.25 | 50 | 23.07 | 17765.46 | 88.76 | 605.94 | 56.53 | 21.88 | 16083.2 | 0.39 | 0.76 | 1.07 | 1.03 | 1 | 10
2 | 70 | CONCLUIDO | 8.8179 | 11.34 | 7.9 | 11.28 | 0.19 | 42 | 142.49 | 47.83 | 1.5 | 40 | 23.16 | 17807.56 | 85.66 | 605.98 | 50.33 | 21.88 | 13032.65 | 0.43 | 0.78 | 1.06 | 0.84 | 1 | 10
3 | 70 | CONCLUIDO | 9.0964 | 10.99 | 7.75 | 13.29 | 0.22 | 35 | 142.83 | 47.83 | 1.75 | 33 | 23.25 | 17849.7 | 83.07 | 605.96 | 46.13 | 21.88 | 10968.56 | 0.47 | 0.8 | 1.04 | 0.7 | 1 | 10
4 | 70 | CONCLUIDO | 9.311 | 10.74 | 7.64 | 15.29 | 0.25 | 30 | 143.17 | 47.83 | 2 | 28 | 23.34 | 17891.86 | 81.09 | 605.9 | 42.25 | 21.88 | 9051.37 | 0.52 | 0.81 | 1.04 | 0.59 | 1 | 10
5 | 70 | CONCLUIDO | 9.4419 | 10.59 | 7.58 | 16.85 | 0.28 | 27 | 143.51 | 47.83 | 2.25 | 25 | 23.44 | 17934.06 | 79.36 | 605.85 | 40.28 | 21.88 | 8080.2 | 0.54 | 0.82 | 1.04 | 0.52 | 1 | 10
6 | 70 | CONCLUIDO | 9.5694 | 10.45 | 7.53 | 18.82 | 0.31 | 24 | 143.86 | 47.83 | 2.5 | 22 | 23.53 | 17976.29 | 78.05 | 605.96 | 38.74 | 21.88 | 7326.23 | 0.56 | 0.82 | 1.03 | 0.47 | 1 | 10
7 | 70 | CONCLUIDO | 9.7242 | 10.28 | 7.45 | 21.28 | 0.34 | 21 | 144.2 | 47.83 | 2.75 | 19 | 23.62 | 18018.55 | 76.18 | 605.87 | 36.22 | 21.88 | 6083.22 | 0.6 | 0.83 | 1.02 | 0.39 | 1 | 10
8 | 70 | CONCLUIDO | 9.8162 | 10.19 | 7.41 | 23.4 | 0.37 | 19 | 144.54 | 47.83 | 3 | 17 | 23.71 | 18060.85 | 74.81 | 605.93 | 35.01 | 21.88 | 5485.54 | 0.63 | 0.83 | 1.02 | 0.35 | 1 | 10
9 | 70 | CONCLUIDO | 9.8641 | 10.14 | 7.39 | 24.63 | 0.4 | 18 | 144.89 | 47.83 | 3.25 | 16 | 23.81 | 18103.18 | 73.08 | 605.85 | 34.48 | 21.88 | 5229.13 | 0.63 | 0.84 | 1.02 | 0.33 | 1 | 10
10 | 70 | CONCLUIDO | 9.9497 | 10.05 | 7.36 | 27.6 | 0.43 | 16 | 145.23 | 47.83 | 3.5 | 14 | 23.9 | 18145.54 | 72.37 | 605.96 | 33.45 | 21.88 | 4724.15 | 0.65 | 0.84 | 1.02 | 0.3 | 1 | 10
11 | 70 | CONCLUIDO | 10.0022 | 10 | 7.34 | 29.34 | 0.46 | 15 | 145.57 | 47.83 | 3.75 | 13 | 23.99 | 18187.93 | 70.98 | 605.85 | 32.82 | 21.88 | 4411.51 | 0.67 | 0.84 | 1.01 | 0.28 | 1 | 10
12 | 70 | CONCLUIDO | 10.05 | 9.95 | 7.32 | 31.36 | 0.49 | 14 | 145.92 | 47.83 | 4 | 12 | 24.09 | 18230.35 | 70.05 | 605.86 | 32.26 | 21.88 | 4137.16 | 0.68 | 0.85 | 1.01 | 0.26 | 1 | 10
13 | 70 | CONCLUIDO | 10.0934 | 9.91 | 7.3 | 33.71 | 0.51 | 13 | 146.26 | 47.83 | 4.25 | 11 | 24.18 | 18272.81 | 68.6 | 605.87 | 31.87 | 21.88 | 3948.19 | 0.69 | 0.85 | 1.01 | 0.25 | 1 | 10
14 | 70 | CONCLUIDO | 10.1437 | 9.86 | 7.28 | 36.42 | 0.54 | 12 | 146.61 | 47.83 | 4.5 | 10 | 24.28 | 18315.3 | 67.02 | 605.95 | 31.14 | 21.88 | 3586.84 | 0.7 | 0.85 | 1.01 | 0.23 | 1 | 10
15 | 70 | CONCLUIDO | 10.2009 | 9.8 | 7.26 | 39.58 | 0.57 | 11 | 146.95 | 47.83 | 4.75 | 7 | 24.37 | 18357.82 | 65.76 | 605.87 | 30.21 | 21.88 | 3124.84 | 0.72 | 0.85 | 1.01 | 0.2 | 1 | 10
16 | 70 | CONCLUIDO | 10.1945 | 9.81 | 7.26 | 39.62 | 0.6 | 11 | 147.3 | 47.83 | 5 | 7 | 24.47 | 18400.38 | 64.96 | 605.84 | 30.53 | 21.88 | 3288.77 | 0.72 | 0.85 | 1.01 | 0.21 | 1 | 10
17 | 70 | CONCLUIDO | 10.1995 | 9.8 | 7.26 | 39.59 | 0.63 | 11 | 147.64 | 47.83 | 5.25 | 4 | 24.56 | 18442.97 | 64.44 | 605.88 | 30.21 | 21.88 | 3127.12 | 0.72 | 0.85 | 1.01 | 0.2 | 1 | 10
18 | 70 | CONCLUIDO | 10.2386 | 9.77 | 7.25 | 43.5 | 0.66 | 10 | 147.99 | 47.83 | 5.5 | 2 | 24.66 | 18485.59 | 64.1 | 605.88 | 29.89 | 21.88 | 2969.93 | 0.73 | 0.85 | 1.01 | 0.19 | 1 | 10
19 | 70 | CONCLUIDO | 10.2444 | 9.76 | 7.24 | 43.47 | 0.69 | 10 | 148.33 | 47.83 | 5.75 | 0 | 24.75 | 18528.25 | 63.95 | 605.84 | 29.62 | 21.88 | 2837.83 | 0.74 | 0.85 | 1.02 | 0.19 | 1 | 10
0 | 90 | CONCLUIDO | 7.1207 | 14.04 | 8.71 | 6.37 | 0.1 | 82 | 176.73 | 52.44 | 1 | 80 | 33.29 | 22031.19 | 112.4 | 606.01 | 75.58 | 21.88 | 25455.69 | 0.29 | 0.71 | 1.12 | 1.65 | 1 | 10
1 | 90 | CONCLUIDO | 7.7451 | 12.91 | 8.29 | 8.02 | 0.13 | 62 | 177.1 | 52.44 | 1.25 | 60 | 33.41 | 22076.81 | 106.24 | 605.91 | 62.45 | 21.88 | 18990.51 | 0.35 | 0.75 | 1.09 | 1.23 | 1 | 10
2 | 90 | CONCLUIDO | 8.1612 | 12.25 | 8.05 | 9.67 | 0.15 | 50 | 177.47 | 52.44 | 1.5 | 48 | 33.53 | 22122.46 | 102.63 | 605.9 | 55.25 | 21.88 | 15451.83 | 0.4 | 0.77 | 1.07 | 1 | 1 | 10
3 | 90 | CONCLUIDO | 8.468 | 11.81 | 7.9 | 11.28 | 0.17 | 42 | 177.84 | 52.44 | 1.75 | 40 | 33.65 | 22168.15 | 99.79 | 605.88 | 50.24 | 21.88 | 12988.73 | 0.44 | 0.78 | 1.06 | 0.84 | 1 | 10
4 | 90 | CONCLUIDO | 8.7254 | 11.46 | 7.76 | 12.93 | 0.2 | 36 | 178.21 | 52.44 | 2 | 34 | 33.77 | 22213.89 | 97.34 | 605.84 | 46.37 | 21.88 | 11081.1 | 0.47 | 0.8 | 1.04 | 0.7 | 1 | 10
5 | 90 | CONCLUIDO | 8.8928 | 11.24 | 7.69 | 14.41 | 0.22 | 32 | 178.59 | 52.44 | 2.25 | 30 | 33.89 | 22259.66 | 95.86 | 605.91 | 43.61 | 21.88 | 9720 | 0.5 | 0.8 | 1.04 | 0.63 | 1 | 10
6 | 90 | CONCLUIDO | 9.0735 | 11.02 | 7.61 | 16.3 | 0.25 | 28 | 178.96 | 52.44 | 2.5 | 26 | 34.02 | 22305.48 | 94.15 | 606 | 41.3 | 21.88 | 8587.76 | 0.53 | 0.81 | 1.03 | 0.55 | 1 | 10
7 | 90 | CONCLUIDO | 9.1694 | 10.91 | 7.56 | 17.45 | 0.27 | 26 | 179.33 | 52.44 | 2.75 | 24 | 34.14 | 22351.34 | 92.75 | 605.89 | 39.84 | 21.88 | 7869.17 | 0.55 | 0.82 | 1.03 | 0.5 | 1 | 10
8 | 90 | CONCLUIDO | 9.3175 | 10.73 | 7.49 | 19.55 | 0.3 | 23 | 179.7 | 52.44 | 3 | 21 | 34.26 | 22397.24 | 91.24 | 605.95 | 37.81 | 21.88 | 6866.45 | 0.58 | 0.83 | 1.02 | 0.44 | 1 | 10
9 | 90 | CONCLUIDO | 9.4233 | 10.61 | 7.44 | 21.27 | 0.32 | 21 | 180.07 | 52.44 | 3.25 | 19 | 34.38 | 22443.18 | 89.87 | 605.84 | 36.29 | 21.88 | 6119.04 | 0.6 | 0.83 | 1.02 | 0.39 | 1 | 10
10 | 90 | CONCLUIDO | 9.4635 | 10.57 | 7.44 | 22.31 | 0.34 | 20 | 180.45 | 52.44 | 3.5 | 18 | 34.51 | 22489.16 | 89.06 | 605.85 | 35.78 | 21.88 | 5867.02 | 0.61 | 0.83 | 1.03 | 0.38 | 1 | 10
11 | 90 | CONCLUIDO | 9.5496 | 10.47 | 7.41 | 24.7 | 0.37 | 18 | 180.82 | 52.44 | 3.75 | 16 | 34.63 | 22535.19 | 87.86 | 605.88 | 35.35 | 21.88 | 5663.58 | 0.62 | 0.83 | 1.01 | 0.35 | 1 | 10
12 | 90 | CONCLUIDO | 9.6003 | 10.42 | 7.39 | 26.09 | 0.39 | 17 | 181.19 | 52.44 | 4 | 15 | 34.75 | 22581.25 | 87.1 | 605.84 | 34.49 | 21.88 | 5237.53 | 0.63 | 0.84 | 1.02 | 0.33 | 1 | 10
13 | 90 | CONCLUIDO | 9.6592 | 10.35 | 7.36 | 27.61 | 0.42 | 16 | 181.57 | 52.44 | 4.25 | 14 | 34.88 | 22627.36 | 85.89 | 605.84 | 33.82 | 21.88 | 4906.07 | 0.65 | 0.84 | 1.01 | 0.31 | 1 | 10
14 | 90 | CONCLUIDO | 9.7166 | 10.29 | 7.34 | 29.35 | 0.44 | 15 | 181.94 | 52.44 | 4.5 | 13 | 35 | 22673.63 | 84.99 | 605.84 | 32.85 | 21.88 | 4425.66 | 0.67 | 0.84 | 1.01 | 0.28 | 1 | 10
15 | 90 | CONCLUIDO | 9.7752 | 10.23 | 7.31 | 31.34 | 0.46 | 14 | 182.32 | 52.44 | 4.75 | 12 | 35.12 | 22719.83 | 83.67 | 605.84 | 32.07 | 21.88 | 4043 | 0.68 | 0.85 | 1.01 | 0.25 | 1 | 10
16 | 90 | CONCLUIDO | 9.8226 | 10.18 | 7.3 | 33.68 | 0.49 | 13 | 182.69 | 52.44 | 5 | 11 | 35.25 | 22766.06 | 82.38 | 605.84 | 31.73 | 21.88 | 3877.05 | 0.69 | 0.85 | 1.01 | 0.24 | 1 | 10
17 | 90 | CONCLUIDO | 9.8093 | 10.19 | 7.31 | 33.75 | 0.51 | 13 | 183.07 | 52.44 | 5.25 | 11 | 35.37 | 22812.34 | 82.65 | 605.88 | 32.03 | 21.88 | 4026.19 | 0.68 | 0.85 | 1.01 | 0.25 | 1 | 10
18 | 90 | CONCLUIDO | 9.8714 | 10.13 | 7.28 | 36.42 | 0.53 | 12 | 183.44 | 52.44 | 5.5 | 10 | 35.5 | 22858.66 | 80.94 | 605.84 | 31.22 | 21.88 | 3628.67 | 0.7 | 0.85 | 1.01 | 0.23 | 1 | 10
19 | 90 | CONCLUIDO | 9.9417 | 10.06 | 7.25 | 39.53 | 0.55 | 11 | 183.82 | 52.44 | 5.75 | 9 | 35.63 | 22905.03 | 79.81 | 605.84 | 29.96 | 21.88 | 3003.22 | 0.73 | 0.85 | 1.01 | 0.19 | 1 | 10
20 | 90 | CONCLUIDO | 9.9277 | 10.07 | 7.26 | 39.61 | 0.58 | 11 | 184.19 | 52.44 | 6 | 9 | 35.75 | 22951.43 | 78.8 | 605.88 | 30.55 | 21.88 | 3294.38 | 0.72 | 0.85 | 1.01 | 0.2 | 1 | 10
21 | 90 | CONCLUIDO | 9.9847 | 10.02 | 7.24 | 43.43 | 0.6 | 10 | 184.57 | 52.44 | 6.25 | 8 | 35.88 | 22997.88 | 77.76 | 605.84 | 29.74 | 21.88 | 2895.46 | 0.74 | 0.85 | 1.01 | 0.18 | 1 | 10
22 | 90 | CONCLUIDO | 9.985 | 10.02 | 7.24 | 43.43 | 0.62 | 10 | 184.95 | 52.44 | 6.5 | 8 | 36.01 | 23044.38 | 76.82 | 605.84 | 29.75 | 21.88 | 2903.34 | 0.74 | 0.85 | 1.01 | 0.18 | 1 | 10
23 | 90 | CONCLUIDO | 10.0368 | 9.96 | 7.22 | 48.15 | 0.65 | 9 | 185.33 | 52.44 | 6.75 | 7 | 36.13 | 23090.91 | 75.21 | 605.84 | 29.33 | 21.88 | 2696.62 | 0.75 | 0.86 | 1 | 0.17 | 1 | 10
24 | 90 | CONCLUIDO | 10.041 | 9.96 | 7.22 | 48.12 | 0.67 | 9 | 185.7 | 52.44 | 7 | 7 | 36.26 | 23137.49 | 74.85 | 605.84 | 29.17 | 21.88 | 2615.29 | 0.75 | 0.86 | 1 | 0.16 | 1 | 10
25 | 90 | CONCLUIDO | 10.0348 | 9.97 | 7.22 | 48.16 | 0.69 | 9 | 186.08 | 52.44 | 7.25 | 5 | 36.39 | 23184.11 | 73.51 | 605.94 | 29.34 | 21.88 | 2701.14 | 0.75 | 0.86 | 1.01 | 0.17 | 1 | 10
26 | 90 | CONCLUIDO | 10.0343 | 9.97 | 7.23 | 48.17 | 0.71 | 9 | 186.46 | 52.44 | 7.5 | 4 | 36.52 | 23230.78 | 72.67 | 605.84 | 29.3 | 21.88 | 2683.74 | 0.75 | 0.86 | 1.01 | 0.17 | 1 | 10
27 | 90 | CONCLUIDO | 10.0945 | 9.91 | 7.2 | 54.01 | 0.74 | 8 | 186.84 | 52.44 | 7.75 | 2 | 36.65 | 23277.49 | 72.39 | 605.84 | 28.44 | 21.88 | 2258.28 | 0.77 | 0.86 | 1.01 | 0.14 | 1 | 10
28 | 90 | CONCLUIDO | 10.0999 | 9.9 | 7.2 | 53.97 | 0.76 | 8 | 187.22 | 52.44 | 8 | 2 | 36.78 | 23324.24 | 72.78 | 605.84 | 28.34 | 21.88 | 2207.25 | 0.77 | 0.86 | 1.01 | 0.14 | 1 | 10
29 | 90 | CONCLUIDO | 10.097 | 9.9 | 7.2 | 53.99 | 0.78 | 8 | 187.6 | 52.44 | 8.25 | 0 | 36.9 | 23371.04 | 72.94 | 605.84 | 28.35 | 21.88 | 2211.22 | 0.77 | 0.86 | 1.01 | 0.14 | 1 | 10
0 | 110 | CONCLUIDO | 6.3678 | 15.7 | 9.04 | 5.65 | 0.08 | 96 | 213.37 | 56.13 | 1 | 94 | 46.25 | 26550.29 | 132.37 | 606.08 | 85.7 | 21.88 | 30444.54 | 0.26 | 0.68 | 1.15 | 1.98 | 1 | 10
1 | 110 | CONCLUIDO | 7.024 | 14.24 | 8.54 | 7.02 | 0.1 | 73 | 213.78 | 56.13 | 1.25 | 71 | 46.4 | 26600.32 | 124.51 | 605.94 | 70.45 | 21.88 | 22935.36 | 0.31 | 0.72 | 1.11 | 1.48 | 1 | 10
2 | 110 | CONCLUIDO | 7.529 | 13.28 | 8.22 | 8.5 | 0.12 | 58 | 214.19 | 56.13 | 1.5 | 56 | 46.56 | 26650.41 | 119.15 | 605.87 | 60.35 | 21.88 | 17959.58 | 0.36 | 0.75 | 1.08 | 1.16 | 1 | 10
3 | 110 | CONCLUIDO | 7.8775 | 12.69 | 8.01 | 9.81 | 0.14 | 49 | 214.59 | 56.13 | 1.75 | 47 | 46.72 | 26700.55 | 115.52 | 605.94 | 54.02 | 21.88 | 14840.98 | 0.41 | 0.77 | 1.06 | 0.95 | 1 | 10
4 | 110 | CONCLUIDO | 8.1444 | 12.28 | 7.89 | 11.27 | 0.17 | 42 | 215 | 56.13 | 2 | 40 | 46.87 | 26750.75 | 113.3 | 605.94 | 49.97 | 21.88 | 12854.13 | 0.44 | 0.78 | 1.06 | 0.83 | 1 | 10
5 | 110 | CONCLUIDO | 8.36 | 11.96 | 7.79 | 12.63 | 0.19 | 37 | 215.41 | 56.13 | 2.25 | 35 | 47.03 | 26801 | 111.16 | 605.88 | 46.77 | 21.88 | 11277.16 | 0.47 | 0.79 | 1.05 | 0.73 | 1 | 10
6 | 110 | CONCLUIDO | 8.5425 | 11.71 | 7.7 | 14 | 0.21 | 33 | 215.82 | 56.13 | 2.5 | 31 | 47.19 | 26851.31 | 109.41 | 605.99 | 44.45 | 21.88 | 10138.84 | 0.49 | 0.8 | 1.03 | 0.64 | 1 | 10
7 | 110 | CONCLUIDO | 8.6636 | 11.54 | 7.66 | 15.33 | 0.23 | 30 | 216.22 | 56.13 | 2.75 | 28 | 47.35 | 26901.66 | 108.35 | 605.87 | 42.9 | 21.88 | 9378.98 | 0.51 | 0.81 | 1.04 | 0.6 | 1 | 10
8 | 110 | CONCLUIDO | 8.8294 | 11.33 | 7.57 | 16.83 | 0.25 | 27 | 216.63 | 56.13 | 3 | 25 | 47.51 | 26952.08 | 106.36 | 605.84 | 40 | 21.88 | 7940.75 | 0.55 | 0.82 | 1.04 | 0.52 | 1 | 10
9 | 110 | CONCLUIDO | 8.9204 | 11.21 | 7.54 | 18.1 | 0.27 | 25 | 217.04 | 56.13 | 3.25 | 23 | 47.66 | 27002.55 | 105.38 | 605.91 | 39.15 | 21.88 | 7524.67 | 0.56 | 0.82 | 1.03 | 0.48 | 1 | 10
10 | 110 | CONCLUIDO | 9.0126 | 11.1 | 7.51 | 19.6 | 0.29 | 23 | 217.45 | 56.13 | 3.5 | 21 | 47.82 | 27053.07 | 104.47 | 605.84 | 38.21 | 21.88 | 7066.52 | 0.57 | 0.82 | 1.03 | 0.45 | 1 | 10
11 | 110 | CONCLUIDO | 9.1324 | 10.95 | 7.45 | 21.29 | 0.31 | 21 | 217.86 | 56.13 | 3.75 | 19 | 47.98 | 27103.65 | 103.22 | 605.86 | 36.16 | 21.88 | 6052.42 | 0.61 | 0.83 | 1.03 | 0.39 | 1 | 10
12 | 110 | CONCLUIDO | 9.1767 | 10.9 | 7.44 | 22.32 | 0.33 | 20 | 218.27 | 56.13 | 4 | 18 | 48.15 | 27154.29 | 102.51 | 605.86 | 35.99 | 21.88 | 5970.36 | 0.61 | 0.83 | 1.02 | 0.38 | 1 | 10
13 | 110 | CONCLUIDO | 9.2807 | 10.78 | 7.4 | 24.67 | 0.35 | 18 | 218.68 | 56.13 | 4.25 | 16 | 48.31 | 27204.98 | 101.03 | 605.85 | 34.84 | 21.88 | 5406.24 | 0.63 | 0.84 | 1.02 | 0.34 | 1 | 10
14 | 110 | CONCLUIDO | 9.3313 | 10.72 | 7.39 | 26.07 | 0.36 | 17 | 219.09 | 56.13 | 4.5 | 15 | 48.47 | 27255.72 | 100.43 | 605.91 | 34.21 | 21.88 | 5097.35 | 0.64 | 0.84 | 1.02 | 0.33 | 1 | 10
15 | 110 | CONCLUIDO | 9.4073 | 10.63 | 7.34 | 27.53 | 0.38 | 16 | 219.51 | 56.13 | 4.75 | 14 | 48.63 | 27306.53 | 99.25 | 605.84 | 33.05 | 21.88 | 4521.4 | 0.66 | 0.84 | 1.01 | 0.28 | 1 | 10
16 | 110 | CONCLUIDO | 9.386 | 10.65 | 7.37 | 27.62 | 0.4 | 16 | 219.92 | 56.13 | 5 | 14 | 48.79 | 27357.39 | 98.68 | 605.94 | 34.01 | 21.88 | 5002.74 | 0.64 | 0.84 | 1.01 | 0.31 | 1 | 10
17 | 110 | CONCLUIDO | 9.4523 | 10.58 | 7.33 | 29.33 | 0.42 | 15 | 220.33 | 56.13 | 5.25 | 13 | 48.95 | 27408.3 | 97.8 | 605.87 | 32.7 | 21.88 | 4353 | 0.67 | 0.84 | 1.01 | 0.28 | 1 | 10
18 | 110 | CONCLUIDO | 9.5102 | 10.52 | 7.31 | 31.33 | 0.44 | 14 | 220.74 | 56.13 | 5.5 | 12 | 49.12 | 27459.27 | 97.04 | 605.84 | 32 | 21.88 | 4005.65 | 0.68 | 0.85 | 1.01 | 0.25 | 1 | 10
19 | 110 | CONCLUIDO | 9.5554 | 10.47 | 7.3 | 33.71 | 0.46 | 13 | 221.16 | 56.13 | 5.75 | 11 | 49.28 | 27510.3 | 96.07 | 605.85 | 31.82 | 21.88 | 3922.6 | 0.69 | 0.85 | 1.01 | 0.25 | 1 | 10
20 | 110 | CONCLUIDO | 9.5582 | 10.46 | 7.3 | 33.69 | 0.48 | 13 | 221.57 | 56.13 | 6 | 11 | 49.45 | 27561.39 | 96.05 | 605.84 | 31.91 | 21.88 | 3965.18 | 0.69 | 0.85 | 1.01 | 0.24 | 1 | 10
21 | 110 | CONCLUIDO | 9.6221 | 10.39 | 7.27 | 36.37 | 0.5 | 12 | 221.99 | 56.13 | 6.25 | 10 | 49.61 | 27612.53 | 94.64 | 606 | 30.91 | 21.88 | 3471.96 | 0.71 | 0.85 | 1.01 | 0.21 | 1 | 10
22 | 110 | CONCLUIDO | 9.6208 | 10.39 | 7.27 | 36.37 | 0.52 | 12 | 222.4 | 56.13 | 6.5 | 10 | 49.78 | 27663.85 | 94.3 | 605.84 | 30.9 | 21.88 | 3465.24 | 0.71 | 0.85 | 1.01 | 0.22 | 1 | 10
23 | 110 | CONCLUIDO | 9.6844 | 10.33 | 7.25 | 39.54 | 0.54 | 11 | 222.82 | 56.13 | 6.75 | 9 | 49.94 | 27715.11 | 93.33 | 605.84 | 29.9 | 21.88 | 2972.05 | 0.73 | 0.85 | 1.01 | 0.19 | 1 | 10
24 | 110 | CONCLUIDO | 9.6725 | 10.34 | 7.26 | 39.61 | 0.56 | 11 | 223.23 | 56.13 | 7 | 9 | 50.11 | 27766.43 | 92.88 | 605.84 | 30.6 | 21.88 | 3320.65 | 0.72 | 0.85 | 1 | 0.2 | 1 | 10
25 | 110 | CONCLUIDO | 9.6798 | 10.33 | 7.25 | 39.57 | 0.58 | 11 | 223.65 | 56.13 | 7.25 | 9 | 50.27 | 27817.81 | 92.2 | 605.92 | 30.35 | 21.88 | 3195.38 | 0.72 | 0.85 | 1 | 0.2 | 1 | 10
26 | 110 | CONCLUIDO | 9.7371 | 10.27 | 7.24 | 43.41 | 0.59 | 10 | 224.07 | 56.13 | 7.5 | 8 | 50.44 | 27869.24 | 91.25 | 605.84 | 29.65 | 21.88 | 2850.79 | 0.74 | 0.85 | 1.01 | 0.18 | 1 | 10
27 | 110 | CONCLUIDO | 9.7363 | 10.27 | 7.24 | 43.41 | 0.61 | 10 | 224.49 | 56.13 | 7.75 | 8 | 50.61 | 27920.73 | 90.3 | 605.85 | 29.67 | 21.88 | 2861.92 | 0.74 | 0.85 | 1.01 | 0.18 | 1 | 10
28 | 110 | CONCLUIDO | 9.7877 | 10.22 | 7.22 | 48.16 | 0.63 | 9 | 224.9 | 56.13 | 8 | 7 | 50.78 | 27972.28 | 89.01 | 605.87 | 29.3 | 21.88 | 2681.11 | 0.75 | 0.86 | 1.01 | 0.17 | 1 | 10
29 | 110 | CONCLUIDO | 9.7887 | 10.22 | 7.22 | 48.15 | 0.65 | 9 | 225.32 | 56.13 | 8.25 | 7 | 50.95 | 28023.89 | 88.99 | 605.92 | 29.26 | 21.88 | 2660.9 | 0.75 | 0.86 | 1.01 | 0.17 | 1 | 10
30 | 110 | CONCLUIDO | 9.7978 | 10.21 | 7.21 | 48.09 | 0.67 | 9 | 225.74 | 56.13 | 8.5 | 7 | 51.11 | 28075.56 | 88.34 | 605.84 | 29.03 | 21.88 | 2544.64 | 0.75 | 0.86 | 1 | 0.16 | 1 | 10
31 | 110 | CONCLUIDO | 9.7837 | 10.22 | 7.23 | 48.19 | 0.69 | 9 | 226.16 | 56.13 | 8.75 | 7 | 51.28 | 28127.29 | 87.05 | 605.84 | 29.46 | 21.88 | 2763.08 | 0.74 | 0.86 | 1 | 0.17 | 1 | 10
32 | 110 | CONCLUIDO | 9.8603 | 10.14 | 7.19 | 53.93 | 0.71 | 8 | 226.58 | 56.13 | 9 | 6 | 51.45 | 28179.08 | 86.11 | 605.84 | 28.37 | 21.88 | 2220.06 | 0.77 | 0.86 | 1 | 0.13 | 1 | 10
33 | 110 | CONCLUIDO | 9.8671 | 10.13 | 7.18 | 53.88 | 0.72 | 8 | 227 | 56.13 | 9.25 | 6 | 51.62 | 28230.92 | 85.23 | 605.87 | 28.07 | 21.88 | 2070.75 | 0.78 | 0.86 | 1 | 0.13 | 1 | 10
34 | 110 | CONCLUIDO | 9.8563 | 10.15 | 7.2 | 53.96 | 0.74 | 8 | 227.42 | 56.13 | 9.5 | 5 | 51.8 | 28282.83 | 83.97 | 605.84 | 28.42 | 21.88 | 2248.14 | 0.77 | 0.86 | 1 | 0.14 | 1 | 10
35 | 110 | CONCLUIDO | 9.8544 | 10.15 | 7.2 | 53.98 | 0.76 | 8 | 227.84 | 56.13 | 9.75 | 5 | 51.97 | 28334.8 | 82.52 | 605.84 | 28.42 | 21.88 | 2246.25 | 0.77 | 0.86 | 1 | 0.14 | 1 | 10
36 | 110 | CONCLUIDO | 9.9152 | 10.09 | 7.18 | 61.52 | 0.78 | 7 | 228.27 | 56.13 | 10 | 3 | 52.14 | 28386.82 | 82.14 | 605.88 | 27.85 | 21.88 | 1966.81 | 0.79 | 0.86 | 1 | 0.12 | 1 | 10
37 | 110 | CONCLUIDO | 9.9122 | 10.09 | 7.18 | 61.55 | 0.8 | 7 | 228.69 | 56.13 | 10.25 | 2 | 52.31 | 28438.91 | 81.92 | 605.84 | 27.83 | 21.88 | 1957.79 | 0.79 | 0.86 | 1.01 | 0.12 | 1 | 10
38 | 110 | CONCLUIDO | 9.9133 | 10.09 | 7.18 | 61.54 | 0.81 | 7 | 229.11 | 56.13 | 10.5 | 3 | 52.48 | 28491.06 | 82.74 | 605.91 | 27.87 | 21.88 | 1978 | 0.79 | 0.86 | 1 | 0.12 | 1 | 10
39 | 110 | CONCLUIDO | 9.9062 | 10.09 | 7.19 | 61.6 | 0.83 | 7 | 229.53 | 56.13 | 10.75 | 1 | 52.66 | 28543.27 | 82.85 | 605.84 | 27.95 | 21.88 | 2018.25 | 0.78 | 0.86 | 1.01 | 0.13 | 1 | 10
40 | 110 | CONCLUIDO | 9.9032 | 10.1 | 7.19 | 61.62 | 0.85 | 7 | 229.96 | 56.13 | 11 | 0 | 52.83 | 28595.54 | 83.01 | 605.88 | 28.02 | 21.88 | 2050.13 | 0.78 | 0.86 | 1.01 | 0.13 | 1 | 10
0 | 150 | CONCLUIDO | 5.0659 | 19.74 | 9.69 | 4.58 | 0.06 | 127 | 296.65 | 61.82 | 1 | 125 | 83.83 | 36821.52 | 175.52 | 606.11 | 106.09 | 21.88 | 40485.25 | 0.21 | 0.64 | 1.2 | 2.63 | 1 | 10
1 | 150 | CONCLUIDO | 5.8131 | 17.2 | 8.98 | 5.73 | 0.07 | 94 | 297.17 | 61.82 | 1.25 | 92 | 84.1 | 36885.7 | 162.31 | 606.02 | 84.04 | 21.88 | 29628.56 | 0.26 | 0.69 | 1.15 | 1.92 | 1 | 10
2 | 150 | CONCLUIDO | 6.3571 | 15.73 | 8.57 | 6.85 | 0.09 | 75 | 297.7 | 61.82 | 1.5 | 73 | 84.37 | 36949.99 | 154.41 | 606.11 | 71.16 | 21.88 | 23283.84 | 0.31 | 0.72 | 1.11 | 1.51 | 1 | 10
3 | 150 | CONCLUIDO | 6.785 | 14.74 | 8.3 | 8.03 | 0.1 | 62 | 298.22 | 61.82 | 1.75 | 60 | 84.65 | 37014.39 | 149.17 | 605.93 | 62.45 | 21.88 | 18992.66 | 0.35 | 0.75 | 1.1 | 1.24 | 1 | 10
4 | 150 | CONCLUIDO | 7.0796 | 14.12 | 8.13 | 9.03 | 0.12 | 54 | 298.74 | 61.82 | 2 | 52 | 84.92 | 37078.91 | 145.79 | 605.88 | 57.5 | 21.88 | 16555.82 | 0.38 | 0.76 | 1.08 | 1.07 | 1 | 10
5 | 150 | CONCLUIDO | 7.3567 | 13.59 | 7.98 | 10.19 | 0.13 | 47 | 299.26 | 61.82 | 2.25 | 45 | 85.19 | 37143.54 | 142.86 | 605.99 | 53.22 | 21.88 | 14451.29 | 0.41 | 0.77 | 1.06 | 0.93 | 1 | 10
6 | 150 | CONCLUIDO | 7.5683 | 13.21 | 7.88 | 11.26 | 0.15 | 42 | 299.79 | 61.82 | 2.5 | 40 | 85.47 | 37208.42 | 140.56 | 605.89 | 49.81 | 21.88 | 12770.77 | 0.44 | 0.78 | 1.06 | 0.82 | 1 | 10
7 | 150 | CONCLUIDO | 7.7408 | 12.92 | 7.81 | 12.33 | 0.16 | 38 | 300.32 | 61.82 | 2.75 | 36 | 85.74 | 37273.29 | 139.08 | 605.85 | 47.37 | 21.88 | 11571.01 | 0.46 | 0.79 | 1.06 | 0.75 | 1 | 10
8 | 150 | CONCLUIDO | 7.9325 | 12.61 | 7.72 | 13.62 | 0.18 | 34 | 300.84 | 61.82 | 3 | 32 | 86.02 | 37338.27 | 137.09 | 605.88 | 44.5 | 21.88 | 10157.69 | 0.49 | 0.8 | 1.05 | 0.66 | 1 | 10
9 | 150 | CONCLUIDO | 8.0783 | 12.38 | 7.66 | 14.82 | 0.19 | 31 | 301.37 | 61.82 | 3.25 | 29 | 86.3 | 37403.38 | 135.62 | 605.94 | 42.88 | 21.88 | 9362.28 | 0.51 | 0.81 | 1.04 | 0.6 | 1 | 10
10 | 150 | CONCLUIDO | 8.1677 | 12.24 | 7.63 | 15.8 | 0.21 | 29 | 301.9 | 61.82 | 3.5 | 27 | 86.58 | 37468.6 | 134.88 | 605.92 | 42.09 | 21.88 | 8976.5 | 0.52 | 0.81 | 1.04 | 0.58 | 1 | 10
11 | 150 | CONCLUIDO | 8.2852 | 12.07 | 7.57 | 16.83 | 0.22 | 27 | 302.43 | 61.82 | 3.75 | 25 | 86.86 | 37533.94 | 133.22 | 605.94 | 39.95 | 21.88 | 7919.15 | 0.55 | 0.82 | 1.04 | 0.51 | 1 | 10
12 | 150 | CONCLUIDO | 8.3777 | 11.94 | 7.55 | 18.12 | 0.24 | 25 | 302.96 | 61.82 | 4 | 23 | 87.14 | 37599.4 | 132.78 | 605.84 | 39.4 | 21.88 | 7651.59 | 0.56 | 0.82 | 1.03 | 0.49 | 1 | 10
13 | 150 | CONCLUIDO | 8.4335 | 11.86 | 7.53 | 18.82 | 0.25 | 24 | 303.49 | 61.82 | 4.25 | 22 | 87.42 | 37664.98 | 131.95 | 605.94 | 38.76 | 21.88 | 7337.06 | 0.56 | 0.82 | 1.03 | 0.47 | 1 | 10
14 | 150 | CONCLUIDO | 8.5549 | 11.69 | 7.47 | 20.37 | 0.26 | 22 | 304.03 | 61.82 | 4.5 | 20 | 87.7 | 37730.68 | 130.69 | 605.84 | 37.03 | 21.88 | 6483.72 | 0.59 | 0.83 | 1.02 | 0.41 | 1 | 10
15 | 150 | CONCLUIDO | 8.6162 | 11.61 | 7.44 | 21.26 | 0.28 | 21 | 304.56 | 61.82 | 4.75 | 19 | 87.99 | 37796.51 | 129.91 | 605.87 | 35.99 | 21.88 | 5966.32 | 0.61 | 0.83 | 1.02 | 0.38 | 1 | 10
16 | 150 | CONCLUIDO | 8.6595 | 11.55 | 7.44 | 22.32 | 0.29 | 20 | 305.09 | 61.82 | 5 | 18 | 88.27 | 37862.45 | 129.53 | 605.89 | 35.89 | 21.88 | 5923.69 | 0.61 | 0.83 | 1.03 | 0.38 | 1 | 10
17 | 150 | CONCLUIDO | 8.7163 | 11.47 | 7.42 | 23.43 | 0.31 | 19 | 305.63 | 61.82 | 5.25 | 17 | 88.56 | 37928.52 | 128.56 | 605.85 | 35.34 | 21.88 | 5652.43 | 0.62 | 0.83 | 1.02 | 0.36 | 1 | 10
18 | 150 | CONCLUIDO | 8.7709 | 11.4 | 7.4 | 24.68 | 0.32 | 18 | 306.17 | 61.82 | 5.5 | 16 | 88.84 | 37994.72 | 127.98 | 605.84 | 35.15 | 21.88 | 5559.99 | 0.62 | 0.84 | 1.01 | 0.35 | 1 | 10
19 | 150 | CONCLUIDO | 8.8305 | 11.32 | 7.38 | 26.06 | 0.33 | 17 | 306.7 | 61.82 | 5.75 | 15 | 89.13 | 38061.04 | 127.37 | 605.85 | 34.25 | 21.88 | 5115.81 | 0.64 | 0.84 | 1.02 | 0.33 | 1 | 10
20 | 150 | CONCLUIDO | 8.8411 | 11.31 | 7.37 | 26.01 | 0.35 | 17 | 307.24 | 61.82 | 6 | 15 | 89.42 | 38127.48 | 126.92 | 605.9 | 33.92 | 21.88 | 4952.23 | 0.65 | 0.84 | 1.01 | 0.31 | 1 | 10
21 | 150 | CONCLUIDO | 8.8882 | 11.25 | 7.36 | 27.62 | 0.36 | 16 | 307.78 | 61.82 | 6.25 | 14 | 89.71 | 38194.05 | 126.43 | 605.85 | 33.7 | 21.88 | 4845.96 | 0.65 | 0.84 | 1.02 | 0.31 | 1 | 10
22 | 150 | CONCLUIDO | 8.9592 | 11.16 | 7.33 | 29.32 | 0.38 | 15 | 308.32 | 61.82 | 6.5 | 13 | 90 | 38260.74 | 125.37 | 605.84 | 32.59 | 21.88 | 4298.58 | 0.67 | 0.84 | 1.02 | 0.27 | 1 | 10
23 | 150 | CONCLUIDO | 8.959 | 11.16 | 7.33 | 29.33 | 0.39 | 15 | 308.86 | 61.82 | 6.75 | 13 | 90.29 | 38327.57 | 124.78 | 605.88 | 32.66 | 21.88 | 4332.69 | 0.67 | 0.84 | 1.01 | 0.27 | 1 | 10
24 | 150 | CONCLUIDO | 9.0239 | 11.08 | 7.31 | 31.31 | 0.4 | 14 | 309.41 | 61.82 | 7 | 12 | 90.59 | 38394.52 | 124.25 | 605.84 | 32.01 | 21.88 | 4009.8 | 0.68 | 0.85 | 1.01 | 0.25 | 1 | 10
25 | 150 | CONCLUIDO | 9.0117 | 11.1 | 7.32 | 31.38 | 0.42 | 14 | 309.95 | 61.82 | 7.25 | 12 | 90.88 | 38461.6 | 124.4 | 605.86 | 32.4 | 21.88 | 4206.23 | 0.68 | 0.84 | 1.01 | 0.26 | 1 | 10
26 | 150 | CONCLUIDO | 9.0728 | 11.02 | 7.3 | 33.7 | 0.43 | 13 | 310.5 | 61.82 | 7.5 | 11 | 91.18 | 38528.81 | 123.35 | 605.85 | 31.68 | 21.88 | 3851.83 | 0.69 | 0.85 | 1.01 | 0.24 | 1 | 10
27 | 150 | CONCLUIDO | 9.0717 | 11.02 | 7.3 | 33.71 | 0.44 | 13 | 311.04 | 61.82 | 7.75 | 11 | 91.47 | 38596.15 | 123.56 | 605.93 | 32 | 21.88 | 4010.08 | 0.68 | 0.85 | 1 | 0.25 | 1 | 10
28 | 150 | CONCLUIDO | 9.1417 | 10.94 | 7.28 | 36.38 | 0.46 | 12 | 311.59 | 61.82 | 8 | 10 | 91.77 | 38663.62 | 122.28 | 605.84 | 30.96 | 21.88 | 3499.14 | 0.71 | 0.85 | 1.01 | 0.22 | 1 | 10
29 | 150 | CONCLUIDO | 9.1373 | 10.94 | 7.28 | 36.4 | 0.47 | 12 | 312.14 | 61.82 | 8.25 | 10 | 92.07 | 38731.35 | 122.13 | 605.86 | 31.14 | 21.88 | 3588.49 | 0.7 | 0.85 | 1.01 | 0.22 | 1 | 10
30 | 150 | CONCLUIDO | 9.1396 | 10.94 | 7.28 | 36.39 | 0.48 | 12 | 312.69 | 61.82 | 8.5 | 10 | 92.37 | 38799.09 | 121.98 | 605.94 | 31.02 | 21.88 | 3525.76 | 0.71 | 0.85 | 1.01 | 0.22 | 1 | 10
31 | 150 | CONCLUIDO | 9.2095 | 10.86 | 7.25 | 39.55 | 0.5 | 11 | 313.24 | 61.82 | 8.75 | 9 | 92.67 | 38866.96 | 121.08 | 605.95 | 30.03 | 21.88 | 3037.46 | 0.73 | 0.85 | 1.01 | 0.19 | 1 | 10
32 | 150 | CONCLUIDO | 9.2142 | 10.85 | 7.24 | 39.52 | 0.51 | 11 | 313.79 | 61.82 | 9 | 9 | 92.97 | 38934.97 | 120.62 | 605.84 | 30.08 | 21.88 | 3061.74 | 0.73 | 0.85 | 1 | 0.19 | 1 | 10
33 | 150 | CONCLUIDO | 9.1975 | 10.87 | 7.26 | 39.62 | 0.52 | 11 | 314.34 | 61.82 | 9.25 | 9 | 93.27 | 39003.11 | 120.42 | 605.92 | 30.59 | 21.88 | 3314.52 | 0.72 | 0.85 | 1.01 | 0.21 | 1 | 10
34 | 150 | CONCLUIDO | 9.2733 | 10.78 | 7.23 | 43.38 | 0.54 | 10 | 314.9 | 61.82 | 9.5 | 8 | 93.57 | 39071.38 | 119.49 | 605.84 | 29.65 | 21.88 | 2854.02 | 0.74 | 0.86 | 1 | 0.17 | 1 | 10
35 | 150 | CONCLUIDO | 9.2757 | 10.78 | 7.23 | 43.37 | 0.55 | 10 | 315.45 | 61.82 | 9.75 | 8 | 93.88 | 39139.8 | 119.17 | 605.85 | 29.53 | 21.88 | 2791.79 | 0.74 | 0.86 | 1 | 0.17 | 1 | 10
36 | 150 | CONCLUIDO | 9.2736 | 10.78 | 7.23 | 43.38 | 0.56 | 10 | 316.01 | 61.82 | 10 | 8 | 94.18 | 39208.35 | 118.64 | 605.87 | 29.65 | 21.88 | 2849.92 | 0.74 | 0.86 | 1 | 0.17 | 1 | 10
37 | 150 | CONCLUIDO | 9.2669 | 10.79 | 7.24 | 43.43 | 0.58 | 10 | 316.56 | 61.82 | 10.25 | 8 | 94.49 | 39277.04 | 118.45 | 605.84 | 29.81 | 21.88 | 2930.79 | 0.73 | 0.85 | 1.01 | 0.18 | 1 | 10
38 | 150 | CONCLUIDO | 9.3325 | 10.72 | 7.22 | 48.12 | 0.59 | 9 | 317.12 | 61.82 | 10.5 | 7 | 94.8 | 39345.87 | 117.26 | 605.84 | 29.16 | 21.88 | 2610.78 | 0.75 | 0.86 | 1 | 0.16 | 1 | 10
39 | 150 | CONCLUIDO | 9.3298 | 10.72 | 7.22 | 48.14 | 0.6 | 9 | 317.68 | 61.82 | 10.75 | 7 | 95.11 | 39414.84 | 117.5 | 605.84 | 29.27 | 21.88 | 2666.81 | 0.75 | 0.86 | 1 | 0.16 | 1 | 10
40 | 150 | CONCLUIDO | 9.3317 | 10.72 | 7.22 | 48.13 | 0.62 | 9 | 318.24 | 61.82 | 11 | 7 | 95.42 | 39483.95 | 117.59 | 605.84 | 29.26 | 21.88 | 2663.58 | 0.75 | 0.86 | 1 | 0.16 | 1 | 10
41 | 150 | CONCLUIDO | 9.3359 | 10.71 | 7.21 | 48.09 | 0.63 | 9 | 318.8 | 61.82 | 11.25 | 7 | 95.73 | 39553.2 | 117.33 | 605.84 | 29.08 | 21.88 | 2570 | 0.75 | 0.86 | 1 | 0.16 | 1 | 10
42 | 150 | CONCLUIDO | 9.3296 | 10.72 | 7.22 | 48.14 | 0.64 | 9 | 319.36 | 61.82 | 11.5 | 7 | 96.04 | 39622.59 | 116.19 | 605.94 | 29.3 | 21.88 | 2681.7 | 0.75 | 0.86 | 1 | 0.16 | 1 | 10
43 | 150 | CONCLUIDO | 9.3301 | 10.72 | 7.22 | 48.14 | 0.65 | 9 | 319.93 | 61.82 | 11.75 | 7 | 96.36 | 39692.13 | 115.47 | 605.84 | 29.35 | 21.88 | 2705.02 | 0.75 | 0.86 | 1 | 0.16 | 1 | 10
44 | 150 | CONCLUIDO | 9.4024 | 10.64 | 7.19 | 53.95 | 0.67 | 8 | 320.49 | 61.82 | 12 | 6 | 96.67 | 39761.81 | 115.26 | 605.84 | 28.5 | 21.88 | 2288.81 | 0.77 | 0.86 | 1 | 0.14 | 1 | 10
45 | 150 | CONCLUIDO | 9.4083 | 10.63 | 7.19 | 53.9 | 0.68 | 8 | 321.06 | 61.82 | 12.25 | 6 | 96.99 | 39831.64 | 114.35 | 605.87 | 28.22 | 21.88 | 2146.83 | 0.78 | 0.86 | 1 | 0.13 | 1 | 10
46 | 150 | CONCLUIDO | 9.4064 | 10.63 | 7.19 | 53.92 | 0.69 | 8 | 321.63 | 61.82 | 12.5 | 6 | 97.31 | 39901.61 | 114.33 | 605.84 | 28.15 | 21.88 | 2112.49 | 0.78 | 0.86 | 1 | 0.13 | 1 | 10
47 | 150 | CONCLUIDO | 9.4086 | 10.63 | 7.19 | 53.9 | 0.71 | 8 | 322.2 | 61.82 | 12.75 | 6 | 97.62 | 39971.73 | 113.49 | 605.84 | 28.21 | 21.88 | 2142.91 | 0.78 | 0.86 | 1 | 0.13 | 1 | 10
48 | 150 | CONCLUIDO | 9.4056 | 10.63 | 7.19 | 53.93 | 0.72 | 8 | 322.77 | 61.82 | 13 | 6 | 97.94 | 40042 | 113.27 | 605.84 | 28.34 | 21.88 | 2208.01 | 0.77 | 0.86 | 1 | 0.13 | 1 | 10
49 | 150 | CONCLUIDO | 9.4019 | 10.64 | 7.19 | 53.96 | 0.73 | 8 | 323.34 | 61.82 | 13.25 | 6 | 98.27 | 40112.54 | 111.98 | 605.84 | 28.42 | 21.88 | 2245.11 | 0.77 | 0.86 | 1 | 0.14 | 1 | 10
50 | 150 | CONCLUIDO | 9.4717 | 10.56 | 7.17 | 61.47 | 0.74 | 7 | 323.91 | 61.82 | 13.5 | 5 | 98.59 | 40183.11 | 111.68 | 605.84 | 27.74 | 21.88 | 1912.75 | 0.79 | 0.86 | 1 | 0.11 | 1 | 10
51 | 150 | CONCLUIDO | 9.4739 | 10.56 | 7.17 | 61.45 | 0.76 | 7 | 324.48 | 61.82 | 13.75 | 5 | 98.91 | 40253.84 | 111.61 | 605.84 | 27.7 | 21.88 | 1891.72 | 0.79 | 0.86 | 1 | 0.11 | 1 | 10
52 | 150 | CONCLUIDO | 9.461 | 10.57 | 7.18 | 61.57 | 0.77 | 7 | 325.06 | 61.82 | 14 | 5 | 99.24 | 40324.71 | 112.3 | 605.84 | 28.1 | 21.88 | 2092.19 | 0.78 | 0.86 | 1 | 0.13 | 1 | 10
53 | 150 | CONCLUIDO | 9.4575 | 10.57 | 7.19 | 61.61 | 0.78 | 7 | 325.63 | 61.82 | 14.25 | 5 | 99.56 | 40395.74 | 112.46 | 605.84 | 28.22 | 21.88 | 2151.09 | 0.78 | 0.86 | 1 | 0.13 | 1 | 10
54 | 150 | CONCLUIDO | 9.4704 | 10.56 | 7.17 | 61.48 | 0.79 | 7 | 326.21 | 61.82 | 14.5 | 5 | 99.89 | 40466.92 | 111.98 | 605.89 | 27.76 | 21.88 | 1924.08 | 0.79 | 0.86 | 1 | 0.12 | 1 | 10
55 | 150 | CONCLUIDO | 9.4692 | 10.56 | 7.17 | 61.5 | 0.8 | 7 | 326.79 | 61.82 | 14.75 | 5 | 100.22 | 40538.25 | 111.07 | 605.84 | 27.79 | 21.88 | 1935.07 | 0.79 | 0.86 | 1 | 0.12 | 1 | 10
56 | 150 | CONCLUIDO | 9.4605 | 10.57 | 7.18 | 61.58 | 0.82 | 7 | 327.37 | 61.82 | 15 | 5 | 100.55 | 40609.74 | 110.83 | 605.85 | 28.11 | 21.88 | 2095.82 | 0.78 | 0.86 | 1 | 0.13 | 1 | 10
57 | 150 | CONCLUIDO | 9.465 | 10.57 | 7.18 | 61.54 | 0.83 | 7 | 327.95 | 61.82 | 15.25 | 5 | 100.88 | 40681.39 | 110.34 | 605.84 | 27.91 | 21.88 | 1997.52 | 0.78 | 0.86 | 1 | 0.12 | 1 | 10
58 | 150 | CONCLUIDO | 9.544 | 10.48 | 7.15 | 71.47 | 0.84 | 6 | 328.53 | 61.82 | 15.5 | 4 | 101.21 | 40753.2 | 108.39 | 605.84 | 26.96 | 21.88 | 1527.56 | 0.81 | 0.87 | 1 | 0.09 | 1 | 10
59 | 150 | CONCLUIDO | 9.5412 | 10.48 | 7.15 | 71.5 | 0.85 | 6 | 329.12 | 61.82 | 15.75 | 4 | 101.54 | 40825.16 | 108.78 | 605.84 | 27.04 | 21.88 | 1564.92 | 0.81 | 0.87 | 1 | 0.09 | 1 | 10
60 | 150 | CONCLUIDO | 9.5342 | 10.49 | 7.16 | 71.58 | 0.86 | 6 | 329.7 | 61.82 | 16 | 4 | 101.88 | 40897.29 | 108.33 | 605.85 | 27.3 | 21.88 | 1698.74 | 0.8 | 0.86 | 1 | 0.1 | 1 | 10
61 | 150 | CONCLUIDO | 9.5352 | 10.49 | 7.16 | 71.57 | 0.88 | 6 | 330.29 | 61.82 | 16.25 | 4 | 102.21 | 40969.57 | 107.86 | 605.88 | 27.32 | 21.88 | 1705.63 | 0.8 | 0.86 | 1 | 0.1 | 1 | 10
62 | 150 | CONCLUIDO | 9.546 | 10.48 | 7.14 | 71.45 | 0.89 | 6 | 330.87 | 61.82 | 16.5 | 4 | 102.55 | 41042.02 | 107.62 | 605.9 | 26.87 | 21.88 | 1481.7 | 0.81 | 0.87 | 1 | 0.09 | 1 | 10
63 | 150 | CONCLUIDO | 9.541 | 10.48 | 7.15 | 71.51 | 0.9 | 6 | 331.46 | 61.82 | 16.75 | 4 | 102.89 | 41114.63 | 107.43 | 605.84 | 27.05 | 21.88 | 1573.63 | 0.81 | 0.87 | 1 | 0.09 | 1 | 10
64 | 150 | CONCLUIDO | 9.5349 | 10.49 | 7.16 | 71.57 | 0.91 | 6 | 332.05 | 61.82 | 17 | 3 | 103.23 | 41187.41 | 107.2 | 605.84 | 27.25 | 21.88 | 1673.32 | 0.8 | 0.86 | 1 | 0.1 | 1 | 10
65 | 150 | CONCLUIDO | 9.5387 | 10.48 | 7.15 | 71.53 | 0.92 | 6 | 332.64 | 61.82 | 17.25 | 3 | 103.57 | 41260.35 | 106.32 | 605.84 | 27.09 | 21.88 | 1592.91 | 0.81 | 0.86 | 1 | 0.1 | 1 | 10
66 | 150 | CONCLUIDO | 9.5384 | 10.48 | 7.15 | 71.53 | 0.94 | 6 | 333.24 | 61.82 | 17.5 | 2 | 103.92 | 41333.46 | 106.54 | 605.84 | 27.03 | 21.88 | 1564.03 | 0.81 | 0.86 | 1 | 0.1 | 1 | 10
67 | 150 | CONCLUIDO | 9.539 | 10.48 | 7.15 | 71.53 | 0.95 | 6 | 333.83 | 61.82 | 17.75 | 2 | 104.26 | 41406.86 | 106.4 | 605.84 | 27.09 | 21.88 | 1592.68 | 0.81 | 0.86 | 1 | 0.1 | 1 | 10
68 | 150 | CONCLUIDO | 9.5359 | 10.49 | 7.16 | 71.56 | 0.96 | 6 | 334.43 | 61.82 | 18 | 2 | 104.61 | 41480.31 | 106.45 | 605.84 | 27.13 | 21.88 | 1610.65 | 0.81 | 0.86 | 1 | 0.1 | 1 | 10
69 | 150 | CONCLUIDO | 9.5326 | 10.49 | 7.16 | 71.6 | 0.97 | 6 | 335.02 | 61.82 | 18.25 | 2 | 104.95 | 41553.93 | 106.45 | 605.84 | 27.28 | 21.88 | 1689.13 | 0.8 | 0.86 | 1 | 0.1 | 1 | 10
70 | 150 | CONCLUIDO | 9.5339 | 10.49 | 7.16 | 71.58 | 0.98 | 6 | 335.62 | 61.82 | 18.5 | 2 | 105.3 | 41627.72 | 105.89 | 605.86 | 27.23 | 21.88 | 1660.69 | 0.8 | 0.86 | 1 | 0.1 | 1 | 10
71 | 150 | CONCLUIDO | 9.5321 | 10.49 | 7.16 | 71.6 | 0.99 | 6 | 336.22 | 61.82 | 18.75 | 2 | 105.65 | 41701.68 | 105.82 | 605.84 | 27.27 | 21.88 | 1683.28 | 0.8 | 0.86 | 1 | 0.1 | 1 | 10
72 | 150 | CONCLUIDO | 9.5352 | 10.49 | 7.16 | 71.57 | 1.01 | 6 | 336.82 | 61.82 | 19 | 2 | 106 | 41775.82 | 105.49 | 605.99 | 27.23 | 21.88 | 1662.64 | 0.8 | 0.86 | 1 | 0.1 | 1 | 10
73 | 150 | CONCLUIDO | 9.5336 | 10.49 | 7.16 | 71.59 | 1.02 | 6 | 337.43 | 61.82 | 19.25 | 2 | 106.35 | 41850.13 | 105.44 | 606.01 | 27.12 | 21.88 | 1606.82 | 0.81 | 0.86 | 1 | 0.1 | 1 | 10
74 | 150 | CONCLUIDO | 9.5344 | 10.49 | 7.16 | 71.58 | 1.03 | 6 | 338.03 | 61.82 | 19.5 | 2 | 106.71 | 41924.62 | 104.95 | 605.84 | 27.25 | 21.88 | 1669.35 | 0.8 | 0.86 | 1 | 0.1 | 1 | 10
75 | 150 | CONCLUIDO | 9.5304 | 10.49 | 7.16 | 71.62 | 1.04 | 6 | 338.63 | 61.82 | 19.75 | 1 | 107.06 | 41999.28 | 104.81 | 605.86 | 27.27 | 21.88 | 1681.87 | 0.8 | 0.86 | 1 | 0.1 | 1 | 10
76 | 150 | CONCLUIDO | 9.5304 | 10.49 | 7.16 | 71.62 | 1.05 | 6 | 339.24 | 61.82 | 20 | 0 | 107.42 | 42074.12 | 104.87 | 605.84 | 27.26 | 21.88 | 1675.39 | 0.8 | 0.86 | 1 | 0.1 | 1 | 10
0 | 10 | CONCLUIDO | 9.3448 | 10.7 | 8.37 | 8.1 | 0.64 | 62 | 26.11 | 12.1 | 1 | 0 | 3.01 | 3454.41 | 24.31 | 606.12 | 62.44 | 21.88 | 18985.48 | 0.35 | 0.74 | 1.17 | 1.31 | 1 | 10
0 | 45 | CONCLUIDO | 9.0334 | 11.07 | 8.05 | 9.66 | 0.18 | 50 | 98.71 | 39.72 | 1 | 48 | 12.99 | 12407.75 | 68.18 | 606.01 | 55.04 | 21.88 | 15345.23 | 0.4 | 0.77 | 1.07 | 0.99 | 1 | 10
1 | 45 | CONCLUIDO | 9.4046 | 10.63 | 7.84 | 12.07 | 0.22 | 39 | 99.02 | 39.72 | 1.25 | 37 | 13.05 | 12446.14 | 64.96 | 606.03 | 48.6 | 21.88 | 12180.81 | 0.45 | 0.79 | 1.05 | 0.78 | 1 | 10
2 | 45 | CONCLUIDO | 9.7174 | 10.29 | 7.67 | 14.84 | 0.27 | 31 | 99.33 | 39.72 | 1.5 | 29 | 13.11 | 12484.55 | 62.03 | 605.89 | 43.02 | 21.88 | 9433.31 | 0.51 | 0.81 | 1.04 | 0.61 | 1 | 10
3 | 45 | CONCLUIDO | 9.9024 | 10.1 | 7.58 | 17.48 | 0.31 | 26 | 99.64 | 39.72 | 1.75 | 24 | 13.18 | 12522.99 | 59.87 | 605.85 | 40.35 | 21.88 | 8122.24 | 0.54 | 0.82 | 1.03 | 0.52 | 1 | 10
4 | 45 | CONCLUIDO | 10.0804 | 9.92 | 7.48 | 20.4 | 0.35 | 22 | 99.95 | 39.72 | 2 | 20 | 13.24 | 12561.45 | 57.34 | 605.9 | 37.28 | 21.88 | 6604.43 | 0.59 | 0.83 | 1.03 | 0.42 | 1 | 10
5 | 45 | CONCLUIDO | 10.198 | 9.81 | 7.43 | 23.45 | 0.39 | 19 | 100.27 | 39.72 | 2.25 | 17 | 13.3 | 12599.94 | 54.98 | 605.84 | 35.65 | 21.88 | 5804.4 | 0.61 | 0.83 | 1.02 | 0.37 | 1 | 10
6 | 45 | CONCLUIDO | 10.2649 | 9.74 | 7.4 | 26.13 | 0.44 | 17 | 100.58 | 39.72 | 2.5 | 11 | 13.36 | 12638.45 | 53.96 | 605.93 | 34.61 | 21.88 | 5297.21 | 0.63 | 0.84 | 1.03 | 0.35 | 1 | 10
7 | 45 | CONCLUIDO | 10.3543 | 9.66 | 7.36 | 29.45 | 0.48 | 15 | 100.89 | 39.72 | 2.75 | 5 | 13.42 | 12676.98 | 51.55 | 605.9 | 33.27 | 21.88 | 4637.51 | 0.66 | 0.84 | 1.02 | 0.3 | 1 | 10
8 | 45 | CONCLUIDO | 10.369 | 9.64 | 7.35 | 29.39 | 0.52 | 15 | 101.2 | 39.72 | 3 | 1 | 13.49 | 12715.54 | 51.89 | 605.99 | 32.77 | 21.88 | 4387.91 | 0.67 | 0.84 | 1.03 | 0.29 | 1 | 10
9 | 45 | CONCLUIDO | 10.3651 | 9.65 | 7.35 | 29.41 | 0.56 | 15 | 101.52 | 39.72 | 3.25 | 0 | 13.55 | 12754.13 | 52.06 | 605.99 | 32.81 | 21.88 | 4404.95 | 0.67 | 0.84 | 1.03 | 0.29 | 1 | 10
0 | 105 | CONCLUIDO | 6.5374 | 15.3 | 8.96 | 5.78 | 0.09 | 93 | 204 | 55.27 | 1 | 91 | 42.72 | 25393.6 | 127.38 | 606.02 | 83.53 | 21.88 | 29377.93 | 0.26 | 0.69 | 1.14 | 1.9 | 1 | 10
1 | 105 | CONCLUIDO | 7.2022 | 13.88 | 8.48 | 7.27 | 0.11 | 70 | 204.39 | 55.27 | 1.25 | 68 | 42.87 | 25442.42 | 119.93 | 605.96 | 68.44 | 21.88 | 21947.21 | 0.32 | 0.73 | 1.1 | 1.42 | 1 | 10
2 | 105 | CONCLUIDO | 7.6874 | 13.01 | 8.17 | 8.76 | 0.13 | 56 | 204.79 | 55.27 | 1.5 | 54 | 43.02 | 25491.3 | 114.96 | 605.89 | 58.76 | 21.88 | 17174.84 | 0.37 | 0.76 | 1.08 | 1.11 | 1 | 10
3 | 105 | CONCLUIDO | 8.0237 | 12.46 | 7.99 | 10.2 | 0.15 | 47 | 205.18 | 55.27 | 1.75 | 45 | 43.16 | 25540.22 | 111.82 | 605.95 | 53.36 | 21.88 | 14520.72 | 0.41 | 0.77 | 1.06 | 0.93 | 1 | 10
4 | 105 | CONCLUIDO | 8.2711 | 12.09 | 7.86 | 11.51 | 0.17 | 41 | 205.58 | 55.27 | 2 | 39 | 43.31 | 25589.2 | 109.49 | 605.9 | 49.22 | 21.88 | 12480.99 | 0.44 | 0.79 | 1.06 | 0.8 | 1 | 10
5 | 105 | CONCLUIDO | 8.4758 | 11.8 | 7.77 | 12.96 | 0.19 | 36 | 205.98 | 55.27 | 2.25 | 34 | 43.46 | 25638.22 | 107.46 | 605.84 | 46.46 | 21.88 | 11127.64 | 0.47 | 0.8 | 1.05 | 0.72 | 1 | 10
6 | 105 | CONCLUIDO | 8.6613 | 11.55 | 7.68 | 14.41 | 0.22 | 32 | 206.38 | 55.27 | 2.5 | 30 | 43.6 | 25687.3 | 105.68 | 605.9 | 43.82 | 21.88 | 9824.41 | 0.5 | 0.81 | 1.04 | 0.62 | 1 | 10
7 | 105 | CONCLUIDO | 8.8017 | 11.36 | 7.62 | 15.77 | 0.24 | 29 | 206.78 | 55.27 | 2.75 | 27 | 43.75 | 25736.42 | 104.43 | 605.88 | 41.72 | 21.88 | 8794.04 | 0.52 | 0.81 | 1.03 | 0.56 | 1 | 10
8 | 105 | CONCLUIDO | 8.9392 | 11.19 | 7.57 | 17.46 | 0.26 | 26 | 207.17 | 55.27 | 3 | 24 | 43.9 | 25785.6 | 103.1 | 605.9 | 40.06 | 21.88 | 7975.01 | 0.55 | 0.82 | 1.03 | 0.51 | 1 | 10
9 | 105 | CONCLUIDO | 9.0393 | 11.06 | 7.52 | 18.81 | 0.28 | 24 | 207.57 | 55.27 | 3.25 | 22 | 44.05 | 25834.83 | 101.83 | 605.88 | 38.87 | 21.88 | 7393.22 | 0.56 | 0.82 | 1.02 | 0.47 | 1 | 10
10 | 105 | CONCLUIDO | 9.1463 | 10.93 | 7.48 | 20.39 | 0.3 | 22 | 207.97 | 55.27 | 3.5 | 20 | 44.2 | 25884.1 | 100.49 | 605.87 | 37.16 | 21.88 | 6547.58 | 0.59 | 0.83 | 1.02 | 0.42 | 1 | 10
11 | 105 | CONCLUIDO | 9.2426 | 10.82 | 7.44 | 22.33 | 0.32 | 20 | 208.37 | 55.27 | 3.75 | 18 | 44.35 | 25933.43 | 99.45 | 605.89 | 36.11 | 21.88 | 6033.41 | 0.61 | 0.83 | 1.02 | 0.39 | 1 | 10
12 | 105 | CONCLUIDO | 9.2908 | 10.76 | 7.43 | 23.46 | 0.34 | 19 | 208.77 | 55.27 | 4 | 17 | 44.5 | 25982.82 | 98.42 | 605.84 | 35.5 | 21.88 | 5729.34 | 0.62 | 0.83 | 1.03 | 0.37 | 1 | 10
13 | 105 | CONCLUIDO | 9.3616 | 10.68 | 7.39 | 24.62 | 0.36 | 18 | 209.17 | 55.27 | 4.25 | 16 | 44.65 | 26032.25 | 97.37 | 605.95 | 34.43 | 21.88 | 5201.01 | 0.64 | 0.84 | 1.02 | 0.33 | 1 | 10
14 | 105 | CONCLUIDO | 9.4017 | 10.64 | 7.38 | 26.05 | 0.38 | 17 | 209.58 | 55.27 | 4.5 | 15 | 44.8 | 26081.73 | 96.95 | 605.87 | 34.39 | 21.88 | 5187.94 | 0.64 | 0.84 | 1.01 | 0.32 | 1 | 10
15 | 105 | CONCLUIDO | 9.4548 | 10.58 | 7.36 | 27.61 | 0.4 | 16 | 209.98 | 55.27 | 4.75 | 14 | 44.95 | 26131.27 | 95.89 | 605.84 | 33.8 | 21.88 | 4897.43 | 0.65 | 0.84 | 1.01 | 0.31 | 1 | 10
16 | 105 | CONCLUIDO | 9.5163 | 10.51 | 7.34 | 29.34 | 0.42 | 15 | 210.38 | 55.27 | 5 | 13 | 45.11 | 26180.86 | 95.16 | 605.85 | 32.72 | 21.88 | 4362.04 | 0.67 | 0.84 | 1.02 | 0.28 | 1 | 10
17 | 105 | CONCLUIDO | 9.5699 | 10.45 | 7.32 | 31.36 | 0.44 | 14 | 210.78 | 55.27 | 5.25 | 12 | 45.26 | 26230.5 | 93.87 | 605.84 | 32.28 | 21.88 | 4145.27 | 0.68 | 0.85 | 1.01 | 0.26 | 1 | 10
18 | 105 | CONCLUIDO | 9.5569 | 10.46 | 7.33 | 31.42 | 0.46 | 14 | 211.18 | 55.27 | 5.5 | 12 | 45.41 | 26280.2 | 93.29 | 605.96 | 32.66 | 21.88 | 4338.42 | 0.67 | 0.84 | 1.01 | 0.27 | 1 | 10
19 | 105 | CONCLUIDO | 9.6169 | 10.4 | 7.31 | 33.72 | 0.48 | 13 | 211.59 | 55.27 | 5.75 | 11 | 45.57 | 26329.94 | 92.77 | 605.9 | 31.94 | 21.88 | 3980.64 | 0.69 | 0.85 | 1.01 | 0.25 | 1 | 10
20 | 105 | CONCLUIDO | 9.6889 | 10.32 | 7.27 | 36.35 | 0.5 | 12 | 211.99 | 55.27 | 6 | 10 | 45.72 | 26379.74 | 91.28 | 605.92 | 30.83 | 21.88 | 3434.01 | 0.71 | 0.85 | 1 | 0.21 | 1 | 10
21 | 105 | CONCLUIDO | 9.6811 | 10.33 | 7.28 | 36.39 | 0.52 | 12 | 212.4 | 55.27 | 6.25 | 10 | 45.87 | 26429.59 | 91.1 | 605.84 | 31.1 | 21.88 | 3565.49 | 0.7 | 0.85 | 1.01 | 0.22 | 1 | 10
22 | 105 | CONCLUIDO | 9.7508 | 10.26 | 7.24 | 39.52 | 0.54 | 11 | 212.8 | 55.27 | 6.5 | 9 | 46.03 | 26479.5 | 89.95 | 605.87 | 29.92 | 21.88 | 2983.82 | 0.73 | 0.85 | 1.01 | 0.19 | 1 | 10
23 | 105 | CONCLUIDO | 9.7345 | 10.27 | 7.26 | 39.61 | 0.56 | 11 | 213.21 | 55.27 | 6.75 | 9 | 46.18 | 26529.46 | 89.45 | 605.84 | 30.61 | 21.88 | 3325.04 | 0.72 | 0.85 | 1.01 | 0.2 | 1 | 10
24 | 105 | CONCLUIDO | 9.7358 | 10.27 | 7.26 | 39.6 | 0.58 | 11 | 213.61 | 55.27 | 7 | 9 | 46.34 | 26579.47 | 88.78 | 605.84 | 30.3 | 21.88 | 3173.11 | 0.72 | 0.85 | 1.01 | 0.2 | 1 | 10
25 | 105 | CONCLUIDO | 9.7962 | 10.21 | 7.24 | 43.43 | 0.6 | 10 | 214.02 | 55.27 | 7.25 | 8 | 46.49 | 26629.54 | 87.97 | 605.84 | 29.8 | 21.88 | 2925.96 | 0.73 | 0.85 | 1 | 0.18 | 1 | 10
26 | 105 | CONCLUIDO | 9.797 | 10.21 | 7.24 | 43.42 | 0.62 | 10 | 214.42 | 55.27 | 7.5 | 8 | 46.65 | 26679.66 | 86.68 | 605.86 | 29.66 | 21.88 | 2854.31 | 0.74 | 0.85 | 1.01 | 0.18 | 1 | 10
27 | 105 | CONCLUIDO | 9.8509 | 10.15 | 7.22 | 48.14 | 0.64 | 9 | 214.83 | 55.27 | 7.75 | 7 | 46.81 | 26729.83 | 85.56 | 605.84 | 29.23 | 21.88 | 2647.93 | 0.75 | 0.86 | 1 | 0.16 | 1 | 10
28 | 105 | CONCLUIDO | 9.8538 | 10.15 | 7.22 | 48.12 | 0.66 | 9 | 215.24 | 55.27 | 8 | 7 | 46.97 | 26780.06 | 85.43 | 605.9 | 29.21 | 21.88 | 2638.08 | 0.75 | 0.86 | 1 | 0.16 | 1 | 10
29 | 105 | CONCLUIDO | 9.8479 | 10.15 | 7.22 | 48.16 | 0.68 | 9 | 215.65 | 55.27 | 8.25 | 7 | 47.12 | 26830.34 | 84.18 | 605.84 | 29.43 | 21.88 | 2745.73 | 0.74 | 0.86 | 1 | 0.17 | 1 | 10
30 | 105 | CONCLUIDO | 9.916 | 10.08 | 7.2 | 53.97 | 0.7 | 8 | 216.05 | 55.27 | 8.5 | 6 | 47.28 | 26880.68 | 82.57 | 605.85 | 28.6 | 21.88 | 2336.22 | 0.77 | 0.86 | 1 | 0.14 | 1 | 10
31 | 105 | CONCLUIDO | 9.9267 | 10.07 | 7.18 | 53.89 | 0.72 | 8 | 216.46 | 55.27 | 8.75 | 6 | 47.44 | 26931.07 | 81.97 | 605.84 | 28.1 | 21.88 | 2086.95 | 0.78 | 0.86 | 1 | 0.13 | 1 | 10
32 | 105 | CONCLUIDO | 9.9171 | 10.08 | 7.19 | 53.96 | 0.74 | 8 | 216.87 | 55.27 | 9 | 5 | 47.6 | 26981.51 | 81.35 | 605.9 | 28.32 | 21.88 | 2194.75 | 0.77 | 0.86 | 1 | 0.14 | 1 | 10
33 | 105 | CONCLUIDO | 9.9184 | 10.08 | 7.19 | 53.95 | 0.76 | 8 | 217.28 | 55.27 | 9.25 | 3 | 47.76 | 27032.02 | 80.67 | 605.87 | 28.22 | 21.88 | 2146.02 | 0.78 | 0.86 | 1 | 0.14 | 1 | 10
34 | 105 | CONCLUIDO | 9.9094 | 10.09 | 7.2 | 54.02 | 0.78 | 8 | 217.69 | 55.27 | 9.5 | 3 | 47.92 | 27082.57 | 80.38 | 605.84 | 28.58 | 21.88 | 2324.27 | 0.77 | 0.86 | 1 | 0.14 | 1 | 10
35 | 105 | CONCLUIDO | 9.9734 | 10.03 | 7.18 | 61.53 | 0.79 | 7 | 218.1 | 55.27 | 9.75 | 1 | 48.08 | 27133.18 | 78.68 | 605.84 | 27.69 | 21.88 | 1884.43 | 0.79 | 0.86 | 1.01 | 0.12 | 1 | 10
36 | 105 | CONCLUIDO | 9.9698 | 10.03 | 7.18 | 61.56 | 0.81 | 7 | 218.51 | 55.27 | 10 | 1 | 48.24 | 27183.85 | 78.96 | 605.84 | 27.79 | 21.88 | 1937.81 | 0.79 | 0.86 | 1.01 | 0.12 | 1 | 10
37 | 105 | CONCLUIDO | 9.9682 | 10.03 | 7.18 | 61.57 | 0.83 | 7 | 218.92 | 55.27 | 10.25 | 1 | 48.4 | 27234.57 | 79.06 | 605.84 | 27.87 | 21.88 | 1975.99 | 0.79 | 0.86 | 1.01 | 0.13 | 1 | 10
38 | 105 | CONCLUIDO | 9.9687 | 10.03 | 7.18 | 61.57 | 0.85 | 7 | 219.33 | 55.27 | 10.5 | 0 | 48.56 | 27285.35 | 79.04 | 605.84 | 27.8 | 21.88 | 1939.48 | 0.79 | 0.86 | 1.01 | 0.13 | 1 | 10
0 | 60 | CONCLUIDO | 8.3573 | 11.97 | 8.27 | 8.14 | 0.14 | 61 | 124.63 | 45 | 1 | 59 | 18.64 | 15605.44 | 83.61 | 605.93 | 61.88 | 21.88 | 18712.72 | 0.35 | 0.75 | 1.09 | 1.22 | 1 | 10
1 | 60 | CONCLUIDO | 8.825 | 11.33 | 8 | 10.21 | 0.18 | 47 | 124.96 | 45 | 1.25 | 45 | 18.71 | 15645.96 | 79.75 | 606.03 | 53.49 | 21.88 | 14584.96 | 0.41 | 0.77 | 1.06 | 0.94 | 1 | 10
2 | 60 | CONCLUIDO | 9.1547 | 10.92 | 7.82 | 12.35 | 0.21 | 38 | 125.29 | 45 | 1.5 | 36 | 18.79 | 15686.51 | 76.96 | 605.96 | 47.9 | 21.88 | 11837.04 | 0.46 | 0.79 | 1.05 | 0.76 | 1 | 10
3 | 60 | CONCLUIDO | 9.4051 | 10.63 | 7.68 | 14.4 | 0.25 | 32 | 125.62 | 45 | 1.75 | 30 | 18.87 | 15727.09 | 74.55 | 605.87 | 43.61 | 21.88 | 9719.3 | 0.5 | 0.81 | 1.04 | 0.62 | 1 | 10
4 | 60 | CONCLUIDO | 9.6192 | 10.4 | 7.57 | 16.83 | 0.28 | 27 | 125.95 | 45 | 2 | 25 | 18.95 | 15767.7 | 72.27 | 605.85 | 40.31 | 21.88 | 8096.54 | 0.54 | 0.82 | 1.03 | 0.52 | 1 | 10
5 | 60 | CONCLUIDO | 9.7432 | 10.26 | 7.52 | 18.8 | 0.31 | 24 | 126.28 | 45 | 2.25 | 22 | 19.03 | 15808.34 | 70.65 | 605.87 | 38.71 | 21.88 | 7312.87 | 0.57 | 0.82 | 1.02 | 0.46 | 1 | 10
6 | 60 | CONCLUIDO | 9.8874 | 10.11 | 7.45 | 21.27 | 0.35 | 21 | 126.61 | 45 | 2.5 | 19 | 19.11 | 15849 | 68.92 | 605.9 | 36.07 | 21.88 | 6007.2 | 0.61 | 0.83 | 1.02 | 0.39 | 1 | 10
7 | 60 | CONCLUIDO | 9.9643 | 10.04 | 7.42 | 23.43 | 0.38 | 19 | 126.94 | 45 | 2.75 | 17 | 19.19 | 15889.69 | 67.01 | 605.84 | 35.42 | 21.88 | 5690.17 | 0.62 | 0.83 | 1.02 | 0.36 | 1 | 10
8 | 60 | CONCLUIDO | 10.0399 | 9.96 | 7.39 | 26.1 | 0.42 | 17 | 127.27 | 45 | 3 | 15 | 19.27 | 15930.42 | 65.93 | 605.89 | 34.67 | 21.88 | 5326.09 | 0.63 | 0.84 | 1.02 | 0.34 | 1 | 10
9 | 60 | CONCLUIDO | 10.1283 | 9.87 | 7.36 | 29.43 | 0.45 | 15 | 127.6 | 45 | 3.25 | 13 | 19.35 | 15971.17 | 63.63 | 605.87 | 33.45 | 21.88 | 4727.96 | 0.65 | 0.84 | 1.02 | 0.3 | 1 | 10
10 | 60 | CONCLUIDO | 10.1989 | 9.8 | 7.32 | 31.35 | 0.48 | 14 | 127.93 | 45 | 3.5 | 12 | 19.43 | 16011.95 | 62.45 | 605.84 | 32.16 | 21.88 | 4085.14 | 0.68 | 0.85 | 1.01 | 0.26 | 1 | 10
11 | 60 | CONCLUIDO | 10.2444 | 9.76 | 7.3 | 33.68 | 0.52 | 13 | 128.26 | 45 | 3.75 | 10 | 19.51 | 16052.76 | 60.99 | 605.95 | 31.65 | 21.88 | 3836.5 | 0.69 | 0.85 | 1.01 | 0.24 | 1 | 10
12 | 60 | CONCLUIDO | 10.2907 | 9.72 | 7.28 | 36.39 | 0.55 | 12 | 128.59 | 45 | 4 | 6 | 19.59 | 16093.6 | 60.14 | 606.06 | 30.84 | 21.88 | 3438.22 | 0.71 | 0.85 | 1.01 | 0.22 | 1 | 10
13 | 60 | CONCLUIDO | 10.2751 | 9.73 | 7.29 | 36.47 | 0.58 | 12 | 128.92 | 45 | 4.25 | 3 | 19.68 | 16134.46 | 59.36 | 605.98 | 31.17 | 21.88 | 3602.25 | 0.7 | 0.85 | 1.02 | 0.24 | 1 | 10
14 | 60 | CONCLUIDO | 10.2831 | 9.72 | 7.29 | 36.43 | 0.62 | 12 | 129.25 | 45 | 4.5 | 2 | 19.76 | 16175.36 | 59.08 | 605.91 | 30.92 | 21.88 | 3477.19 | 0.71 | 0.85 | 1.02 | 0.23 | 1 | 10
15 | 60 | CONCLUIDO | 10.2769 | 9.73 | 7.29 | 36.46 | 0.65 | 12 | 129.59 | 45 | 4.75 | 0 | 19.84 | 16216.29 | 59.02 | 605.94 | 31.06 | 21.88 | 3548.84 | 0.7 | 0.85 | 1.02 | 0.23 | 1 | 10
0 | 135 | CONCLUIDO | 5.5259 | 18.1 | 9.43 | 4.92 | 0.07 | 115 | 263.32 | 59.89 | 1 | 113 | 67.43 | 32710.1 | 158.33 | 606.09 | 98.11 | 21.88 | 36556.28 | 0.22 | 0.66 | 1.18 | 2.37 | 1 | 10
1 | 135 | CONCLUIDO | 6.2439 | 16.02 | 8.81 | 6.15 | 0.08 | 86 | 263.79 | 59.89 | 1.25 | 84 | 67.65 | 32767.75 | 147.48 | 606.03 | 78.51 | 21.88 | 26900.86 | 0.28 | 0.7 | 1.14 | 1.75 | 1 | 10
2 | 135 | CONCLUIDO | 6.7593 | 14.79 | 8.45 | 7.35 | 0.1 | 69 | 264.25 | 59.89 | 1.5 | 67 | 67.87 | 32825.49 | 140.98 | 605.95 | 67.49 | 21.88 | 21475.62 | 0.32 | 0.73 | 1.1 | 1.39 | 1 | 10
3 | 135 | CONCLUIDO | 7.1713 | 13.94 | 8.21 | 8.64 | 0.12 | 57 | 264.72 | 59.89 | 1.75 | 55 | 68.09 | 32883.31 | 136.45 | 605.94 | 59.9 | 21.88 | 17741.29 | 0.37 | 0.75 | 1.09 | 1.15 | 1 | 10
4 | 135 | CONCLUIDO | 7.4755 | 13.38 | 8.05 | 9.85 | 0.13 | 49 | 265.19 | 59.89 | 2 | 47 | 68.31 | 32941.21 | 133.25 | 606.03 | 54.83 | 21.88 | 15246.07 | 0.4 | 0.77 | 1.07 | 0.99 | 1 | 10
5 | 135 | CONCLUIDO | 7.7398 | 12.92 | 7.89 | 11.01 | 0.15 | 43 | 265.66 | 59.89 | 2.25 | 41 | 68.53 | 32999.19 | 130.39 | 605.93 | 50.06 | 21.88 | 12890.91 | 0.44 | 0.78 | 1.06 | 0.83 | 1 | 10
6 | 135 | CONCLUIDO | 7.9402 | 12.59 | 7.82 | 12.35 | 0.17 | 38 | 266.13 | 59.89 | 2.5 | 36 | 68.75 | 33057.26 | 128.8 | 605.99 | 48.05 | 21.88 | 11911.97 | 0.46 | 0.79 | 1.05 | 0.76 | 1 | 10
7 | 135 | CONCLUIDO | 8.0788 | 12.38 | 7.76 | 13.3 | 0.18 | 35 | 266.6 | 59.89 | 2.75 | 33 | 68.97 | 33115.41 | 127.29 | 605.87 | 45.73 | 21.88 | 10764.43 | 0.48 | 0.8 | 1.05 | 0.7 | 1 | 10
8 | 135 | CONCLUIDO | 8.2818 | 12.07 | 7.65 | 14.82 | 0.2 | 31 | 267.08 | 59.89 | 3 | 29 | 69.19 | 33173.65 | 125.15 | 605.95 | 42.86 | 21.88 | 9353.53 | 0.51 | 0.81 | 1.03 | 0.6 | 1 | 10
9 | 135 | CONCLUIDO | 8.3762 | 11.94 | 7.62 | 15.76 | 0.22 | 29 | 267.55 | 59.89 | 3.25 | 27 | 69.41 | 33231.97 | 124.28 | 605.89 | 41.66 | 21.88 | 8763.31 | 0.53 | 0.81 | 1.03 | 0.56 | 1 | 10
10 | 135 | CONCLUIDO | 8.475 | 11.8 | 7.58 | 16.85 | 0.23 | 27 | 268.02 | 59.89 | 3.5 | 25 | 69.64 | 33290.38 | 123.03 | 605.87 | 40.32 | 21.88 | 8099.62 | 0.54 | 0.82 | 1.04 | 0.52 | 1 | 10
11 | 135 | CONCLUIDO | 8.5849 | 11.65 | 7.53 | 18.08 | 0.25 | 25 | 268.5 | 59.89 | 3.75 | 23 | 69.86 | 33348.87 | 121.81 | 605.84 | 39.02 | 21.88 | 7462.53 | 0.56 | 0.82 | 1.03 | 0.47 | 1 | 10
12 | 135 | CONCLUIDO | 8.6812 | 11.52 | 7.5 | 19.57 | 0.26 | 23 | 268.97 | 59.89 | 4 | 21 | 70.09 | 33407.45 | 121.1 | 605.86 | 38.16 | 21.88 | 7039.94 | 0.57 | 0.82 | 1.02 | 0.45 | 1 | 10
13 | 135 | CONCLUIDO | 8.7353 | 11.45 | 7.48 | 20.41 | 0.28 | 22 | 269.45 | 59.89 | 4.25 | 20 | 70.31 | 33466.11 | 120.3 | 605.89 | 37.27 | 21.88 | 6602.57 | 0.59 | 0.83 | 1.03 | 0.42 | 1 | 10
14 | 135 | CONCLUIDO | 8.8459 | 11.3 | 7.44 | 22.32 | 0.3 | 20 | 269.92 | 59.89 | 4.5 | 18 | 70.54 | 33524.86 | 119.26 | 605.88 | 36.08 | 21.88 | 6016.44 | 0.61 | 0.83 | 1.02 | 0.38 | 1 | 10
15 | 135 | CONCLUIDO | 8.9087 | 11.22 | 7.41 | 23.4 | 0.31 | 19 | 270.4 | 59.89 | 4.75 | 17 | 70.76 | 33583.7 | 118.39 | 605.84 | 35.12 | 21.88 | 5542.71 | 0.62 | 0.83 | 1.02 | 0.35 | 1 | 10
16 | 135 | CONCLUIDO | 8.9517 | 11.17 | 7.41 | 24.69 | 0.33 | 18 | 270.88 | 59.89 | 5 | 16 | 70.99 | 33642.62 | 117.71 | 605.84 | 35.22 | 21.88 | 5596.68 | 0.62 | 0.84 | 1.02 | 0.35 | 1 | 10
17 | 135 | CONCLUIDO | 9.0153 | 11.09 | 7.38 | 26.05 | 0.34 | 17 | 271.36 | 59.89 | 5.25 | 15 | 71.22 | 33701.64 | 116.94 | 605.85 | 34.17 | 21.88 | 5075.03 | 0.64 | 0.84 | 1.02 | 0.32 | 1 | 10
18 | 135 | CONCLUIDO | 9.0226 | 11.08 | 7.37 | 26.01 | 0.36 | 17 | 271.84 | 59.89 | 5.5 | 15 | 71.45 | 33760.74 | 116.56 | 605.96 | 33.88 | 21.88 | 4930.78 | 0.65 | 0.84 | 1.02 | 0.31 | 1 | 10
19 | 135 | CONCLUIDO | 9.0673 | 11.03 | 7.37 | 27.62 | 0.38 | 16 | 272.32 | 59.89 | 5.75 | 14 | 71.68 | 33820.05 | 115.92 | 605.86 | 33.78 | 21.88 | 4886.66 | 0.65 | 0.84 | 1.02 | 0.31 | 1 | 10
20 | 135 | CONCLUIDO | 9.1366 | 10.94 | 7.33 | 29.33 | 0.39 | 15 | 272.8 | 59.89 | 6 | 13 | 71.91 | 33879.33 | 115.03 | 605.85 | 32.72 | 21.88 | 4360.48 | 0.67 | 0.84 | 1.01 | 0.28 | 1 | 10
21 | 135 | CONCLUIDO | 9.1401 | 10.94 | 7.33 | 29.32 | 0.41 | 15 | 273.28 | 59.89 | 6.25 | 13 | 72.14 | 33938.7 | 114.42 | 605.93 | 32.55 | 21.88 | 4274.8 | 0.67 | 0.84 | 1.01 | 0.27 | 1 | 10
22 | 135 | CONCLUIDO | 9.1968 | 10.87 | 7.31 | 31.34 | 0.42 | 14 | 273.76 | 59.89 | 6.5 | 12 | 72.37 | 33998.16 | 113.85 | 605.84 | 32.07 | 21.88 | 4041.2 | 0.68 | 0.85 | 1.01 | 0.26 | 1 | 10
23 | 135 | CONCLUIDO | 9.249 | 10.81 | 7.3 | 33.7 | 0.44 | 13 | 274.24 | 59.89 | 6.75 | 11 | 72.61 | 34057.71 | 112.85 | 605.92 | 31.81 | 21.88 | 3915.05 | 0.69 | 0.85 | 1.01 | 0.24 | 1 | 10
24 | 135 | CONCLUIDO | 9.2455 | 10.82 | 7.31 | 33.72 | 0.45 | 13 | 274.73 | 59.89 | 7 | 11 | 72.84 | 34117.35 | 112.92 | 605.84 | 31.89 | 21.88 | 3957.18 | 0.69 | 0.85 | 1.01 | 0.25 | 1 | 10
25 | 135 | CONCLUIDO | 9.2452 | 10.82 | 7.31 | 33.72 | 0.47 | 13 | 275.21 | 59.89 | 7.25 | 11 | 73.08 | 34177.09 | 112.67 | 605.85 | 31.84 | 21.88 | 3933.43 | 0.69 | 0.85 | 1.01 | 0.25 | 1 | 10
26 | 135 | CONCLUIDO | 9.3117 | 10.74 | 7.28 | 36.4 | 0.48 | 12 | 275.7 | 59.89 | 7.5 | 10 | 73.31 | 34236.91 | 111.45 | 605.85 | 31.22 | 21.88 | 3627.33 | 0.7 | 0.85 | 1 | 0.22 | 1 | 10
27 | 135 | CONCLUIDO | 9.3136 | 10.74 | 7.28 | 36.39 | 0.5 | 12 | 276.18 | 59.89 | 7.75 | 10 | 73.55 | 34296.82 | 111.29 | 605.84 | 31.01 | 21.88 | 3522.47 | 0.71 | 0.85 | 1.01 | 0.22 | 1 | 10
28 | 135 | CONCLUIDO | 9.3814 | 10.66 | 7.25 | 39.55 | 0.51 | 11 | 276.67 | 59.89 | 8 | 9 | 73.78 | 34356.83 | 110.38 | 605.84 | 29.92 | 21.88 | 2980.91 | 0.73 | 0.85 | 1.01 | 0.19 | 1 | 10
29 | 135 | CONCLUIDO | 9.375 | 10.67 | 7.26 | 39.59 | 0.53 | 11 | 277.16 | 59.89 | 8.25 | 9 | 74.02 | 34416.93 | 110.06 | 605.84 | 30.46 | 21.88 | 3253.87 | 0.72 | 0.85 | 1.01 | 0.2 | 1 | 10
30 | 135 | CONCLUIDO | 9.376 | 10.67 | 7.26 | 39.58 | 0.55 | 11 | 277.65 | 59.89 | 8.5 | 9 | 74.26 | 34477.13 | 109.48 | 605.87 | 30.45 | 21.88 | 3247.45 | 0.72 | 0.85 | 1 | 0.2 | 1 | 10
31 | 135 | CONCLUIDO | 9.4352 | 10.6 | 7.24 | 43.44 | 0.56 | 10 | 278.13 | 59.89 | 8.75 | 8 | 74.5 | 34537.41 | 108.77 | 605.85 | 29.74 | 21.88 | 2897.02 | 0.74 | 0.85 | 1.01 | 0.18 | 1 | 10
32 | 135 | CONCLUIDO | 9.4406 | 10.59 | 7.23 | 43.4 | 0.58 | 10 | 278.62 | 59.89 | 9 | 8 | 74.74 | 34597.8 | 108.41 | 605.84 | 29.74 | 21.88 | 2894.74 | 0.74 | 0.86 | 1 | 0.18 | 1 | 10
33 | 135 | CONCLUIDO | 9.4387 | 10.59 | 7.24 | 43.42 | 0.59 | 10 | 279.11 | 59.89 | 9.25 | 8 | 74.98 | 34658.27 | 107.6 | 605.97 | 29.68 | 21.88 | 2865.81 | 0.74 | 0.85 | 1.01 | 0.18 | 1 | 10
34 | 135 | CONCLUIDO | 9.5012 | 10.52 | 7.22 | 48.11 | 0.6 | 9 | 279.61 | 59.89 | 9.5 | 7 | 75.22 | 34718.84 | 106.24 | 605.85 | 29.1 | 21.88 | 2579.27 | 0.75 | 0.86 | 1 | 0.16 | 1 | 10
35 | 135 | CONCLUIDO | 9.4984 | 10.53 | 7.22 | 48.13 | 0.62 | 9 | 280.1 | 59.89 | 9.75 | 7 | 75.46 | 34779.51 | 106.4 | 605.84 | 29.26 | 21.88 | 2660.46 | 0.75 | 0.86 | 1 | 0.16 | 1 | 10
36 | 135 | CONCLUIDO | 9.505 | 10.52 | 7.21 | 48.09 | 0.63 | 9 | 280.59 | 59.89 | 10 | 7 | 75.7 | 34840.27 | 106.21 | 605.86 | 29.12 | 21.88 | 2589.93 | 0.75 | 0.86 | 1 | 0.15 | 1 | 10
37 | 135 | CONCLUIDO | 9.5014 | 10.52 | 7.22 | 48.11 | 0.65 | 9 | 281.08 | 59.89 | 10.25 | 7 | 75.95 | 34901.13 | 105.72 | 605.84 | 29.19 | 21.88 | 2625.58 | 0.75 | 0.86 | 1 | 0.16 | 1 | 10
38 | 135 | CONCLUIDO | 9.4932 | 10.53 | 7.23 | 48.17 | 0.66 | 9 | 281.58 | 59.89 | 10.5 | 7 | 76.19 | 34962.08 | 104.77 | 605.85 | 29.37 | 21.88 | 2717.35 | 0.75 | 0.86 | 1.01 | 0.17 | 1 | 10
39 | 135 | CONCLUIDO | 9.5676 | 10.45 | 7.19 | 53.96 | 0.68 | 8 | 282.07 | 59.89 | 10.75 | 6 | 76.44 | 35023.13 | 103.86 | 605.85 | 28.37 | 21.88 | 2222.11 | 0.77 | 0.86 | 1 | 0.14 | 1 | 10
40 | 135 | CONCLUIDO | 9.5699 | 10.45 | 7.19 | 53.94 | 0.69 | 8 | 282.57 | 59.89 | 11 | 6 | 76.68 | 35084.28 | 103.25 | 605.84 | 28.34 | 21.88 | 2207.51 | 0.77 | 0.86 | 1 | 0.13 | 1 | 10
41 | 135 | CONCLUIDO | 9.5796 | 10.44 | 7.18 | 53.86 | 0.71 | 8 | 283.06 | 59.89 | 11.25 | 6 | 76.93 | 35145.53 | 102.78 | 605.84 | 28.08 | 21.88 | 2074.36 | 0.78 | 0.86 | 1 | 0.12 | 1 | 10
42 | 135 | CONCLUIDO | 9.5671 | 10.45 | 7.2 | 53.96 | 0.72 | 8 | 283.56 | 59.89 | 11.5 | 6 | 77.18 | 35206.88 | 102.09 | 605.84 | 28.29 | 21.88 | 2181.57 | 0.77 | 0.86 | 1.01 | 0.14 | 1 | 10
43 | 135 | CONCLUIDO | 9.5699 | 10.45 | 7.19 | 53.94 | 0.74 | 8 | 284.06 | 59.89 | 11.75 | 6 | 77.42 | 35268.32 | 101.75 | 605.9 | 28.33 | 21.88 | 2202.89 | 0.77 | 0.86 | 1 | 0.13 | 1 | 10
44 | 135 | CONCLUIDO | 9.6318 | 10.38 | 7.18 | 61.5 | 0.75 | 7 | 284.56 | 59.89 | 12 | 5 | 77.67 | 35329.87 | 100.14 | 605.84 | 27.9 | 21.88 | 1993.4 | 0.78 | 0.86 | 1 | 0.12 | 1 | 10
45 | 135 | CONCLUIDO | 9.6344 | 10.38 | 7.17 | 61.48 | 0.77 | 7 | 285.06 | 59.89 | 12.25 | 5 | 77.92 | 35391.51 | 100.1 | 605.84 | 27.78 | 21.88 | 1933.66 | 0.79 | 0.86 | 1 | 0.12 | 1 | 10
46 | 135 | CONCLUIDO | 9.6259 | 10.39 | 7.18 | 61.56 | 0.78 | 7 | 285.56 | 59.89 | 12.5 | 5 | 78.17 | 35453.26 | 100.57 | 605.87 | 28.03 | 21.88 | 2054.38 | 0.78 | 0.86 | 1 | 0.12 | 1 | 10
47 | 135 | CONCLUIDO | 9.6172 | 10.4 | 7.19 | 61.64 | 0.79 | 7 | 286.06 | 59.89 | 12.75 | 5 | 78.42 | 35515.1 | 100.9 | 605.85 | 28.21 | 21.88 | 2148.3 | 0.78 | 0.86 | 1 | 0.13 | 1 | 10
48 | 135 | CONCLUIDO | 9.6357 | 10.38 | 7.17 | 61.47 | 0.81 | 7 | 286.56 | 59.89 | 13 | 5 | 78.68 | 35577.18 | 100.12 | 605.84 | 27.72 | 21.88 | 1899.76 | 0.79 | 0.86 | 1 | 0.11 | 1 | 10
49 | 135 | CONCLUIDO | 9.6293 | 10.38 | 7.18 | 61.53 | 0.82 | 7 | 287.07 | 59.89 | 13.25 | 5 | 78.93 | 35639.23 | 99.33 | 605.84 | 27.98 | 21.88 | 2030.42 | 0.78 | 0.86 | 1 | 0.12 | 1 | 10
50 | 135 | CONCLUIDO | 9.628 | 10.39 | 7.18 | 61.54 | 0.84 | 7 | 287.57 | 59.89 | 13.5 | 5 | 79.18 | 35701.38 | 98.64 | 605.89 | 27.95 | 21.88 | 2014.41 | 0.78 | 0.86 | 1 | 0.12 | 1 | 10
51 | 135 | CONCLUIDO | 9.637 | 10.38 | 7.17 | 61.45 | 0.85 | 7 | 288.08 | 59.89 | 13.75 | 4 | 79.44 | 35763.64 | 97.46 | 605.84 | 27.58 | 21.88 | 1831.69 | 0.79 | 0.86 | 1 | 0.11 | 1 | 10
52 | 135 | CONCLUIDO | 9.7038 | 10.31 | 7.15 | 71.49 | 0.86 | 6 | 288.58 | 59.89 | 14 | 2 | 79.69 | 35826 | 96.85 | 605.84 | 26.94 | 21.88 | 1518.94 | 0.81 | 0.87 | 1 | 0.09 | 1 | 10
53 | 135 | CONCLUIDO | 9.6991 | 10.31 | 7.15 | 71.54 | 0.88 | 6 | 289.09 | 59.89 | 14.25 | 3 | 79.95 | 35888.47 | 96.47 | 605.84 | 26.99 | 21.88 | 1543.4 | 0.81 | 0.86 | 1 | 0.1 | 1 | 10
54 | 135 | CONCLUIDO | 9.6972 | 10.31 | 7.16 | 71.56 | 0.89 | 6 | 289.6 | 59.89 | 14.5 | 2 | 80.21 | 35951.04 | 96.29 | 605.84 | 27.1 | 21.88 | 1594.71 | 0.81 | 0.86 | 1 | 0.1 | 1 | 10
55 | 135 | CONCLUIDO | 9.6957 | 10.31 | 7.16 | 71.58 | 0.91 | 6 | 290.1 | 59.89 | 14.75 | 2 | 80.47 | 36013.72 | 96.04 | 605.84 | 27.17 | 21.88 | 1632.23 | 0.81 | 0.86 | 1 | 0.1 | 1 | 10
56 | 135 | CONCLUIDO | 9.6923 | 10.32 | 7.16 | 71.61 | 0.92 | 6 | 290.61 | 59.89 | 15 | 1 | 80.73 | 36076.5 | 96.01 | 605.84 | 27.29 | 21.88 | 1692.3 | 0.8 | 0.86 | 1 | 0.1 | 1 | 10
57 | 135 | CONCLUIDO | 9.6957 | 10.31 | 7.16 | 71.58 | 0.93 | 6 | 291.12 | 59.89 | 15.25 | 1 | 80.99 | 36139.39 | 96.14 | 605.84 | 27.11 | 21.88 | 1600.62 | 0.81 | 0.86 | 1 | 0.1 | 1 | 10
58 | 135 | CONCLUIDO | 9.7022 | 10.31 | 7.15 | 71.51 | 0.95 | 6 | 291.63 | 59.89 | 15.5 | 1 | 81.25 | 36202.38 | 96.2 | 605.84 | 26.88 | 21.88 | 1484.58 | 0.81 | 0.87 | 1 | 0.09 | 1 | 10
59 | 135 | CONCLUIDO | 9.6972 | 10.31 | 7.16 | 71.56 | 0.96 | 6 | 292.15 | 59.89 | 15.75 | 1 | 81.51 | 36265.48 | 96.43 | 605.84 | 27.07 | 21.88 | 1581.46 | 0.81 | 0.86 | 1 | 0.1 | 1 | 10
60 | 135 | CONCLUIDO | 9.6931 | 10.32 | 7.16 | 71.6 | 0.97 | 6 | 292.66 | 59.89 | 16 | 0 | 81.77 | 36328.69 | 96.63 | 605.9 | 27.11 | 21.88 | 1601.45 | 0.81 | 0.86 | 1.01 | 0.1 | 1 | 10
0 | 80 | CONCLUIDO | 7.5127 | 13.31 | 8.57 | 6.86 | 0.11 | 75 | 159.12 | 50.28 | 1 | 73 | 27.84 | 19859.16 | 102.98 | 605.88 | 71.18 | 21.88 | 23293.83 | 0.31 | 0.72 | 1.11 | 1.51 | 1 | 10
1 | 80 | CONCLUIDO | 8.0884 | 12.36 | 8.2 | 8.63 | 0.14 | 57 | 159.48 | 50.28 | 1.25 | 55 | 27.95 | 19902.91 | 97.72 | 605.89 | 59.78 | 21.88 | 17681.13 | 0.37 | 0.75 | 1.08 | 1.14 | 1 | 10
2 | 80 | CONCLUIDO | 8.4396 | 11.85 | 8.01 | 10.23 | 0.17 | 47 | 159.83 | 50.28 | 1.5 | 45 | 28.05 | 19946.71 | 94.64 | 606.12 | 53.83 | 21.88 | 14755.58 | 0.41 | 0.77 | 1.07 | 0.95 | 1 | 10
3 | 80 | CONCLUIDO | 8.7794 | 11.39 | 7.81 | 12.01 | 0.19 | 39 | 160.19 | 50.28 | 1.75 | 37 | 28.16 | 19990.53 | 91.49 | 605.94 | 47.71 | 21.88 | 11738.82 | 0.46 | 0.79 | 1.05 | 0.75 | 1 | 10
4 | 80 | CONCLUIDO | 9.0142 | 11.09 | 7.71 | 14.01 | 0.22 | 33 | 160.54 | 50.28 | 2 | 31 | 28.26 | 20034.4 | 89.45 | 605.97 | 44.31 | 21.88 | 10065.46 | 0.49 | 0.8 | 1.04 | 0.65 | 1 | 10
5 | 80 | CONCLUIDO | 9.1846 | 10.89 | 7.63 | 15.78 | 0.25 | 29 | 160.9 | 50.28 | 2.25 | 27 | 28.37 | 20078.3 | 87.67 | 605.98 | 41.99 | 21.88 | 8929.02 | 0.52 | 0.81 | 1.03 | 0.57 | 1 | 10
6 | 80 | CONCLUIDO | 9.3233 | 10.73 | 7.56 | 17.45 | 0.27 | 26 | 161.26 | 50.28 | 2.5 | 24 | 28.48 | 20122.23 | 86.28 | 605.93 | 39.96 | 21.88 | 7927.5 | 0.55 | 0.82 | 1.03 | 0.5 | 1 | 10
7 | 80 | CONCLUIDO | 9.4652 | 10.56 | 7.5 | 19.56 | 0.3 | 23 | 161.61 | 50.28 | 2.75 | 21 | 28.58 | 20166.2 | 84.46 | 605.87 | 37.93 | 21.88 | 6928.33 | 0.58 | 0.82 | 1.03 | 0.44 | 1 | 10
8 | 80 | CONCLUIDO | 9.5673 | 10.45 | 7.45 | 21.29 | 0.33 | 21 | 161.97 | 50.28 | 3 | 19 | 28.69 | 20210.21 | 83.15 | 605.86 | 36.39 | 21.88 | 6167.71 | 0.6 | 0.83 | 1.02 | 0.39 | 1 | 10
9 | 80 | CONCLUIDO | 9.6118 | 10.4 | 7.43 | 22.3 | 0.35 | 20 | 162.33 | 50.28 | 3.25 | 18 | 28.8 | 20254.26 | 82.18 | 605.88 | 35.63 | 21.88 | 5793.65 | 0.61 | 0.83 | 1.03 | 0.38 | 1 | 10
10 | 80 | CONCLUIDO | 9.7056 | 10.3 | 7.4 | 24.66 | 0.38 | 18 | 162.68 | 50.28 | 3.5 | 16 | 28.9 | 20298.34 | 80.84 | 605.94 | 34.79 | 21.88 | 5381.46 | 0.63 | 0.84 | 1.02 | 0.34 | 1 | 10
11 | 80 | CONCLUIDO | 9.7627 | 10.24 | 7.37 | 26.01 | 0.41 | 17 | 163.04 | 50.28 | 3.75 | 15 | 29.01 | 20342.46 | 79.99 | 605.84 | 33.89 | 21.88 | 4936.56 | 0.65 | 0.84 | 1.02 | 0.31 | 1 | 10
12 | 80 | CONCLUIDO | 9.8412 | 10.16 | 7.35 | 29.41 | 0.43 | 15 | 163.4 | 50.28 | 4 | 13 | 29.12 | 20386.62 | 78.2 | 605.93 | 33.37 | 21.88 | 4687.25 | 0.66 | 0.84 | 1.01 | 0.3 | 1 | 10
13 | 80 | CONCLUIDO | 9.9135 | 10.09 | 7.31 | 31.34 | 0.46 | 14 | 163.76 | 50.28 | 4.25 | 12 | 29.23 | 20430.81 | 77.02 | 605.87 | 32.09 | 21.88 | 4050.1 | 0.68 | 0.85 | 1.01 | 0.25 | 1 | 10
14 | 80 | CONCLUIDO | 9.9029 | 10.1 | 7.32 | 31.38 | 0.49 | 14 | 164.12 | 50.28 | 4.5 | 12 | 29.34 | 20475.04 | 76 | 605.84 | 32.35 | 21.88 | 4181.72 | 0.68 | 0.84 | 1.01 | 0.26 | 1 | 10
15 | 80 | CONCLUIDO | 9.9483 | 10.05 | 7.31 | 33.73 | 0.51 | 13 | 164.48 | 50.28 | 4.75 | 11 | 29.45 | 20519.3 | 75.81 | 605.84 | 32.03 | 21.88 | 4026.11 | 0.68 | 0.85 | 1.01 | 0.25 | 1 | 10
16 | 80 | CONCLUIDO | 10.0056 | 9.99 | 7.28 | 36.42 | 0.54 | 12 | 164.83 | 50.28 | 5 | 10 | 29.55 | 20563.61 | 74.1 | 605.84 | 31.14 | 21.88 | 3588.59 | 0.7 | 0.85 | 1.01 | 0.23 | 1 | 10
17 | 80 | CONCLUIDO | 10.0758 | 9.92 | 7.25 | 39.52 | 0.56 | 11 | 165.19 | 50.28 | 5.25 | 9 | 29.66 | 20607.95 | 72.9 | 605.89 | 30.05 | 21.88 | 3046.39 | 0.73 | 0.85 | 1 | 0.19 | 1 | 10
18 | 80 | CONCLUIDO | 10.0587 | 9.94 | 7.26 | 39.62 | 0.59 | 11 | 165.55 | 50.28 | 5.5 | 9 | 29.77 | 20652.33 | 71.62 | 605.86 | 30.52 | 21.88 | 3283.25 | 0.72 | 0.85 | 1.01 | 0.2 | 1 | 10
19 | 80 | CONCLUIDO | 10.1223 | 9.88 | 7.23 | 43.39 | 0.61 | 10 | 165.91 | 50.28 | 5.75 | 8 | 29.88 | 20696.74 | 70.49 | 605.85 | 29.54 | 21.88 | 2798.76 | 0.74 | 0.86 | 1.01 | 0.17 | 1 | 10
20 | 80 | CONCLUIDO | 10.1143 | 9.89 | 7.24 | 43.44 | 0.64 | 10 | 166.27 | 50.28 | 6 | 5 | 29.99 | 20741.2 | 69.59 | 605.85 | 29.72 | 21.88 | 2889.08 | 0.74 | 0.85 | 1.01 | 0.18 | 1 | 10
21 | 80 | CONCLUIDO | 10.1163 | 9.88 | 7.24 | 43.43 | 0.66 | 10 | 166.64 | 50.28 | 6.25 | 4 | 30.11 | 20785.69 | 68.97 | 605.84 | 29.59 | 21.88 | 2820.64 | 0.74 | 0.85 | 1.01 | 0.18 | 1 | 10
22 | 80 | CONCLUIDO | 10.1615 | 9.84 | 7.23 | 48.18 | 0.69 | 9 | 167 | 50.28 | 6.5 | 2 | 30.22 | 20830.22 | 68.53 | 605.84 | 29.22 | 21.88 | 2641.85 | 0.75 | 0.86 | 1.01 | 0.17 | 1 | 10
23 | 80 | CONCLUIDO | 10.1569 | 9.85 | 7.23 | 48.21 | 0.71 | 9 | 167.36 | 50.28 | 6.75 | 1 | 30.33 | 20874.78 | 68.51 | 605.84 | 29.29 | 21.88 | 2674.47 | 0.75 | 0.86 | 1.01 | 0.17 | 1 | 10
24 | 80 | CONCLUIDO | 10.1554 | 9.85 | 7.23 | 48.22 | 0.74 | 9 | 167.72 | 50.28 | 7 | 0 | 30.44 | 20919.39 | 68.67 | 605.84 | 29.26 | 21.88 | 2663.19 | 0.75 | 0.86 | 1.01 | 0.17 | 1 | 10
0 | 115 | CONCLUIDO | 6.2175 | 16.08 | 9.08 | 5.5 | 0.08 | 99 | 222.93 | 56.94 | 1 | 97 | 49.99 | 27728.69 | 136.79 | 606.27 | 87.05 | 21.88 | 31105.68 | 0.25 | 0.68 | 1.15 | 2.02 | 1 | 10
1 | 115 | CONCLUIDO | 6.8839 | 14.53 | 8.57 | 6.86 | 0.1 | 75 | 223.35 | 56.94 | 1.25 | 73 | 50.15 | 27780.03 | 128.63 | 605.93 | 71.24 | 21.88 | 23324.14 | 0.31 | 0.72 | 1.11 | 1.51 | 1 | 10
2 | 115 | CONCLUIDO | 7.371 | 13.57 | 8.27 | 8.27 | 0.12 | 60 | 223.76 | 56.94 | 1.5 | 58 | 50.32 | 27831.42 | 123.58 | 605.88 | 62 | 21.88 | 18778.09 | 0.35 | 0.75 | 1.09 | 1.21 | 1 | 10
3 | 115 | CONCLUIDO | 7.7474 | 12.91 | 8.05 | 9.66 | 0.14 | 50 | 224.18 | 56.94 | 1.75 | 48 | 50.49 | 27882.87 | 119.77 | 605.97 | 55.16 | 21.88 | 15407.28 | 0.4 | 0.77 | 1.07 | 0.99 | 1 | 10
4 | 115 | CONCLUIDO | 8.037 | 12.44 | 7.89 | 11.02 | 0.16 | 43 | 224.6 | 56.94 | 2 | 41 | 50.65 | 27934.37 | 116.86 | 605.88 | 50.19 | 21.88 | 12959.01 | 0.44 | 0.78 | 1.06 | 0.84 | 1 | 10
5 | 115 | CONCLUIDO | 8.2352 | 12.14 | 7.81 | 12.34 | 0.18 | 38 | 225.01 | 56.94 | 2.25 | 36 | 50.82 | 27985.94 | 115.2 | 605.88 | 47.92 | 21.88 | 11844.63 | 0.46 | 0.79 | 1.05 | 0.76 | 1 | 10
6 | 115 | CONCLUIDO | 8.4132 | 11.89 | 7.73 | 13.65 | 0.2 | 34 | 225.43 | 56.94 | 2.5 | 32 | 50.99 | 28037.57 | 113.41 | 605.86 | 45.05 | 21.88 | 10432.03 | 0.49 | 0.8 | 1.05 | 0.68 | 1 | 10
7 | 115 | CONCLUIDO | 8.6129 | 11.61 | 7.63 | 15.27 | 0.22 | 30 | 225.85 | 56.94 | 2.75 | 28 | 51.16 | 28089.25 | 111.34 | 605.95 | 42.21 | 21.88 | 9031.85 | 0.52 | 0.81 | 1.03 | 0.57 | 1 | 10
8 | 115 | CONCLUIDO | 8.7116 | 11.48 | 7.59 | 16.26 | 0.24 | 28 | 226.27 | 56.94 | 3 | 26 | 51.33 | 28140.99 | 110.25 | 605.88 | 40.72 | 21.88 | 8298.67 | 0.54 | 0.82 | 1.03 | 0.53 | 1 | 10
9 | 115 | CONCLUIDO | 8.8467 | 11.3 | 7.55 | 18.11 | 0.25 | 25 | 226.69 | 56.94 | 3.25 | 23 | 51.5 | 28192.8 | 108.99 | 605.87 | 39.23 | 21.88 | 7566.55 | 0.56 | 0.82 | 1.03 | 0.49 | 1 | 10
10 | 115 | CONCLUIDO | 8.9019 | 11.23 | 7.52 | 18.8 | 0.27 | 24 | 227.11 | 56.94 | 3.5 | 22 | 51.67 | 28244.66 | 108.07 | 605.88 | 38.55 | 21.88 | 7230.47 | 0.57 | 0.82 | 1.03 | 0.46 | 1 | 10
11 | 115 | CONCLUIDO | 9.0059 | 11.1 | 7.48 | 20.39 | 0.29 | 22 | 227.53 | 56.94 | 3.75 | 20 | 51.84 | 28296.58 | 106.97 | 605.87 | 37.31 | 21.88 | 6622.74 | 0.59 | 0.83 | 1.02 | 0.42 | 1 | 10
12 | 115 | CONCLUIDO | 9.1061 | 10.98 | 7.44 | 22.33 | 0.31 | 20 | 227.95 | 56.94 | 4 | 18 | 52.01 | 28348.56 | 106.04 | 605.94 | 36.08 | 21.88 | 6018.4 | 0.61 | 0.83 | 1.02 | 0.38 | 1 | 10
13 | 115 | CONCLUIDO | 9.1638 | 10.91 | 7.42 | 23.42 | 0.33 | 19 | 228.38 | 56.94 | 4.25 | 17 | 52.18 | 28400.61 | 104.94 | 605.87 | 35.25 | 21.88 | 5604.24 | 0.62 | 0.83 | 1.02 | 0.36 | 1 | 10
14 | 115 | CONCLUIDO | 9.2102 | 10.86 | 7.41 | 24.69 | 0.35 | 18 | 228.8 | 56.94 | 4.5 | 16 | 52.36 | 28452.71 | 104.23 | 605.9 | 35.03 | 21.88 | 5502.05 | 0.62 | 0.84 | 1.02 | 0.35 | 1 | 10
15 | 115 | CONCLUIDO | 9.2583 | 10.8 | 7.39 | 26.1 | 0.37 | 17 | 229.22 | 56.94 | 4.75 | 15 | 52.53 | 28504.87 | 103.69 | 605.92 | 34.66 | 21.88 | 5322.5 | 0.63 | 0.84 | 1.02 | 0.34 | 1 | 10
16 | 115 | CONCLUIDO | 9.3313 | 10.72 | 7.35 | 27.58 | 0.39 | 16 | 229.65 | 56.94 | 5 | 14 | 52.7 | 28557.1 | 102.7 | 605.88 | 33.4 | 21.88 | 4697.48 | 0.66 | 0.84 | 1.01 | 0.3 | 1 | 10
17 | 115 | CONCLUIDO | 9.3907 | 10.65 | 7.33 | 29.32 | 0.41 | 15 | 230.07 | 56.94 | 5.25 | 13 | 52.88 | 28609.38 | 101.51 | 605.84 | 32.71 | 21.88 | 4358.04 | 0.67 | 0.84 | 1.01 | 0.27 | 1 | 10
18 | 115 | CONCLUIDO | 9.3911 | 10.65 | 7.33 | 29.32 | 0.42 | 15 | 230.49 | 56.94 | 5.5 | 13 | 53.05 | 28661.73 | 100.97 | 605.84 | 32.62 | 21.88 | 4310.66 | 0.67 | 0.84 | 1.01 | 0.27 | 1 | 10
19 | 115 | CONCLUIDO | 9.4488 | 10.58 | 7.31 | 31.32 | 0.44 | 14 | 230.92 | 56.94 | 5.75 | 12 | 53.23 | 28714.14 | 100.5 | 605.91 | 31.93 | 21.88 | 3972.3 | 0.69 | 0.85 | 1.01 | 0.25 | 1 | 10
20 | 115 | CONCLUIDO | 9.4917 | 10.54 | 7.3 | 33.71 | 0.46 | 13 | 231.34 | 56.94 | 6 | 11 | 53.4 | 28766.61 | 99.44 | 605.93 | 31.82 | 21.88 | 3921.96 | 0.69 | 0.85 | 1.01 | 0.25 | 1 | 10
21 | 115 | CONCLUIDO | 9.4907 | 10.54 | 7.31 | 33.72 | 0.48 | 13 | 231.77 | 56.94 | 6.25 | 11 | 53.58 | 28819.14 | 99.42 | 605.84 | 31.98 | 21.88 | 4002.62 | 0.68 | 0.85 | 1.01 | 0.25 | 1 | 10
22 | 115 | CONCLUIDO | 9.5521 | 10.47 | 7.28 | 36.41 | 0.5 | 12 | 232.2 | 56.94 | 6.5 | 10 | 53.75 | 28871.74 | 98.08 | 605.86 | 30.94 | 21.88 | 3488.85 | 0.71 | 0.85 | 1.01 | 0.22 | 1 | 10
23 | 115 | CONCLUIDO | 9.5569 | 10.46 | 7.28 | 36.38 | 0.52 | 12 | 232.62 | 56.94 | 6.75 | 10 | 53.93 | 28924.39 | 97.78 | 606.01 | 30.91 | 21.88 | 3472.86 | 0.71 | 0.85 | 1.01 | 0.22 | 1 | 10
24 | 115 | CONCLUIDO | 9.6208 | 10.39 | 7.25 | 39.55 | 0.53 | 11 | 233.05 | 56.94 | 7 | 9 | 54.11 | 28977.11 | 96.74 | 605.84 | 29.9 | 21.88 | 2970.81 | 0.73 | 0.85 | 1.01 | 0.19 | 1 | 10
25 | 115 | CONCLUIDO | 9.6151 | 10.4 | 7.26 | 39.58 | 0.55 | 11 | 233.48 | 56.94 | 7.25 | 9 | 54.29 | 29029.89 | 96.21 | 605.87 | 30.55 | 21.88 | 3295.59 | 0.72 | 0.85 | 1 | 0.2 | 1 | 10
26 | 115 | CONCLUIDO | 9.6141 | 10.4 | 7.26 | 39.59 | 0.57 | 11 | 233.91 | 56.94 | 7.5 | 9 | 54.46 | 29082.74 | 95.54 | 605.84 | 30.5 | 21.88 | 3271.87 | 0.72 | 0.85 | 1 | 0.2 | 1 | 10
27 | 115 | CONCLUIDO | 9.6792 | 10.33 | 7.23 | 43.39 | 0.59 | 10 | 234.34 | 56.94 | 7.75 | 8 | 54.64 | 29135.65 | 94.69 | 605.84 | 29.59 | 21.88 | 2823.42 | 0.74 | 0.86 | 1 | 0.17 | 1 | 10
28 | 115 | CONCLUIDO | 9.672 | 10.34 | 7.24 | 43.44 | 0.61 | 10 | 234.77 | 56.94 | 8 | 8 | 54.82 | 29188.62 | 93.86 | 605.88 | 29.83 | 21.88 | 2942.97 | 0.73 | 0.85 | 1.01 | 0.18 | 1 | 10
29 | 115 | CONCLUIDO | 9.736 | 10.27 | 7.22 | 48.1 | 0.62 | 9 | 235.2 | 56.94 | 8.25 | 7 | 55 | 29241.66 | 92.23 | 605.84 | 29.11 | 21.88 | 2587.79 | 0.75 | 0.86 | 1 | 0.16 | 1 | 10
30 | 115 | CONCLUIDO | 9.7313 | 10.28 | 7.22 | 48.14 | 0.64 | 9 | 235.63 | 56.94 | 8.5 | 7 | 55.18 | 29294.76 | 92.41 | 605.84 | 29.23 | 21.88 | 2648.8 | 0.75 | 0.86 | 1 | 0.16 | 1 | 10
31 | 115 | CONCLUIDO | 9.7405 | 10.27 | 7.21 | 48.07 | 0.66 | 9 | 236.06 | 56.94 | 8.75 | 7 | 55.36 | 29347.92 | 92.04 | 605.84 | 29.02 | 21.88 | 2540.35 | 0.75 | 0.86 | 1 | 0.15 | 1 | 10
32 | 115 | CONCLUIDO | 9.7279 | 10.28 | 7.22 | 48.16 | 0.68 | 9 | 236.49 | 56.94 | 9 | 7 | 55.55 | 29401.15 | 90.9 | 605.93 | 29.43 | 21.88 | 2748.07 | 0.74 | 0.86 | 1 | 0.17 | 1 | 10
33 | 115 | CONCLUIDO | 9.7981 | 10.21 | 7.19 | 53.96 | 0.69 | 8 | 236.92 | 56.94 | 9.25 | 6 | 55.73 | 29454.44 | 89.62 | 605.84 | 28.42 | 21.88 | 2245.57 | 0.77 | 0.86 | 1 | 0.14 | 1 | 10
34 | 115 | CONCLUIDO | 9.8087 | 10.2 | 7.18 | 53.87 | 0.71 | 8 | 237.35 | 56.94 | 9.5 | 6 | 55.91 | 29507.8 | 88.89 | 605.84 | 28.07 | 21.88 | 2072.65 | 0.78 | 0.86 | 1 | 0.13 | 1 | 10
35 | 115 | CONCLUIDO | 9.8005 | 10.2 | 7.19 | 53.94 | 0.73 | 8 | 237.79 | 56.94 | 9.75 | 6 | 56.09 | 29561.22 | 88.21 | 605.86 | 28.26 | 21.88 | 2167.3 | 0.77 | 0.86 | 1 | 0.13 | 1 | 10
36 | 115 | CONCLUIDO | 9.8013 | 10.2 | 7.19 | 53.93 | 0.75 | 8 | 238.22 | 56.94 | 10 | 6 | 56.28 | 29614.71 | 87.53 | 605.84 | 28.38 | 21.88 | 2228.18 | 0.77 | 0.86 | 1 | 0.13 | 1 | 10
37 | 115 | CONCLUIDO | 9.8571 | 10.14 | 7.18 | 61.52 | 0.76 | 7 | 238.66 | 56.94 | 10.25 | 5 | 56.46 | 29668.27 | 85.63 | 605.92 | 27.83 | 21.88 | 1958.38 | 0.79 | 0.86 | 1 | 0.12 | 1 | 10
38 | 115 | CONCLUIDO | 9.8541 | 10.15 | 7.18 | 61.54 | 0.78 | 7 | 239.09 | 56.94 | 10.5 | 4 | 56.65 | 29721.89 | 85.57 | 605.86 | 27.93 | 21.88 | 2008.31 | 0.78 | 0.86 | 1 | 0.12 | 1 | 10
39 | 115 | CONCLUIDO | 9.8501 | 10.15 | 7.18 | 61.58 | 0.8 | 7 | 239.53 | 56.94 | 10.75 | 3 | 56.83 | 29775.57 | 86.17 | 605.84 | 28.04 | 21.88 | 2062.5 | 0.78 | 0.86 | 1 | 0.13 | 1 | 10
40 | 115 | CONCLUIDO | 9.849 | 10.15 | 7.19 | 61.59 | 0.82 | 7 | 239.96 | 56.94 | 11 | 3 | 57.02 | 29829.32 | 86.18 | 605.84 | 27.97 | 21.88 | 2028 | 0.78 | 0.86 | 1.01 | 0.13 | 1 | 10
41 | 115 | CONCLUIDO | 9.8544 | 10.15 | 7.18 | 61.54 | 0.83 | 7 | 240.4 | 56.94 | 11.25 | 2 | 57.21 | 29883.27 | 85.81 | 605.84 | 27.89 | 21.88 | 1985.23 | 0.78 | 0.86 | 1 | 0.12 | 1 | 10
42 | 115 | CONCLUIDO | 9.8595 | 10.14 | 7.17 | 61.5 | 0.85 | 7 | 240.84 | 56.94 | 11.5 | 2 | 57.39 | 29937.16 | 85.57 | 605.84 | 27.63 | 21.88 | 1857.52 | 0.79 | 0.86 | 1 | 0.12 | 1 | 10
43 | 115 | CONCLUIDO | 9.8598 | 10.14 | 7.17 | 61.49 | 0.87 | 7 | 241.27 | 56.94 | 11.75 | 2 | 57.58 | 29991.11 | 85.28 | 605.84 | 27.71 | 21.88 | 1897.94 | 0.79 | 0.86 | 1 | 0.12 | 1 | 10
44 | 115 | CONCLUIDO | 9.8536 | 10.15 | 7.18 | 61.55 | 0.88 | 7 | 241.71 | 56.94 | 12 | 0 | 57.77 | 30045.13 | 84.81 | 605.84 | 27.86 | 21.88 | 1969.85 | 0.79 | 0.86 | 1 | 0.12 | 1 | 10
0 | 35 | CONCLUIDO | 9.5208 | 10.5 | 7.89 | 11.27 | 0.22 | 42 | 80.84 | 35.1 | 1 | 40 | 9.74 | 10204.21 | 56.33 | 605.87 | 50.12 | 21.88 | 12924.88 | 0.44 | 0.78 | 1.05 | 0.83 | 1 | 10
1 | 35 | CONCLUIDO | 9.8798 | 10.12 | 7.68 | 14.4 | 0.27 | 32 | 81.14 | 35.1 | 1.25 | 30 | 9.79 | 10241.25 | 52.94 | 605.94 | 43.5 | 21.88 | 9667.15 | 0.5 | 0.81 | 1.04 | 0.62 | 1 | 10
2 | 35 | CONCLUIDO | 10.1388 | 9.86 | 7.54 | 18.1 | 0.32 | 25 | 81.44 | 35.1 | 1.5 | 23 | 9.84 | 10278.32 | 50.09 | 605.84 | 39.31 | 21.88 | 7606.23 | 0.56 | 0.82 | 1.03 | 0.48 | 1 | 10
3 | 35 | CONCLUIDO | 10.2945 | 9.71 | 7.46 | 21.32 | 0.38 | 21 | 81.74 | 35.1 | 1.75 | 14 | 9.89 | 10315.41 | 47.77 | 605.9 | 36.39 | 21.88 | 6166.38 | 0.6 | 0.83 | 1.03 | 0.4 | 1 | 10
4 | 35 | CONCLUIDO | 10.3773 | 9.64 | 7.42 | 23.42 | 0.43 | 19 | 82.04 | 35.1 | 2 | 6 | 9.94 | 10352.53 | 46.62 | 605.99 | 34.91 | 21.88 | 5434.93 | 0.63 | 0.83 | 1.03 | 0.36 | 1 | 10
5 | 35 | CONCLUIDO | 10.3615 | 9.65 | 7.43 | 23.47 | 0.48 | 19 | 82.34 | 35.1 | 2.25 | 0 | 9.99 | 10389.66 | 46.66 | 606.03 | 35 | 21.88 | 5481.28 | 0.63 | 0.83 | 1.04 | 0.37 | 1 | 10
0 | 50 | CONCLUIDO | 8.7961 | 11.37 | 8.13 | 9.04 | 0.16 | 54 | 107.41 | 41.65 | 1 | 52 | 14.77 | 13481.73 | 73.6 | 605.92 | 57.45 | 21.88 | 16533.44 | 0.38 | 0.76 | 1.08 | 1.07 | 1 | 10
1 | 50 | CONCLUIDO | 9.2476 | 10.81 | 7.87 | 11.51 | 0.2 | 41 | 107.73 | 41.65 | 1.25 | 39 | 14.83 | 13520.81 | 69.72 | 605.93 | 49.26 | 21.88 | 12503.9 | 0.44 | 0.79 | 1.06 | 0.81 | 1 | 10
2 | 50 | CONCLUIDO | 9.5503 | 10.47 | 7.7 | 14 | 0.24 | 33 | 108.05 | 41.65 | 1.5 | 31 | 14.9 | 13559.91 | 67.05 | 605.87 | 44.16 | 21.88 | 9993.6 | 0.5 | 0.8 | 1.04 | 0.64 | 1 | 10
3 | 50 | CONCLUIDO | 9.7458 | 10.26 | 7.6 | 16.29 | 0.28 | 28 | 108.37 | 41.65 | 1.75 | 26 | 14.97 | 13599.17 | 64.7 | 605.92 | 41.16 | 21.88 | 8516.5 | 0.53 | 0.81 | 1.03 | 0.54 | 1 | 10
4 | 50 | CONCLUIDO | 9.9067 | 10.09 | 7.52 | 18.81 | 0.32 | 24 | 108.68 | 41.65 | 2 | 22 | 15.03 | 13638.32 | 62.85 | 605.88 | 38.78 | 21.88 | 7344.65 | 0.56 | 0.82 | 1.02 | 0.47 | 1 | 10
5 | 50 | CONCLUIDO | 10.0396 | 9.96 | 7.46 | 21.31 | 0.36 | 21 | 109 | 41.65 | 2.25 | 19 | 15.1 | 13677.51 | 60.73 | 605.87 | 36.59 | 21.88 | 6267.34 | 0.6 | 0.83 | 1.02 | 0.4 | 1 | 10
6 | 50 | CONCLUIDO | 10.1637 | 9.84 | 7.4 | 24.68 | 0.4 | 18 | 109.32 | 41.65 | 2.5 | 16 | 15.17 | 13716.72 | 58.69 | 605.97 | 35.05 | 21.88 | 5512.63 | 0.62 | 0.84 | 1.01 | 0.34 | 1 | 10
7 | 50 | CONCLUIDO | 10.264 | 9.74 | 7.35 | 27.57 | 0.44 | 16 | 109.64 | 41.65 | 2.75 | 14 | 15.24 | 13755.95 | 57.19 | 605.9 | 33.4 | 21.88 | 4695.17 | 0.66 | 0.84 | 1.01 | 0.29 | 1 | 10
8 | 50 | CONCLUIDO | 10.2984 | 9.71 | 7.34 | 29.36 | 0.48 | 15 | 109.96 | 41.65 | 3 | 9 | 15.31 | 13795.21 | 54.88 | 605.93 | 32.76 | 21.88 | 4379.76 | 0.67 | 0.84 | 1.02 | 0.28 | 1 | 10
9 | 50 | CONCLUIDO | 10.3401 | 9.67 | 7.32 | 31.39 | 0.52 | 14 | 110.27 | 41.65 | 3.25 | 4 | 15.37 | 13834.5 | 54.66 | 605.86 | 32.13 | 21.88 | 4073.03 | 0.68 | 0.84 | 1.02 | 0.27 | 1 | 10
10 | 50 | CONCLUIDO | 10.3347 | 9.68 | 7.33 | 31.41 | 0.56 | 14 | 110.59 | 41.65 | 3.5 | 2 | 15.44 | 13873.81 | 54.79 | 605.93 | 32.16 | 21.88 | 4085.66 | 0.68 | 0.84 | 1.02 | 0.27 | 1 | 10
11 | 50 | CONCLUIDO | 10.33 | 9.68 | 7.33 | 31.43 | 0.6 | 14 | 110.91 | 41.65 | 3.75 | 0 | 15.51 | 13913.15 | 54.55 | 605.89 | 32.21 | 21.88 | 4110.01 | 0.68 | 0.84 | 1.03 | 0.28 | 1 | 10
0 | 25 | CONCLUIDO | 10.1203 | 9.88 | 7.65 | 14.82 | 0.28 | 31 | 61.76 | 28.92 | 1 | 26 | 6.84 | 7851.41 | 41.78 | 605.9 | 42.81 | 21.88 | 9325.68 | 0.51 | 0.81 | 1.04 | 0.6 | 1 | 10
1 | 25 | CONCLUIDO | 10.2769 | 9.73 | 7.57 | 17.48 | 0.35 | 26 | 62.05 | 28.92 | 1.25 | 7 | 6.88 | 7887.12 | 39.93 | 606.01 | 39.37 | 21.88 | 7631.27 | 0.56 | 0.82 | 1.06 | 0.52 | 1 | 10
2 | 25 | CONCLUIDO | 10.259 | 9.75 | 7.59 | 17.52 | 0.42 | 26 | 62.34 | 28.92 | 1.5 | 0 | 6.92 | 7922.85 | 40.16 | 606.08 | 39.82 | 21.88 | 7854.96 | 0.55 | 0.82 | 1.06 | 0.53 | 1 | 10
0 | 85 | CONCLUIDO | 7.2876 | 13.72 | 8.67 | 6.59 | 0.11 | 79 | 167.88 | 51.39 | 1 | 77 | 30.49 | 20939.59 | 108.13 | 606.17 | 74.27 | 21.88 | 24816.02 | 0.29 | 0.71 | 1.12 | 1.61 | 1 | 10
1 | 85 | CONCLUIDO | 7.8934 | 12.67 | 8.26 | 8.26 | 0.13 | 60 | 168.25 | 51.39 | 1.25 | 58 | 30.6 | 20984.25 | 102.25 | 606.08 | 61.72 | 21.88 | 18635.56 | 0.35 | 0.75 | 1.09 | 1.2 | 1 | 10
2 | 85 | CONCLUIDO | 8.3403 | 11.99 | 7.99 | 9.99 | 0.16 | 48 | 168.61 | 51.39 | 1.5 | 46 | 30.71 | 21028.94 | 98.08 | 605.94 | 53.08 | 21.88 | 14374.4 | 0.41 | 0.77 | 1.07 | 0.93 | 1 | 10
3 | 85 | CONCLUIDO | 8.5999 | 11.63 | 7.87 | 11.51 | 0.18 | 41 | 168.97 | 51.39 | 1.75 | 39 | 30.83 | 21073.68 | 95.94 | 605.87 | 49.17 | 21.88 | 12454.34 | 0.45 | 0.79 | 1.06 | 0.81 | 1 | 10
4 | 85 | CONCLUIDO | 8.8439 | 11.31 | 7.75 | 13.28 | 0.21 | 35 | 169.33 | 51.39 | 2 | 33 | 30.94 | 21118.46 | 93.57 | 605.84 | 45.93 | 21.88 | 10867.88 | 0.48 | 0.8 | 1.04 | 0.69 | 1 | 10
5 | 85 | CONCLUIDO | 9.0262 | 11.08 | 7.66 | 14.82 | 0.24 | 31 | 169.7 | 51.39 | 2.25 | 29 | 31.05 | 21163.27 | 91.78 | 605.95 | 42.62 | 21.88 | 9230.09 | 0.51 | 0.81 | 1.04 | 0.6 | 1 | 10
6 | 85 | CONCLUIDO | 9.1959 | 10.87 | 7.59 | 16.86 | 0.26 | 27 | 170.06 | 51.39 | 2.5 | 25 | 31.17 | 21208.12 | 90.2 | 605.92 | 40.49 | 21.88 | 8188.19 | 0.54 | 0.82 | 1.04 | 0.53 | 1 | 10
7 | 85 | CONCLUIDO | 9.2913 | 10.76 | 7.54 | 18.1 | 0.29 | 25 | 170.42 | 51.39 | 2.75 | 23 | 31.28 | 21253.01 | 88.86 | 605.85 | 39.16 | 21.88 | 7530.88 | 0.56 | 0.82 | 1.03 | 0.49 | 1 | 10
8 | 85 | CONCLUIDO | 9.4392 | 10.59 | 7.48 | 20.39 | 0.31 | 22 | 170.79 | 51.39 | 3 | 20 | 31.4 | 21297.94 | 87.37 | 605.89 | 37.22 | 21.88 | 6576.59 | 0.59 | 0.83 | 1.02 | 0.42 | 1 | 10
9 | 85 | CONCLUIDO | 9.5316 | 10.49 | 7.44 | 22.32 | 0.34 | 20 | 171.15 | 51.39 | 3.25 | 18 | 31.51 | 21342.91 | 86.2 | 605.9 | 36.05 | 21.88 | 6001.72 | 0.61 | 0.83 | 1.02 | 0.38 | 1 | 10
10 | 85 | CONCLUIDO | 9.5857 | 10.43 | 7.42 | 23.42 | 0.36 | 19 | 171.52 | 51.39 | 3.5 | 17 | 31.63 | 21387.92 | 84.88 | 605.91 | 35.4 | 21.88 | 5679.68 | 0.62 | 0.83 | 1.02 | 0.36 | 1 | 10
11 | 85 | CONCLUIDO | 9.6761 | 10.33 | 7.39 | 26.07 | 0.39 | 17 | 171.88 | 51.39 | 3.75 | 15 | 31.74 | 21432.96 | 83.78 | 605.91 | 34.25 | 21.88 | 5114.49 | 0.64 | 0.84 | 1.02 | 0.33 | 1 | 10
12 | 85 | CONCLUIDO | 9.7403 | 10.27 | 7.35 | 27.57 | 0.41 | 16 | 172.25 | 51.39 | 4 | 14 | 31.86 | 21478.05 | 83.01 | 605.84 | 33.37 | 21.88 | 4682.02 | 0.66 | 0.84 | 1.01 | 0.29 | 1 | 10
13 | 85 | CONCLUIDO | 9.7938 | 10.21 | 7.33 | 29.32 | 0.44 | 15 | 172.61 | 51.39 | 4.25 | 13 | 31.97 | 21523.17 | 81.67 | 605.85 | 32.72 | 21.88 | 4361.65 | 0.67 | 0.84 | 1.01 | 0.27 | 1 | 10
14 | 85 | CONCLUIDO | 9.8417 | 10.16 | 7.31 | 31.35 | 0.46 | 14 | 172.98 | 51.39 | 4.5 | 12 | 32.09 | 21568.34 | 80.33 | 605.87 | 32.21 | 21.88 | 4113.21 | 0.68 | 0.85 | 1.01 | 0.26 | 1 | 10
15 | 85 | CONCLUIDO | 9.886 | 10.12 | 7.3 | 33.7 | 0.49 | 13 | 173.35 | 51.39 | 4.75 | 11 | 32.2 | 21613.54 | 79.16 | 605.84 | 31.83 | 21.88 | 3924.84 | 0.69 | 0.85 | 1.01 | 0.24 | 1 | 10
16 | 85 | CONCLUIDO | 9.886 | 10.12 | 7.3 | 33.7 | 0.51 | 13 | 173.71 | 51.39 | 5 | 11 | 32.32 | 21658.78 | 79.08 | 605.84 | 31.91 | 21.88 | 3964.74 | 0.69 | 0.85 | 1.01 | 0.24 | 1 | 10
17 | 85 | CONCLUIDO | 9.9423 | 10.06 | 7.28 | 36.39 | 0.53 | 12 | 174.08 | 51.39 | 5.25 | 10 | 32.44 | 21704.07 | 77.59 | 605.85 | 31.11 | 21.88 | 3572.69 | 0.7 | 0.85 | 1.01 | 0.22 | 1 | 10
18 | 85 | CONCLUIDO | 10.0097 | 9.99 | 7.25 | 39.52 | 0.56 | 11 | 174.45 | 51.39 | 5.5 | 9 | 32.56 | 21749.39 | 76.35 | 605.86 | 29.97 | 21.88 | 3009.09 | 0.73 | 0.85 | 1.01 | 0.19 | 1 | 10
19 | 85 | CONCLUIDO | 9.9936 | 10.01 | 7.26 | 39.61 | 0.58 | 11 | 174.82 | 51.39 | 5.75 | 9 | 32.67 | 21794.75 | 75.2 | 605.86 | 30.63 | 21.88 | 3338.3 | 0.71 | 0.85 | 1 | 0.2 | 1 | 10
20 | 85 | CONCLUIDO | 10.0547 | 9.95 | 7.23 | 43.41 | 0.61 | 10 | 175.18 | 51.39 | 6 | 8 | 32.79 | 21840.16 | 73.93 | 605.84 | 29.62 | 21.88 | 2838.12 | 0.74 | 0.86 | 1.01 | 0.18 | 1 | 10
21 | 85 | CONCLUIDO | 10.0531 | 9.95 | 7.24 | 43.41 | 0.63 | 10 | 175.55 | 51.39 | 6.25 | 8 | 32.91 | 21885.6 | 72.79 | 605.84 | 29.84 | 21.88 | 2946.31 | 0.73 | 0.85 | 1 | 0.18 | 1 | 10
22 | 85 | CONCLUIDO | 10.0999 | 9.9 | 7.22 | 48.16 | 0.66 | 9 | 175.92 | 51.39 | 6.5 | 5 | 33.03 | 21931.08 | 71.72 | 605.84 | 29.21 | 21.88 | 2636.43 | 0.75 | 0.86 | 1.01 | 0.17 | 1 | 10
23 | 85 | CONCLUIDO | 10.101 | 9.9 | 7.22 | 48.15 | 0.68 | 9 | 176.29 | 51.39 | 6.75 | 3 | 33.15 | 21976.61 | 71.63 | 605.85 | 29.19 | 21.88 | 2625.52 | 0.75 | 0.86 | 1.01 | 0.16 | 1 | 10
24 | 85 | CONCLUIDO | 10.1109 | 9.89 | 7.21 | 48.09 | 0.7 | 9 | 176.66 | 51.39 | 7 | 3 | 33.27 | 22022.17 | 71.17 | 605.87 | 28.87 | 21.88 | 2464.6 | 0.76 | 0.86 | 1.01 | 0.15 | 1 | 10
25 | 85 | CONCLUIDO | 10.1019 | 9.9 | 7.22 | 48.14 | 0.73 | 9 | 177.03 | 51.39 | 7.25 | 3 | 33.39 | 22067.77 | 71.46 | 605.85 | 29.12 | 21.88 | 2593.1 | 0.75 | 0.86 | 1.01 | 0.16 | 1 | 10
26 | 85 | CONCLUIDO | 10.0968 | 9.9 | 7.23 | 48.18 | 0.75 | 9 | 177.4 | 51.39 | 7.5 | 1 | 33.51 | 22113.42 | 70.21 | 605.88 | 29.22 | 21.88 | 2642.4 | 0.75 | 0.86 | 1.01 | 0.17 | 1 | 10
27 | 85 | CONCLUIDO | 10.0953 | 9.91 | 7.23 | 48.19 | 0.77 | 9 | 177.77 | 51.39 | 7.75 | 0 | 33.63 | 22159.1 | 70.33 | 605.85 | 29.27 | 21.88 | 2664.34 | 0.75 | 0.86 | 1.01 | 0.17 | 1 | 10
0 | 20 | CONCLUIDO | 10.1368 | 9.86 | 7.73 | 14.49 | 0.34 | 32 | 51.33 | 24.83 | 1 | 1 | 5.51 | 6564.78 | 35.96 | 605.94 | 43.58 | 21.88 | 9707.54 | 0.5 | 0.8 | 1.08 | 0.67 | 1 | 10
1 | 20 | CONCLUIDO | 10.144 | 9.86 | 7.72 | 14.47 | 0.42 | 32 | 51.62 | 24.83 | 1.25 | 0 | 5.54 | 6599.8 | 36.08 | 605.84 | 43.54 | 21.88 | 9684.89 | 0.5 | 0.8 | 1.08 | 0.66 | 1 | 10
0 | 120 | CONCLUIDO | 6.0353 | 16.57 | 9.17 | 5.34 | 0.08 | 103 | 232.68 | 57.72 | 1 | 101 | 53.95 | 28931.02 | 142.1 | 606.29 | 89.68 | 21.88 | 32401.33 | 0.24 | 0.67 | 1.16 | 2.11 | 1 | 10
1 | 120 | CONCLUIDO | 6.7102 | 14.9 | 8.64 | 6.65 | 0.1 | 78 | 233.1 | 57.72 | 1.25 | 76 | 54.13 | 28983.75 | 133.33 | 605.87 | 73.2 | 21.88 | 24288.97 | 0.3 | 0.72 | 1.13 | 1.58 | 1 | 10
2 | 120 | CONCLUIDO | 7.2328 | 13.83 | 8.29 | 8.03 | 0.11 | 62 | 233.53 | 57.72 | 1.5 | 60 | 54.31 | 29036.54 | 127.47 | 605.96 | 62.39 | 21.88 | 18962.55 | 0.35 | 0.75 | 1.09 | 1.23 | 1 | 10
3 | 120 | CONCLUIDO | 7.5932 | 13.17 | 8.09 | 9.34 | 0.13 | 52 | 233.96 | 57.72 | 1.75 | 50 | 54.49 | 29089.39 | 123.82 | 605.87 | 56.47 | 21.88 | 16050.7 | 0.39 | 0.76 | 1.07 | 1.03 | 1 | 10
4 | 120 | CONCLUIDO | 7.8676 | 12.71 | 7.95 | 10.6 | 0.15 | 45 | 234.39 | 57.72 | 2 | 43 | 54.67 | 29142.31 | 121.18 | 605.9 | 52.32 | 21.88 | 14012.08 | 0.42 | 0.78 | 1.05 | 0.89 | 1 | 10
5 | 120 | CONCLUIDO | 8.1147 | 12.32 | 7.84 | 12.06 | 0.17 | 39 | 234.82 | 57.72 | 2.25 | 37 | 54.85 | 29195.29 | 118.98 | 605.91 | 48.26 | 21.88 | 12011.73 | 0.45 | 0.79 | 1.06 | 0.78 | 1 | 10
6 | 120 | CONCLUIDO | 8.2856 | 12.07 | 7.77 | 13.31 | 0.19 | 35 | 235.25 | 57.72 | 2.5 | 33 | 55.03 | 29248.33 | 117.29 | 605.92 | 46.2 | 21.88 | 11000.27 | 0.47 | 0.8 | 1.05 | 0.71 | 1 | 10
7 | 120 | CONCLUIDO | 8.493 | 11.77 | 7.65 | 14.81 | 0.21 | 31 | 235.68 | 57.72 | 2.75 | 29 | 55.21 | 29301.44 | 115.04 | 605.95 | 42.82 | 21.88 | 9329.39 | 0.51 | 0.81 | 1.03 | 0.59 | 1 | 10
8 | 120 | CONCLUIDO | 8.5878 | 11.64 | 7.61 | 15.75 | 0.23 | 29 | 236.11 | 57.72 | 3 | 27 | 55.39 | 29354.61 | 114.15 | 605.9 | 41.56 | 21.88 | 8711.64 | 0.53 | 0.81 | 1.03 | 0.56 | 1 | 10
9 | 120 | CONCLUIDO | 8.7324 | 11.45 | 7.56 | 17.44 | 0.24 | 26 | 236.54 | 57.72 | 3.25 | 24 | 55.57 | 29407.85 | 112.84 | 605.94 | 39.69 | 21.88 | 7790.83 | 0.55 | 0.82 | 1.03 | 0.5 | 1 | 10
10 | 120 | CONCLUIDO | 8.8348 | 11.32 | 7.52 | 18.79 | 0.26 | 24 | 236.98 | 57.72 | 3.5 | 22 | 55.75 | 29461.15 | 111.7 | 605.84 | 38.49 | 21.88 | 7199.45 | 0.57 | 0.82 | 1.03 | 0.46 | 1 | 10
11 | 120 | CONCLUIDO | 8.8779 | 11.26 | 7.51 | 19.58 | 0.28 | 23 | 237.41 | 57.72 | 3.75 | 21 | 55.93 | 29514.51 | 110.9 | 605.89 | 38.07 | 21.88 | 6996.06 | 0.57 | 0.82 | 1.03 | 0.45 | 1 | 10
12 | 120 | CONCLUIDO | 8.9998 | 11.11 | 7.45 | 21.27 | 0.3 | 21 | 237.84 | 57.72 | 4 | 19 | 56.12 | 29567.95 | 109.71 | 606 | 36.12 | 21.88 | 6030.69 | 0.61 | 0.83 | 1.02 | 0.39 | 1 | 10
13 | 120 | CONCLUIDO | 9.0441 | 11.06 | 7.44 | 22.31 | 0.32 | 20 | 238.28 | 57.72 | 4.25 | 18 | 56.3 | 29621.44 | 109.03 | 605.93 | 36.02 | 21.88 | 5986.11 | 0.61 | 0.83 | 1.02 | 0.38 | 1 | 10
14 | 120 | CONCLUIDO | 9.0976 | 10.99 | 7.42 | 23.42 | 0.34 | 19 | 238.71 | 57.72 | 4.5 | 17 | 56.49 | 29675.01 | 107.94 | 605.89 | 35.5 | 21.88 | 5729.56 | 0.62 | 0.83 | 1.02 | 0.36 | 1 | 10
15 | 120 | CONCLUIDO | 9.161 | 10.92 | 7.39 | 24.62 | 0.35 | 18 | 239.14 | 57.72 | 4.75 | 16 | 56.67 | 29728.63 | 106.81 | 605.84 | 34.48 | 21.88 | 5224.34 | 0.63 | 0.84 | 1.01 | 0.33 | 1 | 10
16 | 120 | CONCLUIDO | 9.2074 | 10.86 | 7.38 | 26.04 | 0.37 | 17 | 239.58 | 57.72 | 5 | 15 | 56.86 | 29782.33 | 106.75 | 605.89 | 34.08 | 21.88 | 5029.99 | 0.64 | 0.84 | 1.02 | 0.32 | 1 | 10
17 | 120 | CONCLUIDO | 9.2526 | 10.81 | 7.37 | 27.64 | 0.39 | 16 | 240.02 | 57.72 | 5.25 | 14 | 57.04 | 29836.09 | 105.91 | 605.84 | 33.84 | 21.88 | 4915.89 | 0.65 | 0.84 | 1.02 | 0.31 | 1 | 10
18 | 120 | CONCLUIDO | 9.3267 | 10.72 | 7.33 | 29.32 | 0.41 | 15 | 240.45 | 57.72 | 5.5 | 13 | 57.23 | 29890.04 | 104.97 | 605.84 | 32.68 | 21.88 | 4344.07 | 0.67 | 0.84 | 1.01 | 0.27 | 1 | 10
19 | 120 | CONCLUIDO | 9.3779 | 10.66 | 7.32 | 31.36 | 0.42 | 14 | 240.89 | 57.72 | 5.75 | 12 | 57.42 | 29943.94 | 103.95 | 605.84 | 32.16 | 21.88 | 4089.14 | 0.68 | 0.85 | 1.01 | 0.26 | 1 | 10
20 | 120 | CONCLUIDO | 9.3809 | 10.66 | 7.31 | 31.34 | 0.44 | 14 | 241.33 | 57.72 | 6 | 12 | 57.6 | 29997.9 | 103.9 | 605.84 | 32.2 | 21.88 | 4106.56 | 0.68 | 0.85 | 1.01 | 0.26 | 1 | 10
21 | 120 | CONCLUIDO | 9.434 | 10.6 | 7.3 | 33.69 | 0.46 | 13 | 241.77 | 57.72 | 6.25 | 11 | 57.79 | 30051.93 | 102.52 | 605.84 | 31.63 | 21.88 | 3826.69 | 0.69 | 0.85 | 1.01 | 0.24 | 1 | 10
22 | 120 | CONCLUIDO | 9.4312 | 10.6 | 7.3 | 33.7 | 0.48 | 13 | 242.2 | 57.72 | 6.5 | 11 | 57.98 | 30106.03 | 102.61 | 605.97 | 31.76 | 21.88 | 3889.9 | 0.69 | 0.85 | 1.01 | 0.24 | 1 | 10
23 | 120 | CONCLUIDO | 9.4914 | 10.54 | 7.28 | 36.4 | 0.49 | 12 | 242.64 | 57.72 | 6.75 | 10 | 58.17 | 30160.2 | 101.35 | 605.84 | 31.03 | 21.88 | 3530.01 | 0.71 | 0.85 | 1.01 | 0.22 | 1 | 10
24 | 120 | CONCLUIDO | 9.4912 | 10.54 | 7.28 | 36.4 | 0.51 | 12 | 243.08 | 57.72 | 7 | 10 | 58.36 | 30214.44 | 101.19 | 605.86 | 31.07 | 21.88 | 3552.28 | 0.7 | 0.85 | 1.01 | 0.22 | 1 | 10
25 | 120 | CONCLUIDO | 9.5607 | 10.46 | 7.25 | 39.54 | 0.53 | 11 | 243.52 | 57.72 | 7.25 | 9 | 58.55 | 30268.74 | 100.14 | 605.88 | 29.89 | 21.88 | 2966.53 | 0.73 | 0.85 | 1.01 | 0.19 | 1 | 10
26 | 120 | CONCLUIDO | 9.5498 | 10.47 | 7.26 | 39.61 | 0.55 | 11 | 243.96 | 57.72 | 7.5 | 9 | 58.74 | 30323.11 | 99.64 | 605.84 | 30.51 | 21.88 | 3275.89 | 0.72 | 0.85 | 1.01 | 0.2 | 1 | 10
27 | 120 | CONCLUIDO | 9.5481 | 10.47 | 7.26 | 39.62 | 0.56 | 11 | 244.41 | 57.72 | 7.75 | 9 | 58.93 | 30377.55 | 99.07 | 605.84 | 30.55 | 21.88 | 3297.22 | 0.72 | 0.85 | 1.01 | 0.21 | 1 | 10
28 | 120 | CONCLUIDO | 9.6172 | 10.4 | 7.23 | 43.4 | 0.58 | 10 | 244.85 | 57.72 | 8 | 8 | 59.12 | 30432.06 | 97.97 | 605.84 | 29.6 | 21.88 | 2828.22 | 0.74 | 0.86 | 1.01 | 0.18 | 1 | 10
29 | 120 | CONCLUIDO | 9.6162 | 10.4 | 7.23 | 43.41 | 0.6 | 10 | 245.29 | 57.72 | 8.25 | 8 | 59.32 | 30486.64 | 97.34 | 605.84 | 29.7 | 21.88 | 2878.92 | 0.74 | 0.85 | 1 | 0.18 | 1 | 10
30 | 120 | CONCLUIDO | 9.6113 | 10.4 | 7.24 | 43.44 | 0.62 | 10 | 245.73 | 57.72 | 8.5 | 8 | 59.51 | 30541.29 | 96.58 | 605.88 | 29.85 | 21.88 | 2951.48 | 0.73 | 0.85 | 1 | 0.18 | 1 | 10
31 | 120 | CONCLUIDO | 9.6725 | 10.34 | 7.22 | 48.13 | 0.63 | 9 | 246.18 | 57.72 | 8.75 | 7 | 59.7 | 30596.01 | 95.88 | 605.84 | 29.28 | 21.88 | 2671.8 | 0.75 | 0.86 | 1 | 0.16 | 1 | 10
32 | 120 | CONCLUIDO | 9.6733 | 10.34 | 7.22 | 48.13 | 0.65 | 9 | 246.62 | 57.72 | 9 | 7 | 59.9 | 30650.8 | 95.86 | 605.84 | 29.14 | 21.88 | 2602.15 | 0.75 | 0.86 | 1.01 | 0.16 | 1 | 10
33 | 120 | CONCLUIDO | 9.6709 | 10.34 | 7.22 | 48.14 | 0.67 | 9 | 247.07 | 57.72 | 9.25 | 7 | 60.09 | 30705.66 | 94.63 | 605.84 | 29.25 | 21.88 | 2656.94 | 0.75 | 0.86 | 1 | 0.16 | 1 | 10
34 | 120 | CONCLUIDO | 9.6634 | 10.35 | 7.23 | 48.2 | 0.68 | 9 | 247.51 | 57.72 | 9.5 | 7 | 60.29 | 30760.6 | 93.74 | 605.86 | 29.41 | 21.88 | 2737.9 | 0.74 | 0.86 | 1.01 | 0.17 | 1 | 10
35 | 120 | CONCLUIDO | 9.7395 | 10.27 | 7.19 | 53.96 | 0.7 | 8 | 247.96 | 57.72 | 9.75 | 6 | 60.48 | 30815.6 | 93.2 | 605.88 | 28.43 | 21.88 | 2249.8 | 0.77 | 0.86 | 1 | 0.14 | 1 | 10
36 | 120 | CONCLUIDO | 9.7498 | 10.26 | 7.18 | 53.88 | 0.72 | 8 | 248.4 | 57.72 | 10 | 6 | 60.68 | 30870.67 | 92.28 | 605.91 | 28.05 | 21.88 | 2062.33 | 0.78 | 0.86 | 1 | 0.13 | 1 | 10
37 | 120 | CONCLUIDO | 9.7421 | 10.26 | 7.19 | 53.94 | 0.73 | 8 | 248.85 | 57.72 | 10.25 | 6 | 60.88 | 30925.82 | 91.29 | 605.84 | 28.25 | 21.88 | 2160.02 | 0.77 | 0.86 | 1 | 0.13 | 1 | 10
38 | 120 | CONCLUIDO | 9.7416 | 10.27 | 7.19 | 53.94 | 0.75 | 8 | 249.3 | 57.72 | 10.5 | 6 | 61.07 | 30981.04 | 90.84 | 605.88 | 28.31 | 21.88 | 2191.06 | 0.77 | 0.86 | 1 | 0.13 | 1 | 10
39 | 120 | CONCLUIDO | 9.8063 | 10.2 | 7.17 | 61.45 | 0.77 | 7 | 249.75 | 57.72 | 10.75 | 5 | 61.27 | 31036.33 | 89.27 | 605.84 | 27.67 | 21.88 | 1878.05 | 0.79 | 0.86 | 1 | 0.11 | 1 | 10
40 | 120 | CONCLUIDO | 9.7973 | 10.21 | 7.18 | 61.54 | 0.78 | 7 | 250.2 | 57.72 | 11 | 5 | 61.47 | 31091.69 | 89.47 | 605.9 | 27.94 | 21.88 | 2012.86 | 0.78 | 0.86 | 1 | 0.12 | 1 | 10
41 | 120 | CONCLUIDO | 9.7935 | 10.21 | 7.18 | 61.57 | 0.8 | 7 | 250.65 | 57.72 | 11.25 | 4 | 61.67 | 31147.12 | 89.89 | 605.84 | 28.1 | 21.88 | 2090.81 | 0.78 | 0.86 | 1 | 0.13 | 1 | 10
42 | 120 | CONCLUIDO | 9.7946 | 10.21 | 7.18 | 61.56 | 0.81 | 7 | 251.1 | 57.72 | 11.5 | 3 | 61.87 | 31202.63 | 89.49 | 605.84 | 28.06 | 21.88 | 2072.23 | 0.78 | 0.86 | 1 | 0.12 | 1 | 10
43 | 120 | CONCLUIDO | 9.7978 | 10.21 | 7.18 | 61.53 | 0.83 | 7 | 251.55 | 57.72 | 11.75 | 3 | 62.07 | 31258.21 | 89.53 | 605.84 | 27.84 | 21.88 | 1961.6 | 0.79 | 0.86 | 1 | 0.12 | 1 | 10
44 | 120 | CONCLUIDO | 9.7895 | 10.22 | 7.19 | 61.6 | 0.85 | 7 | 252 | 57.72 | 12 | 3 | 62.27 | 31313.87 | 88.27 | 605.87 | 28.06 | 21.88 | 2070.15 | 0.78 | 0.86 | 1.01 | 0.13 | 1 | 10
45 | 120 | CONCLUIDO | 9.7863 | 10.22 | 7.19 | 61.63 | 0.86 | 7 | 252.45 | 57.72 | 12.25 | 3 | 62.48 | 31369.6 | 87.95 | 605.91 | 28.3 | 21.88 | 2190.28 | 0.77 | 0.86 | 1 | 0.13 | 1 | 10
46 | 120 | CONCLUIDO | 9.7882 | 10.22 | 7.19 | 61.62 | 0.88 | 7 | 252.9 | 57.72 | 12.5 | 2 | 62.68 | 31425.4 | 87.6 | 605.93 | 28.15 | 21.88 | 2119.18 | 0.78 | 0.86 | 1 | 0.13 | 1 | 10
47 | 120 | CONCLUIDO | 9.7922 | 10.21 | 7.18 | 61.58 | 0.9 | 7 | 253.35 | 57.72 | 12.75 | 1 | 62.88 | 31481.28 | 87.3 | 605.94 | 28.06 | 21.88 | 2073.28 | 0.78 | 0.86 | 1 | 0.13 | 1 | 10
48 | 120 | CONCLUIDO | 9.7922 | 10.21 | 7.18 | 61.58 | 0.91 | 7 | 253.81 | 57.72 | 13 | 1 | 63.08 | 31537.23 | 87.1 | 605.94 | 28.04 | 21.88 | 2060.86 | 0.78 | 0.86 | 1 | 0.13 | 1 | 10
49 | 120 | CONCLUIDO | 9.7887 | 10.22 | 7.19 | 61.61 | 0.93 | 7 | 254.26 | 57.72 | 13.25 | 0 | 63.29 | 31593.26 | 87.22 | 605.94 | 28.03 | 21.88 | 2055.36 | 0.78 | 0.86 | 1.01 | 0.13 | 1 | 10
0 | 145 | CONCLUIDO | 5.217 | 19.17 | 9.59 | 4.68 | 0.06 | 123 | 285.18 | 61.2 | 1 | 121 | 77.98 | 35406.83 | 169.46 | 606.38 | 103.39 | 21.88 | 39158.88 | 0.21 | 0.65 | 1.19 | 2.53 | 1 | 10
1 | 145 | CONCLUIDO | 5.9367 | 16.84 | 8.94 | 5.83 | 0.08 | 92 | 285.68 | 61.2 | 1.25 | 90 | 78.24 | 35468.6 | 157.48 | 606.26 | 82.76 | 21.88 | 28997.4 | 0.26 | 0.69 | 1.14 | 1.88 | 1 | 10
2 | 145 | CONCLUIDO | 6.4818 | 15.43 | 8.54 | 7.02 | 0.09 | 73 | 286.19 | 61.2 | 1.5 | 71 | 78.49 | 35530.47 | 150.12 | 606.22 | 70.34 | 21.88 | 22880.84 | 0.31 | 0.72 | 1.11 | 1.48 | 1 | 10
3 | 145 | CONCLUIDO | 6.8807 | 14.53 | 8.3 | 8.16 | 0.11 | 61 | 286.69 | 61.2 | 1.75 | 59 | 78.74 | 35592.57 | 145.43 | 605.94 | 62.41 | 21.88 | 18977.67 | 0.35 | 0.75 | 1.1 | 1.24 | 1 | 10
4 | 145 | CONCLUIDO | 7.2234 | 13.84 | 8.09 | 9.34 | 0.12 | 52 | 287.19 | 61.2 | 2 | 50 | 78.99 | 35654.65 | 141.39 | 605.88 | 56.42 | 21.88 | 16027.34 | 0.39 | 0.76 | 1.07 | 1.03 | 1 | 10
5 | 145 | CONCLUIDO | 7.4621 | 13.4 | 7.97 | 10.4 | 0.14 | 46 | 287.7 | 61.2 | 2.25 | 44 | 79.25 | 35716.83 | 138.94 | 606.01 | 52.5 | 21.88 | 14096.84 | 0.42 | 0.78 | 1.07 | 0.91 | 1 | 10
6 | 145 | CONCLUIDO | 7.6803 | 13.02 | 7.86 | 11.5 | 0.15 | 41 | 288.2 | 61.2 | 2.5 | 39 | 79.5 | 35779.11 | 136.73 | 605.89 | 49.23 | 21.88 | 12486.44 | 0.44 | 0.79 | 1.05 | 0.8 | 1 | 10
7 | 145 | CONCLUIDO | 7.9029 | 12.65 | 7.76 | 12.94 | 0.17 | 36 | 288.71 | 61.2 | 2.75 | 34 | 79.76 | 35841.5 | 134.51 | 605.91 | 46.16 | 21.88 | 10975.7 | 0.47 | 0.8 | 1.05 | 0.71 | 1 | 10
8 | 145 | CONCLUIDO | 8.0398 | 12.44 | 7.71 | 14.02 | 0.18 | 33 | 289.21 | 61.2 | 3 | 31 | 80.02 | 35903.99 | 133.32 | 605.9 | 44.44 | 21.88 | 10130.75 | 0.49 | 0.8 | 1.04 | 0.65 | 1 | 10
9 | 145 | CONCLUIDO | 8.1971 | 12.2 | 7.63 | 15.27 | 0.2 | 30 | 289.72 | 61.2 | 3.25 | 28 | 80.27 | 35966.59 | 131.52 | 605.9 | 42.14 | 21.88 | 8998.03 | 0.52 | 0.81 | 1.03 | 0.58 | 1 | 10
10 | 145 | CONCLUIDO | 8.2871 | 12.07 | 7.61 | 16.3 | 0.21 | 28 | 290.23 | 61.2 | 3.5 | 26 | 80.53 | 36029.29 | 130.76 | 605.9 | 41.21 | 21.88 | 8542.03 | 0.53 | 0.81 | 1.04 | 0.55 | 1 | 10
11 | 145 | CONCLUIDO | 8.3943 | 11.91 | 7.56 | 17.45 | 0.23 | 26 | 290.74 | 61.2 | 3.75 | 24 | 80.79 | 36092.1 | 129.68 | 605.88 | 39.94 | 21.88 | 7918.62 | 0.55 | 0.82 | 1.03 | 0.5 | 1 | 10
12 | 145 | CONCLUIDO | 8.5038 | 11.76 | 7.52 | 18.79 | 0.24 | 24 | 291.25 | 61.2 | 4 | 22 | 81.05 | 36155.02 | 128.45 | 605.94 | 38.38 | 21.88 | 7144.52 | 0.57 | 0.82 | 1.03 | 0.46 | 1 | 10
13 | 145 | CONCLUIDO | 8.5521 | 11.69 | 7.5 | 19.58 | 0.26 | 23 | 291.76 | 61.2 | 4.25 | 21 | 81.31 | 36218.04 | 127.93 | 605.89 | 38.46 | 21.88 | 7192.67 | 0.57 | 0.82 | 1.02 | 0.45 | 1 | 10
14 | 145 | CONCLUIDO | 8.6075 | 11.62 | 7.48 | 20.41 | 0.27 | 22 | 292.27 | 61.2 | 4.5 | 20 | 81.57 | 36281.16 | 127.08 | 605.84 | 37.31 | 21.88 | 6619.6 | 0.59 | 0.83 | 1.03 | 0.43 | 1 | 10
15 | 145 | CONCLUIDO | 8.7182 | 11.47 | 7.44 | 22.33 | 0.29 | 20 | 292.79 | 61.2 | 4.75 | 18 | 81.84 | 36344.4 | 126.08 | 605.86 | 36.08 | 21.88 | 6018.5 | 0.61 | 0.83 | 1.02 | 0.39 | 1 | 10
16 | 145 | CONCLUIDO | 8.7781 | 11.39 | 7.42 | 23.43 | 0.3 | 19 | 293.3 | 61.2 | 5 | 17 | 82.1 | 36407.75 | 125.36 | 605.94 | 35.22 | 21.88 | 5593.05 | 0.62 | 0.83 | 1.02 | 0.36 | 1 | 10
17 | 145 | CONCLUIDO | 8.832 | 11.32 | 7.4 | 24.68 | 0.32 | 18 | 293.81 | 61.2 | 5.25 | 16 | 82.36 | 36471.2 | 124.46 | 605.84 | 34.88 | 21.88 | 5427.16 | 0.63 | 0.84 | 1.02 | 0.35 | 1 | 10
18 | 145 | CONCLUIDO | 8.8404 | 11.31 | 7.39 | 24.64 | 0.33 | 18 | 294.33 | 61.2 | 5.5 | 16 | 82.63 | 36534.76 | 123.83 | 605.85 | 34.52 | 21.88 | 5245.44 | 0.63 | 0.84 | 1.02 | 0.33 | 1 | 10
19 | 145 | CONCLUIDO | 8.8878 | 11.25 | 7.39 | 26.07 | 0.35 | 17 | 294.84 | 61.2 | 5.75 | 15 | 82.9 | 36598.44 | 123.82 | 605.87 | 34.45 | 21.88 | 5214.81 | 0.64 | 0.84 | 1.01 | 0.33 | 1 | 10
20 | 145 | CONCLUIDO | 8.957 | 11.16 | 7.35 | 27.57 | 0.36 | 16 | 295.36 | 61.2 | 6 | 14 | 83.16 | 36662.22 | 122.86 | 605.84 | 33.39 | 21.88 | 4693.63 | 0.66 | 0.84 | 1.01 | 0.3 | 1 | 10
21 | 145 | CONCLUIDO | 9.0002 | 11.11 | 7.35 | 29.41 | 0.38 | 15 | 295.88 | 61.2 | 6.25 | 13 | 83.43 | 36726.12 | 122.08 | 605.99 | 33.35 | 21.88 | 4675.92 | 0.66 | 0.84 | 1.02 | 0.29 | 1 | 10
22 | 145 | CONCLUIDO | 9.0126 | 11.1 | 7.34 | 29.35 | 0.39 | 15 | 296.4 | 61.2 | 6.5 | 13 | 83.7 | 36790.13 | 121.74 | 605.85 | 32.81 | 21.88 | 4404.79 | 0.67 | 0.84 | 1.01 | 0.28 | 1 | 10
23 | 145 | CONCLUIDO | 9.0749 | 11.02 | 7.32 | 31.35 | 0.4 | 14 | 296.92 | 61.2 | 6.75 | 12 | 83.97 | 36854.25 | 120.86 | 605.98 | 32.11 | 21.88 | 4062.35 | 0.68 | 0.85 | 1.01 | 0.26 | 1 | 10
24 | 145 | CONCLUIDO | 9.0744 | 11.02 | 7.32 | 31.36 | 0.42 | 14 | 297.44 | 61.2 | 7 | 12 | 84.24 | 36918.48 | 120.97 | 605.85 | 32.17 | 21.88 | 4089.24 | 0.68 | 0.85 | 1.01 | 0.26 | 1 | 10
25 | 145 | CONCLUIDO | 9.1273 | 10.96 | 7.31 | 33.72 | 0.43 | 13 | 297.96 | 61.2 | 7.25 | 11 | 84.51 | 36982.83 | 119.99 | 605.92 | 31.83 | 21.88 | 3928.92 | 0.69 | 0.85 | 1.01 | 0.25 | 1 | 10
26 | 145 | CONCLUIDO | 9.1301 | 10.95 | 7.3 | 33.71 | 0.45 | 13 | 298.48 | 61.2 | 7.5 | 11 | 84.79 | 37047.29 | 119.99 | 605.87 | 31.84 | 21.88 | 3932.64 | 0.69 | 0.85 | 1.01 | 0.24 | 1 | 10
27 | 145 | CONCLUIDO | 9.1935 | 10.88 | 7.28 | 36.41 | 0.46 | 12 | 299.01 | 61.2 | 7.75 | 10 | 85.06 | 37111.87 | 118.95 | 605.84 | 31.1 | 21.88 | 3564.34 | 0.7 | 0.85 | 1.01 | 0.22 | 1 | 10
28 | 145 | CONCLUIDO | 9.1978 | 10.87 | 7.28 | 36.38 | 0.48 | 12 | 299.53 | 61.2 | 8 | 10 | 85.33 | 37176.68 | 118.44 | 605.84 | 31.14 | 21.88 | 3587.56 | 0.7 | 0.85 | 1 | 0.22 | 1 | 10
29 | 145 | CONCLUIDO | 9.1949 | 10.88 | 7.28 | 36.4 | 0.49 | 12 | 300.06 | 61.2 | 8.25 | 10 | 85.61 | 37241.49 | 118.39 | 605.92 | 31.01 | 21.88 | 3523.86 | 0.71 | 0.85 | 1.01 | 0.22 | 1 | 10
30 | 145 | CONCLUIDO | 9.2719 | 10.79 | 7.24 | 39.51 | 0.5 | 11 | 300.59 | 61.2 | 8.5 | 9 | 85.89 | 37306.42 | 117.32 | 605.84 | 29.92 | 21.88 | 2980.16 | 0.73 | 0.85 | 1.01 | 0.19 | 1 | 10
31 | 145 | CONCLUIDO | 9.2647 | 10.79 | 7.25 | 39.55 | 0.52 | 11 | 301.11 | 61.2 | 8.75 | 9 | 86.16 | 37371.47 | 117.09 | 605.92 | 30.21 | 21.88 | 3127.18 | 0.72 | 0.85 | 1.01 | 0.19 | 1 | 10
32 | 145 | CONCLUIDO | 9.2628 | 10.8 | 7.25 | 39.57 | 0.53 | 11 | 301.64 | 61.2 | 9 | 9 | 86.44 | 37436.63 | 116.52 | 605.84 | 30.29 | 21.88 | 3168.96 | 0.72 | 0.85 | 1.01 | 0.2 | 1 | 10
33 | 145 | CONCLUIDO | 9.3204 | 10.73 | 7.24 | 43.45 | 0.55 | 10 | 302.17 | 61.2 | 9.25 | 8 | 86.72 | 37501.91 | 115.95 | 605.88 | 29.77 | 21.88 | 2913.73 | 0.74 | 0.85 | 1.01 | 0.18 | 1 | 10
34 | 145 | CONCLUIDO | 9.3315 | 10.72 | 7.23 | 43.37 | 0.56 | 10 | 302.7 | 61.2 | 9.5 | 8 | 87 | 37567.32 | 115.53 | 605.84 | 29.58 | 21.88 | 2817.39 | 0.74 | 0.86 | 1 | 0.17 | 1 | 10
35 | 145 | CONCLUIDO | 9.3288 | 10.72 | 7.23 | 43.39 | 0.57 | 10 | 303.23 | 61.2 | 9.75 | 8 | 87.28 | 37632.84 | 114.89 | 605.84 | 29.67 | 21.88 | 2863.01 | 0.74 | 0.86 | 1 | 0.17 | 1 | 10
36 | 145 | CONCLUIDO | 9.3322 | 10.72 | 7.23 | 43.37 | 0.59 | 10 | 303.76 | 61.2 | 10 | 8 | 87.57 | 37698.48 | 114.37 | 605.84 | 29.47 | 21.88 | 2762.94 | 0.74 | 0.86 | 1 | 0.17 | 1 | 10
37 | 145 | CONCLUIDO | 9.3855 | 10.65 | 7.22 | 48.14 | 0.6 | 9 | 304.3 | 61.2 | 10.25 | 7 | 87.85 | 37764.25 | 113.71 | 605.84 | 29.29 | 21.88 | 2674.38 | 0.75 | 0.86 | 1 | 0.16 | 1 | 10
38 | 145 | CONCLUIDO | 9.3887 | 10.65 | 7.22 | 48.11 | 0.61 | 9 | 304.83 | 61.2 | 10.5 | 7 | 88.13 | 37830.13 | 113.54 | 605.84 | 29.18 | 21.88 | 2620.41 | 0.75 | 0.86 | 1 | 0.16 | 1 | 10
39 | 145 | CONCLUIDO | 9.3926 | 10.65 | 7.21 | 48.08 | 0.63 | 9 | 305.37 | 61.2 | 10.75 | 7 | 88.42 | 37896.14 | 113.3 | 605.84 | 28.99 | 21.88 | 2529 | 0.75 | 0.86 | 1 | 0.15 | 1 | 10
40 | 145 | CONCLUIDO | 9.388 | 10.65 | 7.22 | 48.12 | 0.64 | 9 | 305.9 | 61.2 | 11 | 7 | 88.7 | 37962.28 | 112.76 | 605.84 | 29.18 | 21.88 | 2620.68 | 0.75 | 0.86 | 1 | 0.16 | 1 | 10
41 | 145 | CONCLUIDO | 9.3782 | 10.66 | 7.23 | 48.19 | 0.65 | 9 | 306.44 | 61.2 | 11.25 | 7 | 88.99 | 38028.53 | 112.22 | 605.84 | 29.35 | 21.88 | 2707.66 | 0.75 | 0.86 | 1.01 | 0.17 | 1 | 10
42 | 145 | CONCLUIDO | 9.4575 | 10.57 | 7.19 | 53.95 | 0.67 | 8 | 306.98 | 61.2 | 11.5 | 6 | 89.28 | 38094.91 | 111.24 | 605.84 | 28.37 | 21.88 | 2222.57 | 0.77 | 0.86 | 1 | 0.14 | 1 | 10
43 | 145 | CONCLUIDO | 9.455 | 10.58 | 7.2 | 53.97 | 0.68 | 8 | 307.52 | 61.2 | 11.75 | 6 | 89.57 | 38161.42 | 110.89 | 605.84 | 28.47 | 21.88 | 2273.24 | 0.77 | 0.86 | 1 | 0.14 | 1 | 10
44 | 145 | CONCLUIDO | 9.4657 | 10.56 | 7.18 | 53.88 | 0.69 | 8 | 308.06 | 61.2 | 12 | 6 | 89.86 | 38228.06 | 110.52 | 605.84 | 28.04 | 21.88 | 2055.12 | 0.78 | 0.86 | 1 | 0.13 | 1 | 10
45 | 145 | CONCLUIDO | 9.461 | 10.57 | 7.19 | 53.92 | 0.71 | 8 | 308.6 | 61.2 | 12.25 | 6 | 90.15 | 38294.82 | 109.92 | 605.89 | 28.26 | 21.88 | 2168.08 | 0.77 | 0.86 | 1 | 0.13 | 1 | 10
46 | 145 | CONCLUIDO | 9.4592 | 10.57 | 7.19 | 53.94 | 0.72 | 8 | 309.14 | 61.2 | 12.5 | 6 | 90.44 | 38361.7 | 109.38 | 605.88 | 28.28 | 21.88 | 2178.26 | 0.77 | 0.86 | 1 | 0.13 | 1 | 10
47 | 145 | CONCLUIDO | 9.4575 | 10.57 | 7.19 | 53.95 | 0.73 | 8 | 309.68 | 61.2 | 12.75 | 6 | 90.74 | 38428.72 | 108.45 | 605.84 | 28.4 | 21.88 | 2235.11 | 0.77 | 0.86 | 1 | 0.14 | 1 | 10
48 | 145 | CONCLUIDO | 9.5261 | 10.5 | 7.17 | 61.47 | 0.75 | 7 | 310.23 | 61.2 | 13 | 5 | 91.03 | 38495.87 | 107.81 | 605.94 | 27.78 | 21.88 | 1929.45 | 0.79 | 0.86 | 1 | 0.11 | 1 | 10
49 | 145 | CONCLUIDO | 9.5256 | 10.5 | 7.17 | 61.47 | 0.76 | 7 | 310.77 | 61.2 | 13.25 | 5 | 91.33 | 38563.14 | 107.69 | 605.87 | 27.74 | 21.88 | 1909.4 | 0.79 | 0.86 | 1 | 0.11 | 1 | 10
50 | 145 | CONCLUIDO | 9.5155 | 10.51 | 7.18 | 61.57 | 0.77 | 7 | 311.32 | 61.2 | 13.5 | 5 | 91.62 | 38630.55 | 108.32 | 605.86 | 28.11 | 21.88 | 2095.56 | 0.78 | 0.86 | 1 | 0.12 | 1 | 10
51 | 145 | CONCLUIDO | 9.5147 | 10.51 | 7.18 | 61.57 | 0.79 | 7 | 311.87 | 61.2 | 13.75 | 5 | 91.92 | 38698.21 | 108.43 | 605.84 | 28.21 | 21.88 | 2148.93 | 0.78 | 0.86 | 1 | 0.13 | 1 | 10
52 | 145 | CONCLUIDO | 9.5258 | 10.5 | 7.17 | 61.47 | 0.8 | 7 | 312.42 | 61.2 | 14 | 5 | 92.22 | 38765.89 | 107.65 | 605.84 | 27.75 | 21.88 | 1914.68 | 0.79 | 0.86 | 1 | 0.11 | 1 | 10
53 | 145 | CONCLUIDO | 9.5205 | 10.5 | 7.18 | 61.52 | 0.81 | 7 | 312.97 | 61.2 | 14.25 | 5 | 92.52 | 38833.69 | 107.13 | 605.84 | 27.87 | 21.88 | 1977.28 | 0.79 | 0.86 | 1 | 0.12 | 1 | 10
54 | 145 | CONCLUIDO | 9.5125 | 10.51 | 7.19 | 61.6 | 0.82 | 7 | 313.52 | 61.2 | 14.5 | 5 | 92.82 | 38901.63 | 106.69 | 605.85 | 28.2 | 21.88 | 2143.02 | 0.78 | 0.86 | 1 | 0.13 | 1 | 10
55 | 145 | CONCLUIDO | 9.5246 | 10.5 | 7.17 | 61.48 | 0.84 | 7 | 314.07 | 61.2 | 14.75 | 5 | 93.12 | 38969.71 | 105.89 | 605.84 | 27.79 | 21.88 | 1937.67 | 0.79 | 0.86 | 1 | 0.12 | 1 | 10
56 | 145 | CONCLUIDO | 9.5964 | 10.42 | 7.15 | 71.48 | 0.85 | 6 | 314.62 | 61.2 | 15 | 4 | 93.43 | 39037.92 | 104.56 | 605.84 | 26.99 | 21.88 | 1541.98 | 0.81 | 0.87 | 1 | 0.09 | 1 | 10
57 | 145 | CONCLUIDO | 9.5921 | 10.43 | 7.15 | 71.53 | 0.86 | 6 | 315.18 | 61.2 | 15.25 | 4 | 93.73 | 39106.27 | 104.52 | 605.84 | 27.07 | 21.88 | 1583.57 | 0.81 | 0.86 | 1 | 0.1 | 1 | 10
58 | 145 | CONCLUIDO | 9.5821 | 10.44 | 7.16 | 71.64 | 0.87 | 6 | 315.73 | 61.2 | 15.5 | 4 | 94.03 | 39174.75 | 104.21 | 605.84 | 27.44 | 21.88 | 1764.35 | 0.8 | 0.86 | 1 | 0.11 | 1 | 10
59 | 145 | CONCLUIDO | 9.5867 | 10.43 | 7.16 | 71.59 | 0.89 | 6 | 316.29 | 61.2 | 15.75 | 3 | 94.34 | 39243.37 | 103.57 | 605.84 | 27.34 | 21.88 | 1717.57 | 0.8 | 0.86 | 1 | 0.1 | 1 | 10
60 | 145 | CONCLUIDO | 9.5946 | 10.42 | 7.15 | 71.5 | 0.9 | 6 | 316.85 | 61.2 | 16 | 3 | 94.65 | 39312.13 | 103.72 | 605.84 | 26.99 | 21.88 | 1544.14 | 0.81 | 0.87 | 1 | 0.09 | 1 | 10
61 | 145 | CONCLUIDO | 9.5928 | 10.42 | 7.15 | 71.52 | 0.91 | 6 | 317.41 | 61.2 | 16.25 | 3 | 94.96 | 39381.03 | 103.49 | 605.84 | 27.12 | 21.88 | 1608.5 | 0.81 | 0.86 | 1 | 0.09 | 1 | 10
62 | 145 | CONCLUIDO | 9.5852 | 10.43 | 7.16 | 71.6 | 0.92 | 6 | 317.97 | 61.2 | 16.5 | 2 | 95.27 | 39450.07 | 103.52 | 605.84 | 27.2 | 21.88 | 1646.82 | 0.8 | 0.86 | 1 | 0.1 | 1 | 10
63 | 145 | CONCLUIDO | 9.5865 | 10.43 | 7.16 | 71.59 | 0.94 | 6 | 318.53 | 61.2 | 16.75 | 2 | 95.58 | 39519.26 | 103.34 | 605.84 | 27.21 | 21.88 | 1653.04 | 0.8 | 0.86 | 1 | 0.1 | 1 | 10
64 | 145 | CONCLUIDO | 9.5933 | 10.42 | 7.15 | 71.51 | 0.95 | 6 | 319.09 | 61.2 | 17 | 2 | 95.89 | 39588.58 | 102.91 | 605.84 | 27.05 | 21.88 | 1571.67 | 0.81 | 0.86 | 1 | 0.09 | 1 | 10
65 | 145 | CONCLUIDO | 9.5857 | 10.43 | 7.16 | 71.6 | 0.96 | 6 | 319.65 | 61.2 | 17.25 | 1 | 96.2 | 39658.05 | 102.6 | 605.84 | 27.15 | 21.88 | 1622.48 | 0.81 | 0.86 | 1 | 0.1 | 1 | 10
66 | 145 | CONCLUIDO | 9.5913 | 10.43 | 7.15 | 71.54 | 0.97 | 6 | 320.22 | 61.2 | 17.5 | 1 | 96.52 | 39727.66 | 102.13 | 605.84 | 27.02 | 21.88 | 1554.39 | 0.81 | 0.86 | 1 | 0.1 | 1 | 10
67 | 145 | CONCLUIDO | 9.5916 | 10.43 | 7.15 | 71.53 | 0.99 | 6 | 320.78 | 61.2 | 17.75 | 1 | 96.83 | 39797.41 | 102.36 | 605.84 | 27.03 | 21.88 | 1563.4 | 0.81 | 0.86 | 1 | 0.1 | 1 | 10
68 | 145 | CONCLUIDO | 9.5923 | 10.42 | 7.15 | 71.53 | 1 | 6 | 321.35 | 61.2 | 18 | 1 | 97.15 | 39867.32 | 102.64 | 605.86 | 27.04 | 21.88 | 1568.96 | 0.81 | 0.86 | 1 | 0.09 | 1 | 10
69 | 145 | CONCLUIDO | 9.5877 | 10.43 | 7.16 | 71.58 | 1.01 | 6 | 321.92 | 61.2 | 18.25 | 1 | 97.47 | 39937.36 | 102.54 | 605.84 | 27.15 | 21.88 | 1621.76 | 0.81 | 0.86 | 1 | 0.1 | 1 | 10
70 | 145 | CONCLUIDO | 9.5834 | 10.43 | 7.16 | 71.62 | 1.02 | 6 | 322.49 | 61.2 | 18.5 | 1 | 97.79 | 40007.56 | 102.57 | 605.84 | 27.26 | 21.88 | 1678.33 | 0.8 | 0.86 | 1 | 0.1 | 1 | 10
71 | 145 | CONCLUIDO | 9.5849 | 10.43 | 7.16 | 71.61 | 1.03 | 6 | 323.06 | 61.2 | 18.75 | 0 | 98.11 | 40077.9 | 102.58 | 605.84 | 27.22 | 21.88 | 1658.03 | 0.8 | 0.86 | 1 | 0.1 | 1 | 10
0 | 65 | CONCLUIDO | 8.1141 | 12.32 | 8.37 | 7.73 | 0.13 | 65 | 133.21 | 46.47 | 1 | 63 | 20.75 | 16663.42 | 88.92 | 605.98 | 64.79 | 21.88 | 20148.38 | 0.34 | 0.74 | 1.11 | 1.32 | 1 | 10
1 | 65 | CONCLUIDO | 8.6159 | 11.61 | 8.06 | 9.68 | 0.17 | 50 | 133.55 | 46.47 | 1.25 | 48 | 20.83 | 16704.7 | 84.6 | 606.02 | 55.56 | 21.88 | 15606.48 | 0.39 | 0.77 | 1.07 | 1.01 | 1 | 10
2 | 65 | CONCLUIDO | 8.9825 | 11.13 | 7.86 | 11.8 | 0.2 | 40 | 133.88 | 46.47 | 1.5 | 38 | 20.91 | 16746.01 | 81.39 | 605.94 | 49.02 | 21.88 | 12388.17 | 0.45 | 0.79 | 1.06 | 0.81 | 1 | 10
3 | 65 | CONCLUIDO | 9.2303 | 10.83 | 7.73 | 13.64 | 0.23 | 34 | 134.22 | 46.47 | 1.75 | 32 | 21 | 16787.35 | 79.02 | 606.06 | 45.18 | 21.88 | 10495.7 | 0.48 | 0.8 | 1.04 | 0.67 | 1 | 10
4 | 65 | CONCLUIDO | 9.4481 | 10.58 | 7.61 | 15.75 | 0.26 | 29 | 134.55 | 46.47 | 2 | 27 | 21.09 | 16828.84 | 76.86 | 605.84 | 41.79 | 21.88 | 8824.72 | 0.52 | 0.81 | 1.03 | 0.56 | 1 | 10
5 | 65 | CONCLUIDO | 9.6036 | 10.41 | 7.55 | 18.12 | 0.29 | 25 | 134.89 | 46.47 | 2.25 | 23 | 21.17 | 16870.25 | 75.24 | 605.93 | 39.47 | 21.88 | 7686.98 | 0.55 | 0.82 | 1.03 | 0.49 | 1 | 10
6 | 65 | CONCLUIDO | 9.755 | 10.25 | 7.47 | 20.38 | 0.33 | 22 | 135.22 | 46.47 | 2.5 | 20 | 21.26 | 16911.68 | 73.33 | 605.87 | 37.14 | 21.88 | 6536.38 | 0.59 | 0.83 | 1.02 | 0.41 | 1 | 10
7 | 65 | CONCLUIDO | 9.8447 | 10.16 | 7.43 | 22.3 | 0.36 | 20 | 135.56 | 46.47 | 2.75 | 18 | 21.34 | 16953.14 | 71.96 | 605.86 | 35.87 | 21.88 | 5911.61 | 0.61 | 0.83 | 1.02 | 0.38 | 1 | 10
8 | 65 | CONCLUIDO | 9.9184 | 10.08 | 7.41 | 24.71 | 0.39 | 18 | 135.9 | 46.47 | 3 | 16 | 21.43 | 16994.64 | 70.36 | 605.84 | 35.22 | 21.88 | 5596.11 | 0.62 | 0.83 | 1.02 | 0.35 | 1 | 10
9 | 65 | CONCLUIDO | 9.9925 | 10.01 | 7.36 | 25.99 | 0.42 | 17 | 136.23 | 46.47 | 3.25 | 15 | 21.52 | 17036.16 | 69.13 | 605.84 | 33.84 | 21.88 | 4909.87 | 0.65 | 0.84 | 1.01 | 0.31 | 1 | 10
10 | 65 | CONCLUIDO | 10.0806 | 9.92 | 7.33 | 29.33 | 0.45 | 15 | 136.57 | 46.47 | 3.5 | 13 | 21.6 | 17077.72 | 67.44 | 605.86 | 32.62 | 21.88 | 4312.57 | 0.67 | 0.84 | 1.01 | 0.27 | 1 | 10
11 | 65 | CONCLUIDO | 10.1317 | 9.87 | 7.31 | 31.32 | 0.48 | 14 | 136.91 | 46.47 | 3.75 | 12 | 21.69 | 17119.3 | 66.07 | 605.85 | 31.95 | 21.88 | 3981.62 | 0.68 | 0.85 | 1.01 | 0.25 | 1 | 10
12 | 65 | CONCLUIDO | 10.1603 | 9.84 | 7.31 | 33.73 | 0.52 | 13 | 137.25 | 46.47 | 4 | 11 | 21.78 | 17160.92 | 64.89 | 605.84 | 32.09 | 21.88 | 4058.49 | 0.68 | 0.85 | 1.01 | 0.25 | 1 | 10
13 | 65 | CONCLUIDO | 10.22 | 9.78 | 7.28 | 36.39 | 0.55 | 12 | 137.58 | 46.47 | 4.25 | 9 | 21.87 | 17202.57 | 63.19 | 605.84 | 31.16 | 21.88 | 3594.57 | 0.7 | 0.85 | 1.01 | 0.22 | 1 | 10
14 | 65 | CONCLUIDO | 10.2139 | 9.79 | 7.28 | 36.42 | 0.58 | 12 | 137.92 | 46.47 | 4.5 | 5 | 21.95 | 17244.24 | 62.93 | 606.06 | 31.12 | 21.88 | 3575.52 | 0.7 | 0.85 | 1.01 | 0.23 | 1 | 10
15 | 65 | CONCLUIDO | 10.2643 | 9.74 | 7.26 | 39.62 | 0.61 | 11 | 138.26 | 46.47 | 4.75 | 3 | 22.04 | 17285.95 | 62.29 | 605.84 | 30.35 | 21.88 | 3198.74 | 0.72 | 0.85 | 1.01 | 0.21 | 1 | 10
16 | 65 | CONCLUIDO | 10.2552 | 9.75 | 7.27 | 39.66 | 0.64 | 11 | 138.6 | 46.47 | 5 | 1 | 22.13 | 17327.69 | 61.57 | 605.87 | 30.5 | 21.88 | 3274.15 | 0.72 | 0.85 | 1.02 | 0.21 | 1 | 10
17 | 65 | CONCLUIDO | 10.2544 | 9.75 | 7.27 | 39.67 | 0.67 | 11 | 138.94 | 46.47 | 5.25 | 0 | 22.22 | 17369.47 | 61.59 | 605.87 | 30.58 | 21.88 | 3309.62 | 0.72 | 0.85 | 1.02 | 0.21 | 1 | 10
0 | 130 | CONCLUIDO | 5.6853 | 17.59 | 9.36 | 5.06 | 0.07 | 111 | 252.85 | 59.19 | 1 | 109 | 62.65 | 31418.63 | 153.04 | 605.97 | 95.52 | 21.88 | 35280.04 | 0.23 | 0.66 | 1.18 | 2.3 | 1 | 10
1 | 130 | CONCLUIDO | 6.4065 | 15.61 | 8.75 | 6.32 | 0.09 | 83 | 253.3 | 59.19 | 1.25 | 81 | 62.86 | 31474.5 | 142.54 | 605.99 | 76.83 | 21.88 | 26078.67 | 0.28 | 0.71 | 1.12 | 1.69 | 1 | 10
2 | 130 | CONCLUIDO | 6.9348 | 14.42 | 8.39 | 7.63 | 0.11 | 66 | 253.75 | 59.19 | 1.5 | 64 | 63.06 | 31530.44 | 136.24 | 606.17 | 65.45 | 21.88 | 20472.08 | 0.33 | 0.74 | 1.1 | 1.33 | 1 | 10
3 | 130 | CONCLUIDO | 7.3233 | 13.66 | 8.16 | 8.9 | 0.12 | 55 | 254.21 | 59.19 | 1.75 | 53 | 63.26 | 31586.46 | 132.03 | 605.92 | 58.47 | 21.88 | 17038.01 | 0.37 | 0.76 | 1.08 | 1.1 | 1 | 10
4 | 130 | CONCLUIDO | 7.5917 | 13.17 | 8.02 | 10.03 | 0.14 | 48 | 254.66 | 59.19 | 2 | 46 | 63.47 | 31642.55 | 129.4 | 605.91 | 53.9 | 21.88 | 14787.36 | 0.41 | 0.77 | 1.07 | 0.96 | 1 | 10
5 | 130 | CONCLUIDO | 7.8501 | 12.74 | 7.88 | 11.26 | 0.16 | 42 | 255.12 | 59.19 | 2.25 | 40 | 63.67 | 31698.72 | 126.52 | 605.92 | 49.73 | 21.88 | 12732.52 | 0.44 | 0.78 | 1.06 | 0.82 | 1 | 10
6 | 130 | CONCLUIDO | 8.0667 | 12.4 | 7.78 | 12.62 | 0.17 | 37 | 255.57 | 59.19 | 2.5 | 35 | 63.88 | 31754.97 | 124.69 | 605.94 | 46.47 | 21.88 | 11126.75 | 0.47 | 0.79 | 1.06 | 0.72 | 1 | 10
7 | 130 | CONCLUIDO | 8.2478 | 12.12 | 7.71 | 14.01 | 0.19 | 33 | 256.03 | 59.19 | 2.75 | 31 | 64.09 | 31811.29 | 122.95 | 606.1 | 44.32 | 21.88 | 10070.01 | 0.49 | 0.8 | 1.04 | 0.65 | 1 | 10
8 | 130 | CONCLUIDO | 8.3953 | 11.91 | 7.64 | 15.28 | 0.21 | 30 | 256.49 | 59.19 | 3 | 28 | 64.29 | 31867.69 | 121.39 | 605.85 | 42.27 | 21.88 | 9064.01 | 0.52 | 0.81 | 1.04 | 0.58 | 1 | 10
9 | 130 | CONCLUIDO | 8.49 | 11.78 | 7.6 | 16.3 | 0.23 | 28 | 256.95 | 59.19 | 3.25 | 26 | 64.5 | 31924.29 | 120.31 | 605.86 | 41.15 | 21.88 | 8511.44 | 0.53 | 0.81 | 1.04 | 0.55 | 1 | 10
10 | 130 | CONCLUIDO | 8.5888 | 11.64 | 7.57 | 17.46 | 0.24 | 26 | 257.41 | 59.19 | 3.5 | 24 | 64.71 | 31980.84 | 119.48 | 605.9 | 40.2 | 21.88 | 8048.26 | 0.54 | 0.82 | 1.03 | 0.51 | 1 | 10
11 | 130 | CONCLUIDO | 8.694 | 11.5 | 7.52 | 18.81 | 0.26 | 24 | 257.86 | 59.19 | 3.75 | 22 | 64.92 | 32037.48 | 118.21 | 605.92 | 38.65 | 21.88 | 7281.23 | 0.57 | 0.82 | 1.03 | 0.47 | 1 | 10
12 | 130 | CONCLUIDO | 8.8035 | 11.36 | 7.48 | 20.4 | 0.28 | 22 | 258.32 | 59.19 | 4 | 20 | 65.13 | 32094.19 | 117.14 | 605.85 | 37.25 | 21.88 | 6594.11 | 0.59 | 0.83 | 1.02 | 0.42 | 1 | 10
13 | 130 | CONCLUIDO | 8.8714 | 11.27 | 7.44 | 21.26 | 0.29 | 21 | 258.78 | 59.19 | 4.25 | 19 | 65.34 | 32150.98 | 116.11 | 605.84 | 35.95 | 21.88 | 5944.27 | 0.61 | 0.83 | 1.02 | 0.38 | 1 | 10
14 | 130 | CONCLUIDO | 8.9047 | 11.23 | 7.45 | 22.34 | 0.31 | 20 | 259.25 | 59.19 | 4.5 | 18 | 65.55 | 32207.85 | 115.93 | 605.9 | 36.08 | 21.88 | 6015.91 | 0.61 | 0.83 | 1.03 | 0.39 | 1 | 10
15 | 130 | CONCLUIDO | 8.9702 | 11.15 | 7.41 | 23.41 | 0.33 | 19 | 259.71 | 59.19 | 4.75 | 17 | 65.76 | 32264.79 | 114.72 | 605.92 | 35.37 | 21.88 | 5668.82 | 0.62 | 0.83 | 1.02 | 0.36 | 1 | 10
16 | 130 | CONCLUIDO | 9.0259 | 11.08 | 7.39 | 24.65 | 0.34 | 18 | 260.17 | 59.19 | 5 | 16 | 65.98 | 32321.82 | 113.79 | 605.86 | 34.4 | 21.88 | 5185.71 | 0.64 | 0.84 | 1.02 | 0.34 | 1 | 10
17 | 130 | CONCLUIDO | 9.0678 | 11.03 | 7.39 | 26.09 | 0.36 | 17 | 260.63 | 59.19 | 5.25 | 15 | 66.19 | 32378.93 | 113.67 | 605.95 | 34.49 | 21.88 | 5234.25 | 0.63 | 0.84 | 1.02 | 0.33 | 1 | 10
18 | 130 | CONCLUIDO | 9.1384 | 10.94 | 7.36 | 27.58 | 0.37 | 16 | 261.1 | 59.19 | 5.5 | 14 | 66.4 | 32436.11 | 112.63 | 605.88 | 33.4 | 21.88 | 4695.69 | 0.66 | 0.84 | 1.02 | 0.3 | 1 | 10
19 | 130 | CONCLUIDO | 9.1926 | 10.88 | 7.34 | 29.36 | 0.39 | 15 | 261.56 | 59.19 | 5.75 | 13 | 66.62 | 32493.38 | 111.64 | 605.95 | 33.01 | 21.88 | 4507.53 | 0.66 | 0.84 | 1.01 | 0.28 | 1 | 10
20 | 130 | CONCLUIDO | 9.1978 | 10.87 | 7.33 | 29.34 | 0.41 | 15 | 262.03 | 59.19 | 6 | 13 | 66.83 | 32550.72 | 110.93 | 605.89 | 32.68 | 21.88 | 4341.68 | 0.67 | 0.84 | 1.01 | 0.28 | 1 | 10
21 | 130 | CONCLUIDO | 9.2631 | 10.8 | 7.31 | 31.31 | 0.42 | 14 | 262.49 | 59.19 | 6.25 | 12 | 67.05 | 32608.15 | 110.27 | 605.94 | 31.89 | 21.88 | 3951.12 | 0.69 | 0.85 | 1.01 | 0.25 | 1 | 10
22 | 130 | CONCLUIDO | 9.2486 | 10.81 | 7.32 | 31.38 | 0.44 | 14 | 262.96 | 59.19 | 6.5 | 12 | 67.26 | 32665.66 | 109.86 | 605.85 | 32.52 | 21.88 | 4269.01 | 0.67 | 0.84 | 1.01 | 0.27 | 1 | 10
23 | 130 | CONCLUIDO | 9.3107 | 10.74 | 7.3 | 33.69 | 0.46 | 13 | 263.42 | 59.19 | 6.75 | 11 | 67.48 | 32723.25 | 109.27 | 605.84 | 31.75 | 21.88 | 3888.92 | 0.69 | 0.85 | 1.01 | 0.24 | 1 | 10
24 | 130 | CONCLUIDO | 9.3011 | 10.75 | 7.31 | 33.74 | 0.47 | 13 | 263.89 | 59.19 | 7 | 11 | 67.7 | 32780.92 | 109.47 | 605.84 | 31.96 | 21.88 | 3991.76 | 0.68 | 0.85 | 1.01 | 0.25 | 1 | 10
25 | 130 | CONCLUIDO | 9.3721 | 10.67 | 7.28 | 36.39 | 0.49 | 12 | 264.36 | 59.19 | 7.25 | 10 | 67.92 | 32838.68 | 108.09 | 605.89 | 31.13 | 21.88 | 3580.89 | 0.7 | 0.85 | 1.01 | 0.22 | 1 | 10
26 | 130 | CONCLUIDO | 9.3701 | 10.67 | 7.28 | 36.4 | 0.5 | 12 | 264.83 | 59.19 | 7.5 | 10 | 68.14 | 32896.51 | 107.93 | 605.84 | 31.03 | 21.88 | 3531.91 | 0.71 | 0.85 | 1.01 | 0.22 | 1 | 10
27 | 130 | CONCLUIDO | 9.4404 | 10.59 | 7.25 | 39.55 | 0.52 | 11 | 265.3 | 59.19 | 7.75 | 9 | 68.36 | 32954.43 | 106.96 | 605.84 | 29.91 | 21.88 | 2979.18 | 0.73 | 0.85 | 1.01 | 0.19 | 1 | 10
28 | 130 | CONCLUIDO | 9.4315 | 10.6 | 7.26 | 39.6 | 0.54 | 11 | 265.77 | 59.19 | 8 | 9 | 68.58 | 33012.44 | 106.57 | 605.86 | 30.57 | 21.88 | 3306.6 | 0.72 | 0.85 | 1 | 0.2 | 1 | 10
29 | 130 | CONCLUIDO | 9.433 | 10.6 | 7.26 | 39.59 | 0.55 | 11 | 266.24 | 59.19 | 8.25 | 9 | 68.8 | 33070.52 | 105.97 | 605.84 | 30.48 | 21.88 | 3263.33 | 0.72 | 0.85 | 1 | 0.2 | 1 | 10
30 | 130 | CONCLUIDO | 9.4974 | 10.53 | 7.24 | 43.41 | 0.57 | 10 | 266.71 | 59.19 | 8.5 | 8 | 69.02 | 33128.7 | 104.94 | 605.93 | 29.67 | 21.88 | 2860.08 | 0.74 | 0.85 | 1.01 | 0.18 | 1 | 10
31 | 130 | CONCLUIDO | 9.5007 | 10.53 | 7.23 | 43.39 | 0.58 | 10 | 267.18 | 59.19 | 8.75 | 8 | 69.24 | 33186.95 | 104.56 | 605.84 | 29.61 | 21.88 | 2831.24 | 0.74 | 0.86 | 1 | 0.17 | 1 | 10
32 | 130 | CONCLUIDO | 9.4969 | 10.53 | 7.24 | 43.41 | 0.6 | 10 | 267.66 | 59.19 | 9 | 8 | 69.46 | 33245.29 | 103.88 | 605.97 | 29.69 | 21.88 | 2869.5 | 0.74 | 0.85 | 1 | 0.18 | 1 | 10
33 | 130 | CONCLUIDO | 9.5511 | 10.47 | 7.22 | 48.17 | 0.61 | 9 | 268.13 | 59.19 | 9.25 | 7 | 69.69 | 33303.72 | 102.86 | 605.9 | 29.3 | 21.88 | 2682.74 | 0.75 | 0.86 | 1.01 | 0.17 | 1 | 10
34 | 130 | CONCLUIDO | 9.5519 | 10.47 | 7.22 | 48.16 | 0.63 | 9 | 268.61 | 59.19 | 9.5 | 7 | 69.91 | 33362.23 | 102.82 | 605.84 | 29.21 | 21.88 | 2635.29 | 0.75 | 0.86 | 1.01 | 0.17 | 1 | 10
35 | 130 | CONCLUIDO | 9.5628 | 10.46 | 7.21 | 48.08 | 0.64 | 9 | 269.08 | 59.19 | 9.75 | 7 | 70.14 | 33420.83 | 102.54 | 605.84 | 28.98 | 21.88 | 2522.6 | 0.76 | 0.86 | 1 | 0.15 | 1 | 10
36 | 130 | CONCLUIDO | 9.5552 | 10.47 | 7.22 | 48.14 | 0.66 | 9 | 269.56 | 59.19 | 10 | 7 | 70.36 | 33479.51 | 101.75 | 605.84 | 29.36 | 21.88 | 2713.11 | 0.75 | 0.86 | 1 | 0.16 | 1 | 10
37 | 130 | CONCLUIDO | 9.5496 | 10.47 | 7.23 | 48.18 | 0.68 | 9 | 270.03 | 59.19 | 10.25 | 7 | 70.59 | 33538.28 | 100.76 | 605.97 | 29.31 | 21.88 | 2686.57 | 0.75 | 0.86 | 1.01 | 0.17 | 1 | 10
38 | 130 | CONCLUIDO | 9.6228 | 10.39 | 7.2 | 53.97 | 0.69 | 8 | 270.51 | 59.19 | 10.5 | 6 | 70.82 | 33597.14 | 100.31 | 605.84 | 28.46 | 21.88 | 2267.51 | 0.77 | 0.86 | 1 | 0.14 | 1 | 10
39 | 130 | CONCLUIDO | 9.6339 | 10.38 | 7.18 | 53.88 | 0.71 | 8 | 270.99 | 59.19 | 10.75 | 6 | 71.04 | 33656.08 | 99.52 | 605.84 | 28.06 | 21.88 | 2068 | 0.78 | 0.86 | 1 | 0.13 | 1 | 10
40 | 130 | CONCLUIDO | 9.6262 | 10.39 | 7.19 | 53.94 | 0.72 | 8 | 271.47 | 59.19 | 11 | 6 | 71.27 | 33715.11 | 98.84 | 605.84 | 28.3 | 21.88 | 2186.68 | 0.77 | 0.86 | 1 | 0.13 | 1 | 10
41 | 130 | CONCLUIDO | 9.63 | 10.38 | 7.19 | 53.91 | 0.74 | 8 | 271.95 | 59.19 | 11.25 | 6 | 71.5 | 33774.23 | 98.2 | 605.84 | 28.35 | 21.88 | 2211.87 | 0.77 | 0.86 | 1 | 0.13 | 1 | 10
42 | 130 | CONCLUIDO | 9.6902 | 10.32 | 7.17 | 61.48 | 0.75 | 7 | 272.43 | 59.19 | 11.5 | 5 | 71.73 | 33833.57 | 96.36 | 605.86 | 27.78 | 21.88 | 1929.83 | 0.79 | 0.86 | 1 | 0.11 | 1 | 10
43 | 130 | CONCLUIDO | 9.6904 | 10.32 | 7.17 | 61.48 | 0.77 | 7 | 272.91 | 59.19 | 11.75 | 5 | 71.96 | 33892.87 | 96.24 | 605.84 | 27.75 | 21.88 | 1915.54 | 0.79 | 0.86 | 1 | 0.11 | 1 | 10
44 | 130 | CONCLUIDO | 9.6811 | 10.33 | 7.18 | 61.56 | 0.78 | 7 | 273.39 | 59.19 | 12 | 5 | 72.2 | 33952.26 | 96.93 | 605.9 | 28.04 | 21.88 | 2061.66 | 0.78 | 0.86 | 1 | 0.12 | 1 | 10
45 | 130 | CONCLUIDO | 9.674 | 10.34 | 7.19 | 61.63 | 0.8 | 7 | 273.87 | 59.19 | 12.25 | 5 | 72.43 | 34011.74 | 97.17 | 605.85 | 28.22 | 21.88 | 2150.7 | 0.78 | 0.86 | 1 | 0.13 | 1 | 10
46 | 130 | CONCLUIDO | 9.6931 | 10.32 | 7.17 | 61.45 | 0.81 | 7 | 274.35 | 59.19 | 12.5 | 5 | 72.66 | 34071.31 | 96.45 | 605.84 | 27.71 | 21.88 | 1896.27 | 0.79 | 0.86 | 1 | 0.11 | 1 | 10
47 | 130 | CONCLUIDO | 9.6837 | 10.33 | 7.18 | 61.54 | 0.83 | 7 | 274.84 | 59.19 | 12.75 | 5 | 72.89 | 34130.98 | 95.45 | 605.84 | 28 | 21.88 | 2042.06 | 0.78 | 0.86 | 1 | 0.12 | 1 | 10
48 | 130 | CONCLUIDO | 9.6769 | 10.33 | 7.19 | 61.6 | 0.84 | 7 | 275.32 | 59.19 | 13 | 4 | 73.13 | 34190.73 | 95.13 | 605.84 | 28.19 | 21.88 | 2135.45 | 0.78 | 0.86 | 1 | 0.13 | 1 | 10
49 | 130 | CONCLUIDO | 9.6831 | 10.33 | 7.18 | 61.54 | 0.86 | 7 | 275.81 | 59.19 | 13.25 | 4 | 73.36 | 34250.57 | 94.42 | 605.84 | 27.89 | 21.88 | 1985.89 | 0.78 | 0.86 | 1 | 0.12 | 1 | 10
50 | 130 | CONCLUIDO | 9.7579 | 10.25 | 7.15 | 71.5 | 0.87 | 6 | 276.29 | 59.19 | 13.5 | 2 | 73.6 | 34310.51 | 93.08 | 605.84 | 26.95 | 21.88 | 1521.58 | 0.81 | 0.87 | 1 | 0.09 | 1 | 10
51 | 130 | CONCLUIDO | 9.7527 | 10.25 | 7.16 | 71.55 | 0.88 | 6 | 276.78 | 59.19 | 13.75 | 2 | 73.84 | 34370.54 | 93.33 | 605.84 | 27.11 | 21.88 | 1601.29 | 0.81 | 0.86 | 1 | 0.1 | 1 | 10
52 | 130 | CONCLUIDO | 9.7524 | 10.25 | 7.16 | 71.56 | 0.9 | 6 | 277.27 | 59.19 | 14 | 2 | 74.07 | 34430.66 | 93.6 | 605.84 | 27.15 | 21.88 | 1622.98 | 0.81 | 0.86 | 1 | 0.1 | 1 | 10
53 | 130 | CONCLUIDO | 9.749 | 10.26 | 7.16 | 71.59 | 0.91 | 6 | 277.76 | 59.19 | 14.25 | 2 | 74.31 | 34490.87 | 92.9 | 605.84 | 27.25 | 21.88 | 1672.87 | 0.8 | 0.86 | 1 | 0.1 | 1 | 10
54 | 130 | CONCLUIDO | 9.7461 | 10.26 | 7.16 | 71.62 | 0.93 | 6 | 278.25 | 59.19 | 14.5 | 1 | 74.55 | 34551.18 | 92.94 | 605.84 | 27.34 | 21.88 | 1717.28 | 0.8 | 0.86 | 1 | 0.1 | 1 | 10
55 | 130 | CONCLUIDO | 9.7424 | 10.26 | 7.17 | 71.66 | 0.94 | 6 | 278.74 | 59.19 | 14.75 | 1 | 74.79 | 34611.59 | 92.86 | 605.86 | 27.45 | 21.88 | 1774.13 | 0.8 | 0.86 | 1 | 0.11 | 1 | 10
56 | 130 | CONCLUIDO | 9.7413 | 10.27 | 7.17 | 71.67 | 0.96 | 6 | 279.23 | 59.19 | 15 | 0 | 75.03 | 34672.08 | 92.79 | 605.89 | 27.48 | 21.88 | 1786.18 | 0.8 | 0.86 | 1 | 0.11 | 1 | 10
0 | 75 | CONCLUIDO | 7.7015 | 12.98 | 8.51 | 7.09 | 0.12 | 72 | 150.44 | 49.1 | 1 | 70 | 25.34 | 18787.76 | 98.34 | 606.03 | 69.46 | 21.88 | 22447.24 | 0.32 | 0.73 | 1.1 | 1.45 | 1 | 10
1 | 75 | CONCLUIDO | 8.2561 | 12.11 | 8.16 | 8.9 | 0.15 | 55 | 150.78 | 49.1 | 1.25 | 53 | 25.44 | 18830.65 | 93.28 | 606.02 | 58.56 | 21.88 | 17081.11 | 0.37 | 0.76 | 1.07 | 1.1 | 1 | 10
2 | 75 | CONCLUIDO | 8.6478 | 11.56 | 7.94 | 10.83 | 0.18 | 44 | 151.13 | 49.1 | 1.5 | 42 | 25.54 | 18873.58 | 90.11 | 605.86 | 51.76 | 21.88 | 13736.74 | 0.42 | 0.78 | 1.06 | 0.88 | 1 | 10
3 | 75 | CONCLUIDO | 8.9363 | 11.19 | 7.78 | 12.62 | 0.2 | 37 | 151.48 | 49.1 | 1.75 | 35 | 25.64 | 18916.54 | 87.52 | 605.9 | 46.45 | 21.88 | 11118.82 | 0.47 | 0.79 | 1.06 | 0.72 | 1 | 10
4 | 75 | CONCLUIDO | 9.1419 | 10.94 | 7.68 | 14.41 | 0.23 | 32 | 151.83 | 49.1 | 2 | 30 | 25.73 | 18959.54 | 85.55 | 605.89 | 43.78 | 21.88 | 9807.07 | 0.5 | 0.81 | 1.04 | 0.63 | 1 | 10
5 | 75 | CONCLUIDO | 9.317 | 10.73 | 7.6 | 16.29 | 0.26 | 28 | 152.18 | 49.1 | 2.25 | 26 | 25.83 | 19002.56 | 83.47 | 605.89 | 41.2 | 21.88 | 8536.33 | 0.53 | 0.81 | 1.03 | 0.54 | 1 | 10
6 | 75 | CONCLUIDO | 9.4563 | 10.58 | 7.53 | 18.08 | 0.29 | 25 | 152.53 | 49.1 | 2.5 | 23 | 25.93 | 19045.63 | 81.98 | 605.85 | 39.13 | 21.88 | 7518.87 | 0.56 | 0.82 | 1.03 | 0.48 | 1 | 10
7 | 75 | CONCLUIDO | 9.5913 | 10.43 | 7.48 | 20.39 | 0.32 | 22 | 152.88 | 49.1 | 2.75 | 20 | 26.03 | 19088.72 | 80.57 | 605.98 | 37.25 | 21.88 | 6594.13 | 0.59 | 0.83 | 1.02 | 0.42 | 1 | 10
8 | 75 | CONCLUIDO | 9.6785 | 10.33 | 7.44 | 22.33 | 0.35 | 20 | 153.23 | 49.1 | 3 | 18 | 26.13 | 19131.85 | 79.38 | 605.85 | 36.15 | 21.88 | 6053.43 | 0.61 | 0.83 | 1.02 | 0.39 | 1 | 10
9 | 75 | CONCLUIDO | 9.73 | 10.28 | 7.42 | 23.43 | 0.37 | 19 | 153.58 | 49.1 | 3.25 | 17 | 26.23 | 19175.02 | 77.79 | 605.85 | 35.66 | 21.88 | 5810.44 | 0.61 | 0.83 | 1.01 | 0.36 | 1 | 10
10 | 75 | CONCLUIDO | 9.817 | 10.19 | 7.39 | 26.08 | 0.4 | 17 | 153.93 | 49.1 | 3.5 | 15 | 26.33 | 19218.22 | 76.81 | 605.84 | 34.76 | 21.88 | 5372.77 | 0.63 | 0.84 | 1.01 | 0.33 | 1 | 10
11 | 75 | CONCLUIDO | 9.8736 | 10.13 | 7.36 | 27.61 | 0.43 | 16 | 154.28 | 49.1 | 3.75 | 14 | 26.43 | 19261.45 | 75.48 | 605.84 | 33.89 | 21.88 | 4941.43 | 0.65 | 0.84 | 1.01 | 0.3 | 1 | 10
12 | 75 | CONCLUIDO | 9.936 | 10.06 | 7.33 | 29.32 | 0.46 | 15 | 154.63 | 49.1 | 4 | 13 | 26.53 | 19304.72 | 73.9 | 605.9 | 32.68 | 21.88 | 4340.64 | 0.67 | 0.84 | 1.01 | 0.27 | 1 | 10
13 | 75 | CONCLUIDO | 9.9745 | 10.03 | 7.32 | 31.38 | 0.49 | 14 | 154.98 | 49.1 | 4.25 | 12 | 26.63 | 19348.03 | 73.43 | 605.87 | 32.47 | 21.88 | 4242.69 | 0.67 | 0.84 | 1.01 | 0.26 | 1 | 10
14 | 75 | CONCLUIDO | 10.0245 | 9.98 | 7.3 | 33.7 | 0.51 | 13 | 155.33 | 49.1 | 4.5 | 11 | 26.74 | 19391.36 | 72.28 | 605.87 | 31.88 | 21.88 | 3952.42 | 0.69 | 0.85 | 1.01 | 0.24 | 1 | 10
15 | 75 | CONCLUIDO | 10.0795 | 9.92 | 7.28 | 36.39 | 0.54 | 12 | 155.68 | 49.1 | 4.75 | 10 | 26.84 | 19434.74 | 70.58 | 605.89 | 31.11 | 21.88 | 3570.73 | 0.7 | 0.85 | 1.01 | 0.22 | 1 | 10
16 | 75 | CONCLUIDO | 10.1414 | 9.86 | 7.25 | 39.53 | 0.57 | 11 | 156.03 | 49.1 | 5 | 9 | 26.94 | 19478.15 | 69.45 | 605.84 | 30.01 | 21.88 | 3025.39 | 0.73 | 0.85 | 1.01 | 0.19 | 1 | 10
17 | 75 | CONCLUIDO | 10.1291 | 9.87 | 7.26 | 39.6 | 0.59 | 11 | 156.39 | 49.1 | 5.25 | 7 | 27.04 | 19521.59 | 68.05 | 605.88 | 30.46 | 21.88 | 3251.87 | 0.72 | 0.85 | 1.01 | 0.2 | 1 | 10
18 | 75 | CONCLUIDO | 10.1827 | 9.82 | 7.24 | 43.43 | 0.62 | 10 | 156.74 | 49.1 | 5.5 | 5 | 27.14 | 19565.07 | 66.96 | 605.89 | 29.55 | 21.88 | 2801.42 | 0.74 | 0.85 | 1.01 | 0.18 | 1 | 10
19 | 75 | CONCLUIDO | 10.1882 | 9.82 | 7.23 | 43.4 | 0.65 | 10 | 157.09 | 49.1 | 5.75 | 4 | 27.25 | 19608.58 | 66.87 | 605.84 | 29.47 | 21.88 | 2761.18 | 0.74 | 0.86 | 1.01 | 0.18 | 1 | 10
20 | 75 | CONCLUIDO | 10.1747 | 9.83 | 7.25 | 43.48 | 0.67 | 10 | 157.44 | 49.1 | 6 | 2 | 27.35 | 19652.13 | 66.19 | 605.93 | 29.69 | 21.88 | 2873.13 | 0.74 | 0.85 | 1.02 | 0.19 | 1 | 10
21 | 75 | CONCLUIDO | 10.177 | 9.83 | 7.24 | 43.47 | 0.7 | 10 | 157.8 | 49.1 | 6.25 | 1 | 27.45 | 19695.71 | 65.54 | 605.84 | 29.66 | 21.88 | 2857.24 | 0.74 | 0.85 | 1.01 | 0.19 | 1 | 10
22 | 75 | CONCLUIDO | 10.1784 | 9.82 | 7.24 | 43.46 | 0.73 | 10 | 158.15 | 49.1 | 6.5 | 0 | 27.56 | 19739.33 | 65.64 | 605.84 | 29.64 | 21.88 | 2848.01 | 0.74 | 0.85 | 1.01 | 0.19 | 1 | 10
0 | 95 | CONCLUIDO | 6.9041 | 14.48 | 8.81 | 6.15 | 0.1 | 86 | 185.69 | 53.44 | 1 | 84 | 36.26 | 23136.14 | 117.71 | 605.98 | 78.84 | 21.88 | 27064.93 | 0.28 | 0.7 | 1.13 | 1.75 | 1 | 10
1 | 95 | CONCLUIDO | 7.5451 | 13.25 | 8.37 | 7.72 | 0.12 | 65 | 186.07 | 53.44 | 1.25 | 63 | 36.39 | 23182.76 | 111.07 | 606.22 | 64.71 | 21.88 | 20108.45 | 0.34 | 0.74 | 1.1 | 1.31 | 1 | 10
2 | 95 | CONCLUIDO | 7.9906 | 12.51 | 8.11 | 9.36 | 0.14 | 52 | 186.45 | 53.44 | 1.5 | 50 | 36.51 | 23229.42 | 106.93 | 605.84 | 56.64 | 21.88 | 16138.62 | 0.39 | 0.76 | 1.08 | 1.05 | 1 | 10
3 | 95 | CONCLUIDO | 8.3108 | 12.03 | 7.93 | 10.81 | 0.17 | 44 | 186.83 | 53.44 | 1.75 | 42 | 36.64 | 23276.13 | 103.9 | 605.86 | 50.97 | 21.88 | 13339.68 | 0.43 | 0.78 | 1.06 | 0.87 | 1 | 10
4 | 95 | CONCLUIDO | 8.5596 | 11.68 | 7.8 | 12.32 | 0.19 | 38 | 187.21 | 53.44 | 2 | 36 | 36.77 | 23322.88 | 101.48 | 605.92 | 47.13 | 21.88 | 11454.06 | 0.46 | 0.79 | 1.05 | 0.74 | 1 | 10
5 | 95 | CONCLUIDO | 8.7726 | 11.4 | 7.7 | 14 | 0.21 | 33 | 187.59 | 53.44 | 2.25 | 31 | 36.9 | 23369.68 | 99.59 | 605.85 | 44.42 | 21.88 | 10123.86 | 0.49 | 0.8 | 1.04 | 0.64 | 1 | 10
6 | 95 | CONCLUIDO | 8.8917 | 11.25 | 7.66 | 15.32 | 0.24 | 30 | 187.97 | 53.44 | 2.5 | 28 | 37.03 | 23416.52 | 98.36 | 605.88 | 42.87 | 21.88 | 9364.15 | 0.51 | 0.81 | 1.04 | 0.6 | 1 | 10
7 | 95 | CONCLUIDO | 9.0498 | 11.05 | 7.58 | 16.84 | 0.26 | 27 | 188.35 | 53.44 | 2.75 | 25 | 37.16 | 23463.4 | 96.42 | 605.94 | 40.39 | 21.88 | 8134.6 | 0.54 | 0.82 | 1.03 | 0.52 | 1 | 10
8 | 95 | CONCLUIDO | 9.1916 | 10.88 | 7.52 | 18.79 | 0.28 | 24 | 188.73 | 53.44 | 3 | 22 | 37.29 | 23510.33 | 95.17 | 605.91 | 38.59 | 21.88 | 7253.47 | 0.57 | 0.82 | 1.02 | 0.46 | 1 | 10
9 | 95 | CONCLUIDO | 9.2978 | 10.76 | 7.47 | 20.37 | 0.3 | 22 | 189.11 | 53.44 | 3.25 | 20 | 37.42 | 23557.3 | 93.99 | 605.84 | 36.87 | 21.88 | 6402.02 | 0.59 | 0.83 | 1.02 | 0.41 | 1 | 10
10 | 95 | CONCLUIDO | 9.3831 | 10.66 | 7.44 | 22.33 | 0.33 | 20 | 189.49 | 53.44 | 3.5 | 18 | 37.55 | 23604.32 | 92.88 | 605.88 | 36.14 | 21.88 | 6046.43 | 0.61 | 0.83 | 1.02 | 0.39 | 1 | 10
11 | 95 | CONCLUIDO | 9.4444 | 10.59 | 7.41 | 23.41 | 0.35 | 19 | 189.87 | 53.44 | 3.75 | 17 | 37.69 | 23651.38 | 91.54 | 605.88 | 35.28 | 21.88 | 5624.04 | 0.62 | 0.83 | 1.02 | 0.35 | 1 | 10
12 | 95 | CONCLUIDO | 9.4927 | 10.53 | 7.4 | 24.65 | 0.37 | 18 | 190.25 | 53.44 | 4 | 16 | 37.82 | 23698.48 | 90.56 | 605.84 | 34.62 | 21.88 | 5294.92 | 0.63 | 0.84 | 1.02 | 0.34 | 1 | 10
13 | 95 | CONCLUIDO | 9.5501 | 10.47 | 7.37 | 26.01 | 0.4 | 17 | 190.63 | 53.44 | 4.25 | 15 | 37.95 | 23745.63 | 89.98 | 605.87 | 33.92 | 21.88 | 4952.85 | 0.65 | 0.84 | 1.01 | 0.31 | 1 | 10
14 | 95 | CONCLUIDO | 9.5791 | 10.44 | 7.38 | 27.66 | 0.42 | 16 | 191.02 | 53.44 | 4.5 | 14 | 38.08 | 23792.83 | 88.77 | 605.84 | 33.96 | 21.88 | 4978.1 | 0.64 | 0.84 | 1.02 | 0.32 | 1 | 10
15 | 95 | CONCLUIDO | 9.6533 | 10.36 | 7.33 | 29.33 | 0.44 | 15 | 191.4 | 53.44 | 4.75 | 13 | 38.22 | 23840.07 | 87.64 | 605.89 | 32.64 | 21.88 | 4321.76 | 0.67 | 0.84 | 1.01 | 0.27 | 1 | 10
16 | 95 | CONCLUIDO | 9.7025 | 10.31 | 7.32 | 31.36 | 0.46 | 14 | 191.78 | 53.44 | 5 | 12 | 38.35 | 23887.36 | 87.38 | 605.87 | 32.1 | 21.88 | 4055.81 | 0.68 | 0.85 | 1.01 | 0.26 | 1 | 10
17 | 95 | CONCLUIDO | 9.7561 | 10.25 | 7.3 | 33.68 | 0.48 | 13 | 192.17 | 53.44 | 5.25 | 11 | 38.48 | 23934.69 | 85.78 | 605.86 | 31.66 | 21.88 | 3841.4 | 0.69 | 0.85 | 1.01 | 0.24 | 1 | 10
18 | 95 | CONCLUIDO | 9.7492 | 10.26 | 7.3 | 33.71 | 0.51 | 13 | 192.55 | 53.44 | 5.5 | 11 | 38.62 | 23982.06 | 85.68 | 605.88 | 31.77 | 21.88 | 3895.76 | 0.69 | 0.85 | 1.01 | 0.25 | 1 | 10
19 | 95 | CONCLUIDO | 9.8021 | 10.2 | 7.29 | 36.43 | 0.53 | 12 | 192.94 | 53.44 | 5.75 | 10 | 38.75 | 24029.48 | 84.41 | 605.85 | 31.28 | 21.88 | 3655.05 | 0.7 | 0.85 | 1.01 | 0.23 | 1 | 10
20 | 95 | CONCLUIDO | 9.8768 | 10.12 | 7.25 | 39.53 | 0.55 | 11 | 193.32 | 53.44 | 6 | 9 | 38.89 | 24076.95 | 83.22 | 605.86 | 29.98 | 21.88 | 3009.59 | 0.73 | 0.85 | 1.01 | 0.19 | 1 | 10
21 | 95 | CONCLUIDO | 9.8619 | 10.14 | 7.26 | 39.61 | 0.57 | 11 | 193.71 | 53.44 | 6.25 | 9 | 39.02 | 24124.47 | 82.4 | 605.86 | 30.53 | 21.88 | 3287.12 | 0.72 | 0.85 | 1.01 | 0.2 | 1 | 10
22 | 95 | CONCLUIDO | 9.925 | 10.08 | 7.23 | 43.41 | 0.59 | 10 | 194.09 | 53.44 | 6.5 | 8 | 39.16 | 24172.03 | 81.4 | 605.84 | 29.8 | 21.88 | 2925 | 0.73 | 0.85 | 1 | 0.18 | 1 | 10
23 | 95 | CONCLUIDO | 9.9239 | 10.08 | 7.24 | 43.41 | 0.62 | 10 | 194.48 | 53.44 | 6.75 | 8 | 39.29 | 24219.63 | 80.26 | 605.84 | 29.66 | 21.88 | 2855.24 | 0.74 | 0.85 | 1.01 | 0.18 | 1 | 10
24 | 95 | CONCLUIDO | 9.9256 | 10.07 | 7.23 | 43.41 | 0.64 | 10 | 194.86 | 53.44 | 7 | 8 | 39.43 | 24267.28 | 78.83 | 605.84 | 29.65 | 21.88 | 2851.3 | 0.74 | 0.86 | 1 | 0.18 | 1 | 10
25 | 95 | CONCLUIDO | 9.9776 | 10.02 | 7.22 | 48.13 | 0.66 | 9 | 195.25 | 53.44 | 7.25 | 7 | 39.57 | 24314.98 | 78.46 | 605.84 | 29.16 | 21.88 | 2610.21 | 0.75 | 0.86 | 1 | 0.16 | 1 | 10
26 | 95 | CONCLUIDO | 9.9748 | 10.03 | 7.22 | 48.14 | 0.68 | 9 | 195.64 | 53.44 | 7.5 | 7 | 39.7 | 24362.73 | 77.52 | 605.91 | 29.22 | 21.88 | 2639.63 | 0.75 | 0.86 | 1.01 | 0.16 | 1 | 10
27 | 95 | CONCLUIDO | 9.9657 | 10.03 | 7.23 | 48.21 | 0.7 | 9 | 196.03 | 53.44 | 7.75 | 5 | 39.84 | 24410.52 | 76.61 | 605.84 | 29.54 | 21.88 | 2800.26 | 0.74 | 0.86 | 1.01 | 0.17 | 1 | 10
28 | 95 | CONCLUIDO | 10.0348 | 9.97 | 7.2 | 53.99 | 0.72 | 8 | 196.41 | 53.44 | 8 | 4 | 39.98 | 24458.36 | 76.14 | 605.88 | 28.44 | 21.88 | 2256.27 | 0.77 | 0.86 | 1.01 | 0.14 | 1 | 10
29 | 95 | CONCLUIDO | 10.0368 | 9.96 | 7.2 | 53.98 | 0.74 | 8 | 196.8 | 53.44 | 8.25 | 3 | 40.12 | 24506.24 | 74.9 | 605.84 | 28.33 | 21.88 | 2201.57 | 0.77 | 0.86 | 1.01 | 0.14 | 1 | 10
30 | 95 | CONCLUIDO | 10.0388 | 9.96 | 7.2 | 53.96 | 0.77 | 8 | 197.19 | 53.44 | 8.5 | 2 | 40.26 | 24554.18 | 74.91 | 605.84 | 28.31 | 21.88 | 2191.93 | 0.77 | 0.86 | 1.01 | 0.14 | 1 | 10
31 | 95 | CONCLUIDO | 10.0371 | 9.96 | 7.2 | 53.98 | 0.79 | 8 | 197.58 | 53.44 | 8.75 | 1 | 40.39 | 24602.15 | 74.71 | 605.86 | 28.35 | 21.88 | 2213.17 | 0.77 | 0.86 | 1 | 0.14 | 1 | 10
32 | 95 | CONCLUIDO | 10.0371 | 9.96 | 7.2 | 53.98 | 0.81 | 8 | 197.97 | 53.44 | 9 | 0 | 40.53 | 24650.18 | 74.73 | 605.86 | 28.3 | 21.88 | 2184.42 | 0.77 | 0.86 | 1.01 | 0.14 | 1 | 10
0 | 55 | CONCLUIDO | 8.5533 | 11.69 | 8.22 | 8.51 | 0.15 | 58 | 116.05 | 43.4 | 1 | 56 | 16.65 | 14546.17 | 78.79 | 605.93 | 60.11 | 21.88 | 17839.76 | 0.36 | 0.75 | 1.09 | 1.16 | 1 | 10
1 | 55 | CONCLUIDO | 9.033 | 11.07 | 7.94 | 10.82 | 0.19 | 44 | 116.37 | 43.4 | 1.25 | 42 | 16.72 | 14585.96 | 74.83 | 605.86 | 51.46 | 21.88 | 13588.06 | 0.43 | 0.78 | 1.06 | 0.88 | 1 | 10
2 | 55 | CONCLUIDO | 9.3243 | 10.72 | 7.78 | 12.97 | 0.23 | 36 | 116.69 | 43.4 | 1.5 | 34 | 16.79 | 14625.77 | 72.3 | 605.88 | 46.69 | 21.88 | 11240.27 | 0.47 | 0.8 | 1.05 | 0.72 | 1 | 10
3 | 55 | CONCLUIDO | 9.5719 | 10.45 | 7.65 | 15.29 | 0.26 | 30 | 117.01 | 43.4 | 1.75 | 28 | 16.86 | 14665.62 | 69.83 | 605.91 | 42.62 | 21.88 | 9237.37 | 0.51 | 0.81 | 1.03 | 0.59 | 1 | 10
4 | 55 | CONCLUIDO | 9.7347 | 10.27 | 7.57 | 17.46 | 0.3 | 26 | 117.34 | 43.4 | 2 | 24 | 16.94 | 14705.49 | 67.87 | 605.9 | 39.93 | 21.88 | 7909.5 | 0.55 | 0.82 | 1.03 | 0.51 | 1 | 10
5 | 55 | CONCLUIDO | 9.9171 | 10.08 | 7.47 | 20.38 | 0.34 | 22 | 117.66 | 43.4 | 2.25 | 20 | 17.01 | 14745.39 | 65.76 | 605.93 | 37.19 | 21.88 | 6561.62 | 0.59 | 0.83 | 1.02 | 0.42 | 1 | 10
6 | 55 | CONCLUIDO | 10.0014 | 10 | 7.44 | 22.31 | 0.37 | 20 | 117.98 | 43.4 | 2.5 | 18 | 17.08 | 14785.31 | 64.29 | 605.84 | 35.83 | 21.88 | 5894.08 | 0.61 | 0.83 | 1.02 | 0.38 | 1 | 10
7 | 55 | CONCLUIDO | 10.0985 | 9.9 | 7.39 | 24.63 | 0.41 | 18 | 118.31 | 43.4 | 2.75 | 16 | 17.16 | 14825.26 | 61.8 | 605.98 | 34.55 | 21.88 | 5261.24 | 0.63 | 0.84 | 1.01 | 0.33 | 1 | 10
8 | 55 | CONCLUIDO | 10.1695 | 9.83 | 7.37 | 27.63 | 0.45 | 16 | 118.63 | 43.4 | 3 | 14 | 17.23 | 14865.24 | 60.74 | 605.98 | 33.9 | 21.88 | 4947.96 | 0.65 | 0.84 | 1.01 | 0.31 | 1 | 10
9 | 55 | CONCLUIDO | 10.281 | 9.73 | 7.31 | 31.32 | 0.48 | 14 | 118.96 | 43.4 | 3.25 | 11 | 17.31 | 14905.25 | 58.45 | 605.84 | 32.08 | 21.88 | 4048.94 | 0.68 | 0.85 | 1.01 | 0.25 | 1 | 10
10 | 55 | CONCLUIDO | 10.3022 | 9.71 | 7.31 | 33.75 | 0.52 | 13 | 119.28 | 43.4 | 3.5 | 7 | 17.38 | 14945.29 | 57.24 | 605.84 | 31.83 | 21.88 | 3924.26 | 0.69 | 0.85 | 1.02 | 0.25 | 1 | 10
11 | 55 | CONCLUIDO | 10.2919 | 9.72 | 7.32 | 33.79 | 0.55 | 13 | 119.61 | 43.4 | 3.75 | 3 | 17.46 | 14985.35 | 57.47 | 605.84 | 32.04 | 21.88 | 4034.02 | 0.68 | 0.84 | 1.02 | 0.26 | 1 | 10
12 | 55 | CONCLUIDO | 10.2957 | 9.71 | 7.32 | 33.78 | 0.59 | 13 | 119.93 | 43.4 | 4 | 1 | 17.53 | 15025.44 | 57 | 605.88 | 31.84 | 21.88 | 3931.46 | 0.69 | 0.85 | 1.02 | 0.26 | 1 | 10
13 | 55 | CONCLUIDO | 10.296 | 9.71 | 7.32 | 33.77 | 0.62 | 13 | 120.26 | 43.4 | 4.25 | 1 | 17.61 | 15065.56 | 56.85 | 605.88 | 31.84 | 21.88 | 3931.47 | 0.69 | 0.85 | 1.02 | 0.26 | 1 | 10
14 | 55 | CONCLUIDO | 10.2945 | 9.71 | 7.32 | 33.78 | 0.66 | 13 | 120.58 | 43.4 | 4.5 | 0 | 17.68 | 15105.7 | 57 | 605.88 | 31.84 | 21.88 | 3934.05 | 0.69 | 0.85 | 1.03 | 0.26 | 1 | 10

## gráficos
Selecione o eixo X:
Selecione o eixo Y:
Selecione o eixo Z:
Eixo X | Eixo Y | Eixo Z

## hidden (hidden)
Unnamed: 0
Volume de calda [L]
STATUS
Capacidade operacional [ha/h]
Tempo de missao [h]
Tempo util [h]
Tempo por voo [min]
Autonomia Projetada [h]
N° Voos
MTOW [kg]
Massa Estrutura [kg]
Combustível [kg]
Abastecimentos
Massa gerador
Potência gerador [W]
Combustível consumido [L]
Calda cons [L]
Distância percorrida [km]
Distância Pulverizando [km]
RTL ACUMULADO[m]
EOC [km/km]
EOC [h/h]
Tempo de manobra [h]
Tempo rtl_rtw [h]
V pulv [m/s]
V desloc [m/s]