## RESULTADOS_18
Unnamed: 0 | Volume de calda [L] | STATUS | Capacidade operacional [ha/h] | Tempo de missao [h] | Tempo util [h] | Tempo por voo [min] | Autonomia Projetada [h] | N° Voos | MTOW [kg] | Massa Estrutura [kg] | Combustível [kg] | Abastecimentos | Massa gerador | Potência gerador [W] | Combustível consumido [L] | Calda cons [L] | Distância percorrida [km] | Distância Pulverizando [km] | RTL ACUMULADO[m] | EOC [km/km] | EOC [h/h] | Tempo de manobra [h] | Tempo rtl_rtw [h] | V pulv [m/s] | V desloc [m/s] | Preço Total por ha Simples [R$/ha] | Preço Total por ha Presumido [R$/ha] | Preço Total por ha Real [R$/ha] | Preço Total Simples [R$] | Preço Total Presumido [R$] | Prod CAPEX [ha/h/R$] | Dias Trabalhados | Preço Total Real [R$]
0 | 100 | CONCLUIDO | 1.5269 | 65.49 | 45.32 | 5.99 | 0.09 | 454 | 194.77 | 54.38 | 1 | 452 | 39.4 | 24256.19 | 627.41 | 3111.22 | 534.78 | 88.73 | 219058.84 | 0.17 | 0.64 | 8.34 | 13.54 | 1 | 10 | 1338.2432 | 1831.0434 | 1656.2911 | 1338243.1769 | 1831043.3538 | 8.019e-07 | 0.68219 | 1656291.146
1 | 100 | CONCLUIDO | 1.756 | 56.95 | 41.56 | 7.53 | 0.11 | 331 | 195.16 | 54.38 | 1.25 | 329 | 39.53 | 24303.87 | 571.86 | 3110.7 | 411.56 | 88.73 | 158065.21 | 0.22 | 0.7 | 8.15 | 9.79 | 1 | 10 | 1062.7658 | 1454.1231 | 1315.3436 | 1062765.8408 | 1454123.1092 | 9.2222e-07 | 0.59323 | 1315343.6406
2 | 100 | CONCLUIDO | 1.9259 | 51.92 | 39.33 | 9.11 | 0.14 | 259 | 195.55 | 54.38 | 1.5 | 257 | 39.67 | 24351.61 | 537.66 | 3110.43 | 339.53 | 88.73 | 122407.29 | 0.26 | 0.74 | 8.01 | 7.56 | 1 | 10 | 912.9111 | 1249.0853 | 1129.8743 | 912911.1229 | 1249085.2731 | 1.0115e-06 | 0.54083 | 1129874.3277
3 | 100 | CONCLUIDO | 2.0505 | 48.77 | 37.97 | 10.7 | 0.16 | 213 | 195.93 | 54.38 | 1.75 | 211 | 39.81 | 24399.39 | 515.9 | 3109.67 | 295.18 | 88.73 | 100465.28 | 0.3 | 0.76 | 7.93 | 6.2 | 1 | 10 | 824.2558 | 1127.7832 | 1020.1492 | 824255.8422 | 1127783.2069 | 1.0769e-06 | 0.50802 | 1020149.1605
4 | 100 | CONCLUIDO | 2.1479 | 46.56 | 37 | 12.27 | 0.18 | 181 | 196.32 | 54.38 | 2 | 179 | 39.95 | 24447.22 | 499.17 | 3110 | 263.79 | 88.73 | 84930.08 | 0.34 | 0.78 | 7.87 | 5.23 | 1 | 10 | 762.9294 | 1043.8737 | 944.2478 | 762929.4119 | 1043873.6794 | 1.128e-06 | 0.485 | 944247.8405
5 | 100 | CONCLUIDO | 2.2247 | 44.95 | 36.33 | 13.88 | 0.2 | 157 | 196.71 | 54.38 | 2.25 | 155 | 40.08 | 24495.09 | 486.8 | 3109.66 | 241.19 | 88.73 | 73748.48 | 0.37 | 0.8 | 7.85 | 4.56 | 1 | 10 | 719.7424 | 984.7833 | 890.797 | 719742.4226 | 984783.3355 | 1.1684e-06 | 0.46823 | 890796.9961
6 | 100 | CONCLUIDO | 2.2924 | 43.62 | 35.74 | 15.54 | 0.23 | 138 | 197.1 | 54.38 | 2.5 | 136 | 40.22 | 24543.01 | 475.65 | 3109.88 | 222.24 | 88.73 | 64367.73 | 0.4 | 0.81 | 7.81 | 3.97 | 1 | 10 | 683.8162 | 935.6274 | 846.3325 | 683816.1559 | 935627.4323 | 1.2039e-06 | 0.45437 | 846332.4633
7 | 100 | CONCLUIDO | 2.3487 | 42.58 | 35.28 | 17.21 | 0.25 | 123 | 197.49 | 54.38 | 2.75 | 121 | 40.36 | 24590.98 | 466.15 | 3109.81 | 207.46 | 88.73 | 57053.53 | 0.43 | 0.82 | 7.78 | 3.51 | 1 | 10 | 655.4326 | 896.7918 | 811.2032 | 655432.5789 | 896791.7701 | 1.2335e-06 | 0.44354 | 811203.2222
8 | 100 | CONCLUIDO | 2.3945 | 41.76 | 34.93 | 18.88 | 0.27 | 111 | 197.88 | 54.38 | 3 | 109 | 40.5 | 24639 | 458.2 | 3109.58 | 195.86 | 88.73 | 51314.62 | 0.45 | 0.83 | 7.77 | 3.17 | 1 | 10 | 633.2189 | 866.398 | 783.7102 | 633218.8707 | 866397.9945 | 1.2576e-06 | 0.435 | 783710.1859
9 | 100 | CONCLUIDO | 2.4331 | 41.1 | 34.66 | 20.59 | 0.29 | 101 | 198.27 | 54.38 | 3.25 | 99 | 40.64 | 24687.06 | 450.61 | 3109.81 | 186.79 | 88.73 | 46828.93 | 0.48 | 0.83 | 7.75 | 2.89 | 1 | 10 | 614.3803 | 840.6222 | 760.3944 | 614380.2723 | 840622.1931 | 1.2778e-06 | 0.42812 | 760394.3908
10 | 100 | CONCLUIDO | 2.4702 | 40.48 | 34.39 | 22.43 | 0.31 | 92 | 198.66 | 54.38 | 3.5 | 90 | 40.78 | 24735.17 | 443.8 | 3109.48 | 178.12 | 88.73 | 42538.94 | 0.5 | 0.84 | 7.74 | 2.62 | 1 | 10 | 597.2546 | 817.1901 | 739.1987 | 597254.6327 | 817190.1374 | 1.2973e-06 | 0.42167 | 739198.6576
11 | 100 | CONCLUIDO | 2.4998 | 40 | 34.18 | 24.13 | 0.33 | 85 | 199.05 | 54.38 | 3.75 | 83 | 40.92 | 24783.33 | 437.9 | 3109.49 | 171.26 | 88.73 | 39144.17 | 0.52 | 0.85 | 7.73 | 2.42 | 1 | 10 | 583.529 | 798.4101 | 722.211 | 583529.0148 | 798410.1415 | 1.3129e-06 | 0.41667 | 722210.9982
12 | 100 | CONCLUIDO | 2.5252 | 39.6 | 34.01 | 25.83 | 0.36 | 79 | 199.44 | 54.38 | 4 | 77 | 41.06 | 24831.54 | 432.33 | 3109.53 | 165.78 | 88.73 | 36432.13 | 0.54 | 0.85 | 7.72 | 2.25 | 1 | 10 | 571.5682 | 782.0448 | 707.4076 | 571568.1945 | 782044.8195 | 1.3262e-06 | 0.4125 | 707407.5595
13 | 100 | CONCLUIDO | 2.5518 | 39.19 | 33.83 | 27.81 | 0.38 | 73 | 199.83 | 54.38 | 4.25 | 71 | 41.2 | 24879.79 | 426.41 | 3109.36 | 160 | 88.73 | 33573.79 | 0.55 | 0.86 | 7.71 | 2.07 | 1 | 10 | 559.2064 | 765.1308 | 692.1078 | 559206.3827 | 765130.8432 | 1.3402e-06 | 0.40823 | 692107.8294
14 | 100 | CONCLUIDO | 2.5741 | 38.85 | 33.69 | 29.72 | 0.4 | 68 | 200.22 | 54.38 | 4.5 | 66 | 41.35 | 24928.09 | 420.88 | 3109.21 | 155.27 | 88.73 | 31234.58 | 0.57 | 0.86 | 7.7 | 1.93 | 1 | 10 | 548.5556 | 750.5579 | 678.9257 | 548555.5667 | 750557.9269 | 1.3519e-06 | 0.40469 | 678925.7318
15 | 100 | CONCLUIDO | 2.5935 | 38.56 | 33.55 | 31.46 | 0.42 | 64 | 200.61 | 54.38 | 4.75 | 62 | 41.49 | 24976.45 | 415.05 | 3109.37 | 151.03 | 88.73 | 29133.57 | 0.59 | 0.86 | 7.69 | 1.79 | 1 | 10 | 538.4078 | 736.6733 | 666.3663 | 538407.8194 | 736673.3314 | 1.3621e-06 | 0.40167 | 666366.2626
16 | 100 | CONCLUIDO | 2.6082 | 38.34 | 33.49 | 33.49 | 0.44 | 60 | 201.01 | 54.38 | 5 | 58 | 41.63 | 25024.84 | 411.14 | 3109.44 | 148.71 | 88.73 | 27993.25 | 0.6 | 0.86 | 7.7 | 1.73 | 1 | 10 | 531.4925 | 727.2115 | 657.8074 | 531492.5028 | 727211.4902 | 1.3698e-06 | 0.39937 | 657807.4462
17 | 100 | CONCLUIDO | 2.6243 | 38.1 | 33.37 | 35.13 | 0.46 | 57 | 201.4 | 54.38 | 5.25 | 55 | 41.77 | 25073.29 | 405.39 | 3109.5 | 145.1 | 88.73 | 26203.78 | 0.61 | 0.87 | 7.68 | 1.61 | 1 | 10 | 522.4173 | 714.7944 | 646.5755 | 522417.333 | 714794.4424 | 1.3782e-06 | 0.39687 | 646575.4641
18 | 100 | CONCLUIDO | 2.6436 | 37.83 | 33.25 | 37.64 | 0.48 | 53 | 201.79 | 54.38 | 5.5 | 51 | 41.92 | 25121.79 | 399.49 | 3109.39 | 141.05 | 88.73 | 24197.14 | 0.63 | 0.87 | 7.68 | 1.49 | 1 | 10 | 512.6965 | 701.4939 | 634.5443 | 512696.4581 | 701493.9125 | 1.3884e-06 | 0.39406 | 634544.318
19 | 100 | CONCLUIDO | 2.6533 | 37.69 | 33.19 | 39.05 | 0.51 | 51 | 202.19 | 54.38 | 5.75 | 49 | 42.06 | 25170.34 | 395.09 | 3109.26 | 139 | 88.73 | 23186.57 | 0.64 | 0.87 | 7.67 | 1.43 | 1 | 10 | 506.5576 | 693.0944 | 626.9465 | 506557.5689 | 693094.4135 | 1.3935e-06 | 0.3926 | 626946.4555
20 | 100 | CONCLUIDO | 2.6678 | 37.48 | 33.1 | 41.38 | 0.53 | 48 | 202.58 | 54.38 | 6 | 46 | 42.2 | 25218.93 | 391.09 | 3109.42 | 136.06 | 88.73 | 21731.47 | 0.65 | 0.87 | 7.67 | 1.34 | 1 | 10 | 499.7993 | 683.8475 | 618.582 | 499799.3277 | 683847.4897 | 1.4011e-06 | 0.39042 | 618582.0451
21 | 100 | CONCLUIDO | 2.6821 | 37.28 | 33.02 | 44.02 | 0.55 | 45 | 202.98 | 54.38 | 6.25 | 43 | 42.35 | 25267.7 | 384 | 3109.18 | 133.71 | 88.73 | 20567.76 | 0.66 | 0.88 | 7.66 | 1.26 | 1 | 10 | 490.4073 | 670.9969 | 606.9579 | 490407.2775 | 670996.8724 | 1.4086e-06 | 0.38833 | 606957.8726
22 | 100 | CONCLUIDO | 2.6934 | 37.13 | 32.94 | 45.96 | 0.57 | 43 | 203.37 | 54.38 | 6.5 | 41 | 42.49 | 25316.39 | 380.22 | 3109.19 | 131.25 | 88.73 | 19349.34 | 0.68 | 0.88 | 7.65 | 1.18 | 1 | 10 | 484.6215 | 663.0805 | 599.797 | 484621.4635 | 663080.4663 | 1.4145e-06 | 0.38677 | 599796.9973
23 | 100 | CONCLUIDO | 2.7024 | 37 | 32.89 | 48.14 | 0.59 | 41 | 203.77 | 54.38 | 6.75 | 39 | 42.64 | 25365.14 | 375.86 | 3109.44 | 129.59 | 88.73 | 18529.56 | 0.68 | 0.88 | 7.65 | 1.13 | 1 | 10 | 478.8981 | 655.2495 | 592.7134 | 478898.1283 | 655249.5466 | 1.4193e-06 | 0.38542 | 592713.4495
24 | 100 | CONCLUIDO | 2.71 | 36.9 | 32.87 | 50.57 | 0.61 | 39 | 204.16 | 54.38 | 7 | 37 | 42.78 | 25413.94 | 370.09 | 3109.39 | 128.71 | 88.73 | 18100.91 | 0.69 | 0.88 | 7.65 | 1.11 | 1 | 10 | 472.3254 | 646.2564 | 584.5786 | 472325.3972 | 646256.446 | 1.4232e-06 | 0.38438 | 584578.6378
25 | 100 | CONCLUIDO | 2.7206 | 36.76 | 32.8 | 53.19 | 0.63 | 37 | 204.56 | 54.38 | 7.25 | 34 | 42.93 | 25462.78 | 364.26 | 3109.31 | 126.47 | 88.73 | 16990.44 | 0.7 | 0.88 | 7.65 | 1.04 | 1 | 10 | 465.0133 | 636.2517 | 575.5287 | 465013.2795 | 636251.684 | 1.4288e-06 | 0.38292 | 575528.7163
26 | 100 | CONCLUIDO | 2.7268 | 36.67 | 32.76 | 54.59 | 0.65 | 36 | 204.95 | 54.38 | 7.5 | 30 | 43.08 | 25511.67 | 360.17 | 3109.2 | 124.87 | 88.73 | 16193.51 | 0.71 | 0.88 | 7.65 | 0.99 | 1 | 10 | 460.1633 | 629.6157 | 569.5261 | 460163.2805 | 629615.7013 | 1.4321e-06 | 0.38198 | 569526.0625
27 | 100 | CONCLUIDO | 2.736 | 36.55 | 32.71 | 57.73 | 0.67 | 34 | 205.35 | 54.38 | 7.75 | 25 | 43.22 | 25560.62 | 354.85 | 3109.42 | 123.62 | 88.73 | 15580.43 | 0.72 | 0.88 | 7.64 | 0.95 | 1 | 10 | 453.7088 | 620.7844 | 561.5376 | 453708.8171 | 620784.4198 | 1.4369e-06 | 0.38073 | 561537.6261
28 | 100 | CONCLUIDO | 2.7355 | 36.56 | 32.72 | 57.74 | 0.69 | 34 | 205.75 | 54.38 | 8 | 21 | 43.37 | 25609.61 | 353.2 | 3109.22 | 123.26 | 88.73 | 15397.92 | 0.72 | 0.88 | 7.66 | 0.96 | 1 | 10 | 452.3746 | 618.9589 | 559.8864 | 452374.6375 | 618958.9363 | 1.4366e-06 | 0.38083 | 559886.3642
29 | 100 | CONCLUIDO | 2.7389 | 36.51 | 32.71 | 59.48 | 0.71 | 33 | 206.15 | 54.38 | 8.25 | 8 | 43.52 | 25658.66 | 352.16 | 3109.23 | 122.92 | 88.73 | 15232.57 | 0.72 | 0.88 | 7.66 | 0.95 | 1 | 10 | 450.8546 | 616.8792 | 558.0051 | 450854.644 | 616879.2142 | 1.4384e-06 | 0.38031 | 558005.1278
30 | 100 | CONCLUIDO | 2.737 | 36.54 | 32.74 | 59.52 | 0.73 | 33 | 206.54 | 54.38 | 8.5 | 2 | 43.67 | 25707.76 | 351.53 | 3109.19 | 122.92 | 88.73 | 15236.21 | 0.72 | 0.88 | 7.69 | 0.98 | 1 | 10 | 450.7357 | 616.7165 | 557.858 | 450735.7443 | 616716.5304 | 1.4374e-06 | 0.38062 | 557857.9703
31 | 100 | CONCLUIDO | 2.7373 | 36.53 | 32.73 | 59.51 | 0.75 | 33 | 206.94 | 54.38 | 8.75 | 0 | 43.81 | 25756.9 | 352.1 | 3109.2 | 122.98 | 88.73 | 15264.57 | 0.72 | 0.88 | 7.68 | 0.97 | 1 | 10 | 451.148 | 617.2807 | 558.3683 | 451148.0438 | 617280.6568 | 1.4376e-06 | 0.38052 | 558368.2573

## RESULTADOS_26
Unnamed: 0 | Volume de calda [L] | STATUS | Capacidade operacional [ha/h] | Tempo de missao [h] | Tempo util [h] | Tempo por voo [min] | Autonomia Projetada [h] | N° Voos | MTOW [kg] | Massa Estrutura [kg] | Combustível [kg] | Abastecimentos | Massa gerador | Potência gerador [W] | Combustível consumido [L] | Calda cons [L] | Distância percorrida [km] | Distância Pulverizando [km] | RTL ACUMULADO[m] | EOC [km/km] | EOC [h/h] | Tempo de manobra [h] | Tempo rtl_rtw [h] | V pulv [m/s] | V desloc [m/s] | Preço Total por ha Simples [R$/ha] | Preço Total por ha Presumido [R$/ha] | Preço Total por ha Real [R$/ha] | Preço Total Simples [R$] | Preço Total Presumido [R$] | Prod CAPEX [ha/h/R$] | Dias Trabalhados | Preço Total Real [R$]
0 | 140 | CONCLUIDO | 1.1366 | 87.98 | 51.4 | 4.78 | 0.06 | 645 | 274.09 | 60.56 | 1 | 643 | 72.53 | 34038.11 | 888.58 | 3111.43 | 734.8 | 88.73 | 318112.6 | 0.12 | 0.56 | 8.65 | 19.61 | 1 | 10 | 2490.0308 | 3406.97 | 3081.8135 | 2490030.7903 | 3406969.9797 | 5.6511e-07 | 0.91646 | 3081813.5466
1 | 140 | CONCLUIDO | 1.3927 | 71.8 | 45.3 | 6.01 | 0.08 | 452 | 274.57 | 60.56 | 1.25 | 450 | 72.76 | 34097.72 | 780.79 | 3110.67 | 533.3 | 88.73 | 218328.12 | 0.17 | 0.64 | 8.37 | 13.52 | 1 | 10 | 1787.6592 | 2445.9541 | 2212.5157 | 1787659.1721 | 2445954.1452 | 6.9244e-07 | 0.74792 | 2212515.7145
2 | 140 | CONCLUIDO | 1.5812 | 63.24 | 42.12 | 7.24 | 0.1 | 349 | 275.05 | 60.56 | 1.5 | 347 | 73 | 34157.42 | 723.66 | 3110.75 | 429.22 | 88.73 | 166805.42 | 0.21 | 0.69 | 8.19 | 10.34 | 1 | 10 | 1460.9094 | 1998.8807 | 1808.1103 | 1460909.3919 | 1998880.6807 | 7.8616e-07 | 0.65875 | 1808110.314
3 | 140 | CONCLUIDO | 1.729 | 57.84 | 40.1 | 8.47 | 0.11 | 284 | 275.54 | 60.56 | 1.75 | 282 | 73.23 | 34217.22 | 686.69 | 3110.32 | 364.6 | 88.73 | 134821.62 | 0.24 | 0.72 | 8.05 | 8.33 | 1 | 10 | 1269.0882 | 1736.4224 | 1570.7007 | 1269088.1841 | 1736422.4417 | 8.5965e-07 | 0.6025 | 1570700.721
4 | 140 | CONCLUIDO | 1.8485 | 54.1 | 38.72 | 9.72 | 0.13 | 239 | 276.02 | 60.56 | 2 | 237 | 73.47 | 34277.1 | 660.9 | 3109.85 | 319.56 | 88.73 | 112524.49 | 0.28 | 0.75 | 7.97 | 6.95 | 1 | 10 | 1143.59 | 1564.7103 | 1415.3766 | 1143590.0311 | 1564710.3322 | 9.1906e-07 | 0.56354 | 1415376.5742
5 | 140 | CONCLUIDO | 1.9418 | 51.5 | 37.79 | 10.95 | 0.14 | 207 | 276.51 | 60.56 | 2.25 | 205 | 73.71 | 34337.08 | 642.87 | 3110 | 288.85 | 88.73 | 97328.83 | 0.31 | 0.77 | 7.93 | 6.02 | 1 | 10 | 1059.9659 | 1450.2921 | 1311.8783 | 1059965.9108 | 1450292.1215 | 9.6545e-07 | 0.53646 | 1311878.277
6 | 140 | CONCLUIDO | 2.0224 | 49.45 | 37.04 | 12.21 | 0.16 | 182 | 277 | 60.56 | 2.5 | 180 | 73.94 | 34397.15 | 627.99 | 3109.95 | 265.22 | 88.73 | 85641.45 | 0.33 | 0.78 | 7.87 | 5.27 | 1 | 10 | 995.1159 | 1361.5615 | 1231.616 | 995115.9224 | 1361561.5064 | 1.0055e-06 | 0.5151 | 1231615.9872
7 | 140 | CONCLUIDO | 2.0916 | 47.81 | 36.45 | 13.5 | 0.18 | 162 | 277.48 | 60.56 | 2.75 | 160 | 74.18 | 34457.31 | 615.77 | 3110.38 | 244.64 | 88.73 | 75449.4 | 0.36 | 0.79 | 7.87 | 4.68 | 1 | 10 | 944.4069 | 1292.1792 | 1168.8554 | 944406.8885 | 1292179.1692 | 1.0399e-06 | 0.49802 | 1168855.4029
8 | 140 | CONCLUIDO | 2.1508 | 46.5 | 35.97 | 14.78 | 0.19 | 146 | 277.97 | 60.56 | 3 | 144 | 74.42 | 34517.57 | 605.71 | 3109.89 | 229.34 | 88.73 | 67880.41 | 0.39 | 0.8 | 7.83 | 4.2 | 1 | 10 | 904.2103 | 1237.1804 | 1119.1056 | 904210.2833 | 1237180.4006 | 1.0694e-06 | 0.48438 | 1119105.6396
9 | 140 | CONCLUIDO | 2.2013 | 45.43 | 35.58 | 16.05 | 0.21 | 133 | 278.46 | 60.56 | 3.25 | 131 | 74.66 | 34577.92 | 597.06 | 3109.66 | 216.97 | 88.73 | 61759.14 | 0.41 | 0.81 | 7.81 | 3.82 | 1 | 10 | 871.6705 | 1192.6581 | 1078.8325 | 871670.5288 | 1192658.0728 | 1.0945e-06 | 0.47323 | 1078832.4603
10 | 140 | CONCLUIDO | 2.2452 | 44.54 | 35.27 | 17.34 | 0.22 | 122 | 278.95 | 60.56 | 3.5 | 120 | 74.9 | 34638.36 | 589.72 | 3109.45 | 206.9 | 88.73 | 56779.23 | 0.43 | 0.82 | 7.78 | 3.5 | 1 | 10 | 844.9362 | 1156.079 | 1045.7445 | 844936.2474 | 1156079.0497 | 1.1163e-06 | 0.46396 | 1045744.4877
11 | 140 | CONCLUIDO | 2.2818 | 43.83 | 35.02 | 18.6 | 0.24 | 113 | 279.44 | 60.56 | 3.75 | 111 | 75.14 | 34698.9 | 583.14 | 3109.42 | 198.48 | 88.73 | 52612.72 | 0.45 | 0.83 | 7.79 | 3.26 | 1 | 10 | 822.9946 | 1126.0575 | 1018.5881 | 822994.5811 | 1126057.4938 | 1.1345e-06 | 0.45656 | 1018588.1471
12 | 140 | CONCLUIDO | 2.318 | 43.14 | 34.76 | 19.86 | 0.25 | 105 | 279.94 | 60.56 | 4 | 103 | 75.38 | 34759.54 | 577.13 | 3109.68 | 190.31 | 88.73 | 48569.28 | 0.47 | 0.83 | 7.75 | 2.99 | 1 | 10 | 802.4215 | 1097.9084 | 993.1256 | 802421.4587 | 1097908.4401 | 1.1525e-06 | 0.44938 | 993125.5995
13 | 140 | CONCLUIDO | 2.3485 | 42.58 | 34.56 | 21.16 | 0.27 | 98 | 280.43 | 60.56 | 4.25 | 96 | 75.62 | 34820.27 | 571.33 | 3109.4 | 183.7 | 88.73 | 45300.58 | 0.48 | 0.84 | 7.75 | 2.8 | 1 | 10 | 784.9286 | 1073.9739 | 971.4754 | 784928.6054 | 1073973.9465 | 1.1677e-06 | 0.44354 | 971475.3803
14 | 140 | CONCLUIDO | 2.3752 | 42.1 | 34.4 | 22.43 | 0.29 | 92 | 280.92 | 60.56 | 4.5 | 90 | 75.87 | 34881.09 | 566.74 | 3109.56 | 178.49 | 88.73 | 42724.37 | 0.5 | 0.84 | 7.74 | 2.63 | 1 | 10 | 770.5637 | 1054.3193 | 953.6965 | 770563.7026 | 1054319.2527 | 1.1809e-06 | 0.43854 | 953696.503
15 | 140 | CONCLUIDO | 2.4041 | 41.6 | 34.2 | 23.86 | 0.3 | 86 | 281.41 | 60.56 | 4.75 | 84 | 76.11 | 34942.02 | 561.61 | 3109.48 | 172 | 88.73 | 39511.16 | 0.52 | 0.85 | 7.73 | 2.44 | 1 | 10 | 755.0656 | 1033.114 | 934.5151 | 755065.5711 | 1033114.0255 | 1.1953e-06 | 0.43333 | 934515.0729
16 | 140 | CONCLUIDO | 2.4281 | 41.18 | 34.05 | 25.22 | 0.32 | 81 | 281.91 | 60.56 | 5 | 79 | 76.35 | 35003.04 | 556.85 | 3109.51 | 167.4 | 88.73 | 37235.9 | 0.53 | 0.85 | 7.71 | 2.29 | 1 | 10 | 742.0644 | 1015.3252 | 918.424 | 742064.3819 | 1015325.2249 | 1.2072e-06 | 0.42896 | 918424.0105
17 | 140 | CONCLUIDO | 2.4467 | 40.87 | 33.95 | 26.45 | 0.33 | 77 | 282.4 | 60.56 | 5.25 | 75 | 76.6 | 35064.15 | 552.46 | 3109.54 | 164.16 | 88.73 | 35634.45 | 0.54 | 0.85 | 7.71 | 2.19 | 1 | 10 | 731.5586 | 1000.9507 | 905.4214 | 731558.5852 | 1000950.7304 | 1.2165e-06 | 0.42573 | 905421.3975
18 | 140 | CONCLUIDO | 2.4661 | 40.55 | 33.84 | 27.81 | 0.35 | 73 | 282.9 | 60.56 | 5.5 | 71 | 76.85 | 35125.37 | 548.52 | 3109.56 | 160.24 | 88.73 | 33692.23 | 0.55 | 0.85 | 7.71 | 2.07 | 1 | 10 | 721.3659 | 987.0046 | 892.8063 | 721365.8574 | 987004.5905 | 1.2261e-06 | 0.4224 | 892806.2577
19 | 140 | CONCLUIDO | 2.4887 | 40.18 | 33.68 | 29.28 | 0.36 | 69 | 283.4 | 60.56 | 5.75 | 67 | 77.09 | 35186.68 | 543.49 | 3109.24 | 154.88 | 88.73 | 31036.75 | 0.57 | 0.86 | 7.7 | 1.92 | 1 | 10 | 709.0961 | 970.2166 | 877.6205 | 709096.106 | 970216.5753 | 1.2374e-06 | 0.41854 | 877620.4671
20 | 140 | CONCLUIDO | 2.5022 | 39.97 | 33.62 | 30.56 | 0.38 | 66 | 283.9 | 60.56 | 6 | 64 | 77.34 | 35248.1 | 541.01 | 3109.3 | 153.23 | 88.73 | 30225.05 | 0.58 | 0.86 | 7.69 | 1.85 | 1 | 10 | 702.5669 | 961.283 | 869.5395 | 702566.902 | 961283.0304 | 1.2441e-06 | 0.41635 | 869539.5272
21 | 140 | CONCLUIDO | 2.5171 | 39.73 | 33.54 | 31.94 | 0.39 | 63 | 284.4 | 60.56 | 6.25 | 61 | 77.59 | 35309.61 | 537.39 | 3109.19 | 150.49 | 88.73 | 28870.99 | 0.59 | 0.86 | 7.69 | 1.78 | 1 | 10 | 694.5213 | 950.2747 | 859.5818 | 694521.2877 | 950274.666 | 1.2515e-06 | 0.41385 | 859581.7856
22 | 140 | CONCLUIDO | 2.5315 | 39.5 | 33.47 | 33.47 | 0.41 | 60 | 284.89 | 60.56 | 6.5 | 58 | 77.84 | 35371.22 | 534.23 | 3109.23 | 148.58 | 88.73 | 27928.96 | 0.6 | 0.86 | 7.68 | 1.71 | 1 | 10 | 687.1971 | 940.2533 | 850.5169 | 687197.0621 | 940253.3373 | 1.2586e-06 | 0.41146 | 850516.8785
23 | 140 | CONCLUIDO | 2.5417 | 39.34 | 33.41 | 34.57 | 0.42 | 58 | 285.39 | 60.56 | 6.75 | 56 | 78.09 | 35432.93 | 530.62 | 3109.29 | 146.54 | 88.73 | 26920.33 | 0.61 | 0.87 | 7.68 | 1.65 | 1 | 10 | 680.7002 | 931.364 | 842.4759 | 680700.1774 | 931364.0131 | 1.2637e-06 | 0.40979 | 842475.9389
24 | 140 | CONCLUIDO | 2.5581 | 39.09 | 33.32 | 36.35 | 0.44 | 55 | 285.9 | 60.56 | 7 | 53 | 78.34 | 35494.74 | 527.62 | 3109.2 | 143.48 | 88.73 | 25405.8 | 0.62 | 0.87 | 7.67 | 1.56 | 1 | 10 | 673.0477 | 920.8935 | 833.0047 | 673047.6772 | 920893.5247 | 1.2719e-06 | 0.40719 | 833004.7392
25 | 140 | CONCLUIDO | 2.5686 | 38.93 | 33.26 | 37.66 | 0.45 | 53 | 286.4 | 60.56 | 7.25 | 51 | 78.59 | 35556.78 | 524.18 | 3109.18 | 141.39 | 88.73 | 24371.55 | 0.63 | 0.87 | 7.68 | 1.5 | 1 | 10 | 666.7567 | 912.286 | 825.2187 | 666756.719 | 912285.9581 | 1.2771e-06 | 0.40552 | 825218.6667
26 | 140 | CONCLUIDO | 2.5802 | 38.76 | 33.19 | 39.05 | 0.47 | 51 | 286.9 | 60.56 | 7.5 | 49 | 78.85 | 35618.8 | 520.74 | 3109.31 | 139.33 | 88.73 | 23349.91 | 0.64 | 0.87 | 7.67 | 1.43 | 1 | 10 | 660.1853 | 903.2947 | 817.0855 | 660185.298 | 903294.6501 | 1.2829e-06 | 0.40375 | 817085.4764
27 | 140 | CONCLUIDO | 2.5917 | 38.58 | 33.12 | 40.56 | 0.48 | 49 | 287.41 | 60.56 | 7.75 | 47 | 79.1 | 35680.92 | 517.51 | 3109.35 | 136.94 | 88.73 | 22162.45 | 0.65 | 0.87 | 7.67 | 1.36 | 1 | 10 | 653.8934 | 894.6858 | 809.2982 | 653893.4074 | 894685.8077 | 1.2886e-06 | 0.40187 | 809298.2499
28 | 140 | CONCLUIDO | 2.5962 | 38.52 | 33.11 | 41.39 | 0.49 | 48 | 287.91 | 60.56 | 8 | 46 | 79.36 | 35743.15 | 514.89 | 3109.31 | 136.43 | 88.73 | 21917.08 | 0.65 | 0.87 | 7.67 | 1.35 | 1 | 10 | 650.2716 | 889.7303 | 804.8157 | 650271.602 | 889730.2938 | 1.2908e-06 | 0.40125 | 804815.6833
29 | 140 | CONCLUIDO | 2.6083 | 38.34 | 33.04 | 43.09 | 0.51 | 46 | 288.42 | 60.56 | 8.25 | 44 | 79.61 | 35805.48 | 510.39 | 3109.27 | 134 | 88.73 | 20708.89 | 0.66 | 0.88 | 7.66 | 1.27 | 1 | 10 | 642.7368 | 879.4209 | 795.4902 | 642736.8172 | 879420.8688 | 1.2968e-06 | 0.39937 | 795490.1754
30 | 140 | CONCLUIDO | 2.6187 | 38.19 | 32.99 | 44.98 | 0.52 | 44 | 288.92 | 60.56 | 8.5 | 42 | 79.87 | 35867.91 | 508.88 | 3109.35 | 132.84 | 88.73 | 20137.72 | 0.67 | 0.88 | 7.66 | 1.23 | 1 | 10 | 638.5451 | 873.6856 | 790.3022 | 638545.0854 | 873685.5565 | 1.302e-06 | 0.39781 | 790302.2332
31 | 140 | CONCLUIDO | 2.6247 | 38.1 | 32.95 | 45.98 | 0.54 | 43 | 289.43 | 60.56 | 8.75 | 41 | 80.12 | 35930.44 | 506.09 | 3109.19 | 131.5 | 88.73 | 19476.04 | 0.67 | 0.88 | 7.66 | 1.19 | 1 | 10 | 634.3177 | 867.9014 | 785.0701 | 634317.6726 | 867901.4238 | 1.305e-06 | 0.39687 | 785070.13
32 | 140 | CONCLUIDO | 2.6371 | 37.92 | 32.88 | 48.11 | 0.55 | 41 | 289.94 | 60.56 | 9 | 39 | 80.38 | 35993.08 | 501.63 | 3109.39 | 129.35 | 88.73 | 18411.33 | 0.69 | 0.88 | 7.64 | 1.12 | 1 | 10 | 626.9031 | 857.7565 | 775.8934 | 626903.1044 | 857756.4845 | 1.3111e-06 | 0.395 | 775893.4095
33 | 140 | CONCLUIDO | 2.6406 | 37.87 | 32.88 | 49.32 | 0.57 | 40 | 290.45 | 60.56 | 9.25 | 38 | 80.64 | 36055.83 | 500.16 | 3109.21 | 129.1 | 88.73 | 18291.9 | 0.69 | 0.88 | 7.65 | 1.12 | 1 | 10 | 624.7279 | 854.7803 | 773.2012 | 624727.9033 | 854780.2783 | 1.3129e-06 | 0.39448 | 773201.2482
34 | 140 | CONCLUIDO | 2.6457 | 37.8 | 32.86 | 50.55 | 0.58 | 39 | 290.96 | 60.56 | 9.5 | 37 | 80.9 | 36118.68 | 496.31 | 3109.16 | 128.52 | 88.73 | 18006.82 | 0.69 | 0.88 | 7.65 | 1.1 | 1 | 10 | 619.9079 | 848.1853 | 767.2357 | 619907.8949 | 848185.3302 | 1.3154e-06 | 0.39375 | 767235.7127
35 | 140 | CONCLUIDO | 2.6513 | 37.72 | 32.83 | 51.84 | 0.6 | 38 | 291.47 | 60.56 | 9.75 | 36 | 81.16 | 36181.64 | 492.5 | 3109.19 | 127.42 | 88.73 | 17457.92 | 0.7 | 0.88 | 7.66 | 1.07 | 1 | 10 | 614.9775 | 841.4394 | 761.1336 | 614977.5324 | 841439.3907 | 1.3182e-06 | 0.39292 | 761133.5962
36 | 140 | CONCLUIDO | 2.6574 | 37.63 | 32.8 | 53.18 | 0.61 | 37 | 291.98 | 60.56 | 10 | 35 | 81.42 | 36244.71 | 491.43 | 3109.31 | 126.5 | 88.73 | 17004.19 | 0.7 | 0.88 | 7.64 | 1.04 | 1 | 10 | 612.4472 | 837.9773 | 758.0019 | 612447.1938 | 837977.2698 | 1.3212e-06 | 0.39198 | 758001.8953
37 | 140 | CONCLUIDO | 2.6624 | 37.56 | 32.78 | 54.63 | 0.62 | 36 | 292.49 | 60.56 | 10.25 | 34 | 81.68 | 36307.88 | 488.52 | 3109.25 | 125.53 | 88.73 | 16523.53 | 0.71 | 0.88 | 7.65 | 1.02 | 1 | 10 | 608.5577 | 832.6556 | 753.1881 | 608557.7494 | 832655.5604 | 1.3237e-06 | 0.39125 | 753188.0824
38 | 140 | CONCLUIDO | 2.6737 | 37.4 | 32.73 | 57.75 | 0.64 | 34 | 293 | 60.56 | 10.5 | 32 | 81.95 | 36371.17 | 484.05 | 3109.38 | 124.1 | 88.73 | 15818.04 | 0.72 | 0.88 | 7.64 | 0.96 | 1 | 10 | 601.7031 | 823.2768 | 744.7044 | 601703.1421 | 823276.7843 | 1.3293e-06 | 0.38958 | 744704.4035
39 | 140 | CONCLUIDO | 2.6763 | 37.36 | 32.69 | 57.68 | 0.65 | 34 | 293.52 | 60.56 | 10.75 | 32 | 82.21 | 36434.56 | 481.56 | 3109.2 | 123.11 | 88.73 | 15323.54 | 0.72 | 0.88 | 7.63 | 0.93 | 1 | 10 | 598.6733 | 819.1312 | 740.9544 | 598673.2518 | 819131.1548 | 1.3306e-06 | 0.38917 | 740954.427
40 | 140 | CONCLUIDO | 2.6815 | 37.29 | 32.67 | 59.4 | 0.67 | 33 | 294.03 | 60.56 | 11 | 31 | 82.48 | 36498.06 | 479.1 | 3109.36 | 122.05 | 88.73 | 14799.33 | 0.73 | 0.89 | 7.64 | 0.91 | 1 | 10 | 595.1986 | 814.377 | 736.654 | 595198.6124 | 814376.9998 | 1.3332e-06 | 0.38844 | 736654.002
41 | 140 | CONCLUIDO | 2.6874 | 37.21 | 32.64 | 61.2 | 0.68 | 32 | 294.55 | 60.56 | 11.25 | 30 | 82.74 | 36561.67 | 476.8 | 3109.17 | 121.28 | 88.73 | 14421.9 | 0.73 | 0.89 | 7.64 | 0.88 | 1 | 10 | 591.6788 | 809.561 | 732.2976 | 591678.7682 | 809560.9936 | 1.3362e-06 | 0.3876 | 732297.6286
42 | 140 | CONCLUIDO | 2.6913 | 37.16 | 32.64 | 63.17 | 0.69 | 31 | 295.06 | 60.56 | 11.5 | 29 | 83.01 | 36625.39 | 473.58 | 3109.26 | 121.33 | 88.73 | 14449.46 | 0.73 | 0.89 | 7.64 | 0.88 | 1 | 10 | 587.9301 | 804.4319 | 727.658 | 587930.0674 | 804431.8558 | 1.3381e-06 | 0.38708 | 727658.0085
43 | 140 | CONCLUIDO | 2.6977 | 37.07 | 32.6 | 65.2 | 0.71 | 30 | 295.58 | 60.56 | 11.75 | 28 | 83.28 | 36689.22 | 470.24 | 3109.16 | 119.89 | 88.73 | 13735.81 | 0.74 | 0.89 | 7.64 | 0.84 | 1 | 10 | 583.3496 | 798.1647 | 721.989 | 583349.6077 | 798164.6688 | 1.3413e-06 | 0.38615 | 721988.9531
44 | 140 | CONCLUIDO | 2.7038 | 36.98 | 32.57 | 67.38 | 0.72 | 29 | 296.1 | 60.56 | 12 | 27 | 83.54 | 36753.16 | 466.67 | 3109.27 | 119 | 88.73 | 13292.21 | 0.75 | 0.89 | 7.63 | 0.81 | 1 | 10 | 578.6976 | 791.7996 | 716.2314 | 578697.6066 | 791799.5957 | 1.3443e-06 | 0.38521 | 716231.3536
45 | 140 | CONCLUIDO | 2.7024 | 37 | 32.59 | 67.42 | 0.74 | 29 | 296.62 | 60.56 | 12.25 | 27 | 83.81 | 36817.22 | 465.07 | 3109.17 | 119.79 | 88.73 | 13690.74 | 0.74 | 0.89 | 7.63 | 0.83 | 1 | 10 | 577.6619 | 790.3825 | 714.9495 | 577661.8998 | 790382.4959 | 1.3436e-06 | 0.38542 | 714949.4998
46 | 140 | CONCLUIDO | 2.7106 | 36.89 | 32.53 | 69.71 | 0.75 | 28 | 297.14 | 60.56 | 12.5 | 26 | 84.08 | 36881.39 | 461.07 | 3109.27 | 117.72 | 88.73 | 12660.97 | 0.75 | 0.89 | 7.63 | 0.77 | 1 | 10 | 572.0592 | 782.7166 | 708.0152 | 572059.1585 | 782716.5781 | 1.3477e-06 | 0.38427 | 708015.2064
47 | 140 | CONCLUIDO | 2.7161 | 36.82 | 32.51 | 72.24 | 0.76 | 27 | 297.66 | 60.56 | 12.75 | 25 | 84.36 | 36945.67 | 459.28 | 3109.13 | 117.14 | 88.73 | 12375.17 | 0.76 | 0.89 | 7.62 | 0.74 | 1 | 10 | 569.2134 | 778.8229 | 704.4932 | 569213.4307 | 778822.9278 | 1.3504e-06 | 0.38354 | 704493.1606
48 | 140 | CONCLUIDO | 2.7228 | 36.73 | 32.47 | 74.93 | 0.78 | 26 | 298.18 | 60.56 | 13 | 22 | 84.63 | 37010.06 | 453.39 | 3109.26 | 115.67 | 88.73 | 11646.84 | 0.77 | 0.89 | 7.63 | 0.71 | 1 | 10 | 562.3916 | 769.489 | 696.05 | 562391.5823 | 769488.9739 | 1.3538e-06 | 0.3826 | 696050.0262
49 | 140 | CONCLUIDO | 2.7221 | 36.74 | 32.48 | 74.95 | 0.79 | 26 | 298.71 | 60.56 | 13.25 | 21 | 84.9 | 37074.57 | 450.31 | 3109.14 | 116.04 | 88.73 | 11828.5 | 0.76 | 0.89 | 7.63 | 0.72 | 1 | 10 | 559.8475 | 766.008 | 692.9013 | 559847.4557 | 766007.9876 | 1.3534e-06 | 0.38271 | 692901.2604
50 | 140 | CONCLUIDO | 2.7282 | 36.65 | 32.45 | 77.87 | 0.8 | 25 | 299.23 | 60.56 | 13.5 | 20 | 85.18 | 37139.2 | 450.2 | 3109.31 | 114.81 | 88.73 | 11217.67 | 0.77 | 0.89 | 7.63 | 0.69 | 1 | 10 | 558.357 | 763.9686 | 691.0565 | 558356.9736 | 763968.6442 | 1.3564e-06 | 0.38177 | 691056.5491
51 | 140 | CONCLUIDO | 2.7273 | 36.67 | 32.46 | 77.9 | 0.82 | 25 | 299.76 | 60.56 | 13.75 | 19 | 85.45 | 37204.07 | 447.95 | 3109.29 | 115.04 | 88.73 | 11333.74 | 0.77 | 0.89 | 7.64 | 0.7 | 1 | 10 | 556.5938 | 761.5562 | 688.8743 | 556593.7987 | 761556.1906 | 1.356e-06 | 0.38198 | 688874.3366
52 | 140 | CONCLUIDO | 2.7334 | 36.58 | 32.43 | 81.08 | 0.83 | 24 | 300.28 | 60.56 | 14 | 14 | 85.73 | 37268.93 | 444.94 | 3109.17 | 114.03 | 88.73 | 10833.35 | 0.78 | 0.89 | 7.64 | 0.67 | 1 | 10 | 552.5473 | 756.0196 | 683.8662 | 552547.3381 | 756019.6446 | 1.359e-06 | 0.38104 | 683866.1908
53 | 140 | CONCLUIDO | 2.7335 | 36.58 | 32.43 | 81.07 | 0.84 | 24 | 300.81 | 60.56 | 14.25 | 11 | 86 | 37333.9 | 444.53 | 3109.12 | 113.83 | 88.73 | 10733.73 | 0.78 | 0.89 | 7.64 | 0.67 | 1 | 10 | 552.1645 | 755.4958 | 683.3923 | 552164.4529 | 755495.7643 | 1.3591e-06 | 0.38104 | 683392.3089
54 | 140 | CONCLUIDO | 2.7317 | 36.61 | 32.45 | 81.13 | 0.86 | 24 | 301.34 | 60.56 | 14.5 | 7 | 86.28 | 37399 | 443.25 | 3109.37 | 114.64 | 88.73 | 11140.14 | 0.77 | 0.89 | 7.64 | 0.69 | 1 | 10 | 551.4904 | 754.5734 | 682.558 | 551490.3657 | 754573.4483 | 1.3582e-06 | 0.38135 | 682558.0175
55 | 140 | CONCLUIDO | 2.7317 | 36.61 | 32.45 | 81.13 | 0.87 | 24 | 301.86 | 60.56 | 14.75 | 4 | 86.56 | 37464.21 | 442.89 | 3109.25 | 114.49 | 88.73 | 11064.7 | 0.78 | 0.89 | 7.65 | 0.69 | 1 | 10 | 551.1716 | 754.1373 | 682.1635 | 551171.6215 | 754137.3285 | 1.3582e-06 | 0.38135 | 682163.5203
56 | 140 | CONCLUIDO | 2.7316 | 36.61 | 32.45 | 81.13 | 0.88 | 24 | 302.39 | 60.56 | 15 | 0 | 86.84 | 37529.55 | 443.05 | 3109.43 | 114.39 | 88.73 | 11012.49 | 0.78 | 0.89 | 7.65 | 0.69 | 1 | 10 | 551.3334 | 754.3586 | 682.3637 | 551333.3644 | 754358.6323 | 1.3581e-06 | 0.38135 | 682363.7032

## RESULTADOS_6
Unnamed: 0 | Volume de calda [L] | STATUS | Capacidade operacional [ha/h] | Tempo de missao [h] | Tempo util [h] | Tempo por voo [min] | Autonomia Projetada [h] | N° Voos | MTOW [kg] | Massa Estrutura [kg] | Combustível [kg] | Abastecimentos | Massa gerador | Potência gerador [W] | Combustível consumido [L] | Calda cons [L] | Distância percorrida [km] | Distância Pulverizando [km] | RTL ACUMULADO[m] | EOC [km/km] | EOC [h/h] | Tempo de manobra [h] | Tempo rtl_rtw [h] | V pulv [m/s] | V desloc [m/s] | Preço Total por ha Simples [R$/ha] | Preço Total por ha Presumido [R$/ha] | Preço Total por ha Real [R$/ha] | Preço Total Simples [R$] | Preço Total Presumido [R$] | Prod CAPEX [ha/h/R$] | Dias Trabalhados | Preço Total Real [R$]
0 | 40 | CONCLUIDO | 2.2679 | 44.09 | 38.07 | 10.58 | 0.2 | 216 | 89.87 | 37.55 | 1 | 214 | 11.32 | 11317.98 | 298.78 | 3109.88 | 298.25 | 88.73 | 101986.04 | 0.3 | 0.76 | 7.95 | 6.31 | 1 | 10 | 454.6299 | 622.0447 | 562.6776 | 454629.9197 | 622044.713 | 1.353e-06 | 0.45927 | 562677.6386
1 | 40 | CONCLUIDO | 2.4188 | 41.34 | 36.38 | 13.64 | 0.24 | 160 | 90.18 | 37.55 | 1.25 | 158 | 11.37 | 11355.7 | 276.79 | 3109.77 | 242.51 | 88.73 | 74392.44 | 0.37 | 0.8 | 7.86 | 4.61 | 1 | 10 | 398.8379 | 545.7076 | 493.626 | 398837.8767 | 545707.5784 | 1.443e-06 | 0.43062 | 493626.013
2 | 40 | CONCLUIDO | 2.5169 | 39.73 | 35.41 | 16.86 | 0.29 | 126 | 90.48 | 37.55 | 1.5 | 124 | 11.43 | 11393.43 | 261.03 | 3109.84 | 211.56 | 88.73 | 59091.96 | 0.42 | 0.82 | 7.79 | 3.65 | 1 | 10 | 365.1542 | 499.6201 | 451.937 | 365154.1873 | 499620.0686 | 1.5015e-06 | 0.41385 | 451937.0305
3 | 40 | CONCLUIDO | 2.5942 | 38.55 | 34.68 | 20.4 | 0.34 | 102 | 90.79 | 37.55 | 1.75 | 98 | 11.49 | 11431.19 | 245.63 | 3109.6 | 187.46 | 88.73 | 47157.24 | 0.47 | 0.83 | 7.76 | 2.92 | 1 | 10 | 337.7322 | 462.1001 | 417.9979 | 337732.2126 | 462100.113 | 1.5476e-06 | 0.40156 | 417997.9268
4 | 40 | CONCLUIDO | 2.6462 | 37.79 | 34.23 | 23.88 | 0.39 | 86 | 91.1 | 37.55 | 2 | 65 | 11.54 | 11468.97 | 233.72 | 3109.61 | 172.24 | 88.73 | 39628.79 | 0.52 | 0.85 | 7.75 | 2.46 | 1 | 10 | 318.8927 | 436.323 | 394.681 | 318892.6606 | 436323.0068 | 1.5787e-06 | 0.39365 | 394680.9514
5 | 40 | CONCLUIDO | 2.6625 | 37.56 | 34.11 | 25.58 | 0.43 | 80 | 91.4 | 37.55 | 2.25 | 10 | 11.6 | 11506.78 | 229.23 | 3109.73 | 166.49 | 88.73 | 36782.28 | 0.53 | 0.85 | 7.8 | 2.34 | 1 | 10 | 312.5141 | 427.5956 | 386.7865 | 312514.1032 | 427595.5831 | 1.5884e-06 | 0.39125 | 386786.4608
6 | 40 | CONCLUIDO | 2.6638 | 37.54 | 34.11 | 25.9 | 0.48 | 79 | 91.71 | 37.55 | 2.5 | 0 | 11.66 | 11544.61 | 229.57 | 3109.4 | 165.45 | 88.73 | 36268.14 | 0.54 | 0.85 | 7.83 | 2.35 | 1 | 10 | 312.671 | 427.8103 | 386.9807 | 312671.0498 | 427810.3244 | 1.5892e-06 | 0.39104 | 386980.7074

## RESULTADOS_23
Unnamed: 0 | Volume de calda [L] | STATUS | Capacidade operacional [ha/h] | Tempo de missao [h] | Tempo util [h] | Tempo por voo [min] | Autonomia Projetada [h] | N° Voos | MTOW [kg] | Massa Estrutura [kg] | Combustível [kg] | Abastecimentos | Massa gerador | Potência gerador [W] | Combustível consumido [L] | Calda cons [L] | Distância percorrida [km] | Distância Pulverizando [km] | RTL ACUMULADO[m] | EOC [km/km] | EOC [h/h] | Tempo de manobra [h] | Tempo rtl_rtw [h] | V pulv [m/s] | V desloc [m/s] | Preço Total por ha Simples [R$/ha] | Preço Total por ha Presumido [R$/ha] | Preço Total por ha Real [R$/ha] | Preço Total Simples [R$] | Preço Total Presumido [R$] | Prod CAPEX [ha/h/R$] | Dias Trabalhados | Preço Total Real [R$]
0 | 125 | CONCLUIDO | 1.2746 | 78.46 | 48.92 | 5.18 | 0.07 | 567 | 242.64 | 58.47 | 1 | 565 | 58.17 | 30160.1 | 782.2 | 3112.01 | 652.69 | 88.73 | 277448.67 | 0.14 | 0.59 | 8.54 | 17.14 | 1 | 10 | 1970.5633 | 2696.2117 | 2438.889 | 1970563.3293 | 2696211.6823 | 6.4584e-07 | 0.81729 | 2438889.0235
1 | 125 | CONCLUIDO | 1.5262 | 65.52 | 43.74 | 6.51 | 0.09 | 403 | 243.08 | 58.47 | 1.25 | 401 | 58.36 | 30214.33 | 696.46 | 3110.92 | 483.32 | 88.73 | 193582.36 | 0.18 | 0.66 | 8.26 | 11.96 | 1 | 10 | 1467.4669 | 2007.853 | 1816.2263 | 1467466.9319 | 2007852.9963 | 7.7333e-07 | 0.6825 | 1816226.3244
2 | 125 | CONCLUIDO | 1.7065 | 58.6 | 41.01 | 7.84 | 0.11 | 314 | 243.52 | 58.47 | 1.5 | 312 | 58.55 | 30268.64 | 650.51 | 3110.74 | 394.37 | 88.73 | 149555.83 | 0.23 | 0.71 | 8.11 | 9.24 | 1 | 10 | 1227.3737 | 1679.3469 | 1519.0724 | 1227373.7357 | 1679346.893 | 8.6469e-07 | 0.61042 | 1519072.3826
3 | 125 | CONCLUIDO | 1.8479 | 54.11 | 39.27 | 9.2 | 0.13 | 256 | 243.96 | 58.47 | 1.75 | 254 | 58.74 | 30323.01 | 620.22 | 3110.57 | 337.03 | 88.73 | 121175.99 | 0.26 | 0.74 | 8.02 | 7.5 | 1 | 10 | 1082.1074 | 1480.5871 | 1339.2819 | 1082107.3942 | 1480587.076 | 9.3633e-07 | 0.56365 | 1339281.9235
4 | 125 | CONCLUIDO | 1.9568 | 51.1 | 38.1 | 10.53 | 0.15 | 217 | 244.41 | 58.47 | 2 | 215 | 58.93 | 30377.45 | 599.16 | 3110.22 | 298.31 | 88.73 | 102007.42 | 0.3 | 0.76 | 7.96 | 6.33 | 1 | 10 | 988.4355 | 1352.4211 | 1223.3479 | 988435.5463 | 1352421.1211 | 9.9151e-07 | 0.53229 | 1223347.9474
5 | 125 | CONCLUIDO | 2.0506 | 48.77 | 37.18 | 11.93 | 0.16 | 187 | 244.85 | 58.47 | 2.25 | 185 | 59.12 | 30431.96 | 582.02 | 3109.97 | 269.14 | 88.73 | 87576.99 | 0.33 | 0.78 | 7.89 | 5.41 | 1 | 10 | 917.4448 | 1255.2884 | 1135.4855 | 917444.7893 | 1255288.4355 | 1.039e-06 | 0.50802 | 1135485.469
6 | 125 | CONCLUIDO | 2.1242 | 47.08 | 36.53 | 13.28 | 0.18 | 165 | 245.29 | 58.47 | 2.5 | 163 | 59.32 | 30486.54 | 569.31 | 3109.85 | 248.08 | 88.73 | 77156.59 | 0.36 | 0.79 | 7.85 | 4.76 | 1 | 10 | 867.3979 | 1186.812 | 1073.5444 | 867397.8768 | 1186812.042 | 1.0763e-06 | 0.49042 | 1073544.3664
7 | 125 | CONCLUIDO | 2.1867 | 45.73 | 36.03 | 14.71 | 0.2 | 147 | 245.73 | 58.47 | 2.75 | 145 | 59.51 | 30541.19 | 559.12 | 3109.51 | 231.2 | 88.73 | 68802.11 | 0.38 | 0.8 | 7.85 | 4.27 | 1 | 10 | 828.5095 | 1133.6032 | 1025.4137 | 828509.456 | 1133603.1889 | 1.108e-06 | 0.47635 | 1025413.6916
8 | 125 | CONCLUIDO | 2.2416 | 44.61 | 35.57 | 16.05 | 0.22 | 133 | 246.18 | 58.47 | 3 | 131 | 59.7 | 30595.91 | 549.39 | 3109.4 | 216.62 | 88.73 | 61583.86 | 0.41 | 0.81 | 7.81 | 3.81 | 1 | 10 | 795.1818 | 1088.0029 | 984.1654 | 795181.8408 | 1088002.8756 | 1.1358e-06 | 0.46469 | 984165.4082
9 | 125 | CONCLUIDO | 2.2885 | 43.7 | 35.23 | 17.47 | 0.23 | 121 | 246.62 | 58.47 | 3.25 | 119 | 59.9 | 30650.7 | 541.62 | 3109.49 | 205.68 | 88.73 | 56173.89 | 0.43 | 0.82 | 7.78 | 3.46 | 1 | 10 | 768.8411 | 1051.9623 | 951.5645 | 768841.0579 | 1051962.2542 | 1.1596e-06 | 0.45521 | 951564.4531
10 | 125 | CONCLUIDO | 2.3293 | 42.93 | 34.93 | 18.88 | 0.25 | 111 | 247.07 | 58.47 | 3.5 | 109 | 60.09 | 30705.56 | 534.72 | 3109.5 | 195.63 | 88.73 | 51201.59 | 0.45 | 0.83 | 7.78 | 3.17 | 1 | 10 | 746.62 | 1021.5584 | 924.0623 | 746620.0011 | 1021558.4241 | 1.1803e-06 | 0.44719 | 924062.3218
11 | 125 | CONCLUIDO | 2.3663 | 42.26 | 34.69 | 20.4 | 0.27 | 102 | 247.51 | 58.47 | 3.75 | 100 | 60.29 | 30760.49 | 528.12 | 3109.52 | 187.49 | 88.73 | 47174.35 | 0.47 | 0.83 | 7.76 | 2.92 | 1 | 10 | 726.9512 | 994.6467 | 899.719 | 726951.2253 | 994646.7372 | 1.199e-06 | 0.44021 | 899719.0486
12 | 125 | CONCLUIDO | 2.3962 | 41.73 | 34.49 | 21.78 | 0.29 | 95 | 247.96 | 58.47 | 4 | 93 | 60.48 | 30815.5 | 522.57 | 3109.36 | 181.48 | 88.73 | 44204.91 | 0.49 | 0.84 | 7.74 | 2.73 | 1 | 10 | 711.2501 | 973.1638 | 880.2864 | 711250.1197 | 973163.7919 | 1.2142e-06 | 0.43469 | 880286.4054
13 | 125 | CONCLUIDO | 2.4235 | 41.26 | 34.3 | 23.13 | 0.3 | 89 | 248.4 | 58.47 | 4.25 | 87 | 60.68 | 30870.57 | 517.52 | 3109.48 | 175.26 | 88.73 | 41127.01 | 0.51 | 0.84 | 7.74 | 2.54 | 1 | 10 | 697.2318 | 953.9833 | 862.9365 | 697231.8112 | 953983.3237 | 1.228e-06 | 0.42979 | 862936.4942
14 | 125 | CONCLUIDO | 2.4525 | 40.78 | 34.1 | 24.65 | 0.32 | 83 | 248.85 | 58.47 | 4.5 | 81 | 60.88 | 30925.72 | 511.77 | 3109.44 | 168.31 | 88.73 | 37678.64 | 0.53 | 0.85 | 7.73 | 2.34 | 1 | 10 | 682.3118 | 933.5692 | 844.4706 | 682311.8369 | 933569.1567 | 1.2427e-06 | 0.42479 | 844470.6266
15 | 125 | CONCLUIDO | 2.4736 | 40.43 | 33.99 | 26.14 | 0.34 | 78 | 249.3 | 58.47 | 4.75 | 76 | 61.07 | 30980.93 | 507.37 | 3109.54 | 164.66 | 88.73 | 35881.29 | 0.54 | 0.85 | 7.73 | 2.22 | 1 | 10 | 671.6447 | 918.9739 | 831.2683 | 671644.6732 | 918973.8727 | 1.2534e-06 | 0.42115 | 831268.2961
16 | 125 | CONCLUIDO | 2.4982 | 40.03 | 33.82 | 27.8 | 0.36 | 73 | 249.75 | 58.47 | 5 | 71 | 61.27 | 31036.22 | 502.33 | 3109.31 | 159.72 | 88.73 | 33434.57 | 0.56 | 0.86 | 7.71 | 2.06 | 1 | 10 | 659.3127 | 902.1007 | 816.0054 | 659312.6521 | 902100.6574 | 1.2658e-06 | 0.41698 | 816005.4368
17 | 125 | CONCLUIDO | 2.5198 | 39.69 | 33.67 | 29.28 | 0.37 | 69 | 250.2 | 58.47 | 5.25 | 67 | 61.47 | 31091.59 | 496.62 | 3109.36 | 154.89 | 88.73 | 31039.56 | 0.57 | 0.86 | 7.7 | 1.91 | 1 | 10 | 647.4465 | 885.8649 | 801.3192 | 647446.5088 | 885864.8766 | 1.2768e-06 | 0.41344 | 801319.1761
18 | 125 | CONCLUIDO | 2.5322 | 39.49 | 33.62 | 30.56 | 0.39 | 66 | 250.64 | 58.47 | 5.5 | 64 | 61.67 | 31147.02 | 493.43 | 3109.41 | 152.92 | 88.73 | 30069.2 | 0.58 | 0.86 | 7.7 | 1.85 | 1 | 10 | 640.9888 | 877.0292 | 793.3268 | 640988.8414 | 877029.2112 | 1.2831e-06 | 0.41135 | 793326.7742
19 | 125 | CONCLUIDO | 2.5513 | 39.2 | 33.51 | 32.43 | 0.41 | 62 | 251.09 | 58.47 | 5.75 | 60 | 61.87 | 31202.53 | 489.75 | 3109.43 | 149.17 | 88.73 | 28214.02 | 0.59 | 0.86 | 7.7 | 1.75 | 1 | 10 | 632.1723 | 864.966 | 782.4149 | 632172.3142 | 864966.0497 | 1.2927e-06 | 0.40833 | 782414.9039
20 | 125 | CONCLUIDO | 2.5661 | 38.97 | 33.43 | 33.99 | 0.42 | 59 | 251.55 | 58.47 | 6 | 57 | 62.07 | 31258.11 | 485.95 | 3109.44 | 146.77 | 88.73 | 27029.68 | 0.6 | 0.87 | 7.69 | 1.66 | 1 | 10 | 624.5623 | 854.5537 | 772.9963 | 624562.2919 | 854553.6816 | 1.3002e-06 | 0.40594 | 772996.2776
21 | 125 | CONCLUIDO | 2.5764 | 38.81 | 33.37 | 35.12 | 0.44 | 57 | 252 | 58.47 | 6.25 | 55 | 62.27 | 31313.77 | 482.16 | 3109.35 | 144.97 | 88.73 | 26139.96 | 0.61 | 0.87 | 7.68 | 1.6 | 1 | 10 | 618.2213 | 845.8777 | 765.1483 | 618221.3201 | 845877.6842 | 1.3055e-06 | 0.40427 | 765148.3052
22 | 125 | CONCLUIDO | 2.5919 | 38.58 | 33.27 | 36.97 | 0.46 | 54 | 252.45 | 58.47 | 6.5 | 52 | 62.47 | 31369.49 | 479.22 | 3109.43 | 141.85 | 88.73 | 24593.53 | 0.63 | 0.87 | 7.67 | 1.51 | 1 | 10 | 611.306 | 836.4158 | 756.5894 | 611305.9667 | 836415.7926 | 1.3133e-06 | 0.40187 | 756589.4433
23 | 125 | CONCLUIDO | 2.6021 | 38.43 | 33.22 | 38.33 | 0.47 | 52 | 252.9 | 58.47 | 6.75 | 50 | 62.68 | 31425.3 | 474.52 | 3109.31 | 140.48 | 88.73 | 23919.48 | 0.63 | 0.87 | 7.66 | 1.46 | 1 | 10 | 604.3061 | 826.8383 | 747.926 | 604306.1299 | 826838.307 | 1.3185e-06 | 0.40031 | 747926.0195
24 | 125 | CONCLUIDO | 2.6116 | 38.29 | 33.17 | 39.81 | 0.49 | 50 | 253.35 | 58.47 | 7 | 48 | 62.88 | 31481.17 | 471.94 | 3109.19 | 138.64 | 88.73 | 23007.61 | 0.64 | 0.87 | 7.67 | 1.41 | 1 | 10 | 599.484 | 820.2404 | 741.9578 | 599483.9549 | 820240.3944 | 1.3233e-06 | 0.39885 | 741957.8024
25 | 125 | CONCLUIDO | 2.623 | 38.12 | 33.1 | 41.38 | 0.51 | 48 | 253.81 | 58.47 | 7.25 | 46 | 63.08 | 31537.13 | 467.44 | 3109.39 | 136.24 | 88.73 | 21819.75 | 0.65 | 0.87 | 7.67 | 1.34 | 1 | 10 | 592.4008 | 810.549 | 733.1913 | 592400.8377 | 810548.961 | 1.3291e-06 | 0.39708 | 733191.3057
26 | 125 | CONCLUIDO | 2.6328 | 37.98 | 33.05 | 43.11 | 0.52 | 46 | 254.26 | 58.47 | 7.5 | 44 | 63.29 | 31593.16 | 462.28 | 3109.35 | 134.74 | 88.73 | 21080.1 | 0.66 | 0.88 | 7.66 | 1.29 | 1 | 10 | 585.2231 | 800.728 | 724.3076 | 585223.0587 | 800728.0071 | 1.334e-06 | 0.39562 | 724307.65
27 | 125 | CONCLUIDO | 2.6426 | 37.84 | 33.01 | 45.01 | 0.54 | 44 | 254.72 | 58.47 | 7.75 | 42 | 63.49 | 31649.26 | 461 | 3109.27 | 133.34 | 88.73 | 20388.89 | 0.67 | 0.88 | 7.66 | 1.24 | 1 | 10 | 581.6972 | 795.9038 | 719.9438 | 581697.1999 | 795903.7716 | 1.339e-06 | 0.39417 | 719943.8327
28 | 125 | CONCLUIDO | 2.6531 | 37.69 | 32.95 | 47.07 | 0.56 | 42 | 255.17 | 58.47 | 8 | 40 | 63.7 | 31705.44 | 457.03 | 3109.28 | 131.33 | 88.73 | 19394.82 | 0.68 | 0.88 | 7.66 | 1.19 | 1 | 10 | 575.4983 | 787.4221 | 712.2716 | 575498.2592 | 787422.1074 | 1.3443e-06 | 0.3926 | 712271.6466
29 | 125 | CONCLUIDO | 2.66 | 37.59 | 32.9 | 48.15 | 0.57 | 41 | 255.63 | 58.47 | 8.25 | 39 | 63.91 | 31761.69 | 453.78 | 3109.28 | 129.68 | 88.73 | 18573.94 | 0.68 | 0.88 | 7.66 | 1.14 | 1 | 10 | 570.8184 | 781.0189 | 706.4795 | 570818.3583 | 781018.8606 | 1.3478e-06 | 0.39156 | 706479.5167
30 | 125 | CONCLUIDO | 2.6692 | 37.46 | 32.87 | 50.56 | 0.59 | 39 | 256.09 | 58.47 | 8.5 | 37 | 64.11 | 31818.02 | 449.23 | 3109.28 | 128.68 | 88.73 | 18083.16 | 0.69 | 0.88 | 7.65 | 1.1 | 1 | 10 | 564.5924 | 772.5003 | 698.7739 | 564592.4352 | 772500.278 | 1.3525e-06 | 0.39021 | 698773.9356
31 | 125 | CONCLUIDO | 2.6762 | 37.37 | 32.81 | 51.81 | 0.61 | 38 | 256.54 | 58.47 | 8.75 | 36 | 64.32 | 31874.43 | 444.01 | 3109.3 | 127.06 | 88.73 | 17281.38 | 0.7 | 0.88 | 7.65 | 1.05 | 1 | 10 | 558.1209 | 763.6457 | 690.7644 | 558120.9272 | 763645.6751 | 1.356e-06 | 0.38927 | 690764.4037
32 | 125 | CONCLUIDO | 2.6808 | 37.3 | 32.8 | 53.19 | 0.62 | 37 | 257 | 58.47 | 9 | 35 | 64.53 | 31931.04 | 442.98 | 3109.4 | 126.49 | 88.73 | 16999.92 | 0.7 | 0.88 | 7.65 | 1.04 | 1 | 10 | 556.1897 | 761.0033 | 688.3742 | 556189.7218 | 761003.3147 | 1.3584e-06 | 0.38854 | 688374.2264
33 | 125 | CONCLUIDO | 2.6912 | 37.16 | 32.75 | 56.14 | 0.64 | 35 | 257.46 | 58.47 | 9.25 | 33 | 64.74 | 31987.61 | 438.89 | 3109.29 | 124.84 | 88.73 | 16184.32 | 0.71 | 0.88 | 7.64 | 0.99 | 1 | 10 | 550.1376 | 752.7226 | 680.8838 | 550137.6377 | 752722.5863 | 1.3636e-06 | 0.38708 | 680883.7991
34 | 125 | CONCLUIDO | 2.6975 | 37.07 | 32.71 | 57.72 | 0.66 | 34 | 257.92 | 58.47 | 9.5 | 32 | 64.95 | 32044.25 | 435.2 | 3109.12 | 123.72 | 88.73 | 15629.39 | 0.72 | 0.88 | 7.64 | 0.95 | 1 | 10 | 545.3617 | 746.1879 | 674.9728 | 545361.6876 | 746187.9207 | 1.3668e-06 | 0.38615 | 674972.7928
35 | 125 | CONCLUIDO | 2.7007 | 37.03 | 32.71 | 59.48 | 0.67 | 33 | 258.38 | 58.47 | 9.75 | 31 | 65.16 | 32100.97 | 431.68 | 3109.32 | 123.4 | 88.73 | 15474.09 | 0.72 | 0.88 | 7.65 | 0.95 | 1 | 10 | 541.5652 | 740.9934 | 670.274 | 541565.1787 | 740993.3696 | 1.3684e-06 | 0.38573 | 670274.0024
36 | 125 | CONCLUIDO | 2.7084 | 36.92 | 32.65 | 61.23 | 0.69 | 32 | 258.84 | 58.47 | 10 | 29 | 65.37 | 32157.77 | 427.73 | 3109.26 | 121.63 | 88.73 | 14593.01 | 0.73 | 0.89 | 7.64 | 0.89 | 1 | 10 | 536.2243 | 733.6857 | 663.6638 | 536224.3013 | 733685.7455 | 1.3724e-06 | 0.38458 | 663663.8077
37 | 125 | CONCLUIDO | 2.7138 | 36.85 | 32.63 | 63.15 | 0.7 | 31 | 259.3 | 58.47 | 10.25 | 29 | 65.58 | 32214.64 | 423.03 | 3109.18 | 121.21 | 88.73 | 14388.65 | 0.73 | 0.89 | 7.63 | 0.87 | 1 | 10 | 530.8793 | 726.3724 | 657.0485 | 530879.2636 | 726372.4292 | 1.3751e-06 | 0.38385 | 657048.464
38 | 125 | CONCLUIDO | 2.7195 | 36.77 | 32.6 | 65.19 | 0.72 | 30 | 259.76 | 58.47 | 10.5 | 27 | 65.79 | 32271.6 | 420.04 | 3109.32 | 119.95 | 88.73 | 13762.57 | 0.74 | 0.89 | 7.64 | 0.84 | 1 | 10 | 526.9721 | 721.0265 | 652.2127 | 526972.0948 | 721026.4685 | 1.378e-06 | 0.38302 | 652212.7143
39 | 125 | CONCLUIDO | 2.7252 | 36.69 | 32.57 | 67.38 | 0.74 | 29 | 260.23 | 58.47 | 10.75 | 25 | 66 | 32328.64 | 416.15 | 3109.38 | 118.75 | 88.73 | 13168.92 | 0.75 | 0.89 | 7.64 | 0.81 | 1 | 10 | 522.2825 | 714.61 | 646.4086 | 522282.4986 | 714609.956 | 1.3809e-06 | 0.38219 | 646408.5848
40 | 125 | CONCLUIDO | 2.7307 | 36.62 | 32.54 | 69.73 | 0.75 | 28 | 260.69 | 58.47 | 11 | 22 | 66.21 | 32385.75 | 413.57 | 3109.29 | 117.98 | 88.73 | 12791.97 | 0.75 | 0.89 | 7.64 | 0.78 | 1 | 10 | 518.8108 | 709.8598 | 642.1118 | 518810.7949 | 709859.8179 | 1.3836e-06 | 0.38146 | 642111.7932
41 | 125 | CONCLUIDO | 2.73 | 36.63 | 32.55 | 69.75 | 0.77 | 28 | 261.15 | 58.47 | 11.25 | 20 | 66.43 | 32442.95 | 408.06 | 3109.26 | 118.12 | 88.73 | 12861.92 | 0.75 | 0.89 | 7.64 | 0.79 | 1 | 10 | 514.1078 | 703.425 | 636.2911 | 514107.8425 | 703425.0309 | 1.3833e-06 | 0.38156 | 636291.1332
42 | 125 | CONCLUIDO | 2.7362 | 36.55 | 32.51 | 72.25 | 0.78 | 27 | 261.62 | 58.47 | 11.5 | 16 | 66.64 | 32500.22 | 407.65 | 3109.2 | 116.66 | 88.73 | 12132.87 | 0.76 | 0.89 | 7.65 | 0.75 | 1 | 10 | 512.4007 | 701.0892 | 634.1782 | 512400.6652 | 701089.1957 | 1.3864e-06 | 0.38073 | 634178.2268
43 | 125 | CONCLUIDO | 2.7357 | 36.55 | 32.52 | 72.27 | 0.8 | 27 | 262.08 | 58.47 | 11.75 | 10 | 66.86 | 32557.58 | 408.68 | 3109.18 | 116.82 | 88.73 | 12214.23 | 0.76 | 0.89 | 7.65 | 0.76 | 1 | 10 | 513.4503 | 702.5254 | 635.4774 | 513450.3469 | 702525.4164 | 1.3862e-06 | 0.38073 | 635477.3767
44 | 125 | CONCLUIDO | 2.7423 | 36.47 | 32.48 | 74.96 | 0.81 | 26 | 262.55 | 58.47 | 12 | 4 | 67.07 | 32615.02 | 405.75 | 3109.15 | 115.31 | 88.73 | 11464.63 | 0.77 | 0.89 | 7.65 | 0.72 | 1 | 10 | 509.4514 | 697.0538 | 630.528 | 509451.3746 | 697053.8461 | 1.3895e-06 | 0.3799 | 630528.0054
45 | 125 | CONCLUIDO | 2.7409 | 36.48 | 32.5 | 75 | 0.83 | 26 | 263.01 | 58.47 | 12.25 | 1 | 67.29 | 32672.53 | 406.05 | 3109.41 | 115.47 | 88.73 | 11542.72 | 0.77 | 0.89 | 7.67 | 0.74 | 1 | 10 | 510.0669 | 697.896 | 631.2898 | 510066.8667 | 697895.9896 | 1.3888e-06 | 0.38 | 631289.7759
46 | 125 | CONCLUIDO | 2.7407 | 36.49 | 32.5 | 75.01 | 0.84 | 26 | 263.48 | 58.47 | 12.5 | 1 | 67.51 | 32730.13 | 406.16 | 3109.12 | 115.7 | 88.73 | 11660.52 | 0.77 | 0.89 | 7.66 | 0.74 | 1 | 10 | 510.2013 | 698.0799 | 631.4561 | 510201.2806 | 698079.9007 | 1.3887e-06 | 0.3801 | 631456.1347
47 | 125 | CONCLUIDO | 2.7405 | 36.49 | 32.5 | 75.01 | 0.86 | 26 | 263.95 | 58.47 | 12.75 | 0 | 67.72 | 32787.82 | 406.81 | 3109.19 | 115.74 | 88.73 | 11678.74 | 0.77 | 0.89 | 7.66 | 0.74 | 1 | 10 | 510.812 | 698.9155 | 632.212 | 510811.9718 | 698915.4753 | 1.3886e-06 | 0.3801 | 632211.9632

## RESULTADOS_4
Unnamed: 0 | Volume de calda [L] | STATUS | Capacidade operacional [ha/h] | Tempo de missao [h] | Tempo util [h] | Tempo por voo [min] | Autonomia Projetada [h] | N° Voos | MTOW [kg] | Massa Estrutura [kg] | Combustível [kg] | Abastecimentos | Massa gerador | Potência gerador [W] | Combustível consumido [L] | Calda cons [L] | Distância percorrida [km] | Distância Pulverizando [km] | RTL ACUMULADO[m] | EOC [km/km] | EOC [h/h] | Tempo de manobra [h] | Tempo rtl_rtw [h] | V pulv [m/s] | V desloc [m/s] | Preço Total por ha Simples [R$/ha] | Preço Total por ha Presumido [R$/ha] | Preço Total por ha Real [R$/ha] | Preço Total Simples [R$] | Preço Total Presumido [R$] | Prod CAPEX [ha/h/R$] | Dias Trabalhados | Preço Total Real [R$]
0 | 30 | CONCLUIDO | 2.4309 | 41.14 | 36.66 | 13.02 | 0.24 | 169 | 71.52 | 32.27 | 1 | 167 | 8.25 | 9054.6 | 233.05 | 3109.47 | 252.18 | 88.73 | 79187.07 | 0.35 | 0.79 | 7.87 | 4.9 | 1 | 10 | 341.1071 | 466.7178 | 422.1749 | 341107.0864 | 466717.7641 | 1.5002e-06 | 0.42854 | 422174.8758
1 | 30 | CONCLUIDO | 2.557 | 39.11 | 35.34 | 17.1 | 0.3 | 124 | 71.81 | 32.27 | 1.25 | 113 | 8.29 | 9090.98 | 213.01 | 3109.81 | 208.58 | 88.73 | 57608.72 | 0.43 | 0.82 | 7.8 | 3.57 | 1 | 10 | 301.7635 | 412.8861 | 373.4808 | 301763.489 | 412886.1186 | 1.578e-06 | 0.4074 | 373480.8469
2 | 30 | CONCLUIDO | 2.6038 | 38.4 | 34.91 | 19.76 | 0.36 | 106 | 72.11 | 32.27 | 1.5 | 17 | 8.34 | 9127.38 | 203.52 | 3109.53 | 191.66 | 88.73 | 49241.19 | 0.46 | 0.83 | 7.87 | 3.15 | 1 | 10 | 286.3871 | 391.8475 | 354.4501 | 286387.1326 | 391847.5093 | 1.6069e-06 | 0.4 | 354450.1329
3 | 30 | CONCLUIDO | 2.6061 | 38.37 | 34.89 | 19.94 | 0.42 | 105 | 72.4 | 32.27 | 1.75 | 0 | 8.38 | 9163.8 | 203.78 | 3109.63 | 190.07 | 88.73 | 48448.45 | 0.47 | 0.83 | 7.9 | 3.13 | 1 | 10 | 286.323 | 391.7598 | 354.3708 | 286323.0152 | 391759.7811 | 1.6083e-06 | 0.39969 | 354370.7774

## RESULTADOS_1
Unnamed: 0 | Volume de calda [L] | STATUS | Capacidade operacional [ha/h] | Tempo de missao [h] | Tempo util [h] | Tempo por voo [min] | Autonomia Projetada [h] | N° Voos | MTOW [kg] | Massa Estrutura [kg] | Combustível [kg] | Abastecimentos | Massa gerador | Potência gerador [W] | Combustível consumido [L] | Calda cons [L] | Distância percorrida [km] | Distância Pulverizando [km] | RTL ACUMULADO[m] | EOC [km/km] | EOC [h/h] | Tempo de manobra [h] | Tempo rtl_rtw [h] | V pulv [m/s] | V desloc [m/s] | Preço Total por ha Simples [R$/ha] | Preço Total por ha Presumido [R$/ha] | Preço Total por ha Real [R$/ha] | Preço Total Simples [R$] | Preço Total Presumido [R$] | Prod CAPEX [ha/h/R$] | Dias Trabalhados | Preço Total Real [R$]
0 | 15 | CONCLUIDO | 2.3822 | 41.98 | 37.97 | 10.95 | 0.43 | 208 | 39.78 | 19.54 | 1 | 0 | 4.24 | 5140 | 150.23 | 3110.96 | 285.21 | 88.73 | 95505.97 | 0.31 | 0.76 | 8.21 | 6.2 | 1 | 10 | 240.3006 | 328.7899 | 297.4106 | 240300.58 | 328789.8549 | 1.5779e-06 | 0.43729 | 297410.6126

## RESULTADOS_12
Unnamed: 0 | Volume de calda [L] | STATUS | Capacidade operacional [ha/h] | Tempo de missao [h] | Tempo util [h] | Tempo por voo [min] | Autonomia Projetada [h] | N° Voos | MTOW [kg] | Massa Estrutura [kg] | Combustível [kg] | Abastecimentos | Massa gerador | Potência gerador [W] | Combustível consumido [L] | Calda cons [L] | Distância percorrida [km] | Distância Pulverizando [km] | RTL ACUMULADO[m] | EOC [km/km] | EOC [h/h] | Tempo de manobra [h] | Tempo rtl_rtw [h] | V pulv [m/s] | V desloc [m/s] | Preço Total por ha Simples [R$/ha] | Preço Total por ha Presumido [R$/ha] | Preço Total por ha Real [R$/ha] | Preço Total Simples [R$] | Preço Total Presumido [R$] | Prod CAPEX [ha/h/R$] | Dias Trabalhados | Preço Total Real [R$]
0 | 70 | CONCLUIDO | 1.8647 | 53.63 | 41.69 | 7.44 | 0.12 | 336 | 141.81 | 47.83 | 1 | 334 | 22.98 | 17723.39 | 464.39 | 3111.05 | 415.86 | 88.73 | 160188.98 | 0.21 | 0.69 | 8.15 | 9.92 | 1 | 10 | 827.8254 | 1132.6673 | 1024.5671 | 827825.4495 | 1132667.3011 | 1.0329e-06 | 0.55865 | 1024567.1236
1 | 70 | CONCLUIDO | 2.0665 | 48.39 | 39 | 9.44 | 0.16 | 248 | 142.15 | 47.83 | 1.25 | 246 | 23.07 | 17765.46 | 429.36 | 3110.36 | 328.68 | 88.73 | 117038.37 | 0.27 | 0.74 | 7.99 | 7.23 | 1 | 10 | 693.2044 | 948.4729 | 857.9519 | 693204.4129 | 948472.8597 | 1.1447e-06 | 0.50406 | 857951.9412
2 | 70 | CONCLUIDO | 2.2033 | 45.39 | 37.47 | 11.41 | 0.19 | 197 | 142.49 | 47.83 | 1.5 | 195 | 23.16 | 17807.56 | 407.62 | 3109.97 | 278.88 | 88.73 | 92394 | 0.32 | 0.77 | 7.9 | 5.7 | 1 | 10 | 619.4973 | 847.6235 | 766.7275 | 619497.2562 | 847623.4762 | 1.2205e-06 | 0.47281 | 766727.4813
3 | 70 | CONCLUIDO | 2.306 | 43.36 | 36.46 | 13.5 | 0.22 | 162 | 142.83 | 47.83 | 1.75 | 160 | 23.25 | 17849.7 | 391.72 | 3109.66 | 245.08 | 88.73 | 75670.16 | 0.36 | 0.79 | 7.87 | 4.69 | 1 | 10 | 570.9487 | 781.1972 | 706.6409 | 570948.7232 | 781197.2315 | 1.2774e-06 | 0.45167 | 706640.8642
4 | 70 | CONCLUIDO | 2.3865 | 41.9 | 35.72 | 15.64 | 0.25 | 137 | 143.17 | 47.83 | 2 | 135 | 23.34 | 17891.86 | 378.69 | 3109.68 | 221.25 | 88.73 | 63880.98 | 0.4 | 0.81 | 7.82 | 3.95 | 1 | 10 | 535.4567 | 732.6355 | 662.7138 | 535456.7382 | 732635.5318 | 1.322e-06 | 0.43646 | 662713.8249
5 | 70 | CONCLUIDO | 2.4477 | 40.85 | 35.19 | 17.74 | 0.28 | 119 | 143.51 | 47.83 | 2.25 | 117 | 23.44 | 17934.06 | 368.18 | 3109.74 | 204.29 | 88.73 | 55491.15 | 0.43 | 0.82 | 7.78 | 3.42 | 1 | 10 | 509.5715 | 697.2182 | 630.6767 | 509571.4953 | 697218.2005 | 1.3559e-06 | 0.42552 | 630676.674
6 | 70 | CONCLUIDO | 2.501 | 39.98 | 34.75 | 20.05 | 0.31 | 104 | 143.86 | 47.83 | 2.5 | 102 | 23.53 | 17976.29 | 358.26 | 3109.45 | 189.68 | 88.73 | 48260.32 | 0.47 | 0.83 | 7.77 | 2.99 | 1 | 10 | 487.4042 | 666.8879 | 603.2411 | 487404.1841 | 666887.9075 | 1.3854e-06 | 0.41646 | 603241.0616
7 | 70 | CONCLUIDO | 2.5425 | 39.33 | 34.42 | 22.2 | 0.34 | 93 | 144.2 | 47.83 | 2.75 | 91 | 23.62 | 18018.55 | 349.71 | 3109.48 | 179 | 88.73 | 42975.73 | 0.5 | 0.84 | 7.74 | 2.65 | 1 | 10 | 470.0514 | 643.145 | 581.7642 | 470051.3676 | 643145.0183 | 1.4084e-06 | 0.40969 | 581764.1604
8 | 70 | CONCLUIDO | 2.5808 | 38.75 | 34.12 | 24.67 | 0.37 | 83 | 144.54 | 47.83 | 3 | 81 | 23.71 | 18060.85 | 340.7 | 3109.61 | 169.13 | 88.73 | 38089.28 | 0.52 | 0.85 | 7.74 | 2.36 | 1 | 10 | 453.5004 | 620.4993 | 561.2797 | 453500.4164 | 620499.2767 | 1.4296e-06 | 0.40365 | 561279.6966
9 | 70 | CONCLUIDO | 2.6131 | 38.27 | 33.87 | 27.1 | 0.4 | 75 | 144.89 | 47.83 | 3.25 | 73 | 23.81 | 18103.18 | 332.98 | 3109.51 | 161.77 | 88.73 | 34448.78 | 0.55 | 0.85 | 7.7 | 2.11 | 1 | 10 | 439.8183 | 601.7788 | 544.3458 | 439818.2761 | 601778.7687 | 1.4475e-06 | 0.39865 | 544345.8476
10 | 70 | CONCLUIDO | 2.6382 | 37.91 | 33.71 | 29.75 | 0.43 | 68 | 145.23 | 47.83 | 3.5 | 66 | 23.9 | 18145.54 | 326.94 | 3109.43 | 156.15 | 88.73 | 31674.04 | 0.57 | 0.86 | 7.7 | 1.95 | 1 | 10 | 429.5092 | 587.6734 | 531.5867 | 429509.1823 | 587673.4119 | 1.4614e-06 | 0.3949 | 531586.6862
11 | 70 | CONCLUIDO | 2.6645 | 37.53 | 33.51 | 32.43 | 0.46 | 62 | 145.57 | 47.83 | 3.75 | 60 | 23.99 | 18187.93 | 318.06 | 3109.19 | 149.63 | 88.73 | 28446.17 | 0.59 | 0.86 | 7.69 | 1.75 | 1 | 10 | 416.4788 | 569.8446 | 515.4594 | 416478.7651 | 569844.6201 | 1.4759e-06 | 0.39094 | 515459.4493
12 | 70 | CONCLUIDO | 2.6849 | 37.25 | 33.37 | 35.13 | 0.49 | 57 | 145.92 | 47.83 | 4 | 55 | 24.09 | 18230.35 | 309.61 | 3109.24 | 144.96 | 88.73 | 26135.88 | 0.61 | 0.87 | 7.68 | 1.61 | 1 | 10 | 405.1965 | 554.4077 | 501.4958 | 405196.4557 | 554407.6667 | 1.4872e-06 | 0.38802 | 501495.7771
13 | 70 | CONCLUIDO | 2.7015 | 37.02 | 33.26 | 37.65 | 0.51 | 53 | 146.26 | 47.83 | 4.25 | 48 | 24.18 | 18272.81 | 303.95 | 3109.3 | 141.03 | 88.73 | 24187.38 | 0.63 | 0.87 | 7.68 | 1.5 | 1 | 10 | 397.2444 | 543.5274 | 491.6539 | 397244.4347 | 543527.3608 | 1.4964e-06 | 0.38563 | 491653.8723
14 | 70 | CONCLUIDO | 2.7179 | 36.79 | 33.15 | 40.59 | 0.54 | 49 | 146.61 | 47.83 | 4.5 | 36 | 24.28 | 18315.3 | 295.84 | 3109.25 | 137.48 | 88.73 | 22433.48 | 0.65 | 0.87 | 7.68 | 1.39 | 1 | 10 | 387.2377 | 529.8357 | 479.2689 | 387237.6696 | 529835.6632 | 1.5055e-06 | 0.38323 | 479268.8912
15 | 70 | CONCLUIDO | 2.7261 | 36.68 | 33.1 | 42.25 | 0.57 | 47 | 146.95 | 47.83 | 4.75 | 20 | 24.37 | 18357.82 | 293.35 | 3109.44 | 135.24 | 88.73 | 21326.14 | 0.66 | 0.87 | 7.69 | 1.33 | 1 | 10 | 383.6863 | 524.9765 | 474.8735 | 383686.2856 | 524976.503 | 1.5101e-06 | 0.38208 | 474873.4823
16 | 70 | CONCLUIDO | 2.727 | 36.67 | 33.11 | 43.19 | 0.6 | 46 | 147.3 | 47.83 | 5 | 5 | 24.47 | 18400.38 | 293.39 | 3109.35 | 135.17 | 88.73 | 21294.2 | 0.66 | 0.87 | 7.71 | 1.35 | 1 | 10 | 383.6322 | 524.9025 | 474.8065 | 383632.1909 | 524902.4882 | 1.5106e-06 | 0.38198 | 474806.5314
17 | 70 | CONCLUIDO | 2.725 | 36.7 | 33.14 | 43.23 | 0.63 | 46 | 147.64 | 47.83 | 5.25 | 0 | 24.56 | 18442.97 | 293.33 | 3109.81 | 135.51 | 88.73 | 21464.22 | 0.65 | 0.87 | 7.72 | 1.38 | 1 | 10 | 383.9688 | 525.3631 | 475.2232 | 383968.8436 | 525363.1113 | 1.5095e-06 | 0.38229 | 475223.1933

## RESULTADOS_16
Unnamed: 0 | Volume de calda [L] | STATUS | Capacidade operacional [ha/h] | Tempo de missao [h] | Tempo util [h] | Tempo por voo [min] | Autonomia Projetada [h] | N° Voos | MTOW [kg] | Massa Estrutura [kg] | Combustível [kg] | Abastecimentos | Massa gerador | Potência gerador [W] | Combustível consumido [L] | Calda cons [L] | Distância percorrida [km] | Distância Pulverizando [km] | RTL ACUMULADO[m] | EOC [km/km] | EOC [h/h] | Tempo de manobra [h] | Tempo rtl_rtw [h] | V pulv [m/s] | V desloc [m/s] | Preço Total por ha Simples [R$/ha] | Preço Total por ha Presumido [R$/ha] | Preço Total por ha Real [R$/ha] | Preço Total Simples [R$] | Preço Total Presumido [R$] | Prod CAPEX [ha/h/R$] | Dias Trabalhados | Preço Total Real [R$]
0 | 90 | CONCLUIDO | 1.6329 | 61.24 | 44.1 | 6.39 | 0.1 | 414 | 176.73 | 52.44 | 1 | 412 | 33.29 | 22031.19 | 572.05 | 3111.65 | 494.69 | 88.73 | 199215.87 | 0.18 | 0.66 | 8.28 | 12.32 | 1 | 10 | 1147.9668 | 1570.6988 | 1420.7935 | 1147966.783 | 1570698.7973 | 8.7162e-07 | 0.63792 | 1420793.5085
1 | 90 | CONCLUIDO | 1.8564 | 53.87 | 40.67 | 8.05 | 0.13 | 303 | 177.1 | 52.44 | 1.25 | 301 | 33.41 | 22076.81 | 523.68 | 3110.38 | 383.25 | 88.73 | 144048.15 | 0.23 | 0.71 | 8.09 | 8.9 | 1 | 10 | 926.6062 | 1267.8235 | 1146.8242 | 926606.2209 | 1267823.5104 | 9.9092e-07 | 0.56115 | 1146824.214
2 | 90 | CONCLUIDO | 2.0174 | 49.57 | 38.69 | 9.75 | 0.15 | 238 | 177.47 | 52.44 | 1.5 | 236 | 33.53 | 22122.46 | 494.33 | 3110.36 | 318.42 | 88.73 | 111958.39 | 0.28 | 0.75 | 7.97 | 6.92 | 1 | 10 | 806.8021 | 1103.9022 | 998.5473 | 806802.0846 | 1103902.2058 | 1.0769e-06 | 0.51635 | 998547.3286
3 | 90 | CONCLUIDO | 2.1361 | 46.81 | 37.42 | 11.46 | 0.17 | 196 | 177.84 | 52.44 | 1.75 | 194 | 33.65 | 22168.15 | 474.42 | 3110.04 | 277.66 | 88.73 | 91788.82 | 0.32 | 0.77 | 7.89 | 5.66 | 1 | 10 | 732.9749 | 1002.8886 | 907.1743 | 732974.8794 | 1002888.5666 | 1.1402e-06 | 0.4876 | 907174.2893
4 | 90 | CONCLUIDO | 2.227 | 44.9 | 36.58 | 13.22 | 0.2 | 166 | 178.21 | 52.44 | 2 | 164 | 33.77 | 22213.89 | 459.78 | 3109.9 | 249.24 | 88.73 | 77728.81 | 0.36 | 0.79 | 7.87 | 4.81 | 1 | 10 | 683.0737 | 934.6115 | 845.4135 | 683073.6752 | 934611.5375 | 1.1887e-06 | 0.46771 | 845413.5241
5 | 90 | CONCLUIDO | 2.3015 | 43.45 | 35.91 | 14.96 | 0.22 | 144 | 178.59 | 52.44 | 2.25 | 142 | 33.89 | 22259.66 | 447.55 | 3109.69 | 228.14 | 88.73 | 67289.45 | 0.39 | 0.81 | 7.81 | 4.14 | 1 | 10 | 644.9599 | 882.4626 | 798.2416 | 644959.93 | 882462.6298 | 1.2285e-06 | 0.4526 | 798241.635
6 | 90 | CONCLUIDO | 2.3611 | 42.35 | 35.42 | 16.73 | 0.25 | 127 | 178.96 | 52.44 | 2.5 | 125 | 34.02 | 22305.48 | 437.41 | 3109.65 | 211.78 | 88.73 | 59192.69 | 0.42 | 0.82 | 7.79 | 3.65 | 1 | 10 | 616.0502 | 842.907 | 762.4612 | 616050.1842 | 842907.0402 | 1.2603e-06 | 0.44115 | 762461.1753
7 | 90 | CONCLUIDO | 2.4128 | 41.45 | 35.01 | 18.59 | 0.27 | 113 | 179.33 | 52.44 | 2.75 | 111 | 34.14 | 22351.34 | 428.43 | 3109.42 | 198.14 | 88.73 | 52446.65 | 0.45 | 0.83 | 7.78 | 3.24 | 1 | 10 | 592.0137 | 810.0192 | 732.7121 | 592013.68 | 810019.2348 | 1.2879e-06 | 0.43177 | 732712.1359
8 | 90 | CONCLUIDO | 2.4547 | 40.74 | 34.69 | 20.41 | 0.3 | 102 | 179.7 | 52.44 | 3 | 100 | 34.26 | 22397.24 | 420.9 | 3109.71 | 187.93 | 88.73 | 47393.91 | 0.47 | 0.83 | 7.76 | 2.93 | 1 | 10 | 573.0825 | 784.1168 | 709.2818 | 573082.5129 | 784116.7768 | 1.3103e-06 | 0.42438 | 709281.7721
9 | 90 | CONCLUIDO | 2.4913 | 40.14 | 34.41 | 22.2 | 0.32 | 93 | 180.07 | 52.44 | 3.25 | 91 | 34.38 | 22443.18 | 413.68 | 3109.28 | 179.06 | 88.73 | 43005.26 | 0.5 | 0.84 | 7.74 | 2.65 | 1 | 10 | 556.4412 | 761.3474 | 688.6855 | 556441.2066 | 761347.4074 | 1.3298e-06 | 0.41813 | 688685.4794
10 | 90 | CONCLUIDO | 2.5226 | 39.64 | 34.2 | 24.14 | 0.34 | 85 | 180.45 | 52.44 | 3.5 | 83 | 34.51 | 22489.16 | 407.51 | 3109.55 | 171.75 | 88.73 | 39390.49 | 0.52 | 0.85 | 7.73 | 2.44 | 1 | 10 | 542.7255 | 742.581 | 671.7101 | 542725.5093 | 742580.9851 | 1.3465e-06 | 0.41292 | 671710.0981
11 | 90 | CONCLUIDO | 2.5515 | 39.19 | 34 | 26.15 | 0.37 | 78 | 180.82 | 52.44 | 3.75 | 76 | 34.63 | 22535.19 | 400.77 | 3109.69 | 164.67 | 88.73 | 35885.5 | 0.54 | 0.85 | 7.74 | 2.23 | 1 | 10 | 529.3452 | 724.2735 | 655.1498 | 529345.212 | 724273.4722 | 1.362e-06 | 0.40823 | 655149.8285
12 | 90 | CONCLUIDO | 2.5776 | 38.8 | 33.82 | 28.18 | 0.39 | 72 | 181.19 | 52.44 | 4 | 70 | 34.75 | 22581.25 | 394.6 | 3109.43 | 159.31 | 88.73 | 33232.82 | 0.56 | 0.86 | 7.71 | 2.05 | 1 | 10 | 517.4441 | 707.9899 | 640.4203 | 517444.1222 | 707989.876 | 1.3759e-06 | 0.40417 | 640420.3159
13 | 90 | CONCLUIDO | 2.5998 | 38.46 | 33.66 | 30.14 | 0.42 | 67 | 181.57 | 52.44 | 4.25 | 65 | 34.88 | 22627.36 | 388.89 | 3109.36 | 154.77 | 88.73 | 30990.1 | 0.57 | 0.86 | 7.69 | 1.9 | 1 | 10 | 507.05 | 693.7682 | 627.556 | 507050.0276 | 693768.2172 | 1.3877e-06 | 0.40063 | 627555.9522
14 | 90 | CONCLUIDO | 2.6215 | 38.15 | 33.52 | 32.44 | 0.44 | 62 | 181.94 | 52.44 | 4.5 | 60 | 35 | 22673.63 | 382.44 | 3109.34 | 150.21 | 88.73 | 28732.51 | 0.59 | 0.86 | 7.68 | 1.76 | 1 | 10 | 496.3281 | 679.098 | 614.2859 | 496328.1118 | 679098.019 | 1.3993e-06 | 0.3974 | 614285.8571
15 | 90 | CONCLUIDO | 2.6392 | 37.89 | 33.41 | 34.56 | 0.46 | 58 | 182.32 | 52.44 | 4.75 | 56 | 35.12 | 22719.83 | 376.9 | 3109.38 | 146.29 | 88.73 | 26796.09 | 0.61 | 0.87 | 7.68 | 1.65 | 1 | 10 | 487.4747 | 666.9843 | 603.3283 | 487474.6649 | 666984.3423 | 1.4088e-06 | 0.39469 | 603328.2928
16 | 90 | CONCLUIDO | 2.6548 | 37.67 | 33.29 | 36.32 | 0.49 | 55 | 182.69 | 52.44 | 5 | 53 | 35.25 | 22766.06 | 370.88 | 3109.14 | 142.55 | 88.73 | 24940.44 | 0.62 | 0.87 | 7.67 | 1.53 | 1 | 10 | 478.638 | 654.8937 | 592.3915 | 478638.0408 | 654893.6835 | 1.4171e-06 | 0.3924 | 592391.5495
17 | 90 | CONCLUIDO | 2.6704 | 37.45 | 33.21 | 39.07 | 0.51 | 51 | 183.07 | 52.44 | 5.25 | 49 | 35.37 | 22812.34 | 365.39 | 3109.15 | 139.61 | 88.73 | 23491.63 | 0.64 | 0.87 | 7.68 | 1.45 | 1 | 10 | 470.5494 | 643.8265 | 582.3806 | 470549.4219 | 643826.4782 | 1.4254e-06 | 0.3901 | 582380.5827
18 | 90 | CONCLUIDO | 2.686 | 37.23 | 33.1 | 41.38 | 0.53 | 48 | 183.44 | 52.44 | 5.5 | 46 | 35.5 | 22858.66 | 360.41 | 3109.3 | 136.2 | 88.73 | 21800.58 | 0.65 | 0.87 | 7.67 | 1.34 | 1 | 10 | 462.891 | 633.3479 | 572.9021 | 462891.0314 | 633347.9304 | 1.4337e-06 | 0.38781 | 572902.0929
19 | 90 | CONCLUIDO | 2.7002 | 37.03 | 33.01 | 44.02 | 0.55 | 45 | 183.82 | 52.44 | 5.75 | 43 | 35.63 | 22905.03 | 352.83 | 3109.29 | 133.42 | 88.73 | 20423.86 | 0.67 | 0.88 | 7.66 | 1.25 | 1 | 10 | 453.3089 | 620.2372 | 561.0426 | 453308.858 | 620237.1781 | 1.4413e-06 | 0.38573 | 561042.6123
20 | 90 | CONCLUIDO | 2.7097 | 36.9 | 32.95 | 45.98 | 0.58 | 43 | 184.19 | 52.44 | 6 | 40 | 35.75 | 22951.43 | 348.93 | 3109.35 | 131.41 | 88.73 | 19427.13 | 0.68 | 0.88 | 7.66 | 1.19 | 1 | 10 | 448.0006 | 612.9742 | 554.4728 | 448000.5915 | 612974.1737 | 1.4464e-06 | 0.38438 | 554472.7789
21 | 90 | CONCLUIDO | 2.7197 | 36.77 | 32.89 | 48.13 | 0.6 | 41 | 184.57 | 52.44 | 6.25 | 37 | 35.88 | 22997.88 | 343.28 | 3109.22 | 129.54 | 88.73 | 18503.71 | 0.69 | 0.88 | 7.65 | 1.13 | 1 | 10 | 441.0922 | 603.5218 | 545.9226 | 441092.2144 | 603521.8274 | 1.4517e-06 | 0.38302 | 545922.5512
22 | 90 | CONCLUIDO | 2.7264 | 36.68 | 32.87 | 50.57 | 0.62 | 39 | 184.95 | 52.44 | 6.5 | 29 | 36.01 | 23044.38 | 336.9 | 3109.33 | 128.58 | 88.73 | 18032.14 | 0.69 | 0.88 | 7.66 | 1.11 | 1 | 10 | 434.2717 | 594.1897 | 537.4811 | 434271.7288 | 594189.7381 | 1.4553e-06 | 0.38208 | 537481.1034
23 | 90 | CONCLUIDO | 2.7353 | 36.56 | 32.82 | 53.23 | 0.65 | 37 | 185.33 | 52.44 | 6.75 | 20 | 36.13 | 23090.91 | 333.3 | 3109.39 | 126.36 | 88.73 | 16933.31 | 0.7 | 0.88 | 7.67 | 1.06 | 1 | 10 | 429.4796 | 587.633 | 531.5501 | 429479.6421 | 587632.9936 | 1.4601e-06 | 0.38083 | 531550.1254
24 | 90 | CONCLUIDO | 2.7423 | 36.47 | 32.77 | 54.61 | 0.67 | 36 | 185.7 | 52.44 | 7 | 9 | 36.26 | 23137.49 | 330.59 | 3109.48 | 124.33 | 88.73 | 15924.48 | 0.71 | 0.88 | 7.68 | 1 | 1 | 10 | 425.7969 | 582.594 | 526.9921 | 425796.8552 | 582594.0421 | 1.4638e-06 | 0.3799 | 526992.0844
25 | 90 | CONCLUIDO | 2.7394 | 36.51 | 32.8 | 54.67 | 0.69 | 36 | 186.08 | 52.44 | 7.25 | 3 | 36.39 | 23184.11 | 331.45 | 3109.61 | 125.36 | 88.73 | 16439.78 | 0.71 | 0.88 | 7.68 | 1.04 | 1 | 10 | 427.1257 | 584.4123 | 528.6368 | 427125.7235 | 584412.2583 | 1.4623e-06 | 0.38031 | 528636.7726
26 | 90 | CONCLUIDO | 2.739 | 36.51 | 32.81 | 54.68 | 0.71 | 36 | 186.46 | 52.44 | 7.5 | 1 | 36.52 | 23230.78 | 332.02 | 3109.48 | 125.53 | 88.73 | 16526.09 | 0.71 | 0.88 | 7.68 | 1.05 | 1 | 10 | 427.7312 | 585.2407 | 529.3861 | 427731.2016 | 585240.7002 | 1.462e-06 | 0.38031 | 529386.1492
27 | 90 | CONCLUIDO | 2.7387 | 36.51 | 32.81 | 54.69 | 0.74 | 36 | 186.84 | 52.44 | 7.75 | 0 | 36.65 | 23277.49 | 332.67 | 3109.64 | 125.57 | 88.73 | 16543.1 | 0.71 | 0.88 | 7.69 | 1.05 | 1 | 10 | 428.3518 | 586.0898 | 530.1542 | 428351.794 | 586089.8221 | 1.4619e-06 | 0.38031 | 530154.232

## RESULTADOS_20
Unnamed: 0 | Volume de calda [L] | STATUS | Capacidade operacional [ha/h] | Tempo de missao [h] | Tempo util [h] | Tempo por voo [min] | Autonomia Projetada [h] | N° Voos | MTOW [kg] | Massa Estrutura [kg] | Combustível [kg] | Abastecimentos | Massa gerador | Potência gerador [W] | Combustível consumido [L] | Calda cons [L] | Distância percorrida [km] | Distância Pulverizando [km] | RTL ACUMULADO[m] | EOC [km/km] | EOC [h/h] | Tempo de manobra [h] | Tempo rtl_rtw [h] | V pulv [m/s] | V desloc [m/s] | Preço Total por ha Simples [R$/ha] | Preço Total por ha Presumido [R$/ha] | Preço Total por ha Real [R$/ha] | Preço Total Simples [R$] | Preço Total Presumido [R$] | Prod CAPEX [ha/h/R$] | Dias Trabalhados | Preço Total Real [R$]
0 | 110 | CONCLUIDO | 1.4228 | 70.29 | 46.69 | 5.64 | 0.08 | 497 | 213.37 | 56.13 | 1 | 495 | 46.25 | 26550.29 | 686.54 | 3111.29 | 579.87 | 88.73 | 241388.53 | 0.15 | 0.62 | 8.42 | 14.91 | 1 | 10 | 1562.409 | 2137.7569 | 1933.7324 | 1562408.9692 | 2137756.8802 | 7.3606e-07 | 0.73219 | 1933732.3639
1 | 110 | CONCLUIDO | 1.6625 | 60.15 | 42.38 | 7.08 | 0.1 | 359 | 213.78 | 56.13 | 1.25 | 357 | 46.4 | 26600.32 | 620.14 | 3110.56 | 439.04 | 88.73 | 171662.13 | 0.2 | 0.68 | 8.17 | 10.61 | 1 | 10 | 1209.8466 | 1655.3655 | 1497.3797 | 1209846.5738 | 1655365.4569 | 8.6006e-07 | 0.62656 | 1497379.701
2 | 110 | CONCLUIDO | 1.8355 | 54.48 | 40 | 8.54 | 0.12 | 281 | 214.19 | 56.13 | 1.5 | 279 | 46.56 | 26650.41 | 582.11 | 3110.63 | 360.95 | 88.73 | 133007.64 | 0.25 | 0.72 | 8.05 | 8.23 | 1 | 10 | 1030.3883 | 1409.8227 | 1275.2712 | 1030388.2942 | 1409822.7217 | 9.4956e-07 | 0.5675 | 1275271.2198
3 | 110 | CONCLUIDO | 1.969 | 50.79 | 38.46 | 10.03 | 0.14 | 230 | 214.59 | 56.13 | 1.75 | 228 | 46.72 | 26700.55 | 556.64 | 3110.06 | 311.1 | 88.73 | 108340.89 | 0.29 | 0.75 | 7.96 | 6.69 | 1 | 10 | 920.0207 | 1258.8129 | 1138.6736 | 920020.6822 | 1258812.8858 | 1.0186e-06 | 0.52906 | 1138673.5508
4 | 110 | CONCLUIDO | 2.0718 | 48.27 | 37.42 | 11.51 | 0.17 | 195 | 215 | 56.13 | 2 | 193 | 46.87 | 26750.75 | 538.73 | 3109.68 | 277.14 | 88.73 | 91535.68 | 0.32 | 0.77 | 7.9 | 5.66 | 1 | 10 | 847.5545 | 1159.6614 | 1048.985 | 847554.4793 | 1159661.4301 | 1.0718e-06 | 0.50281 | 1048984.9708
5 | 110 | CONCLUIDO | 2.1564 | 46.37 | 36.63 | 13 | 0.19 | 169 | 215.41 | 56.13 | 2.25 | 167 | 47.03 | 26801 | 524.05 | 3109.58 | 251.04 | 88.73 | 78613.22 | 0.35 | 0.79 | 7.86 | 4.86 | 1 | 10 | 793.5312 | 1085.7443 | 982.1224 | 793531.1649 | 1085744.3479 | 1.1156e-06 | 0.48302 | 982122.4312
6 | 110 | CONCLUIDO | 2.2227 | 44.99 | 36.09 | 14.53 | 0.21 | 149 | 215.82 | 56.13 | 2.5 | 147 | 47.19 | 26851.31 | 513.3 | 3109.72 | 232.58 | 88.73 | 69486.05 | 0.38 | 0.8 | 7.86 | 4.32 | 1 | 10 | 755.314 | 1033.4539 | 934.8225 | 755313.9872 | 1033453.9194 | 1.1499e-06 | 0.46865 | 934822.5278
7 | 110 | CONCLUIDO | 2.282 | 43.82 | 35.59 | 16.06 | 0.23 | 133 | 216.22 | 56.13 | 2.75 | 131 | 47.35 | 26901.66 | 503.23 | 3109.49 | 216.87 | 88.73 | 61710.57 | 0.41 | 0.81 | 7.82 | 3.83 | 1 | 10 | 722.4419 | 988.4768 | 894.138 | 722441.876 | 988476.8467 | 1.1806e-06 | 0.45646 | 894138.0038
8 | 110 | CONCLUIDO | 2.3312 | 42.9 | 35.22 | 17.61 | 0.25 | 120 | 216.63 | 56.13 | 3 | 118 | 47.51 | 26952.08 | 495.26 | 3109.67 | 204.8 | 88.73 | 55739.67 | 0.43 | 0.82 | 7.79 | 3.45 | 1 | 10 | 697.0669 | 953.7577 | 862.7324 | 697066.882 | 953757.6604 | 1.206e-06 | 0.44688 | 862732.3679
9 | 110 | CONCLUIDO | 2.3765 | 42.08 | 34.86 | 19.19 | 0.27 | 109 | 217.04 | 56.13 | 3.25 | 107 | 47.66 | 27002.55 | 487.18 | 3109.77 | 193.96 | 88.73 | 50374.36 | 0.46 | 0.83 | 7.76 | 3.1 | 1 | 10 | 673.7802 | 921.8958 | 833.9113 | 673780.1919 | 921895.7836 | 1.2294e-06 | 0.43833 | 833911.3439
10 | 110 | CONCLUIDO | 2.4123 | 41.45 | 34.62 | 20.77 | 0.29 | 100 | 217.45 | 56.13 | 3.5 | 98 | 47.82 | 27053.07 | 480.59 | 3109.44 | 185.65 | 88.73 | 46266.44 | 0.48 | 0.84 | 7.75 | 2.86 | 1 | 10 | 656.0107 | 897.5828 | 811.9187 | 656010.6799 | 897582.7534 | 1.248e-06 | 0.43177 | 811918.7152
11 | 110 | CONCLUIDO | 2.4463 | 40.88 | 34.38 | 22.42 | 0.31 | 92 | 217.86 | 56.13 | 3.75 | 90 | 47.98 | 27103.65 | 474.16 | 3109.59 | 178.05 | 88.73 | 42506.2 | 0.5 | 0.84 | 7.73 | 2.62 | 1 | 10 | 639.3882 | 874.8392 | 791.3458 | 639388.2337 | 874839.1891 | 1.2655e-06 | 0.42583 | 791345.7647
12 | 110 | CONCLUIDO | 2.4773 | 40.37 | 34.17 | 24.12 | 0.33 | 85 | 218.27 | 56.13 | 4 | 83 | 48.15 | 27154.29 | 468.23 | 3109.5 | 171.12 | 88.73 | 39074.43 | 0.52 | 0.85 | 7.72 | 2.4 | 1 | 10 | 624.6067 | 854.6145 | 773.0513 | 624606.7436 | 854614.5023 | 1.2816e-06 | 0.42052 | 773051.2937
13 | 110 | CONCLUIDO | 2.5046 | 39.93 | 33.98 | 25.81 | 0.35 | 79 | 218.68 | 56.13 | 4.25 | 77 | 48.31 | 27204.98 | 462.14 | 3109.5 | 164.89 | 88.73 | 35990.29 | 0.54 | 0.85 | 7.71 | 2.21 | 1 | 10 | 611.0303 | 836.0387 | 756.2483 | 611030.3409 | 836038.6692 | 1.2957e-06 | 0.41594 | 756248.312
14 | 110 | CONCLUIDO | 2.5261 | 39.59 | 33.85 | 27.45 | 0.36 | 74 | 219.09 | 56.13 | 4.5 | 72 | 48.47 | 27255.72 | 457.49 | 3109.42 | 160.41 | 88.73 | 33775.41 | 0.55 | 0.85 | 7.71 | 2.09 | 1 | 10 | 600.7775 | 822.0103 | 743.5588 | 600777.5099 | 822010.2935 | 1.3068e-06 | 0.4124 | 743558.7848
15 | 110 | CONCLUIDO | 2.5454 | 39.29 | 33.72 | 28.9 | 0.38 | 70 | 219.51 | 56.13 | 4.75 | 68 | 48.63 | 27306.53 | 452.88 | 3109.48 | 156.72 | 88.73 | 31951.73 | 0.57 | 0.86 | 7.69 | 1.96 | 1 | 10 | 591.2449 | 808.9673 | 731.7606 | 591244.8827 | 808967.3324 | 1.3168e-06 | 0.40927 | 731760.6256
16 | 110 | CONCLUIDO | 2.5617 | 39.04 | 33.64 | 30.58 | 0.4 | 66 | 219.92 | 56.13 | 5 | 64 | 48.79 | 27357.39 | 447.95 | 3109.44 | 153.56 | 88.73 | 30387.24 | 0.58 | 0.86 | 7.7 | 1.87 | 1 | 10 | 582.4659 | 796.9556 | 720.8953 | 582465.9412 | 796955.5973 | 1.3252e-06 | 0.40667 | 720895.2736
17 | 110 | CONCLUIDO | 2.581 | 38.74 | 33.51 | 32.43 | 0.42 | 62 | 220.33 | 56.13 | 5.25 | 60 | 48.95 | 27408.3 | 443.29 | 3109.44 | 149.64 | 88.73 | 28448.38 | 0.59 | 0.86 | 7.69 | 1.75 | 1 | 10 | 573.1546 | 784.2154 | 709.371 | 573154.6116 | 784215.4254 | 1.3352e-06 | 0.40354 | 709371.0059
18 | 110 | CONCLUIDO | 2.5952 | 38.53 | 33.43 | 34 | 0.44 | 59 | 220.74 | 56.13 | 5.5 | 57 | 49.12 | 27459.27 | 439.19 | 3109.13 | 146.94 | 88.73 | 27116.79 | 0.6 | 0.87 | 7.68 | 1.67 | 1 | 10 | 565.8387 | 774.2054 | 700.3164 | 565838.6793 | 774205.444 | 1.3426e-06 | 0.40135 | 700316.363
19 | 110 | CONCLUIDO | 2.6095 | 38.32 | 33.34 | 35.73 | 0.46 | 56 | 221.16 | 56.13 | 5.75 | 54 | 49.28 | 27510.3 | 435.27 | 3109.25 | 144.38 | 88.73 | 25851.3 | 0.61 | 0.87 | 7.68 | 1.58 | 1 | 10 | 558.7021 | 764.4409 | 691.4837 | 558702.1194 | 764440.888 | 1.35e-06 | 0.39917 | 691483.7226
20 | 110 | CONCLUIDO | 2.6243 | 38.1 | 33.25 | 37.65 | 0.48 | 53 | 221.57 | 56.13 | 6 | 51 | 49.45 | 27561.39 | 430.62 | 3109.35 | 140.83 | 88.73 | 24091.04 | 0.63 | 0.87 | 7.68 | 1.49 | 1 | 10 | 550.8656 | 753.7186 | 681.7848 | 550865.605 | 753718.6232 | 1.3576e-06 | 0.39687 | 681784.7756
21 | 110 | CONCLUIDO | 2.6392 | 37.89 | 33.17 | 39.8 | 0.5 | 50 | 221.99 | 56.13 | 6.25 | 48 | 49.61 | 27612.53 | 425.38 | 3109.28 | 138.52 | 88.73 | 22949.08 | 0.64 | 0.87 | 7.67 | 1.4 | 1 | 10 | 542.6013 | 742.411 | 671.5563 | 542601.259 | 742410.9804 | 1.3653e-06 | 0.39469 | 671556.3184
22 | 110 | CONCLUIDO | 2.6507 | 37.73 | 33.09 | 41.36 | 0.52 | 48 | 222.4 | 56.13 | 6.5 | 46 | 49.78 | 27663.85 | 420.82 | 3109.21 | 135.61 | 88.73 | 21504.95 | 0.65 | 0.87 | 7.67 | 1.33 | 1 | 10 | 535.7336 | 733.0143 | 663.0564 | 535733.5607 | 733014.2927 | 1.3713e-06 | 0.39302 | 663056.4374
23 | 110 | CONCLUIDO | 2.6648 | 37.53 | 33.01 | 44.02 | 0.54 | 45 | 222.82 | 56.13 | 6.75 | 43 | 49.94 | 27715.11 | 414.95 | 3109.29 | 133.51 | 88.73 | 20471.97 | 0.66 | 0.88 | 7.66 | 1.25 | 1 | 10 | 527.2216 | 721.3678 | 652.5215 | 527221.583 | 721367.8292 | 1.3786e-06 | 0.39094 | 652521.496
24 | 110 | CONCLUIDO | 2.6688 | 37.47 | 33 | 45 | 0.56 | 44 | 223.23 | 56.13 | 7 | 42 | 50.11 | 27766.43 | 414.01 | 3109.31 | 133.23 | 88.73 | 20334.89 | 0.67 | 0.88 | 7.65 | 1.24 | 1 | 10 | 525.5371 | 719.0631 | 650.4367 | 525537.1177 | 719063.0695 | 1.3807e-06 | 0.39031 | 650436.6993
25 | 110 | CONCLUIDO | 2.6811 | 37.3 | 32.91 | 47.02 | 0.58 | 42 | 223.65 | 56.13 | 7.25 | 40 | 50.27 | 27817.81 | 408.6 | 3109.14 | 130.39 | 88.73 | 18926.78 | 0.68 | 0.88 | 7.65 | 1.15 | 1 | 10 | 517.8528 | 708.549 | 640.9261 | 517852.7899 | 708549.0332 | 1.387e-06 | 0.38854 | 640926.108
26 | 110 | CONCLUIDO | 2.6884 | 37.2 | 32.9 | 49.34 | 0.59 | 40 | 224.07 | 56.13 | 7.5 | 38 | 50.44 | 27869.24 | 404.82 | 3109.12 | 129.77 | 88.73 | 18624.77 | 0.68 | 0.88 | 7.65 | 1.14 | 1 | 10 | 513.006 | 701.9175 | 634.9274 | 513006.0084 | 701917.4529 | 1.3908e-06 | 0.3875 | 634927.4364
27 | 110 | CONCLUIDO | 2.7 | 37.04 | 32.82 | 51.82 | 0.61 | 38 | 224.49 | 56.13 | 7.75 | 36 | 50.61 | 27920.73 | 399.01 | 3109.21 | 127.24 | 88.73 | 17367.9 | 0.7 | 0.88 | 7.65 | 1.06 | 1 | 10 | 505.2509 | 691.3066 | 625.3293 | 505250.9371 | 691306.6223 | 1.3968e-06 | 0.38583 | 625329.2885
28 | 110 | CONCLUIDO | 2.7048 | 36.97 | 32.8 | 53.18 | 0.63 | 37 | 224.9 | 56.13 | 8 | 35 | 50.78 | 27972.28 | 396.09 | 3109.19 | 126.64 | 88.73 | 17074.74 | 0.7 | 0.88 | 7.64 | 1.04 | 1 | 10 | 501.6578 | 686.3903 | 620.8822 | 501657.7749 | 686390.2992 | 1.3993e-06 | 0.3851 | 620882.1724
29 | 110 | CONCLUIDO | 2.7154 | 36.83 | 32.74 | 56.12 | 0.65 | 35 | 225.32 | 56.13 | 8.25 | 33 | 50.95 | 28023.89 | 390.58 | 3109.16 | 124.61 | 88.73 | 16068.94 | 0.71 | 0.88 | 7.64 | 0.98 | 1 | 10 | 494.5345 | 676.644 | 612.066 | 494534.5344 | 676643.9673 | 1.4048e-06 | 0.38365 | 612066.0167
30 | 110 | CONCLUIDO | 2.7227 | 36.73 | 32.68 | 57.67 | 0.67 | 34 | 225.74 | 56.13 | 8.5 | 30 | 51.11 | 28075.56 | 387.43 | 3109.15 | 122.68 | 88.73 | 15107.43 | 0.72 | 0.89 | 7.64 | 0.92 | 1 | 10 | 490.1518 | 670.6473 | 606.6417 | 490151.8136 | 670647.3354 | 1.4085e-06 | 0.3826 | 606641.6949
31 | 110 | CONCLUIDO | 2.7258 | 36.69 | 32.68 | 59.42 | 0.69 | 33 | 226.16 | 56.13 | 8.75 | 30 | 51.28 | 28127.29 | 382.09 | 3109.15 | 122.74 | 88.73 | 15146.78 | 0.72 | 0.89 | 7.64 | 0.92 | 1 | 10 | 484.858 | 663.4041 | 600.0898 | 484858.0144 | 663404.1257 | 1.4101e-06 | 0.38219 | 600089.7671
32 | 110 | CONCLUIDO | 2.733 | 36.59 | 32.63 | 61.17 | 0.71 | 32 | 226.58 | 56.13 | 9 | 26 | 51.45 | 28179.08 | 378.62 | 3109.14 | 120.71 | 88.73 | 14136.73 | 0.74 | 0.89 | 7.64 | 0.87 | 1 | 10 | 480.2957 | 657.1618 | 594.4432 | 480295.731 | 657161.8082 | 1.4139e-06 | 0.38115 | 594443.2076
33 | 110 | CONCLUIDO | 2.7351 | 36.56 | 32.64 | 63.18 | 0.72 | 31 | 227 | 56.13 | 9.25 | 20 | 51.62 | 28230.92 | 375.67 | 3109.38 | 121.06 | 88.73 | 14312.74 | 0.73 | 0.89 | 7.65 | 0.88 | 1 | 10 | 477.3631 | 653.1492 | 590.8136 | 477363.089 | 653149.2381 | 1.415e-06 | 0.38083 | 590813.5915
34 | 110 | CONCLUIDO | 2.7397 | 36.5 | 32.62 | 65.24 | 0.74 | 30 | 227.42 | 56.13 | 9.5 | 11 | 51.8 | 28282.83 | 373.46 | 3109.33 | 119.9 | 88.73 | 13741.8 | 0.74 | 0.89 | 7.66 | 0.86 | 1 | 10 | 474.5263 | 649.2678 | 587.3026 | 474526.2629 | 649267.7675 | 1.4173e-06 | 0.38021 | 587302.563
35 | 110 | CONCLUIDO | 2.7384 | 36.52 | 32.64 | 65.28 | 0.76 | 30 | 227.84 | 56.13 | 9.75 | 4 | 51.97 | 28334.8 | 373.22 | 3109.2 | 120.38 | 88.73 | 13977.39 | 0.74 | 0.89 | 7.66 | 0.88 | 1 | 10 | 474.626 | 649.4042 | 587.426 | 474625.9991 | 649404.231 | 1.4167e-06 | 0.38042 | 587426.0026
36 | 110 | CONCLUIDO | 2.7397 | 36.5 | 32.62 | 65.24 | 0.78 | 30 | 228.27 | 56.13 | 10 | 1 | 52.14 | 28386.82 | 373.32 | 3109.31 | 119.68 | 88.73 | 13630.81 | 0.74 | 0.89 | 7.67 | 0.86 | 1 | 10 | 474.4027 | 649.0987 | 587.1496 | 474402.6688 | 649098.6606 | 1.4173e-06 | 0.38021 | 587149.5955
37 | 110 | CONCLUIDO | 2.7399 | 36.5 | 32.62 | 65.24 | 0.8 | 30 | 228.69 | 56.13 | 10.25 | 0 | 52.31 | 28438.91 | 373.68 | 3109.18 | 119.45 | 88.73 | 13513.72 | 0.74 | 0.89 | 7.67 | 0.86 | 1 | 10 | 474.686 | 649.4864 | 587.5003 | 474686.0332 | 649486.3723 | 1.4174e-06 | 0.38021 | 587500.3045

## RESULTADOS_28
Unnamed: 0 | Volume de calda [L] | STATUS | Capacidade operacional [ha/h] | Tempo de missao [h] | Tempo util [h] | Tempo por voo [min] | Autonomia Projetada [h] | N° Voos | MTOW [kg] | Massa Estrutura [kg] | Combustível [kg] | Abastecimentos | Massa gerador | Potência gerador [W] | Combustível consumido [L] | Calda cons [L] | Distância percorrida [km] | Distância Pulverizando [km] | RTL ACUMULADO[m] | EOC [km/km] | EOC [h/h] | Tempo de manobra [h] | Tempo rtl_rtw [h] | V pulv [m/s] | V desloc [m/s] | Preço Total por ha Simples [R$/ha] | Preço Total por ha Presumido [R$/ha] | Preço Total por ha Real [R$/ha] | Preço Total Simples [R$] | Preço Total Presumido [R$] | Prod CAPEX [ha/h/R$] | Dias Trabalhados | Preço Total Real [R$]
0 | 150 | CONCLUIDO | 1.0479 | 95.43 | 53.32 | 4.54 | 0.06 | 704 | 296.65 | 61.82 | 1 | 702 | 83.83 | 36821.52 | 969.36 | 3112.18 | 798.48 | 88.73 | 349660.36 | 0.11 | 0.54 | 8.74 | 21.53 | 1 | 10 | 2930.1231 | 4009.1236 | 3626.4985 | 2930123.0585 | 4009123.6366 | 5.1491e-07 | 0.99406 | 3626498.5035
1 | 150 | CONCLUIDO | 1.3088 | 76.41 | 46.35 | 5.71 | 0.07 | 487 | 297.17 | 61.82 | 1.25 | 485 | 84.1 | 36885.7 | 840.65 | 3111.08 | 569.15 | 88.73 | 236080.83 | 0.16 | 0.62 | 8.4 | 14.58 | 1 | 10 | 2036.4945 | 2786.4216 | 2520.4894 | 2036494.4829 | 2786421.5953 | 6.4311e-07 | 0.79594 | 2520489.429
2 | 150 | CONCLUIDO | 1.5002 | 66.66 | 42.88 | 6.88 | 0.09 | 374 | 297.7 | 61.82 | 1.5 | 372 | 84.37 | 36949.99 | 775.75 | 3110.73 | 454.49 | 88.73 | 179316.84 | 0.2 | 0.67 | 8.24 | 11.11 | 1 | 10 | 1640.9759 | 2245.2556 | 2030.9715 | 1640975.8741 | 2245255.5857 | 7.3715e-07 | 0.69437 | 2030971.5438
3 | 150 | CONCLUIDO | 1.6531 | 60.49 | 40.66 | 8.05 | 0.1 | 303 | 298.22 | 61.82 | 1.75 | 301 | 84.65 | 37014.39 | 733.44 | 3111.12 | 383.24 | 88.73 | 144045.61 | 0.23 | 0.71 | 8.07 | 8.89 | 1 | 10 | 1409.2881 | 1928.2502 | 1744.2207 | 1409288.1072 | 1928250.1616 | 8.1228e-07 | 0.6301 | 1744220.6725
4 | 150 | CONCLUIDO | 1.7736 | 56.38 | 39.22 | 9.23 | 0.12 | 255 | 298.74 | 61.82 | 2 | 253 | 84.92 | 37078.91 | 705.45 | 3110.52 | 335.25 | 88.73 | 120288.99 | 0.26 | 0.74 | 8.02 | 7.45 | 1 | 10 | 1264.504 | 1730.1501 | 1565.027 | 1264503.9733 | 1730150.1222 | 8.7149e-07 | 0.58729 | 1565027.0228
5 | 150 | CONCLUIDO | 1.8733 | 53.38 | 38.16 | 10.41 | 0.13 | 220 | 299.26 | 61.82 | 2.25 | 218 | 85.19 | 37143.54 | 684.53 | 3109.71 | 301.09 | 88.73 | 103386.56 | 0.29 | 0.76 | 7.95 | 6.4 | 1 | 10 | 1162.6316 | 1590.7639 | 1438.9436 | 1162631.6299 | 1590763.8877 | 9.2048e-07 | 0.55604 | 1438943.6149
6 | 150 | CONCLUIDO | 1.9536 | 51.19 | 37.41 | 11.57 | 0.15 | 194 | 299.79 | 61.82 | 2.5 | 192 | 85.47 | 37208.42 | 669.38 | 3109.98 | 276.31 | 88.73 | 91126.31 | 0.32 | 0.77 | 7.92 | 5.64 | 1 | 10 | 1090.9637 | 1492.7047 | 1350.2431 | 1090963.7325 | 1492704.7088 | 9.5994e-07 | 0.53323 | 1350243.0664
7 | 150 | CONCLUIDO | 2.0255 | 49.37 | 36.76 | 12.75 | 0.16 | 173 | 300.32 | 61.82 | 2.75 | 171 | 85.74 | 37273.29 | 655.71 | 3110.06 | 255.31 | 88.73 | 80731.5 | 0.35 | 0.79 | 7.88 | 5 | 1 | 10 | 1031.6332 | 1411.5261 | 1276.812 | 1031633.2147 | 1411526.0768 | 9.9527e-07 | 0.51427 | 1276812.0091
8 | 150 | CONCLUIDO | 2.0866 | 47.93 | 36.26 | 13.95 | 0.18 | 156 | 300.84 | 61.82 | 3 | 154 | 86.02 | 37338.27 | 645 | 3109.52 | 239.72 | 88.73 | 73021.71 | 0.37 | 0.8 | 7.83 | 4.5 | 1 | 10 | 985.8188 | 1348.8408 | 1220.1093 | 985818.8194 | 1348840.7999 | 1.0253e-06 | 0.49927 | 1220109.3271
9 | 150 | CONCLUIDO | 2.1454 | 46.61 | 35.78 | 15.23 | 0.19 | 141 | 301.37 | 61.82 | 3.25 | 139 | 86.3 | 37403.38 | 634.07 | 3109.96 | 223.59 | 88.73 | 65029.87 | 0.4 | 0.81 | 7.81 | 4.01 | 1 | 10 | 943.4976 | 1290.935 | 1167.73 | 943497.5812 | 1290935.0148 | 1.0542e-06 | 0.48552 | 1167729.9889
10 | 150 | CONCLUIDO | 2.1872 | 45.72 | 35.5 | 16.39 | 0.21 | 130 | 301.9 | 61.82 | 3.5 | 128 | 86.58 | 37468.6 | 627.65 | 3109.57 | 214.14 | 88.73 | 60361.58 | 0.41 | 0.81 | 7.81 | 3.74 | 1 | 10 | 916.6673 | 1254.2246 | 1134.5232 | 916667.2993 | 1254224.6394 | 1.0747e-06 | 0.47625 | 1134523.2001
11 | 150 | CONCLUIDO | 2.2279 | 44.89 | 35.22 | 17.61 | 0.22 | 120 | 302.43 | 61.82 | 3.75 | 118 | 86.86 | 37533.94 | 620.73 | 3109.67 | 205.1 | 88.73 | 55891.92 | 0.43 | 0.82 | 7.79 | 3.46 | 1 | 10 | 890.7397 | 1218.7493 | 1102.4336 | 890739.6812 | 1218749.3285 | 1.0947e-06 | 0.4676 | 1102433.6031
12 | 150 | CONCLUIDO | 2.2632 | 44.19 | 34.97 | 18.73 | 0.24 | 112 | 302.96 | 61.82 | 4 | 110 | 87.14 | 37599.4 | 614.41 | 3109.35 | 197.25 | 88.73 | 52003.87 | 0.45 | 0.83 | 7.76 | 3.2 | 1 | 10 | 868.6244 | 1188.4902 | 1075.0624 | 868624.4024 | 1188490.2283 | 1.1121e-06 | 0.46031 | 1075062.389
13 | 150 | CONCLUIDO | 2.2971 | 43.53 | 34.76 | 20.05 | 0.25 | 104 | 303.49 | 61.82 | 4.25 | 102 | 87.42 | 37664.98 | 608.89 | 3109.68 | 190.06 | 88.73 | 48448.47 | 0.47 | 0.83 | 7.76 | 2.99 | 1 | 10 | 848.7812 | 1161.3399 | 1050.5033 | 848781.2344 | 1161339.9304 | 1.1287e-06 | 0.45344 | 1050503.2774
14 | 150 | CONCLUIDO | 2.3251 | 43.01 | 34.57 | 21.16 | 0.26 | 98 | 304.03 | 61.82 | 4.5 | 96 | 87.7 | 37730.68 | 603.64 | 3109.48 | 184.14 | 88.73 | 45518.75 | 0.48 | 0.84 | 7.75 | 2.8 | 1 | 10 | 832.0136 | 1138.3977 | 1029.7506 | 832013.5605 | 1138397.6593 | 1.1425e-06 | 0.44802 | 1029750.5844
15 | 150 | CONCLUIDO | 2.3529 | 42.5 | 34.39 | 22.43 | 0.28 | 92 | 304.56 | 61.82 | 4.75 | 90 | 87.99 | 37796.51 | 598.86 | 3109.45 | 178.48 | 88.73 | 42721.46 | 0.5 | 0.84 | 7.73 | 2.63 | 1 | 10 | 816.2545 | 1116.8354 | 1010.2462 | 816254.5166 | 1116835.4402 | 1.1561e-06 | 0.44271 | 1010246.2333
16 | 150 | CONCLUIDO | 2.377 | 42.07 | 34.24 | 23.61 | 0.29 | 87 | 305.09 | 61.82 | 5 | 85 | 88.27 | 37862.45 | 593.82 | 3109.56 | 173.12 | 88.73 | 40063.31 | 0.51 | 0.84 | 7.73 | 2.48 | 1 | 10 | 802.0138 | 1097.3506 | 992.621 | 802013.756 | 1097350.6032 | 1.168e-06 | 0.43823 | 992621.0018
17 | 150 | CONCLUIDO | 2.4012 | 41.65 | 34.09 | 24.95 | 0.31 | 82 | 305.63 | 61.82 | 5.25 | 80 | 88.56 | 37928.52 | 589.93 | 3109.65 | 168.83 | 88.73 | 37946.16 | 0.53 | 0.85 | 7.71 | 2.33 | 1 | 10 | 789.1846 | 1079.7972 | 976.7428 | 789184.575 | 1079797.1518 | 1.1799e-06 | 0.43385 | 976742.8272
18 | 150 | CONCLUIDO | 2.4205 | 41.31 | 33.98 | 26.14 | 0.32 | 78 | 306.17 | 61.82 | 5.5 | 76 | 88.84 | 37994.72 | 586.11 | 3109.6 | 164.98 | 88.73 | 36039.01 | 0.54 | 0.85 | 7.71 | 2.22 | 1 | 10 | 778.4732 | 1065.1414 | 963.4858 | 778473.2275 | 1065141.4137 | 1.1894e-06 | 0.43031 | 963485.8121
19 | 150 | CONCLUIDO | 2.4406 | 40.97 | 33.87 | 27.46 | 0.33 | 74 | 306.7 | 61.82 | 5.75 | 72 | 89.13 | 38061.04 | 582.43 | 3109.42 | 161.22 | 88.73 | 34178.08 | 0.55 | 0.85 | 7.71 | 2.1 | 1 | 10 | 767.8192 | 1050.5641 | 950.2997 | 767819.1701 | 1050564.0623 | 1.1992e-06 | 0.42677 | 950299.7027
20 | 150 | CONCLUIDO | 2.4617 | 40.62 | 33.74 | 28.92 | 0.35 | 70 | 307.24 | 61.82 | 6 | 68 | 89.42 | 38127.48 | 578.03 | 3109.29 | 156.75 | 88.73 | 31963.54 | 0.57 | 0.86 | 7.71 | 1.97 | 1 | 10 | 756.215 | 1034.6867 | 935.9376 | 756214.9619 | 1034686.6728 | 1.2096e-06 | 0.42312 | 935937.6289
21 | 150 | CONCLUIDO | 2.4767 | 40.38 | 33.66 | 30.14 | 0.36 | 67 | 307.78 | 61.82 | 6.25 | 65 | 89.71 | 38194.05 | 574.79 | 3109.3 | 154.43 | 88.73 | 30820.93 | 0.57 | 0.86 | 7.7 | 1.9 | 1 | 10 | 748.0443 | 1023.5072 | 925.8251 | 748044.3118 | 1023507.2288 | 1.217e-06 | 0.42063 | 925825.1353
22 | 150 | CONCLUIDO | 2.4934 | 40.11 | 33.55 | 31.46 | 0.38 | 64 | 308.32 | 61.82 | 6.5 | 62 | 90 | 38260.74 | 571.2 | 3109.56 | 150.98 | 88.73 | 29111.85 | 0.59 | 0.86 | 7.69 | 1.79 | 1 | 10 | 738.9663 | 1011.0863 | 914.5896 | 738966.2763 | 1011086.2601 | 1.2252e-06 | 0.41781 | 914589.6065
23 | 150 | CONCLUIDO | 2.502 | 39.97 | 33.53 | 32.44 | 0.39 | 62 | 308.86 | 61.82 | 6.75 | 60 | 90.29 | 38327.57 | 568.4 | 3109.44 | 150.09 | 88.73 | 28672.34 | 0.59 | 0.86 | 7.69 | 1.76 | 1 | 10 | 733.617 | 1003.7672 | 907.969 | 733617.0118 | 1003767.1604 | 1.2294e-06 | 0.41635 | 907969.0314
24 | 150 | CONCLUIDO | 2.5174 | 39.72 | 33.45 | 34.02 | 0.4 | 59 | 309.41 | 61.82 | 7 | 57 | 90.59 | 38394.52 | 565.9 | 3109.22 | 147.51 | 88.73 | 27399.12 | 0.6 | 0.86 | 7.69 | 1.69 | 1 | 10 | 726.3074 | 993.7658 | 898.9222 | 726307.3935 | 993765.8182 | 1.237e-06 | 0.41375 | 898922.2033
25 | 150 | CONCLUIDO | 2.5302 | 39.52 | 33.36 | 35.12 | 0.42 | 57 | 309.95 | 61.82 | 7.25 | 55 | 90.88 | 38461.6 | 561.91 | 3109.34 | 144.77 | 88.73 | 26038.03 | 0.61 | 0.87 | 7.68 | 1.6 | 1 | 10 | 718.3464 | 982.8732 | 889.0692 | 718346.3804 | 982873.2088 | 1.2433e-06 | 0.41167 | 889069.1693
26 | 150 | CONCLUIDO | 2.5402 | 39.37 | 33.31 | 36.34 | 0.43 | 55 | 310.5 | 61.82 | 7.5 | 53 | 91.18 | 38528.81 | 559.12 | 3109.31 | 143.14 | 88.73 | 25235.93 | 0.62 | 0.87 | 7.68 | 1.55 | 1 | 10 | 712.6025 | 975.0141 | 881.9602 | 712602.4676 | 975014.134 | 1.2482e-06 | 0.4101 | 881960.1535
27 | 150 | CONCLUIDO | 2.5515 | 39.19 | 33.25 | 37.64 | 0.44 | 53 | 311.04 | 61.82 | 7.75 | 51 | 91.47 | 38596.15 | 556.63 | 3109.36 | 141.13 | 88.73 | 24239.44 | 0.63 | 0.87 | 7.67 | 1.49 | 1 | 10 | 706.7753 | 967.0411 | 874.7481 | 706775.2805 | 967041.1196 | 1.2537e-06 | 0.40823 | 874748.0724
28 | 150 | CONCLUIDO | 2.5608 | 39.05 | 33.22 | 39.08 | 0.46 | 51 | 311.59 | 61.82 | 8 | 49 | 91.77 | 38663.62 | 553.61 | 3109.41 | 140.27 | 88.73 | 23820.65 | 0.63 | 0.87 | 7.67 | 1.46 | 1 | 10 | 701.2038 | 959.4179 | 867.8524 | 701203.7632 | 959417.9238 | 1.2583e-06 | 0.40677 | 867852.4237
29 | 150 | CONCLUIDO | 2.5741 | 38.85 | 33.13 | 40.57 | 0.47 | 49 | 312.14 | 61.82 | 8.25 | 47 | 92.07 | 38731.35 | 550.36 | 3109.48 | 137.08 | 88.73 | 22234.42 | 0.65 | 0.87 | 7.67 | 1.37 | 1 | 10 | 694.0628 | 949.6473 | 859.0143 | 694062.8044 | 949647.3488 | 1.2648e-06 | 0.40469 | 859014.3387
30 | 150 | CONCLUIDO | 2.5799 | 38.76 | 33.1 | 41.37 | 0.48 | 48 | 312.69 | 61.82 | 8.5 | 46 | 92.37 | 38799.09 | 547.83 | 3109.29 | 136.39 | 88.73 | 21892.12 | 0.65 | 0.87 | 7.66 | 1.33 | 1 | 10 | 689.9769 | 944.0569 | 853.9574 | 689976.9479 | 944056.8997 | 1.2677e-06 | 0.40375 | 853957.4342
31 | 150 | CONCLUIDO | 2.5899 | 38.61 | 33.06 | 43.12 | 0.5 | 46 | 313.24 | 61.82 | 8.75 | 44 | 92.67 | 38866.96 | 545.29 | 3109.4 | 135.06 | 88.73 | 21237.34 | 0.66 | 0.88 | 7.66 | 1.3 | 1 | 10 | 684.7383 | 936.8891 | 847.4737 | 684738.2766 | 936889.1186 | 1.2726e-06 | 0.40219 | 847473.7361
32 | 150 | CONCLUIDO | 2.5954 | 38.53 | 33.03 | 44.04 | 0.51 | 45 | 313.79 | 61.82 | 9 | 43 | 92.97 | 38934.97 | 542.24 | 3109.17 | 133.96 | 88.73 | 20692.71 | 0.66 | 0.88 | 7.66 | 1.27 | 1 | 10 | 680.2922 | 930.8058 | 841.971 | 680292.1808 | 930805.7741 | 1.2753e-06 | 0.40135 | 841970.9774
33 | 150 | CONCLUIDO | 2.6076 | 38.35 | 32.96 | 46 | 0.52 | 43 | 314.34 | 61.82 | 9.25 | 41 | 93.27 | 39003.11 | 539.62 | 3109.25 | 131.74 | 88.73 | 19593.78 | 0.67 | 0.88 | 7.66 | 1.2 | 1 | 10 | 674.3239 | 922.6397 | 834.5843 | 674323.9056 | 922639.7167 | 1.2813e-06 | 0.39948 | 834584.277
34 | 150 | CONCLUIDO | 2.6157 | 38.23 | 32.9 | 47 | 0.54 | 42 | 314.9 | 61.82 | 9.5 | 40 | 93.57 | 39071.38 | 537.38 | 3109.38 | 129.87 | 88.73 | 18665.48 | 0.68 | 0.88 | 7.65 | 1.14 | 1 | 10 | 669.8594 | 916.5311 | 829.0587 | 669859.3744 | 916531.1481 | 1.2853e-06 | 0.39823 | 829058.7017
35 | 150 | CONCLUIDO | 2.6195 | 38.17 | 32.9 | 48.15 | 0.55 | 41 | 315.45 | 61.82 | 9.75 | 39 | 93.88 | 39139.8 | 535.53 | 3109.27 | 129.53 | 88.73 | 18499.99 | 0.69 | 0.88 | 7.66 | 1.14 | 1 | 10 | 667.1817 | 912.8674 | 825.7447 | 667181.7039 | 912867.4413 | 1.2871e-06 | 0.3976 | 825744.6539
36 | 150 | CONCLUIDO | 2.6251 | 38.09 | 32.87 | 49.31 | 0.56 | 40 | 316.01 | 61.82 | 10 | 38 | 94.18 | 39208.35 | 532.07 | 3109.2 | 128.98 | 88.73 | 18232.06 | 0.69 | 0.88 | 7.65 | 1.11 | 1 | 10 | 662.4196 | 906.3517 | 819.8508 | 662419.5732 | 906351.6839 | 1.2899e-06 | 0.39677 | 819850.7512
37 | 150 | CONCLUIDO | 2.6362 | 37.93 | 32.83 | 51.83 | 0.58 | 38 | 316.56 | 61.82 | 10.25 | 36 | 94.49 | 39277.04 | 528.07 | 3109.31 | 127.25 | 88.73 | 17372.64 | 0.7 | 0.88 | 7.65 | 1.06 | 1 | 10 | 655.7622 | 897.2428 | 811.6112 | 655762.2294 | 897242.8125 | 1.2954e-06 | 0.3951 | 811611.2177
38 | 150 | CONCLUIDO | 2.6424 | 37.84 | 32.79 | 53.17 | 0.59 | 37 | 317.12 | 61.82 | 10.5 | 35 | 94.8 | 39345.87 | 526.1 | 3109.57 | 126.12 | 88.73 | 16815.35 | 0.7 | 0.88 | 7.65 | 1.03 | 1 | 10 | 652.2195 | 892.3955 | 807.2266 | 652219.5314 | 892395.5368 | 1.2984e-06 | 0.39417 | 807226.5593
39 | 150 | CONCLUIDO | 2.6484 | 37.76 | 32.76 | 54.6 | 0.6 | 36 | 317.68 | 61.82 | 10.75 | 34 | 95.11 | 39414.84 | 523.75 | 3109.3 | 125.23 | 88.73 | 16373.6 | 0.71 | 0.88 | 7.65 | 1 | 1 | 10 | 648.4465 | 887.2331 | 802.5569 | 648446.5233 | 887233.1406 | 1.3013e-06 | 0.39333 | 802556.8549
40 | 150 | CONCLUIDO | 2.6543 | 37.67 | 32.73 | 56.11 | 0.62 | 35 | 318.24 | 61.82 | 11 | 33 | 95.42 | 39483.95 | 521.85 | 3109.29 | 124.45 | 88.73 | 15987.12 | 0.71 | 0.88 | 7.64 | 0.97 | 1 | 10 | 645.1245 | 882.6877 | 798.4453 | 645124.454 | 882687.7389 | 1.3042e-06 | 0.3924 | 798445.2599
41 | 150 | CONCLUIDO | 2.6598 | 37.6 | 32.71 | 57.73 | 0.63 | 34 | 318.8 | 61.82 | 11.25 | 32 | 95.73 | 39553.2 | 517.93 | 3109.18 | 124.03 | 88.73 | 15785.92 | 0.72 | 0.88 | 7.63 | 0.95 | 1 | 10 | 640.1278 | 875.8511 | 792.2611 | 640127.837 | 875851.147 | 1.3069e-06 | 0.39167 | 792261.1428
42 | 150 | CONCLUIDO | 2.6604 | 37.59 | 32.7 | 57.71 | 0.64 | 34 | 319.36 | 61.82 | 11.5 | 32 | 96.04 | 39622.59 | 517.1 | 3109.18 | 123.15 | 88.73 | 15342.46 | 0.72 | 0.88 | 7.65 | 0.94 | 1 | 10 | 639.1784 | 874.5521 | 791.086 | 639178.3897 | 874552.0713 | 1.3072e-06 | 0.39156 | 791086.0491
43 | 150 | CONCLUIDO | 2.666 | 37.51 | 32.68 | 59.42 | 0.65 | 33 | 319.93 | 61.82 | 11.75 | 31 | 96.36 | 39692.13 | 514.15 | 3109.27 | 122.37 | 88.73 | 14960.53 | 0.73 | 0.89 | 7.64 | 0.92 | 1 | 10 | 635.0615 | 868.9191 | 785.9907 | 635061.4509 | 868919.094 | 1.31e-06 | 0.39073 | 785990.6752
44 | 150 | CONCLUIDO | 2.6728 | 37.41 | 32.64 | 61.2 | 0.67 | 32 | 320.49 | 61.82 | 12 | 30 | 96.67 | 39761.81 | 511.26 | 3109.33 | 121.42 | 88.73 | 14488.09 | 0.73 | 0.89 | 7.64 | 0.88 | 1 | 10 | 630.6322 | 862.8588 | 780.5088 | 630632.233 | 862858.8428 | 1.3133e-06 | 0.38969 | 780508.8059
45 | 150 | CONCLUIDO | 2.6769 | 37.36 | 32.64 | 63.17 | 0.68 | 31 | 321.06 | 61.82 | 12.25 | 29 | 96.99 | 39831.64 | 509.18 | 3109.27 | 120.96 | 88.73 | 14263.73 | 0.73 | 0.89 | 7.65 | 0.88 | 1 | 10 | 627.7898 | 858.9696 | 776.9908 | 627789.7536 | 858969.637 | 1.3153e-06 | 0.38917 | 776990.7804
46 | 150 | CONCLUIDO | 2.6842 | 37.26 | 32.59 | 65.18 | 0.69 | 30 | 321.63 | 61.82 | 12.5 | 28 | 97.31 | 39901.61 | 505.67 | 3109.18 | 119.78 | 88.73 | 13679.38 | 0.74 | 0.89 | 7.64 | 0.83 | 1 | 10 | 622.6723 | 851.9677 | 770.6571 | 622672.3058 | 851967.7191 | 1.3189e-06 | 0.38812 | 770657.1157
47 | 150 | CONCLUIDO | 2.6841 | 37.26 | 32.59 | 65.19 | 0.71 | 30 | 322.2 | 61.82 | 12.75 | 28 | 97.62 | 39971.73 | 502.79 | 3109.22 | 119.76 | 88.73 | 13670.91 | 0.74 | 0.89 | 7.63 | 0.83 | 1 | 10 | 620.1002 | 848.4485 | 767.4737 | 620100.2229 | 848448.4819 | 1.3189e-06 | 0.38812 | 767473.7496
48 | 150 | CONCLUIDO | 2.6893 | 37.18 | 32.58 | 67.4 | 0.72 | 29 | 322.77 | 61.82 | 13 | 27 | 97.94 | 40042 | 500.99 | 3109.29 | 119.1 | 88.73 | 13346 | 0.75 | 0.89 | 7.64 | 0.81 | 1 | 10 | 617.235 | 844.5281 | 763.9275 | 617234.9749 | 844528.1232 | 1.3214e-06 | 0.38729 | 763927.5444
49 | 150 | CONCLUIDO | 2.6963 | 37.09 | 32.53 | 69.72 | 0.73 | 28 | 323.34 | 61.82 | 13.25 | 26 | 98.27 | 40112.54 | 499.26 | 3109.26 | 117.79 | 88.73 | 12693.42 | 0.75 | 0.89 | 7.63 | 0.77 | 1 | 10 | 613.8344 | 839.8753 | 759.7188 | 613834.4315 | 839875.3497 | 1.3249e-06 | 0.38635 | 759718.8251
50 | 150 | CONCLUIDO | 2.6964 | 37.09 | 32.53 | 69.72 | 0.74 | 28 | 323.91 | 61.82 | 13.5 | 26 | 98.59 | 40183.11 | 495.57 | 3109.11 | 117.93 | 88.73 | 12764.08 | 0.75 | 0.89 | 7.63 | 0.77 | 1 | 10 | 610.5019 | 835.3156 | 755.5942 | 610501.8739 | 835315.5973 | 1.3249e-06 | 0.38635 | 755594.2491
51 | 150 | CONCLUIDO | 2.7028 | 37 | 32.5 | 72.23 | 0.76 | 27 | 324.48 | 61.82 | 13.75 | 25 | 98.91 | 40253.84 | 494.82 | 3109.17 | 117.07 | 88.73 | 12337.79 | 0.76 | 0.89 | 7.62 | 0.74 | 1 | 10 | 608.2388 | 832.2192 | 752.7934 | 608238.8347 | 832219.2072 | 1.3281e-06 | 0.38542 | 752793.3741
52 | 150 | CONCLUIDO | 2.7024 | 37 | 32.51 | 72.24 | 0.77 | 27 | 325.06 | 61.82 | 14 | 25 | 99.24 | 40324.71 | 491.15 | 3109.14 | 116.79 | 88.73 | 12201.89 | 0.76 | 0.89 | 7.63 | 0.75 | 1 | 10 | 605.0938 | 827.9161 | 748.9009 | 605093.8185 | 827916.0573 | 1.3279e-06 | 0.38542 | 748900.9107
53 | 150 | CONCLUIDO | 2.7085 | 36.92 | 32.48 | 74.95 | 0.78 | 26 | 325.63 | 61.82 | 14.25 | 24 | 99.56 | 40395.74 | 485.78 | 3109.2 | 116.24 | 88.73 | 11931.87 | 0.76 | 0.89 | 7.63 | 0.72 | 1 | 10 | 598.7898 | 819.2906 | 741.0986 | 598789.7573 | 819290.5626 | 1.3309e-06 | 0.38458 | 741098.6212
54 | 150 | CONCLUIDO | 2.7158 | 36.82 | 32.44 | 77.85 | 0.79 | 25 | 326.21 | 61.82 | 14.5 | 23 | 99.89 | 40466.92 | 486.22 | 3109.15 | 114.94 | 88.73 | 11285.41 | 0.77 | 0.89 | 7.62 | 0.68 | 1 | 10 | 597.3773 | 817.358 | 739.3505 | 597377.3165 | 817357.9989 | 1.3345e-06 | 0.38354 | 739350.4986
55 | 150 | CONCLUIDO | 2.7156 | 36.82 | 32.44 | 77.85 | 0.8 | 25 | 326.79 | 61.82 | 14.75 | 22 | 100.22 | 40538.25 | 483.28 | 3109.19 | 114.95 | 88.73 | 11289.07 | 0.77 | 0.89 | 7.62 | 0.68 | 1 | 10 | 594.8026 | 813.8351 | 736.1639 | 594802.5916 | 813835.1467 | 1.3344e-06 | 0.38354 | 736163.8625
56 | 150 | CONCLUIDO | 2.7218 | 36.74 | 32.41 | 81.02 | 0.82 | 24 | 327.37 | 61.82 | 15 | 20 | 100.55 | 40609.74 | 480.42 | 3109.14 | 113.4 | 88.73 | 10519.85 | 0.78 | 0.89 | 7.64 | 0.65 | 1 | 10 | 590.7611 | 808.3053 | 731.1618 | 590761.0631 | 808305.349 | 1.3374e-06 | 0.38271 | 731161.821
57 | 150 | CONCLUIDO | 2.7205 | 36.76 | 32.43 | 81.07 | 0.83 | 24 | 327.95 | 61.82 | 15.25 | 18 | 100.88 | 40681.39 | 477.69 | 3109.21 | 114.17 | 88.73 | 10906.43 | 0.78 | 0.89 | 7.63 | 0.67 | 1 | 10 | 588.715 | 805.5058 | 728.6294 | 588714.9604 | 805505.7811 | 1.3368e-06 | 0.38292 | 728629.4399
58 | 150 | CONCLUIDO | 2.7266 | 36.68 | 32.4 | 84.52 | 0.84 | 23 | 328.53 | 61.82 | 15.5 | 17 | 101.21 | 40753.2 | 473.51 | 3109.12 | 113.27 | 88.73 | 10459.17 | 0.78 | 0.89 | 7.63 | 0.64 | 1 | 10 | 583.545 | 798.4319 | 722.2307 | 583544.9521 | 798431.9477 | 1.3398e-06 | 0.38208 | 722230.7232
59 | 150 | CONCLUIDO | 2.7271 | 36.67 | 32.39 | 84.51 | 0.85 | 23 | 329.12 | 61.82 | 15.75 | 16 | 101.54 | 40825.16 | 476.11 | 3109.11 | 113.24 | 88.73 | 10444.82 | 0.78 | 0.89 | 7.63 | 0.63 | 1 | 10 | 585.6945 | 801.3731 | 724.8911 | 585694.4999 | 801373.0538 | 1.34e-06 | 0.38198 | 724891.1343
60 | 150 | CONCLUIDO | 2.7271 | 36.67 | 32.39 | 84.51 | 0.86 | 23 | 329.7 | 61.82 | 16 | 13 | 101.88 | 40897.29 | 472.32 | 3109.12 | 113.02 | 88.73 | 10333.71 | 0.79 | 0.89 | 7.64 | 0.63 | 1 | 10 | 582.3332 | 796.7739 | 720.731 | 582333.1722 | 796773.9369 | 1.34e-06 | 0.38198 | 720730.9506
61 | 150 | CONCLUIDO | 2.7253 | 36.69 | 32.42 | 84.57 | 0.88 | 23 | 330.29 | 61.82 | 16.25 | 7 | 102.21 | 40969.57 | 471.36 | 3109.18 | 113.36 | 88.73 | 10507.05 | 0.78 | 0.89 | 7.65 | 0.66 | 1 | 10 | 582.0134 | 796.3364 | 720.3352 | 582013.4172 | 796336.4341 | 1.3391e-06 | 0.38219 | 720335.2025
62 | 150 | CONCLUIDO | 2.7323 | 36.6 | 32.38 | 88.31 | 0.89 | 22 | 330.87 | 61.82 | 16.5 | 6 | 102.55 | 41042.02 | 470.58 | 3109.26 | 112 | 88.73 | 9829.19 | 0.79 | 0.89 | 7.65 | 0.62 | 1 | 10 | 579.6383 | 793.0866 | 717.3956 | 579638.26 | 793086.6392 | 1.3426e-06 | 0.38125 | 717395.5635
63 | 150 | CONCLUIDO | 2.7319 | 36.6 | 32.38 | 88.32 | 0.9 | 22 | 331.46 | 61.82 | 16.75 | 4 | 102.89 | 41114.63 | 471.44 | 3109.27 | 112.37 | 88.73 | 10012.2 | 0.79 | 0.89 | 7.64 | 0.62 | 1 | 10 | 580.4841 | 794.244 | 718.4424 | 580484.1001 | 794243.9549 | 1.3424e-06 | 0.38125 | 718442.4266
64 | 150 | CONCLUIDO | 2.7312 | 36.61 | 32.39 | 88.35 | 0.91 | 22 | 332.05 | 61.82 | 17 | 2 | 103.23 | 41187.41 | 471.79 | 3109.21 | 112.43 | 88.73 | 10043.94 | 0.79 | 0.89 | 7.65 | 0.63 | 1 | 10 | 580.9919 | 794.9388 | 719.0709 | 580991.9277 | 794938.787 | 1.342e-06 | 0.38135 | 719070.9448
65 | 150 | CONCLUIDO | 2.7306 | 36.62 | 32.4 | 88.37 | 0.92 | 22 | 332.64 | 61.82 | 17.25 | 1 | 103.57 | 41260.35 | 472.71 | 3109.37 | 112.54 | 88.73 | 10097.33 | 0.79 | 0.89 | 7.66 | 0.64 | 1 | 10 | 581.9837 | 796.2958 | 720.2984 | 581983.7059 | 796295.7817 | 1.3417e-06 | 0.38146 | 720298.4299
66 | 150 | CONCLUIDO | 2.7305 | 36.62 | 32.4 | 88.37 | 0.94 | 22 | 333.24 | 61.82 | 17.5 | 0 | 103.92 | 41333.46 | 473.56 | 3109.32 | 112.62 | 88.73 | 10140.11 | 0.79 | 0.89 | 7.65 | 0.64 | 1 | 10 | 582.7578 | 797.355 | 721.2565 | 582757.8365 | 797354.9814 | 1.3417e-06 | 0.38146 | 721256.541

## RESULTADOS_0
Unnamed: 0 | Volume de calda [L] | STATUS | Capacidade operacional [ha/h] | Tempo de missao [h] | Tempo util [h] | Tempo por voo [min] | Autonomia Projetada [h] | N° Voos | MTOW [kg] | Massa Estrutura [kg] | Combustível [kg] | Abastecimentos | Massa gerador | Potência gerador [W] | Combustível consumido [L] | Calda cons [L] | Distância percorrida [km] | Distância Pulverizando [km] | RTL ACUMULADO[m] | EOC [km/km] | EOC [h/h] | Tempo de manobra [h] | Tempo rtl_rtw [h] | V pulv [m/s] | V desloc [m/s] | Preço Total por ha Simples [R$/ha] | Preço Total por ha Presumido [R$/ha] | Preço Total por ha Real [R$/ha] | Preço Total Simples [R$] | Preço Total Presumido [R$] | Prod CAPEX [ha/h/R$] | Dias Trabalhados | Preço Total Real [R$]
0 | 10 | CONCLUIDO | 2.1631 | 46.23 | 41.12 | 7.91 | 0.64 | 312 | 26.11 | 12.1 | 1 | 0 | 3.01 | 3454.41 | 119.91 | 3112.09 | 383.12 | 88.73 | 143938.83 | 0.23 | 0.7 | 8.51 | 9.34 | 1 | 10 | 222.9901 | 305.1049 | 275.9861 | 222990.0759 | 305104.8595 | 1.4836e-06 | 0.48156 | 275986.08

## RESULTADOS_7
Unnamed: 0 | Volume de calda [L] | STATUS | Capacidade operacional [ha/h] | Tempo de missao [h] | Tempo util [h] | Tempo por voo [min] | Autonomia Projetada [h] | N° Voos | MTOW [kg] | Massa Estrutura [kg] | Combustível [kg] | Abastecimentos | Massa gerador | Potência gerador [W] | Combustível consumido [L] | Calda cons [L] | Distância percorrida [km] | Distância Pulverizando [km] | RTL ACUMULADO[m] | EOC [km/km] | EOC [h/h] | Tempo de manobra [h] | Tempo rtl_rtw [h] | V pulv [m/s] | V desloc [m/s] | Preço Total por ha Simples [R$/ha] | Preço Total por ha Presumido [R$/ha] | Preço Total por ha Real [R$/ha] | Preço Total Simples [R$] | Preço Total Presumido [R$] | Prod CAPEX [ha/h/R$] | Dias Trabalhados | Preço Total Real [R$]
0 | 45 | CONCLUIDO | 2.1962 | 45.53 | 38.67 | 9.79 | 0.18 | 237 | 98.71 | 39.72 | 1 | 235 | 12.99 | 12407.75 | 327.79 | 3110.14 | 317.94 | 88.73 | 111725.08 | 0.28 | 0.75 | 7.97 | 6.9 | 1 | 10 | 510.351 | 698.2847 | 631.6414 | 510350.973 | 698284.7164 | 1.2911e-06 | 0.47427 | 631641.4031
1 | 45 | CONCLUIDO | 2.3511 | 42.53 | 36.91 | 12.51 | 0.22 | 177 | 99.02 | 39.72 | 1.25 | 175 | 13.05 | 12446.14 | 305.39 | 3109.7 | 260.88 | 88.73 | 83496.74 | 0.34 | 0.78 | 7.86 | 5.14 | 1 | 10 | 447.5636 | 612.3763 | 553.932 | 447563.635 | 612376.3105 | 1.3822e-06 | 0.44302 | 553931.9749
2 | 45 | CONCLUIDO | 2.4621 | 40.62 | 35.77 | 15.44 | 0.27 | 139 | 99.33 | 39.72 | 1.5 | 137 | 13.11 | 12484.55 | 288.24 | 3109.5 | 223.17 | 88.73 | 64831.44 | 0.4 | 0.81 | 7.82 | 4.01 | 1 | 10 | 406.7606 | 556.5478 | 503.4317 | 406760.6233 | 556547.8298 | 1.4474e-06 | 0.42312 | 503431.686
3 | 45 | CONCLUIDO | 2.5396 | 39.38 | 35.05 | 18.45 | 0.31 | 114 | 99.64 | 39.72 | 1.75 | 112 | 13.18 | 12522.99 | 274.18 | 3109.46 | 199.36 | 88.73 | 53050.7 | 0.45 | 0.83 | 7.78 | 3.28 | 1 | 10 | 378.6486 | 518.0838 | 468.6386 | 378648.6447 | 518083.7805 | 1.493e-06 | 0.41021 | 468638.5916
4 | 45 | CONCLUIDO | 2.6024 | 38.43 | 34.49 | 21.78 | 0.35 | 95 | 99.95 | 39.72 | 2 | 92 | 13.24 | 12561.45 | 261.32 | 3109.59 | 180.83 | 88.73 | 43881.99 | 0.49 | 0.84 | 7.76 | 2.72 | 1 | 10 | 355.8086 | 486.833 | 440.3704 | 355808.601 | 486833.0251 | 1.5299e-06 | 0.40031 | 440370.3644
5 | 45 | CONCLUIDO | 2.6496 | 37.74 | 34.09 | 25.25 | 0.39 | 81 | 100.27 | 39.72 | 2.25 | 74 | 13.3 | 12599.94 | 249.66 | 3109.4 | 168.14 | 88.73 | 37606.01 | 0.53 | 0.85 | 7.73 | 2.33 | 1 | 10 | 337.5996 | 461.9187 | 417.8338 | 337599.6417 | 461918.7236 | 1.5576e-06 | 0.39313 | 417833.8489
6 | 45 | CONCLUIDO | 2.6777 | 37.35 | 33.86 | 27.83 | 0.44 | 73 | 100.58 | 39.72 | 2.5 | 31 | 13.36 | 12638.45 | 242.37 | 3109.33 | 159.1 | 88.73 | 33125.01 | 0.56 | 0.85 | 7.76 | 2.09 | 1 | 10 | 326.7749 | 447.1078 | 404.4365 | 326774.8676 | 447107.7901 | 1.5742e-06 | 0.38906 | 404436.4501
7 | 45 | CONCLUIDO | 2.6806 | 37.3 | 33.86 | 28.61 | 0.48 | 71 | 100.89 | 39.72 | 2.75 | 5 | 13.42 | 12676.98 | 240.66 | 3109.66 | 158.05 | 88.73 | 32608.59 | 0.56 | 0.85 | 7.79 | 2.09 | 1 | 10 | 324.88 | 444.5151 | 402.0912 | 324879.9532 | 444515.0846 | 1.5759e-06 | 0.38854 | 402091.1888
8 | 45 | CONCLUIDO | 2.68 | 37.31 | 33.87 | 28.62 | 0.52 | 71 | 101.2 | 39.72 | 3 | 0 | 13.49 | 12715.54 | 241.17 | 3109.87 | 157.99 | 88.73 | 32580.14 | 0.56 | 0.85 | 7.8 | 2.1 | 1 | 10 | 325.4437 | 445.2864 | 402.7889 | 325443.6728 | 445286.3907 | 1.5755e-06 | 0.38865 | 402788.8826

## RESULTADOS_19
Unnamed: 0 | Volume de calda [L] | STATUS | Capacidade operacional [ha/h] | Tempo de missao [h] | Tempo util [h] | Tempo por voo [min] | Autonomia Projetada [h] | N° Voos | MTOW [kg] | Massa Estrutura [kg] | Combustível [kg] | Abastecimentos | Massa gerador | Potência gerador [W] | Combustível consumido [L] | Calda cons [L] | Distância percorrida [km] | Distância Pulverizando [km] | RTL ACUMULADO[m] | EOC [km/km] | EOC [h/h] | Tempo de manobra [h] | Tempo rtl_rtw [h] | V pulv [m/s] | V desloc [m/s] | Preço Total por ha Simples [R$/ha] | Preço Total por ha Presumido [R$/ha] | Preço Total por ha Real [R$/ha] | Preço Total Simples [R$] | Preço Total Presumido [R$] | Prod CAPEX [ha/h/R$] | Dias Trabalhados | Preço Total Real [R$]
0 | 105 | CONCLUIDO | 1.4724 | 67.92 | 46.05 | 5.8 | 0.09 | 476 | 204 | 55.27 | 1 | 474 | 42.72 | 25393.6 | 657.41 | 3111.69 | 558.53 | 88.73 | 230823.71 | 0.16 | 0.63 | 8.39 | 14.27 | 1 | 10 | 1449.8424 | 1983.7383 | 1794.4131 | 1449842.371 | 1983738.2946 | 7.6737e-07 | 0.7075 | 1794413.0959
1 | 105 | CONCLUIDO | 1.7116 | 58.42 | 41.91 | 7.31 | 0.11 | 344 | 204.39 | 55.27 | 1.25 | 342 | 42.87 | 25442.42 | 594.9 | 3110.48 | 423.5 | 88.73 | 163967.82 | 0.21 | 0.69 | 8.15 | 10.14 | 1 | 10 | 1130.7994 | 1547.2096 | 1399.5461 | 1130799.3675 | 1547209.5819 | 8.9204e-07 | 0.60854 | 1399546.0709
2 | 105 | CONCLUIDO | 1.8798 | 53.2 | 39.68 | 8.82 | 0.13 | 270 | 204.79 | 55.27 | 1.5 | 268 | 43.02 | 25491.3 | 560.08 | 3110.28 | 350.96 | 88.73 | 128068.35 | 0.25 | 0.73 | 8.03 | 7.91 | 1 | 10 | 971.0738 | 1328.666 | 1201.86 | 971073.8062 | 1328666.0224 | 9.797e-07 | 0.55417 | 1201860.002
3 | 105 | CONCLUIDO | 2.0082 | 49.8 | 38.23 | 10.33 | 0.15 | 222 | 205.18 | 55.27 | 1.75 | 220 | 43.16 | 25540.22 | 536.28 | 3109.71 | 303.5 | 88.73 | 104578.82 | 0.29 | 0.76 | 7.95 | 6.46 | 1 | 10 | 871.9717 | 1193.0701 | 1079.2052 | 871971.6664 | 1193070.1026 | 1.0466e-06 | 0.51875 | 1079205.1665
4 | 105 | CONCLUIDO | 2.1096 | 47.4 | 37.21 | 11.88 | 0.17 | 188 | 205.58 | 55.27 | 2 | 186 | 43.31 | 25589.2 | 518.87 | 3109.77 | 270.22 | 88.73 | 88108.62 | 0.33 | 0.78 | 7.9 | 5.45 | 1 | 10 | 804.5163 | 1100.7747 | 995.7183 | 804516.2927 | 1100774.6845 | 1.0995e-06 | 0.49375 | 995718.2935
5 | 105 | CONCLUIDO | 2.1908 | 45.65 | 36.47 | 13.42 | 0.19 | 163 | 205.98 | 55.27 | 2.25 | 161 | 43.46 | 25638.22 | 505.31 | 3109.63 | 245.97 | 88.73 | 76108.63 | 0.36 | 0.79 | 7.86 | 4.71 | 1 | 10 | 755.8333 | 1034.1645 | 935.4653 | 755833.3264 | 1034164.5022 | 1.1418e-06 | 0.47552 | 935465.2936
6 | 105 | CONCLUIDO | 2.259 | 44.27 | 35.9 | 15.06 | 0.22 | 143 | 206.38 | 55.27 | 2.5 | 141 | 43.6 | 25687.3 | 494.59 | 3109.73 | 227.51 | 88.73 | 66979.91 | 0.39 | 0.81 | 7.83 | 4.14 | 1 | 10 | 718.6318 | 983.2638 | 889.4224 | 718631.8152 | 983263.7534 | 1.1773e-06 | 0.46115 | 889422.4408
7 | 105 | CONCLUIDO | 2.3149 | 43.2 | 35.44 | 16.61 | 0.24 | 128 | 206.78 | 55.27 | 2.75 | 126 | 43.75 | 25736.42 | 484.92 | 3109.8 | 212.02 | 88.73 | 59310.67 | 0.42 | 0.82 | 7.81 | 3.68 | 1 | 10 | 688.8878 | 942.5667 | 852.6094 | 688887.7929 | 942566.6698 | 1.2065e-06 | 0.45 | 852609.4297
8 | 105 | CONCLUIDO | 2.3643 | 42.3 | 35.07 | 18.3 | 0.26 | 115 | 207.17 | 55.27 | 3 | 113 | 43.9 | 25785.6 | 476.3 | 3109.74 | 200.02 | 88.73 | 53373.74 | 0.44 | 0.83 | 7.78 | 3.3 | 1 | 10 | 663.8779 | 908.347 | 821.6556 | 663877.8529 | 908346.9666 | 1.2322e-06 | 0.44062 | 821655.607
9 | 105 | CONCLUIDO | 2.4024 | 41.62 | 34.8 | 19.89 | 0.28 | 105 | 207.57 | 55.27 | 3.25 | 103 | 44.05 | 25834.83 | 469.99 | 3109.65 | 190.97 | 88.73 | 48897.36 | 0.46 | 0.83 | 7.78 | 3.04 | 1 | 10 | 645.7064 | 883.484 | 799.1655 | 645706.3897 | 883483.969 | 1.2521e-06 | 0.43354 | 799165.4989
10 | 105 | CONCLUIDO | 2.442 | 40.95 | 34.49 | 21.56 | 0.3 | 96 | 207.97 | 55.27 | 3.5 | 94 | 44.2 | 25884.1 | 462.42 | 3109.36 | 181.6 | 88.73 | 44257.86 | 0.49 | 0.84 | 7.74 | 2.73 | 1 | 10 | 626.2782 | 856.9015 | 775.12 | 626278.191 | 856901.4504 | 1.2727e-06 | 0.42656 | 775119.9787
11 | 105 | CONCLUIDO | 2.471 | 40.47 | 34.3 | 23.12 | 0.32 | 89 | 208.37 | 55.27 | 3.75 | 87 | 44.35 | 25933.43 | 456.56 | 3109.49 | 175.28 | 88.73 | 41136.35 | 0.51 | 0.84 | 7.73 | 2.53 | 1 | 10 | 612.3112 | 837.7912 | 757.8335 | 612311.1673 | 837791.1523 | 1.2878e-06 | 0.42156 | 757833.5406
12 | 105 | CONCLUIDO | 2.5002 | 40 | 34.11 | 24.96 | 0.34 | 82 | 208.77 | 55.27 | 4 | 80 | 44.5 | 25982.82 | 450.7 | 3109.51 | 168.85 | 88.73 | 37952.77 | 0.53 | 0.85 | 7.72 | 2.34 | 1 | 10 | 598.6205 | 819.059 | 740.8891 | 598620.4841 | 819058.9557 | 1.303e-06 | 0.41667 | 740889.1185
13 | 105 | CONCLUIDO | 2.5221 | 39.65 | 33.96 | 26.46 | 0.36 | 77 | 209.17 | 55.27 | 4.25 | 75 | 44.65 | 26032.25 | 445.48 | 3109.37 | 164.65 | 88.73 | 35879.7 | 0.54 | 0.85 | 7.71 | 2.2 | 1 | 10 | 587.7344 | 804.1641 | 727.4158 | 587734.3883 | 804164.1191 | 1.3144e-06 | 0.41302 | 727415.8243
14 | 105 | CONCLUIDO | 2.5485 | 39.24 | 33.8 | 28.56 | 0.38 | 71 | 209.58 | 55.27 | 4.5 | 69 | 44.8 | 26081.73 | 439.28 | 3109.37 | 158.94 | 88.73 | 33055.17 | 0.56 | 0.86 | 7.7 | 2.03 | 1 | 10 | 575.0438 | 786.8003 | 711.7092 | 575043.8011 | 786800.2978 | 1.3282e-06 | 0.40875 | 711709.1816
15 | 105 | CONCLUIDO | 2.5663 | 38.97 | 33.68 | 30.16 | 0.4 | 67 | 209.98 | 55.27 | 4.75 | 65 | 44.95 | 26131.27 | 435.4 | 3109.6 | 154.95 | 88.73 | 31080.9 | 0.57 | 0.86 | 7.71 | 1.92 | 1 | 10 | 566.8624 | 775.6062 | 701.5834 | 566862.417 | 775606.1672 | 1.3375e-06 | 0.40594 | 701583.4032
16 | 105 | CONCLUIDO | 2.5868 | 38.66 | 33.54 | 31.94 | 0.42 | 63 | 210.38 | 55.27 | 5 | 61 | 45.11 | 26180.86 | 429.13 | 3109.41 | 150.17 | 88.73 | 28707.32 | 0.59 | 0.86 | 7.7 | 1.78 | 1 | 10 | 555.8869 | 760.589 | 687.9995 | 555886.9334 | 760589.0263 | 1.3482e-06 | 0.40271 | 687999.4772
17 | 105 | CONCLUIDO | 2.6041 | 38.4 | 33.44 | 34.01 | 0.44 | 59 | 210.78 | 55.27 | 5.25 | 57 | 45.26 | 26230.5 | 425.24 | 3109.56 | 147.04 | 88.73 | 27162.72 | 0.6 | 0.86 | 7.7 | 1.68 | 1 | 10 | 548.1421 | 749.9923 | 678.414 | 548142.1382 | 749992.2558 | 1.3572e-06 | 0.4 | 678414.0475
18 | 105 | CONCLUIDO | 2.6181 | 38.2 | 33.36 | 35.74 | 0.46 | 56 | 211.18 | 55.27 | 5.5 | 54 | 45.41 | 26280.2 | 420.53 | 3109.27 | 144.64 | 88.73 | 25977.49 | 0.61 | 0.87 | 7.68 | 1.6 | 1 | 10 | 540.511 | 739.5509 | 668.9692 | 540510.9608 | 739550.9423 | 1.3645e-06 | 0.39792 | 668969.2383
19 | 105 | CONCLUIDO | 2.6347 | 37.95 | 33.24 | 37.63 | 0.48 | 53 | 211.59 | 55.27 | 5.75 | 51 | 45.57 | 26329.94 | 415.21 | 3109.29 | 141.13 | 88.73 | 24239.95 | 0.63 | 0.87 | 7.66 | 1.48 | 1 | 10 | 531.6984 | 727.4933 | 658.0623 | 531698.4412 | 727493.2641 | 1.3731e-06 | 0.39531 | 658062.328
20 | 105 | CONCLUIDO | 2.6484 | 37.76 | 33.17 | 39.8 | 0.5 | 50 | 211.99 | 55.27 | 6 | 48 | 45.72 | 26379.74 | 410.07 | 3109.29 | 138.23 | 88.73 | 22805.24 | 0.64 | 0.87 | 7.67 | 1.4 | 1 | 10 | 523.9531 | 716.8957 | 648.4762 | 523953.0839 | 716895.7245 | 1.3803e-06 | 0.39333 | 648476.2028
21 | 105 | CONCLUIDO | 2.6587 | 37.61 | 33.1 | 41.38 | 0.52 | 48 | 212.4 | 55.27 | 6.25 | 46 | 45.87 | 26429.59 | 406.21 | 3109.18 | 136.28 | 88.73 | 21839.3 | 0.65 | 0.87 | 7.67 | 1.34 | 1 | 10 | 518.1097 | 708.9006 | 641.2441 | 518109.7138 | 708900.5678 | 1.3856e-06 | 0.39177 | 641244.0925
22 | 105 | CONCLUIDO | 2.674 | 37.4 | 33.01 | 44.01 | 0.54 | 45 | 212.8 | 55.27 | 6.5 | 43 | 46.03 | 26479.5 | 399.3 | 3109.21 | 133.6 | 88.73 | 20512.31 | 0.66 | 0.88 | 7.65 | 1.25 | 1 | 10 | 508.5105 | 695.7665 | 629.3635 | 508510.5131 | 695766.5179 | 1.3936e-06 | 0.38958 | 629363.5379
23 | 105 | CONCLUIDO | 2.6775 | 37.35 | 33 | 45 | 0.56 | 44 | 213.21 | 55.27 | 6.75 | 42 | 46.18 | 26529.46 | 398.24 | 3109.3 | 133 | 88.73 | 20217.15 | 0.67 | 0.88 | 7.66 | 1.24 | 1 | 10 | 506.8466 | 693.4899 | 627.3042 | 506846.642 | 693489.936 | 1.3954e-06 | 0.38906 | 627304.2298
24 | 105 | CONCLUIDO | 2.6949 | 37.11 | 32.88 | 48.12 | 0.58 | 41 | 213.61 | 55.27 | 7 | 39 | 46.34 | 26579.47 | 390.88 | 3109.4 | 129.18 | 88.73 | 18323.63 | 0.69 | 0.88 | 7.64 | 1.12 | 1 | 10 | 496.4578 | 679.2755 | 614.4464 | 496457.8098 | 679275.4775 | 1.4045e-06 | 0.38656 | 614446.3793
25 | 105 | CONCLUIDO | 2.6986 | 37.06 | 32.87 | 49.3 | 0.6 | 40 | 214.02 | 55.27 | 7.25 | 38 | 46.49 | 26629.54 | 386.42 | 3109.13 | 128.72 | 88.73 | 18099.06 | 0.69 | 0.88 | 7.65 | 1.11 | 1 | 10 | 491.7387 | 672.8186 | 608.6057 | 491738.6844 | 672818.562 | 1.4064e-06 | 0.38604 | 608605.7028
26 | 105 | CONCLUIDO | 2.7075 | 36.94 | 32.83 | 51.84 | 0.62 | 38 | 214.42 | 55.27 | 7.5 | 36 | 46.65 | 26679.66 | 381.2 | 3109.24 | 127.29 | 88.73 | 17395.28 | 0.7 | 0.88 | 7.65 | 1.07 | 1 | 10 | 485.2916 | 663.9974 | 600.6264 | 485291.6073 | 663997.3866 | 1.4111e-06 | 0.38479 | 600626.408
27 | 105 | CONCLUIDO | 2.7183 | 36.79 | 32.76 | 54.61 | 0.64 | 36 | 214.83 | 55.27 | 7.75 | 32 | 46.81 | 26729.83 | 377.46 | 3109.23 | 125.2 | 88.73 | 16357.13 | 0.71 | 0.88 | 7.65 | 1 | 1 | 10 | 479.7407 | 656.4023 | 593.7562 | 479740.6701 | 656402.3495 | 1.4167e-06 | 0.38323 | 593756.2306
28 | 105 | CONCLUIDO | 2.7217 | 36.74 | 32.76 | 56.16 | 0.66 | 35 | 215.24 | 55.27 | 8 | 31 | 46.97 | 26780.06 | 373.87 | 3109.33 | 125.01 | 88.73 | 16271.63 | 0.71 | 0.88 | 7.65 | 1 | 1 | 10 | 475.953 | 651.2199 | 589.0684 | 475953.0158 | 651219.9138 | 1.4185e-06 | 0.38271 | 589068.3992
29 | 105 | CONCLUIDO | 2.7288 | 36.65 | 32.7 | 57.71 | 0.68 | 34 | 215.65 | 55.27 | 8.25 | 30 | 47.12 | 26830.34 | 370.79 | 3109.26 | 123.2 | 88.73 | 15369.18 | 0.72 | 0.88 | 7.65 | 0.94 | 1 | 10 | 471.7317 | 645.4441 | 583.8438 | 471731.7 | 645444.1233 | 1.4222e-06 | 0.38177 | 583843.8421
30 | 105 | CONCLUIDO | 2.7322 | 36.6 | 32.7 | 59.45 | 0.7 | 33 | 216.05 | 55.27 | 8.5 | 24 | 47.28 | 26880.68 | 365.59 | 3109.17 | 122.7 | 88.73 | 15124.43 | 0.72 | 0.88 | 7.66 | 0.94 | 1 | 10 | 466.5433 | 638.3452 | 577.4224 | 466543.3231 | 638345.1572 | 1.4239e-06 | 0.38125 | 577422.3913
31 | 105 | CONCLUIDO | 2.7382 | 36.52 | 32.66 | 61.23 | 0.72 | 32 | 216.46 | 55.27 | 8.75 | 11 | 47.44 | 26931.07 | 362.45 | 3109.42 | 120.98 | 88.73 | 14268.5 | 0.73 | 0.89 | 7.66 | 0.9 | 1 | 10 | 462.58 | 632.9224 | 572.5172 | 462580.0146 | 632922.3836 | 1.4271e-06 | 0.38042 | 572517.1596
32 | 105 | CONCLUIDO | 2.7418 | 36.47 | 32.65 | 63.19 | 0.74 | 31 | 216.87 | 55.27 | 9 | 6 | 47.6 | 26981.51 | 361.64 | 3109.26 | 120.7 | 88.73 | 14135.76 | 0.74 | 0.89 | 7.67 | 0.89 | 1 | 10 | 461.2175 | 631.0581 | 570.8308 | 461217.4887 | 631058.1155 | 1.429e-06 | 0.3799 | 570830.8146
33 | 105 | CONCLUIDO | 2.7409 | 36.48 | 32.66 | 63.22 | 0.76 | 31 | 217.28 | 55.27 | 9.25 | 1 | 47.76 | 27032.02 | 361.92 | 3109.47 | 120.91 | 88.73 | 14238.77 | 0.73 | 0.89 | 7.67 | 0.9 | 1 | 10 | 461.6581 | 631.661 | 571.3762 | 461658.1324 | 631661.0237 | 1.4285e-06 | 0.38 | 571376.1821
34 | 105 | CONCLUIDO | 2.7404 | 36.49 | 32.67 | 63.23 | 0.78 | 31 | 217.69 | 55.27 | 9.5 | 0 | 47.92 | 27082.57 | 362.74 | 3109.37 | 120.89 | 88.73 | 14231.16 | 0.73 | 0.89 | 7.68 | 0.91 | 1 | 10 | 462.5086 | 632.8247 | 572.4288 | 462508.6192 | 632824.6972 | 1.4282e-06 | 0.3801 | 572428.7963

## RESULTADOS_10
Unnamed: 0 | Volume de calda [L] | STATUS | Capacidade operacional [ha/h] | Tempo de missao [h] | Tempo util [h] | Tempo por voo [min] | Autonomia Projetada [h] | N° Voos | MTOW [kg] | Massa Estrutura [kg] | Combustível [kg] | Abastecimentos | Massa gerador | Potência gerador [W] | Combustível consumido [L] | Calda cons [L] | Distância percorrida [km] | Distância Pulverizando [km] | RTL ACUMULADO[m] | EOC [km/km] | EOC [h/h] | Tempo de manobra [h] | Tempo rtl_rtw [h] | V pulv [m/s] | V desloc [m/s] | Preço Total por ha Simples [R$/ha] | Preço Total por ha Presumido [R$/ha] | Preço Total por ha Real [R$/ha] | Preço Total Simples [R$] | Preço Total Presumido [R$] | Prod CAPEX [ha/h/R$] | Dias Trabalhados | Preço Total Real [R$]
0 | 60 | CONCLUIDO | 1.99 | 50.25 | 40.53 | 8.19 | 0.14 | 297 | 124.63 | 45 | 1 | 295 | 18.64 | 15605.44 | 411.2 | 3110.23 | 377.95 | 88.73 | 141427.27 | 0.23 | 0.71 | 8.09 | 8.76 | 1 | 10 | 693.1209 | 948.3585 | 857.8485 | 693120.8672 | 948358.5488 | 1.1263e-06 | 0.52344 | 857848.5399
1 | 60 | CONCLUIDO | 2.1737 | 46 | 38.22 | 10.38 | 0.18 | 221 | 124.96 | 45 | 1.25 | 219 | 18.71 | 15645.96 | 382.06 | 3109.7 | 303.3 | 88.73 | 104482.4 | 0.29 | 0.76 | 7.96 | 6.46 | 1 | 10 | 592.331 | 810.4534 | 733.1049 | 592331.0145 | 810453.4259 | 1.2303e-06 | 0.47917 | 733104.8884
2 | 60 | CONCLUIDO | 2.3012 | 43.46 | 36.85 | 12.63 | 0.21 | 175 | 125.29 | 45 | 1.5 | 173 | 18.79 | 15686.51 | 362.62 | 3109.89 | 258.21 | 88.73 | 82170.03 | 0.34 | 0.79 | 7.88 | 5.08 | 1 | 10 | 533.609 | 730.1074 | 660.427 | 533609.0219 | 730107.405 | 1.3025e-06 | 0.45271 | 660426.9789
3 | 60 | CONCLUIDO | 2.396 | 41.74 | 35.92 | 14.97 | 0.25 | 144 | 125.62 | 45 | 1.75 | 142 | 18.87 | 15727.09 | 347.73 | 3109.67 | 227.83 | 88.73 | 67136.11 | 0.39 | 0.81 | 7.83 | 4.16 | 1 | 10 | 493.9039 | 675.7811 | 611.2855 | 493903.899 | 675781.1041 | 1.3561e-06 | 0.43479 | 611285.504
4 | 60 | CONCLUIDO | 2.4676 | 40.52 | 35.27 | 17.35 | 0.28 | 122 | 125.95 | 45 | 2 | 120 | 18.95 | 15767.7 | 335.5 | 3109.4 | 206.76 | 88.73 | 56707.44 | 0.43 | 0.82 | 7.8 | 3.51 | 1 | 10 | 465.1716 | 636.4683 | 575.7246 | 465171.5839 | 636468.2831 | 1.3967e-06 | 0.42208 | 575724.6434
5 | 60 | CONCLUIDO | 2.526 | 39.59 | 34.77 | 19.87 | 0.31 | 105 | 126.28 | 45 | 2.25 | 103 | 19.03 | 15808.34 | 325.1 | 3109.4 | 190.66 | 88.73 | 48744.16 | 0.47 | 0.83 | 7.76 | 3.01 | 1 | 10 | 442.6477 | 605.6501 | 547.8477 | 442647.7083 | 605650.1227 | 1.4297e-06 | 0.4124 | 547847.725
6 | 60 | CONCLUIDO | 2.5719 | 38.88 | 34.4 | 22.43 | 0.35 | 92 | 126.61 | 45 | 2.5 | 90 | 19.11 | 15849 | 315.19 | 3109.61 | 178.55 | 88.73 | 42752.8 | 0.5 | 0.84 | 7.74 | 2.64 | 1 | 10 | 424.1134 | 580.2907 | 524.9086 | 424113.4233 | 580290.6963 | 1.4557e-06 | 0.405 | 524908.5667
7 | 60 | CONCLUIDO | 2.6131 | 38.27 | 34.07 | 25.23 | 0.38 | 81 | 126.94 | 45 | 2.75 | 79 | 19.19 | 15889.69 | 305.02 | 3109.35 | 167.7 | 88.73 | 37384.28 | 0.53 | 0.85 | 7.72 | 2.3 | 1 | 10 | 406.8594 | 556.6829 | 503.5539 | 406859.3503 | 556682.9124 | 1.479e-06 | 0.39865 | 503553.8766
8 | 60 | CONCLUIDO | 2.647 | 37.78 | 33.81 | 28.17 | 0.42 | 72 | 127.27 | 45 | 3 | 70 | 19.27 | 15930.42 | 296.29 | 3109.57 | 159.33 | 88.73 | 33243.42 | 0.56 | 0.86 | 7.7 | 2.04 | 1 | 10 | 392.7751 | 537.4122 | 486.1224 | 392775.1071 | 537412.2295 | 1.4982e-06 | 0.39354 | 486122.3606
9 | 60 | CONCLUIDO | 2.6727 | 37.42 | 33.62 | 31.04 | 0.45 | 65 | 127.6 | 45 | 3.25 | 61 | 19.35 | 15971.17 | 288.17 | 3109.4 | 152.68 | 88.73 | 29954.77 | 0.58 | 0.86 | 7.71 | 1.86 | 1 | 10 | 381.0018 | 521.3034 | 471.551 | 381001.7752 | 521303.4375 | 1.5128e-06 | 0.38979 | 471550.9691
10 | 60 | CONCLUIDO | 2.6958 | 37.1 | 33.46 | 34.02 | 0.48 | 59 | 127.93 | 45 | 3.5 | 46 | 19.43 | 16011.95 | 279.86 | 3109.43 | 147.55 | 88.73 | 27421.79 | 0.6 | 0.86 | 7.69 | 1.69 | 1 | 10 | 369.7409 | 505.8958 | 457.6138 | 369740.8794 | 505895.7831 | 1.5258e-06 | 0.38646 | 457613.7996
11 | 60 | CONCLUIDO | 2.7114 | 36.88 | 33.34 | 36.38 | 0.52 | 55 | 128.26 | 45 | 3.75 | 27 | 19.51 | 16052.76 | 272.82 | 3109.4 | 143.32 | 88.73 | 25324.12 | 0.62 | 0.87 | 7.71 | 1.58 | 1 | 10 | 360.9294 | 493.8396 | 446.7082 | 360929.4295 | 493839.5685 | 1.5347e-06 | 0.38417 | 446708.2132
12 | 60 | CONCLUIDO | 2.7171 | 36.8 | 33.32 | 37.72 | 0.55 | 53 | 128.59 | 45 | 4 | 5 | 19.59 | 16093.6 | 271.56 | 3109.5 | 141.14 | 88.73 | 24244.92 | 0.63 | 0.87 | 7.74 | 1.55 | 1 | 10 | 358.9852 | 491.1795 | 444.302 | 358985.2462 | 491179.4512 | 1.5379e-06 | 0.38333 | 444301.9738
13 | 60 | CONCLUIDO | 2.7166 | 36.81 | 33.32 | 37.73 | 0.58 | 53 | 128.92 | 45 | 4.25 | 0 | 19.68 | 16134.46 | 272.21 | 3109.59 | 141.14 | 88.73 | 24244.64 | 0.63 | 0.87 | 7.75 | 1.56 | 1 | 10 | 359.6298 | 492.0614 | 445.0997 | 359629.8199 | 492061.3853 | 1.5376e-06 | 0.38344 | 445099.7373

## RESULTADOS_25
Unnamed: 0 | Volume de calda [L] | STATUS | Capacidade operacional [ha/h] | Tempo de missao [h] | Tempo util [h] | Tempo por voo [min] | Autonomia Projetada [h] | N° Voos | MTOW [kg] | Massa Estrutura [kg] | Combustível [kg] | Abastecimentos | Massa gerador | Potência gerador [W] | Combustível consumido [L] | Calda cons [L] | Distância percorrida [km] | Distância Pulverizando [km] | RTL ACUMULADO[m] | EOC [km/km] | EOC [h/h] | Tempo de manobra [h] | Tempo rtl_rtw [h] | V pulv [m/s] | V desloc [m/s] | Preço Total por ha Simples [R$/ha] | Preço Total por ha Presumido [R$/ha] | Preço Total por ha Real [R$/ha] | Preço Total Simples [R$] | Preço Total Presumido [R$] | Prod CAPEX [ha/h/R$] | Dias Trabalhados | Preço Total Real [R$]
0 | 135 | CONCLUIDO | 1.1818 | 84.62 | 50.52 | 4.91 | 0.07 | 618 | 263.32 | 59.89 | 1 | 616 | 67.43 | 32710.1 | 851.44 | 3112.12 | 706.01 | 88.73 | 303852.64 | 0.13 | 0.57 | 8.61 | 18.74 | 1 | 10 | 2300.853 | 3148.1285 | 2847.6756 | 2300852.9671 | 3148128.536 | 5.912e-07 | 0.88146 | 2847675.567
1 | 135 | CONCLUIDO | 1.4351 | 69.68 | 44.79 | 6.16 | 0.08 | 436 | 263.79 | 59.89 | 1.25 | 434 | 67.65 | 32767.75 | 752.21 | 3111.31 | 517.48 | 88.73 | 210497.84 | 0.17 | 0.65 | 8.31 | 13.01 | 1 | 10 | 1676.0596 | 2293.2587 | 2074.3933 | 1676059.6174 | 2293258.711 | 7.1791e-07 | 0.72583 | 2074393.3182
2 | 135 | CONCLUIDO | 1.6233 | 61.6 | 41.71 | 7.43 | 0.1 | 337 | 264.25 | 59.89 | 1.5 | 335 | 67.87 | 32825.49 | 698.32 | 3110.95 | 417.26 | 88.73 | 160883.36 | 0.21 | 0.69 | 8.14 | 9.94 | 1 | 10 | 1377.0533 | 1884.1451 | 1704.325 | 1377053.3341 | 1884145.123 | 8.1206e-07 | 0.64167 | 1704324.9569
3 | 135 | CONCLUIDO | 1.7665 | 56.61 | 39.85 | 8.7 | 0.12 | 275 | 264.72 | 59.89 | 1.75 | 273 | 68.09 | 32883.31 | 664.94 | 3110.43 | 355.64 | 88.73 | 130385.15 | 0.25 | 0.73 | 8.07 | 8.08 | 1 | 10 | 1206.2097 | 1650.3894 | 1492.8785 | 1206209.7318 | 1650389.3692 | 8.837e-07 | 0.58969 | 1492878.5242
4 | 135 | CONCLUIDO | 1.886 | 53.02 | 38.49 | 10 | 0.13 | 231 | 265.19 | 59.89 | 2 | 229 | 68.31 | 32941.21 | 639.73 | 3110.01 | 311.78 | 88.73 | 108676.82 | 0.28 | 0.75 | 7.97 | 6.72 | 1 | 10 | 1088.2122 | 1488.94 | 1346.8376 | 1088212.2257 | 1488939.9757 | 9.4348e-07 | 0.55229 | 1346837.6341
5 | 135 | CONCLUIDO | 1.9781 | 50.55 | 37.59 | 11.28 | 0.15 | 200 | 265.66 | 59.89 | 2.25 | 198 | 68.53 | 32999.19 | 622.54 | 3110.13 | 282.41 | 88.73 | 94145.96 | 0.31 | 0.77 | 7.92 | 5.82 | 1 | 10 | 1010.7074 | 1382.8945 | 1250.913 | 1010707.4167 | 1382894.4768 | 9.8955e-07 | 0.52656 | 1250912.9688
6 | 135 | CONCLUIDO | 2.0566 | 48.62 | 36.87 | 12.57 | 0.17 | 176 | 266.13 | 59.89 | 2.5 | 174 | 68.75 | 33057.26 | 608.26 | 3109.84 | 258.41 | 88.73 | 82265.84 | 0.34 | 0.78 | 7.9 | 5.11 | 1 | 10 | 950.8611 | 1301.0101 | 1176.8435 | 950861.0664 | 1301010.0601 | 1.0288e-06 | 0.50646 | 1176843.4859
7 | 135 | CONCLUIDO | 2.1241 | 47.08 | 36.29 | 13.87 | 0.18 | 157 | 266.6 | 59.89 | 2.75 | 155 | 68.97 | 33115.41 | 596.48 | 3109.51 | 239.97 | 88.73 | 73141.73 | 0.37 | 0.8 | 7.85 | 4.52 | 1 | 10 | 903.7449 | 1236.5436 | 1118.5296 | 903744.8695 | 1236543.6009 | 1.0626e-06 | 0.49042 | 1118529.6151
8 | 135 | CONCLUIDO | 2.1854 | 45.76 | 35.78 | 15.22 | 0.2 | 141 | 267.08 | 59.89 | 3 | 139 | 69.19 | 33173.65 | 585.32 | 3109.83 | 223.63 | 88.73 | 65051.2 | 0.4 | 0.81 | 7.8 | 4.01 | 1 | 10 | 863.0659 | 1180.8848 | 1068.1829 | 863065.9059 | 1180884.8483 | 1.0933e-06 | 0.47667 | 1068182.8557
9 | 135 | CONCLUIDO | 2.2302 | 44.84 | 35.46 | 16.49 | 0.22 | 129 | 267.55 | 59.89 | 3.25 | 127 | 69.41 | 33231.97 | 578.18 | 3109.38 | 212.98 | 88.73 | 59785.42 | 0.42 | 0.82 | 7.81 | 3.7 | 1 | 10 | 836.159 | 1144.0696 | 1034.8812 | 836159.005 | 1144069.6393 | 1.1157e-06 | 0.46708 | 1034881.2386
10 | 135 | CONCLUIDO | 2.274 | 43.97 | 35.16 | 17.88 | 0.23 | 118 | 268.02 | 59.89 | 3.5 | 116 | 69.64 | 33290.38 | 571.27 | 3109.42 | 202.77 | 88.73 | 54732.83 | 0.44 | 0.82 | 7.79 | 3.39 | 1 | 10 | 811.0259 | 1109.6813 | 1003.7749 | 811025.8506 | 1109681.3487 | 1.1376e-06 | 0.45802 | 1003774.9182
11 | 135 | CONCLUIDO | 2.3115 | 43.26 | 34.9 | 19.21 | 0.25 | 109 | 268.5 | 59.89 | 3.75 | 107 | 69.86 | 33348.87 | 564.67 | 3109.48 | 194.68 | 88.73 | 50733.31 | 0.46 | 0.83 | 7.77 | 3.13 | 1 | 10 | 789.5316 | 1080.272 | 977.1723 | 789531.5896 | 1080271.9525 | 1.1563e-06 | 0.45062 | 977172.3136
12 | 135 | CONCLUIDO | 2.3422 | 42.69 | 34.68 | 20.4 | 0.26 | 102 | 268.97 | 59.89 | 4 | 100 | 70.09 | 33407.45 | 559.09 | 3109.59 | 187.84 | 88.73 | 47349.6 | 0.47 | 0.83 | 7.75 | 2.92 | 1 | 10 | 772.225 | 1056.5924 | 955.7527 | 772225.0391 | 1056592.3667 | 1.1717e-06 | 0.44469 | 955752.6742
13 | 135 | CONCLUIDO | 2.374 | 42.12 | 34.47 | 21.77 | 0.28 | 95 | 269.45 | 59.89 | 4.25 | 93 | 70.31 | 33466.11 | 553.12 | 3109.53 | 180.87 | 88.73 | 43897.69 | 0.49 | 0.84 | 7.74 | 2.7 | 1 | 10 | 754.6745 | 1032.5789 | 934.031 | 754674.4619 | 1032578.8927 | 1.1876e-06 | 0.43875 | 934031.0124
14 | 135 | CONCLUIDO | 2.4017 | 41.64 | 34.29 | 23.11 | 0.3 | 89 | 269.92 | 59.89 | 4.5 | 87 | 70.54 | 33524.86 | 548.15 | 3109.44 | 174.99 | 88.73 | 40988.11 | 0.51 | 0.84 | 7.73 | 2.52 | 1 | 10 | 740.0133 | 1012.5188 | 915.8854 | 740013.26 | 1012518.7894 | 1.2015e-06 | 0.43375 | 915885.4172
15 | 135 | CONCLUIDO | 2.4291 | 41.17 | 34.12 | 24.66 | 0.31 | 83 | 270.4 | 59.89 | 4.75 | 81 | 70.76 | 33583.7 | 543.28 | 3109.28 | 169.32 | 88.73 | 38186.11 | 0.52 | 0.85 | 7.73 | 2.35 | 1 | 10 | 725.9285 | 993.2474 | 898.4533 | 725928.5288 | 993247.4388 | 1.2152e-06 | 0.42885 | 898453.2972
16 | 135 | CONCLUIDO | 2.449 | 40.83 | 33.99 | 25.81 | 0.33 | 79 | 270.88 | 59.89 | 5 | 77 | 70.99 | 33642.62 | 538.99 | 3109.4 | 165.49 | 88.73 | 36290.31 | 0.54 | 0.85 | 7.7 | 2.22 | 1 | 10 | 715.1182 | 978.4563 | 885.0738 | 715118.2454 | 978456.3321 | 1.2251e-06 | 0.42531 | 885073.8331
17 | 135 | CONCLUIDO | 2.4718 | 40.46 | 33.86 | 27.46 | 0.34 | 74 | 271.36 | 59.89 | 5.25 | 72 | 71.22 | 33701.64 | 534.22 | 3109.39 | 160.67 | 88.73 | 33904.96 | 0.55 | 0.85 | 7.72 | 2.1 | 1 | 10 | 703.1883 | 962.1333 | 870.3087 | 703188.3386 | 962133.3073 | 1.2365e-06 | 0.42146 | 870308.6548
18 | 135 | CONCLUIDO | 2.4927 | 40.12 | 33.73 | 28.91 | 0.36 | 70 | 271.84 | 59.89 | 5.5 | 68 | 71.45 | 33760.74 | 529.95 | 3109.27 | 156.67 | 88.73 | 31926.42 | 0.57 | 0.86 | 7.7 | 1.96 | 1 | 10 | 692.4872 | 947.4916 | 857.0643 | 692487.227 | 947491.5744 | 1.247e-06 | 0.41792 | 857064.3084
19 | 135 | CONCLUIDO | 2.5062 | 39.9 | 33.66 | 30.14 | 0.38 | 67 | 272.32 | 59.89 | 5.75 | 65 | 71.68 | 33820.05 | 526.94 | 3109.35 | 154.9 | 88.73 | 31056.52 | 0.57 | 0.86 | 7.69 | 1.9 | 1 | 10 | 685.499 | 937.9299 | 848.4152 | 685498.9571 | 937929.9152 | 1.2537e-06 | 0.41563 | 848415.2005
20 | 135 | CONCLUIDO | 2.5225 | 39.64 | 33.55 | 31.46 | 0.39 | 64 | 272.8 | 59.89 | 6 | 62 | 71.91 | 33879.33 | 522.52 | 3109.51 | 150.81 | 88.73 | 29027.06 | 0.59 | 0.86 | 7.7 | 1.79 | 1 | 10 | 676.2768 | 925.3117 | 837.0013 | 676276.7827 | 925311.7293 | 1.2619e-06 | 0.41292 | 837001.2765
21 | 135 | CONCLUIDO | 2.5379 | 39.4 | 33.47 | 32.92 | 0.41 | 61 | 273.28 | 59.89 | 6.25 | 59 | 72.14 | 33938.7 | 518.95 | 3109.33 | 148.2 | 88.73 | 27733.75 | 0.6 | 0.86 | 7.68 | 1.7 | 1 | 10 | 668.3724 | 914.4965 | 827.2183 | 668372.3587 | 914496.5477 | 1.2696e-06 | 0.41042 | 827218.2807
22 | 135 | CONCLUIDO | 2.552 | 39.19 | 33.4 | 34.55 | 0.42 | 58 | 273.76 | 59.89 | 6.5 | 56 | 72.37 | 33998.16 | 515.45 | 3109.28 | 145.86 | 88.73 | 26580.01 | 0.61 | 0.87 | 7.69 | 1.64 | 1 | 10 | 661.0163 | 904.4317 | 818.114 | 661016.2967 | 904431.6591 | 1.2766e-06 | 0.40823 | 818113.971
23 | 135 | CONCLUIDO | 2.5616 | 39.04 | 33.35 | 35.74 | 0.44 | 56 | 274.24 | 59.89 | 6.75 | 54 | 72.61 | 34057.71 | 512.69 | 3109.25 | 144.26 | 88.73 | 25788.79 | 0.62 | 0.87 | 7.69 | 1.59 | 1 | 10 | 655.6862 | 897.1387 | 811.5171 | 655686.1583 | 897138.7287 | 1.2814e-06 | 0.40667 | 811517.0675
24 | 135 | CONCLUIDO | 2.5784 | 38.78 | 33.25 | 37.64 | 0.45 | 53 | 274.73 | 59.89 | 7 | 51 | 72.84 | 34117.35 | 507.49 | 3109.23 | 141.35 | 88.73 | 24350.73 | 0.63 | 0.87 | 7.67 | 1.49 | 1 | 10 | 646.044 | 883.9459 | 799.5834 | 646044.0233 | 883945.9341 | 1.2899e-06 | 0.40396 | 799583.3748
25 | 135 | CONCLUIDO | 2.5878 | 38.64 | 33.21 | 39.07 | 0.47 | 51 | 275.21 | 59.89 | 7.25 | 49 | 73.08 | 34177.09 | 505.25 | 3109.29 | 139.71 | 88.73 | 23541.35 | 0.64 | 0.87 | 7.68 | 1.45 | 1 | 10 | 641.4094 | 877.6046 | 793.8473 | 641409.4072 | 877604.648 | 1.2946e-06 | 0.4025 | 793847.2921
26 | 135 | CONCLUIDO | 2.6011 | 38.44 | 33.11 | 40.55 | 0.48 | 49 | 275.7 | 59.89 | 7.5 | 47 | 73.31 | 34236.91 | 501.19 | 3109.43 | 137.05 | 88.73 | 22217.89 | 0.65 | 0.87 | 7.66 | 1.35 | 1 | 10 | 633.8646 | 867.2816 | 784.5094 | 633864.6432 | 867281.569 | 1.3012e-06 | 0.40042 | 784509.4333
27 | 135 | CONCLUIDO | 2.6052 | 38.38 | 33.1 | 41.38 | 0.5 | 48 | 276.18 | 59.89 | 7.75 | 46 | 73.55 | 34296.82 | 498.79 | 3109.49 | 136.37 | 88.73 | 21883.38 | 0.65 | 0.87 | 7.67 | 1.34 | 1 | 10 | 630.5918 | 862.8035 | 780.4588 | 630591.7898 | 862803.5065 | 1.3033e-06 | 0.39979 | 780458.7508
28 | 135 | CONCLUIDO | 2.6161 | 38.23 | 33.05 | 43.1 | 0.51 | 46 | 276.67 | 59.89 | 8 | 44 | 73.78 | 34356.83 | 493.93 | 3109.37 | 134.31 | 88.73 | 20863.12 | 0.66 | 0.88 | 7.67 | 1.29 | 1 | 10 | 623.2307 | 852.7318 | 771.3482 | 623230.7169 | 852731.7619 | 1.3087e-06 | 0.39823 | 771348.2393
29 | 135 | CONCLUIDO | 2.6263 | 38.08 | 33 | 45 | 0.53 | 44 | 277.16 | 59.89 | 8.25 | 42 | 74.02 | 34416.93 | 493 | 3109.34 | 133.17 | 88.73 | 20306.43 | 0.67 | 0.88 | 7.65 | 1.24 | 1 | 10 | 619.7134 | 847.9192 | 766.9949 | 619713.3572 | 847919.1552 | 1.3138e-06 | 0.39667 | 766994.9411
30 | 135 | CONCLUIDO | 2.6325 | 37.99 | 32.96 | 45.99 | 0.55 | 43 | 277.65 | 59.89 | 8.5 | 41 | 74.26 | 34477.13 | 489.4 | 3109.13 | 131.91 | 88.73 | 19679.81 | 0.67 | 0.88 | 7.65 | 1.2 | 1 | 10 | 614.7532 | 841.1325 | 760.856 | 614753.2222 | 841132.4796 | 1.3169e-06 | 0.39573 | 760855.9762
31 | 135 | CONCLUIDO | 2.6452 | 37.8 | 32.88 | 48.11 | 0.56 | 41 | 278.13 | 59.89 | 8.75 | 39 | 74.5 | 34537.41 | 485.93 | 3109.47 | 129.13 | 88.73 | 18299.42 | 0.69 | 0.88 | 7.65 | 1.12 | 1 | 10 | 608.2446 | 832.2271 | 752.8005 | 608244.6071 | 832227.1053 | 1.3233e-06 | 0.39375 | 752800.5184
32 | 135 | CONCLUIDO | 2.6495 | 37.74 | 32.87 | 49.3 | 0.58 | 40 | 278.62 | 59.89 | 9 | 38 | 74.74 | 34597.8 | 483.46 | 3109.33 | 128.9 | 88.73 | 18189.39 | 0.69 | 0.88 | 7.65 | 1.11 | 1 | 10 | 604.9565 | 827.7281 | 748.7309 | 604956.4589 | 827728.1158 | 1.3254e-06 | 0.39313 | 748730.9062
33 | 135 | CONCLUIDO | 2.6601 | 37.59 | 32.82 | 51.82 | 0.59 | 38 | 279.11 | 59.89 | 9.25 | 36 | 74.98 | 34658.27 | 477.77 | 3109.25 | 127.31 | 88.73 | 17405.77 | 0.7 | 0.88 | 7.64 | 1.06 | 1 | 10 | 597.1353 | 817.0268 | 739.0509 | 597135.2587 | 817026.8047 | 1.3307e-06 | 0.39156 | 739050.9131
34 | 135 | CONCLUIDO | 2.6657 | 37.51 | 32.79 | 53.17 | 0.6 | 37 | 279.61 | 59.89 | 9.5 | 35 | 75.22 | 34718.84 | 475.99 | 3109.18 | 126.2 | 88.73 | 16855.93 | 0.7 | 0.88 | 7.65 | 1.03 | 1 | 10 | 594.1234 | 812.9058 | 735.3232 | 594123.3596 | 812905.7915 | 1.3335e-06 | 0.39073 | 735323.2037
35 | 135 | CONCLUIDO | 2.672 | 37.43 | 32.75 | 54.59 | 0.62 | 36 | 280.1 | 59.89 | 9.75 | 34 | 75.46 | 34779.51 | 472.69 | 3109.28 | 125 | 88.73 | 16258.17 | 0.71 | 0.88 | 7.64 | 0.99 | 1 | 10 | 589.5456 | 806.6423 | 729.6575 | 589545.5955 | 806642.2927 | 1.3367e-06 | 0.3899 | 729657.4844
36 | 135 | CONCLUIDO | 2.6755 | 37.38 | 32.75 | 56.15 | 0.63 | 35 | 280.59 | 59.89 | 10 | 33 | 75.7 | 34840.27 | 471.12 | 3109.21 | 124.94 | 88.73 | 16232.83 | 0.71 | 0.88 | 7.65 | 0.99 | 1 | 10 | 587.3572 | 803.648 | 726.949 | 587357.1958 | 803648.0277 | 1.3384e-06 | 0.38938 | 726948.9879
37 | 135 | CONCLUIDO | 2.6843 | 37.25 | 32.68 | 57.67 | 0.65 | 34 | 281.08 | 59.89 | 10.25 | 32 | 75.95 | 34901.13 | 468.07 | 3109.13 | 122.79 | 88.73 | 15165.25 | 0.72 | 0.89 | 7.64 | 0.92 | 1 | 10 | 582.3507 | 796.7979 | 720.7526 | 582350.7046 | 796797.9255 | 1.3428e-06 | 0.38802 | 720752.6498
38 | 135 | CONCLUIDO | 2.687 | 37.22 | 32.7 | 59.45 | 0.66 | 33 | 281.58 | 59.89 | 10.5 | 31 | 76.19 | 34962.08 | 464.39 | 3109.22 | 123.25 | 88.73 | 15401.84 | 0.72 | 0.88 | 7.64 | 0.93 | 1 | 10 | 578.5514 | 791.5995 | 716.0504 | 578551.3886 | 791599.5338 | 1.3442e-06 | 0.38771 | 716050.3853
39 | 135 | CONCLUIDO | 2.6942 | 37.12 | 32.65 | 61.21 | 0.68 | 32 | 282.07 | 59.89 | 10.75 | 30 | 76.44 | 35023.13 | 460.14 | 3109.16 | 121.56 | 88.73 | 14560.96 | 0.73 | 0.89 | 7.64 | 0.89 | 1 | 10 | 572.9538 | 783.9407 | 709.1225 | 572953.8142 | 783940.6855 | 1.3478e-06 | 0.38667 | 709122.4868
40 | 135 | CONCLUIDO | 2.6984 | 37.06 | 32.64 | 63.17 | 0.69 | 31 | 282.57 | 59.89 | 11 | 29 | 76.68 | 35084.28 | 457.48 | 3109.23 | 121.09 | 88.73 | 14327.61 | 0.73 | 0.89 | 7.65 | 0.88 | 1 | 10 | 569.6322 | 779.396 | 705.0115 | 569632.2447 | 779395.9676 | 1.3499e-06 | 0.38604 | 705011.5104
41 | 135 | CONCLUIDO | 2.7046 | 36.97 | 32.6 | 65.21 | 0.71 | 30 | 283.06 | 59.89 | 11.25 | 28 | 76.93 | 35145.53 | 454.74 | 3109.18 | 120.12 | 88.73 | 13852 | 0.74 | 0.89 | 7.64 | 0.84 | 1 | 10 | 565.6881 | 773.9994 | 700.13 | 565688.0626 | 773999.3636 | 1.353e-06 | 0.3851 | 700129.9506
42 | 135 | CONCLUIDO | 2.7125 | 36.87 | 32.55 | 67.34 | 0.72 | 29 | 283.56 | 59.89 | 11.5 | 27 | 77.18 | 35206.88 | 449.79 | 3109.21 | 118.43 | 88.73 | 13011.46 | 0.75 | 0.89 | 7.63 | 0.79 | 1 | 10 | 559.3929 | 765.3861 | 692.3387 | 559392.9354 | 765386.0929 | 1.3569e-06 | 0.38406 | 692338.7184
43 | 135 | CONCLUIDO | 2.709 | 36.91 | 32.6 | 67.44 | 0.74 | 29 | 284.06 | 59.89 | 11.75 | 27 | 77.42 | 35268.32 | 448.39 | 3109.31 | 119.83 | 88.73 | 13711.93 | 0.74 | 0.89 | 7.64 | 0.83 | 1 | 10 | 559.1025 | 764.9887 | 691.9793 | 559102.5124 | 764988.7234 | 1.3552e-06 | 0.38448 | 691979.2733
44 | 135 | CONCLUIDO | 2.717 | 36.81 | 32.54 | 69.72 | 0.75 | 28 | 284.56 | 59.89 | 12 | 26 | 77.67 | 35329.87 | 444.65 | 3109.21 | 117.77 | 88.73 | 12684.17 | 0.75 | 0.89 | 7.64 | 0.78 | 1 | 10 | 553.8459 | 757.7964 | 685.4734 | 553845.9161 | 757796.4164 | 1.3592e-06 | 0.38344 | 685473.39
45 | 135 | CONCLUIDO | 2.7227 | 36.73 | 32.51 | 72.24 | 0.77 | 27 | 285.06 | 59.89 | 12.25 | 24 | 77.92 | 35391.51 | 441.25 | 3109.11 | 117.1 | 88.73 | 12352.5 | 0.76 | 0.89 | 7.63 | 0.75 | 1 | 10 | 549.5267 | 751.8866 | 680.1276 | 549526.6733 | 751886.6378 | 1.362e-06 | 0.3826 | 680127.6324
46 | 135 | CONCLUIDO | 2.7225 | 36.73 | 32.51 | 72.25 | 0.78 | 27 | 285.56 | 59.89 | 12.5 | 23 | 78.17 | 35453.26 | 439.78 | 3109.31 | 116.86 | 88.73 | 12232.96 | 0.76 | 0.89 | 7.64 | 0.75 | 1 | 10 | 548.2609 | 750.1547 | 678.561 | 548260.8974 | 750154.7474 | 1.3619e-06 | 0.3826 | 678561.0311
47 | 135 | CONCLUIDO | 2.7283 | 36.65 | 32.49 | 74.97 | 0.79 | 26 | 286.06 | 59.89 | 12.75 | 20 | 78.42 | 35515.1 | 433.31 | 3109.2 | 115.99 | 88.73 | 11803.49 | 0.77 | 0.89 | 7.64 | 0.72 | 1 | 10 | 541.2681 | 740.5869 | 669.9063 | 541268.1121 | 740586.91 | 1.3648e-06 | 0.38177 | 669906.3347
48 | 135 | CONCLUIDO | 2.734 | 36.58 | 32.46 | 77.9 | 0.81 | 25 | 286.56 | 59.89 | 13 | 16 | 78.68 | 35577.18 | 433.08 | 3109.15 | 115.19 | 88.73 | 11409.62 | 0.77 | 0.89 | 7.64 | 0.7 | 1 | 10 | 539.7976 | 738.5749 | 668.0863 | 539797.6083 | 738574.9018 | 1.3677e-06 | 0.38104 | 668086.3498
49 | 135 | CONCLUIDO | 2.7339 | 36.58 | 32.46 | 77.91 | 0.82 | 25 | 287.07 | 59.89 | 13.25 | 13 | 78.93 | 35639.23 | 431.95 | 3109.25 | 115.15 | 88.73 | 11391.47 | 0.77 | 0.89 | 7.64 | 0.7 | 1 | 10 | 538.8176 | 737.2339 | 666.8734 | 538817.552 | 737233.9455 | 1.3676e-06 | 0.38104 | 666873.3725
50 | 135 | CONCLUIDO | 2.7333 | 36.59 | 32.47 | 77.93 | 0.84 | 25 | 287.57 | 59.89 | 13.5 | 8 | 79.18 | 35701.38 | 429.77 | 3109.47 | 115.03 | 88.73 | 11331.58 | 0.77 | 0.89 | 7.65 | 0.71 | 1 | 10 | 537.0539 | 734.8208 | 664.6906 | 537053.8992 | 734820.838 | 1.3673e-06 | 0.38115 | 664690.5686
51 | 135 | CONCLUIDO | 2.7337 | 36.58 | 32.46 | 77.91 | 0.85 | 25 | 288.08 | 59.89 | 13.75 | 4 | 79.44 | 35763.64 | 430.05 | 3109.25 | 114.86 | 88.73 | 11246.88 | 0.77 | 0.89 | 7.65 | 0.7 | 1 | 10 | 537.1757 | 734.9875 | 664.8414 | 537175.7352 | 734987.5394 | 1.3675e-06 | 0.38104 | 664841.3602
52 | 135 | CONCLUIDO | 2.7337 | 36.58 | 32.46 | 77.91 | 0.86 | 25 | 288.58 | 59.89 | 14 | 0 | 79.69 | 35826 | 429.77 | 3109.32 | 114.7 | 88.73 | 11163.73 | 0.77 | 0.89 | 7.65 | 0.7 | 1 | 10 | 536.928 | 734.6486 | 664.5348 | 536928.0044 | 734648.5833 | 1.3675e-06 | 0.38104 | 664534.7536

## RESULTADOS_14
Unnamed: 0 | Volume de calda [L] | STATUS | Capacidade operacional [ha/h] | Tempo de missao [h] | Tempo util [h] | Tempo por voo [min] | Autonomia Projetada [h] | N° Voos | MTOW [kg] | Massa Estrutura [kg] | Combustível [kg] | Abastecimentos | Massa gerador | Potência gerador [W] | Combustível consumido [L] | Calda cons [L] | Distância percorrida [km] | Distância Pulverizando [km] | RTL ACUMULADO[m] | EOC [km/km] | EOC [h/h] | Tempo de manobra [h] | Tempo rtl_rtw [h] | V pulv [m/s] | V desloc [m/s] | Preço Total por ha Simples [R$/ha] | Preço Total por ha Presumido [R$/ha] | Preço Total por ha Real [R$/ha] | Preço Total Simples [R$] | Preço Total Presumido [R$] | Prod CAPEX [ha/h/R$] | Dias Trabalhados | Preço Total Real [R$]
0 | 80 | CONCLUIDO | 1.7478 | 57.21 | 42.84 | 6.87 | 0.11 | 374 | 159.12 | 50.28 | 1 | 372 | 27.84 | 19859.16 | 517.25 | 3110.59 | 454.21 | 88.73 | 179172.26 | 0.2 | 0.68 | 8.2 | 11.07 | 1 | 10 | 976.2956 | 1335.8107 | 1208.3228 | 976295.6045 | 1335810.7171 | 9.4957e-07 | 0.59594 | 1208322.8171
1 | 80 | CONCLUIDO | 1.959 | 51.05 | 39.83 | 8.66 | 0.14 | 276 | 159.48 | 50.28 | 1.25 | 274 | 27.95 | 19902.91 | 476.61 | 3110.26 | 356.18 | 88.73 | 130649.82 | 0.25 | 0.73 | 8.03 | 8.06 | 1 | 10 | 804.921 | 1101.3284 | 996.2192 | 804921.0119 | 1101328.439 | 1.0643e-06 | 0.53177 | 996219.1985
2 | 80 | CONCLUIDO | 2.1077 | 47.45 | 38.1 | 10.49 | 0.17 | 218 | 159.83 | 50.28 | 1.5 | 216 | 28.05 | 19946.71 | 451.5 | 3110.26 | 299.02 | 88.73 | 102360.94 | 0.3 | 0.76 | 7.94 | 6.33 | 1 | 10 | 710.8222 | 972.5783 | 879.7568 | 710822.1794 | 972578.2651 | 1.1451e-06 | 0.49427 | 879756.7605
3 | 80 | CONCLUIDO | 2.2203 | 45.04 | 36.95 | 12.38 | 0.19 | 179 | 160.19 | 50.28 | 1.75 | 177 | 28.16 | 19990.53 | 433.53 | 3110.19 | 260.87 | 88.73 | 83481.1 | 0.34 | 0.78 | 7.9 | 5.18 | 1 | 10 | 649.8467 | 889.149 | 804.2898 | 649846.741 | 889148.9803 | 1.2063e-06 | 0.46917 | 804289.8495
4 | 80 | CONCLUIDO | 2.3066 | 43.35 | 36.13 | 14.26 | 0.22 | 152 | 160.54 | 50.28 | 2 | 150 | 28.26 | 20034.4 | 419.42 | 3109.93 | 234.91 | 88.73 | 70633.35 | 0.38 | 0.8 | 7.84 | 4.36 | 1 | 10 | 607.0688 | 830.6183 | 751.3452 | 607068.7613 | 830618.2611 | 1.2532e-06 | 0.45156 | 751345.2201
5 | 80 | CONCLUIDO | 2.3719 | 42.16 | 35.58 | 16.17 | 0.25 | 132 | 160.9 | 50.28 | 2.25 | 130 | 28.37 | 20078.3 | 408.95 | 3109.71 | 216.61 | 88.73 | 61586.76 | 0.41 | 0.81 | 7.82 | 3.82 | 1 | 10 | 577.2916 | 789.8758 | 714.4912 | 577291.5709 | 789875.7956 | 1.2886e-06 | 0.43917 | 714491.1583
6 | 80 | CONCLUIDO | 2.4302 | 41.15 | 35.09 | 18.15 | 0.27 | 116 | 161.26 | 50.28 | 2.5 | 114 | 28.48 | 20122.23 | 398.52 | 3109.8 | 201.18 | 88.73 | 53948.37 | 0.44 | 0.82 | 7.77 | 3.32 | 1 | 10 | 550.9858 | 753.883 | 681.9335 | 550985.7778 | 753883.0489 | 1.3203e-06 | 0.42865 | 681933.5088
7 | 80 | CONCLUIDO | 2.4793 | 40.33 | 34.69 | 20.21 | 0.3 | 103 | 161.61 | 50.28 | 2.75 | 101 | 28.58 | 20166.2 | 390.01 | 3109.78 | 188.1 | 88.73 | 47476.05 | 0.47 | 0.83 | 7.75 | 2.93 | 1 | 10 | 530.1117 | 725.3222 | 656.0985 | 530111.714 | 725322.2339 | 1.347e-06 | 0.4201 | 656098.4979
8 | 80 | CONCLUIDO | 2.5152 | 39.76 | 34.44 | 22.22 | 0.33 | 93 | 161.97 | 50.28 | 3 | 91 | 28.69 | 20210.21 | 382.67 | 3109.7 | 179.26 | 88.73 | 43103.35 | 0.5 | 0.84 | 7.75 | 2.67 | 1 | 10 | 514.4677 | 703.9174 | 636.7365 | 514467.7006 | 703917.4047 | 1.3665e-06 | 0.41417 | 636736.5155
9 | 80 | CONCLUIDO | 2.5518 | 39.19 | 34.16 | 24.4 | 0.35 | 84 | 162.33 | 50.28 | 3.25 | 82 | 28.8 | 20254.26 | 374.77 | 3109.33 | 170.72 | 88.73 | 38881.8 | 0.52 | 0.85 | 7.72 | 2.39 | 1 | 10 | 498.4732 | 682.033 | 616.9407 | 498473.1903 | 682033.0101 | 1.3864e-06 | 0.40823 | 616940.7369
10 | 80 | CONCLUIDO | 2.58 | 38.76 | 33.95 | 26.46 | 0.38 | 77 | 162.68 | 50.28 | 3.5 | 75 | 28.9 | 20298.34 | 367.53 | 3109.5 | 163.99 | 88.73 | 35551.27 | 0.54 | 0.85 | 7.71 | 2.19 | 1 | 10 | 485.4014 | 664.1475 | 600.7622 | 485401.3533 | 664147.546 | 1.4017e-06 | 0.40375 | 600762.2363
11 | 80 | CONCLUIDO | 2.6111 | 38.3 | 33.72 | 28.9 | 0.41 | 70 | 163.04 | 50.28 | 3.75 | 68 | 29.01 | 20342.46 | 360.72 | 3109.55 | 156.35 | 88.73 | 31763.81 | 0.57 | 0.86 | 7.7 | 1.96 | 1 | 10 | 472.4071 | 646.3683 | 584.6798 | 472407.1344 | 646368.2824 | 1.4186e-06 | 0.39896 | 584679.8007
12 | 80 | CONCLUIDO | 2.631 | 38.01 | 33.59 | 31.01 | 0.43 | 65 | 163.4 | 50.28 | 4 | 63 | 29.12 | 20386.62 | 354.64 | 3109.56 | 152.33 | 88.73 | 29778.58 | 0.58 | 0.86 | 7.69 | 1.83 | 1 | 10 | 462.7387 | 633.1394 | 572.7135 | 462738.6574 | 633139.4457 | 1.4294e-06 | 0.39594 | 572713.5056
13 | 80 | CONCLUIDO | 2.6497 | 37.74 | 33.48 | 33.48 | 0.46 | 60 | 163.76 | 50.28 | 4.25 | 58 | 29.23 | 20430.81 | 348.48 | 3109.38 | 148.72 | 88.73 | 27998.65 | 0.6 | 0.86 | 7.69 | 1.72 | 1 | 10 | 453.426 | 620.3974 | 561.1876 | 453425.9801 | 620397.4297 | 1.4396e-06 | 0.39313 | 561187.5698
14 | 80 | CONCLUIDO | 2.6684 | 37.48 | 33.35 | 35.73 | 0.49 | 56 | 164.12 | 50.28 | 4.5 | 54 | 29.34 | 20475.04 | 341.99 | 3109.28 | 144.4 | 88.73 | 25857.48 | 0.61 | 0.87 | 7.68 | 1.58 | 1 | 10 | 443.8663 | 607.3174 | 549.3559 | 443866.263 | 607317.4031 | 1.4497e-06 | 0.39042 | 549355.8825
15 | 80 | CONCLUIDO | 2.6859 | 37.23 | 33.23 | 38.34 | 0.51 | 52 | 164.48 | 50.28 | 4.75 | 50 | 29.45 | 20519.3 | 334.42 | 3109.46 | 140.67 | 88.73 | 24016.26 | 0.63 | 0.87 | 7.67 | 1.47 | 1 | 10 | 433.6992 | 593.4064 | 536.7725 | 433699.1875 | 593406.3618 | 1.4592e-06 | 0.38781 | 536772.4915
16 | 80 | CONCLUIDO | 2.7042 | 36.98 | 33.11 | 41.38 | 0.54 | 48 | 164.83 | 50.28 | 5 | 43 | 29.55 | 20563.61 | 327.91 | 3109.27 | 136.37 | 88.73 | 21884.45 | 0.65 | 0.87 | 7.67 | 1.35 | 1 | 10 | 424.4872 | 580.8021 | 525.3712 | 424487.1891 | 580802.0992 | 1.4692e-06 | 0.38521 | 525371.162
17 | 80 | CONCLUIDO | 2.718 | 36.79 | 33.02 | 44.02 | 0.56 | 45 | 165.19 | 50.28 | 5.25 | 41 | 29.66 | 20607.95 | 321.26 | 3109.31 | 133.42 | 88.73 | 20425.61 | 0.67 | 0.88 | 7.66 | 1.25 | 1 | 10 | 416.0752 | 569.2924 | 514.9599 | 416075.1746 | 569292.4098 | 1.4767e-06 | 0.38323 | 514959.9412
18 | 80 | CONCLUIDO | 2.7267 | 36.67 | 32.97 | 46 | 0.59 | 43 | 165.55 | 50.28 | 5.5 | 33 | 29.77 | 20652.33 | 316.62 | 3109.36 | 131.52 | 88.73 | 19483.24 | 0.67 | 0.88 | 7.67 | 1.2 | 1 | 10 | 410.4446 | 561.5884 | 507.9912 | 410444.5641 | 561588.3602 | 1.4814e-06 | 0.38198 | 507991.1553
19 | 80 | CONCLUIDO | 2.7345 | 36.57 | 32.92 | 48.18 | 0.61 | 41 | 165.91 | 50.28 | 5.75 | 17 | 29.88 | 20696.74 | 312.5 | 3109.24 | 129.5 | 88.73 | 18485.34 | 0.69 | 0.88 | 7.68 | 1.16 | 1 | 10 | 405.4426 | 554.7445 | 501.8005 | 405442.6329 | 554744.4972 | 1.4856e-06 | 0.38094 | 501800.461
20 | 80 | CONCLUIDO | 2.733 | 36.59 | 32.94 | 48.21 | 0.64 | 41 | 166.27 | 50.28 | 6 | 6 | 29.99 | 20741.2 | 312.18 | 3109.22 | 129.84 | 88.73 | 18656.54 | 0.68 | 0.88 | 7.7 | 1.18 | 1 | 10 | 405.4578 | 554.7653 | 501.8193 | 405457.8468 | 554765.3135 | 1.4848e-06 | 0.38115 | 501819.2906
21 | 80 | CONCLUIDO | 2.7377 | 36.53 | 32.91 | 49.37 | 0.66 | 40 | 166.64 | 50.28 | 6.25 | 0 | 30.11 | 20785.69 | 312.25 | 3109.12 | 128.43 | 88.73 | 17956.11 | 0.69 | 0.88 | 7.7 | 1.15 | 1 | 10 | 404.7115 | 553.7442 | 500.8956 | 404711.5275 | 553744.1665 | 1.4874e-06 | 0.38052 | 500895.6004

## RESULTADOS_21
Unnamed: 0 | Volume de calda [L] | STATUS | Capacidade operacional [ha/h] | Tempo de missao [h] | Tempo util [h] | Tempo por voo [min] | Autonomia Projetada [h] | N° Voos | MTOW [kg] | Massa Estrutura [kg] | Combustível [kg] | Abastecimentos | Massa gerador | Potência gerador [W] | Combustível consumido [L] | Calda cons [L] | Distância percorrida [km] | Distância Pulverizando [km] | RTL ACUMULADO[m] | EOC [km/km] | EOC [h/h] | Tempo de manobra [h] | Tempo rtl_rtw [h] | V pulv [m/s] | V desloc [m/s] | Preço Total por ha Simples [R$/ha] | Preço Total por ha Presumido [R$/ha] | Preço Total por ha Real [R$/ha] | Preço Total Simples [R$] | Preço Total Presumido [R$] | Prod CAPEX [ha/h/R$] | Dias Trabalhados | Preço Total Real [R$]
0 | 115 | CONCLUIDO | 1.3714 | 72.92 | 47.44 | 5.47 | 0.08 | 520 | 222.93 | 56.94 | 1 | 518 | 49.99 | 27728.69 | 717.97 | 3112.01 | 603.66 | 88.73 | 253167.72 | 0.15 | 0.61 | 8.47 | 15.65 | 1 | 10 | 1690.3464 | 2312.8065 | 2092.0755 | 1690346.3543 | 2312806.4548 | 7.0442e-07 | 0.75958 | 2092075.4528
1 | 115 | CONCLUIDO | 1.6169 | 61.85 | 42.82 | 6.89 | 0.1 | 373 | 223.35 | 56.94 | 1.25 | 371 | 50.15 | 27780.03 | 644.84 | 3111.05 | 453.31 | 88.73 | 178728.64 | 0.2 | 0.68 | 8.2 | 11.04 | 1 | 10 | 1289.8462 | 1764.8245 | 1596.3921 | 1289846.1869 | 1764824.457 | 8.3052e-07 | 0.64427 | 1596392.0878
2 | 115 | CONCLUIDO | 1.7937 | 55.75 | 40.32 | 8.31 | 0.12 | 291 | 223.76 | 56.94 | 1.5 | 289 | 50.32 | 27831.42 | 604.39 | 3110.28 | 371.31 | 88.73 | 138139.81 | 0.24 | 0.72 | 8.08 | 8.55 | 1 | 10 | 1091.3987 | 1493.2998 | 1350.7814 | 1091398.67 | 1493299.8094 | 9.2133e-07 | 0.58073 | 1350781.3715
3 | 115 | CONCLUIDO | 1.9278 | 51.87 | 38.72 | 9.72 | 0.14 | 239 | 224.18 | 56.94 | 1.75 | 237 | 50.49 | 27882.87 | 577.49 | 3109.97 | 319.43 | 88.73 | 112460.5 | 0.28 | 0.75 | 7.98 | 6.95 | 1 | 10 | 971.7635 | 1329.6096 | 1202.7136 | 971763.4686 | 1329609.6489 | 9.9021e-07 | 0.54031 | 1202713.5701
4 | 115 | CONCLUIDO | 2.0341 | 49.16 | 37.64 | 11.18 | 0.16 | 202 | 224.6 | 56.94 | 2 | 200 | 50.65 | 27934.37 | 558.56 | 3110.02 | 284.21 | 88.73 | 95032.18 | 0.31 | 0.77 | 7.92 | 5.87 | 1 | 10 | 892.1079 | 1220.6214 | 1104.127 | 892107.9016 | 1220621.388 | 1.0448e-06 | 0.51208 | 1104126.9959
5 | 115 | CONCLUIDO | 2.1191 | 47.19 | 36.85 | 12.63 | 0.18 | 175 | 225.01 | 56.94 | 2.25 | 173 | 50.82 | 27985.94 | 543.75 | 3109.89 | 258.01 | 88.73 | 82072.02 | 0.34 | 0.79 | 7.88 | 5.08 | 1 | 10 | 834.9583 | 1142.4268 | 1033.3952 | 834958.3246 | 1142426.8155 | 1.0885e-06 | 0.49156 | 1033395.2036
6 | 115 | CONCLUIDO | 2.1916 | 45.63 | 36.21 | 14.11 | 0.2 | 154 | 225.43 | 56.94 | 2.5 | 152 | 50.99 | 28037.57 | 531.67 | 3110.1 | 237.15 | 88.73 | 71742.13 | 0.37 | 0.8 | 7.85 | 4.44 | 1 | 10 | 790.5129 | 1081.6146 | 978.3868 | 790512.8751 | 1081614.5906 | 1.1257e-06 | 0.47531 | 978386.8122
7 | 115 | CONCLUIDO | 2.2479 | 44.49 | 35.77 | 15.55 | 0.22 | 138 | 225.85 | 56.94 | 2.75 | 136 | 51.16 | 28089.25 | 522.3 | 3109.62 | 223 | 88.73 | 64749.56 | 0.4 | 0.81 | 7.82 | 4 | 1 | 10 | 758.2958 | 1037.5338 | 938.5131 | 758295.8464 | 1037533.8306 | 1.1546e-06 | 0.46344 | 938513.058
8 | 115 | CONCLUIDO | 2.3025 | 43.43 | 35.33 | 17.09 | 0.24 | 124 | 226.27 | 56.94 | 3 | 122 | 51.33 | 28140.99 | 513.13 | 3109.52 | 208.35 | 88.73 | 57495.36 | 0.43 | 0.82 | 7.8 | 3.56 | 1 | 10 | 728.3991 | 996.6277 | 901.511 | 728399.0593 | 996627.7277 | 1.1827e-06 | 0.4524 | 901510.9761
9 | 115 | CONCLUIDO | 2.3447 | 42.65 | 35.03 | 18.6 | 0.25 | 113 | 226.69 | 56.94 | 3.25 | 111 | 51.5 | 28192.8 | 505.62 | 3109.44 | 198.52 | 88.73 | 52635.48 | 0.45 | 0.83 | 7.79 | 3.26 | 1 | 10 | 706.0179 | 966.0048 | 873.8106 | 706017.8509 | 966004.7709 | 1.2043e-06 | 0.44427 | 873810.6314
10 | 115 | CONCLUIDO | 2.3879 | 41.88 | 34.7 | 20.21 | 0.27 | 103 | 227.11 | 56.94 | 3.5 | 101 | 51.67 | 28244.66 | 498.07 | 3109.53 | 188.02 | 88.73 | 47435.95 | 0.47 | 0.83 | 7.76 | 2.93 | 1 | 10 | 683.949 | 935.8092 | 846.4969 | 683948.9863 | 935809.1767 | 1.2265e-06 | 0.43625 | 846496.8623
11 | 115 | CONCLUIDO | 2.4159 | 41.39 | 34.52 | 21.57 | 0.29 | 96 | 227.53 | 56.94 | 3.75 | 94 | 51.84 | 28296.58 | 492.74 | 3109.39 | 181.92 | 88.73 | 44419.9 | 0.49 | 0.84 | 7.76 | 2.76 | 1 | 10 | 669.7999 | 916.4497 | 828.9851 | 669799.8664 | 916449.7267 | 1.2409e-06 | 0.43115 | 828985.0511
12 | 115 | CONCLUIDO | 2.4469 | 40.87 | 34.3 | 23.12 | 0.31 | 89 | 227.95 | 56.94 | 4 | 87 | 52.01 | 28348.56 | 486.99 | 3109.3 | 175.43 | 88.73 | 41211.06 | 0.51 | 0.84 | 7.73 | 2.54 | 1 | 10 | 654.5593 | 895.5969 | 810.1224 | 654559.2946 | 895596.904 | 1.2568e-06 | 0.42573 | 810122.3925
13 | 115 | CONCLUIDO | 2.4786 | 40.35 | 34.09 | 24.94 | 0.33 | 82 | 228.38 | 56.94 | 4.25 | 80 | 52.18 | 28400.61 | 480.59 | 3109.38 | 168.22 | 88.73 | 37638.87 | 0.53 | 0.85 | 7.73 | 2.32 | 1 | 10 | 638.9345 | 874.2184 | 790.7842 | 638934.5322 | 874218.4148 | 1.2731e-06 | 0.42031 | 790784.2363
14 | 115 | CONCLUIDO | 2.4987 | 40.02 | 33.98 | 26.48 | 0.35 | 77 | 228.8 | 56.94 | 4.5 | 75 | 52.36 | 28452.71 | 476.22 | 3109.53 | 164.86 | 88.73 | 35986.7 | 0.54 | 0.85 | 7.72 | 2.22 | 1 | 10 | 629.0431 | 860.6845 | 778.542 | 629043.0953 | 860684.5144 | 1.2835e-06 | 0.41688 | 778541.9923
15 | 115 | CONCLUIDO | 2.5236 | 39.63 | 33.81 | 28.17 | 0.37 | 72 | 229.22 | 56.94 | 4.75 | 70 | 52.53 | 28504.87 | 470.72 | 3109.43 | 159.25 | 88.73 | 33203.07 | 0.56 | 0.86 | 7.7 | 2.04 | 1 | 10 | 616.7632 | 843.8827 | 763.3437 | 616763.2226 | 843882.6509 | 1.2962e-06 | 0.41281 | 763343.6751
16 | 115 | CONCLUIDO | 2.5415 | 39.35 | 33.7 | 29.74 | 0.39 | 68 | 229.65 | 56.94 | 5 | 66 | 52.7 | 28557.1 | 466.97 | 3109.28 | 155.62 | 88.73 | 31411.4 | 0.57 | 0.86 | 7.7 | 1.94 | 1 | 10 | 608.3364 | 832.3526 | 752.9141 | 608336.356 | 832352.6401 | 1.3054e-06 | 0.4099 | 752914.0724
17 | 115 | CONCLUIDO | 2.5628 | 39.02 | 33.55 | 31.45 | 0.41 | 64 | 230.07 | 56.94 | 5.25 | 62 | 52.88 | 28609.38 | 461.3 | 3109.2 | 150.99 | 88.73 | 29115.95 | 0.59 | 0.86 | 7.69 | 1.79 | 1 | 10 | 597.2318 | 817.159 | 739.1705 | 597231.8446 | 817158.9578 | 1.3164e-06 | 0.40646 | 739170.4538
18 | 115 | CONCLUIDO | 2.5755 | 38.83 | 33.49 | 32.94 | 0.42 | 61 | 230.49 | 56.94 | 5.5 | 59 | 53.05 | 28661.73 | 457.9 | 3109.21 | 148.66 | 88.73 | 27962.73 | 0.6 | 0.86 | 7.7 | 1.73 | 1 | 10 | 590.8191 | 808.3847 | 731.2336 | 590819.0837 | 808384.7354 | 1.3229e-06 | 0.40448 | 731233.6308
19 | 115 | CONCLUIDO | 2.5894 | 38.62 | 33.41 | 34.57 | 0.44 | 58 | 230.92 | 56.94 | 5.75 | 56 | 53.23 | 28714.14 | 452.88 | 3109.58 | 146.08 | 88.73 | 26689.43 | 0.61 | 0.87 | 7.69 | 1.65 | 1 | 10 | 582.592 | 797.1281 | 721.0513 | 582592.0423 | 797128.1344 | 1.33e-06 | 0.40229 | 721051.344
20 | 115 | CONCLUIDO | 2.6046 | 38.39 | 33.32 | 36.35 | 0.46 | 55 | 231.34 | 56.94 | 6 | 53 | 53.4 | 28766.61 | 449.13 | 3109.35 | 143.41 | 88.73 | 25367.44 | 0.62 | 0.87 | 7.68 | 1.56 | 1 | 10 | 575.2996 | 787.1502 | 712.0257 | 575299.5512 | 787150.2264 | 1.3378e-06 | 0.3999 | 712025.7135
21 | 115 | CONCLUIDO | 2.6195 | 38.18 | 33.23 | 38.34 | 0.48 | 52 | 231.77 | 56.94 | 6.25 | 50 | 53.58 | 28819.14 | 445.28 | 3109.21 | 140.21 | 88.73 | 23785.95 | 0.63 | 0.87 | 7.68 | 1.47 | 1 | 10 | 568.0646 | 777.2511 | 703.0713 | 568064.6362 | 777251.0965 | 1.3455e-06 | 0.39771 | 703071.3427
22 | 115 | CONCLUIDO | 2.6305 | 38.02 | 33.16 | 39.79 | 0.5 | 50 | 232.2 | 56.94 | 6.5 | 48 | 53.75 | 28871.74 | 440.18 | 3109.29 | 138.29 | 88.73 | 22834.99 | 0.64 | 0.87 | 7.67 | 1.4 | 1 | 10 | 560.6835 | 767.1519 | 693.936 | 560683.4937 | 767151.8917 | 1.3511e-06 | 0.39604 | 693935.9919
23 | 115 | CONCLUIDO | 2.6419 | 37.85 | 33.08 | 41.36 | 0.52 | 48 | 232.62 | 56.94 | 6.75 | 46 | 53.93 | 28924.39 | 436.36 | 3109.27 | 135.75 | 88.73 | 21576 | 0.65 | 0.87 | 7.66 | 1.32 | 1 | 10 | 554.406 | 758.5627 | 686.1665 | 554405.9726 | 758562.7104 | 1.357e-06 | 0.39427 | 686166.55
24 | 115 | CONCLUIDO | 2.6565 | 37.64 | 33.01 | 44.01 | 0.53 | 45 | 233.05 | 56.94 | 7 | 43 | 54.11 | 28977.11 | 430.3 | 3109.37 | 133.51 | 88.73 | 20469.59 | 0.66 | 0.88 | 7.65 | 1.25 | 1 | 10 | 545.5304 | 746.4188 | 675.1816 | 545530.4317 | 746418.8038 | 1.3645e-06 | 0.39208 | 675181.6408
25 | 115 | CONCLUIDO | 2.6594 | 37.6 | 33.01 | 45.01 | 0.55 | 44 | 233.48 | 56.94 | 7.25 | 42 | 54.29 | 29029.89 | 429.4 | 3109.32 | 133.28 | 88.73 | 20360.71 | 0.67 | 0.88 | 7.66 | 1.25 | 1 | 10 | 544.1188 | 744.4874 | 673.4346 | 544118.8359 | 744487.3961 | 1.366e-06 | 0.39167 | 673434.5639
26 | 115 | CONCLUIDO | 2.6729 | 37.41 | 32.91 | 47.01 | 0.57 | 42 | 233.91 | 56.94 | 7.5 | 40 | 54.46 | 29082.74 | 424.6 | 3109.33 | 129.9 | 88.73 | 18677.25 | 0.68 | 0.88 | 7.65 | 1.15 | 1 | 10 | 536.5811 | 734.1739 | 664.1054 | 536581.0802 | 734173.9062 | 1.3729e-06 | 0.38969 | 664105.379
27 | 115 | CONCLUIDO | 2.6812 | 37.3 | 32.88 | 49.32 | 0.59 | 40 | 234.34 | 56.94 | 7.75 | 38 | 54.64 | 29135.65 | 420.72 | 3109.26 | 128.95 | 88.73 | 18212.73 | 0.69 | 0.88 | 7.66 | 1.12 | 1 | 10 | 531.2893 | 726.9335 | 657.556 | 531289.3057 | 726933.4669 | 1.3772e-06 | 0.38854 | 657555.957
28 | 115 | CONCLUIDO | 2.6873 | 37.21 | 32.84 | 50.52 | 0.61 | 39 | 234.77 | 56.94 | 8 | 37 | 54.82 | 29188.62 | 414.53 | 3109.15 | 127.88 | 88.73 | 17684.11 | 0.69 | 0.88 | 7.65 | 1.08 | 1 | 10 | 524.3349 | 717.4181 | 648.9487 | 524334.88 | 717418.1148 | 1.3803e-06 | 0.3876 | 648948.7368
29 | 115 | CONCLUIDO | 2.6951 | 37.1 | 32.82 | 53.22 | 0.62 | 37 | 235.2 | 56.94 | 8.25 | 35 | 55 | 29241.66 | 411.97 | 3109.2 | 127.03 | 88.73 | 17268.69 | 0.7 | 0.88 | 7.65 | 1.06 | 1 | 10 | 520.4345 | 712.0814 | 644.1214 | 520434.4937 | 712081.4342 | 1.3843e-06 | 0.38646 | 644121.3815
30 | 115 | CONCLUIDO | 2.7028 | 37 | 32.76 | 54.6 | 0.64 | 36 | 235.63 | 56.94 | 8.5 | 34 | 55.18 | 29294.76 | 407.89 | 3109.24 | 125.17 | 88.73 | 16343.07 | 0.71 | 0.88 | 7.64 | 1 | 1 | 10 | 515.036 | 704.6949 | 637.4398 | 515035.9738 | 704694.9412 | 1.3883e-06 | 0.38542 | 637439.8451
31 | 115 | CONCLUIDO | 2.7117 | 36.88 | 32.72 | 57.75 | 0.66 | 34 | 236.06 | 56.94 | 8.75 | 32 | 55.36 | 29347.92 | 402.71 | 3109.28 | 124.04 | 88.73 | 15787.37 | 0.72 | 0.88 | 7.64 | 0.96 | 1 | 10 | 508.5516 | 695.8228 | 629.4144 | 508551.6295 | 695822.7752 | 1.3929e-06 | 0.38417 | 629414.4261
32 | 115 | CONCLUIDO | 2.7168 | 36.81 | 32.7 | 59.45 | 0.68 | 33 | 236.49 | 56.94 | 9 | 30 | 55.55 | 29401.15 | 399.07 | 3109.22 | 122.81 | 88.73 | 15181.79 | 0.72 | 0.88 | 7.65 | 0.94 | 1 | 10 | 504.2701 | 689.9646 | 624.1153 | 504270.0669 | 689964.5523 | 1.3955e-06 | 0.38344 | 624115.3038
33 | 115 | CONCLUIDO | 2.7237 | 36.71 | 32.65 | 61.22 | 0.69 | 32 | 236.92 | 56.94 | 9.25 | 28 | 55.73 | 29454.44 | 395.38 | 3109.15 | 121.42 | 88.73 | 14487.53 | 0.73 | 0.89 | 7.64 | 0.89 | 1 | 10 | 499.4968 | 683.4336 | 618.2076 | 499496.8218 | 683433.5878 | 1.399e-06 | 0.3824 | 618207.6454
34 | 115 | CONCLUIDO | 2.7286 | 36.65 | 32.63 | 63.15 | 0.71 | 31 | 237.35 | 56.94 | 9.5 | 26 | 55.91 | 29507.8 | 392.15 | 3109.15 | 120.89 | 88.73 | 14227.87 | 0.73 | 0.89 | 7.64 | 0.87 | 1 | 10 | 495.6508 | 678.1713 | 613.4476 | 495650.8311 | 678171.3338 | 1.4015e-06 | 0.38177 | 613447.6135
35 | 115 | CONCLUIDO | 2.7324 | 36.6 | 32.62 | 65.24 | 0.73 | 30 | 237.79 | 56.94 | 9.75 | 24 | 56.09 | 29561.22 | 387.95 | 3109.26 | 120.6 | 88.73 | 14089.54 | 0.74 | 0.89 | 7.64 | 0.86 | 1 | 10 | 491.2016 | 672.0838 | 607.941 | 491201.6417 | 672083.7564 | 1.4035e-06 | 0.38125 | 607941.026
36 | 115 | CONCLUIDO | 2.7397 | 36.5 | 32.57 | 67.38 | 0.75 | 29 | 238.22 | 56.94 | 10 | 16 | 56.28 | 29614.71 | 384.8 | 3109.32 | 118.4 | 88.73 | 12995.08 | 0.75 | 0.89 | 7.65 | 0.81 | 1 | 10 | 486.8946 | 666.1906 | 602.6103 | 486894.5628 | 666190.6211 | 1.4072e-06 | 0.38021 | 602610.3233
37 | 115 | CONCLUIDO | 2.7381 | 36.52 | 32.59 | 67.42 | 0.76 | 29 | 238.66 | 56.94 | 10.25 | 10 | 56.46 | 29668.27 | 383.71 | 3109.3 | 118.95 | 88.73 | 13269.83 | 0.75 | 0.89 | 7.66 | 0.83 | 1 | 10 | 486.304 | 665.3825 | 601.8794 | 486303.9685 | 665382.5439 | 1.4064e-06 | 0.38042 | 601879.3678
38 | 115 | CONCLUIDO | 2.737 | 36.54 | 32.6 | 67.46 | 0.78 | 29 | 239.09 | 56.94 | 10.5 | 3 | 56.65 | 29721.89 | 382.15 | 3109.36 | 118.99 | 88.73 | 13289.79 | 0.75 | 0.89 | 7.67 | 0.84 | 1 | 10 | 485.1648 | 663.8238 | 600.4694 | 485164.7539 | 663823.8202 | 1.4059e-06 | 0.38062 | 600469.4065
39 | 115 | CONCLUIDO | 2.7367 | 36.54 | 32.61 | 67.46 | 0.8 | 29 | 239.53 | 56.94 | 10.75 | 0 | 56.83 | 29775.57 | 383.01 | 3109.27 | 119.14 | 88.73 | 13366.26 | 0.74 | 0.89 | 7.67 | 0.85 | 1 | 10 | 486.0221 | 664.9968 | 601.5305 | 486022.0662 | 664996.8327 | 1.4057e-06 | 0.38062 | 601530.4683

## RESULTADOS_5
Unnamed: 0 | Volume de calda [L] | STATUS | Capacidade operacional [ha/h] | Tempo de missao [h] | Tempo util [h] | Tempo por voo [min] | Autonomia Projetada [h] | N° Voos | MTOW [kg] | Massa Estrutura [kg] | Combustível [kg] | Abastecimentos | Massa gerador | Potência gerador [W] | Combustível consumido [L] | Calda cons [L] | Distância percorrida [km] | Distância Pulverizando [km] | RTL ACUMULADO[m] | EOC [km/km] | EOC [h/h] | Tempo de manobra [h] | Tempo rtl_rtw [h] | V pulv [m/s] | V desloc [m/s] | Preço Total por ha Simples [R$/ha] | Preço Total por ha Presumido [R$/ha] | Preço Total por ha Real [R$/ha] | Preço Total Simples [R$] | Preço Total Presumido [R$] | Prod CAPEX [ha/h/R$] | Dias Trabalhados | Preço Total Real [R$]
0 | 35 | CONCLUIDO | 2.3482 | 42.58 | 37.37 | 11.62 | 0.22 | 193 | 80.84 | 35.1 | 1 | 191 | 9.74 | 10204.21 | 266.81 | 3110.05 | 275.55 | 88.73 | 90749.43 | 0.32 | 0.77 | 7.9 | 5.6 | 1 | 10 | 397.2049 | 543.4733 | 491.605 | 397204.9129 | 543473.2853 | 1.4236e-06 | 0.44354 | 491604.9577
1 | 35 | CONCLUIDO | 2.4866 | 40.22 | 35.86 | 15.05 | 0.27 | 143 | 81.14 | 35.1 | 1.25 | 141 | 9.79 | 10241.25 | 246.24 | 3109.77 | 226.4 | 88.73 | 66425.48 | 0.39 | 0.81 | 7.81 | 4.09 | 1 | 10 | 350.6158 | 479.728 | 433.9434 | 350615.765 | 479727.9577 | 1.5075e-06 | 0.41896 | 433943.3947
2 | 35 | CONCLUIDO | 2.5803 | 38.75 | 34.95 | 18.89 | 0.32 | 111 | 81.44 | 35.1 | 1.5 | 105 | 9.84 | 10278.32 | 229.65 | 3109.62 | 196.09 | 88.73 | 51429.98 | 0.45 | 0.83 | 7.78 | 3.19 | 1 | 10 | 319.741 | 437.4838 | 395.7309 | 319741.0337 | 437483.7883 | 1.5643e-06 | 0.40365 | 395730.9496
3 | 35 | CONCLUIDO | 2.6311 | 38.01 | 34.5 | 22.02 | 0.38 | 94 | 81.74 | 35.1 | 1.75 | 46 | 9.89 | 10315.41 | 218.79 | 3109.94 | 179.82 | 88.73 | 43378.9 | 0.49 | 0.84 | 7.8 | 2.73 | 1 | 10 | 302.3307 | 413.6621 | 374.1828 | 302330.6603 | 413662.1473 | 1.5951e-06 | 0.39594 | 374182.8126
4 | 35 | CONCLUIDO | 2.639 | 37.89 | 34.45 | 22.97 | 0.43 | 90 | 82.04 | 35.1 | 2 | 3 | 9.94 | 10352.53 | 216.74 | 3109.93 | 176.71 | 88.73 | 41842.41 | 0.5 | 0.84 | 7.85 | 2.69 | 1 | 10 | 299.4091 | 409.6647 | 370.5669 | 299409.0912 | 409664.7276 | 1.5999e-06 | 0.39469 | 370566.901
5 | 35 | CONCLUIDO | 2.6383 | 37.9 | 34.46 | 22.97 | 0.48 | 90 | 82.34 | 35.1 | 2.25 | 0 | 9.99 | 10389.66 | 217.5 | 3109.88 | 176.81 | 88.73 | 41893 | 0.5 | 0.84 | 7.85 | 2.7 | 1 | 10 | 300.2133 | 410.7651 | 371.5623 | 300213.314 | 410765.1007 | 1.5994e-06 | 0.39479 | 371562.256

## RESULTADOS_8
Unnamed: 0 | Volume de calda [L] | STATUS | Capacidade operacional [ha/h] | Tempo de missao [h] | Tempo util [h] | Tempo por voo [min] | Autonomia Projetada [h] | N° Voos | MTOW [kg] | Massa Estrutura [kg] | Combustível [kg] | Abastecimentos | Massa gerador | Potência gerador [W] | Combustível consumido [L] | Calda cons [L] | Distância percorrida [km] | Distância Pulverizando [km] | RTL ACUMULADO[m] | EOC [km/km] | EOC [h/h] | Tempo de manobra [h] | Tempo rtl_rtw [h] | V pulv [m/s] | V desloc [m/s] | Preço Total por ha Simples [R$/ha] | Preço Total por ha Presumido [R$/ha] | Preço Total por ha Real [R$/ha] | Preço Total Simples [R$] | Preço Total Presumido [R$] | Prod CAPEX [ha/h/R$] | Dias Trabalhados | Preço Total Real [R$]
0 | 50 | CONCLUIDO | 2.1235 | 47.09 | 39.32 | 9.14 | 0.16 | 258 | 107.41 | 41.65 | 1 | 256 | 14.77 | 13481.73 | 356.48 | 3110.59 | 338.81 | 88.73 | 122054.98 | 0.26 | 0.74 | 8.01 | 7.55 | 1 | 10 | 569.6983 | 779.4864 | 705.0933 | 569698.3438 | 779486.4073 | 1.2316e-06 | 0.49052 | 705093.3186
1 | 50 | CONCLUIDO | 2.2909 | 43.65 | 37.35 | 11.67 | 0.2 | 192 | 107.73 | 41.65 | 1.25 | 190 | 14.83 | 13520.81 | 331.69 | 3110.26 | 274.54 | 88.73 | 90249.5 | 0.32 | 0.77 | 7.9 | 5.58 | 1 | 10 | 494.5523 | 676.6683 | 612.0881 | 494552.3448 | 676668.3363 | 1.3287e-06 | 0.45469 | 612088.06
2 | 50 | CONCLUIDO | 2.4058 | 41.57 | 36.15 | 14.27 | 0.24 | 152 | 108.05 | 41.65 | 1.5 | 150 | 14.9 | 13559.91 | 314.37 | 3109.65 | 235.33 | 88.73 | 70846.84 | 0.38 | 0.8 | 7.85 | 4.39 | 1 | 10 | 449.2688 | 614.7094 | 556.0424 | 449268.8185 | 614709.4179 | 1.3953e-06 | 0.43302 | 556042.4138
3 | 50 | CONCLUIDO | 2.4939 | 40.1 | 35.31 | 17.08 | 0.28 | 124 | 108.37 | 41.65 | 1.75 | 122 | 14.97 | 13599.17 | 299.77 | 3109.74 | 208.03 | 88.73 | 57332.57 | 0.43 | 0.82 | 7.79 | 3.54 | 1 | 10 | 416.3724 | 569.6991 | 515.3279 | 416372.4364 | 569699.1366 | 1.4464e-06 | 0.41771 | 515327.8506
4 | 50 | CONCLUIDO | 2.5594 | 39.07 | 34.73 | 20.03 | 0.32 | 104 | 108.68 | 41.65 | 2 | 102 | 15.03 | 13638.32 | 287.17 | 3109.33 | 189.27 | 88.73 | 48052.32 | 0.47 | 0.83 | 7.75 | 2.96 | 1 | 10 | 391.8842 | 536.1933 | 485.0198 | 391884.2466 | 536193.3149 | 1.4844e-06 | 0.40698 | 485019.7774
5 | 50 | CONCLUIDO | 2.6053 | 38.38 | 34.35 | 22.9 | 0.36 | 90 | 109 | 41.65 | 2.25 | 88 | 15.1 | 13677.51 | 277.04 | 3109.63 | 176.54 | 88.73 | 41761.32 | 0.5 | 0.84 | 7.74 | 2.58 | 1 | 10 | 374.3385 | 512.1864 | 463.3041 | 374338.4887 | 512186.4349 | 1.511e-06 | 0.39979 | 463304.0804
6 | 50 | CONCLUIDO | 2.6459 | 37.8 | 34.03 | 26.17 | 0.4 | 78 | 109.32 | 41.65 | 2.5 | 74 | 15.17 | 13716.72 | 265.97 | 3109.39 | 166.35 | 88.73 | 36722.66 | 0.53 | 0.85 | 7.72 | 2.26 | 1 | 10 | 357.4508 | 489.0799 | 442.4028 | 357450.767 | 489079.909 | 1.5345e-06 | 0.39375 | 442402.8089
7 | 50 | CONCLUIDO | 2.6822 | 37.28 | 33.71 | 29.32 | 0.44 | 69 | 109.64 | 41.65 | 2.75 | 50 | 15.24 | 13755.95 | 255.87 | 3109.52 | 155.44 | 88.73 | 31314.72 | 0.57 | 0.86 | 7.72 | 1.95 | 1 | 10 | 342.4919 | 468.6125 | 423.8888 | 342491.8657 | 468612.4803 | 1.5556e-06 | 0.38833 | 423888.7629
8 | 50 | CONCLUIDO | 2.6966 | 37.08 | 33.63 | 31.52 | 0.48 | 64 | 109.96 | 41.65 | 3 | 11 | 15.31 | 13795.21 | 251.62 | 3109.44 | 151.51 | 88.73 | 29376.03 | 0.59 | 0.86 | 7.75 | 1.86 | 1 | 10 | 336.6022 | 460.554 | 416.5993 | 336602.1922 | 460553.9692 | 1.5639e-06 | 0.38625 | 416599.3448
9 | 50 | CONCLUIDO | 2.6943 | 37.12 | 33.66 | 31.55 | 0.52 | 64 | 110.27 | 41.65 | 3.25 | 1 | 15.37 | 13834.5 | 251.37 | 3109.76 | 151.97 | 88.73 | 29603.12 | 0.58 | 0.86 | 7.76 | 1.89 | 1 | 10 | 336.7606 | 460.7707 | 416.7954 | 336760.5987 | 460770.7079 | 1.5626e-06 | 0.38667 | 416795.3983
10 | 50 | CONCLUIDO | 2.6941 | 37.12 | 33.66 | 31.56 | 0.56 | 64 | 110.59 | 41.65 | 3.5 | 0 | 15.44 | 13873.81 | 252.02 | 3109.54 | 151.94 | 88.73 | 29591.9 | 0.58 | 0.86 | 7.77 | 1.9 | 1 | 10 | 337.3689 | 461.6031 | 417.5483 | 337368.9427 | 461603.0711 | 1.5625e-06 | 0.38667 | 417548.3219

## RESULTADOS_3
Unnamed: 0 | Volume de calda [L] | STATUS | Capacidade operacional [ha/h] | Tempo de missao [h] | Tempo util [h] | Tempo por voo [min] | Autonomia Projetada [h] | N° Voos | MTOW [kg] | Massa Estrutura [kg] | Combustível [kg] | Abastecimentos | Massa gerador | Potência gerador [W] | Combustível consumido [L] | Calda cons [L] | Distância percorrida [km] | Distância Pulverizando [km] | RTL ACUMULADO[m] | EOC [km/km] | EOC [h/h] | Tempo de manobra [h] | Tempo rtl_rtw [h] | V pulv [m/s] | V desloc [m/s] | Preço Total por ha Simples [R$/ha] | Preço Total por ha Presumido [R$/ha] | Preço Total por ha Real [R$/ha] | Preço Total Simples [R$] | Preço Total Presumido [R$] | Prod CAPEX [ha/h/R$] | Dias Trabalhados | Preço Total Real [R$]
0 | 25 | CONCLUIDO | 2.5158 | 39.75 | 35.97 | 15.09 | 0.28 | 143 | 61.76 | 28.92 | 1 | 111 | 6.84 | 7851.41 | 195.88 | 3110.07 | 227.52 | 88.73 | 66984.62 | 0.39 | 0.8 | 7.88 | 4.2 | 1 | 10 | 284.7954 | 389.6697 | 352.4802 | 284795.4377 | 389669.6821 | 1.584e-06 | 0.41406 | 352480.1546
1 | 25 | CONCLUIDO | 2.5613 | 39.04 | 35.5 | 16.9 | 0.35 | 126 | 62.05 | 28.92 | 1.25 | 7 | 6.88 | 7887.12 | 188.8 | 3110.28 | 209.07 | 88.73 | 57842.98 | 0.42 | 0.82 | 7.94 | 3.73 | 1 | 10 | 271.8752 | 371.9916 | 336.4892 | 271875.153 | 371991.5786 | 1.6127e-06 | 0.40667 | 336489.2244
2 | 25 | CONCLUIDO | 2.5614 | 39.04 | 35.5 | 16.9 | 0.42 | 126 | 62.34 | 28.92 | 1.5 | 0 | 6.92 | 7922.85 | 189.4 | 3110.17 | 208.74 | 88.73 | 57680.72 | 0.43 | 0.82 | 7.95 | 3.73 | 1 | 10 | 272.4312 | 372.7524 | 337.1774 | 272431.2021 | 372752.3895 | 1.6127e-06 | 0.40667 | 337177.4246

## RESULTADOS_15
Unnamed: 0 | Volume de calda [L] | STATUS | Capacidade operacional [ha/h] | Tempo de missao [h] | Tempo util [h] | Tempo por voo [min] | Autonomia Projetada [h] | N° Voos | MTOW [kg] | Massa Estrutura [kg] | Combustível [kg] | Abastecimentos | Massa gerador | Potência gerador [W] | Combustível consumido [L] | Calda cons [L] | Distância percorrida [km] | Distância Pulverizando [km] | RTL ACUMULADO[m] | EOC [km/km] | EOC [h/h] | Tempo de manobra [h] | Tempo rtl_rtw [h] | V pulv [m/s] | V desloc [m/s] | Preço Total por ha Simples [R$/ha] | Preço Total por ha Presumido [R$/ha] | Preço Total por ha Real [R$/ha] | Preço Total Simples [R$] | Preço Total Presumido [R$] | Prod CAPEX [ha/h/R$] | Dias Trabalhados | Preço Total Real [R$]
0 | 85 | CONCLUIDO | 1.6891 | 59.2 | 43.48 | 6.62 | 0.11 | 394 | 167.88 | 51.39 | 1 | 392 | 30.49 | 20939.59 | 544.65 | 3111.02 | 474.58 | 88.73 | 189258.88 | 0.19 | 0.67 | 8.24 | 11.7 | 1 | 10 | 1060.0806 | 1450.4491 | 1312.0203 | 1060080.6372 | 1450449.0953 | 9.0944e-07 | 0.61667 | 1312020.2694
1 | 85 | CONCLUIDO | 1.9081 | 52.41 | 40.24 | 8.35 | 0.13 | 289 | 168.25 | 51.39 | 1.25 | 287 | 30.6 | 20984.25 | 499.88 | 3110.29 | 368.74 | 88.73 | 136863.54 | 0.24 | 0.72 | 8.07 | 8.47 | 1 | 10 | 863.593 | 1181.6061 | 1068.8353 | 863593.0319 | 1181606.0853 | 1.0273e-06 | 0.54594 | 1068835.2589
2 | 85 | CONCLUIDO | 2.0608 | 48.52 | 38.43 | 10.11 | 0.16 | 228 | 168.61 | 51.39 | 1.5 | 226 | 30.71 | 21028.94 | 473.2 | 3110.22 | 309.25 | 88.73 | 107424.31 | 0.29 | 0.75 | 7.98 | 6.66 | 1 | 10 | 758.9678 | 1038.4532 | 939.3447 | 758967.7718 | 1038453.1887 | 1.1096e-06 | 0.50542 | 939344.6738
3 | 85 | CONCLUIDO | 2.1755 | 45.97 | 37.22 | 11.88 | 0.18 | 188 | 168.97 | 51.39 | 1.75 | 186 | 30.83 | 21073.68 | 454.38 | 3110.31 | 270.45 | 88.73 | 88226.39 | 0.33 | 0.78 | 7.9 | 5.45 | 1 | 10 | 692.1352 | 947.0099 | 856.6286 | 692135.2152 | 947009.9363 | 1.1713e-06 | 0.47885 | 856628.6371
4 | 85 | CONCLUIDO | 2.2667 | 44.12 | 36.36 | 13.72 | 0.21 | 159 | 169.33 | 51.39 | 2 | 157 | 30.94 | 21118.46 | 439.75 | 3109.79 | 242.24 | 88.73 | 74265.72 | 0.37 | 0.8 | 7.85 | 4.59 | 1 | 10 | 644.6631 | 882.0565 | 797.8742 | 644663.0836 | 882056.4715 | 1.2204e-06 | 0.45958 | 797874.2398
5 | 85 | CONCLUIDO | 2.3376 | 42.78 | 35.73 | 15.53 | 0.24 | 138 | 169.7 | 51.39 | 2.25 | 136 | 31.05 | 21163.27 | 428.39 | 3109.66 | 221.98 | 88.73 | 64241.2 | 0.4 | 0.81 | 7.81 | 3.96 | 1 | 10 | 610.5082 | 835.3243 | 755.6021 | 610508.2443 | 835324.3136 | 1.2586e-06 | 0.44562 | 755602.1335
6 | 85 | CONCLUIDO | 2.3987 | 41.69 | 35.22 | 17.46 | 0.26 | 121 | 170.06 | 51.39 | 2.5 | 119 | 31.17 | 21208.12 | 417.96 | 3109.47 | 205.45 | 88.73 | 56057.59 | 0.43 | 0.82 | 7.78 | 3.45 | 1 | 10 | 582.1962 | 796.5865 | 720.5614 | 582196.1803 | 796586.4985 | 1.2915e-06 | 0.43427 | 720561.4011
7 | 85 | CONCLUIDO | 2.4464 | 40.88 | 34.84 | 19.36 | 0.29 | 108 | 170.42 | 51.39 | 2.75 | 106 | 31.28 | 21253.01 | 409.51 | 3109.92 | 192.98 | 88.73 | 49888.93 | 0.46 | 0.83 | 7.76 | 3.08 | 1 | 10 | 560.8522 | 767.3828 | 694.1448 | 560852.2216 | 767382.7527 | 1.3172e-06 | 0.42583 | 694144.8198
8 | 85 | CONCLUIDO | 2.4883 | 40.19 | 34.53 | 21.36 | 0.31 | 97 | 170.79 | 51.39 | 3 | 95 | 31.4 | 21297.94 | 401.25 | 3109.47 | 183.1 | 88.73 | 45002.21 | 0.48 | 0.84 | 7.74 | 2.77 | 1 | 10 | 542.0673 | 741.6804 | 670.8955 | 542067.3248 | 741680.4282 | 1.3397e-06 | 0.41865 | 670895.4891
9 | 85 | CONCLUIDO | 2.5234 | 39.63 | 34.27 | 23.37 | 0.34 | 88 | 171.15 | 51.39 | 3.25 | 86 | 31.51 | 21342.91 | 394.53 | 3109.39 | 174.26 | 88.73 | 40629.89 | 0.51 | 0.84 | 7.74 | 2.51 | 1 | 10 | 527.0011 | 721.0662 | 652.2486 | 527001.1176 | 721066.1787 | 1.3586e-06 | 0.41281 | 652248.6346
10 | 85 | CONCLUIDO | 2.5511 | 39.2 | 34.08 | 25.25 | 0.36 | 81 | 171.52 | 51.39 | 3.5 | 79 | 31.63 | 21387.92 | 387.75 | 3109.73 | 168.14 | 88.73 | 37602.3 | 0.53 | 0.85 | 7.72 | 2.32 | 1 | 10 | 514.0679 | 703.3704 | 636.2417 | 514067.9024 | 703370.3832 | 1.3736e-06 | 0.40833 | 636241.701
11 | 85 | CONCLUIDO | 2.5809 | 38.75 | 33.87 | 27.46 | 0.39 | 74 | 171.88 | 51.39 | 3.75 | 72 | 31.74 | 21432.96 | 380.93 | 3109.49 | 161.01 | 88.73 | 34075.57 | 0.55 | 0.85 | 7.71 | 2.1 | 1 | 10 | 500.8851 | 685.3331 | 619.9259 | 500885.142 | 685333.1487 | 1.3896e-06 | 0.40365 | 619925.9149
12 | 85 | CONCLUIDO | 2.6024 | 38.43 | 33.71 | 29.32 | 0.41 | 69 | 172.25 | 51.39 | 4 | 67 | 31.86 | 21478.05 | 374.95 | 3109.26 | 156.26 | 88.73 | 31725.32 | 0.57 | 0.86 | 7.7 | 1.95 | 1 | 10 | 490.5417 | 671.1808 | 607.1243 | 490541.7309 | 671180.8373 | 1.4012e-06 | 0.40031 | 607124.2802
13 | 85 | CONCLUIDO | 2.6294 | 38.03 | 33.52 | 31.93 | 0.44 | 63 | 172.61 | 51.39 | 4.25 | 61 | 31.97 | 21523.17 | 368.01 | 3109.47 | 150.17 | 88.73 | 28712.06 | 0.59 | 0.86 | 7.69 | 1.76 | 1 | 10 | 478.3605 | 654.514 | 592.0481 | 478360.5491 | 654514.0071 | 1.4157e-06 | 0.39615 | 592048.1088
14 | 85 | CONCLUIDO | 2.645 | 37.81 | 33.44 | 34 | 0.46 | 59 | 172.98 | 51.39 | 4.5 | 57 | 32.09 | 21568.34 | 363.34 | 3109.19 | 147.34 | 88.73 | 27316.63 | 0.6 | 0.87 | 7.68 | 1.67 | 1 | 10 | 470.9534 | 644.3793 | 582.8806 | 470953.4311 | 644379.2614 | 1.4241e-06 | 0.39385 | 582880.6091
15 | 85 | CONCLUIDO | 2.663 | 37.55 | 33.32 | 36.34 | 0.49 | 55 | 173.35 | 51.39 | 4.75 | 53 | 32.2 | 21613.54 | 356.41 | 3109.29 | 143.31 | 88.73 | 25320.4 | 0.62 | 0.87 | 7.68 | 1.55 | 1 | 10 | 461.0024 | 630.7638 | 570.5646 | 461002.4145 | 630763.8414 | 1.4338e-06 | 0.39115 | 570564.6257
16 | 85 | CONCLUIDO | 2.6809 | 37.3 | 33.2 | 39.06 | 0.51 | 51 | 173.71 | 51.39 | 5 | 49 | 32.32 | 21658.78 | 349.17 | 3109.39 | 139.56 | 88.73 | 23466.16 | 0.64 | 0.87 | 7.67 | 1.44 | 1 | 10 | 450.9223 | 616.9717 | 558.0888 | 450922.2668 | 616971.7387 | 1.4434e-06 | 0.38854 | 558088.8219
17 | 85 | CONCLUIDO | 2.6963 | 37.09 | 33.09 | 41.36 | 0.53 | 48 | 174.08 | 51.39 | 5.25 | 45 | 32.44 | 21704.07 | 344.19 | 3109.32 | 136.04 | 88.73 | 21718.67 | 0.65 | 0.87 | 7.66 | 1.33 | 1 | 10 | 443.4504 | 606.7484 | 548.8412 | 443450.4135 | 606748.4194 | 1.4517e-06 | 0.38635 | 548841.2018
18 | 85 | CONCLUIDO | 2.7092 | 36.91 | 33.01 | 44.02 | 0.56 | 45 | 174.45 | 51.39 | 5.5 | 42 | 32.56 | 21749.39 | 336.96 | 3109.42 | 133.42 | 88.73 | 20424.22 | 0.67 | 0.88 | 7.66 | 1.25 | 1 | 10 | 434.5745 | 594.604 | 537.8558 | 434574.4784 | 594603.9734 | 1.4587e-06 | 0.38448 | 537855.8048
19 | 85 | CONCLUIDO | 2.7184 | 36.79 | 32.96 | 45.99 | 0.58 | 43 | 174.82 | 51.39 | 5.75 | 39 | 32.67 | 21794.75 | 333.21 | 3109.17 | 131.56 | 88.73 | 19502.27 | 0.67 | 0.88 | 7.66 | 1.2 | 1 | 10 | 429.5752 | 587.7637 | 531.6683 | 429575.151 | 587763.6731 | 1.4636e-06 | 0.38323 | 531668.333
20 | 85 | CONCLUIDO | 2.7266 | 36.68 | 32.91 | 48.17 | 0.61 | 41 | 175.18 | 51.39 | 6 | 34 | 32.79 | 21840.16 | 327.25 | 3109.24 | 130.03 | 88.73 | 18749.33 | 0.68 | 0.88 | 7.66 | 1.15 | 1 | 10 | 422.8042 | 578.4993 | 523.2881 | 422804.1542 | 578499.2966 | 1.468e-06 | 0.38208 | 523288.1357
21 | 85 | CONCLUIDO | 2.7349 | 36.56 | 32.87 | 50.57 | 0.63 | 39 | 175.55 | 51.39 | 6.25 | 19 | 32.91 | 21885.6 | 323.31 | 3109.46 | 127.96 | 88.73 | 17724.23 | 0.69 | 0.88 | 7.67 | 1.11 | 1 | 10 | 417.8841 | 571.7674 | 517.1987 | 417884.0546 | 571767.3993 | 1.4725e-06 | 0.38083 | 517198.7212
22 | 85 | CONCLUIDO | 2.7383 | 36.52 | 32.86 | 51.88 | 0.66 | 38 | 175.92 | 51.39 | 6.5 | 8 | 33.03 | 21931.08 | 321.77 | 3109.37 | 127.19 | 88.73 | 17344.58 | 0.7 | 0.88 | 7.69 | 1.1 | 1 | 10 | 415.9679 | 569.1456 | 514.8272 | 415967.887 | 569145.6142 | 1.4743e-06 | 0.38042 | 514827.1556
23 | 85 | CONCLUIDO | 2.7376 | 36.53 | 32.87 | 51.9 | 0.68 | 38 | 176.29 | 51.39 | 6.75 | 2 | 33.15 | 21976.61 | 322.61 | 3109.34 | 127.23 | 88.73 | 17362.36 | 0.7 | 0.88 | 7.7 | 1.11 | 1 | 10 | 416.8553 | 570.3598 | 515.9254 | 416855.2592 | 570359.756 | 1.474e-06 | 0.38052 | 515925.4214
24 | 85 | CONCLUIDO | 2.7384 | 36.52 | 32.86 | 51.88 | 0.7 | 38 | 176.66 | 51.39 | 7 | 0 | 33.27 | 22022.17 | 323.01 | 3109.41 | 127.06 | 88.73 | 17279.11 | 0.7 | 0.88 | 7.69 | 1.1 | 1 | 10 | 417.048 | 570.6235 | 516.164 | 417048.0071 | 570623.4821 | 1.4744e-06 | 0.38042 | 516163.9779

## RESULTADOS_2
Unnamed: 0 | Volume de calda [L] | STATUS | Capacidade operacional [ha/h] | Tempo de missao [h] | Tempo util [h] | Tempo por voo [min] | Autonomia Projetada [h] | N° Voos | MTOW [kg] | Massa Estrutura [kg] | Combustível [kg] | Abastecimentos | Massa gerador | Potência gerador [W] | Combustível consumido [L] | Calda cons [L] | Distância percorrida [km] | Distância Pulverizando [km] | RTL ACUMULADO[m] | EOC [km/km] | EOC [h/h] | Tempo de manobra [h] | Tempo rtl_rtw [h] | V pulv [m/s] | V desloc [m/s] | Preço Total por ha Simples [R$/ha] | Preço Total por ha Presumido [R$/ha] | Preço Total por ha Real [R$/ha] | Preço Total Simples [R$] | Preço Total Presumido [R$] | Prod CAPEX [ha/h/R$] | Dias Trabalhados | Preço Total Real [R$]
0 | 20 | CONCLUIDO | 2.4922 | 40.12 | 36.46 | 13.93 | 0.34 | 157 | 51.33 | 24.83 | 1 | 0 | 5.51 | 6564.78 | 171.73 | 3110.86 | 238.46 | 88.73 | 72384.42 | 0.37 | 0.79 | 8.05 | 4.69 | 1 | 10 | 257.0395 | 351.6928 | 318.1278 | 257039.5279 | 351692.8219 | 1.6059e-06 | 0.41792 | 318127.7525

## RESULTADOS_22
Unnamed: 0 | Volume de calda [L] | STATUS | Capacidade operacional [ha/h] | Tempo de missao [h] | Tempo util [h] | Tempo por voo [min] | Autonomia Projetada [h] | N° Voos | MTOW [kg] | Massa Estrutura [kg] | Combustível [kg] | Abastecimentos | Massa gerador | Potência gerador [W] | Combustível consumido [L] | Calda cons [L] | Distância percorrida [km] | Distância Pulverizando [km] | RTL ACUMULADO[m] | EOC [km/km] | EOC [h/h] | Tempo de manobra [h] | Tempo rtl_rtw [h] | V pulv [m/s] | V desloc [m/s] | Preço Total por ha Simples [R$/ha] | Preço Total por ha Presumido [R$/ha] | Preço Total por ha Real [R$/ha] | Preço Total Simples [R$] | Preço Total Presumido [R$] | Prod CAPEX [ha/h/R$] | Dias Trabalhados | Preço Total Real [R$]
0 | 120 | CONCLUIDO | 1.3232 | 75.57 | 48.13 | 5.32 | 0.08 | 543 | 232.68 | 57.72 | 1 | 541 | 53.95 | 28931.02 | 748.83 | 3111.09 | 627.42 | 88.73 | 264935.34 | 0.14 | 0.6 | 8.48 | 16.35 | 1 | 10 | 1822.2705 | 2493.3109 | 2255.3528 | 1822270.5027 | 2493310.8948 | 6.7497e-07 | 0.78719 | 2255352.8023
1 | 120 | CONCLUIDO | 1.5709 | 63.66 | 43.27 | 6.69 | 0.1 | 388 | 233.1 | 57.72 | 1.25 | 386 | 54.13 | 28983.75 | 670.38 | 3111.08 | 468.26 | 88.73 | 186129.91 | 0.19 | 0.67 | 8.22 | 11.5 | 1 | 10 | 1376.1787 | 1882.9484 | 1703.2425 | 1376178.6973 | 1882948.4064 | 8.0133e-07 | 0.66312 | 1703242.4532
2 | 120 | CONCLUIDO | 1.7507 | 57.12 | 40.65 | 8.08 | 0.11 | 302 | 233.53 | 57.72 | 1.5 | 300 | 54.31 | 29036.54 | 627.06 | 3111.04 | 382.43 | 88.73 | 143644.28 | 0.23 | 0.71 | 8.08 | 8.88 | 1 | 10 | 1156.6708 | 1582.608 | 1431.5661 | 1156670.7978 | 1582608.0143 | 8.9305e-07 | 0.595 | 1431566.1266
3 | 120 | CONCLUIDO | 1.8884 | 52.96 | 38.99 | 9.47 | 0.13 | 247 | 233.96 | 57.72 | 1.75 | 245 | 54.49 | 29089.39 | 598.76 | 3110.28 | 327.72 | 88.73 | 116566.69 | 0.27 | 0.74 | 8.01 | 7.23 | 1 | 10 | 1025.3388 | 1402.9137 | 1269.0216 | 1025338.7635 | 1402913.7309 | 9.6329e-07 | 0.55167 | 1269021.6135
4 | 120 | CONCLUIDO | 1.9981 | 50.05 | 37.82 | 10.86 | 0.15 | 209 | 234.39 | 57.72 | 2 | 207 | 54.67 | 29142.31 | 577.84 | 3109.83 | 290.09 | 88.73 | 97938.44 | 0.31 | 0.77 | 7.93 | 6.05 | 1 | 10 | 936.5767 | 1281.4655 | 1159.1642 | 936576.6695 | 1281465.518 | 1.0192e-06 | 0.52135 | 1159164.2475
5 | 120 | CONCLUIDO | 2.0836 | 47.99 | 37.04 | 12.28 | 0.17 | 181 | 234.82 | 57.72 | 2.25 | 179 | 54.85 | 29195.29 | 563.32 | 3110.03 | 264 | 88.73 | 85035.13 | 0.34 | 0.78 | 7.9 | 5.27 | 1 | 10 | 876.7309 | 1199.5819 | 1085.0954 | 876730.8722 | 1199581.858 | 1.0629e-06 | 0.4999 | 1085095.4491
6 | 120 | CONCLUIDO | 2.1587 | 46.32 | 36.37 | 13.73 | 0.19 | 159 | 235.25 | 57.72 | 2.5 | 157 | 55.03 | 29248.33 | 550.39 | 3109.76 | 241.94 | 88.73 | 74116.4 | 0.37 | 0.8 | 7.87 | 4.61 | 1 | 10 | 827.9646 | 1132.8578 | 1024.7394 | 827964.6454 | 1132857.755 | 1.1012e-06 | 0.4825 | 1024739.4008
7 | 120 | CONCLUIDO | 2.2222 | 45 | 35.82 | 15.14 | 0.21 | 142 | 235.68 | 57.72 | 2.75 | 140 | 55.21 | 29301.44 | 539.52 | 3109.75 | 225.14 | 88.73 | 65799.44 | 0.39 | 0.81 | 7.81 | 4.05 | 1 | 10 | 789.463 | 1080.1781 | 977.0874 | 789462.9731 | 1080178.0684 | 1.1336e-06 | 0.46875 | 977087.3896
8 | 120 | CONCLUIDO | 2.2737 | 43.98 | 35.44 | 16.61 | 0.23 | 128 | 236.11 | 57.72 | 3 | 126 | 55.39 | 29354.61 | 531.18 | 3109.89 | 212.49 | 88.73 | 59543.57 | 0.42 | 0.82 | 7.79 | 3.67 | 1 | 10 | 760.6816 | 1040.7981 | 941.4658 | 760681.6126 | 1040798.1412 | 1.1598e-06 | 0.45812 | 941465.8274
9 | 120 | CONCLUIDO | 2.3171 | 43.16 | 35.12 | 18.01 | 0.24 | 117 | 236.54 | 57.72 | 3.25 | 115 | 55.57 | 29407.85 | 523.65 | 3109.36 | 202.01 | 88.73 | 54360.02 | 0.44 | 0.82 | 7.78 | 3.35 | 1 | 10 | 736.8981 | 1008.2565 | 912.0299 | 736898.0748 | 1008256.4556 | 1.182e-06 | 0.44958 | 912029.8746
10 | 120 | CONCLUIDO | 2.3581 | 42.41 | 34.82 | 19.53 | 0.26 | 107 | 236.98 | 57.72 | 3.5 | 105 | 55.75 | 29461.15 | 516.89 | 3109.62 | 192.2 | 88.73 | 49506.57 | 0.46 | 0.83 | 7.76 | 3.06 | 1 | 10 | 715.6086 | 979.1272 | 885.6807 | 715608.5797 | 979127.2292 | 1.2029e-06 | 0.44177 | 885680.7006
11 | 120 | CONCLUIDO | 2.3925 | 41.8 | 34.58 | 20.96 | 0.28 | 99 | 237.41 | 57.72 | 3.75 | 97 | 55.93 | 29514.51 | 510.18 | 3109.54 | 183.9 | 88.73 | 45394.25 | 0.48 | 0.84 | 7.76 | 2.81 | 1 | 10 | 697.32 | 954.104 | 863.0457 | 697320.0135 | 954104.0061 | 1.2204e-06 | 0.43542 | 863045.6589
12 | 120 | CONCLUIDO | 2.4223 | 41.28 | 34.38 | 22.42 | 0.3 | 92 | 237.84 | 57.72 | 4 | 90 | 56.12 | 29567.95 | 504.76 | 3109.6 | 178.17 | 88.73 | 42562.62 | 0.5 | 0.84 | 7.73 | 2.62 | 1 | 10 | 682.3292 | 933.5929 | 844.4921 | 682329.2053 | 933592.921 | 1.2356e-06 | 0.43 | 844492.1229
13 | 120 | CONCLUIDO | 2.4499 | 40.82 | 34.19 | 23.85 | 0.32 | 86 | 238.28 | 57.72 | 4.25 | 84 | 56.3 | 29621.44 | 499.15 | 3109.47 | 171.82 | 88.73 | 39421.93 | 0.52 | 0.85 | 7.73 | 2.43 | 1 | 10 | 668.1641 | 914.2116 | 826.9605 | 668164.0912 | 914211.5869 | 1.2497e-06 | 0.42521 | 826960.5162
14 | 120 | CONCLUIDO | 2.4764 | 40.38 | 34.03 | 25.52 | 0.34 | 80 | 238.71 | 57.72 | 4.5 | 78 | 56.49 | 29675.01 | 493.82 | 3109.4 | 166.51 | 88.73 | 36796.02 | 0.53 | 0.85 | 7.71 | 2.27 | 1 | 10 | 655.0274 | 896.2374 | 810.7017 | 655027.3948 | 896237.3794 | 1.2632e-06 | 0.42063 | 810701.7418
15 | 120 | CONCLUIDO | 2.4992 | 40.01 | 33.89 | 27.11 | 0.35 | 75 | 239.14 | 57.72 | 4.75 | 73 | 56.67 | 29728.63 | 488.88 | 3109.39 | 161.86 | 88.73 | 34493.08 | 0.55 | 0.85 | 7.71 | 2.12 | 1 | 10 | 643.5935 | 880.5931 | 796.5505 | 643593.5309 | 880593.0623 | 1.2749e-06 | 0.41677 | 796550.4964
16 | 120 | CONCLUIDO | 2.5186 | 39.7 | 33.76 | 28.53 | 0.37 | 71 | 239.58 | 57.72 | 5 | 69 | 56.86 | 29782.33 | 484.18 | 3109.33 | 157.52 | 88.73 | 32342.83 | 0.56 | 0.86 | 7.71 | 2 | 1 | 10 | 633.4974 | 866.7791 | 784.0549 | 633497.3926 | 866779.0804 | 1.2848e-06 | 0.41354 | 784054.9015
17 | 120 | CONCLUIDO | 2.5362 | 39.43 | 33.67 | 30.15 | 0.39 | 67 | 240.02 | 57.72 | 5.25 | 65 | 57.04 | 29836.09 | 480.76 | 3109.41 | 154.84 | 88.73 | 31023.5 | 0.57 | 0.86 | 7.69 | 1.91 | 1 | 10 | 625.4128 | 855.7174 | 774.0489 | 625412.7771 | 855717.3529 | 1.2937e-06 | 0.41073 | 774048.8897
18 | 120 | CONCLUIDO | 2.5579 | 39.09 | 33.52 | 31.92 | 0.41 | 63 | 240.45 | 57.72 | 5.5 | 61 | 57.23 | 29890.04 | 475.13 | 3109.36 | 150.12 | 88.73 | 28685.58 | 0.59 | 0.86 | 7.68 | 1.75 | 1 | 10 | 614.0727 | 840.2013 | 760.0137 | 614072.6575 | 840201.3009 | 1.3048e-06 | 0.40719 | 760013.668
19 | 120 | CONCLUIDO | 2.5687 | 38.93 | 33.49 | 33.49 | 0.42 | 60 | 240.89 | 57.72 | 5.75 | 58 | 57.42 | 29943.94 | 472.26 | 3109.35 | 148.74 | 88.73 | 28008.28 | 0.6 | 0.86 | 7.69 | 1.73 | 1 | 10 | 608.6512 | 832.7834 | 753.3037 | 608651.1613 | 832783.3707 | 1.3103e-06 | 0.40552 | 753303.6946
20 | 120 | CONCLUIDO | 2.5859 | 38.67 | 33.37 | 35.12 | 0.44 | 57 | 241.33 | 57.72 | 6 | 55 | 57.6 | 29997.9 | 467.17 | 3109.2 | 144.8 | 88.73 | 26052.53 | 0.61 | 0.87 | 7.68 | 1.6 | 1 | 10 | 599.2794 | 819.9605 | 741.7046 | 599279.3898 | 819960.4995 | 1.3191e-06 | 0.40281 | 741704.6202
21 | 120 | CONCLUIDO | 2.603 | 38.42 | 33.25 | 36.94 | 0.46 | 54 | 241.77 | 57.72 | 6.25 | 52 | 57.79 | 30051.93 | 462.63 | 3109.56 | 141.38 | 88.73 | 24361.26 | 0.63 | 0.87 | 7.66 | 1.49 | 1 | 10 | 590.5653 | 808.0375 | 730.9195 | 590565.2818 | 808037.4724 | 1.3278e-06 | 0.40021 | 730919.5101
22 | 120 | CONCLUIDO | 2.6099 | 38.32 | 33.24 | 38.35 | 0.48 | 52 | 242.2 | 57.72 | 6.5 | 50 | 57.98 | 30106.03 | 460.23 | 3109.33 | 140.76 | 88.73 | 24059.2 | 0.63 | 0.87 | 7.67 | 1.48 | 1 | 10 | 586.7369 | 802.7992 | 726.1812 | 586736.8516 | 802799.2454 | 1.3313e-06 | 0.39917 | 726181.2122
23 | 120 | CONCLUIDO | 2.6203 | 38.16 | 33.18 | 39.81 | 0.49 | 50 | 242.64 | 57.72 | 6.75 | 48 | 58.17 | 30160.2 | 456.06 | 3109.2 | 138.88 | 88.73 | 23128.33 | 0.64 | 0.87 | 7.67 | 1.42 | 1 | 10 | 580.2823 | 793.9678 | 718.1927 | 580282.2928 | 793967.8333 | 1.3366e-06 | 0.3975 | 718192.6576
24 | 120 | CONCLUIDO | 2.6321 | 37.99 | 33.1 | 41.37 | 0.51 | 48 | 243.08 | 57.72 | 7 | 46 | 58.36 | 30214.44 | 451.9 | 3109.16 | 136.13 | 88.73 | 21767.01 | 0.65 | 0.87 | 7.67 | 1.34 | 1 | 10 | 573.49 | 784.6743 | 709.7861 | 573489.9811 | 784674.2927 | 1.3427e-06 | 0.39573 | 709786.0795
25 | 120 | CONCLUIDO | 2.6424 | 37.84 | 33.04 | 43.1 | 0.53 | 46 | 243.52 | 57.72 | 7.25 | 44 | 58.55 | 30268.74 | 446.33 | 3109.26 | 134.61 | 88.73 | 21013.84 | 0.66 | 0.88 | 7.65 | 1.28 | 1 | 10 | 565.8819 | 774.2646 | 700.3699 | 565881.9231 | 774264.6121 | 1.3479e-06 | 0.39417 | 700369.8842
26 | 120 | CONCLUIDO | 2.6504 | 37.73 | 33.02 | 45.02 | 0.55 | 44 | 243.96 | 57.72 | 7.5 | 42 | 58.74 | 30323.11 | 445.28 | 3109.38 | 133.42 | 88.73 | 20427.92 | 0.67 | 0.88 | 7.66 | 1.25 | 1 | 10 | 563.1275 | 770.4959 | 696.9608 | 563127.4942 | 770495.8809 | 1.352e-06 | 0.39302 | 696960.8355
27 | 120 | CONCLUIDO | 2.6635 | 37.55 | 32.92 | 47.03 | 0.56 | 42 | 244.41 | 57.72 | 7.75 | 40 | 58.93 | 30377.55 | 440.71 | 3109.24 | 130.6 | 88.73 | 19029.87 | 0.68 | 0.88 | 7.65 | 1.16 | 1 | 10 | 555.7523 | 760.4048 | 687.8328 | 555752.257 | 760404.7561 | 1.3587e-06 | 0.39115 | 687832.7934
28 | 120 | CONCLUIDO | 2.6695 | 37.46 | 32.88 | 48.12 | 0.58 | 41 | 244.85 | 57.72 | 8 | 39 | 59.12 | 30432.06 | 437.32 | 3109.24 | 129.57 | 88.73 | 18519.72 | 0.68 | 0.88 | 7.64 | 1.12 | 1 | 10 | 551.25 | 754.2446 | 682.2606 | 551250.0427 | 754244.6278 | 1.3617e-06 | 0.39021 | 682260.5791
29 | 120 | CONCLUIDO | 2.6781 | 37.34 | 32.85 | 50.55 | 0.6 | 39 | 245.29 | 57.72 | 8.25 | 37 | 59.32 | 30486.64 | 432.04 | 3109.22 | 128.4 | 88.73 | 17946.38 | 0.69 | 0.88 | 7.65 | 1.09 | 1 | 10 | 544.5782 | 745.1159 | 674.0031 | 544578.2115 | 745115.9341 | 1.3661e-06 | 0.38896 | 674003.1151
30 | 120 | CONCLUIDO | 2.6892 | 37.19 | 32.79 | 53.17 | 0.62 | 37 | 245.73 | 57.72 | 8.5 | 35 | 59.51 | 30541.29 | 427.28 | 3109.2 | 126.23 | 88.73 | 16867.75 | 0.7 | 0.88 | 7.65 | 1.03 | 1 | 10 | 537.7805 | 735.815 | 665.5898 | 537780.4746 | 735814.9706 | 1.3718e-06 | 0.3874 | 665589.8225
31 | 120 | CONCLUIDO | 2.6952 | 37.1 | 32.75 | 54.59 | 0.63 | 36 | 246.18 | 57.72 | 8.75 | 34 | 59.7 | 30596.01 | 424.3 | 3109.31 | 124.97 | 88.73 | 16242.74 | 0.71 | 0.88 | 7.65 | 0.99 | 1 | 10 | 533.7291 | 730.2717 | 660.5756 | 533729.0765 | 730271.669 | 1.3748e-06 | 0.38646 | 660575.5659
32 | 120 | CONCLUIDO | 2.6989 | 37.05 | 32.75 | 56.14 | 0.65 | 35 | 246.62 | 57.72 | 9 | 33 | 59.9 | 30650.8 | 422.22 | 3109.18 | 124.76 | 88.73 | 16146.71 | 0.71 | 0.88 | 7.65 | 0.99 | 1 | 10 | 531.1356 | 726.7232 | 657.3658 | 531135.6237 | 726723.1924 | 1.3767e-06 | 0.38594 | 657365.7509
33 | 120 | CONCLUIDO | 2.7054 | 36.96 | 32.71 | 57.72 | 0.67 | 34 | 247.07 | 57.72 | 9.25 | 32 | 60.09 | 30705.66 | 418.44 | 3109.19 | 123.35 | 88.73 | 15443.49 | 0.72 | 0.88 | 7.65 | 0.94 | 1 | 10 | 526.3014 | 720.1088 | 651.3826 | 526301.3696 | 720108.7527 | 1.38e-06 | 0.385 | 651382.584
34 | 120 | CONCLUIDO | 2.7118 | 36.88 | 32.66 | 59.39 | 0.68 | 33 | 247.51 | 57.72 | 9.5 | 30 | 60.29 | 30760.6 | 412.59 | 3109.26 | 122.06 | 88.73 | 14802.76 | 0.73 | 0.89 | 7.64 | 0.9 | 1 | 10 | 519.6179 | 710.9642 | 643.1108 | 519617.9303 | 710964.1761 | 1.3833e-06 | 0.38417 | 643110.753
35 | 120 | CONCLUIDO | 2.7153 | 36.83 | 32.66 | 61.24 | 0.7 | 32 | 247.96 | 57.72 | 9.75 | 28 | 60.48 | 30815.6 | 410.03 | 3109.27 | 121.87 | 88.73 | 14716.56 | 0.73 | 0.89 | 7.64 | 0.9 | 1 | 10 | 516.6699 | 706.9305 | 639.462 | 516669.8575 | 706930.4929 | 1.3851e-06 | 0.38365 | 639462.0389
36 | 120 | CONCLUIDO | 2.7277 | 36.66 | 32.59 | 65.17 | 0.72 | 30 | 248.4 | 57.72 | 10 | 26 | 60.68 | 30870.67 | 404.37 | 3109.13 | 119.4 | 88.73 | 13487.64 | 0.74 | 0.89 | 7.64 | 0.82 | 1 | 10 | 508.9926 | 696.4262 | 629.9602 | 508992.6328 | 696426.1754 | 1.3914e-06 | 0.38188 | 629960.2387
37 | 120 | CONCLUIDO | 2.727 | 36.67 | 32.59 | 65.19 | 0.73 | 30 | 248.85 | 57.72 | 10.25 | 23 | 60.88 | 30925.82 | 402.34 | 3109.25 | 119.46 | 88.73 | 13517.91 | 0.74 | 0.89 | 7.65 | 0.83 | 1 | 10 | 507.3224 | 694.1409 | 627.8931 | 507322.4266 | 694140.9255 | 1.3911e-06 | 0.38198 | 627893.0898
38 | 120 | CONCLUIDO | 2.7304 | 36.62 | 32.59 | 67.44 | 0.75 | 29 | 249.3 | 57.72 | 10.5 | 21 | 61.07 | 30981.04 | 398.55 | 3109.23 | 119.7 | 88.73 | 13645.73 | 0.74 | 0.89 | 7.64 | 0.83 | 1 | 10 | 503.3353 | 688.6856 | 622.9584 | 503335.3179 | 688685.5875 | 1.3928e-06 | 0.38146 | 622958.4016
39 | 120 | CONCLUIDO | 2.7368 | 36.54 | 32.55 | 69.76 | 0.77 | 28 | 249.75 | 57.72 | 10.75 | 15 | 61.27 | 31036.33 | 395.87 | 3109.27 | 118 | 88.73 | 12800.28 | 0.75 | 0.89 | 7.65 | 0.79 | 1 | 10 | 499.6132 | 683.5929 | 618.3517 | 499613.2244 | 683592.855 | 1.3961e-06 | 0.38062 | 618351.7124
40 | 120 | CONCLUIDO | 2.7365 | 36.54 | 32.56 | 69.77 | 0.78 | 28 | 250.2 | 57.72 | 11 | 8 | 61.47 | 31091.69 | 393.47 | 3109.29 | 117.71 | 88.73 | 12654.85 | 0.75 | 0.89 | 7.66 | 0.8 | 1 | 10 | 497.5916 | 680.8268 | 615.8496 | 497591.6086 | 680826.7911 | 1.3959e-06 | 0.38062 | 615849.6377
41 | 120 | CONCLUIDO | 2.7408 | 36.49 | 32.55 | 72.33 | 0.8 | 27 | 250.65 | 57.72 | 11.25 | 4 | 61.67 | 31147.12 | 392.25 | 3109.24 | 117.33 | 88.73 | 12468.54 | 0.76 | 0.89 | 7.66 | 0.79 | 1 | 10 | 495.6921 | 678.2277 | 613.4986 | 495692.057 | 678227.7408 | 1.3981e-06 | 0.3801 | 613498.6371
42 | 120 | CONCLUIDO | 2.7404 | 36.49 | 32.55 | 72.34 | 0.81 | 27 | 251.1 | 57.72 | 11.5 | 0 | 61.87 | 31202.63 | 392.83 | 3109.25 | 117.25 | 88.73 | 12427.51 | 0.76 | 0.89 | 7.67 | 0.79 | 1 | 10 | 496.2759 | 679.0266 | 614.2212 | 496275.9029 | 679026.5845 | 1.3979e-06 | 0.3801 | 614221.2403

## RESULTADOS_27
Unnamed: 0 | Volume de calda [L] | STATUS | Capacidade operacional [ha/h] | Tempo de missao [h] | Tempo util [h] | Tempo por voo [min] | Autonomia Projetada [h] | N° Voos | MTOW [kg] | Massa Estrutura [kg] | Combustível [kg] | Abastecimentos | Massa gerador | Potência gerador [W] | Combustível consumido [L] | Calda cons [L] | Distância percorrida [km] | Distância Pulverizando [km] | RTL ACUMULADO[m] | EOC [km/km] | EOC [h/h] | Tempo de manobra [h] | Tempo rtl_rtw [h] | V pulv [m/s] | V desloc [m/s] | Preço Total por ha Simples [R$/ha] | Preço Total por ha Presumido [R$/ha] | Preço Total por ha Real [R$/ha] | Preço Total Simples [R$] | Preço Total Presumido [R$] | Prod CAPEX [ha/h/R$] | Dias Trabalhados | Preço Total Real [R$]
0 | 145 | CONCLUIDO | 1.0914 | 91.63 | 52.36 | 4.66 | 0.06 | 674 | 285.18 | 61.2 | 1 | 672 | 77.98 | 35406.83 | 928.36 | 3110.7 | 766.18 | 88.73 | 333661.5 | 0.12 | 0.55 | 8.71 | 20.58 | 1 | 10 | 2701.8215 | 3696.7513 | 3343.9386 | 2701821.4668 | 3696751.3269 | 5.3941e-07 | 0.95448 | 3343938.5687
1 | 145 | CONCLUIDO | 1.3493 | 74.11 | 45.84 | 5.85 | 0.08 | 470 | 285.68 | 61.2 | 1.25 | 468 | 78.24 | 35468.6 | 810.45 | 3110.78 | 552.27 | 88.73 | 227727.06 | 0.16 | 0.63 | 8.36 | 14.06 | 1 | 10 | 1909.9187 | 2613.235 | 2363.8315 | 1909918.6632 | 2613234.9747 | 6.6687e-07 | 0.77198 | 2363831.4964
2 | 145 | CONCLUIDO | 1.5423 | 64.84 | 42.44 | 7.05 | 0.09 | 361 | 286.19 | 61.2 | 1.5 | 359 | 78.49 | 35530.47 | 748.26 | 3110.95 | 441.22 | 88.73 | 172743.79 | 0.2 | 0.68 | 8.17 | 10.66 | 1 | 10 | 1544.1934 | 2112.8335 | 1911.1876 | 1544193.3589 | 2112833.4786 | 7.6226e-07 | 0.67542 | 1911187.6168
3 | 145 | CONCLUIDO | 1.6887 | 59.22 | 40.42 | 8.25 | 0.11 | 294 | 286.69 | 61.2 | 1.75 | 292 | 78.74 | 35592.57 | 710.54 | 3110.48 | 374.43 | 88.73 | 139683.02 | 0.24 | 0.72 | 8.09 | 8.65 | 1 | 10 | 1340.4855 | 1834.1113 | 1659.0663 | 1340485.452 | 1834111.3335 | 8.3461e-07 | 0.61687 | 1659066.322
4 | 145 | CONCLUIDO | 1.8097 | 55.26 | 39 | 9.47 | 0.12 | 247 | 287.19 | 61.2 | 2 | 245 | 78.99 | 35654.65 | 683.54 | 3110.4 | 328.08 | 88.73 | 116746.74 | 0.27 | 0.74 | 8 | 7.23 | 1 | 10 | 1204.4175 | 1647.9371 | 1490.6603 | 1204417.4567 | 1647937.0994 | 8.9442e-07 | 0.57562 | 1490660.2955
5 | 145 | CONCLUIDO | 1.909 | 52.38 | 37.96 | 10.69 | 0.14 | 213 | 287.7 | 61.2 | 2.25 | 211 | 79.25 | 35716.83 | 663.31 | 3110.05 | 294.68 | 88.73 | 100212.37 | 0.3 | 0.76 | 7.93 | 6.19 | 1 | 10 | 1108.956 | 1517.3226 | 1372.5114 | 1108956.0223 | 1517322.5534 | 9.4349e-07 | 0.54563 | 1372511.4185
6 | 145 | CONCLUIDO | 1.9876 | 50.31 | 37.23 | 11.88 | 0.15 | 188 | 288.2 | 61.2 | 2.5 | 186 | 79.5 | 35779.11 | 648.48 | 3109.94 | 270.37 | 88.73 | 88182.46 | 0.33 | 0.78 | 7.91 | 5.46 | 1 | 10 | 1042.2225 | 1426.0148 | 1289.9179 | 1042222.4897 | 1426014.79 | 9.8234e-07 | 0.52406 | 1289917.9399
7 | 145 | CONCLUIDO | 2.0609 | 48.52 | 36.57 | 13.14 | 0.17 | 167 | 288.71 | 61.2 | 2.75 | 165 | 79.76 | 35841.5 | 635.08 | 3109.6 | 249.35 | 88.73 | 77778.53 | 0.36 | 0.79 | 7.86 | 4.81 | 1 | 10 | 985.2148 | 1348.0144 | 1219.3618 | 985214.8164 | 1348014.3765 | 1.0186e-06 | 0.50542 | 1219361.7763
8 | 145 | CONCLUIDO | 2.1183 | 47.21 | 36.12 | 14.35 | 0.18 | 151 | 289.21 | 61.2 | 3 | 149 | 80.02 | 35903.99 | 625.17 | 3109.71 | 234.6 | 88.73 | 70484.8 | 0.38 | 0.8 | 7.83 | 4.35 | 1 | 10 | 944.4145 | 1292.1895 | 1168.8648 | 944414.4511 | 1292189.5167 | 1.0469e-06 | 0.49177 | 1168864.7628
9 | 145 | CONCLUIDO | 2.1713 | 46.06 | 35.72 | 15.65 | 0.2 | 137 | 289.72 | 61.2 | 3.25 | 135 | 80.27 | 35966.59 | 616.16 | 3109.89 | 221.52 | 88.73 | 64013.26 | 0.4 | 0.81 | 7.82 | 3.96 | 1 | 10 | 908.9086 | 1243.6089 | 1124.9206 | 908908.6256 | 1243608.8798 | 1.0731e-06 | 0.47979 | 1124920.5937
10 | 145 | CONCLUIDO | 2.215 | 45.15 | 35.41 | 16.86 | 0.21 | 126 | 290.23 | 61.2 | 3.5 | 124 | 80.53 | 36029.29 | 608.85 | 3109.62 | 211.11 | 88.73 | 58863.46 | 0.42 | 0.82 | 7.8 | 3.64 | 1 | 10 | 881.1603 | 1205.6423 | 1090.5775 | 881160.2644 | 1205642.3478 | 1.0947e-06 | 0.47031 | 1090577.5342
11 | 145 | CONCLUIDO | 2.2523 | 44.4 | 35.15 | 18.02 | 0.23 | 117 | 290.74 | 61.2 | 3.75 | 115 | 80.79 | 36092.1 | 602.27 | 3109.55 | 202.98 | 88.73 | 54843.36 | 0.44 | 0.82 | 7.78 | 3.38 | 1 | 10 | 857.989 | 1173.9384 | 1061.8993 | 857988.9777 | 1173938.3711 | 1.1132e-06 | 0.4625 | 1061899.3406
12 | 145 | CONCLUIDO | 2.2941 | 43.59 | 34.82 | 19.35 | 0.24 | 108 | 291.25 | 61.2 | 4 | 106 | 81.05 | 36155.02 | 594.8 | 3109.78 | 192.61 | 88.73 | 49704.65 | 0.46 | 0.83 | 7.75 | 3.06 | 1 | 10 | 832.5916 | 1139.1886 | 1030.466 | 832591.6336 | 1139188.6044 | 1.1338e-06 | 0.45406 | 1030466.0429
13 | 145 | CONCLUIDO | 2.3235 | 43.04 | 34.65 | 20.58 | 0.26 | 101 | 291.76 | 61.2 | 4.25 | 99 | 81.31 | 36218.04 | 589.49 | 3109.33 | 186.51 | 88.73 | 46691.41 | 0.48 | 0.83 | 7.75 | 2.88 | 1 | 10 | 815.5741 | 1115.9045 | 1009.4041 | 815574.0897 | 1115904.4501 | 1.1484e-06 | 0.44833 | 1009404.0956
14 | 145 | CONCLUIDO | 2.35 | 42.55 | 34.48 | 21.78 | 0.27 | 95 | 292.27 | 61.2 | 4.5 | 93 | 81.57 | 36281.16 | 584.95 | 3109.38 | 180.99 | 88.73 | 43958.48 | 0.49 | 0.84 | 7.75 | 2.72 | 1 | 10 | 800.7581 | 1095.6325 | 991.0669 | 800758.0718 | 1095632.5209 | 1.1615e-06 | 0.44323 | 991066.8908
15 | 145 | CONCLUIDO | 2.378 | 42.05 | 34.31 | 23.13 | 0.29 | 89 | 292.79 | 61.2 | 4.75 | 87 | 81.84 | 36344.4 | 580.28 | 3109.31 | 175.64 | 88.73 | 41314.6 | 0.51 | 0.84 | 7.73 | 2.55 | 1 | 10 | 785.6455 | 1074.9548 | 972.3627 | 785645.5038 | 1074954.8386 | 1.1753e-06 | 0.43802 | 972362.6575
16 | 145 | CONCLUIDO | 2.4004 | 41.66 | 34.18 | 24.42 | 0.3 | 84 | 293.3 | 61.2 | 5 | 82 | 82.1 | 36407.75 | 575.85 | 3109.5 | 171.17 | 88.73 | 39102.67 | 0.52 | 0.85 | 7.73 | 2.42 | 1 | 10 | 773.1434 | 1057.8489 | 956.8893 | 773143.4107 | 1057848.9233 | 1.1864e-06 | 0.43396 | 956889.3067
17 | 145 | CONCLUIDO | 2.4284 | 41.18 | 33.97 | 25.8 | 0.32 | 79 | 293.81 | 61.2 | 5.25 | 77 | 82.36 | 36471.2 | 570.05 | 3109.23 | 164.85 | 88.73 | 35970.97 | 0.54 | 0.85 | 7.71 | 2.21 | 1 | 10 | 757.3177 | 1036.1955 | 937.3025 | 757317.7426 | 1036195.546 | 1.2002e-06 | 0.42896 | 937302.4974
18 | 145 | CONCLUIDO | 2.4455 | 40.89 | 33.9 | 27.12 | 0.33 | 75 | 294.33 | 61.2 | 5.5 | 73 | 82.63 | 36534.76 | 566.79 | 3109.59 | 162.32 | 88.73 | 34726.99 | 0.55 | 0.85 | 7.71 | 2.14 | 1 | 10 | 748.4277 | 1024.0317 | 926.2996 | 748427.6533 | 1024031.7335 | 1.2087e-06 | 0.42594 | 926299.5821
19 | 145 | CONCLUIDO | 2.4598 | 40.65 | 33.82 | 28.19 | 0.35 | 72 | 294.84 | 61.2 | 5.75 | 70 | 82.9 | 36598.44 | 564.05 | 3109.34 | 159.74 | 88.73 | 33447.47 | 0.56 | 0.86 | 7.71 | 2.06 | 1 | 10 | 740.9582 | 1013.8117 | 917.0549 | 740958.2031 | 1013811.7022 | 1.2157e-06 | 0.42344 | 917054.9362
20 | 145 | CONCLUIDO | 2.4811 | 40.31 | 33.69 | 29.73 | 0.36 | 68 | 295.36 | 61.2 | 6 | 66 | 83.16 | 36662.22 | 560.01 | 3109.28 | 155.57 | 88.73 | 31385.6 | 0.57 | 0.86 | 7.7 | 1.93 | 1 | 10 | 729.9744 | 998.7832 | 903.4607 | 729974.3855 | 998783.1584 | 1.2262e-06 | 0.4199 | 903460.6955
21 | 145 | CONCLUIDO | 2.4959 | 40.07 | 33.61 | 31.03 | 0.38 | 65 | 295.88 | 61.2 | 6.25 | 63 | 83.43 | 36726.12 | 556.15 | 3109.45 | 152.75 | 88.73 | 29990.43 | 0.58 | 0.86 | 7.7 | 1.85 | 1 | 10 | 721.4875 | 987.171 | 892.9568 | 721487.4979 | 987171.0245 | 1.2336e-06 | 0.4174 | 892956.8074
22 | 145 | CONCLUIDO | 2.5126 | 39.8 | 33.51 | 32.43 | 0.39 | 62 | 296.4 | 61.2 | 6.5 | 60 | 83.7 | 36790.13 | 552.51 | 3109.24 | 149.38 | 88.73 | 28319.01 | 0.59 | 0.86 | 7.7 | 1.75 | 1 | 10 | 712.6682 | 975.1041 | 882.0415 | 712668.1913 | 975104.06 | 1.2418e-06 | 0.41458 | 882041.4971
23 | 145 | CONCLUIDO | 2.524 | 39.62 | 33.44 | 33.44 | 0.4 | 60 | 296.92 | 61.2 | 6.75 | 58 | 83.97 | 36854.25 | 549.23 | 3109.14 | 147.38 | 88.73 | 27328.03 | 0.6 | 0.87 | 7.68 | 1.68 | 1 | 10 | 705.9437 | 965.9034 | 873.7189 | 705943.7337 | 965903.3605 | 1.2474e-06 | 0.41271 | 873718.8995
24 | 145 | CONCLUIDO | 2.5384 | 39.39 | 33.37 | 35.13 | 0.42 | 57 | 297.44 | 61.2 | 7 | 55 | 84.24 | 36918.48 | 546.01 | 3109.15 | 144.93 | 88.73 | 26121.67 | 0.61 | 0.87 | 7.69 | 1.61 | 1 | 10 | 698.5122 | 955.7353 | 864.5212 | 698512.2384 | 955735.2608 | 1.2546e-06 | 0.41031 | 864521.2289
25 | 145 | CONCLUIDO | 2.5493 | 39.23 | 33.31 | 36.34 | 0.43 | 55 | 297.96 | 61.2 | 7.25 | 53 | 84.51 | 36982.83 | 543.01 | 3109.4 | 143.19 | 88.73 | 25257.63 | 0.62 | 0.87 | 7.68 | 1.55 | 1 | 10 | 692.3728 | 947.3349 | 856.9226 | 692372.7507 | 947334.9428 | 1.26e-06 | 0.40865 | 856922.6254
26 | 145 | CONCLUIDO | 2.5599 | 39.06 | 33.26 | 37.65 | 0.45 | 53 | 298.48 | 61.2 | 7.5 | 51 | 84.79 | 37047.29 | 540.2 | 3109.22 | 141.51 | 88.73 | 24430.5 | 0.63 | 0.87 | 7.67 | 1.5 | 1 | 10 | 686.5969 | 939.4321 | 849.774 | 686596.86 | 939432.1144 | 1.2652e-06 | 0.40687 | 849774.0319
27 | 145 | CONCLUIDO | 2.5697 | 38.92 | 33.22 | 39.08 | 0.46 | 51 | 299.01 | 61.2 | 7.75 | 49 | 85.06 | 37111.87 | 537.27 | 3109.59 | 139.89 | 88.73 | 23627.21 | 0.63 | 0.87 | 7.68 | 1.45 | 1 | 10 | 681.0196 | 931.801 | 842.8712 | 681019.5652 | 931801.0135 | 1.27e-06 | 0.40542 | 842871.2326
28 | 145 | CONCLUIDO | 2.5827 | 38.72 | 33.13 | 40.57 | 0.48 | 49 | 299.53 | 61.2 | 8 | 47 | 85.33 | 37176.68 | 533.82 | 3109.24 | 137.15 | 88.73 | 22271.48 | 0.65 | 0.87 | 7.67 | 1.37 | 1 | 10 | 673.9041 | 922.0654 | 834.0648 | 673904.1499 | 922065.3884 | 1.2765e-06 | 0.40333 | 834064.7619
29 | 145 | CONCLUIDO | 2.5885 | 38.63 | 33.1 | 41.37 | 0.49 | 48 | 300.06 | 61.2 | 8.25 | 46 | 85.61 | 37241.49 | 531.24 | 3109.26 | 136.34 | 88.73 | 21872.01 | 0.65 | 0.87 | 7.66 | 1.33 | 1 | 10 | 669.8324 | 916.4943 | 829.0254 | 669832.4273 | 916494.278 | 1.2793e-06 | 0.4024 | 829025.3504
30 | 145 | CONCLUIDO | 2.6008 | 38.45 | 33.02 | 43.07 | 0.5 | 46 | 300.59 | 61.2 | 8.5 | 44 | 85.89 | 37306.42 | 526.84 | 3109.16 | 133.77 | 88.73 | 20594.56 | 0.66 | 0.88 | 7.66 | 1.26 | 1 | 10 | 662.1703 | 906.0107 | 819.5423 | 662170.3313 | 906010.6601 | 1.2854e-06 | 0.40052 | 819542.2743
31 | 145 | CONCLUIDO | 2.6099 | 38.32 | 33 | 44.99 | 0.52 | 44 | 301.11 | 61.2 | 8.75 | 42 | 86.16 | 37371.47 | 524.85 | 3109.3 | 132.8 | 88.73 | 20119.48 | 0.67 | 0.88 | 7.66 | 1.23 | 1 | 10 | 657.921 | 900.1965 | 814.283 | 657920.9825 | 900196.5137 | 1.2899e-06 | 0.39917 | 814283.0219
32 | 145 | CONCLUIDO | 2.6158 | 38.23 | 32.96 | 46 | 0.53 | 43 | 301.64 | 61.2 | 9 | 41 | 86.44 | 37436.63 | 523.06 | 3109.27 | 131.72 | 88.73 | 19585.45 | 0.67 | 0.88 | 7.66 | 1.2 | 1 | 10 | 654.5816 | 895.6274 | 810.15 | 654581.5672 | 895627.3783 | 1.2928e-06 | 0.39823 | 810149.9583
33 | 145 | CONCLUIDO | 2.6232 | 38.12 | 32.91 | 47.01 | 0.55 | 42 | 302.17 | 61.2 | 9.25 | 40 | 86.72 | 37501.91 | 519.49 | 3109.41 | 130.47 | 88.73 | 18965.79 | 0.68 | 0.88 | 7.64 | 1.15 | 1 | 10 | 649.1937 | 888.2555 | 803.4816 | 649193.7211 | 888255.4896 | 1.2965e-06 | 0.39708 | 803481.6323
34 | 145 | CONCLUIDO | 2.6332 | 37.98 | 32.87 | 49.31 | 0.56 | 40 | 302.7 | 61.2 | 9.5 | 38 | 87 | 37567.32 | 516.82 | 3109.35 | 128.76 | 88.73 | 18119.98 | 0.69 | 0.88 | 7.65 | 1.11 | 1 | 10 | 644.0796 | 881.2582 | 797.1521 | 644079.6259 | 881258.159 | 1.3014e-06 | 0.39562 | 797152.1171
35 | 145 | CONCLUIDO | 2.6368 | 37.92 | 32.87 | 50.57 | 0.57 | 39 | 303.23 | 61.2 | 9.75 | 37 | 87.28 | 37632.84 | 514.39 | 3109.25 | 128.9 | 88.73 | 18193.37 | 0.69 | 0.88 | 7.65 | 1.11 | 1 | 10 | 640.9733 | 877.0079 | 793.3075 | 640973.2709 | 877007.9069 | 1.3032e-06 | 0.395 | 793307.5032
36 | 145 | CONCLUIDO | 2.6444 | 37.82 | 32.82 | 51.82 | 0.59 | 38 | 303.76 | 61.2 | 10 | 36 | 87.57 | 37698.48 | 510.96 | 3109.18 | 127.25 | 88.73 | 17376.25 | 0.7 | 0.88 | 7.65 | 1.06 | 1 | 10 | 635.7468 | 869.8568 | 786.8389 | 635746.7629 | 869856.7682 | 1.307e-06 | 0.39396 | 786838.8591
37 | 145 | CONCLUIDO | 2.6498 | 37.74 | 32.8 | 53.18 | 0.6 | 37 | 304.3 | 61.2 | 10.25 | 35 | 87.85 | 37764.25 | 509.01 | 3109.26 | 126.41 | 88.73 | 16959.71 | 0.7 | 0.88 | 7.65 | 1.03 | 1 | 10 | 632.5739 | 865.5155 | 782.9119 | 632573.8582 | 865515.4599 | 1.3096e-06 | 0.39313 | 782911.8792
38 | 145 | CONCLUIDO | 2.656 | 37.65 | 32.76 | 54.6 | 0.61 | 36 | 304.83 | 61.2 | 10.5 | 34 | 88.13 | 37830.13 | 505.33 | 3109.19 | 125.21 | 88.73 | 16365.84 | 0.71 | 0.88 | 7.65 | 1 | 1 | 10 | 627.549 | 858.6402 | 776.6928 | 627548.9786 | 858640.1981 | 1.3127e-06 | 0.39219 | 776692.7827
39 | 145 | CONCLUIDO | 2.6613 | 37.58 | 32.74 | 56.13 | 0.63 | 35 | 305.37 | 61.2 | 10.75 | 33 | 88.42 | 37896.14 | 504.05 | 3109.14 | 124.55 | 88.73 | 16040.69 | 0.71 | 0.88 | 7.65 | 0.98 | 1 | 10 | 625.0391 | 855.2061 | 773.5864 | 625039.1108 | 855206.0861 | 1.3153e-06 | 0.39146 | 773586.4175
40 | 145 | CONCLUIDO | 2.6685 | 37.47 | 32.69 | 57.69 | 0.64 | 34 | 305.9 | 61.2 | 11 | 32 | 88.7 | 37962.28 | 501.61 | 3109.22 | 122.93 | 88.73 | 15232.53 | 0.72 | 0.88 | 7.64 | 0.93 | 1 | 10 | 620.8954 | 849.5364 | 768.4579 | 620895.3578 | 849536.4205 | 1.3189e-06 | 0.39031 | 768457.8569
41 | 145 | CONCLUIDO | 2.6724 | 37.42 | 32.69 | 59.44 | 0.65 | 33 | 306.44 | 61.2 | 11.25 | 31 | 88.99 | 38028.53 | 497.85 | 3109.16 | 123.37 | 88.73 | 15458.87 | 0.72 | 0.88 | 7.63 | 0.93 | 1 | 10 | 616.5888 | 843.644 | 763.1278 | 616588.8072 | 843644.008 | 1.3208e-06 | 0.38979 | 763127.8079
42 | 145 | CONCLUIDO | 2.6803 | 37.31 | 32.64 | 61.19 | 0.67 | 32 | 306.98 | 61.2 | 11.5 | 30 | 89.28 | 38094.91 | 493.89 | 3109.1 | 121.3 | 88.73 | 14427.32 | 0.73 | 0.89 | 7.64 | 0.88 | 1 | 10 | 610.9541 | 835.9343 | 756.1539 | 610954.0691 | 835934.3107 | 1.3247e-06 | 0.38865 | 756153.9133
43 | 145 | CONCLUIDO | 2.684 | 37.26 | 32.64 | 63.17 | 0.68 | 31 | 307.52 | 61.2 | 11.75 | 29 | 89.57 | 38161.42 | 491.51 | 3109.33 | 121.21 | 88.73 | 14390.06 | 0.73 | 0.89 | 7.64 | 0.88 | 1 | 10 | 607.9694 | 831.8506 | 752.46 | 607969.4403 | 831850.6099 | 1.3265e-06 | 0.38812 | 752459.9552
44 | 145 | CONCLUIDO | 2.6859 | 37.23 | 32.61 | 63.12 | 0.69 | 31 | 308.06 | 61.2 | 12 | 29 | 89.86 | 38228.06 | 488.68 | 3109.1 | 120.44 | 88.73 | 14002.23 | 0.74 | 0.89 | 7.64 | 0.85 | 1 | 10 | 604.843 | 827.5729 | 748.5905 | 604843.029 | 827572.916 | 1.3275e-06 | 0.38781 | 748590.5184
45 | 145 | CONCLUIDO | 2.6912 | 37.16 | 32.59 | 65.19 | 0.71 | 30 | 308.6 | 61.2 | 12.25 | 28 | 90.15 | 38294.82 | 487.09 | 3109.34 | 119.74 | 88.73 | 13658.52 | 0.74 | 0.89 | 7.63 | 0.83 | 1 | 10 | 602.1271 | 823.8569 | 745.2291 | 602127.1051 | 823856.8692 | 1.3301e-06 | 0.38708 | 745229.1259
46 | 145 | CONCLUIDO | 2.6973 | 37.07 | 32.56 | 67.37 | 0.72 | 29 | 309.14 | 61.2 | 12.5 | 27 | 90.44 | 38361.7 | 483.05 | 3109.25 | 118.81 | 88.73 | 13199.69 | 0.75 | 0.89 | 7.63 | 0.8 | 1 | 10 | 596.9979 | 816.8389 | 738.8809 | 596997.9103 | 816838.8785 | 1.3331e-06 | 0.38615 | 738880.9224
47 | 145 | CONCLUIDO | 2.6961 | 37.09 | 32.58 | 67.4 | 0.73 | 29 | 309.68 | 61.2 | 12.75 | 27 | 90.74 | 38428.72 | 481.86 | 3109.1 | 119.32 | 88.73 | 13453.73 | 0.74 | 0.89 | 7.64 | 0.82 | 1 | 10 | 596.2944 | 815.8763 | 738.0102 | 596294.4075 | 815876.315 | 1.3325e-06 | 0.38635 | 738010.2246
48 | 145 | CONCLUIDO | 2.7034 | 36.99 | 32.53 | 69.71 | 0.75 | 28 | 310.23 | 61.2 | 13 | 26 | 91.03 | 38495.87 | 477.47 | 3109.11 | 117.8 | 88.73 | 12698.38 | 0.75 | 0.89 | 7.63 | 0.77 | 1 | 10 | 590.5144 | 807.9678 | 730.8565 | 590514.3909 | 807967.8413 | 1.3361e-06 | 0.38531 | 730856.5245
49 | 145 | CONCLUIDO | 2.7095 | 36.91 | 32.5 | 72.23 | 0.76 | 27 | 310.77 | 61.2 | 13.25 | 25 | 91.33 | 38563.14 | 476.84 | 3109.28 | 117.05 | 88.73 | 12331.62 | 0.76 | 0.89 | 7.63 | 0.74 | 1 | 10 | 588.4787 | 805.1825 | 728.337 | 588478.6941 | 805182.5112 | 1.3391e-06 | 0.38448 | 728337.0224
50 | 145 | CONCLUIDO | 2.7161 | 36.82 | 32.47 | 74.92 | 0.77 | 26 | 311.32 | 61.2 | 13.5 | 24 | 91.62 | 38630.55 | 470.94 | 3109.12 | 115.88 | 88.73 | 11751.04 | 0.77 | 0.89 | 7.62 | 0.71 | 1 | 10 | 581.6515 | 795.8413 | 719.8873 | 581651.5064 | 795841.2517 | 1.3424e-06 | 0.38354 | 719887.2796
51 | 145 | CONCLUIDO | 2.715 | 36.83 | 32.48 | 74.96 | 0.79 | 26 | 311.87 | 61.2 | 13.75 | 24 | 91.92 | 38698.21 | 468.12 | 3109.31 | 116.1 | 88.73 | 11859.56 | 0.76 | 0.89 | 7.63 | 0.72 | 1 | 10 | 579.4233 | 792.7925 | 717.1295 | 579423.2752 | 792792.4874 | 1.3418e-06 | 0.38365 | 717129.4851
52 | 145 | CONCLUIDO | 2.7214 | 36.75 | 32.45 | 77.88 | 0.8 | 25 | 312.42 | 61.2 | 14 | 21 | 92.22 | 38765.89 | 467.92 | 3109.21 | 115 | 88.73 | 11314.35 | 0.77 | 0.89 | 7.63 | 0.69 | 1 | 10 | 577.7399 | 790.4892 | 715.0461 | 577739.921 | 790489.248 | 1.345e-06 | 0.38281 | 715046.0636
53 | 145 | CONCLUIDO | 2.7217 | 36.74 | 32.45 | 77.87 | 0.81 | 25 | 312.97 | 61.2 | 14.25 | 20 | 92.52 | 38833.69 | 464.13 | 3109.23 | 114.77 | 88.73 | 11199.71 | 0.77 | 0.89 | 7.63 | 0.68 | 1 | 10 | 574.3082 | 785.7939 | 710.7988 | 574308.2251 | 785793.8503 | 1.3452e-06 | 0.38271 | 710798.7881
54 | 145 | CONCLUIDO | 2.7291 | 36.64 | 32.4 | 81 | 0.82 | 24 | 313.52 | 61.2 | 14.5 | 18 | 92.82 | 38901.63 | 462.37 | 3109.34 | 113.42 | 88.73 | 10529.86 | 0.78 | 0.89 | 7.63 | 0.64 | 1 | 10 | 570.9513 | 781.2007 | 706.644 | 570951.2691 | 781200.715 | 1.3488e-06 | 0.38167 | 706644.0152
55 | 145 | CONCLUIDO | 2.7271 | 36.67 | 32.43 | 81.06 | 0.84 | 24 | 314.07 | 61.2 | 14.75 | 14 | 93.12 | 38969.71 | 460.33 | 3109.23 | 113.8 | 88.73 | 10720.89 | 0.78 | 0.89 | 7.64 | 0.66 | 1 | 10 | 569.7063 | 779.4974 | 705.1032 | 569706.3448 | 779497.3547 | 1.3478e-06 | 0.38198 | 705103.2212
56 | 145 | CONCLUIDO | 2.7279 | 36.66 | 32.42 | 81.04 | 0.85 | 24 | 314.62 | 61.2 | 15 | 12 | 93.43 | 39037.92 | 456.2 | 3109.26 | 113.68 | 88.73 | 10660.9 | 0.78 | 0.89 | 7.63 | 0.66 | 1 | 10 | 565.8291 | 774.1923 | 700.3045 | 565829.0873 | 774192.3198 | 1.3482e-06 | 0.38188 | 700304.4914
57 | 145 | CONCLUIDO | 2.7337 | 36.58 | 32.39 | 84.5 | 0.86 | 23 | 315.18 | 61.2 | 15.25 | 10 | 93.73 | 39106.27 | 456.57 | 3109.37 | 112.84 | 88.73 | 10246.16 | 0.79 | 0.89 | 7.64 | 0.63 | 1 | 10 | 564.813 | 772.802 | 699.0469 | 564812.9812 | 772802.0387 | 1.3511e-06 | 0.38104 | 699046.8968
58 | 145 | CONCLUIDO | 2.7325 | 36.6 | 32.41 | 84.54 | 0.87 | 23 | 315.73 | 61.2 | 15.5 | 9 | 94.03 | 39174.75 | 457.41 | 3109.24 | 113.19 | 88.73 | 10418.14 | 0.78 | 0.89 | 7.64 | 0.65 | 1 | 10 | 565.9016 | 774.2915 | 700.3942 | 565901.5682 | 774291.4914 | 1.3505e-06 | 0.38125 | 700394.1982
59 | 145 | CONCLUIDO | 2.7324 | 36.6 | 32.41 | 84.55 | 0.89 | 23 | 316.29 | 61.2 | 15.75 | 3 | 94.34 | 39243.37 | 457.51 | 3109.48 | 113.05 | 88.73 | 10349.46 | 0.78 | 0.89 | 7.65 | 0.65 | 1 | 10 | 566.0107 | 774.4408 | 700.5293 | 566010.6921 | 774440.7996 | 1.3504e-06 | 0.38125 | 700529.2566
60 | 145 | CONCLUIDO | 2.7324 | 36.6 | 32.41 | 84.54 | 0.9 | 23 | 316.85 | 61.2 | 16 | 1 | 94.65 | 39312.13 | 458.27 | 3109.36 | 112.95 | 88.73 | 10297.27 | 0.79 | 0.89 | 7.65 | 0.65 | 1 | 10 | 566.6834 | 775.3613 | 701.3619 | 566683.424 | 775361.261 | 1.3504e-06 | 0.38125 | 701361.8705
61 | 145 | CONCLUIDO | 2.7323 | 36.6 | 32.41 | 84.55 | 0.91 | 23 | 317.41 | 61.2 | 16.25 | 0 | 94.96 | 39381.03 | 459.06 | 3109.54 | 112.93 | 88.73 | 10291 | 0.79 | 0.89 | 7.65 | 0.65 | 1 | 10 | 567.4034 | 776.3463 | 702.2529 | 567403.3726 | 776346.3265 | 1.3504e-06 | 0.38125 | 702252.9227

## RESULTADOS_11
Unnamed: 0 | Volume de calda [L] | STATUS | Capacidade operacional [ha/h] | Tempo de missao [h] | Tempo util [h] | Tempo por voo [min] | Autonomia Projetada [h] | N° Voos | MTOW [kg] | Massa Estrutura [kg] | Combustível [kg] | Abastecimentos | Massa gerador | Potência gerador [W] | Combustível consumido [L] | Calda cons [L] | Distância percorrida [km] | Distância Pulverizando [km] | RTL ACUMULADO[m] | EOC [km/km] | EOC [h/h] | Tempo de manobra [h] | Tempo rtl_rtw [h] | V pulv [m/s] | V desloc [m/s] | Preço Total por ha Simples [R$/ha] | Preço Total por ha Presumido [R$/ha] | Preço Total por ha Real [R$/ha] | Preço Total Simples [R$] | Preço Total Presumido [R$] | Prod CAPEX [ha/h/R$] | Dias Trabalhados | Preço Total Real [R$]
0 | 65 | CONCLUIDO | 1.9256 | 51.93 | 41.12 | 7.78 | 0.13 | 317 | 133.21 | 46.47 | 1 | 315 | 20.75 | 16663.42 | 437.92 | 3111.2 | 397.55 | 88.73 | 151131.95 | 0.22 | 0.7 | 8.12 | 9.34 | 1 | 10 | 759.2356 | 1038.8197 | 939.6762 | 759235.6391 | 1038819.6965 | 1.0779e-06 | 0.54094 | 939676.2027
1 | 65 | CONCLUIDO | 2.1179 | 47.22 | 38.64 | 9.87 | 0.17 | 235 | 133.55 | 46.47 | 1.25 | 233 | 20.83 | 16704.7 | 406.16 | 3109.73 | 316.68 | 88.73 | 111104.82 | 0.28 | 0.75 | 7.98 | 6.87 | 1 | 10 | 642.8787 | 879.615 | 795.6658 | 642878.6942 | 879614.9911 | 1.1855e-06 | 0.49188 | 795665.7709
2 | 65 | CONCLUIDO | 2.2502 | 44.44 | 37.2 | 12 | 0.2 | 186 | 133.88 | 46.47 | 1.5 | 184 | 20.91 | 16746.01 | 385.79 | 3109.86 | 269.87 | 88.73 | 87942.61 | 0.33 | 0.78 | 7.89 | 5.43 | 1 | 10 | 577.107 | 789.6233 | 714.2627 | 577107.0182 | 789623.2825 | 1.2596e-06 | 0.46292 | 714262.7447
3 | 65 | CONCLUIDO | 2.3528 | 42.5 | 36.16 | 14.18 | 0.23 | 153 | 134.22 | 46.47 | 1.75 | 151 | 21 | 16787.35 | 369.45 | 3109.74 | 235.86 | 88.73 | 71107.08 | 0.38 | 0.8 | 7.84 | 4.39 | 1 | 10 | 530.9495 | 726.4685 | 657.1354 | 530949.4971 | 726468.5258 | 1.317e-06 | 0.44271 | 657135.3893
4 | 65 | CONCLUIDO | 2.4299 | 41.15 | 35.46 | 16.49 | 0.26 | 129 | 134.55 | 46.47 | 2 | 127 | 21.09 | 16828.84 | 356.64 | 3109.82 | 213.07 | 88.73 | 59831.39 | 0.42 | 0.82 | 7.8 | 3.69 | 1 | 10 | 498.6241 | 682.2394 | 617.1275 | 498624.0638 | 682239.4419 | 1.3602e-06 | 0.42865 | 617127.4671
5 | 65 | CONCLUIDO | 2.4871 | 40.21 | 34.98 | 18.74 | 0.29 | 112 | 134.89 | 46.47 | 2.25 | 110 | 21.17 | 16870.25 | 347.14 | 3109.75 | 197.02 | 88.73 | 51891.4 | 0.45 | 0.83 | 7.78 | 3.21 | 1 | 10 | 476.0934 | 651.412 | 589.2421 | 476093.3684 | 651411.9504 | 1.3922e-06 | 0.41885 | 589242.1081
6 | 65 | CONCLUIDO | 2.537 | 39.42 | 34.57 | 21.16 | 0.33 | 98 | 135.22 | 46.47 | 2.5 | 96 | 21.26 | 16911.68 | 336.61 | 3109.52 | 184.03 | 88.73 | 45464.62 | 0.48 | 0.84 | 7.75 | 2.8 | 1 | 10 | 455.1632 | 622.7743 | 563.3376 | 455163.1547 | 622774.3087 | 1.4201e-06 | 0.41063 | 563337.6027
7 | 65 | CONCLUIDO | 2.5784 | 38.78 | 34.23 | 23.61 | 0.36 | 87 | 135.56 | 46.47 | 2.75 | 85 | 21.34 | 16953.14 | 327.53 | 3109.34 | 172.99 | 88.73 | 40000.96 | 0.51 | 0.84 | 7.73 | 2.47 | 1 | 10 | 438.0911 | 599.4155 | 542.2082 | 438091.074 | 599415.5347 | 1.4433e-06 | 0.40396 | 542208.1574
8 | 65 | CONCLUIDO | 2.6095 | 38.32 | 34.02 | 26.17 | 0.39 | 78 | 135.9 | 46.47 | 3 | 76 | 21.43 | 16994.64 | 319.53 | 3109.37 | 166.24 | 88.73 | 36671.65 | 0.53 | 0.85 | 7.71 | 2.26 | 1 | 10 | 424.698 | 581.0906 | 525.6321 | 424698.0284 | 581090.5789 | 1.4607e-06 | 0.39917 | 525632.1096
9 | 65 | CONCLUIDO | 2.6427 | 37.84 | 33.75 | 28.93 | 0.42 | 70 | 136.23 | 46.47 | 3.25 | 68 | 21.52 | 17036.16 | 311.37 | 3109.7 | 157.16 | 88.73 | 32169.69 | 0.56 | 0.86 | 7.71 | 1.99 | 1 | 10 | 410.9291 | 562.2514 | 508.5909 | 410929.1393 | 562251.3773 | 1.4793e-06 | 0.39417 | 508590.895
10 | 65 | CONCLUIDO | 2.6701 | 37.45 | 33.56 | 31.96 | 0.45 | 63 | 136.57 | 46.47 | 3.5 | 60 | 21.6 | 17077.72 | 302.85 | 3109.32 | 150.54 | 88.73 | 28896.63 | 0.59 | 0.86 | 7.71 | 1.8 | 1 | 10 | 398.3247 | 545.0055 | 492.9909 | 398324.7297 | 545005.468 | 1.4946e-06 | 0.3901 | 492990.9111
11 | 65 | CONCLUIDO | 2.69 | 37.17 | 33.42 | 34.57 | 0.48 | 58 | 136.91 | 46.47 | 3.75 | 54 | 21.69 | 17119.3 | 294.29 | 3109.39 | 146.4 | 88.73 | 26850.65 | 0.61 | 0.87 | 7.69 | 1.65 | 1 | 10 | 387.1913 | 529.7722 | 479.2115 | 387191.3164 | 529772.2408 | 1.5058e-06 | 0.38719 | 479211.5217
12 | 65 | CONCLUIDO | 2.7095 | 36.91 | 33.28 | 37.68 | 0.52 | 53 | 137.25 | 46.47 | 4 | 39 | 21.78 | 17160.92 | 287.3 | 3109.29 | 141.61 | 88.73 | 24481.31 | 0.63 | 0.87 | 7.69 | 1.52 | 1 | 10 | 377.6785 | 516.7564 | 467.4379 | 377678.4894 | 516756.3712 | 1.5167e-06 | 0.38448 | 467437.8684
13 | 65 | CONCLUIDO | 2.7183 | 36.79 | 33.22 | 39.08 | 0.55 | 51 | 137.58 | 46.47 | 4.25 | 25 | 21.87 | 17202.57 | 283.6 | 3109.64 | 139.1 | 88.73 | 23236.64 | 0.64 | 0.87 | 7.7 | 1.46 | 1 | 10 | 372.956 | 510.2948 | 461.593 | 372955.9872 | 510294.8353 | 1.5216e-06 | 0.38323 | 461593.0124
14 | 65 | CONCLUIDO | 2.7238 | 36.71 | 33.2 | 40.65 | 0.58 | 49 | 137.92 | 46.47 | 4.5 | 3 | 21.95 | 17244.24 | 282.23 | 3109.36 | 137.94 | 88.73 | 22663.9 | 0.64 | 0.87 | 7.72 | 1.44 | 1 | 10 | 370.9187 | 507.5073 | 459.0715 | 370918.6658 | 507507.2823 | 1.5247e-06 | 0.3824 | 459071.4996
15 | 65 | CONCLUIDO | 2.7225 | 36.73 | 33.22 | 40.67 | 0.61 | 49 | 138.26 | 46.47 | 4.75 | 0 | 22.04 | 17285.95 | 283.1 | 3109.47 | 137.97 | 88.73 | 22678.15 | 0.64 | 0.87 | 7.73 | 1.46 | 1 | 10 | 371.9389 | 508.9032 | 460.3341 | 371938.8567 | 508903.1525 | 1.524e-06 | 0.3826 | 460334.1499

## RESULTADOS_24
Unnamed: 0 | Volume de calda [L] | STATUS | Capacidade operacional [ha/h] | Tempo de missao [h] | Tempo util [h] | Tempo por voo [min] | Autonomia Projetada [h] | N° Voos | MTOW [kg] | Massa Estrutura [kg] | Combustível [kg] | Abastecimentos | Massa gerador | Potência gerador [W] | Combustível consumido [L] | Calda cons [L] | Distância percorrida [km] | Distância Pulverizando [km] | RTL ACUMULADO[m] | EOC [km/km] | EOC [h/h] | Tempo de manobra [h] | Tempo rtl_rtw [h] | V pulv [m/s] | V desloc [m/s] | Preço Total por ha Simples [R$/ha] | Preço Total por ha Presumido [R$/ha] | Preço Total por ha Real [R$/ha] | Preço Total Simples [R$] | Preço Total Presumido [R$] | Prod CAPEX [ha/h/R$] | Dias Trabalhados | Preço Total Real [R$]
0 | 130 | CONCLUIDO | 1.2275 | 81.47 | 49.72 | 5.04 | 0.07 | 592 | 252.85 | 59.19 | 1 | 590 | 62.65 | 31418.63 | 816.34 | 3111.62 | 679.23 | 88.73 | 290593.91 | 0.13 | 0.58 | 8.58 | 17.94 | 1 | 10 | 2129.7 | 2913.9495 | 2635.8463 | 2129700.0139 | 2913949.5147 | 6.1795e-07 | 0.84865 | 2635846.2628
1 | 130 | CONCLUIDO | 1.4808 | 67.53 | 44.24 | 6.34 | 0.09 | 419 | 253.3 | 59.19 | 1.25 | 417 | 62.86 | 31474.5 | 723.82 | 3111.07 | 499.34 | 88.73 | 201512.22 | 0.18 | 0.65 | 8.29 | 12.46 | 1 | 10 | 1567.3373 | 2144.5001 | 1939.832 | 1567337.3388 | 2144500.093 | 7.4546e-07 | 0.70344 | 1939832.0139
2 | 130 | CONCLUIDO | 1.6655 | 60.04 | 41.35 | 7.63 | 0.11 | 325 | 253.75 | 59.19 | 1.5 | 323 | 63.06 | 31530.44 | 673.97 | 3110.38 | 405.27 | 88.73 | 154947.87 | 0.22 | 0.7 | 8.12 | 9.58 | 1 | 10 | 1299.1678 | 1777.5787 | 1607.9291 | 1299167.7852 | 1777578.679 | 8.3844e-07 | 0.62542 | 1607929.0647
3 | 130 | CONCLUIDO | 1.8087 | 55.29 | 39.53 | 8.95 | 0.12 | 265 | 254.21 | 59.19 | 1.75 | 263 | 63.26 | 31586.46 | 641.75 | 3110.35 | 345.73 | 88.73 | 125480.72 | 0.26 | 0.73 | 8.02 | 7.76 | 1 | 10 | 1140.5114 | 1560.498 | 1411.5663 | 1140511.4017 | 1560498.0157 | 9.1053e-07 | 0.57594 | 1411566.2752
4 | 130 | CONCLUIDO | 1.9213 | 52.05 | 38.29 | 10.26 | 0.14 | 224 | 254.66 | 59.19 | 2 | 222 | 63.47 | 31642.55 | 619.19 | 3110.39 | 305.36 | 88.73 | 105497.92 | 0.29 | 0.76 | 7.95 | 6.52 | 1 | 10 | 1037.1299 | 1419.0469 | 1283.6151 | 1037129.9279 | 1419046.9222 | 9.6722e-07 | 0.54219 | 1283615.0756
5 | 130 | CONCLUIDO | 2.0127 | 49.68 | 37.4 | 11.57 | 0.16 | 194 | 255.12 | 59.19 | 2.25 | 192 | 63.67 | 31698.72 | 602.54 | 3110.29 | 276.28 | 88.73 | 91110.59 | 0.32 | 0.77 | 7.9 | 5.63 | 1 | 10 | 964.4548 | 1319.6096 | 1193.6679 | 964454.8204 | 1319609.634 | 1.0132e-06 | 0.5175 | 1193667.9426
6 | 130 | CONCLUIDO | 2.092 | 47.8 | 36.69 | 12.95 | 0.17 | 170 | 255.57 | 59.19 | 2.5 | 168 | 63.88 | 31754.97 | 588.5 | 3109.73 | 252.87 | 88.73 | 79523.23 | 0.35 | 0.79 | 7.87 | 4.92 | 1 | 10 | 907.3945 | 1241.5372 | 1123.0466 | 907394.5229 | 1241537.2176 | 1.0532e-06 | 0.49792 | 1123046.6481
7 | 130 | CONCLUIDO | 2.1564 | 46.37 | 36.14 | 14.27 | 0.19 | 152 | 256.03 | 59.19 | 2.75 | 150 | 64.09 | 31811.29 | 577.3 | 3109.59 | 235.58 | 88.73 | 70969.23 | 0.38 | 0.8 | 7.83 | 4.37 | 1 | 10 | 864.5273 | 1182.8843 | 1069.9915 | 864527.2529 | 1182884.3276 | 1.0856e-06 | 0.48302 | 1069991.5076
8 | 130 | CONCLUIDO | 2.2105 | 45.24 | 35.74 | 15.65 | 0.21 | 137 | 256.49 | 59.19 | 3 | 135 | 64.29 | 31867.69 | 568.44 | 3109.57 | 221.6 | 88.73 | 64052.32 | 0.4 | 0.81 | 7.83 | 3.97 | 1 | 10 | 831.4053 | 1137.5654 | 1028.9977 | 831405.284 | 1137565.3886 | 1.1128e-06 | 0.47125 | 1028997.7445
9 | 130 | CONCLUIDO | 2.2591 | 44.26 | 35.35 | 16.97 | 0.23 | 125 | 256.95 | 59.19 | 3.25 | 123 | 64.5 | 31924.29 | 560.12 | 3109.64 | 209.53 | 88.73 | 58080.5 | 0.42 | 0.82 | 7.79 | 3.58 | 1 | 10 | 802.4435 | 1097.9386 | 993.1528 | 802443.4739 | 1097938.5623 | 1.1373e-06 | 0.46104 | 993152.8469
10 | 130 | CONCLUIDO | 2.2981 | 43.51 | 35.09 | 18.31 | 0.24 | 115 | 257.41 | 59.19 | 3.5 | 113 | 64.71 | 31980.84 | 553.36 | 3109.63 | 200.51 | 88.73 | 53619.37 | 0.44 | 0.82 | 7.79 | 3.32 | 1 | 10 | 780.2949 | 1067.6339 | 965.7404 | 780294.9092 | 1067633.919 | 1.1569e-06 | 0.45323 | 965740.4362
11 | 130 | CONCLUIDO | 2.3372 | 42.79 | 34.8 | 19.7 | 0.26 | 106 | 257.86 | 59.19 | 3.75 | 104 | 64.92 | 32037.48 | 546.75 | 3109.44 | 191.48 | 88.73 | 49150.09 | 0.46 | 0.83 | 7.77 | 3.04 | 1 | 10 | 758.8448 | 1038.2849 | 939.1925 | 758844.7882 | 1038284.917 | 1.1766e-06 | 0.44573 | 939192.4618
12 | 130 | CONCLUIDO | 2.3726 | 42.15 | 34.55 | 21.15 | 0.28 | 98 | 258.32 | 59.19 | 4 | 96 | 65.13 | 32094.19 | 540.22 | 3109.44 | 183.34 | 88.73 | 45122.09 | 0.48 | 0.84 | 7.75 | 2.79 | 1 | 10 | 739.5455 | 1011.8787 | 915.3064 | 739545.4527 | 1011878.7149 | 1.1944e-06 | 0.43906 | 915306.4305
13 | 130 | CONCLUIDO | 2.3981 | 41.7 | 34.4 | 22.43 | 0.29 | 92 | 258.78 | 59.19 | 4.25 | 90 | 65.34 | 32150.98 | 535.46 | 3109.52 | 178.42 | 88.73 | 42687.84 | 0.5 | 0.84 | 7.74 | 2.63 | 1 | 10 | 726.0998 | 993.4818 | 898.6653 | 726099.8407 | 993481.8353 | 1.2072e-06 | 0.43438 | 898665.3233
14 | 130 | CONCLUIDO | 2.4262 | 41.22 | 34.21 | 23.87 | 0.31 | 86 | 259.25 | 59.19 | 4.5 | 84 | 65.55 | 32207.85 | 530.83 | 3109.43 | 172.35 | 88.73 | 39682.44 | 0.51 | 0.85 | 7.72 | 2.44 | 1 | 10 | 712.0943 | 974.3188 | 881.3312 | 712094.2603 | 974318.7824 | 1.2214e-06 | 0.42938 | 881331.1652
15 | 130 | CONCLUIDO | 2.4482 | 40.85 | 34.08 | 25.25 | 0.33 | 81 | 259.71 | 59.19 | 4.75 | 79 | 65.76 | 32264.79 | 525.75 | 3109.41 | 168.1 | 88.73 | 37584.65 | 0.53 | 0.85 | 7.72 | 2.32 | 1 | 10 | 700.0136 | 957.7895 | 866.3794 | 700013.6038 | 957789.4952 | 1.2325e-06 | 0.42552 | 866379.41
16 | 130 | CONCLUIDO | 2.4719 | 40.45 | 33.93 | 26.79 | 0.34 | 76 | 260.17 | 59.19 | 5 | 74 | 65.98 | 32321.82 | 520.82 | 3109.52 | 163.44 | 88.73 | 35281.8 | 0.54 | 0.85 | 7.71 | 2.17 | 1 | 10 | 687.7192 | 940.9678 | 851.1631 | 687719.2249 | 940967.7836 | 1.2444e-06 | 0.42135 | 851163.139
17 | 130 | CONCLUIDO | 2.4915 | 40.14 | 33.81 | 28.18 | 0.36 | 72 | 260.63 | 59.19 | 5.25 | 70 | 66.19 | 32378.93 | 517.18 | 3109.48 | 159.17 | 88.73 | 33163.05 | 0.56 | 0.86 | 7.71 | 2.05 | 1 | 10 | 678.174 | 927.9076 | 839.3494 | 678174.0103 | 927907.5998 | 1.2543e-06 | 0.41813 | 839349.4008
18 | 130 | CONCLUIDO | 2.5104 | 39.83 | 33.7 | 29.74 | 0.37 | 68 | 261.1 | 59.19 | 5.5 | 66 | 66.4 | 32436.11 | 512.89 | 3109.3 | 155.75 | 88.73 | 31475.6 | 0.57 | 0.86 | 7.71 | 1.94 | 1 | 10 | 668.3879 | 914.5178 | 827.2375 | 668387.9023 | 914517.8151 | 1.2638e-06 | 0.4149 | 827237.5183
19 | 130 | CONCLUIDO | 2.5257 | 39.59 | 33.61 | 31.03 | 0.39 | 65 | 261.56 | 59.19 | 5.75 | 63 | 66.62 | 32493.38 | 509.08 | 3109.41 | 152.7 | 88.73 | 29963.1 | 0.58 | 0.86 | 7.7 | 1.85 | 1 | 10 | 660.2457 | 903.3772 | 817.1602 | 660245.667 | 903377.2496 | 1.2715e-06 | 0.4124 | 817160.1928
20 | 130 | CONCLUIDO | 2.5407 | 39.36 | 33.52 | 32.44 | 0.41 | 62 | 262.03 | 59.19 | 6 | 60 | 66.83 | 32550.72 | 504.57 | 3109.29 | 150.33 | 88.73 | 28793.9 | 0.59 | 0.86 | 7.68 | 1.76 | 1 | 10 | 651.612 | 891.5643 | 806.4747 | 651612.0095 | 891564.2984 | 1.279e-06 | 0.41 | 806474.6531
21 | 130 | CONCLUIDO | 2.5555 | 39.13 | 33.44 | 34.01 | 0.42 | 59 | 262.49 | 59.19 | 6.25 | 57 | 67.05 | 32608.15 | 501.22 | 3109.34 | 147.21 | 88.73 | 27250.09 | 0.6 | 0.86 | 7.69 | 1.68 | 1 | 10 | 644.2775 | 881.5289 | 797.3971 | 644277.5293 | 881528.9391 | 1.2865e-06 | 0.4076 | 797397.0544
22 | 130 | CONCLUIDO | 2.5713 | 38.89 | 33.35 | 35.73 | 0.44 | 56 | 262.96 | 59.19 | 6.5 | 54 | 67.26 | 32665.66 | 497.34 | 3109.27 | 144.54 | 88.73 | 25929.69 | 0.61 | 0.87 | 7.67 | 1.59 | 1 | 10 | 636.2323 | 870.5211 | 787.4398 | 636232.3184 | 870521.1267 | 1.2944e-06 | 0.4051 | 787439.8121
23 | 130 | CONCLUIDO | 2.5823 | 38.73 | 33.28 | 36.98 | 0.46 | 54 | 263.42 | 59.19 | 6.75 | 52 | 67.48 | 32723.25 | 493.48 | 3109.28 | 142.32 | 88.73 | 24828.09 | 0.62 | 0.87 | 7.67 | 1.52 | 1 | 10 | 629.5679 | 861.4026 | 779.1916 | 629567.9438 | 861402.6353 | 1.3e-06 | 0.40344 | 779191.5768
24 | 130 | CONCLUIDO | 2.5978 | 38.49 | 33.2 | 39.05 | 0.47 | 51 | 263.89 | 59.19 | 7 | 49 | 67.7 | 32780.92 | 488.78 | 3109.42 | 139.2 | 88.73 | 23285.58 | 0.64 | 0.87 | 7.68 | 1.43 | 1 | 10 | 621.0522 | 849.751 | 768.6519 | 621052.1516 | 849750.9528 | 1.3078e-06 | 0.40094 | 768651.9145
25 | 130 | CONCLUIDO | 2.6044 | 38.4 | 33.15 | 39.78 | 0.49 | 50 | 264.36 | 59.19 | 7.25 | 48 | 67.92 | 32838.68 | 487.14 | 3109.27 | 137.9 | 88.73 | 22640.73 | 0.64 | 0.87 | 7.66 | 1.39 | 1 | 10 | 617.7146 | 845.1844 | 764.5212 | 617714.6487 | 845184.434 | 1.3111e-06 | 0.4 | 764521.2178
26 | 130 | CONCLUIDO | 2.6138 | 38.26 | 33.11 | 41.38 | 0.5 | 48 | 264.83 | 59.19 | 7.5 | 46 | 68.14 | 32896.51 | 483.08 | 3109.18 | 136.4 | 88.73 | 21897.36 | 0.65 | 0.87 | 7.67 | 1.35 | 1 | 10 | 611.5468 | 836.7453 | 756.8875 | 611546.8057 | 836745.3191 | 1.3158e-06 | 0.39854 | 756887.5202
27 | 130 | CONCLUIDO | 2.6252 | 38.09 | 33.04 | 43.09 | 0.52 | 46 | 265.3 | 59.19 | 7.75 | 44 | 68.36 | 32954.43 | 478.02 | 3109.33 | 134.31 | 88.73 | 20862.71 | 0.66 | 0.88 | 7.66 | 1.28 | 1 | 10 | 603.896 | 826.2771 | 747.4184 | 603895.9514 | 826277.0827 | 1.3216e-06 | 0.39677 | 747418.3576
28 | 130 | CONCLUIDO | 2.6341 | 37.96 | 33.01 | 45.01 | 0.54 | 44 | 265.77 | 59.19 | 8 | 42 | 68.58 | 33012.44 | 477.32 | 3109.32 | 132.85 | 88.73 | 20145.54 | 0.67 | 0.88 | 7.67 | 1.25 | 1 | 10 | 601.0729 | 822.4145 | 743.9244 | 601072.9165 | 822414.4819 | 1.3261e-06 | 0.39542 | 743924.398
29 | 130 | CONCLUIDO | 2.6397 | 37.88 | 32.98 | 46.01 | 0.55 | 43 | 266.24 | 59.19 | 8.25 | 41 | 68.8 | 33070.52 | 473.26 | 3109.47 | 132.13 | 88.73 | 19787.49 | 0.67 | 0.88 | 7.66 | 1.21 | 1 | 10 | 595.9362 | 815.3862 | 737.5669 | 595936.2042 | 815386.2054 | 1.3289e-06 | 0.39458 | 737566.8904
30 | 130 | CONCLUIDO | 2.6529 | 37.69 | 32.88 | 48.12 | 0.57 | 41 | 266.71 | 59.19 | 8.5 | 39 | 69.02 | 33128.7 | 469.14 | 3109.4 | 129.31 | 88.73 | 18391.63 | 0.69 | 0.88 | 7.65 | 1.12 | 1 | 10 | 588.7418 | 805.5426 | 728.6627 | 588741.8398 | 805542.5587 | 1.3355e-06 | 0.3926 | 728662.7075
31 | 130 | CONCLUIDO | 2.6578 | 37.62 | 32.86 | 49.3 | 0.58 | 40 | 267.18 | 59.19 | 8.75 | 38 | 69.24 | 33186.95 | 465.72 | 3109.26 | 128.85 | 88.73 | 18163.71 | 0.69 | 0.88 | 7.64 | 1.1 | 1 | 10 | 584.4511 | 799.6718 | 723.3522 | 584451.1151 | 799671.7998 | 1.338e-06 | 0.39187 | 723352.2456
32 | 130 | CONCLUIDO | 2.6677 | 37.49 | 32.82 | 51.83 | 0.6 | 38 | 267.66 | 59.19 | 9 | 36 | 69.46 | 33245.29 | 462.27 | 3109.29 | 127.63 | 88.73 | 17562.5 | 0.7 | 0.88 | 7.64 | 1.06 | 1 | 10 | 578.9693 | 792.1713 | 716.5676 | 578969.2888 | 792171.3232 | 1.343e-06 | 0.39052 | 716567.6039
33 | 130 | CONCLUIDO | 2.673 | 37.41 | 32.8 | 53.18 | 0.61 | 37 | 268.13 | 59.19 | 9.25 | 35 | 69.69 | 33303.72 | 459.51 | 3109.27 | 126.58 | 88.73 | 17043.37 | 0.7 | 0.88 | 7.64 | 1.04 | 1 | 10 | 575.2315 | 787.0571 | 711.9415 | 575231.5118 | 787057.1318 | 1.3456e-06 | 0.38969 | 711941.5038
34 | 130 | CONCLUIDO | 2.6795 | 37.32 | 32.76 | 54.59 | 0.63 | 36 | 268.61 | 59.19 | 9.5 | 34 | 69.91 | 33362.23 | 455.83 | 3109.14 | 125.15 | 88.73 | 16332.95 | 0.71 | 0.88 | 7.64 | 0.99 | 1 | 10 | 570.3278 | 780.3477 | 705.8724 | 570327.8295 | 780347.6974 | 1.3489e-06 | 0.38875 | 705872.4084
35 | 130 | CONCLUIDO | 2.6837 | 37.26 | 32.75 | 56.13 | 0.64 | 35 | 269.08 | 59.19 | 9.75 | 33 | 70.14 | 33420.83 | 452.23 | 3109.33 | 124.81 | 88.73 | 16167.81 | 0.71 | 0.88 | 7.64 | 0.98 | 1 | 10 | 566.1458 | 774.6256 | 700.6964 | 566145.7643 | 774625.6114 | 1.351e-06 | 0.38812 | 700696.4302
36 | 130 | CONCLUIDO | 2.691 | 37.16 | 32.69 | 57.69 | 0.66 | 34 | 269.56 | 59.19 | 10 | 32 | 70.36 | 33479.51 | 448.84 | 3109.11 | 123.18 | 88.73 | 15359.24 | 0.72 | 0.88 | 7.64 | 0.93 | 1 | 10 | 561.283 | 767.9721 | 694.6779 | 561282.9753 | 767972.1289 | 1.3547e-06 | 0.38708 | 694677.9468
37 | 130 | CONCLUIDO | 2.697 | 37.08 | 32.66 | 59.38 | 0.68 | 33 | 270.03 | 59.19 | 10.25 | 31 | 70.59 | 33538.28 | 445.24 | 3109.22 | 122.14 | 88.73 | 14844.7 | 0.73 | 0.89 | 7.63 | 0.9 | 1 | 10 | 556.6676 | 761.6572 | 688.9657 | 556667.6068 | 761657.178 | 1.3577e-06 | 0.38625 | 688965.686
38 | 130 | CONCLUIDO | 2.7012 | 37.02 | 32.65 | 61.22 | 0.69 | 32 | 270.51 | 59.19 | 10.5 | 30 | 70.82 | 33597.14 | 442 | 3109.19 | 121.93 | 88.73 | 14746.69 | 0.73 | 0.89 | 7.63 | 0.89 | 1 | 10 | 552.8562 | 756.4422 | 684.2484 | 552856.1937 | 756442.2345 | 1.3598e-06 | 0.38563 | 684248.4493
39 | 130 | CONCLUIDO | 2.7079 | 36.93 | 32.61 | 63.11 | 0.71 | 31 | 270.99 | 59.19 | 10.75 | 29 | 71.04 | 33656.08 | 438.14 | 3109.27 | 120.32 | 88.73 | 13946.39 | 0.74 | 0.89 | 7.64 | 0.85 | 1 | 10 | 547.8562 | 749.601 | 678.0601 | 547856.1926 | 749601.0124 | 1.3632e-06 | 0.38469 | 678060.1438
40 | 130 | CONCLUIDO | 2.7132 | 36.86 | 32.59 | 65.17 | 0.72 | 30 | 271.47 | 59.19 | 11 | 28 | 71.27 | 33715.11 | 433.95 | 3109.26 | 119.67 | 88.73 | 13623.83 | 0.74 | 0.89 | 7.63 | 0.82 | 1 | 10 | 542.9601 | 742.9019 | 672.0004 | 542960.0686 | 742901.9195 | 1.3659e-06 | 0.38396 | 672000.403
41 | 130 | CONCLUIDO | 2.7157 | 36.82 | 32.6 | 67.45 | 0.74 | 29 | 271.95 | 59.19 | 11.25 | 27 | 71.5 | 33774.23 | 432.11 | 3109.29 | 119.93 | 88.73 | 13761.11 | 0.74 | 0.89 | 7.64 | 0.84 | 1 | 10 | 540.8698 | 740.0419 | 669.4134 | 540869.7968 | 740041.9175 | 1.3671e-06 | 0.38354 | 669413.3555
42 | 130 | CONCLUIDO | 2.7246 | 36.7 | 32.53 | 69.7 | 0.75 | 28 | 272.43 | 59.19 | 11.5 | 25 | 71.73 | 33833.57 | 427.22 | 3109.16 | 117.74 | 88.73 | 12670.78 | 0.75 | 0.89 | 7.63 | 0.77 | 1 | 10 | 534.4396 | 731.2439 | 661.455 | 534439.6094 | 731243.8514 | 1.3716e-06 | 0.38229 | 661454.9646
43 | 130 | CONCLUIDO | 2.7296 | 36.64 | 32.51 | 72.24 | 0.77 | 27 | 272.91 | 59.19 | 11.75 | 20 | 71.96 | 33892.87 | 423.78 | 3109.19 | 116.83 | 88.73 | 12217.42 | 0.76 | 0.89 | 7.64 | 0.75 | 1 | 10 | 530.3222 | 725.6103 | 656.3591 | 530322.239 | 725610.2835 | 1.3741e-06 | 0.38167 | 656359.0565
44 | 130 | CONCLUIDO | 2.7298 | 36.63 | 32.51 | 72.24 | 0.78 | 27 | 273.39 | 59.19 | 12 | 19 | 72.2 | 33952.26 | 425.04 | 3109.23 | 116.81 | 88.73 | 12209.26 | 0.76 | 0.89 | 7.64 | 0.75 | 1 | 10 | 531.3996 | 727.0844 | 657.6925 | 531399.6472 | 727084.4409 | 1.3742e-06 | 0.38156 | 657692.5224
45 | 130 | CONCLUIDO | 2.7359 | 36.55 | 32.47 | 74.94 | 0.8 | 26 | 273.87 | 59.19 | 12.25 | 17 | 72.43 | 34011.74 | 419.47 | 3109.13 | 115.73 | 88.73 | 11672.19 | 0.77 | 0.89 | 7.63 | 0.71 | 1 | 10 | 525.1078 | 718.4757 | 649.9054 | 525107.8366 | 718475.7081 | 1.3773e-06 | 0.38073 | 649905.3949
46 | 130 | CONCLUIDO | 2.7345 | 36.57 | 32.49 | 74.99 | 0.81 | 26 | 274.35 | 59.19 | 12.5 | 11 | 72.66 | 34071.31 | 417.15 | 3109.26 | 115.93 | 88.73 | 11773.89 | 0.77 | 0.89 | 7.65 | 0.73 | 1 | 10 | 523.4172 | 716.1625 | 647.813 | 523417.1977 | 716162.5015 | 1.3766e-06 | 0.38094 | 647812.9575
47 | 130 | CONCLUIDO | 2.732 | 36.6 | 32.53 | 75.06 | 0.83 | 26 | 274.84 | 59.19 | 12.75 | 5 | 72.89 | 34130.98 | 416.4 | 3109.19 | 116.99 | 88.73 | 12305.74 | 0.76 | 0.89 | 7.65 | 0.77 | 1 | 10 | 523.4174 | 716.1628 | 647.8132 | 523417.4289 | 716162.8178 | 1.3753e-06 | 0.38125 | 647813.2436
48 | 130 | CONCLUIDO | 2.7383 | 36.52 | 32.49 | 77.98 | 0.84 | 25 | 275.32 | 59.19 | 13 | 2 | 73.13 | 34190.73 | 417.28 | 3109.1 | 115.77 | 88.73 | 11697.69 | 0.77 | 0.89 | 7.65 | 0.73 | 1 | 10 | 522.808 | 715.3289 | 647.0589 | 522807.9549 | 715328.9086 | 1.3785e-06 | 0.38042 | 647058.9215
49 | 130 | CONCLUIDO | 2.738 | 36.52 | 32.5 | 77.99 | 0.86 | 25 | 275.81 | 59.19 | 13.25 | 0 | 73.36 | 34250.57 | 418.22 | 3109.26 | 115.79 | 88.73 | 11711.35 | 0.77 | 0.89 | 7.66 | 0.74 | 1 | 10 | 523.7419 | 716.6068 | 648.2148 | 523741.9 | 716606.7734 | 1.3784e-06 | 0.38042 | 648214.8287

## RESULTADOS_13
Unnamed: 0 | Volume de calda [L] | STATUS | Capacidade operacional [ha/h] | Tempo de missao [h] | Tempo util [h] | Tempo por voo [min] | Autonomia Projetada [h] | N° Voos | MTOW [kg] | Massa Estrutura [kg] | Combustível [kg] | Abastecimentos | Massa gerador | Potência gerador [W] | Combustível consumido [L] | Calda cons [L] | Distância percorrida [km] | Distância Pulverizando [km] | RTL ACUMULADO[m] | EOC [km/km] | EOC [h/h] | Tempo de manobra [h] | Tempo rtl_rtw [h] | V pulv [m/s] | V desloc [m/s] | Preço Total por ha Simples [R$/ha] | Preço Total por ha Presumido [R$/ha] | Preço Total por ha Real [R$/ha] | Preço Total Simples [R$] | Preço Total Presumido [R$] | Prod CAPEX [ha/h/R$] | Dias Trabalhados | Preço Total Real [R$]
0 | 75 | CONCLUIDO | 1.8056 | 55.38 | 42.26 | 7.14 | 0.12 | 355 | 150.44 | 49.1 | 1 | 353 | 25.34 | 18787.76 | 490.56 | 3110.75 | 434.72 | 88.73 | 169523.77 | 0.2 | 0.68 | 8.18 | 10.49 | 1 | 10 | 899.6458 | 1230.9351 | 1113.4564 | 899645.838 | 1230935.1252 | 9.9029e-07 | 0.57688 | 1113456.4045
1 | 75 | CONCLUIDO | 2.0116 | 49.71 | 39.43 | 9.03 | 0.15 | 262 | 150.78 | 49.1 | 1.25 | 260 | 25.44 | 18830.65 | 453.23 | 3110.11 | 342.26 | 88.73 | 123760.38 | 0.26 | 0.73 | 8.03 | 7.66 | 1 | 10 | 748.419 | 1024.0199 | 926.2889 | 748419.0281 | 1024019.9321 | 1.1033e-06 | 0.51781 | 926288.907
2 | 75 | CONCLUIDO | 2.1559 | 46.38 | 37.78 | 10.95 | 0.18 | 207 | 151.13 | 49.1 | 1.5 | 205 | 25.54 | 18873.58 | 429.61 | 3109.99 | 288.57 | 88.73 | 97188.53 | 0.31 | 0.77 | 7.93 | 6.01 | 1 | 10 | 664.1124 | 908.6679 | 821.9459 | 664112.385 | 908667.8637 | 1.1824e-06 | 0.48313 | 821945.8781
3 | 75 | CONCLUIDO | 2.262 | 44.21 | 36.71 | 12.88 | 0.2 | 171 | 151.48 | 49.1 | 1.75 | 169 | 25.64 | 18916.54 | 412.92 | 3109.61 | 254.1 | 88.73 | 80135.42 | 0.35 | 0.79 | 7.86 | 4.94 | 1 | 10 | 610.3574 | 835.1179 | 755.4154 | 610357.3834 | 835117.8991 | 1.2406e-06 | 0.46052 | 755415.4189
4 | 75 | CONCLUIDO | 2.3442 | 42.66 | 35.95 | 14.88 | 0.23 | 145 | 151.83 | 49.1 | 2 | 143 | 25.73 | 18959.54 | 399.92 | 3109.49 | 229.46 | 88.73 | 67944.46 | 0.39 | 0.8 | 7.82 | 4.19 | 1 | 10 | 572.2853 | 783.026 | 708.2951 | 572285.326 | 783026.0305 | 1.2857e-06 | 0.44438 | 708295.1251
5 | 75 | CONCLUIDO | 2.4123 | 41.45 | 35.36 | 16.97 | 0.26 | 125 | 152.18 | 49.1 | 2.25 | 123 | 25.83 | 19002.56 | 388.65 | 3109.69 | 209.61 | 88.73 | 58120.09 | 0.42 | 0.82 | 7.8 | 3.59 | 1 | 10 | 542.3756 | 742.1023 | 671.2771 | 542375.6277 | 742102.2618 | 1.323e-06 | 0.43177 | 671277.0635
6 | 75 | CONCLUIDO | 2.4672 | 40.53 | 34.89 | 19.03 | 0.29 | 110 | 152.53 | 49.1 | 2.5 | 108 | 25.93 | 19045.63 | 378.45 | 3109.38 | 194.69 | 88.73 | 50736.99 | 0.46 | 0.83 | 7.77 | 3.13 | 1 | 10 | 518.3965 | 709.293 | 641.599 | 518396.5011 | 709292.9628 | 1.3532e-06 | 0.42219 | 641599.0379
7 | 75 | CONCLUIDO | 2.5106 | 39.83 | 34.56 | 21.16 | 0.32 | 98 | 152.88 | 49.1 | 2.75 | 96 | 26.03 | 19088.72 | 369.86 | 3109.7 | 183.95 | 88.73 | 45425.53 | 0.48 | 0.84 | 7.74 | 2.8 | 1 | 10 | 499.8443 | 683.9091 | 618.6378 | 499844.3446 | 683909.0839 | 1.377e-06 | 0.4149 | 618637.7608
8 | 75 | CONCLUIDO | 2.5483 | 39.24 | 34.28 | 23.37 | 0.35 | 88 | 153.23 | 49.1 | 3 | 86 | 26.13 | 19131.85 | 362.39 | 3109.49 | 174.25 | 88.73 | 40624.49 | 0.51 | 0.84 | 7.74 | 2.51 | 1 | 10 | 484.2606 | 662.5867 | 599.3503 | 484260.5526 | 662586.6522 | 1.3976e-06 | 0.40875 | 599350.312
9 | 75 | CONCLUIDO | 2.5847 | 38.69 | 34 | 25.82 | 0.37 | 79 | 153.58 | 49.1 | 3.25 | 77 | 26.23 | 19175.02 | 353.92 | 3109.25 | 165.23 | 88.73 | 36158.7 | 0.54 | 0.85 | 7.72 | 2.24 | 1 | 10 | 468.4306 | 640.9274 | 579.7582 | 468430.6135 | 640927.4311 | 1.4176e-06 | 0.40302 | 579758.2167
10 | 75 | CONCLUIDO | 2.6121 | 38.28 | 33.81 | 28.17 | 0.4 | 72 | 153.93 | 49.1 | 3.5 | 70 | 26.33 | 19218.22 | 346.88 | 3109.49 | 159.14 | 88.73 | 33151.14 | 0.56 | 0.86 | 7.71 | 2.04 | 1 | 10 | 456.2718 | 624.2912 | 564.7097 | 456271.775 | 624291.1719 | 1.4326e-06 | 0.39875 | 564709.6987
11 | 75 | CONCLUIDO | 2.6358 | 37.94 | 33.65 | 30.59 | 0.43 | 66 | 154.28 | 49.1 | 3.75 | 64 | 26.43 | 19261.45 | 340.34 | 3109.34 | 153.9 | 88.73 | 30561.89 | 0.58 | 0.86 | 7.7 | 1.88 | 1 | 10 | 445.5623 | 609.6379 | 551.455 | 445562.259 | 609637.9395 | 1.4456e-06 | 0.39521 | 551454.9502
12 | 75 | CONCLUIDO | 2.6567 | 37.64 | 33.5 | 32.95 | 0.46 | 61 | 154.63 | 49.1 | 4 | 59 | 26.53 | 19304.72 | 333.68 | 3109.27 | 149.14 | 88.73 | 28204.56 | 0.59 | 0.86 | 7.69 | 1.74 | 1 | 10 | 435.4295 | 595.7738 | 538.914 | 435429.4671 | 595773.8067 | 1.4571e-06 | 0.39208 | 538913.9908
13 | 75 | CONCLUIDO | 2.6781 | 37.34 | 33.35 | 35.73 | 0.49 | 56 | 154.98 | 49.1 | 4.25 | 54 | 26.63 | 19348.03 | 326.52 | 3109.45 | 144.67 | 88.73 | 25992.51 | 0.61 | 0.87 | 7.67 | 1.59 | 1 | 10 | 424.9242 | 581.4001 | 525.9121 | 424924.2383 | 581400.0892 | 1.4688e-06 | 0.38896 | 525912.0807
14 | 75 | CONCLUIDO | 2.6961 | 37.09 | 33.22 | 38.34 | 0.51 | 52 | 155.33 | 49.1 | 4.5 | 49 | 26.74 | 19391.36 | 319.31 | 3109.31 | 140.37 | 88.73 | 23864.64 | 0.63 | 0.87 | 7.67 | 1.46 | 1 | 10 | 415.1373 | 568.0091 | 513.7991 | 415137.2665 | 568009.1226 | 1.4787e-06 | 0.38635 | 513799.1291
15 | 75 | CONCLUIDO | 2.7078 | 36.93 | 33.16 | 40.6 | 0.54 | 49 | 155.68 | 49.1 | 4.75 | 44 | 26.84 | 19434.74 | 312.12 | 3109.3 | 137.88 | 88.73 | 22632.32 | 0.64 | 0.87 | 7.68 | 1.4 | 1 | 10 | 406.7019 | 556.4674 | 503.359 | 406701.8577 | 556467.4241 | 1.4851e-06 | 0.38469 | 503358.9541
16 | 75 | CONCLUIDO | 2.723 | 36.72 | 33.04 | 43.1 | 0.57 | 46 | 156.03 | 49.1 | 5 | 33 | 26.94 | 19478.15 | 304.51 | 3109.33 | 133.88 | 88.73 | 20648.49 | 0.66 | 0.88 | 7.67 | 1.28 | 1 | 10 | 397.2307 | 543.5086 | 491.6369 | 397230.7046 | 543508.5747 | 1.4934e-06 | 0.3825 | 491636.8791
17 | 75 | CONCLUIDO | 2.7275 | 36.66 | 33.04 | 45.06 | 0.59 | 44 | 156.39 | 49.1 | 5.25 | 16 | 27.04 | 19521.59 | 303.39 | 3109.49 | 133.19 | 88.73 | 20312.4 | 0.67 | 0.88 | 7.7 | 1.28 | 1 | 10 | 395.5849 | 541.2567 | 489.5999 | 395584.8643 | 541256.6634 | 1.4959e-06 | 0.38188 | 489599.8871
18 | 75 | CONCLUIDO | 2.7316 | 36.61 | 33.02 | 46.07 | 0.62 | 43 | 156.74 | 49.1 | 5.5 | 3 | 27.14 | 19565.07 | 301.78 | 3109.51 | 131.93 | 88.73 | 19690.57 | 0.67 | 0.88 | 7.71 | 1.26 | 1 | 10 | 393.4933 | 538.3949 | 487.0113 | 393493.3187 | 538394.9184 | 1.4982e-06 | 0.38135 | 487011.263
19 | 75 | CONCLUIDO | 2.7312 | 36.61 | 33.02 | 46.08 | 0.65 | 43 | 157.09 | 49.1 | 5.75 | 0 | 27.25 | 19608.58 | 302.37 | 3109.54 | 131.93 | 88.73 | 19689.77 | 0.67 | 0.88 | 7.71 | 1.26 | 1 | 10 | 394.073 | 539.1881 | 487.7288 | 394073.0318 | 539188.1074 | 1.4979e-06 | 0.38135 | 487728.7512

## RESULTADOS_17
Unnamed: 0 | Volume de calda [L] | STATUS | Capacidade operacional [ha/h] | Tempo de missao [h] | Tempo util [h] | Tempo por voo [min] | Autonomia Projetada [h] | N° Voos | MTOW [kg] | Massa Estrutura [kg] | Combustível [kg] | Abastecimentos | Massa gerador | Potência gerador [W] | Combustível consumido [L] | Calda cons [L] | Distância percorrida [km] | Distância Pulverizando [km] | RTL ACUMULADO[m] | EOC [km/km] | EOC [h/h] | Tempo de manobra [h] | Tempo rtl_rtw [h] | V pulv [m/s] | V desloc [m/s] | Preço Total por ha Simples [R$/ha] | Preço Total por ha Presumido [R$/ha] | Preço Total por ha Real [R$/ha] | Preço Total Simples [R$] | Preço Total Presumido [R$] | Prod CAPEX [ha/h/R$] | Dias Trabalhados | Preço Total Real [R$]
0 | 95 | CONCLUIDO | 1.5785 | 63.35 | 44.73 | 6.18 | 0.1 | 434 | 185.69 | 53.44 | 1 | 432 | 36.26 | 23136.14 | 599.81 | 3110.62 | 515.48 | 88.73 | 209509.15 | 0.17 | 0.65 | 8.32 | 12.95 | 1 | 10 | 1241.291 | 1698.3891 | 1536.2972 | 1241290.9913 | 1698389.0962 | 8.3563e-07 | 0.6599 | 1536297.2246
1 | 95 | CONCLUIDO | 1.806 | 55.37 | 41.1 | 7.78 | 0.12 | 317 | 186.07 | 53.44 | 1.25 | 315 | 36.39 | 23182.76 | 547.47 | 3110.38 | 397.16 | 88.73 | 150935.79 | 0.22 | 0.7 | 8.1 | 9.33 | 1 | 10 | 992.4352 | 1357.8936 | 1228.2981 | 992435.1739 | 1357893.588 | 9.5606e-07 | 0.57677 | 1228298.1298
2 | 95 | CONCLUIDO | 1.9701 | 50.76 | 39.02 | 9.4 | 0.14 | 249 | 186.45 | 53.44 | 1.5 | 247 | 36.51 | 23229.42 | 516.11 | 3110.51 | 329.19 | 88.73 | 117287.24 | 0.27 | 0.74 | 7.99 | 7.25 | 1 | 10 | 859.5338 | 1176.0521 | 1063.8113 | 859533.829 | 1176052.1048 | 1.0429e-06 | 0.52875 | 1063811.3425
3 | 95 | CONCLUIDO | 2.0955 | 47.72 | 37.66 | 11.08 | 0.17 | 204 | 186.83 | 53.44 | 1.75 | 202 | 36.64 | 23276.13 | 494.27 | 3109.67 | 285.42 | 88.73 | 95629.54 | 0.31 | 0.77 | 7.9 | 5.89 | 1 | 10 | 775.6887 | 1061.3315 | 960.0395 | 775688.7267 | 1061331.5368 | 1.1093e-06 | 0.49708 | 960039.5445
4 | 95 | CONCLUIDO | 2.1893 | 45.68 | 36.77 | 12.75 | 0.19 | 173 | 187.21 | 53.44 | 2 | 171 | 36.77 | 23322.88 | 479.11 | 3109.9 | 255.9 | 88.73 | 81024.92 | 0.35 | 0.79 | 7.87 | 5 | 1 | 10 | 721.2052 | 986.7847 | 892.6074 | 721205.152 | 986784.7063 | 1.159e-06 | 0.47583 | 892607.3589
5 | 95 | CONCLUIDO | 2.2665 | 44.12 | 36.07 | 14.43 | 0.21 | 150 | 187.59 | 53.44 | 2.25 | 148 | 36.9 | 23369.68 | 466.74 | 3110.42 | 233.07 | 88.73 | 69723.07 | 0.38 | 0.8 | 7.83 | 4.3 | 1 | 10 | 680.0221 | 930.4362 | 841.6367 | 680022.0749 | 930436.2033 | 1.1998e-06 | 0.45958 | 841636.6779
6 | 95 | CONCLUIDO | 2.3284 | 42.95 | 35.57 | 16.17 | 0.24 | 132 | 187.97 | 53.44 | 2.5 | 130 | 37.03 | 23416.52 | 456.31 | 3109.78 | 216.32 | 88.73 | 61439.53 | 0.41 | 0.81 | 7.81 | 3.8 | 1 | 10 | 648.7383 | 887.6324 | 802.918 | 648738.3246 | 887632.3961 | 1.2326e-06 | 0.4474 | 802918.006
7 | 95 | CONCLUIDO | 2.3803 | 42.01 | 35.15 | 17.87 | 0.26 | 118 | 188.35 | 53.44 | 2.75 | 116 | 37.16 | 23463.4 | 447.67 | 3110.03 | 202.77 | 88.73 | 54732.2 | 0.44 | 0.82 | 7.78 | 3.38 | 1 | 10 | 623.8654 | 853.6001 | 772.1337 | 623865.3873 | 853600.1459 | 1.2601e-06 | 0.4376 | 772133.746
8 | 95 | CONCLUIDO | 2.4271 | 41.2 | 34.79 | 19.69 | 0.28 | 106 | 188.73 | 53.44 | 3 | 104 | 37.29 | 23510.33 | 438.97 | 3109.56 | 191.39 | 88.73 | 49102.63 | 0.46 | 0.83 | 7.76 | 3.02 | 1 | 10 | 601.5297 | 823.0395 | 744.4898 | 601529.7115 | 823039.4889 | 1.2849e-06 | 0.42917 | 744489.7552
9 | 95 | CONCLUIDO | 2.4622 | 40.61 | 34.53 | 21.36 | 0.3 | 97 | 189.11 | 53.44 | 3.25 | 95 | 37.42 | 23557.3 | 432.56 | 3109.4 | 183.34 | 88.73 | 45124.12 | 0.48 | 0.84 | 7.74 | 2.77 | 1 | 10 | 585.4937 | 801.0983 | 724.6426 | 585493.7202 | 801098.3382 | 1.3034e-06 | 0.42302 | 724642.6372
10 | 95 | CONCLUIDO | 2.495 | 40.08 | 34.3 | 23.12 | 0.33 | 89 | 189.49 | 53.44 | 3.5 | 87 | 37.55 | 23604.32 | 426.08 | 3109.57 | 175.34 | 88.73 | 41165.43 | 0.51 | 0.84 | 7.73 | 2.53 | 1 | 10 | 570.4999 | 780.5832 | 706.0854 | 570499.9209 | 780583.1604 | 1.3208e-06 | 0.4175 | 706085.3992
11 | 95 | CONCLUIDO | 2.5288 | 39.54 | 34.06 | 25.23 | 0.35 | 81 | 189.87 | 53.44 | 3.75 | 79 | 37.69 | 23651.38 | 418.76 | 3109.42 | 167.34 | 88.73 | 37206.88 | 0.53 | 0.85 | 7.73 | 2.3 | 1 | 10 | 554.8279 | 759.14 | 686.6888 | 554827.9237 | 759140.0425 | 1.3387e-06 | 0.41187 | 686688.7823
12 | 95 | CONCLUIDO | 2.5538 | 39.16 | 33.9 | 27.12 | 0.37 | 75 | 190.25 | 53.44 | 4 | 73 | 37.82 | 23698.48 | 412.72 | 3109.34 | 162.45 | 88.73 | 34790.47 | 0.55 | 0.85 | 7.7 | 2.13 | 1 | 10 | 542.9879 | 742.9399 | 672.0348 | 542987.8596 | 742939.9444 | 1.3519e-06 | 0.40792 | 672034.7988
13 | 95 | CONCLUIDO | 2.5767 | 38.81 | 33.73 | 28.92 | 0.4 | 70 | 190.63 | 53.44 | 4.25 | 68 | 37.95 | 23745.63 | 407.81 | 3109.5 | 156.82 | 88.73 | 31999.11 | 0.57 | 0.86 | 7.7 | 1.97 | 1 | 10 | 532.8259 | 729.0359 | 659.4577 | 532825.8698 | 729035.8617 | 1.3641e-06 | 0.40427 | 659457.7022
14 | 95 | CONCLUIDO | 2.5974 | 38.5 | 33.61 | 31.03 | 0.42 | 65 | 191.02 | 53.44 | 4.5 | 63 | 38.08 | 23792.83 | 401.57 | 3109.37 | 152.61 | 88.73 | 29919.77 | 0.58 | 0.86 | 7.7 | 1.85 | 1 | 10 | 522.2624 | 714.5825 | 646.3837 | 522262.4152 | 714582.477 | 1.375e-06 | 0.40104 | 646383.7283
15 | 95 | CONCLUIDO | 2.615 | 38.24 | 33.5 | 32.95 | 0.44 | 61 | 191.4 | 53.44 | 4.75 | 59 | 38.22 | 23840.07 | 396.88 | 3109.36 | 149.12 | 88.73 | 28194.24 | 0.6 | 0.86 | 7.69 | 1.74 | 1 | 10 | 513.9475 | 703.2056 | 636.0927 | 513947.4777 | 703205.6127 | 1.3843e-06 | 0.39833 | 636092.656
16 | 95 | CONCLUIDO | 2.6342 | 37.96 | 33.37 | 35.13 | 0.46 | 57 | 191.78 | 53.44 | 5 | 55 | 38.35 | 23887.36 | 390.84 | 3109.32 | 145.05 | 88.73 | 26179.19 | 0.61 | 0.87 | 7.68 | 1.61 | 1 | 10 | 504.1126 | 689.7491 | 623.9204 | 504112.6018 | 689749.1016 | 1.3945e-06 | 0.39542 | 623920.4154
17 | 95 | CONCLUIDO | 2.6489 | 37.75 | 33.27 | 36.97 | 0.48 | 54 | 192.17 | 53.44 | 5.25 | 52 | 38.48 | 23934.69 | 387.02 | 3109.3 | 141.98 | 88.73 | 24659.75 | 0.62 | 0.87 | 7.67 | 1.51 | 1 | 10 | 497.4117 | 680.5806 | 615.6269 | 497411.6561 | 680580.5722 | 1.4023e-06 | 0.39323 | 615626.9176
18 | 95 | CONCLUIDO | 2.6609 | 37.58 | 33.21 | 39.08 | 0.51 | 51 | 192.55 | 53.44 | 5.5 | 49 | 38.62 | 23982.06 | 380.77 | 3109.29 | 140.06 | 88.73 | 23715.24 | 0.63 | 0.87 | 7.67 | 1.45 | 1 | 10 | 489.2413 | 669.4015 | 605.5148 | 489241.2711 | 669401.491 | 1.4086e-06 | 0.39146 | 605514.7522
19 | 95 | CONCLUIDO | 2.6775 | 37.35 | 33.09 | 41.37 | 0.53 | 48 | 192.94 | 53.44 | 5.75 | 46 | 38.75 | 24029.48 | 375.62 | 3109.18 | 135.98 | 88.73 | 21691.09 | 0.65 | 0.87 | 7.67 | 1.33 | 1 | 10 | 481.0622 | 658.2105 | 595.3918 | 481062.1893 | 658210.5104 | 1.4174e-06 | 0.38906 | 595391.8231
20 | 95 | CONCLUIDO | 2.6909 | 37.16 | 33.02 | 44.03 | 0.55 | 45 | 193.32 | 53.44 | 6 | 43 | 38.89 | 24076.95 | 368.51 | 3109.22 | 133.67 | 88.73 | 20547.61 | 0.66 | 0.88 | 7.66 | 1.26 | 1 | 10 | 471.9915 | 645.7995 | 584.1653 | 471991.4603 | 645799.5388 | 1.4245e-06 | 0.38708 | 584165.3372
21 | 95 | CONCLUIDO | 2.7005 | 37.03 | 32.96 | 45.99 | 0.57 | 43 | 193.71 | 53.44 | 6.25 | 41 | 39.02 | 24124.47 | 364.65 | 3109.25 | 131.66 | 88.73 | 19553.32 | 0.67 | 0.88 | 7.66 | 1.2 | 1 | 10 | 466.6125 | 638.4398 | 577.508 | 466612.4749 | 638439.7737 | 1.4296e-06 | 0.38573 | 577507.9777
22 | 95 | CONCLUIDO | 2.7112 | 36.88 | 32.89 | 48.13 | 0.59 | 41 | 194.09 | 53.44 | 6.5 | 38 | 39.16 | 24172.03 | 359.51 | 3109.25 | 129.45 | 88.73 | 18459.43 | 0.69 | 0.88 | 7.65 | 1.13 | 1 | 10 | 459.9016 | 629.2576 | 569.2022 | 459901.5696 | 629257.617 | 1.4353e-06 | 0.38417 | 569202.1532
23 | 95 | CONCLUIDO | 2.7191 | 36.78 | 32.86 | 50.55 | 0.62 | 39 | 194.48 | 53.44 | 6.75 | 35 | 39.29 | 24219.63 | 352.87 | 3109.24 | 128.33 | 88.73 | 17908.66 | 0.69 | 0.88 | 7.65 | 1.09 | 1 | 10 | 452.54 | 619.1852 | 560.091 | 452539.9801 | 619185.1654 | 1.4394e-06 | 0.38312 | 560091.0023
24 | 95 | CONCLUIDO | 2.7294 | 36.64 | 32.79 | 53.18 | 0.64 | 37 | 194.86 | 53.44 | 7 | 28 | 39.43 | 24267.28 | 348.73 | 3109.16 | 126.21 | 88.73 | 16859.66 | 0.7 | 0.88 | 7.65 | 1.03 | 1 | 10 | 446.8813 | 611.4427 | 553.0875 | 446881.3011 | 611442.7112 | 1.4449e-06 | 0.38167 | 553087.477
25 | 95 | CONCLUIDO | 2.7335 | 36.58 | 32.77 | 54.62 | 0.66 | 36 | 195.25 | 53.44 | 7.25 | 24 | 39.57 | 24314.98 | 343.86 | 3109.29 | 125.11 | 88.73 | 16315.58 | 0.71 | 0.88 | 7.66 | 1.01 | 1 | 10 | 441.822 | 604.5203 | 546.8258 | 441821.9777 | 604520.3217 | 1.4471e-06 | 0.38104 | 546825.7506
26 | 95 | CONCLUIDO | 2.7365 | 36.54 | 32.77 | 56.18 | 0.68 | 35 | 195.64 | 53.44 | 7.5 | 11 | 39.7 | 24362.73 | 343.48 | 3109.31 | 124.66 | 88.73 | 16096.53 | 0.71 | 0.88 | 7.67 | 1.01 | 1 | 10 | 441.0035 | 603.4005 | 545.8128 | 441003.5435 | 603400.5039 | 1.4487e-06 | 0.38062 | 545812.8067
27 | 95 | CONCLUIDO | 2.7395 | 36.5 | 32.77 | 57.83 | 0.7 | 34 | 196.03 | 53.44 | 7.75 | 4 | 39.84 | 24410.52 | 340.62 | 3109.21 | 124.17 | 88.73 | 15853.49 | 0.71 | 0.88 | 7.69 | 1.01 | 1 | 10 | 437.9974 | 599.2873 | 542.0922 | 437997.3581 | 599287.3084 | 1.4502e-06 | 0.38021 | 542092.1688
28 | 95 | CONCLUIDO | 2.7401 | 36.49 | 32.76 | 57.81 | 0.72 | 34 | 196.41 | 53.44 | 8 | 2 | 39.98 | 24458.36 | 340.98 | 3109.22 | 124 | 88.73 | 15769.64 | 0.72 | 0.88 | 7.68 | 1 | 1 | 10 | 438.1785 | 599.5351 | 542.3163 | 438178.4738 | 599535.1189 | 1.4506e-06 | 0.3801 | 542316.3286
29 | 95 | CONCLUIDO | 2.7403 | 36.49 | 32.76 | 57.81 | 0.74 | 34 | 196.8 | 53.44 | 8.25 | 0 | 40.12 | 24506.24 | 341.51 | 3109.31 | 123.75 | 88.73 | 15645.74 | 0.72 | 0.88 | 7.69 | 1 | 1 | 10 | 438.6145 | 600.1317 | 542.856 | 438614.4842 | 600131.6876 | 1.4507e-06 | 0.3801 | 542855.9616

## RESULTADOS_9
Unnamed: 0 | Volume de calda [L] | STATUS | Capacidade operacional [ha/h] | Tempo de missao [h] | Tempo util [h] | Tempo por voo [min] | Autonomia Projetada [h] | N° Voos | MTOW [kg] | Massa Estrutura [kg] | Combustível [kg] | Abastecimentos | Massa gerador | Potência gerador [W] | Combustível consumido [L] | Calda cons [L] | Distância percorrida [km] | Distância Pulverizando [km] | RTL ACUMULADO[m] | EOC [km/km] | EOC [h/h] | Tempo de manobra [h] | Tempo rtl_rtw [h] | V pulv [m/s] | V desloc [m/s] | Preço Total por ha Simples [R$/ha] | Preço Total por ha Presumido [R$/ha] | Preço Total por ha Real [R$/ha] | Preço Total Simples [R$] | Preço Total Presumido [R$] | Prod CAPEX [ha/h/R$] | Dias Trabalhados | Preço Total Real [R$]
0 | 55 | CONCLUIDO | 2.0555 | 48.65 | 39.92 | 8.62 | 0.15 | 278 | 116.05 | 43.4 | 1 | 276 | 16.65 | 14546.17 | 384.16 | 3110.3 | 358.28 | 88.73 | 131689.93 | 0.25 | 0.72 | 8.06 | 8.15 | 1 | 10 | 630.221 | 862.2961 | 779.9998 | 630220.9763 | 862296.1431 | 1.1772e-06 | 0.50677 | 779999.8094
1 | 55 | CONCLUIDO | 2.2301 | 44.84 | 37.81 | 10.96 | 0.19 | 207 | 116.37 | 43.4 | 1.25 | 205 | 16.72 | 14585.96 | 357.57 | 3110.07 | 289.41 | 88.73 | 97611.2 | 0.31 | 0.77 | 7.94 | 6.04 | 1 | 10 | 543.6347 | 743.825 | 672.8354 | 543634.7209 | 743825.0087 | 1.2772e-06 | 0.46708 | 672835.3938
2 | 55 | CONCLUIDO | 2.3561 | 42.44 | 36.47 | 13.42 | 0.23 | 163 | 116.69 | 43.4 | 1.5 | 161 | 16.79 | 14625.77 | 338.39 | 3109.75 | 245.96 | 88.73 | 76104.06 | 0.36 | 0.79 | 7.85 | 4.7 | 1 | 10 | 489.8301 | 670.2071 | 606.2435 | 489830.0873 | 670207.1352 | 1.3494e-06 | 0.44208 | 606243.5068
3 | 55 | CONCLUIDO | 2.4442 | 40.91 | 35.63 | 15.95 | 0.26 | 134 | 117.01 | 43.4 | 1.75 | 132 | 16.86 | 14665.62 | 324.33 | 3109.83 | 218.35 | 88.73 | 62445.79 | 0.41 | 0.81 | 7.82 | 3.86 | 1 | 10 | 455.2203 | 622.8524 | 563.4083 | 455220.2565 | 622852.4379 | 1.3998e-06 | 0.42615 | 563408.2754
4 | 55 | CONCLUIDO | 2.5129 | 39.79 | 35.01 | 18.59 | 0.3 | 113 | 117.34 | 43.4 | 2 | 111 | 16.94 | 14705.49 | 311.84 | 3109.41 | 198.35 | 88.73 | 52547.39 | 0.45 | 0.83 | 7.78 | 3.25 | 1 | 10 | 428.5726 | 586.3919 | 530.4275 | 428572.5587 | 586391.8821 | 1.4392e-06 | 0.41448 | 530427.4639
5 | 55 | CONCLUIDO | 2.5679 | 38.94 | 34.54 | 21.37 | 0.34 | 97 | 117.66 | 43.4 | 2.25 | 95 | 17.01 | 14745.39 | 300.76 | 3109.5 | 183.41 | 88.73 | 45157.96 | 0.48 | 0.84 | 7.74 | 2.78 | 1 | 10 | 407.3413 | 557.3424 | 504.1504 | 407341.3451 | 557342.399 | 1.4707e-06 | 0.40563 | 504150.4227
6 | 55 | CONCLUIDO | 2.6109 | 38.3 | 34.19 | 24.13 | 0.37 | 85 | 117.98 | 43.4 | 2.5 | 83 | 17.08 | 14785.31 | 291.36 | 3109.5 | 171.84 | 88.73 | 39435.08 | 0.52 | 0.85 | 7.72 | 2.42 | 1 | 10 | 390.7426 | 534.6312 | 483.6068 | 390742.5755 | 534631.2301 | 1.4953e-06 | 0.39896 | 483606.7759
7 | 55 | CONCLUIDO | 2.6475 | 37.77 | 33.9 | 27.12 | 0.41 | 75 | 118.31 | 43.4 | 2.75 | 73 | 17.16 | 14825.26 | 280.91 | 3109.64 | 162.01 | 88.73 | 34569.1 | 0.55 | 0.85 | 7.71 | 2.13 | 1 | 10 | 374.8286 | 512.8571 | 463.9107 | 374828.6247 | 512857.0606 | 1.5163e-06 | 0.39344 | 463910.7025
8 | 55 | CONCLUIDO | 2.6758 | 37.37 | 33.69 | 30.17 | 0.45 | 67 | 118.63 | 43.4 | 3 | 60 | 17.23 | 14865.24 | 272.43 | 3109.28 | 154.82 | 88.73 | 31012.52 | 0.57 | 0.86 | 7.72 | 1.93 | 1 | 10 | 362.5086 | 496.0003 | 448.6627 | 362508.624 | 496000.2921 | 1.5325e-06 | 0.38927 | 448662.7204
9 | 55 | CONCLUIDO | 2.6983 | 37.06 | 33.52 | 32.97 | 0.48 | 61 | 118.96 | 43.4 | 3.25 | 38 | 17.31 | 14905.25 | 264.43 | 3109.65 | 148.81 | 88.73 | 28038.76 | 0.6 | 0.86 | 7.72 | 1.76 | 1 | 10 | 351.7603 | 481.294 | 435.3599 | 351760.3009 | 481293.9623 | 1.5453e-06 | 0.38604 | 435359.9421
10 | 55 | CONCLUIDO | 2.7066 | 36.95 | 33.48 | 34.63 | 0.52 | 58 | 119.28 | 43.4 | 3.5 | 8 | 17.38 | 14945.29 | 262.1 | 3109.43 | 146.07 | 88.73 | 26686.04 | 0.61 | 0.86 | 7.76 | 1.71 | 1 | 10 | 348.4713 | 476.7938 | 431.2893 | 348471.2901 | 476793.7926 | 1.5501e-06 | 0.3849 | 431289.2622
11 | 55 | CONCLUIDO | 2.7079 | 36.93 | 33.46 | 34.61 | 0.55 | 58 | 119.61 | 43.4 | 3.75 | 0 | 17.46 | 14985.35 | 262.21 | 3109.37 | 145.51 | 88.73 | 26402.95 | 0.61 | 0.86 | 7.76 | 1.7 | 1 | 10 | 348.3363 | 476.6092 | 431.1222 | 348336.3458 | 476609.1559 | 1.5508e-06 | 0.38469 | 431122.247

## resultados
Unnamed: 0 | Volume de calda [L] | STATUS | Capacidade operacional [ha/h] | Tempo de missao [h] | Tempo util [h] | Tempo por voo [min] | Autonomia Projetada [h] | N° Voos | MTOW [kg] | Massa Estrutura [kg] | Combustível [kg] | Abastecimentos | Massa gerador | Potência gerador [W] | Combustível consumido [L] | Calda cons [L] | Distância percorrida [km] | Distância Pulverizando [km] | RTL ACUMULADO[m] | EOC [km/km] | EOC [h/h] | Tempo de manobra [h] | Tempo rtl_rtw [h] | V pulv [m/s] | V desloc [m/s]
0 | 100 | CONCLUIDO | 1.5269 | 65.49 | 45.32 | 5.99 | 0.09 | 454 | 194.77 | 54.38 | 1 | 452 | 39.4 | 24256.19 | 627.41 | 3111.22 | 534.78 | 88.73 | 219058.84 | 0.17 | 0.64 | 8.34 | 13.54 | 1 | 10
1 | 100 | CONCLUIDO | 1.756 | 56.95 | 41.56 | 7.53 | 0.11 | 331 | 195.16 | 54.38 | 1.25 | 329 | 39.53 | 24303.87 | 571.86 | 3110.7 | 411.56 | 88.73 | 158065.21 | 0.22 | 0.7 | 8.15 | 9.79 | 1 | 10
2 | 100 | CONCLUIDO | 1.9259 | 51.92 | 39.33 | 9.11 | 0.14 | 259 | 195.55 | 54.38 | 1.5 | 257 | 39.67 | 24351.61 | 537.66 | 3110.43 | 339.53 | 88.73 | 122407.29 | 0.26 | 0.74 | 8.01 | 7.56 | 1 | 10
3 | 100 | CONCLUIDO | 2.0505 | 48.77 | 37.97 | 10.7 | 0.16 | 213 | 195.93 | 54.38 | 1.75 | 211 | 39.81 | 24399.39 | 515.9 | 3109.67 | 295.18 | 88.73 | 100465.28 | 0.3 | 0.76 | 7.93 | 6.2 | 1 | 10
4 | 100 | CONCLUIDO | 2.1479 | 46.56 | 37 | 12.27 | 0.18 | 181 | 196.32 | 54.38 | 2 | 179 | 39.95 | 24447.22 | 499.17 | 3110 | 263.79 | 88.73 | 84930.08 | 0.34 | 0.78 | 7.87 | 5.23 | 1 | 10
5 | 100 | CONCLUIDO | 2.2247 | 44.95 | 36.33 | 13.88 | 0.2 | 157 | 196.71 | 54.38 | 2.25 | 155 | 40.08 | 24495.09 | 486.8 | 3109.66 | 241.19 | 88.73 | 73748.48 | 0.37 | 0.8 | 7.85 | 4.56 | 1 | 10
6 | 100 | CONCLUIDO | 2.2924 | 43.62 | 35.74 | 15.54 | 0.23 | 138 | 197.1 | 54.38 | 2.5 | 136 | 40.22 | 24543.01 | 475.65 | 3109.88 | 222.24 | 88.73 | 64367.73 | 0.4 | 0.81 | 7.81 | 3.97 | 1 | 10
7 | 100 | CONCLUIDO | 2.3487 | 42.58 | 35.28 | 17.21 | 0.25 | 123 | 197.49 | 54.38 | 2.75 | 121 | 40.36 | 24590.98 | 466.15 | 3109.81 | 207.46 | 88.73 | 57053.53 | 0.43 | 0.82 | 7.78 | 3.51 | 1 | 10
8 | 100 | CONCLUIDO | 2.3945 | 41.76 | 34.93 | 18.88 | 0.27 | 111 | 197.88 | 54.38 | 3 | 109 | 40.5 | 24639 | 458.2 | 3109.58 | 195.86 | 88.73 | 51314.62 | 0.45 | 0.83 | 7.77 | 3.17 | 1 | 10
9 | 100 | CONCLUIDO | 2.4331 | 41.1 | 34.66 | 20.59 | 0.29 | 101 | 198.27 | 54.38 | 3.25 | 99 | 40.64 | 24687.06 | 450.61 | 3109.81 | 186.79 | 88.73 | 46828.93 | 0.48 | 0.83 | 7.75 | 2.89 | 1 | 10
10 | 100 | CONCLUIDO | 2.4702 | 40.48 | 34.39 | 22.43 | 0.31 | 92 | 198.66 | 54.38 | 3.5 | 90 | 40.78 | 24735.17 | 443.8 | 3109.48 | 178.12 | 88.73 | 42538.94 | 0.5 | 0.84 | 7.74 | 2.62 | 1 | 10
11 | 100 | CONCLUIDO | 2.4998 | 40 | 34.18 | 24.13 | 0.33 | 85 | 199.05 | 54.38 | 3.75 | 83 | 40.92 | 24783.33 | 437.9 | 3109.49 | 171.26 | 88.73 | 39144.17 | 0.52 | 0.85 | 7.73 | 2.42 | 1 | 10
12 | 100 | CONCLUIDO | 2.5252 | 39.6 | 34.01 | 25.83 | 0.36 | 79 | 199.44 | 54.38 | 4 | 77 | 41.06 | 24831.54 | 432.33 | 3109.53 | 165.78 | 88.73 | 36432.13 | 0.54 | 0.85 | 7.72 | 2.25 | 1 | 10
13 | 100 | CONCLUIDO | 2.5518 | 39.19 | 33.83 | 27.81 | 0.38 | 73 | 199.83 | 54.38 | 4.25 | 71 | 41.2 | 24879.79 | 426.41 | 3109.36 | 160 | 88.73 | 33573.79 | 0.55 | 0.86 | 7.71 | 2.07 | 1 | 10
14 | 100 | CONCLUIDO | 2.5741 | 38.85 | 33.69 | 29.72 | 0.4 | 68 | 200.22 | 54.38 | 4.5 | 66 | 41.35 | 24928.09 | 420.88 | 3109.21 | 155.27 | 88.73 | 31234.58 | 0.57 | 0.86 | 7.7 | 1.93 | 1 | 10
15 | 100 | CONCLUIDO | 2.5935 | 38.56 | 33.55 | 31.46 | 0.42 | 64 | 200.61 | 54.38 | 4.75 | 62 | 41.49 | 24976.45 | 415.05 | 3109.37 | 151.03 | 88.73 | 29133.57 | 0.59 | 0.86 | 7.69 | 1.79 | 1 | 10
16 | 100 | CONCLUIDO | 2.6082 | 38.34 | 33.49 | 33.49 | 0.44 | 60 | 201.01 | 54.38 | 5 | 58 | 41.63 | 25024.84 | 411.14 | 3109.44 | 148.71 | 88.73 | 27993.25 | 0.6 | 0.86 | 7.7 | 1.73 | 1 | 10
17 | 100 | CONCLUIDO | 2.6243 | 38.1 | 33.37 | 35.13 | 0.46 | 57 | 201.4 | 54.38 | 5.25 | 55 | 41.77 | 25073.29 | 405.39 | 3109.5 | 145.1 | 88.73 | 26203.78 | 0.61 | 0.87 | 7.68 | 1.61 | 1 | 10
18 | 100 | CONCLUIDO | 2.6436 | 37.83 | 33.25 | 37.64 | 0.48 | 53 | 201.79 | 54.38 | 5.5 | 51 | 41.92 | 25121.79 | 399.49 | 3109.39 | 141.05 | 88.73 | 24197.14 | 0.63 | 0.87 | 7.68 | 1.49 | 1 | 10
19 | 100 | CONCLUIDO | 2.6533 | 37.69 | 33.19 | 39.05 | 0.51 | 51 | 202.19 | 54.38 | 5.75 | 49 | 42.06 | 25170.34 | 395.09 | 3109.26 | 139 | 88.73 | 23186.57 | 0.64 | 0.87 | 7.67 | 1.43 | 1 | 10
20 | 100 | CONCLUIDO | 2.6678 | 37.48 | 33.1 | 41.38 | 0.53 | 48 | 202.58 | 54.38 | 6 | 46 | 42.2 | 25218.93 | 391.09 | 3109.42 | 136.06 | 88.73 | 21731.47 | 0.65 | 0.87 | 7.67 | 1.34 | 1 | 10
21 | 100 | CONCLUIDO | 2.6821 | 37.28 | 33.02 | 44.02 | 0.55 | 45 | 202.98 | 54.38 | 6.25 | 43 | 42.35 | 25267.7 | 384 | 3109.18 | 133.71 | 88.73 | 20567.76 | 0.66 | 0.88 | 7.66 | 1.26 | 1 | 10
22 | 100 | CONCLUIDO | 2.6934 | 37.13 | 32.94 | 45.96 | 0.57 | 43 | 203.37 | 54.38 | 6.5 | 41 | 42.49 | 25316.39 | 380.22 | 3109.19 | 131.25 | 88.73 | 19349.34 | 0.68 | 0.88 | 7.65 | 1.18 | 1 | 10
23 | 100 | CONCLUIDO | 2.7024 | 37 | 32.89 | 48.14 | 0.59 | 41 | 203.77 | 54.38 | 6.75 | 39 | 42.64 | 25365.14 | 375.86 | 3109.44 | 129.59 | 88.73 | 18529.56 | 0.68 | 0.88 | 7.65 | 1.13 | 1 | 10
24 | 100 | CONCLUIDO | 2.71 | 36.9 | 32.87 | 50.57 | 0.61 | 39 | 204.16 | 54.38 | 7 | 37 | 42.78 | 25413.94 | 370.09 | 3109.39 | 128.71 | 88.73 | 18100.91 | 0.69 | 0.88 | 7.65 | 1.11 | 1 | 10
25 | 100 | CONCLUIDO | 2.7206 | 36.76 | 32.8 | 53.19 | 0.63 | 37 | 204.56 | 54.38 | 7.25 | 34 | 42.93 | 25462.78 | 364.26 | 3109.31 | 126.47 | 88.73 | 16990.44 | 0.7 | 0.88 | 7.65 | 1.04 | 1 | 10
26 | 100 | CONCLUIDO | 2.7268 | 36.67 | 32.76 | 54.59 | 0.65 | 36 | 204.95 | 54.38 | 7.5 | 30 | 43.08 | 25511.67 | 360.17 | 3109.2 | 124.87 | 88.73 | 16193.51 | 0.71 | 0.88 | 7.65 | 0.99 | 1 | 10
27 | 100 | CONCLUIDO | 2.736 | 36.55 | 32.71 | 57.73 | 0.67 | 34 | 205.35 | 54.38 | 7.75 | 25 | 43.22 | 25560.62 | 354.85 | 3109.42 | 123.62 | 88.73 | 15580.43 | 0.72 | 0.88 | 7.64 | 0.95 | 1 | 10
28 | 100 | CONCLUIDO | 2.7355 | 36.56 | 32.72 | 57.74 | 0.69 | 34 | 205.75 | 54.38 | 8 | 21 | 43.37 | 25609.61 | 353.2 | 3109.22 | 123.26 | 88.73 | 15397.92 | 0.72 | 0.88 | 7.66 | 0.96 | 1 | 10
29 | 100 | CONCLUIDO | 2.7389 | 36.51 | 32.71 | 59.48 | 0.71 | 33 | 206.15 | 54.38 | 8.25 | 8 | 43.52 | 25658.66 | 352.16 | 3109.23 | 122.92 | 88.73 | 15232.57 | 0.72 | 0.88 | 7.66 | 0.95 | 1 | 10
30 | 100 | CONCLUIDO | 2.737 | 36.54 | 32.74 | 59.52 | 0.73 | 33 | 206.54 | 54.38 | 8.5 | 2 | 43.67 | 25707.76 | 351.53 | 3109.19 | 122.92 | 88.73 | 15236.21 | 0.72 | 0.88 | 7.69 | 0.98 | 1 | 10
31 | 100 | CONCLUIDO | 2.7373 | 36.53 | 32.73 | 59.51 | 0.75 | 33 | 206.94 | 54.38 | 8.75 | 0 | 43.81 | 25756.9 | 352.1 | 3109.2 | 122.98 | 88.73 | 15264.57 | 0.72 | 0.88 | 7.68 | 0.97 | 1 | 10
0 | 140 | CONCLUIDO | 1.1366 | 87.98 | 51.4 | 4.78 | 0.06 | 645 | 274.09 | 60.56 | 1 | 643 | 72.53 | 34038.11 | 888.58 | 3111.43 | 734.8 | 88.73 | 318112.6 | 0.12 | 0.56 | 8.65 | 19.61 | 1 | 10
1 | 140 | CONCLUIDO | 1.3927 | 71.8 | 45.3 | 6.01 | 0.08 | 452 | 274.57 | 60.56 | 1.25 | 450 | 72.76 | 34097.72 | 780.79 | 3110.67 | 533.3 | 88.73 | 218328.12 | 0.17 | 0.64 | 8.37 | 13.52 | 1 | 10
2 | 140 | CONCLUIDO | 1.5812 | 63.24 | 42.12 | 7.24 | 0.1 | 349 | 275.05 | 60.56 | 1.5 | 347 | 73 | 34157.42 | 723.66 | 3110.75 | 429.22 | 88.73 | 166805.42 | 0.21 | 0.69 | 8.19 | 10.34 | 1 | 10
3 | 140 | CONCLUIDO | 1.729 | 57.84 | 40.1 | 8.47 | 0.11 | 284 | 275.54 | 60.56 | 1.75 | 282 | 73.23 | 34217.22 | 686.69 | 3110.32 | 364.6 | 88.73 | 134821.62 | 0.24 | 0.72 | 8.05 | 8.33 | 1 | 10
4 | 140 | CONCLUIDO | 1.8485 | 54.1 | 38.72 | 9.72 | 0.13 | 239 | 276.02 | 60.56 | 2 | 237 | 73.47 | 34277.1 | 660.9 | 3109.85 | 319.56 | 88.73 | 112524.49 | 0.28 | 0.75 | 7.97 | 6.95 | 1 | 10
5 | 140 | CONCLUIDO | 1.9418 | 51.5 | 37.79 | 10.95 | 0.14 | 207 | 276.51 | 60.56 | 2.25 | 205 | 73.71 | 34337.08 | 642.87 | 3110 | 288.85 | 88.73 | 97328.83 | 0.31 | 0.77 | 7.93 | 6.02 | 1 | 10
6 | 140 | CONCLUIDO | 2.0224 | 49.45 | 37.04 | 12.21 | 0.16 | 182 | 277 | 60.56 | 2.5 | 180 | 73.94 | 34397.15 | 627.99 | 3109.95 | 265.22 | 88.73 | 85641.45 | 0.33 | 0.78 | 7.87 | 5.27 | 1 | 10
7 | 140 | CONCLUIDO | 2.0916 | 47.81 | 36.45 | 13.5 | 0.18 | 162 | 277.48 | 60.56 | 2.75 | 160 | 74.18 | 34457.31 | 615.77 | 3110.38 | 244.64 | 88.73 | 75449.4 | 0.36 | 0.79 | 7.87 | 4.68 | 1 | 10
8 | 140 | CONCLUIDO | 2.1508 | 46.5 | 35.97 | 14.78 | 0.19 | 146 | 277.97 | 60.56 | 3 | 144 | 74.42 | 34517.57 | 605.71 | 3109.89 | 229.34 | 88.73 | 67880.41 | 0.39 | 0.8 | 7.83 | 4.2 | 1 | 10
9 | 140 | CONCLUIDO | 2.2013 | 45.43 | 35.58 | 16.05 | 0.21 | 133 | 278.46 | 60.56 | 3.25 | 131 | 74.66 | 34577.92 | 597.06 | 3109.66 | 216.97 | 88.73 | 61759.14 | 0.41 | 0.81 | 7.81 | 3.82 | 1 | 10
10 | 140 | CONCLUIDO | 2.2452 | 44.54 | 35.27 | 17.34 | 0.22 | 122 | 278.95 | 60.56 | 3.5 | 120 | 74.9 | 34638.36 | 589.72 | 3109.45 | 206.9 | 88.73 | 56779.23 | 0.43 | 0.82 | 7.78 | 3.5 | 1 | 10
11 | 140 | CONCLUIDO | 2.2818 | 43.83 | 35.02 | 18.6 | 0.24 | 113 | 279.44 | 60.56 | 3.75 | 111 | 75.14 | 34698.9 | 583.14 | 3109.42 | 198.48 | 88.73 | 52612.72 | 0.45 | 0.83 | 7.79 | 3.26 | 1 | 10
12 | 140 | CONCLUIDO | 2.318 | 43.14 | 34.76 | 19.86 | 0.25 | 105 | 279.94 | 60.56 | 4 | 103 | 75.38 | 34759.54 | 577.13 | 3109.68 | 190.31 | 88.73 | 48569.28 | 0.47 | 0.83 | 7.75 | 2.99 | 1 | 10
13 | 140 | CONCLUIDO | 2.3485 | 42.58 | 34.56 | 21.16 | 0.27 | 98 | 280.43 | 60.56 | 4.25 | 96 | 75.62 | 34820.27 | 571.33 | 3109.4 | 183.7 | 88.73 | 45300.58 | 0.48 | 0.84 | 7.75 | 2.8 | 1 | 10
14 | 140 | CONCLUIDO | 2.3752 | 42.1 | 34.4 | 22.43 | 0.29 | 92 | 280.92 | 60.56 | 4.5 | 90 | 75.87 | 34881.09 | 566.74 | 3109.56 | 178.49 | 88.73 | 42724.37 | 0.5 | 0.84 | 7.74 | 2.63 | 1 | 10
15 | 140 | CONCLUIDO | 2.4041 | 41.6 | 34.2 | 23.86 | 0.3 | 86 | 281.41 | 60.56 | 4.75 | 84 | 76.11 | 34942.02 | 561.61 | 3109.48 | 172 | 88.73 | 39511.16 | 0.52 | 0.85 | 7.73 | 2.44 | 1 | 10
16 | 140 | CONCLUIDO | 2.4281 | 41.18 | 34.05 | 25.22 | 0.32 | 81 | 281.91 | 60.56 | 5 | 79 | 76.35 | 35003.04 | 556.85 | 3109.51 | 167.4 | 88.73 | 37235.9 | 0.53 | 0.85 | 7.71 | 2.29 | 1 | 10
17 | 140 | CONCLUIDO | 2.4467 | 40.87 | 33.95 | 26.45 | 0.33 | 77 | 282.4 | 60.56 | 5.25 | 75 | 76.6 | 35064.15 | 552.46 | 3109.54 | 164.16 | 88.73 | 35634.45 | 0.54 | 0.85 | 7.71 | 2.19 | 1 | 10
18 | 140 | CONCLUIDO | 2.4661 | 40.55 | 33.84 | 27.81 | 0.35 | 73 | 282.9 | 60.56 | 5.5 | 71 | 76.85 | 35125.37 | 548.52 | 3109.56 | 160.24 | 88.73 | 33692.23 | 0.55 | 0.85 | 7.71 | 2.07 | 1 | 10
19 | 140 | CONCLUIDO | 2.4887 | 40.18 | 33.68 | 29.28 | 0.36 | 69 | 283.4 | 60.56 | 5.75 | 67 | 77.09 | 35186.68 | 543.49 | 3109.24 | 154.88 | 88.73 | 31036.75 | 0.57 | 0.86 | 7.7 | 1.92 | 1 | 10
20 | 140 | CONCLUIDO | 2.5022 | 39.97 | 33.62 | 30.56 | 0.38 | 66 | 283.9 | 60.56 | 6 | 64 | 77.34 | 35248.1 | 541.01 | 3109.3 | 153.23 | 88.73 | 30225.05 | 0.58 | 0.86 | 7.69 | 1.85 | 1 | 10
21 | 140 | CONCLUIDO | 2.5171 | 39.73 | 33.54 | 31.94 | 0.39 | 63 | 284.4 | 60.56 | 6.25 | 61 | 77.59 | 35309.61 | 537.39 | 3109.19 | 150.49 | 88.73 | 28870.99 | 0.59 | 0.86 | 7.69 | 1.78 | 1 | 10
22 | 140 | CONCLUIDO | 2.5315 | 39.5 | 33.47 | 33.47 | 0.41 | 60 | 284.89 | 60.56 | 6.5 | 58 | 77.84 | 35371.22 | 534.23 | 3109.23 | 148.58 | 88.73 | 27928.96 | 0.6 | 0.86 | 7.68 | 1.71 | 1 | 10
23 | 140 | CONCLUIDO | 2.5417 | 39.34 | 33.41 | 34.57 | 0.42 | 58 | 285.39 | 60.56 | 6.75 | 56 | 78.09 | 35432.93 | 530.62 | 3109.29 | 146.54 | 88.73 | 26920.33 | 0.61 | 0.87 | 7.68 | 1.65 | 1 | 10
24 | 140 | CONCLUIDO | 2.5581 | 39.09 | 33.32 | 36.35 | 0.44 | 55 | 285.9 | 60.56 | 7 | 53 | 78.34 | 35494.74 | 527.62 | 3109.2 | 143.48 | 88.73 | 25405.8 | 0.62 | 0.87 | 7.67 | 1.56 | 1 | 10
25 | 140 | CONCLUIDO | 2.5686 | 38.93 | 33.26 | 37.66 | 0.45 | 53 | 286.4 | 60.56 | 7.25 | 51 | 78.59 | 35556.78 | 524.18 | 3109.18 | 141.39 | 88.73 | 24371.55 | 0.63 | 0.87 | 7.68 | 1.5 | 1 | 10
26 | 140 | CONCLUIDO | 2.5802 | 38.76 | 33.19 | 39.05 | 0.47 | 51 | 286.9 | 60.56 | 7.5 | 49 | 78.85 | 35618.8 | 520.74 | 3109.31 | 139.33 | 88.73 | 23349.91 | 0.64 | 0.87 | 7.67 | 1.43 | 1 | 10
27 | 140 | CONCLUIDO | 2.5917 | 38.58 | 33.12 | 40.56 | 0.48 | 49 | 287.41 | 60.56 | 7.75 | 47 | 79.1 | 35680.92 | 517.51 | 3109.35 | 136.94 | 88.73 | 22162.45 | 0.65 | 0.87 | 7.67 | 1.36 | 1 | 10
28 | 140 | CONCLUIDO | 2.5962 | 38.52 | 33.11 | 41.39 | 0.49 | 48 | 287.91 | 60.56 | 8 | 46 | 79.36 | 35743.15 | 514.89 | 3109.31 | 136.43 | 88.73 | 21917.08 | 0.65 | 0.87 | 7.67 | 1.35 | 1 | 10
29 | 140 | CONCLUIDO | 2.6083 | 38.34 | 33.04 | 43.09 | 0.51 | 46 | 288.42 | 60.56 | 8.25 | 44 | 79.61 | 35805.48 | 510.39 | 3109.27 | 134 | 88.73 | 20708.89 | 0.66 | 0.88 | 7.66 | 1.27 | 1 | 10
30 | 140 | CONCLUIDO | 2.6187 | 38.19 | 32.99 | 44.98 | 0.52 | 44 | 288.92 | 60.56 | 8.5 | 42 | 79.87 | 35867.91 | 508.88 | 3109.35 | 132.84 | 88.73 | 20137.72 | 0.67 | 0.88 | 7.66 | 1.23 | 1 | 10
31 | 140 | CONCLUIDO | 2.6247 | 38.1 | 32.95 | 45.98 | 0.54 | 43 | 289.43 | 60.56 | 8.75 | 41 | 80.12 | 35930.44 | 506.09 | 3109.19 | 131.5 | 88.73 | 19476.04 | 0.67 | 0.88 | 7.66 | 1.19 | 1 | 10
32 | 140 | CONCLUIDO | 2.6371 | 37.92 | 32.88 | 48.11 | 0.55 | 41 | 289.94 | 60.56 | 9 | 39 | 80.38 | 35993.08 | 501.63 | 3109.39 | 129.35 | 88.73 | 18411.33 | 0.69 | 0.88 | 7.64 | 1.12 | 1 | 10
33 | 140 | CONCLUIDO | 2.6406 | 37.87 | 32.88 | 49.32 | 0.57 | 40 | 290.45 | 60.56 | 9.25 | 38 | 80.64 | 36055.83 | 500.16 | 3109.21 | 129.1 | 88.73 | 18291.9 | 0.69 | 0.88 | 7.65 | 1.12 | 1 | 10
34 | 140 | CONCLUIDO | 2.6457 | 37.8 | 32.86 | 50.55 | 0.58 | 39 | 290.96 | 60.56 | 9.5 | 37 | 80.9 | 36118.68 | 496.31 | 3109.16 | 128.52 | 88.73 | 18006.82 | 0.69 | 0.88 | 7.65 | 1.1 | 1 | 10
35 | 140 | CONCLUIDO | 2.6513 | 37.72 | 32.83 | 51.84 | 0.6 | 38 | 291.47 | 60.56 | 9.75 | 36 | 81.16 | 36181.64 | 492.5 | 3109.19 | 127.42 | 88.73 | 17457.92 | 0.7 | 0.88 | 7.66 | 1.07 | 1 | 10
36 | 140 | CONCLUIDO | 2.6574 | 37.63 | 32.8 | 53.18 | 0.61 | 37 | 291.98 | 60.56 | 10 | 35 | 81.42 | 36244.71 | 491.43 | 3109.31 | 126.5 | 88.73 | 17004.19 | 0.7 | 0.88 | 7.64 | 1.04 | 1 | 10
37 | 140 | CONCLUIDO | 2.6624 | 37.56 | 32.78 | 54.63 | 0.62 | 36 | 292.49 | 60.56 | 10.25 | 34 | 81.68 | 36307.88 | 488.52 | 3109.25 | 125.53 | 88.73 | 16523.53 | 0.71 | 0.88 | 7.65 | 1.02 | 1 | 10
38 | 140 | CONCLUIDO | 2.6737 | 37.4 | 32.73 | 57.75 | 0.64 | 34 | 293 | 60.56 | 10.5 | 32 | 81.95 | 36371.17 | 484.05 | 3109.38 | 124.1 | 88.73 | 15818.04 | 0.72 | 0.88 | 7.64 | 0.96 | 1 | 10
39 | 140 | CONCLUIDO | 2.6763 | 37.36 | 32.69 | 57.68 | 0.65 | 34 | 293.52 | 60.56 | 10.75 | 32 | 82.21 | 36434.56 | 481.56 | 3109.2 | 123.11 | 88.73 | 15323.54 | 0.72 | 0.88 | 7.63 | 0.93 | 1 | 10
40 | 140 | CONCLUIDO | 2.6815 | 37.29 | 32.67 | 59.4 | 0.67 | 33 | 294.03 | 60.56 | 11 | 31 | 82.48 | 36498.06 | 479.1 | 3109.36 | 122.05 | 88.73 | 14799.33 | 0.73 | 0.89 | 7.64 | 0.91 | 1 | 10
41 | 140 | CONCLUIDO | 2.6874 | 37.21 | 32.64 | 61.2 | 0.68 | 32 | 294.55 | 60.56 | 11.25 | 30 | 82.74 | 36561.67 | 476.8 | 3109.17 | 121.28 | 88.73 | 14421.9 | 0.73 | 0.89 | 7.64 | 0.88 | 1 | 10
42 | 140 | CONCLUIDO | 2.6913 | 37.16 | 32.64 | 63.17 | 0.69 | 31 | 295.06 | 60.56 | 11.5 | 29 | 83.01 | 36625.39 | 473.58 | 3109.26 | 121.33 | 88.73 | 14449.46 | 0.73 | 0.89 | 7.64 | 0.88 | 1 | 10
43 | 140 | CONCLUIDO | 2.6977 | 37.07 | 32.6 | 65.2 | 0.71 | 30 | 295.58 | 60.56 | 11.75 | 28 | 83.28 | 36689.22 | 470.24 | 3109.16 | 119.89 | 88.73 | 13735.81 | 0.74 | 0.89 | 7.64 | 0.84 | 1 | 10
44 | 140 | CONCLUIDO | 2.7038 | 36.98 | 32.57 | 67.38 | 0.72 | 29 | 296.1 | 60.56 | 12 | 27 | 83.54 | 36753.16 | 466.67 | 3109.27 | 119 | 88.73 | 13292.21 | 0.75 | 0.89 | 7.63 | 0.81 | 1 | 10
45 | 140 | CONCLUIDO | 2.7024 | 37 | 32.59 | 67.42 | 0.74 | 29 | 296.62 | 60.56 | 12.25 | 27 | 83.81 | 36817.22 | 465.07 | 3109.17 | 119.79 | 88.73 | 13690.74 | 0.74 | 0.89 | 7.63 | 0.83 | 1 | 10
46 | 140 | CONCLUIDO | 2.7106 | 36.89 | 32.53 | 69.71 | 0.75 | 28 | 297.14 | 60.56 | 12.5 | 26 | 84.08 | 36881.39 | 461.07 | 3109.27 | 117.72 | 88.73 | 12660.97 | 0.75 | 0.89 | 7.63 | 0.77 | 1 | 10
47 | 140 | CONCLUIDO | 2.7161 | 36.82 | 32.51 | 72.24 | 0.76 | 27 | 297.66 | 60.56 | 12.75 | 25 | 84.36 | 36945.67 | 459.28 | 3109.13 | 117.14 | 88.73 | 12375.17 | 0.76 | 0.89 | 7.62 | 0.74 | 1 | 10
48 | 140 | CONCLUIDO | 2.7228 | 36.73 | 32.47 | 74.93 | 0.78 | 26 | 298.18 | 60.56 | 13 | 22 | 84.63 | 37010.06 | 453.39 | 3109.26 | 115.67 | 88.73 | 11646.84 | 0.77 | 0.89 | 7.63 | 0.71 | 1 | 10
49 | 140 | CONCLUIDO | 2.7221 | 36.74 | 32.48 | 74.95 | 0.79 | 26 | 298.71 | 60.56 | 13.25 | 21 | 84.9 | 37074.57 | 450.31 | 3109.14 | 116.04 | 88.73 | 11828.5 | 0.76 | 0.89 | 7.63 | 0.72 | 1 | 10
50 | 140 | CONCLUIDO | 2.7282 | 36.65 | 32.45 | 77.87 | 0.8 | 25 | 299.23 | 60.56 | 13.5 | 20 | 85.18 | 37139.2 | 450.2 | 3109.31 | 114.81 | 88.73 | 11217.67 | 0.77 | 0.89 | 7.63 | 0.69 | 1 | 10
51 | 140 | CONCLUIDO | 2.7273 | 36.67 | 32.46 | 77.9 | 0.82 | 25 | 299.76 | 60.56 | 13.75 | 19 | 85.45 | 37204.07 | 447.95 | 3109.29 | 115.04 | 88.73 | 11333.74 | 0.77 | 0.89 | 7.64 | 0.7 | 1 | 10
52 | 140 | CONCLUIDO | 2.7334 | 36.58 | 32.43 | 81.08 | 0.83 | 24 | 300.28 | 60.56 | 14 | 14 | 85.73 | 37268.93 | 444.94 | 3109.17 | 114.03 | 88.73 | 10833.35 | 0.78 | 0.89 | 7.64 | 0.67 | 1 | 10
53 | 140 | CONCLUIDO | 2.7335 | 36.58 | 32.43 | 81.07 | 0.84 | 24 | 300.81 | 60.56 | 14.25 | 11 | 86 | 37333.9 | 444.53 | 3109.12 | 113.83 | 88.73 | 10733.73 | 0.78 | 0.89 | 7.64 | 0.67 | 1 | 10
54 | 140 | CONCLUIDO | 2.7317 | 36.61 | 32.45 | 81.13 | 0.86 | 24 | 301.34 | 60.56 | 14.5 | 7 | 86.28 | 37399 | 443.25 | 3109.37 | 114.64 | 88.73 | 11140.14 | 0.77 | 0.89 | 7.64 | 0.69 | 1 | 10
55 | 140 | CONCLUIDO | 2.7317 | 36.61 | 32.45 | 81.13 | 0.87 | 24 | 301.86 | 60.56 | 14.75 | 4 | 86.56 | 37464.21 | 442.89 | 3109.25 | 114.49 | 88.73 | 11064.7 | 0.78 | 0.89 | 7.65 | 0.69 | 1 | 10
56 | 140 | CONCLUIDO | 2.7316 | 36.61 | 32.45 | 81.13 | 0.88 | 24 | 302.39 | 60.56 | 15 | 0 | 86.84 | 37529.55 | 443.05 | 3109.43 | 114.39 | 88.73 | 11012.49 | 0.78 | 0.89 | 7.65 | 0.69 | 1 | 10
0 | 40 | CONCLUIDO | 2.2679 | 44.09 | 38.07 | 10.58 | 0.2 | 216 | 89.87 | 37.55 | 1 | 214 | 11.32 | 11317.98 | 298.78 | 3109.88 | 298.25 | 88.73 | 101986.04 | 0.3 | 0.76 | 7.95 | 6.31 | 1 | 10
1 | 40 | CONCLUIDO | 2.4188 | 41.34 | 36.38 | 13.64 | 0.24 | 160 | 90.18 | 37.55 | 1.25 | 158 | 11.37 | 11355.7 | 276.79 | 3109.77 | 242.51 | 88.73 | 74392.44 | 0.37 | 0.8 | 7.86 | 4.61 | 1 | 10
2 | 40 | CONCLUIDO | 2.5169 | 39.73 | 35.41 | 16.86 | 0.29 | 126 | 90.48 | 37.55 | 1.5 | 124 | 11.43 | 11393.43 | 261.03 | 3109.84 | 211.56 | 88.73 | 59091.96 | 0.42 | 0.82 | 7.79 | 3.65 | 1 | 10
3 | 40 | CONCLUIDO | 2.5942 | 38.55 | 34.68 | 20.4 | 0.34 | 102 | 90.79 | 37.55 | 1.75 | 98 | 11.49 | 11431.19 | 245.63 | 3109.6 | 187.46 | 88.73 | 47157.24 | 0.47 | 0.83 | 7.76 | 2.92 | 1 | 10
4 | 40 | CONCLUIDO | 2.6462 | 37.79 | 34.23 | 23.88 | 0.39 | 86 | 91.1 | 37.55 | 2 | 65 | 11.54 | 11468.97 | 233.72 | 3109.61 | 172.24 | 88.73 | 39628.79 | 0.52 | 0.85 | 7.75 | 2.46 | 1 | 10
5 | 40 | CONCLUIDO | 2.6625 | 37.56 | 34.11 | 25.58 | 0.43 | 80 | 91.4 | 37.55 | 2.25 | 10 | 11.6 | 11506.78 | 229.23 | 3109.73 | 166.49 | 88.73 | 36782.28 | 0.53 | 0.85 | 7.8 | 2.34 | 1 | 10
6 | 40 | CONCLUIDO | 2.6638 | 37.54 | 34.11 | 25.9 | 0.48 | 79 | 91.71 | 37.55 | 2.5 | 0 | 11.66 | 11544.61 | 229.57 | 3109.4 | 165.45 | 88.73 | 36268.14 | 0.54 | 0.85 | 7.83 | 2.35 | 1 | 10
0 | 125 | CONCLUIDO | 1.2746 | 78.46 | 48.92 | 5.18 | 0.07 | 567 | 242.64 | 58.47 | 1 | 565 | 58.17 | 30160.1 | 782.2 | 3112.01 | 652.69 | 88.73 | 277448.67 | 0.14 | 0.59 | 8.54 | 17.14 | 1 | 10
1 | 125 | CONCLUIDO | 1.5262 | 65.52 | 43.74 | 6.51 | 0.09 | 403 | 243.08 | 58.47 | 1.25 | 401 | 58.36 | 30214.33 | 696.46 | 3110.92 | 483.32 | 88.73 | 193582.36 | 0.18 | 0.66 | 8.26 | 11.96 | 1 | 10
2 | 125 | CONCLUIDO | 1.7065 | 58.6 | 41.01 | 7.84 | 0.11 | 314 | 243.52 | 58.47 | 1.5 | 312 | 58.55 | 30268.64 | 650.51 | 3110.74 | 394.37 | 88.73 | 149555.83 | 0.23 | 0.71 | 8.11 | 9.24 | 1 | 10
3 | 125 | CONCLUIDO | 1.8479 | 54.11 | 39.27 | 9.2 | 0.13 | 256 | 243.96 | 58.47 | 1.75 | 254 | 58.74 | 30323.01 | 620.22 | 3110.57 | 337.03 | 88.73 | 121175.99 | 0.26 | 0.74 | 8.02 | 7.5 | 1 | 10
4 | 125 | CONCLUIDO | 1.9568 | 51.1 | 38.1 | 10.53 | 0.15 | 217 | 244.41 | 58.47 | 2 | 215 | 58.93 | 30377.45 | 599.16 | 3110.22 | 298.31 | 88.73 | 102007.42 | 0.3 | 0.76 | 7.96 | 6.33 | 1 | 10
5 | 125 | CONCLUIDO | 2.0506 | 48.77 | 37.18 | 11.93 | 0.16 | 187 | 244.85 | 58.47 | 2.25 | 185 | 59.12 | 30431.96 | 582.02 | 3109.97 | 269.14 | 88.73 | 87576.99 | 0.33 | 0.78 | 7.89 | 5.41 | 1 | 10
6 | 125 | CONCLUIDO | 2.1242 | 47.08 | 36.53 | 13.28 | 0.18 | 165 | 245.29 | 58.47 | 2.5 | 163 | 59.32 | 30486.54 | 569.31 | 3109.85 | 248.08 | 88.73 | 77156.59 | 0.36 | 0.79 | 7.85 | 4.76 | 1 | 10
7 | 125 | CONCLUIDO | 2.1867 | 45.73 | 36.03 | 14.71 | 0.2 | 147 | 245.73 | 58.47 | 2.75 | 145 | 59.51 | 30541.19 | 559.12 | 3109.51 | 231.2 | 88.73 | 68802.11 | 0.38 | 0.8 | 7.85 | 4.27 | 1 | 10
8 | 125 | CONCLUIDO | 2.2416 | 44.61 | 35.57 | 16.05 | 0.22 | 133 | 246.18 | 58.47 | 3 | 131 | 59.7 | 30595.91 | 549.39 | 3109.4 | 216.62 | 88.73 | 61583.86 | 0.41 | 0.81 | 7.81 | 3.81 | 1 | 10
9 | 125 | CONCLUIDO | 2.2885 | 43.7 | 35.23 | 17.47 | 0.23 | 121 | 246.62 | 58.47 | 3.25 | 119 | 59.9 | 30650.7 | 541.62 | 3109.49 | 205.68 | 88.73 | 56173.89 | 0.43 | 0.82 | 7.78 | 3.46 | 1 | 10
10 | 125 | CONCLUIDO | 2.3293 | 42.93 | 34.93 | 18.88 | 0.25 | 111 | 247.07 | 58.47 | 3.5 | 109 | 60.09 | 30705.56 | 534.72 | 3109.5 | 195.63 | 88.73 | 51201.59 | 0.45 | 0.83 | 7.78 | 3.17 | 1 | 10
11 | 125 | CONCLUIDO | 2.3663 | 42.26 | 34.69 | 20.4 | 0.27 | 102 | 247.51 | 58.47 | 3.75 | 100 | 60.29 | 30760.49 | 528.12 | 3109.52 | 187.49 | 88.73 | 47174.35 | 0.47 | 0.83 | 7.76 | 2.92 | 1 | 10
12 | 125 | CONCLUIDO | 2.3962 | 41.73 | 34.49 | 21.78 | 0.29 | 95 | 247.96 | 58.47 | 4 | 93 | 60.48 | 30815.5 | 522.57 | 3109.36 | 181.48 | 88.73 | 44204.91 | 0.49 | 0.84 | 7.74 | 2.73 | 1 | 10
13 | 125 | CONCLUIDO | 2.4235 | 41.26 | 34.3 | 23.13 | 0.3 | 89 | 248.4 | 58.47 | 4.25 | 87 | 60.68 | 30870.57 | 517.52 | 3109.48 | 175.26 | 88.73 | 41127.01 | 0.51 | 0.84 | 7.74 | 2.54 | 1 | 10
14 | 125 | CONCLUIDO | 2.4525 | 40.78 | 34.1 | 24.65 | 0.32 | 83 | 248.85 | 58.47 | 4.5 | 81 | 60.88 | 30925.72 | 511.77 | 3109.44 | 168.31 | 88.73 | 37678.64 | 0.53 | 0.85 | 7.73 | 2.34 | 1 | 10
15 | 125 | CONCLUIDO | 2.4736 | 40.43 | 33.99 | 26.14 | 0.34 | 78 | 249.3 | 58.47 | 4.75 | 76 | 61.07 | 30980.93 | 507.37 | 3109.54 | 164.66 | 88.73 | 35881.29 | 0.54 | 0.85 | 7.73 | 2.22 | 1 | 10
16 | 125 | CONCLUIDO | 2.4982 | 40.03 | 33.82 | 27.8 | 0.36 | 73 | 249.75 | 58.47 | 5 | 71 | 61.27 | 31036.22 | 502.33 | 3109.31 | 159.72 | 88.73 | 33434.57 | 0.56 | 0.86 | 7.71 | 2.06 | 1 | 10
17 | 125 | CONCLUIDO | 2.5198 | 39.69 | 33.67 | 29.28 | 0.37 | 69 | 250.2 | 58.47 | 5.25 | 67 | 61.47 | 31091.59 | 496.62 | 3109.36 | 154.89 | 88.73 | 31039.56 | 0.57 | 0.86 | 7.7 | 1.91 | 1 | 10
18 | 125 | CONCLUIDO | 2.5322 | 39.49 | 33.62 | 30.56 | 0.39 | 66 | 250.64 | 58.47 | 5.5 | 64 | 61.67 | 31147.02 | 493.43 | 3109.41 | 152.92 | 88.73 | 30069.2 | 0.58 | 0.86 | 7.7 | 1.85 | 1 | 10
19 | 125 | CONCLUIDO | 2.5513 | 39.2 | 33.51 | 32.43 | 0.41 | 62 | 251.09 | 58.47 | 5.75 | 60 | 61.87 | 31202.53 | 489.75 | 3109.43 | 149.17 | 88.73 | 28214.02 | 0.59 | 0.86 | 7.7 | 1.75 | 1 | 10
20 | 125 | CONCLUIDO | 2.5661 | 38.97 | 33.43 | 33.99 | 0.42 | 59 | 251.55 | 58.47 | 6 | 57 | 62.07 | 31258.11 | 485.95 | 3109.44 | 146.77 | 88.73 | 27029.68 | 0.6 | 0.87 | 7.69 | 1.66 | 1 | 10
21 | 125 | CONCLUIDO | 2.5764 | 38.81 | 33.37 | 35.12 | 0.44 | 57 | 252 | 58.47 | 6.25 | 55 | 62.27 | 31313.77 | 482.16 | 3109.35 | 144.97 | 88.73 | 26139.96 | 0.61 | 0.87 | 7.68 | 1.6 | 1 | 10
22 | 125 | CONCLUIDO | 2.5919 | 38.58 | 33.27 | 36.97 | 0.46 | 54 | 252.45 | 58.47 | 6.5 | 52 | 62.47 | 31369.49 | 479.22 | 3109.43 | 141.85 | 88.73 | 24593.53 | 0.63 | 0.87 | 7.67 | 1.51 | 1 | 10
23 | 125 | CONCLUIDO | 2.6021 | 38.43 | 33.22 | 38.33 | 0.47 | 52 | 252.9 | 58.47 | 6.75 | 50 | 62.68 | 31425.3 | 474.52 | 3109.31 | 140.48 | 88.73 | 23919.48 | 0.63 | 0.87 | 7.66 | 1.46 | 1 | 10
24 | 125 | CONCLUIDO | 2.6116 | 38.29 | 33.17 | 39.81 | 0.49 | 50 | 253.35 | 58.47 | 7 | 48 | 62.88 | 31481.17 | 471.94 | 3109.19 | 138.64 | 88.73 | 23007.61 | 0.64 | 0.87 | 7.67 | 1.41 | 1 | 10
25 | 125 | CONCLUIDO | 2.623 | 38.12 | 33.1 | 41.38 | 0.51 | 48 | 253.81 | 58.47 | 7.25 | 46 | 63.08 | 31537.13 | 467.44 | 3109.39 | 136.24 | 88.73 | 21819.75 | 0.65 | 0.87 | 7.67 | 1.34 | 1 | 10
26 | 125 | CONCLUIDO | 2.6328 | 37.98 | 33.05 | 43.11 | 0.52 | 46 | 254.26 | 58.47 | 7.5 | 44 | 63.29 | 31593.16 | 462.28 | 3109.35 | 134.74 | 88.73 | 21080.1 | 0.66 | 0.88 | 7.66 | 1.29 | 1 | 10
27 | 125 | CONCLUIDO | 2.6426 | 37.84 | 33.01 | 45.01 | 0.54 | 44 | 254.72 | 58.47 | 7.75 | 42 | 63.49 | 31649.26 | 461 | 3109.27 | 133.34 | 88.73 | 20388.89 | 0.67 | 0.88 | 7.66 | 1.24 | 1 | 10
28 | 125 | CONCLUIDO | 2.6531 | 37.69 | 32.95 | 47.07 | 0.56 | 42 | 255.17 | 58.47 | 8 | 40 | 63.7 | 31705.44 | 457.03 | 3109.28 | 131.33 | 88.73 | 19394.82 | 0.68 | 0.88 | 7.66 | 1.19 | 1 | 10
29 | 125 | CONCLUIDO | 2.66 | 37.59 | 32.9 | 48.15 | 0.57 | 41 | 255.63 | 58.47 | 8.25 | 39 | 63.91 | 31761.69 | 453.78 | 3109.28 | 129.68 | 88.73 | 18573.94 | 0.68 | 0.88 | 7.66 | 1.14 | 1 | 10
30 | 125 | CONCLUIDO | 2.6692 | 37.46 | 32.87 | 50.56 | 0.59 | 39 | 256.09 | 58.47 | 8.5 | 37 | 64.11 | 31818.02 | 449.23 | 3109.28 | 128.68 | 88.73 | 18083.16 | 0.69 | 0.88 | 7.65 | 1.1 | 1 | 10
31 | 125 | CONCLUIDO | 2.6762 | 37.37 | 32.81 | 51.81 | 0.61 | 38 | 256.54 | 58.47 | 8.75 | 36 | 64.32 | 31874.43 | 444.01 | 3109.3 | 127.06 | 88.73 | 17281.38 | 0.7 | 0.88 | 7.65 | 1.05 | 1 | 10
32 | 125 | CONCLUIDO | 2.6808 | 37.3 | 32.8 | 53.19 | 0.62 | 37 | 257 | 58.47 | 9 | 35 | 64.53 | 31931.04 | 442.98 | 3109.4 | 126.49 | 88.73 | 16999.92 | 0.7 | 0.88 | 7.65 | 1.04 | 1 | 10
33 | 125 | CONCLUIDO | 2.6912 | 37.16 | 32.75 | 56.14 | 0.64 | 35 | 257.46 | 58.47 | 9.25 | 33 | 64.74 | 31987.61 | 438.89 | 3109.29 | 124.84 | 88.73 | 16184.32 | 0.71 | 0.88 | 7.64 | 0.99 | 1 | 10
34 | 125 | CONCLUIDO | 2.6975 | 37.07 | 32.71 | 57.72 | 0.66 | 34 | 257.92 | 58.47 | 9.5 | 32 | 64.95 | 32044.25 | 435.2 | 3109.12 | 123.72 | 88.73 | 15629.39 | 0.72 | 0.88 | 7.64 | 0.95 | 1 | 10
35 | 125 | CONCLUIDO | 2.7007 | 37.03 | 32.71 | 59.48 | 0.67 | 33 | 258.38 | 58.47 | 9.75 | 31 | 65.16 | 32100.97 | 431.68 | 3109.32 | 123.4 | 88.73 | 15474.09 | 0.72 | 0.88 | 7.65 | 0.95 | 1 | 10
36 | 125 | CONCLUIDO | 2.7084 | 36.92 | 32.65 | 61.23 | 0.69 | 32 | 258.84 | 58.47 | 10 | 29 | 65.37 | 32157.77 | 427.73 | 3109.26 | 121.63 | 88.73 | 14593.01 | 0.73 | 0.89 | 7.64 | 0.89 | 1 | 10
37 | 125 | CONCLUIDO | 2.7138 | 36.85 | 32.63 | 63.15 | 0.7 | 31 | 259.3 | 58.47 | 10.25 | 29 | 65.58 | 32214.64 | 423.03 | 3109.18 | 121.21 | 88.73 | 14388.65 | 0.73 | 0.89 | 7.63 | 0.87 | 1 | 10
38 | 125 | CONCLUIDO | 2.7195 | 36.77 | 32.6 | 65.19 | 0.72 | 30 | 259.76 | 58.47 | 10.5 | 27 | 65.79 | 32271.6 | 420.04 | 3109.32 | 119.95 | 88.73 | 13762.57 | 0.74 | 0.89 | 7.64 | 0.84 | 1 | 10
39 | 125 | CONCLUIDO | 2.7252 | 36.69 | 32.57 | 67.38 | 0.74 | 29 | 260.23 | 58.47 | 10.75 | 25 | 66 | 32328.64 | 416.15 | 3109.38 | 118.75 | 88.73 | 13168.92 | 0.75 | 0.89 | 7.64 | 0.81 | 1 | 10
40 | 125 | CONCLUIDO | 2.7307 | 36.62 | 32.54 | 69.73 | 0.75 | 28 | 260.69 | 58.47 | 11 | 22 | 66.21 | 32385.75 | 413.57 | 3109.29 | 117.98 | 88.73 | 12791.97 | 0.75 | 0.89 | 7.64 | 0.78 | 1 | 10
41 | 125 | CONCLUIDO | 2.73 | 36.63 | 32.55 | 69.75 | 0.77 | 28 | 261.15 | 58.47 | 11.25 | 20 | 66.43 | 32442.95 | 408.06 | 3109.26 | 118.12 | 88.73 | 12861.92 | 0.75 | 0.89 | 7.64 | 0.79 | 1 | 10
42 | 125 | CONCLUIDO | 2.7362 | 36.55 | 32.51 | 72.25 | 0.78 | 27 | 261.62 | 58.47 | 11.5 | 16 | 66.64 | 32500.22 | 407.65 | 3109.2 | 116.66 | 88.73 | 12132.87 | 0.76 | 0.89 | 7.65 | 0.75 | 1 | 10
43 | 125 | CONCLUIDO | 2.7357 | 36.55 | 32.52 | 72.27 | 0.8 | 27 | 262.08 | 58.47 | 11.75 | 10 | 66.86 | 32557.58 | 408.68 | 3109.18 | 116.82 | 88.73 | 12214.23 | 0.76 | 0.89 | 7.65 | 0.76 | 1 | 10
44 | 125 | CONCLUIDO | 2.7423 | 36.47 | 32.48 | 74.96 | 0.81 | 26 | 262.55 | 58.47 | 12 | 4 | 67.07 | 32615.02 | 405.75 | 3109.15 | 115.31 | 88.73 | 11464.63 | 0.77 | 0.89 | 7.65 | 0.72 | 1 | 10
45 | 125 | CONCLUIDO | 2.7409 | 36.48 | 32.5 | 75 | 0.83 | 26 | 263.01 | 58.47 | 12.25 | 1 | 67.29 | 32672.53 | 406.05 | 3109.41 | 115.47 | 88.73 | 11542.72 | 0.77 | 0.89 | 7.67 | 0.74 | 1 | 10
46 | 125 | CONCLUIDO | 2.7407 | 36.49 | 32.5 | 75.01 | 0.84 | 26 | 263.48 | 58.47 | 12.5 | 1 | 67.51 | 32730.13 | 406.16 | 3109.12 | 115.7 | 88.73 | 11660.52 | 0.77 | 0.89 | 7.66 | 0.74 | 1 | 10
47 | 125 | CONCLUIDO | 2.7405 | 36.49 | 32.5 | 75.01 | 0.86 | 26 | 263.95 | 58.47 | 12.75 | 0 | 67.72 | 32787.82 | 406.81 | 3109.19 | 115.74 | 88.73 | 11678.74 | 0.77 | 0.89 | 7.66 | 0.74 | 1 | 10
0 | 30 | CONCLUIDO | 2.4309 | 41.14 | 36.66 | 13.02 | 0.24 | 169 | 71.52 | 32.27 | 1 | 167 | 8.25 | 9054.6 | 233.05 | 3109.47 | 252.18 | 88.73 | 79187.07 | 0.35 | 0.79 | 7.87 | 4.9 | 1 | 10
1 | 30 | CONCLUIDO | 2.557 | 39.11 | 35.34 | 17.1 | 0.3 | 124 | 71.81 | 32.27 | 1.25 | 113 | 8.29 | 9090.98 | 213.01 | 3109.81 | 208.58 | 88.73 | 57608.72 | 0.43 | 0.82 | 7.8 | 3.57 | 1 | 10
2 | 30 | CONCLUIDO | 2.6038 | 38.4 | 34.91 | 19.76 | 0.36 | 106 | 72.11 | 32.27 | 1.5 | 17 | 8.34 | 9127.38 | 203.52 | 3109.53 | 191.66 | 88.73 | 49241.19 | 0.46 | 0.83 | 7.87 | 3.15 | 1 | 10
3 | 30 | CONCLUIDO | 2.6061 | 38.37 | 34.89 | 19.94 | 0.42 | 105 | 72.4 | 32.27 | 1.75 | 0 | 8.38 | 9163.8 | 203.78 | 3109.63 | 190.07 | 88.73 | 48448.45 | 0.47 | 0.83 | 7.9 | 3.13 | 1 | 10
0 | 15 | CONCLUIDO | 2.3822 | 41.98 | 37.97 | 10.95 | 0.43 | 208 | 39.78 | 19.54 | 1 | 0 | 4.24 | 5140 | 150.23 | 3110.96 | 285.21 | 88.73 | 95505.97 | 0.31 | 0.76 | 8.21 | 6.2 | 1 | 10
0 | 70 | CONCLUIDO | 1.8647 | 53.63 | 41.69 | 7.44 | 0.12 | 336 | 141.81 | 47.83 | 1 | 334 | 22.98 | 17723.39 | 464.39 | 3111.05 | 415.86 | 88.73 | 160188.98 | 0.21 | 0.69 | 8.15 | 9.92 | 1 | 10
1 | 70 | CONCLUIDO | 2.0665 | 48.39 | 39 | 9.44 | 0.16 | 248 | 142.15 | 47.83 | 1.25 | 246 | 23.07 | 17765.46 | 429.36 | 3110.36 | 328.68 | 88.73 | 117038.37 | 0.27 | 0.74 | 7.99 | 7.23 | 1 | 10
2 | 70 | CONCLUIDO | 2.2033 | 45.39 | 37.47 | 11.41 | 0.19 | 197 | 142.49 | 47.83 | 1.5 | 195 | 23.16 | 17807.56 | 407.62 | 3109.97 | 278.88 | 88.73 | 92394 | 0.32 | 0.77 | 7.9 | 5.7 | 1 | 10
3 | 70 | CONCLUIDO | 2.306 | 43.36 | 36.46 | 13.5 | 0.22 | 162 | 142.83 | 47.83 | 1.75 | 160 | 23.25 | 17849.7 | 391.72 | 3109.66 | 245.08 | 88.73 | 75670.16 | 0.36 | 0.79 | 7.87 | 4.69 | 1 | 10
4 | 70 | CONCLUIDO | 2.3865 | 41.9 | 35.72 | 15.64 | 0.25 | 137 | 143.17 | 47.83 | 2 | 135 | 23.34 | 17891.86 | 378.69 | 3109.68 | 221.25 | 88.73 | 63880.98 | 0.4 | 0.81 | 7.82 | 3.95 | 1 | 10
5 | 70 | CONCLUIDO | 2.4477 | 40.85 | 35.19 | 17.74 | 0.28 | 119 | 143.51 | 47.83 | 2.25 | 117 | 23.44 | 17934.06 | 368.18 | 3109.74 | 204.29 | 88.73 | 55491.15 | 0.43 | 0.82 | 7.78 | 3.42 | 1 | 10
6 | 70 | CONCLUIDO | 2.501 | 39.98 | 34.75 | 20.05 | 0.31 | 104 | 143.86 | 47.83 | 2.5 | 102 | 23.53 | 17976.29 | 358.26 | 3109.45 | 189.68 | 88.73 | 48260.32 | 0.47 | 0.83 | 7.77 | 2.99 | 1 | 10
7 | 70 | CONCLUIDO | 2.5425 | 39.33 | 34.42 | 22.2 | 0.34 | 93 | 144.2 | 47.83 | 2.75 | 91 | 23.62 | 18018.55 | 349.71 | 3109.48 | 179 | 88.73 | 42975.73 | 0.5 | 0.84 | 7.74 | 2.65 | 1 | 10
8 | 70 | CONCLUIDO | 2.5808 | 38.75 | 34.12 | 24.67 | 0.37 | 83 | 144.54 | 47.83 | 3 | 81 | 23.71 | 18060.85 | 340.7 | 3109.61 | 169.13 | 88.73 | 38089.28 | 0.52 | 0.85 | 7.74 | 2.36 | 1 | 10
9 | 70 | CONCLUIDO | 2.6131 | 38.27 | 33.87 | 27.1 | 0.4 | 75 | 144.89 | 47.83 | 3.25 | 73 | 23.81 | 18103.18 | 332.98 | 3109.51 | 161.77 | 88.73 | 34448.78 | 0.55 | 0.85 | 7.7 | 2.11 | 1 | 10
10 | 70 | CONCLUIDO | 2.6382 | 37.91 | 33.71 | 29.75 | 0.43 | 68 | 145.23 | 47.83 | 3.5 | 66 | 23.9 | 18145.54 | 326.94 | 3109.43 | 156.15 | 88.73 | 31674.04 | 0.57 | 0.86 | 7.7 | 1.95 | 1 | 10
11 | 70 | CONCLUIDO | 2.6645 | 37.53 | 33.51 | 32.43 | 0.46 | 62 | 145.57 | 47.83 | 3.75 | 60 | 23.99 | 18187.93 | 318.06 | 3109.19 | 149.63 | 88.73 | 28446.17 | 0.59 | 0.86 | 7.69 | 1.75 | 1 | 10
12 | 70 | CONCLUIDO | 2.6849 | 37.25 | 33.37 | 35.13 | 0.49 | 57 | 145.92 | 47.83 | 4 | 55 | 24.09 | 18230.35 | 309.61 | 3109.24 | 144.96 | 88.73 | 26135.88 | 0.61 | 0.87 | 7.68 | 1.61 | 1 | 10
13 | 70 | CONCLUIDO | 2.7015 | 37.02 | 33.26 | 37.65 | 0.51 | 53 | 146.26 | 47.83 | 4.25 | 48 | 24.18 | 18272.81 | 303.95 | 3109.3 | 141.03 | 88.73 | 24187.38 | 0.63 | 0.87 | 7.68 | 1.5 | 1 | 10
14 | 70 | CONCLUIDO | 2.7179 | 36.79 | 33.15 | 40.59 | 0.54 | 49 | 146.61 | 47.83 | 4.5 | 36 | 24.28 | 18315.3 | 295.84 | 3109.25 | 137.48 | 88.73 | 22433.48 | 0.65 | 0.87 | 7.68 | 1.39 | 1 | 10
15 | 70 | CONCLUIDO | 2.7261 | 36.68 | 33.1 | 42.25 | 0.57 | 47 | 146.95 | 47.83 | 4.75 | 20 | 24.37 | 18357.82 | 293.35 | 3109.44 | 135.24 | 88.73 | 21326.14 | 0.66 | 0.87 | 7.69 | 1.33 | 1 | 10
16 | 70 | CONCLUIDO | 2.727 | 36.67 | 33.11 | 43.19 | 0.6 | 46 | 147.3 | 47.83 | 5 | 5 | 24.47 | 18400.38 | 293.39 | 3109.35 | 135.17 | 88.73 | 21294.2 | 0.66 | 0.87 | 7.71 | 1.35 | 1 | 10
17 | 70 | CONCLUIDO | 2.725 | 36.7 | 33.14 | 43.23 | 0.63 | 46 | 147.64 | 47.83 | 5.25 | 0 | 24.56 | 18442.97 | 293.33 | 3109.81 | 135.51 | 88.73 | 21464.22 | 0.65 | 0.87 | 7.72 | 1.38 | 1 | 10
0 | 90 | CONCLUIDO | 1.6329 | 61.24 | 44.1 | 6.39 | 0.1 | 414 | 176.73 | 52.44 | 1 | 412 | 33.29 | 22031.19 | 572.05 | 3111.65 | 494.69 | 88.73 | 199215.87 | 0.18 | 0.66 | 8.28 | 12.32 | 1 | 10
1 | 90 | CONCLUIDO | 1.8564 | 53.87 | 40.67 | 8.05 | 0.13 | 303 | 177.1 | 52.44 | 1.25 | 301 | 33.41 | 22076.81 | 523.68 | 3110.38 | 383.25 | 88.73 | 144048.15 | 0.23 | 0.71 | 8.09 | 8.9 | 1 | 10
2 | 90 | CONCLUIDO | 2.0174 | 49.57 | 38.69 | 9.75 | 0.15 | 238 | 177.47 | 52.44 | 1.5 | 236 | 33.53 | 22122.46 | 494.33 | 3110.36 | 318.42 | 88.73 | 111958.39 | 0.28 | 0.75 | 7.97 | 6.92 | 1 | 10
3 | 90 | CONCLUIDO | 2.1361 | 46.81 | 37.42 | 11.46 | 0.17 | 196 | 177.84 | 52.44 | 1.75 | 194 | 33.65 | 22168.15 | 474.42 | 3110.04 | 277.66 | 88.73 | 91788.82 | 0.32 | 0.77 | 7.89 | 5.66 | 1 | 10
4 | 90 | CONCLUIDO | 2.227 | 44.9 | 36.58 | 13.22 | 0.2 | 166 | 178.21 | 52.44 | 2 | 164 | 33.77 | 22213.89 | 459.78 | 3109.9 | 249.24 | 88.73 | 77728.81 | 0.36 | 0.79 | 7.87 | 4.81 | 1 | 10
5 | 90 | CONCLUIDO | 2.3015 | 43.45 | 35.91 | 14.96 | 0.22 | 144 | 178.59 | 52.44 | 2.25 | 142 | 33.89 | 22259.66 | 447.55 | 3109.69 | 228.14 | 88.73 | 67289.45 | 0.39 | 0.81 | 7.81 | 4.14 | 1 | 10
6 | 90 | CONCLUIDO | 2.3611 | 42.35 | 35.42 | 16.73 | 0.25 | 127 | 178.96 | 52.44 | 2.5 | 125 | 34.02 | 22305.48 | 437.41 | 3109.65 | 211.78 | 88.73 | 59192.69 | 0.42 | 0.82 | 7.79 | 3.65 | 1 | 10
7 | 90 | CONCLUIDO | 2.4128 | 41.45 | 35.01 | 18.59 | 0.27 | 113 | 179.33 | 52.44 | 2.75 | 111 | 34.14 | 22351.34 | 428.43 | 3109.42 | 198.14 | 88.73 | 52446.65 | 0.45 | 0.83 | 7.78 | 3.24 | 1 | 10
8 | 90 | CONCLUIDO | 2.4547 | 40.74 | 34.69 | 20.41 | 0.3 | 102 | 179.7 | 52.44 | 3 | 100 | 34.26 | 22397.24 | 420.9 | 3109.71 | 187.93 | 88.73 | 47393.91 | 0.47 | 0.83 | 7.76 | 2.93 | 1 | 10
9 | 90 | CONCLUIDO | 2.4913 | 40.14 | 34.41 | 22.2 | 0.32 | 93 | 180.07 | 52.44 | 3.25 | 91 | 34.38 | 22443.18 | 413.68 | 3109.28 | 179.06 | 88.73 | 43005.26 | 0.5 | 0.84 | 7.74 | 2.65 | 1 | 10
10 | 90 | CONCLUIDO | 2.5226 | 39.64 | 34.2 | 24.14 | 0.34 | 85 | 180.45 | 52.44 | 3.5 | 83 | 34.51 | 22489.16 | 407.51 | 3109.55 | 171.75 | 88.73 | 39390.49 | 0.52 | 0.85 | 7.73 | 2.44 | 1 | 10
11 | 90 | CONCLUIDO | 2.5515 | 39.19 | 34 | 26.15 | 0.37 | 78 | 180.82 | 52.44 | 3.75 | 76 | 34.63 | 22535.19 | 400.77 | 3109.69 | 164.67 | 88.73 | 35885.5 | 0.54 | 0.85 | 7.74 | 2.23 | 1 | 10
12 | 90 | CONCLUIDO | 2.5776 | 38.8 | 33.82 | 28.18 | 0.39 | 72 | 181.19 | 52.44 | 4 | 70 | 34.75 | 22581.25 | 394.6 | 3109.43 | 159.31 | 88.73 | 33232.82 | 0.56 | 0.86 | 7.71 | 2.05 | 1 | 10
13 | 90 | CONCLUIDO | 2.5998 | 38.46 | 33.66 | 30.14 | 0.42 | 67 | 181.57 | 52.44 | 4.25 | 65 | 34.88 | 22627.36 | 388.89 | 3109.36 | 154.77 | 88.73 | 30990.1 | 0.57 | 0.86 | 7.69 | 1.9 | 1 | 10
14 | 90 | CONCLUIDO | 2.6215 | 38.15 | 33.52 | 32.44 | 0.44 | 62 | 181.94 | 52.44 | 4.5 | 60 | 35 | 22673.63 | 382.44 | 3109.34 | 150.21 | 88.73 | 28732.51 | 0.59 | 0.86 | 7.68 | 1.76 | 1 | 10
15 | 90 | CONCLUIDO | 2.6392 | 37.89 | 33.41 | 34.56 | 0.46 | 58 | 182.32 | 52.44 | 4.75 | 56 | 35.12 | 22719.83 | 376.9 | 3109.38 | 146.29 | 88.73 | 26796.09 | 0.61 | 0.87 | 7.68 | 1.65 | 1 | 10
16 | 90 | CONCLUIDO | 2.6548 | 37.67 | 33.29 | 36.32 | 0.49 | 55 | 182.69 | 52.44 | 5 | 53 | 35.25 | 22766.06 | 370.88 | 3109.14 | 142.55 | 88.73 | 24940.44 | 0.62 | 0.87 | 7.67 | 1.53 | 1 | 10
17 | 90 | CONCLUIDO | 2.6704 | 37.45 | 33.21 | 39.07 | 0.51 | 51 | 183.07 | 52.44 | 5.25 | 49 | 35.37 | 22812.34 | 365.39 | 3109.15 | 139.61 | 88.73 | 23491.63 | 0.64 | 0.87 | 7.68 | 1.45 | 1 | 10
18 | 90 | CONCLUIDO | 2.686 | 37.23 | 33.1 | 41.38 | 0.53 | 48 | 183.44 | 52.44 | 5.5 | 46 | 35.5 | 22858.66 | 360.41 | 3109.3 | 136.2 | 88.73 | 21800.58 | 0.65 | 0.87 | 7.67 | 1.34 | 1 | 10
19 | 90 | CONCLUIDO | 2.7002 | 37.03 | 33.01 | 44.02 | 0.55 | 45 | 183.82 | 52.44 | 5.75 | 43 | 35.63 | 22905.03 | 352.83 | 3109.29 | 133.42 | 88.73 | 20423.86 | 0.67 | 0.88 | 7.66 | 1.25 | 1 | 10
20 | 90 | CONCLUIDO | 2.7097 | 36.9 | 32.95 | 45.98 | 0.58 | 43 | 184.19 | 52.44 | 6 | 40 | 35.75 | 22951.43 | 348.93 | 3109.35 | 131.41 | 88.73 | 19427.13 | 0.68 | 0.88 | 7.66 | 1.19 | 1 | 10
21 | 90 | CONCLUIDO | 2.7197 | 36.77 | 32.89 | 48.13 | 0.6 | 41 | 184.57 | 52.44 | 6.25 | 37 | 35.88 | 22997.88 | 343.28 | 3109.22 | 129.54 | 88.73 | 18503.71 | 0.69 | 0.88 | 7.65 | 1.13 | 1 | 10
22 | 90 | CONCLUIDO | 2.7264 | 36.68 | 32.87 | 50.57 | 0.62 | 39 | 184.95 | 52.44 | 6.5 | 29 | 36.01 | 23044.38 | 336.9 | 3109.33 | 128.58 | 88.73 | 18032.14 | 0.69 | 0.88 | 7.66 | 1.11 | 1 | 10
23 | 90 | CONCLUIDO | 2.7353 | 36.56 | 32.82 | 53.23 | 0.65 | 37 | 185.33 | 52.44 | 6.75 | 20 | 36.13 | 23090.91 | 333.3 | 3109.39 | 126.36 | 88.73 | 16933.31 | 0.7 | 0.88 | 7.67 | 1.06 | 1 | 10
24 | 90 | CONCLUIDO | 2.7423 | 36.47 | 32.77 | 54.61 | 0.67 | 36 | 185.7 | 52.44 | 7 | 9 | 36.26 | 23137.49 | 330.59 | 3109.48 | 124.33 | 88.73 | 15924.48 | 0.71 | 0.88 | 7.68 | 1 | 1 | 10
25 | 90 | CONCLUIDO | 2.7394 | 36.51 | 32.8 | 54.67 | 0.69 | 36 | 186.08 | 52.44 | 7.25 | 3 | 36.39 | 23184.11 | 331.45 | 3109.61 | 125.36 | 88.73 | 16439.78 | 0.71 | 0.88 | 7.68 | 1.04 | 1 | 10
26 | 90 | CONCLUIDO | 2.739 | 36.51 | 32.81 | 54.68 | 0.71 | 36 | 186.46 | 52.44 | 7.5 | 1 | 36.52 | 23230.78 | 332.02 | 3109.48 | 125.53 | 88.73 | 16526.09 | 0.71 | 0.88 | 7.68 | 1.05 | 1 | 10
27 | 90 | CONCLUIDO | 2.7387 | 36.51 | 32.81 | 54.69 | 0.74 | 36 | 186.84 | 52.44 | 7.75 | 0 | 36.65 | 23277.49 | 332.67 | 3109.64 | 125.57 | 88.73 | 16543.1 | 0.71 | 0.88 | 7.69 | 1.05 | 1 | 10
0 | 110 | CONCLUIDO | 1.4228 | 70.29 | 46.69 | 5.64 | 0.08 | 497 | 213.37 | 56.13 | 1 | 495 | 46.25 | 26550.29 | 686.54 | 3111.29 | 579.87 | 88.73 | 241388.53 | 0.15 | 0.62 | 8.42 | 14.91 | 1 | 10
1 | 110 | CONCLUIDO | 1.6625 | 60.15 | 42.38 | 7.08 | 0.1 | 359 | 213.78 | 56.13 | 1.25 | 357 | 46.4 | 26600.32 | 620.14 | 3110.56 | 439.04 | 88.73 | 171662.13 | 0.2 | 0.68 | 8.17 | 10.61 | 1 | 10
2 | 110 | CONCLUIDO | 1.8355 | 54.48 | 40 | 8.54 | 0.12 | 281 | 214.19 | 56.13 | 1.5 | 279 | 46.56 | 26650.41 | 582.11 | 3110.63 | 360.95 | 88.73 | 133007.64 | 0.25 | 0.72 | 8.05 | 8.23 | 1 | 10
3 | 110 | CONCLUIDO | 1.969 | 50.79 | 38.46 | 10.03 | 0.14 | 230 | 214.59 | 56.13 | 1.75 | 228 | 46.72 | 26700.55 | 556.64 | 3110.06 | 311.1 | 88.73 | 108340.89 | 0.29 | 0.75 | 7.96 | 6.69 | 1 | 10
4 | 110 | CONCLUIDO | 2.0718 | 48.27 | 37.42 | 11.51 | 0.17 | 195 | 215 | 56.13 | 2 | 193 | 46.87 | 26750.75 | 538.73 | 3109.68 | 277.14 | 88.73 | 91535.68 | 0.32 | 0.77 | 7.9 | 5.66 | 1 | 10
5 | 110 | CONCLUIDO | 2.1564 | 46.37 | 36.63 | 13 | 0.19 | 169 | 215.41 | 56.13 | 2.25 | 167 | 47.03 | 26801 | 524.05 | 3109.58 | 251.04 | 88.73 | 78613.22 | 0.35 | 0.79 | 7.86 | 4.86 | 1 | 10
6 | 110 | CONCLUIDO | 2.2227 | 44.99 | 36.09 | 14.53 | 0.21 | 149 | 215.82 | 56.13 | 2.5 | 147 | 47.19 | 26851.31 | 513.3 | 3109.72 | 232.58 | 88.73 | 69486.05 | 0.38 | 0.8 | 7.86 | 4.32 | 1 | 10
7 | 110 | CONCLUIDO | 2.282 | 43.82 | 35.59 | 16.06 | 0.23 | 133 | 216.22 | 56.13 | 2.75 | 131 | 47.35 | 26901.66 | 503.23 | 3109.49 | 216.87 | 88.73 | 61710.57 | 0.41 | 0.81 | 7.82 | 3.83 | 1 | 10
8 | 110 | CONCLUIDO | 2.3312 | 42.9 | 35.22 | 17.61 | 0.25 | 120 | 216.63 | 56.13 | 3 | 118 | 47.51 | 26952.08 | 495.26 | 3109.67 | 204.8 | 88.73 | 55739.67 | 0.43 | 0.82 | 7.79 | 3.45 | 1 | 10
9 | 110 | CONCLUIDO | 2.3765 | 42.08 | 34.86 | 19.19 | 0.27 | 109 | 217.04 | 56.13 | 3.25 | 107 | 47.66 | 27002.55 | 487.18 | 3109.77 | 193.96 | 88.73 | 50374.36 | 0.46 | 0.83 | 7.76 | 3.1 | 1 | 10
10 | 110 | CONCLUIDO | 2.4123 | 41.45 | 34.62 | 20.77 | 0.29 | 100 | 217.45 | 56.13 | 3.5 | 98 | 47.82 | 27053.07 | 480.59 | 3109.44 | 185.65 | 88.73 | 46266.44 | 0.48 | 0.84 | 7.75 | 2.86 | 1 | 10
11 | 110 | CONCLUIDO | 2.4463 | 40.88 | 34.38 | 22.42 | 0.31 | 92 | 217.86 | 56.13 | 3.75 | 90 | 47.98 | 27103.65 | 474.16 | 3109.59 | 178.05 | 88.73 | 42506.2 | 0.5 | 0.84 | 7.73 | 2.62 | 1 | 10
12 | 110 | CONCLUIDO | 2.4773 | 40.37 | 34.17 | 24.12 | 0.33 | 85 | 218.27 | 56.13 | 4 | 83 | 48.15 | 27154.29 | 468.23 | 3109.5 | 171.12 | 88.73 | 39074.43 | 0.52 | 0.85 | 7.72 | 2.4 | 1 | 10
13 | 110 | CONCLUIDO | 2.5046 | 39.93 | 33.98 | 25.81 | 0.35 | 79 | 218.68 | 56.13 | 4.25 | 77 | 48.31 | 27204.98 | 462.14 | 3109.5 | 164.89 | 88.73 | 35990.29 | 0.54 | 0.85 | 7.71 | 2.21 | 1 | 10
14 | 110 | CONCLUIDO | 2.5261 | 39.59 | 33.85 | 27.45 | 0.36 | 74 | 219.09 | 56.13 | 4.5 | 72 | 48.47 | 27255.72 | 457.49 | 3109.42 | 160.41 | 88.73 | 33775.41 | 0.55 | 0.85 | 7.71 | 2.09 | 1 | 10
15 | 110 | CONCLUIDO | 2.5454 | 39.29 | 33.72 | 28.9 | 0.38 | 70 | 219.51 | 56.13 | 4.75 | 68 | 48.63 | 27306.53 | 452.88 | 3109.48 | 156.72 | 88.73 | 31951.73 | 0.57 | 0.86 | 7.69 | 1.96 | 1 | 10
16 | 110 | CONCLUIDO | 2.5617 | 39.04 | 33.64 | 30.58 | 0.4 | 66 | 219.92 | 56.13 | 5 | 64 | 48.79 | 27357.39 | 447.95 | 3109.44 | 153.56 | 88.73 | 30387.24 | 0.58 | 0.86 | 7.7 | 1.87 | 1 | 10
17 | 110 | CONCLUIDO | 2.581 | 38.74 | 33.51 | 32.43 | 0.42 | 62 | 220.33 | 56.13 | 5.25 | 60 | 48.95 | 27408.3 | 443.29 | 3109.44 | 149.64 | 88.73 | 28448.38 | 0.59 | 0.86 | 7.69 | 1.75 | 1 | 10
18 | 110 | CONCLUIDO | 2.5952 | 38.53 | 33.43 | 34 | 0.44 | 59 | 220.74 | 56.13 | 5.5 | 57 | 49.12 | 27459.27 | 439.19 | 3109.13 | 146.94 | 88.73 | 27116.79 | 0.6 | 0.87 | 7.68 | 1.67 | 1 | 10
19 | 110 | CONCLUIDO | 2.6095 | 38.32 | 33.34 | 35.73 | 0.46 | 56 | 221.16 | 56.13 | 5.75 | 54 | 49.28 | 27510.3 | 435.27 | 3109.25 | 144.38 | 88.73 | 25851.3 | 0.61 | 0.87 | 7.68 | 1.58 | 1 | 10
20 | 110 | CONCLUIDO | 2.6243 | 38.1 | 33.25 | 37.65 | 0.48 | 53 | 221.57 | 56.13 | 6 | 51 | 49.45 | 27561.39 | 430.62 | 3109.35 | 140.83 | 88.73 | 24091.04 | 0.63 | 0.87 | 7.68 | 1.49 | 1 | 10
21 | 110 | CONCLUIDO | 2.6392 | 37.89 | 33.17 | 39.8 | 0.5 | 50 | 221.99 | 56.13 | 6.25 | 48 | 49.61 | 27612.53 | 425.38 | 3109.28 | 138.52 | 88.73 | 22949.08 | 0.64 | 0.87 | 7.67 | 1.4 | 1 | 10
22 | 110 | CONCLUIDO | 2.6507 | 37.73 | 33.09 | 41.36 | 0.52 | 48 | 222.4 | 56.13 | 6.5 | 46 | 49.78 | 27663.85 | 420.82 | 3109.21 | 135.61 | 88.73 | 21504.95 | 0.65 | 0.87 | 7.67 | 1.33 | 1 | 10
23 | 110 | CONCLUIDO | 2.6648 | 37.53 | 33.01 | 44.02 | 0.54 | 45 | 222.82 | 56.13 | 6.75 | 43 | 49.94 | 27715.11 | 414.95 | 3109.29 | 133.51 | 88.73 | 20471.97 | 0.66 | 0.88 | 7.66 | 1.25 | 1 | 10
24 | 110 | CONCLUIDO | 2.6688 | 37.47 | 33 | 45 | 0.56 | 44 | 223.23 | 56.13 | 7 | 42 | 50.11 | 27766.43 | 414.01 | 3109.31 | 133.23 | 88.73 | 20334.89 | 0.67 | 0.88 | 7.65 | 1.24 | 1 | 10
25 | 110 | CONCLUIDO | 2.6811 | 37.3 | 32.91 | 47.02 | 0.58 | 42 | 223.65 | 56.13 | 7.25 | 40 | 50.27 | 27817.81 | 408.6 | 3109.14 | 130.39 | 88.73 | 18926.78 | 0.68 | 0.88 | 7.65 | 1.15 | 1 | 10
26 | 110 | CONCLUIDO | 2.6884 | 37.2 | 32.9 | 49.34 | 0.59 | 40 | 224.07 | 56.13 | 7.5 | 38 | 50.44 | 27869.24 | 404.82 | 3109.12 | 129.77 | 88.73 | 18624.77 | 0.68 | 0.88 | 7.65 | 1.14 | 1 | 10
27 | 110 | CONCLUIDO | 2.7 | 37.04 | 32.82 | 51.82 | 0.61 | 38 | 224.49 | 56.13 | 7.75 | 36 | 50.61 | 27920.73 | 399.01 | 3109.21 | 127.24 | 88.73 | 17367.9 | 0.7 | 0.88 | 7.65 | 1.06 | 1 | 10
28 | 110 | CONCLUIDO | 2.7048 | 36.97 | 32.8 | 53.18 | 0.63 | 37 | 224.9 | 56.13 | 8 | 35 | 50.78 | 27972.28 | 396.09 | 3109.19 | 126.64 | 88.73 | 17074.74 | 0.7 | 0.88 | 7.64 | 1.04 | 1 | 10
29 | 110 | CONCLUIDO | 2.7154 | 36.83 | 32.74 | 56.12 | 0.65 | 35 | 225.32 | 56.13 | 8.25 | 33 | 50.95 | 28023.89 | 390.58 | 3109.16 | 124.61 | 88.73 | 16068.94 | 0.71 | 0.88 | 7.64 | 0.98 | 1 | 10
30 | 110 | CONCLUIDO | 2.7227 | 36.73 | 32.68 | 57.67 | 0.67 | 34 | 225.74 | 56.13 | 8.5 | 30 | 51.11 | 28075.56 | 387.43 | 3109.15 | 122.68 | 88.73 | 15107.43 | 0.72 | 0.89 | 7.64 | 0.92 | 1 | 10
31 | 110 | CONCLUIDO | 2.7258 | 36.69 | 32.68 | 59.42 | 0.69 | 33 | 226.16 | 56.13 | 8.75 | 30 | 51.28 | 28127.29 | 382.09 | 3109.15 | 122.74 | 88.73 | 15146.78 | 0.72 | 0.89 | 7.64 | 0.92 | 1 | 10
32 | 110 | CONCLUIDO | 2.733 | 36.59 | 32.63 | 61.17 | 0.71 | 32 | 226.58 | 56.13 | 9 | 26 | 51.45 | 28179.08 | 378.62 | 3109.14 | 120.71 | 88.73 | 14136.73 | 0.74 | 0.89 | 7.64 | 0.87 | 1 | 10
33 | 110 | CONCLUIDO | 2.7351 | 36.56 | 32.64 | 63.18 | 0.72 | 31 | 227 | 56.13 | 9.25 | 20 | 51.62 | 28230.92 | 375.67 | 3109.38 | 121.06 | 88.73 | 14312.74 | 0.73 | 0.89 | 7.65 | 0.88 | 1 | 10
34 | 110 | CONCLUIDO | 2.7397 | 36.5 | 32.62 | 65.24 | 0.74 | 30 | 227.42 | 56.13 | 9.5 | 11 | 51.8 | 28282.83 | 373.46 | 3109.33 | 119.9 | 88.73 | 13741.8 | 0.74 | 0.89 | 7.66 | 0.86 | 1 | 10
35 | 110 | CONCLUIDO | 2.7384 | 36.52 | 32.64 | 65.28 | 0.76 | 30 | 227.84 | 56.13 | 9.75 | 4 | 51.97 | 28334.8 | 373.22 | 3109.2 | 120.38 | 88.73 | 13977.39 | 0.74 | 0.89 | 7.66 | 0.88 | 1 | 10
36 | 110 | CONCLUIDO | 2.7397 | 36.5 | 32.62 | 65.24 | 0.78 | 30 | 228.27 | 56.13 | 10 | 1 | 52.14 | 28386.82 | 373.32 | 3109.31 | 119.68 | 88.73 | 13630.81 | 0.74 | 0.89 | 7.67 | 0.86 | 1 | 10
37 | 110 | CONCLUIDO | 2.7399 | 36.5 | 32.62 | 65.24 | 0.8 | 30 | 228.69 | 56.13 | 10.25 | 0 | 52.31 | 28438.91 | 373.68 | 3109.18 | 119.45 | 88.73 | 13513.72 | 0.74 | 0.89 | 7.67 | 0.86 | 1 | 10
0 | 150 | CONCLUIDO | 1.0479 | 95.43 | 53.32 | 4.54 | 0.06 | 704 | 296.65 | 61.82 | 1 | 702 | 83.83 | 36821.52 | 969.36 | 3112.18 | 798.48 | 88.73 | 349660.36 | 0.11 | 0.54 | 8.74 | 21.53 | 1 | 10
1 | 150 | CONCLUIDO | 1.3088 | 76.41 | 46.35 | 5.71 | 0.07 | 487 | 297.17 | 61.82 | 1.25 | 485 | 84.1 | 36885.7 | 840.65 | 3111.08 | 569.15 | 88.73 | 236080.83 | 0.16 | 0.62 | 8.4 | 14.58 | 1 | 10
2 | 150 | CONCLUIDO | 1.5002 | 66.66 | 42.88 | 6.88 | 0.09 | 374 | 297.7 | 61.82 | 1.5 | 372 | 84.37 | 36949.99 | 775.75 | 3110.73 | 454.49 | 88.73 | 179316.84 | 0.2 | 0.67 | 8.24 | 11.11 | 1 | 10
3 | 150 | CONCLUIDO | 1.6531 | 60.49 | 40.66 | 8.05 | 0.1 | 303 | 298.22 | 61.82 | 1.75 | 301 | 84.65 | 37014.39 | 733.44 | 3111.12 | 383.24 | 88.73 | 144045.61 | 0.23 | 0.71 | 8.07 | 8.89 | 1 | 10
4 | 150 | CONCLUIDO | 1.7736 | 56.38 | 39.22 | 9.23 | 0.12 | 255 | 298.74 | 61.82 | 2 | 253 | 84.92 | 37078.91 | 705.45 | 3110.52 | 335.25 | 88.73 | 120288.99 | 0.26 | 0.74 | 8.02 | 7.45 | 1 | 10
5 | 150 | CONCLUIDO | 1.8733 | 53.38 | 38.16 | 10.41 | 0.13 | 220 | 299.26 | 61.82 | 2.25 | 218 | 85.19 | 37143.54 | 684.53 | 3109.71 | 301.09 | 88.73 | 103386.56 | 0.29 | 0.76 | 7.95 | 6.4 | 1 | 10
6 | 150 | CONCLUIDO | 1.9536 | 51.19 | 37.41 | 11.57 | 0.15 | 194 | 299.79 | 61.82 | 2.5 | 192 | 85.47 | 37208.42 | 669.38 | 3109.98 | 276.31 | 88.73 | 91126.31 | 0.32 | 0.77 | 7.92 | 5.64 | 1 | 10
7 | 150 | CONCLUIDO | 2.0255 | 49.37 | 36.76 | 12.75 | 0.16 | 173 | 300.32 | 61.82 | 2.75 | 171 | 85.74 | 37273.29 | 655.71 | 3110.06 | 255.31 | 88.73 | 80731.5 | 0.35 | 0.79 | 7.88 | 5 | 1 | 10
8 | 150 | CONCLUIDO | 2.0866 | 47.93 | 36.26 | 13.95 | 0.18 | 156 | 300.84 | 61.82 | 3 | 154 | 86.02 | 37338.27 | 645 | 3109.52 | 239.72 | 88.73 | 73021.71 | 0.37 | 0.8 | 7.83 | 4.5 | 1 | 10
9 | 150 | CONCLUIDO | 2.1454 | 46.61 | 35.78 | 15.23 | 0.19 | 141 | 301.37 | 61.82 | 3.25 | 139 | 86.3 | 37403.38 | 634.07 | 3109.96 | 223.59 | 88.73 | 65029.87 | 0.4 | 0.81 | 7.81 | 4.01 | 1 | 10
10 | 150 | CONCLUIDO | 2.1872 | 45.72 | 35.5 | 16.39 | 0.21 | 130 | 301.9 | 61.82 | 3.5 | 128 | 86.58 | 37468.6 | 627.65 | 3109.57 | 214.14 | 88.73 | 60361.58 | 0.41 | 0.81 | 7.81 | 3.74 | 1 | 10
11 | 150 | CONCLUIDO | 2.2279 | 44.89 | 35.22 | 17.61 | 0.22 | 120 | 302.43 | 61.82 | 3.75 | 118 | 86.86 | 37533.94 | 620.73 | 3109.67 | 205.1 | 88.73 | 55891.92 | 0.43 | 0.82 | 7.79 | 3.46 | 1 | 10
12 | 150 | CONCLUIDO | 2.2632 | 44.19 | 34.97 | 18.73 | 0.24 | 112 | 302.96 | 61.82 | 4 | 110 | 87.14 | 37599.4 | 614.41 | 3109.35 | 197.25 | 88.73 | 52003.87 | 0.45 | 0.83 | 7.76 | 3.2 | 1 | 10
13 | 150 | CONCLUIDO | 2.2971 | 43.53 | 34.76 | 20.05 | 0.25 | 104 | 303.49 | 61.82 | 4.25 | 102 | 87.42 | 37664.98 | 608.89 | 3109.68 | 190.06 | 88.73 | 48448.47 | 0.47 | 0.83 | 7.76 | 2.99 | 1 | 10
14 | 150 | CONCLUIDO | 2.3251 | 43.01 | 34.57 | 21.16 | 0.26 | 98 | 304.03 | 61.82 | 4.5 | 96 | 87.7 | 37730.68 | 603.64 | 3109.48 | 184.14 | 88.73 | 45518.75 | 0.48 | 0.84 | 7.75 | 2.8 | 1 | 10
15 | 150 | CONCLUIDO | 2.3529 | 42.5 | 34.39 | 22.43 | 0.28 | 92 | 304.56 | 61.82 | 4.75 | 90 | 87.99 | 37796.51 | 598.86 | 3109.45 | 178.48 | 88.73 | 42721.46 | 0.5 | 0.84 | 7.73 | 2.63 | 1 | 10
16 | 150 | CONCLUIDO | 2.377 | 42.07 | 34.24 | 23.61 | 0.29 | 87 | 305.09 | 61.82 | 5 | 85 | 88.27 | 37862.45 | 593.82 | 3109.56 | 173.12 | 88.73 | 40063.31 | 0.51 | 0.84 | 7.73 | 2.48 | 1 | 10
17 | 150 | CONCLUIDO | 2.4012 | 41.65 | 34.09 | 24.95 | 0.31 | 82 | 305.63 | 61.82 | 5.25 | 80 | 88.56 | 37928.52 | 589.93 | 3109.65 | 168.83 | 88.73 | 37946.16 | 0.53 | 0.85 | 7.71 | 2.33 | 1 | 10
18 | 150 | CONCLUIDO | 2.4205 | 41.31 | 33.98 | 26.14 | 0.32 | 78 | 306.17 | 61.82 | 5.5 | 76 | 88.84 | 37994.72 | 586.11 | 3109.6 | 164.98 | 88.73 | 36039.01 | 0.54 | 0.85 | 7.71 | 2.22 | 1 | 10
19 | 150 | CONCLUIDO | 2.4406 | 40.97 | 33.87 | 27.46 | 0.33 | 74 | 306.7 | 61.82 | 5.75 | 72 | 89.13 | 38061.04 | 582.43 | 3109.42 | 161.22 | 88.73 | 34178.08 | 0.55 | 0.85 | 7.71 | 2.1 | 1 | 10
20 | 150 | CONCLUIDO | 2.4617 | 40.62 | 33.74 | 28.92 | 0.35 | 70 | 307.24 | 61.82 | 6 | 68 | 89.42 | 38127.48 | 578.03 | 3109.29 | 156.75 | 88.73 | 31963.54 | 0.57 | 0.86 | 7.71 | 1.97 | 1 | 10
21 | 150 | CONCLUIDO | 2.4767 | 40.38 | 33.66 | 30.14 | 0.36 | 67 | 307.78 | 61.82 | 6.25 | 65 | 89.71 | 38194.05 | 574.79 | 3109.3 | 154.43 | 88.73 | 30820.93 | 0.57 | 0.86 | 7.7 | 1.9 | 1 | 10
22 | 150 | CONCLUIDO | 2.4934 | 40.11 | 33.55 | 31.46 | 0.38 | 64 | 308.32 | 61.82 | 6.5 | 62 | 90 | 38260.74 | 571.2 | 3109.56 | 150.98 | 88.73 | 29111.85 | 0.59 | 0.86 | 7.69 | 1.79 | 1 | 10
23 | 150 | CONCLUIDO | 2.502 | 39.97 | 33.53 | 32.44 | 0.39 | 62 | 308.86 | 61.82 | 6.75 | 60 | 90.29 | 38327.57 | 568.4 | 3109.44 | 150.09 | 88.73 | 28672.34 | 0.59 | 0.86 | 7.69 | 1.76 | 1 | 10
24 | 150 | CONCLUIDO | 2.5174 | 39.72 | 33.45 | 34.02 | 0.4 | 59 | 309.41 | 61.82 | 7 | 57 | 90.59 | 38394.52 | 565.9 | 3109.22 | 147.51 | 88.73 | 27399.12 | 0.6 | 0.86 | 7.69 | 1.69 | 1 | 10
25 | 150 | CONCLUIDO | 2.5302 | 39.52 | 33.36 | 35.12 | 0.42 | 57 | 309.95 | 61.82 | 7.25 | 55 | 90.88 | 38461.6 | 561.91 | 3109.34 | 144.77 | 88.73 | 26038.03 | 0.61 | 0.87 | 7.68 | 1.6 | 1 | 10
26 | 150 | CONCLUIDO | 2.5402 | 39.37 | 33.31 | 36.34 | 0.43 | 55 | 310.5 | 61.82 | 7.5 | 53 | 91.18 | 38528.81 | 559.12 | 3109.31 | 143.14 | 88.73 | 25235.93 | 0.62 | 0.87 | 7.68 | 1.55 | 1 | 10
27 | 150 | CONCLUIDO | 2.5515 | 39.19 | 33.25 | 37.64 | 0.44 | 53 | 311.04 | 61.82 | 7.75 | 51 | 91.47 | 38596.15 | 556.63 | 3109.36 | 141.13 | 88.73 | 24239.44 | 0.63 | 0.87 | 7.67 | 1.49 | 1 | 10
28 | 150 | CONCLUIDO | 2.5608 | 39.05 | 33.22 | 39.08 | 0.46 | 51 | 311.59 | 61.82 | 8 | 49 | 91.77 | 38663.62 | 553.61 | 3109.41 | 140.27 | 88.73 | 23820.65 | 0.63 | 0.87 | 7.67 | 1.46 | 1 | 10
29 | 150 | CONCLUIDO | 2.5741 | 38.85 | 33.13 | 40.57 | 0.47 | 49 | 312.14 | 61.82 | 8.25 | 47 | 92.07 | 38731.35 | 550.36 | 3109.48 | 137.08 | 88.73 | 22234.42 | 0.65 | 0.87 | 7.67 | 1.37 | 1 | 10
30 | 150 | CONCLUIDO | 2.5799 | 38.76 | 33.1 | 41.37 | 0.48 | 48 | 312.69 | 61.82 | 8.5 | 46 | 92.37 | 38799.09 | 547.83 | 3109.29 | 136.39 | 88.73 | 21892.12 | 0.65 | 0.87 | 7.66 | 1.33 | 1 | 10
31 | 150 | CONCLUIDO | 2.5899 | 38.61 | 33.06 | 43.12 | 0.5 | 46 | 313.24 | 61.82 | 8.75 | 44 | 92.67 | 38866.96 | 545.29 | 3109.4 | 135.06 | 88.73 | 21237.34 | 0.66 | 0.88 | 7.66 | 1.3 | 1 | 10
32 | 150 | CONCLUIDO | 2.5954 | 38.53 | 33.03 | 44.04 | 0.51 | 45 | 313.79 | 61.82 | 9 | 43 | 92.97 | 38934.97 | 542.24 | 3109.17 | 133.96 | 88.73 | 20692.71 | 0.66 | 0.88 | 7.66 | 1.27 | 1 | 10
33 | 150 | CONCLUIDO | 2.6076 | 38.35 | 32.96 | 46 | 0.52 | 43 | 314.34 | 61.82 | 9.25 | 41 | 93.27 | 39003.11 | 539.62 | 3109.25 | 131.74 | 88.73 | 19593.78 | 0.67 | 0.88 | 7.66 | 1.2 | 1 | 10
34 | 150 | CONCLUIDO | 2.6157 | 38.23 | 32.9 | 47 | 0.54 | 42 | 314.9 | 61.82 | 9.5 | 40 | 93.57 | 39071.38 | 537.38 | 3109.38 | 129.87 | 88.73 | 18665.48 | 0.68 | 0.88 | 7.65 | 1.14 | 1 | 10
35 | 150 | CONCLUIDO | 2.6195 | 38.17 | 32.9 | 48.15 | 0.55 | 41 | 315.45 | 61.82 | 9.75 | 39 | 93.88 | 39139.8 | 535.53 | 3109.27 | 129.53 | 88.73 | 18499.99 | 0.69 | 0.88 | 7.66 | 1.14 | 1 | 10
36 | 150 | CONCLUIDO | 2.6251 | 38.09 | 32.87 | 49.31 | 0.56 | 40 | 316.01 | 61.82 | 10 | 38 | 94.18 | 39208.35 | 532.07 | 3109.2 | 128.98 | 88.73 | 18232.06 | 0.69 | 0.88 | 7.65 | 1.11 | 1 | 10
37 | 150 | CONCLUIDO | 2.6362 | 37.93 | 32.83 | 51.83 | 0.58 | 38 | 316.56 | 61.82 | 10.25 | 36 | 94.49 | 39277.04 | 528.07 | 3109.31 | 127.25 | 88.73 | 17372.64 | 0.7 | 0.88 | 7.65 | 1.06 | 1 | 10
38 | 150 | CONCLUIDO | 2.6424 | 37.84 | 32.79 | 53.17 | 0.59 | 37 | 317.12 | 61.82 | 10.5 | 35 | 94.8 | 39345.87 | 526.1 | 3109.57 | 126.12 | 88.73 | 16815.35 | 0.7 | 0.88 | 7.65 | 1.03 | 1 | 10
39 | 150 | CONCLUIDO | 2.6484 | 37.76 | 32.76 | 54.6 | 0.6 | 36 | 317.68 | 61.82 | 10.75 | 34 | 95.11 | 39414.84 | 523.75 | 3109.3 | 125.23 | 88.73 | 16373.6 | 0.71 | 0.88 | 7.65 | 1 | 1 | 10
40 | 150 | CONCLUIDO | 2.6543 | 37.67 | 32.73 | 56.11 | 0.62 | 35 | 318.24 | 61.82 | 11 | 33 | 95.42 | 39483.95 | 521.85 | 3109.29 | 124.45 | 88.73 | 15987.12 | 0.71 | 0.88 | 7.64 | 0.97 | 1 | 10
41 | 150 | CONCLUIDO | 2.6598 | 37.6 | 32.71 | 57.73 | 0.63 | 34 | 318.8 | 61.82 | 11.25 | 32 | 95.73 | 39553.2 | 517.93 | 3109.18 | 124.03 | 88.73 | 15785.92 | 0.72 | 0.88 | 7.63 | 0.95 | 1 | 10
42 | 150 | CONCLUIDO | 2.6604 | 37.59 | 32.7 | 57.71 | 0.64 | 34 | 319.36 | 61.82 | 11.5 | 32 | 96.04 | 39622.59 | 517.1 | 3109.18 | 123.15 | 88.73 | 15342.46 | 0.72 | 0.88 | 7.65 | 0.94 | 1 | 10
43 | 150 | CONCLUIDO | 2.666 | 37.51 | 32.68 | 59.42 | 0.65 | 33 | 319.93 | 61.82 | 11.75 | 31 | 96.36 | 39692.13 | 514.15 | 3109.27 | 122.37 | 88.73 | 14960.53 | 0.73 | 0.89 | 7.64 | 0.92 | 1 | 10
44 | 150 | CONCLUIDO | 2.6728 | 37.41 | 32.64 | 61.2 | 0.67 | 32 | 320.49 | 61.82 | 12 | 30 | 96.67 | 39761.81 | 511.26 | 3109.33 | 121.42 | 88.73 | 14488.09 | 0.73 | 0.89 | 7.64 | 0.88 | 1 | 10
45 | 150 | CONCLUIDO | 2.6769 | 37.36 | 32.64 | 63.17 | 0.68 | 31 | 321.06 | 61.82 | 12.25 | 29 | 96.99 | 39831.64 | 509.18 | 3109.27 | 120.96 | 88.73 | 14263.73 | 0.73 | 0.89 | 7.65 | 0.88 | 1 | 10
46 | 150 | CONCLUIDO | 2.6842 | 37.26 | 32.59 | 65.18 | 0.69 | 30 | 321.63 | 61.82 | 12.5 | 28 | 97.31 | 39901.61 | 505.67 | 3109.18 | 119.78 | 88.73 | 13679.38 | 0.74 | 0.89 | 7.64 | 0.83 | 1 | 10
47 | 150 | CONCLUIDO | 2.6841 | 37.26 | 32.59 | 65.19 | 0.71 | 30 | 322.2 | 61.82 | 12.75 | 28 | 97.62 | 39971.73 | 502.79 | 3109.22 | 119.76 | 88.73 | 13670.91 | 0.74 | 0.89 | 7.63 | 0.83 | 1 | 10
48 | 150 | CONCLUIDO | 2.6893 | 37.18 | 32.58 | 67.4 | 0.72 | 29 | 322.77 | 61.82 | 13 | 27 | 97.94 | 40042 | 500.99 | 3109.29 | 119.1 | 88.73 | 13346 | 0.75 | 0.89 | 7.64 | 0.81 | 1 | 10
49 | 150 | CONCLUIDO | 2.6963 | 37.09 | 32.53 | 69.72 | 0.73 | 28 | 323.34 | 61.82 | 13.25 | 26 | 98.27 | 40112.54 | 499.26 | 3109.26 | 117.79 | 88.73 | 12693.42 | 0.75 | 0.89 | 7.63 | 0.77 | 1 | 10
50 | 150 | CONCLUIDO | 2.6964 | 37.09 | 32.53 | 69.72 | 0.74 | 28 | 323.91 | 61.82 | 13.5 | 26 | 98.59 | 40183.11 | 495.57 | 3109.11 | 117.93 | 88.73 | 12764.08 | 0.75 | 0.89 | 7.63 | 0.77 | 1 | 10
51 | 150 | CONCLUIDO | 2.7028 | 37 | 32.5 | 72.23 | 0.76 | 27 | 324.48 | 61.82 | 13.75 | 25 | 98.91 | 40253.84 | 494.82 | 3109.17 | 117.07 | 88.73 | 12337.79 | 0.76 | 0.89 | 7.62 | 0.74 | 1 | 10
52 | 150 | CONCLUIDO | 2.7024 | 37 | 32.51 | 72.24 | 0.77 | 27 | 325.06 | 61.82 | 14 | 25 | 99.24 | 40324.71 | 491.15 | 3109.14 | 116.79 | 88.73 | 12201.89 | 0.76 | 0.89 | 7.63 | 0.75 | 1 | 10
53 | 150 | CONCLUIDO | 2.7085 | 36.92 | 32.48 | 74.95 | 0.78 | 26 | 325.63 | 61.82 | 14.25 | 24 | 99.56 | 40395.74 | 485.78 | 3109.2 | 116.24 | 88.73 | 11931.87 | 0.76 | 0.89 | 7.63 | 0.72 | 1 | 10
54 | 150 | CONCLUIDO | 2.7158 | 36.82 | 32.44 | 77.85 | 0.79 | 25 | 326.21 | 61.82 | 14.5 | 23 | 99.89 | 40466.92 | 486.22 | 3109.15 | 114.94 | 88.73 | 11285.41 | 0.77 | 0.89 | 7.62 | 0.68 | 1 | 10
55 | 150 | CONCLUIDO | 2.7156 | 36.82 | 32.44 | 77.85 | 0.8 | 25 | 326.79 | 61.82 | 14.75 | 22 | 100.22 | 40538.25 | 483.28 | 3109.19 | 114.95 | 88.73 | 11289.07 | 0.77 | 0.89 | 7.62 | 0.68 | 1 | 10
56 | 150 | CONCLUIDO | 2.7218 | 36.74 | 32.41 | 81.02 | 0.82 | 24 | 327.37 | 61.82 | 15 | 20 | 100.55 | 40609.74 | 480.42 | 3109.14 | 113.4 | 88.73 | 10519.85 | 0.78 | 0.89 | 7.64 | 0.65 | 1 | 10
57 | 150 | CONCLUIDO | 2.7205 | 36.76 | 32.43 | 81.07 | 0.83 | 24 | 327.95 | 61.82 | 15.25 | 18 | 100.88 | 40681.39 | 477.69 | 3109.21 | 114.17 | 88.73 | 10906.43 | 0.78 | 0.89 | 7.63 | 0.67 | 1 | 10
58 | 150 | CONCLUIDO | 2.7266 | 36.68 | 32.4 | 84.52 | 0.84 | 23 | 328.53 | 61.82 | 15.5 | 17 | 101.21 | 40753.2 | 473.51 | 3109.12 | 113.27 | 88.73 | 10459.17 | 0.78 | 0.89 | 7.63 | 0.64 | 1 | 10
59 | 150 | CONCLUIDO | 2.7271 | 36.67 | 32.39 | 84.51 | 0.85 | 23 | 329.12 | 61.82 | 15.75 | 16 | 101.54 | 40825.16 | 476.11 | 3109.11 | 113.24 | 88.73 | 10444.82 | 0.78 | 0.89 | 7.63 | 0.63 | 1 | 10
60 | 150 | CONCLUIDO | 2.7271 | 36.67 | 32.39 | 84.51 | 0.86 | 23 | 329.7 | 61.82 | 16 | 13 | 101.88 | 40897.29 | 472.32 | 3109.12 | 113.02 | 88.73 | 10333.71 | 0.79 | 0.89 | 7.64 | 0.63 | 1 | 10
61 | 150 | CONCLUIDO | 2.7253 | 36.69 | 32.42 | 84.57 | 0.88 | 23 | 330.29 | 61.82 | 16.25 | 7 | 102.21 | 40969.57 | 471.36 | 3109.18 | 113.36 | 88.73 | 10507.05 | 0.78 | 0.89 | 7.65 | 0.66 | 1 | 10
62 | 150 | CONCLUIDO | 2.7323 | 36.6 | 32.38 | 88.31 | 0.89 | 22 | 330.87 | 61.82 | 16.5 | 6 | 102.55 | 41042.02 | 470.58 | 3109.26 | 112 | 88.73 | 9829.19 | 0.79 | 0.89 | 7.65 | 0.62 | 1 | 10
63 | 150 | CONCLUIDO | 2.7319 | 36.6 | 32.38 | 88.32 | 0.9 | 22 | 331.46 | 61.82 | 16.75 | 4 | 102.89 | 41114.63 | 471.44 | 3109.27 | 112.37 | 88.73 | 10012.2 | 0.79 | 0.89 | 7.64 | 0.62 | 1 | 10
64 | 150 | CONCLUIDO | 2.7312 | 36.61 | 32.39 | 88.35 | 0.91 | 22 | 332.05 | 61.82 | 17 | 2 | 103.23 | 41187.41 | 471.79 | 3109.21 | 112.43 | 88.73 | 10043.94 | 0.79 | 0.89 | 7.65 | 0.63 | 1 | 10
65 | 150 | CONCLUIDO | 2.7306 | 36.62 | 32.4 | 88.37 | 0.92 | 22 | 332.64 | 61.82 | 17.25 | 1 | 103.57 | 41260.35 | 472.71 | 3109.37 | 112.54 | 88.73 | 10097.33 | 0.79 | 0.89 | 7.66 | 0.64 | 1 | 10
66 | 150 | CONCLUIDO | 2.7305 | 36.62 | 32.4 | 88.37 | 0.94 | 22 | 333.24 | 61.82 | 17.5 | 0 | 103.92 | 41333.46 | 473.56 | 3109.32 | 112.62 | 88.73 | 10140.11 | 0.79 | 0.89 | 7.65 | 0.64 | 1 | 10
0 | 10 | CONCLUIDO | 2.1631 | 46.23 | 41.12 | 7.91 | 0.64 | 312 | 26.11 | 12.1 | 1 | 0 | 3.01 | 3454.41 | 119.91 | 3112.09 | 383.12 | 88.73 | 143938.83 | 0.23 | 0.7 | 8.51 | 9.34 | 1 | 10
0 | 45 | CONCLUIDO | 2.1962 | 45.53 | 38.67 | 9.79 | 0.18 | 237 | 98.71 | 39.72 | 1 | 235 | 12.99 | 12407.75 | 327.79 | 3110.14 | 317.94 | 88.73 | 111725.08 | 0.28 | 0.75 | 7.97 | 6.9 | 1 | 10
1 | 45 | CONCLUIDO | 2.3511 | 42.53 | 36.91 | 12.51 | 0.22 | 177 | 99.02 | 39.72 | 1.25 | 175 | 13.05 | 12446.14 | 305.39 | 3109.7 | 260.88 | 88.73 | 83496.74 | 0.34 | 0.78 | 7.86 | 5.14 | 1 | 10
2 | 45 | CONCLUIDO | 2.4621 | 40.62 | 35.77 | 15.44 | 0.27 | 139 | 99.33 | 39.72 | 1.5 | 137 | 13.11 | 12484.55 | 288.24 | 3109.5 | 223.17 | 88.73 | 64831.44 | 0.4 | 0.81 | 7.82 | 4.01 | 1 | 10
3 | 45 | CONCLUIDO | 2.5396 | 39.38 | 35.05 | 18.45 | 0.31 | 114 | 99.64 | 39.72 | 1.75 | 112 | 13.18 | 12522.99 | 274.18 | 3109.46 | 199.36 | 88.73 | 53050.7 | 0.45 | 0.83 | 7.78 | 3.28 | 1 | 10
4 | 45 | CONCLUIDO | 2.6024 | 38.43 | 34.49 | 21.78 | 0.35 | 95 | 99.95 | 39.72 | 2 | 92 | 13.24 | 12561.45 | 261.32 | 3109.59 | 180.83 | 88.73 | 43881.99 | 0.49 | 0.84 | 7.76 | 2.72 | 1 | 10
5 | 45 | CONCLUIDO | 2.6496 | 37.74 | 34.09 | 25.25 | 0.39 | 81 | 100.27 | 39.72 | 2.25 | 74 | 13.3 | 12599.94 | 249.66 | 3109.4 | 168.14 | 88.73 | 37606.01 | 0.53 | 0.85 | 7.73 | 2.33 | 1 | 10
6 | 45 | CONCLUIDO | 2.6777 | 37.35 | 33.86 | 27.83 | 0.44 | 73 | 100.58 | 39.72 | 2.5 | 31 | 13.36 | 12638.45 | 242.37 | 3109.33 | 159.1 | 88.73 | 33125.01 | 0.56 | 0.85 | 7.76 | 2.09 | 1 | 10
7 | 45 | CONCLUIDO | 2.6806 | 37.3 | 33.86 | 28.61 | 0.48 | 71 | 100.89 | 39.72 | 2.75 | 5 | 13.42 | 12676.98 | 240.66 | 3109.66 | 158.05 | 88.73 | 32608.59 | 0.56 | 0.85 | 7.79 | 2.09 | 1 | 10
8 | 45 | CONCLUIDO | 2.68 | 37.31 | 33.87 | 28.62 | 0.52 | 71 | 101.2 | 39.72 | 3 | 0 | 13.49 | 12715.54 | 241.17 | 3109.87 | 157.99 | 88.73 | 32580.14 | 0.56 | 0.85 | 7.8 | 2.1 | 1 | 10
0 | 105 | CONCLUIDO | 1.4724 | 67.92 | 46.05 | 5.8 | 0.09 | 476 | 204 | 55.27 | 1 | 474 | 42.72 | 25393.6 | 657.41 | 3111.69 | 558.53 | 88.73 | 230823.71 | 0.16 | 0.63 | 8.39 | 14.27 | 1 | 10
1 | 105 | CONCLUIDO | 1.7116 | 58.42 | 41.91 | 7.31 | 0.11 | 344 | 204.39 | 55.27 | 1.25 | 342 | 42.87 | 25442.42 | 594.9 | 3110.48 | 423.5 | 88.73 | 163967.82 | 0.21 | 0.69 | 8.15 | 10.14 | 1 | 10
2 | 105 | CONCLUIDO | 1.8798 | 53.2 | 39.68 | 8.82 | 0.13 | 270 | 204.79 | 55.27 | 1.5 | 268 | 43.02 | 25491.3 | 560.08 | 3110.28 | 350.96 | 88.73 | 128068.35 | 0.25 | 0.73 | 8.03 | 7.91 | 1 | 10
3 | 105 | CONCLUIDO | 2.0082 | 49.8 | 38.23 | 10.33 | 0.15 | 222 | 205.18 | 55.27 | 1.75 | 220 | 43.16 | 25540.22 | 536.28 | 3109.71 | 303.5 | 88.73 | 104578.82 | 0.29 | 0.76 | 7.95 | 6.46 | 1 | 10
4 | 105 | CONCLUIDO | 2.1096 | 47.4 | 37.21 | 11.88 | 0.17 | 188 | 205.58 | 55.27 | 2 | 186 | 43.31 | 25589.2 | 518.87 | 3109.77 | 270.22 | 88.73 | 88108.62 | 0.33 | 0.78 | 7.9 | 5.45 | 1 | 10
5 | 105 | CONCLUIDO | 2.1908 | 45.65 | 36.47 | 13.42 | 0.19 | 163 | 205.98 | 55.27 | 2.25 | 161 | 43.46 | 25638.22 | 505.31 | 3109.63 | 245.97 | 88.73 | 76108.63 | 0.36 | 0.79 | 7.86 | 4.71 | 1 | 10
6 | 105 | CONCLUIDO | 2.259 | 44.27 | 35.9 | 15.06 | 0.22 | 143 | 206.38 | 55.27 | 2.5 | 141 | 43.6 | 25687.3 | 494.59 | 3109.73 | 227.51 | 88.73 | 66979.91 | 0.39 | 0.81 | 7.83 | 4.14 | 1 | 10
7 | 105 | CONCLUIDO | 2.3149 | 43.2 | 35.44 | 16.61 | 0.24 | 128 | 206.78 | 55.27 | 2.75 | 126 | 43.75 | 25736.42 | 484.92 | 3109.8 | 212.02 | 88.73 | 59310.67 | 0.42 | 0.82 | 7.81 | 3.68 | 1 | 10
8 | 105 | CONCLUIDO | 2.3643 | 42.3 | 35.07 | 18.3 | 0.26 | 115 | 207.17 | 55.27 | 3 | 113 | 43.9 | 25785.6 | 476.3 | 3109.74 | 200.02 | 88.73 | 53373.74 | 0.44 | 0.83 | 7.78 | 3.3 | 1 | 10
9 | 105 | CONCLUIDO | 2.4024 | 41.62 | 34.8 | 19.89 | 0.28 | 105 | 207.57 | 55.27 | 3.25 | 103 | 44.05 | 25834.83 | 469.99 | 3109.65 | 190.97 | 88.73 | 48897.36 | 0.46 | 0.83 | 7.78 | 3.04 | 1 | 10
10 | 105 | CONCLUIDO | 2.442 | 40.95 | 34.49 | 21.56 | 0.3 | 96 | 207.97 | 55.27 | 3.5 | 94 | 44.2 | 25884.1 | 462.42 | 3109.36 | 181.6 | 88.73 | 44257.86 | 0.49 | 0.84 | 7.74 | 2.73 | 1 | 10
11 | 105 | CONCLUIDO | 2.471 | 40.47 | 34.3 | 23.12 | 0.32 | 89 | 208.37 | 55.27 | 3.75 | 87 | 44.35 | 25933.43 | 456.56 | 3109.49 | 175.28 | 88.73 | 41136.35 | 0.51 | 0.84 | 7.73 | 2.53 | 1 | 10
12 | 105 | CONCLUIDO | 2.5002 | 40 | 34.11 | 24.96 | 0.34 | 82 | 208.77 | 55.27 | 4 | 80 | 44.5 | 25982.82 | 450.7 | 3109.51 | 168.85 | 88.73 | 37952.77 | 0.53 | 0.85 | 7.72 | 2.34 | 1 | 10
13 | 105 | CONCLUIDO | 2.5221 | 39.65 | 33.96 | 26.46 | 0.36 | 77 | 209.17 | 55.27 | 4.25 | 75 | 44.65 | 26032.25 | 445.48 | 3109.37 | 164.65 | 88.73 | 35879.7 | 0.54 | 0.85 | 7.71 | 2.2 | 1 | 10
14 | 105 | CONCLUIDO | 2.5485 | 39.24 | 33.8 | 28.56 | 0.38 | 71 | 209.58 | 55.27 | 4.5 | 69 | 44.8 | 26081.73 | 439.28 | 3109.37 | 158.94 | 88.73 | 33055.17 | 0.56 | 0.86 | 7.7 | 2.03 | 1 | 10
15 | 105 | CONCLUIDO | 2.5663 | 38.97 | 33.68 | 30.16 | 0.4 | 67 | 209.98 | 55.27 | 4.75 | 65 | 44.95 | 26131.27 | 435.4 | 3109.6 | 154.95 | 88.73 | 31080.9 | 0.57 | 0.86 | 7.71 | 1.92 | 1 | 10
16 | 105 | CONCLUIDO | 2.5868 | 38.66 | 33.54 | 31.94 | 0.42 | 63 | 210.38 | 55.27 | 5 | 61 | 45.11 | 26180.86 | 429.13 | 3109.41 | 150.17 | 88.73 | 28707.32 | 0.59 | 0.86 | 7.7 | 1.78 | 1 | 10
17 | 105 | CONCLUIDO | 2.6041 | 38.4 | 33.44 | 34.01 | 0.44 | 59 | 210.78 | 55.27 | 5.25 | 57 | 45.26 | 26230.5 | 425.24 | 3109.56 | 147.04 | 88.73 | 27162.72 | 0.6 | 0.86 | 7.7 | 1.68 | 1 | 10
18 | 105 | CONCLUIDO | 2.6181 | 38.2 | 33.36 | 35.74 | 0.46 | 56 | 211.18 | 55.27 | 5.5 | 54 | 45.41 | 26280.2 | 420.53 | 3109.27 | 144.64 | 88.73 | 25977.49 | 0.61 | 0.87 | 7.68 | 1.6 | 1 | 10
19 | 105 | CONCLUIDO | 2.6347 | 37.95 | 33.24 | 37.63 | 0.48 | 53 | 211.59 | 55.27 | 5.75 | 51 | 45.57 | 26329.94 | 415.21 | 3109.29 | 141.13 | 88.73 | 24239.95 | 0.63 | 0.87 | 7.66 | 1.48 | 1 | 10
20 | 105 | CONCLUIDO | 2.6484 | 37.76 | 33.17 | 39.8 | 0.5 | 50 | 211.99 | 55.27 | 6 | 48 | 45.72 | 26379.74 | 410.07 | 3109.29 | 138.23 | 88.73 | 22805.24 | 0.64 | 0.87 | 7.67 | 1.4 | 1 | 10
21 | 105 | CONCLUIDO | 2.6587 | 37.61 | 33.1 | 41.38 | 0.52 | 48 | 212.4 | 55.27 | 6.25 | 46 | 45.87 | 26429.59 | 406.21 | 3109.18 | 136.28 | 88.73 | 21839.3 | 0.65 | 0.87 | 7.67 | 1.34 | 1 | 10
22 | 105 | CONCLUIDO | 2.674 | 37.4 | 33.01 | 44.01 | 0.54 | 45 | 212.8 | 55.27 | 6.5 | 43 | 46.03 | 26479.5 | 399.3 | 3109.21 | 133.6 | 88.73 | 20512.31 | 0.66 | 0.88 | 7.65 | 1.25 | 1 | 10
23 | 105 | CONCLUIDO | 2.6775 | 37.35 | 33 | 45 | 0.56 | 44 | 213.21 | 55.27 | 6.75 | 42 | 46.18 | 26529.46 | 398.24 | 3109.3 | 133 | 88.73 | 20217.15 | 0.67 | 0.88 | 7.66 | 1.24 | 1 | 10
24 | 105 | CONCLUIDO | 2.6949 | 37.11 | 32.88 | 48.12 | 0.58 | 41 | 213.61 | 55.27 | 7 | 39 | 46.34 | 26579.47 | 390.88 | 3109.4 | 129.18 | 88.73 | 18323.63 | 0.69 | 0.88 | 7.64 | 1.12 | 1 | 10
25 | 105 | CONCLUIDO | 2.6986 | 37.06 | 32.87 | 49.3 | 0.6 | 40 | 214.02 | 55.27 | 7.25 | 38 | 46.49 | 26629.54 | 386.42 | 3109.13 | 128.72 | 88.73 | 18099.06 | 0.69 | 0.88 | 7.65 | 1.11 | 1 | 10
26 | 105 | CONCLUIDO | 2.7075 | 36.94 | 32.83 | 51.84 | 0.62 | 38 | 214.42 | 55.27 | 7.5 | 36 | 46.65 | 26679.66 | 381.2 | 3109.24 | 127.29 | 88.73 | 17395.28 | 0.7 | 0.88 | 7.65 | 1.07 | 1 | 10
27 | 105 | CONCLUIDO | 2.7183 | 36.79 | 32.76 | 54.61 | 0.64 | 36 | 214.83 | 55.27 | 7.75 | 32 | 46.81 | 26729.83 | 377.46 | 3109.23 | 125.2 | 88.73 | 16357.13 | 0.71 | 0.88 | 7.65 | 1 | 1 | 10
28 | 105 | CONCLUIDO | 2.7217 | 36.74 | 32.76 | 56.16 | 0.66 | 35 | 215.24 | 55.27 | 8 | 31 | 46.97 | 26780.06 | 373.87 | 3109.33 | 125.01 | 88.73 | 16271.63 | 0.71 | 0.88 | 7.65 | 1 | 1 | 10
29 | 105 | CONCLUIDO | 2.7288 | 36.65 | 32.7 | 57.71 | 0.68 | 34 | 215.65 | 55.27 | 8.25 | 30 | 47.12 | 26830.34 | 370.79 | 3109.26 | 123.2 | 88.73 | 15369.18 | 0.72 | 0.88 | 7.65 | 0.94 | 1 | 10
30 | 105 | CONCLUIDO | 2.7322 | 36.6 | 32.7 | 59.45 | 0.7 | 33 | 216.05 | 55.27 | 8.5 | 24 | 47.28 | 26880.68 | 365.59 | 3109.17 | 122.7 | 88.73 | 15124.43 | 0.72 | 0.88 | 7.66 | 0.94 | 1 | 10
31 | 105 | CONCLUIDO | 2.7382 | 36.52 | 32.66 | 61.23 | 0.72 | 32 | 216.46 | 55.27 | 8.75 | 11 | 47.44 | 26931.07 | 362.45 | 3109.42 | 120.98 | 88.73 | 14268.5 | 0.73 | 0.89 | 7.66 | 0.9 | 1 | 10
32 | 105 | CONCLUIDO | 2.7418 | 36.47 | 32.65 | 63.19 | 0.74 | 31 | 216.87 | 55.27 | 9 | 6 | 47.6 | 26981.51 | 361.64 | 3109.26 | 120.7 | 88.73 | 14135.76 | 0.74 | 0.89 | 7.67 | 0.89 | 1 | 10
33 | 105 | CONCLUIDO | 2.7409 | 36.48 | 32.66 | 63.22 | 0.76 | 31 | 217.28 | 55.27 | 9.25 | 1 | 47.76 | 27032.02 | 361.92 | 3109.47 | 120.91 | 88.73 | 14238.77 | 0.73 | 0.89 | 7.67 | 0.9 | 1 | 10
34 | 105 | CONCLUIDO | 2.7404 | 36.49 | 32.67 | 63.23 | 0.78 | 31 | 217.69 | 55.27 | 9.5 | 0 | 47.92 | 27082.57 | 362.74 | 3109.37 | 120.89 | 88.73 | 14231.16 | 0.73 | 0.89 | 7.68 | 0.91 | 1 | 10
0 | 60 | CONCLUIDO | 1.99 | 50.25 | 40.53 | 8.19 | 0.14 | 297 | 124.63 | 45 | 1 | 295 | 18.64 | 15605.44 | 411.2 | 3110.23 | 377.95 | 88.73 | 141427.27 | 0.23 | 0.71 | 8.09 | 8.76 | 1 | 10
1 | 60 | CONCLUIDO | 2.1737 | 46 | 38.22 | 10.38 | 0.18 | 221 | 124.96 | 45 | 1.25 | 219 | 18.71 | 15645.96 | 382.06 | 3109.7 | 303.3 | 88.73 | 104482.4 | 0.29 | 0.76 | 7.96 | 6.46 | 1 | 10
2 | 60 | CONCLUIDO | 2.3012 | 43.46 | 36.85 | 12.63 | 0.21 | 175 | 125.29 | 45 | 1.5 | 173 | 18.79 | 15686.51 | 362.62 | 3109.89 | 258.21 | 88.73 | 82170.03 | 0.34 | 0.79 | 7.88 | 5.08 | 1 | 10
3 | 60 | CONCLUIDO | 2.396 | 41.74 | 35.92 | 14.97 | 0.25 | 144 | 125.62 | 45 | 1.75 | 142 | 18.87 | 15727.09 | 347.73 | 3109.67 | 227.83 | 88.73 | 67136.11 | 0.39 | 0.81 | 7.83 | 4.16 | 1 | 10
4 | 60 | CONCLUIDO | 2.4676 | 40.52 | 35.27 | 17.35 | 0.28 | 122 | 125.95 | 45 | 2 | 120 | 18.95 | 15767.7 | 335.5 | 3109.4 | 206.76 | 88.73 | 56707.44 | 0.43 | 0.82 | 7.8 | 3.51 | 1 | 10
5 | 60 | CONCLUIDO | 2.526 | 39.59 | 34.77 | 19.87 | 0.31 | 105 | 126.28 | 45 | 2.25 | 103 | 19.03 | 15808.34 | 325.1 | 3109.4 | 190.66 | 88.73 | 48744.16 | 0.47 | 0.83 | 7.76 | 3.01 | 1 | 10
6 | 60 | CONCLUIDO | 2.5719 | 38.88 | 34.4 | 22.43 | 0.35 | 92 | 126.61 | 45 | 2.5 | 90 | 19.11 | 15849 | 315.19 | 3109.61 | 178.55 | 88.73 | 42752.8 | 0.5 | 0.84 | 7.74 | 2.64 | 1 | 10
7 | 60 | CONCLUIDO | 2.6131 | 38.27 | 34.07 | 25.23 | 0.38 | 81 | 126.94 | 45 | 2.75 | 79 | 19.19 | 15889.69 | 305.02 | 3109.35 | 167.7 | 88.73 | 37384.28 | 0.53 | 0.85 | 7.72 | 2.3 | 1 | 10
8 | 60 | CONCLUIDO | 2.647 | 37.78 | 33.81 | 28.17 | 0.42 | 72 | 127.27 | 45 | 3 | 70 | 19.27 | 15930.42 | 296.29 | 3109.57 | 159.33 | 88.73 | 33243.42 | 0.56 | 0.86 | 7.7 | 2.04 | 1 | 10
9 | 60 | CONCLUIDO | 2.6727 | 37.42 | 33.62 | 31.04 | 0.45 | 65 | 127.6 | 45 | 3.25 | 61 | 19.35 | 15971.17 | 288.17 | 3109.4 | 152.68 | 88.73 | 29954.77 | 0.58 | 0.86 | 7.71 | 1.86 | 1 | 10
10 | 60 | CONCLUIDO | 2.6958 | 37.1 | 33.46 | 34.02 | 0.48 | 59 | 127.93 | 45 | 3.5 | 46 | 19.43 | 16011.95 | 279.86 | 3109.43 | 147.55 | 88.73 | 27421.79 | 0.6 | 0.86 | 7.69 | 1.69 | 1 | 10
11 | 60 | CONCLUIDO | 2.7114 | 36.88 | 33.34 | 36.38 | 0.52 | 55 | 128.26 | 45 | 3.75 | 27 | 19.51 | 16052.76 | 272.82 | 3109.4 | 143.32 | 88.73 | 25324.12 | 0.62 | 0.87 | 7.71 | 1.58 | 1 | 10
12 | 60 | CONCLUIDO | 2.7171 | 36.8 | 33.32 | 37.72 | 0.55 | 53 | 128.59 | 45 | 4 | 5 | 19.59 | 16093.6 | 271.56 | 3109.5 | 141.14 | 88.73 | 24244.92 | 0.63 | 0.87 | 7.74 | 1.55 | 1 | 10
13 | 60 | CONCLUIDO | 2.7166 | 36.81 | 33.32 | 37.73 | 0.58 | 53 | 128.92 | 45 | 4.25 | 0 | 19.68 | 16134.46 | 272.21 | 3109.59 | 141.14 | 88.73 | 24244.64 | 0.63 | 0.87 | 7.75 | 1.56 | 1 | 10
0 | 135 | CONCLUIDO | 1.1818 | 84.62 | 50.52 | 4.91 | 0.07 | 618 | 263.32 | 59.89 | 1 | 616 | 67.43 | 32710.1 | 851.44 | 3112.12 | 706.01 | 88.73 | 303852.64 | 0.13 | 0.57 | 8.61 | 18.74 | 1 | 10
1 | 135 | CONCLUIDO | 1.4351 | 69.68 | 44.79 | 6.16 | 0.08 | 436 | 263.79 | 59.89 | 1.25 | 434 | 67.65 | 32767.75 | 752.21 | 3111.31 | 517.48 | 88.73 | 210497.84 | 0.17 | 0.65 | 8.31 | 13.01 | 1 | 10
2 | 135 | CONCLUIDO | 1.6233 | 61.6 | 41.71 | 7.43 | 0.1 | 337 | 264.25 | 59.89 | 1.5 | 335 | 67.87 | 32825.49 | 698.32 | 3110.95 | 417.26 | 88.73 | 160883.36 | 0.21 | 0.69 | 8.14 | 9.94 | 1 | 10
3 | 135 | CONCLUIDO | 1.7665 | 56.61 | 39.85 | 8.7 | 0.12 | 275 | 264.72 | 59.89 | 1.75 | 273 | 68.09 | 32883.31 | 664.94 | 3110.43 | 355.64 | 88.73 | 130385.15 | 0.25 | 0.73 | 8.07 | 8.08 | 1 | 10
4 | 135 | CONCLUIDO | 1.886 | 53.02 | 38.49 | 10 | 0.13 | 231 | 265.19 | 59.89 | 2 | 229 | 68.31 | 32941.21 | 639.73 | 3110.01 | 311.78 | 88.73 | 108676.82 | 0.28 | 0.75 | 7.97 | 6.72 | 1 | 10
5 | 135 | CONCLUIDO | 1.9781 | 50.55 | 37.59 | 11.28 | 0.15 | 200 | 265.66 | 59.89 | 2.25 | 198 | 68.53 | 32999.19 | 622.54 | 3110.13 | 282.41 | 88.73 | 94145.96 | 0.31 | 0.77 | 7.92 | 5.82 | 1 | 10
6 | 135 | CONCLUIDO | 2.0566 | 48.62 | 36.87 | 12.57 | 0.17 | 176 | 266.13 | 59.89 | 2.5 | 174 | 68.75 | 33057.26 | 608.26 | 3109.84 | 258.41 | 88.73 | 82265.84 | 0.34 | 0.78 | 7.9 | 5.11 | 1 | 10
7 | 135 | CONCLUIDO | 2.1241 | 47.08 | 36.29 | 13.87 | 0.18 | 157 | 266.6 | 59.89 | 2.75 | 155 | 68.97 | 33115.41 | 596.48 | 3109.51 | 239.97 | 88.73 | 73141.73 | 0.37 | 0.8 | 7.85 | 4.52 | 1 | 10
8 | 135 | CONCLUIDO | 2.1854 | 45.76 | 35.78 | 15.22 | 0.2 | 141 | 267.08 | 59.89 | 3 | 139 | 69.19 | 33173.65 | 585.32 | 3109.83 | 223.63 | 88.73 | 65051.2 | 0.4 | 0.81 | 7.8 | 4.01 | 1 | 10
9 | 135 | CONCLUIDO | 2.2302 | 44.84 | 35.46 | 16.49 | 0.22 | 129 | 267.55 | 59.89 | 3.25 | 127 | 69.41 | 33231.97 | 578.18 | 3109.38 | 212.98 | 88.73 | 59785.42 | 0.42 | 0.82 | 7.81 | 3.7 | 1 | 10
10 | 135 | CONCLUIDO | 2.274 | 43.97 | 35.16 | 17.88 | 0.23 | 118 | 268.02 | 59.89 | 3.5 | 116 | 69.64 | 33290.38 | 571.27 | 3109.42 | 202.77 | 88.73 | 54732.83 | 0.44 | 0.82 | 7.79 | 3.39 | 1 | 10
11 | 135 | CONCLUIDO | 2.3115 | 43.26 | 34.9 | 19.21 | 0.25 | 109 | 268.5 | 59.89 | 3.75 | 107 | 69.86 | 33348.87 | 564.67 | 3109.48 | 194.68 | 88.73 | 50733.31 | 0.46 | 0.83 | 7.77 | 3.13 | 1 | 10
12 | 135 | CONCLUIDO | 2.3422 | 42.69 | 34.68 | 20.4 | 0.26 | 102 | 268.97 | 59.89 | 4 | 100 | 70.09 | 33407.45 | 559.09 | 3109.59 | 187.84 | 88.73 | 47349.6 | 0.47 | 0.83 | 7.75 | 2.92 | 1 | 10
13 | 135 | CONCLUIDO | 2.374 | 42.12 | 34.47 | 21.77 | 0.28 | 95 | 269.45 | 59.89 | 4.25 | 93 | 70.31 | 33466.11 | 553.12 | 3109.53 | 180.87 | 88.73 | 43897.69 | 0.49 | 0.84 | 7.74 | 2.7 | 1 | 10
14 | 135 | CONCLUIDO | 2.4017 | 41.64 | 34.29 | 23.11 | 0.3 | 89 | 269.92 | 59.89 | 4.5 | 87 | 70.54 | 33524.86 | 548.15 | 3109.44 | 174.99 | 88.73 | 40988.11 | 0.51 | 0.84 | 7.73 | 2.52 | 1 | 10
15 | 135 | CONCLUIDO | 2.4291 | 41.17 | 34.12 | 24.66 | 0.31 | 83 | 270.4 | 59.89 | 4.75 | 81 | 70.76 | 33583.7 | 543.28 | 3109.28 | 169.32 | 88.73 | 38186.11 | 0.52 | 0.85 | 7.73 | 2.35 | 1 | 10
16 | 135 | CONCLUIDO | 2.449 | 40.83 | 33.99 | 25.81 | 0.33 | 79 | 270.88 | 59.89 | 5 | 77 | 70.99 | 33642.62 | 538.99 | 3109.4 | 165.49 | 88.73 | 36290.31 | 0.54 | 0.85 | 7.7 | 2.22 | 1 | 10
17 | 135 | CONCLUIDO | 2.4718 | 40.46 | 33.86 | 27.46 | 0.34 | 74 | 271.36 | 59.89 | 5.25 | 72 | 71.22 | 33701.64 | 534.22 | 3109.39 | 160.67 | 88.73 | 33904.96 | 0.55 | 0.85 | 7.72 | 2.1 | 1 | 10
18 | 135 | CONCLUIDO | 2.4927 | 40.12 | 33.73 | 28.91 | 0.36 | 70 | 271.84 | 59.89 | 5.5 | 68 | 71.45 | 33760.74 | 529.95 | 3109.27 | 156.67 | 88.73 | 31926.42 | 0.57 | 0.86 | 7.7 | 1.96 | 1 | 10
19 | 135 | CONCLUIDO | 2.5062 | 39.9 | 33.66 | 30.14 | 0.38 | 67 | 272.32 | 59.89 | 5.75 | 65 | 71.68 | 33820.05 | 526.94 | 3109.35 | 154.9 | 88.73 | 31056.52 | 0.57 | 0.86 | 7.69 | 1.9 | 1 | 10
20 | 135 | CONCLUIDO | 2.5225 | 39.64 | 33.55 | 31.46 | 0.39 | 64 | 272.8 | 59.89 | 6 | 62 | 71.91 | 33879.33 | 522.52 | 3109.51 | 150.81 | 88.73 | 29027.06 | 0.59 | 0.86 | 7.7 | 1.79 | 1 | 10
21 | 135 | CONCLUIDO | 2.5379 | 39.4 | 33.47 | 32.92 | 0.41 | 61 | 273.28 | 59.89 | 6.25 | 59 | 72.14 | 33938.7 | 518.95 | 3109.33 | 148.2 | 88.73 | 27733.75 | 0.6 | 0.86 | 7.68 | 1.7 | 1 | 10
22 | 135 | CONCLUIDO | 2.552 | 39.19 | 33.4 | 34.55 | 0.42 | 58 | 273.76 | 59.89 | 6.5 | 56 | 72.37 | 33998.16 | 515.45 | 3109.28 | 145.86 | 88.73 | 26580.01 | 0.61 | 0.87 | 7.69 | 1.64 | 1 | 10
23 | 135 | CONCLUIDO | 2.5616 | 39.04 | 33.35 | 35.74 | 0.44 | 56 | 274.24 | 59.89 | 6.75 | 54 | 72.61 | 34057.71 | 512.69 | 3109.25 | 144.26 | 88.73 | 25788.79 | 0.62 | 0.87 | 7.69 | 1.59 | 1 | 10
24 | 135 | CONCLUIDO | 2.5784 | 38.78 | 33.25 | 37.64 | 0.45 | 53 | 274.73 | 59.89 | 7 | 51 | 72.84 | 34117.35 | 507.49 | 3109.23 | 141.35 | 88.73 | 24350.73 | 0.63 | 0.87 | 7.67 | 1.49 | 1 | 10
25 | 135 | CONCLUIDO | 2.5878 | 38.64 | 33.21 | 39.07 | 0.47 | 51 | 275.21 | 59.89 | 7.25 | 49 | 73.08 | 34177.09 | 505.25 | 3109.29 | 139.71 | 88.73 | 23541.35 | 0.64 | 0.87 | 7.68 | 1.45 | 1 | 10
26 | 135 | CONCLUIDO | 2.6011 | 38.44 | 33.11 | 40.55 | 0.48 | 49 | 275.7 | 59.89 | 7.5 | 47 | 73.31 | 34236.91 | 501.19 | 3109.43 | 137.05 | 88.73 | 22217.89 | 0.65 | 0.87 | 7.66 | 1.35 | 1 | 10
27 | 135 | CONCLUIDO | 2.6052 | 38.38 | 33.1 | 41.38 | 0.5 | 48 | 276.18 | 59.89 | 7.75 | 46 | 73.55 | 34296.82 | 498.79 | 3109.49 | 136.37 | 88.73 | 21883.38 | 0.65 | 0.87 | 7.67 | 1.34 | 1 | 10
28 | 135 | CONCLUIDO | 2.6161 | 38.23 | 33.05 | 43.1 | 0.51 | 46 | 276.67 | 59.89 | 8 | 44 | 73.78 | 34356.83 | 493.93 | 3109.37 | 134.31 | 88.73 | 20863.12 | 0.66 | 0.88 | 7.67 | 1.29 | 1 | 10
29 | 135 | CONCLUIDO | 2.6263 | 38.08 | 33 | 45 | 0.53 | 44 | 277.16 | 59.89 | 8.25 | 42 | 74.02 | 34416.93 | 493 | 3109.34 | 133.17 | 88.73 | 20306.43 | 0.67 | 0.88 | 7.65 | 1.24 | 1 | 10
30 | 135 | CONCLUIDO | 2.6325 | 37.99 | 32.96 | 45.99 | 0.55 | 43 | 277.65 | 59.89 | 8.5 | 41 | 74.26 | 34477.13 | 489.4 | 3109.13 | 131.91 | 88.73 | 19679.81 | 0.67 | 0.88 | 7.65 | 1.2 | 1 | 10
31 | 135 | CONCLUIDO | 2.6452 | 37.8 | 32.88 | 48.11 | 0.56 | 41 | 278.13 | 59.89 | 8.75 | 39 | 74.5 | 34537.41 | 485.93 | 3109.47 | 129.13 | 88.73 | 18299.42 | 0.69 | 0.88 | 7.65 | 1.12 | 1 | 10
32 | 135 | CONCLUIDO | 2.6495 | 37.74 | 32.87 | 49.3 | 0.58 | 40 | 278.62 | 59.89 | 9 | 38 | 74.74 | 34597.8 | 483.46 | 3109.33 | 128.9 | 88.73 | 18189.39 | 0.69 | 0.88 | 7.65 | 1.11 | 1 | 10
33 | 135 | CONCLUIDO | 2.6601 | 37.59 | 32.82 | 51.82 | 0.59 | 38 | 279.11 | 59.89 | 9.25 | 36 | 74.98 | 34658.27 | 477.77 | 3109.25 | 127.31 | 88.73 | 17405.77 | 0.7 | 0.88 | 7.64 | 1.06 | 1 | 10
34 | 135 | CONCLUIDO | 2.6657 | 37.51 | 32.79 | 53.17 | 0.6 | 37 | 279.61 | 59.89 | 9.5 | 35 | 75.22 | 34718.84 | 475.99 | 3109.18 | 126.2 | 88.73 | 16855.93 | 0.7 | 0.88 | 7.65 | 1.03 | 1 | 10
35 | 135 | CONCLUIDO | 2.672 | 37.43 | 32.75 | 54.59 | 0.62 | 36 | 280.1 | 59.89 | 9.75 | 34 | 75.46 | 34779.51 | 472.69 | 3109.28 | 125 | 88.73 | 16258.17 | 0.71 | 0.88 | 7.64 | 0.99 | 1 | 10
36 | 135 | CONCLUIDO | 2.6755 | 37.38 | 32.75 | 56.15 | 0.63 | 35 | 280.59 | 59.89 | 10 | 33 | 75.7 | 34840.27 | 471.12 | 3109.21 | 124.94 | 88.73 | 16232.83 | 0.71 | 0.88 | 7.65 | 0.99 | 1 | 10
37 | 135 | CONCLUIDO | 2.6843 | 37.25 | 32.68 | 57.67 | 0.65 | 34 | 281.08 | 59.89 | 10.25 | 32 | 75.95 | 34901.13 | 468.07 | 3109.13 | 122.79 | 88.73 | 15165.25 | 0.72 | 0.89 | 7.64 | 0.92 | 1 | 10
38 | 135 | CONCLUIDO | 2.687 | 37.22 | 32.7 | 59.45 | 0.66 | 33 | 281.58 | 59.89 | 10.5 | 31 | 76.19 | 34962.08 | 464.39 | 3109.22 | 123.25 | 88.73 | 15401.84 | 0.72 | 0.88 | 7.64 | 0.93 | 1 | 10
39 | 135 | CONCLUIDO | 2.6942 | 37.12 | 32.65 | 61.21 | 0.68 | 32 | 282.07 | 59.89 | 10.75 | 30 | 76.44 | 35023.13 | 460.14 | 3109.16 | 121.56 | 88.73 | 14560.96 | 0.73 | 0.89 | 7.64 | 0.89 | 1 | 10
40 | 135 | CONCLUIDO | 2.6984 | 37.06 | 32.64 | 63.17 | 0.69 | 31 | 282.57 | 59.89 | 11 | 29 | 76.68 | 35084.28 | 457.48 | 3109.23 | 121.09 | 88.73 | 14327.61 | 0.73 | 0.89 | 7.65 | 0.88 | 1 | 10
41 | 135 | CONCLUIDO | 2.7046 | 36.97 | 32.6 | 65.21 | 0.71 | 30 | 283.06 | 59.89 | 11.25 | 28 | 76.93 | 35145.53 | 454.74 | 3109.18 | 120.12 | 88.73 | 13852 | 0.74 | 0.89 | 7.64 | 0.84 | 1 | 10
42 | 135 | CONCLUIDO | 2.7125 | 36.87 | 32.55 | 67.34 | 0.72 | 29 | 283.56 | 59.89 | 11.5 | 27 | 77.18 | 35206.88 | 449.79 | 3109.21 | 118.43 | 88.73 | 13011.46 | 0.75 | 0.89 | 7.63 | 0.79 | 1 | 10
43 | 135 | CONCLUIDO | 2.709 | 36.91 | 32.6 | 67.44 | 0.74 | 29 | 284.06 | 59.89 | 11.75 | 27 | 77.42 | 35268.32 | 448.39 | 3109.31 | 119.83 | 88.73 | 13711.93 | 0.74 | 0.89 | 7.64 | 0.83 | 1 | 10
44 | 135 | CONCLUIDO | 2.717 | 36.81 | 32.54 | 69.72 | 0.75 | 28 | 284.56 | 59.89 | 12 | 26 | 77.67 | 35329.87 | 444.65 | 3109.21 | 117.77 | 88.73 | 12684.17 | 0.75 | 0.89 | 7.64 | 0.78 | 1 | 10
45 | 135 | CONCLUIDO | 2.7227 | 36.73 | 32.51 | 72.24 | 0.77 | 27 | 285.06 | 59.89 | 12.25 | 24 | 77.92 | 35391.51 | 441.25 | 3109.11 | 117.1 | 88.73 | 12352.5 | 0.76 | 0.89 | 7.63 | 0.75 | 1 | 10
46 | 135 | CONCLUIDO | 2.7225 | 36.73 | 32.51 | 72.25 | 0.78 | 27 | 285.56 | 59.89 | 12.5 | 23 | 78.17 | 35453.26 | 439.78 | 3109.31 | 116.86 | 88.73 | 12232.96 | 0.76 | 0.89 | 7.64 | 0.75 | 1 | 10
47 | 135 | CONCLUIDO | 2.7283 | 36.65 | 32.49 | 74.97 | 0.79 | 26 | 286.06 | 59.89 | 12.75 | 20 | 78.42 | 35515.1 | 433.31 | 3109.2 | 115.99 | 88.73 | 11803.49 | 0.77 | 0.89 | 7.64 | 0.72 | 1 | 10
48 | 135 | CONCLUIDO | 2.734 | 36.58 | 32.46 | 77.9 | 0.81 | 25 | 286.56 | 59.89 | 13 | 16 | 78.68 | 35577.18 | 433.08 | 3109.15 | 115.19 | 88.73 | 11409.62 | 0.77 | 0.89 | 7.64 | 0.7 | 1 | 10
49 | 135 | CONCLUIDO | 2.7339 | 36.58 | 32.46 | 77.91 | 0.82 | 25 | 287.07 | 59.89 | 13.25 | 13 | 78.93 | 35639.23 | 431.95 | 3109.25 | 115.15 | 88.73 | 11391.47 | 0.77 | 0.89 | 7.64 | 0.7 | 1 | 10
50 | 135 | CONCLUIDO | 2.7333 | 36.59 | 32.47 | 77.93 | 0.84 | 25 | 287.57 | 59.89 | 13.5 | 8 | 79.18 | 35701.38 | 429.77 | 3109.47 | 115.03 | 88.73 | 11331.58 | 0.77 | 0.89 | 7.65 | 0.71 | 1 | 10
51 | 135 | CONCLUIDO | 2.7337 | 36.58 | 32.46 | 77.91 | 0.85 | 25 | 288.08 | 59.89 | 13.75 | 4 | 79.44 | 35763.64 | 430.05 | 3109.25 | 114.86 | 88.73 | 11246.88 | 0.77 | 0.89 | 7.65 | 0.7 | 1 | 10
52 | 135 | CONCLUIDO | 2.7337 | 36.58 | 32.46 | 77.91 | 0.86 | 25 | 288.58 | 59.89 | 14 | 0 | 79.69 | 35826 | 429.77 | 3109.32 | 114.7 | 88.73 | 11163.73 | 0.77 | 0.89 | 7.65 | 0.7 | 1 | 10
0 | 80 | CONCLUIDO | 1.7478 | 57.21 | 42.84 | 6.87 | 0.11 | 374 | 159.12 | 50.28 | 1 | 372 | 27.84 | 19859.16 | 517.25 | 3110.59 | 454.21 | 88.73 | 179172.26 | 0.2 | 0.68 | 8.2 | 11.07 | 1 | 10
1 | 80 | CONCLUIDO | 1.959 | 51.05 | 39.83 | 8.66 | 0.14 | 276 | 159.48 | 50.28 | 1.25 | 274 | 27.95 | 19902.91 | 476.61 | 3110.26 | 356.18 | 88.73 | 130649.82 | 0.25 | 0.73 | 8.03 | 8.06 | 1 | 10
2 | 80 | CONCLUIDO | 2.1077 | 47.45 | 38.1 | 10.49 | 0.17 | 218 | 159.83 | 50.28 | 1.5 | 216 | 28.05 | 19946.71 | 451.5 | 3110.26 | 299.02 | 88.73 | 102360.94 | 0.3 | 0.76 | 7.94 | 6.33 | 1 | 10
3 | 80 | CONCLUIDO | 2.2203 | 45.04 | 36.95 | 12.38 | 0.19 | 179 | 160.19 | 50.28 | 1.75 | 177 | 28.16 | 19990.53 | 433.53 | 3110.19 | 260.87 | 88.73 | 83481.1 | 0.34 | 0.78 | 7.9 | 5.18 | 1 | 10
4 | 80 | CONCLUIDO | 2.3066 | 43.35 | 36.13 | 14.26 | 0.22 | 152 | 160.54 | 50.28 | 2 | 150 | 28.26 | 20034.4 | 419.42 | 3109.93 | 234.91 | 88.73 | 70633.35 | 0.38 | 0.8 | 7.84 | 4.36 | 1 | 10
5 | 80 | CONCLUIDO | 2.3719 | 42.16 | 35.58 | 16.17 | 0.25 | 132 | 160.9 | 50.28 | 2.25 | 130 | 28.37 | 20078.3 | 408.95 | 3109.71 | 216.61 | 88.73 | 61586.76 | 0.41 | 0.81 | 7.82 | 3.82 | 1 | 10
6 | 80 | CONCLUIDO | 2.4302 | 41.15 | 35.09 | 18.15 | 0.27 | 116 | 161.26 | 50.28 | 2.5 | 114 | 28.48 | 20122.23 | 398.52 | 3109.8 | 201.18 | 88.73 | 53948.37 | 0.44 | 0.82 | 7.77 | 3.32 | 1 | 10
7 | 80 | CONCLUIDO | 2.4793 | 40.33 | 34.69 | 20.21 | 0.3 | 103 | 161.61 | 50.28 | 2.75 | 101 | 28.58 | 20166.2 | 390.01 | 3109.78 | 188.1 | 88.73 | 47476.05 | 0.47 | 0.83 | 7.75 | 2.93 | 1 | 10
8 | 80 | CONCLUIDO | 2.5152 | 39.76 | 34.44 | 22.22 | 0.33 | 93 | 161.97 | 50.28 | 3 | 91 | 28.69 | 20210.21 | 382.67 | 3109.7 | 179.26 | 88.73 | 43103.35 | 0.5 | 0.84 | 7.75 | 2.67 | 1 | 10
9 | 80 | CONCLUIDO | 2.5518 | 39.19 | 34.16 | 24.4 | 0.35 | 84 | 162.33 | 50.28 | 3.25 | 82 | 28.8 | 20254.26 | 374.77 | 3109.33 | 170.72 | 88.73 | 38881.8 | 0.52 | 0.85 | 7.72 | 2.39 | 1 | 10
10 | 80 | CONCLUIDO | 2.58 | 38.76 | 33.95 | 26.46 | 0.38 | 77 | 162.68 | 50.28 | 3.5 | 75 | 28.9 | 20298.34 | 367.53 | 3109.5 | 163.99 | 88.73 | 35551.27 | 0.54 | 0.85 | 7.71 | 2.19 | 1 | 10
11 | 80 | CONCLUIDO | 2.6111 | 38.3 | 33.72 | 28.9 | 0.41 | 70 | 163.04 | 50.28 | 3.75 | 68 | 29.01 | 20342.46 | 360.72 | 3109.55 | 156.35 | 88.73 | 31763.81 | 0.57 | 0.86 | 7.7 | 1.96 | 1 | 10
12 | 80 | CONCLUIDO | 2.631 | 38.01 | 33.59 | 31.01 | 0.43 | 65 | 163.4 | 50.28 | 4 | 63 | 29.12 | 20386.62 | 354.64 | 3109.56 | 152.33 | 88.73 | 29778.58 | 0.58 | 0.86 | 7.69 | 1.83 | 1 | 10
13 | 80 | CONCLUIDO | 2.6497 | 37.74 | 33.48 | 33.48 | 0.46 | 60 | 163.76 | 50.28 | 4.25 | 58 | 29.23 | 20430.81 | 348.48 | 3109.38 | 148.72 | 88.73 | 27998.65 | 0.6 | 0.86 | 7.69 | 1.72 | 1 | 10
14 | 80 | CONCLUIDO | 2.6684 | 37.48 | 33.35 | 35.73 | 0.49 | 56 | 164.12 | 50.28 | 4.5 | 54 | 29.34 | 20475.04 | 341.99 | 3109.28 | 144.4 | 88.73 | 25857.48 | 0.61 | 0.87 | 7.68 | 1.58 | 1 | 10
15 | 80 | CONCLUIDO | 2.6859 | 37.23 | 33.23 | 38.34 | 0.51 | 52 | 164.48 | 50.28 | 4.75 | 50 | 29.45 | 20519.3 | 334.42 | 3109.46 | 140.67 | 88.73 | 24016.26 | 0.63 | 0.87 | 7.67 | 1.47 | 1 | 10
16 | 80 | CONCLUIDO | 2.7042 | 36.98 | 33.11 | 41.38 | 0.54 | 48 | 164.83 | 50.28 | 5 | 43 | 29.55 | 20563.61 | 327.91 | 3109.27 | 136.37 | 88.73 | 21884.45 | 0.65 | 0.87 | 7.67 | 1.35 | 1 | 10
17 | 80 | CONCLUIDO | 2.718 | 36.79 | 33.02 | 44.02 | 0.56 | 45 | 165.19 | 50.28 | 5.25 | 41 | 29.66 | 20607.95 | 321.26 | 3109.31 | 133.42 | 88.73 | 20425.61 | 0.67 | 0.88 | 7.66 | 1.25 | 1 | 10
18 | 80 | CONCLUIDO | 2.7267 | 36.67 | 32.97 | 46 | 0.59 | 43 | 165.55 | 50.28 | 5.5 | 33 | 29.77 | 20652.33 | 316.62 | 3109.36 | 131.52 | 88.73 | 19483.24 | 0.67 | 0.88 | 7.67 | 1.2 | 1 | 10
19 | 80 | CONCLUIDO | 2.7345 | 36.57 | 32.92 | 48.18 | 0.61 | 41 | 165.91 | 50.28 | 5.75 | 17 | 29.88 | 20696.74 | 312.5 | 3109.24 | 129.5 | 88.73 | 18485.34 | 0.69 | 0.88 | 7.68 | 1.16 | 1 | 10
20 | 80 | CONCLUIDO | 2.733 | 36.59 | 32.94 | 48.21 | 0.64 | 41 | 166.27 | 50.28 | 6 | 6 | 29.99 | 20741.2 | 312.18 | 3109.22 | 129.84 | 88.73 | 18656.54 | 0.68 | 0.88 | 7.7 | 1.18 | 1 | 10
21 | 80 | CONCLUIDO | 2.7377 | 36.53 | 32.91 | 49.37 | 0.66 | 40 | 166.64 | 50.28 | 6.25 | 0 | 30.11 | 20785.69 | 312.25 | 3109.12 | 128.43 | 88.73 | 17956.11 | 0.69 | 0.88 | 7.7 | 1.15 | 1 | 10
0 | 115 | CONCLUIDO | 1.3714 | 72.92 | 47.44 | 5.47 | 0.08 | 520 | 222.93 | 56.94 | 1 | 518 | 49.99 | 27728.69 | 717.97 | 3112.01 | 603.66 | 88.73 | 253167.72 | 0.15 | 0.61 | 8.47 | 15.65 | 1 | 10
1 | 115 | CONCLUIDO | 1.6169 | 61.85 | 42.82 | 6.89 | 0.1 | 373 | 223.35 | 56.94 | 1.25 | 371 | 50.15 | 27780.03 | 644.84 | 3111.05 | 453.31 | 88.73 | 178728.64 | 0.2 | 0.68 | 8.2 | 11.04 | 1 | 10
2 | 115 | CONCLUIDO | 1.7937 | 55.75 | 40.32 | 8.31 | 0.12 | 291 | 223.76 | 56.94 | 1.5 | 289 | 50.32 | 27831.42 | 604.39 | 3110.28 | 371.31 | 88.73 | 138139.81 | 0.24 | 0.72 | 8.08 | 8.55 | 1 | 10
3 | 115 | CONCLUIDO | 1.9278 | 51.87 | 38.72 | 9.72 | 0.14 | 239 | 224.18 | 56.94 | 1.75 | 237 | 50.49 | 27882.87 | 577.49 | 3109.97 | 319.43 | 88.73 | 112460.5 | 0.28 | 0.75 | 7.98 | 6.95 | 1 | 10
4 | 115 | CONCLUIDO | 2.0341 | 49.16 | 37.64 | 11.18 | 0.16 | 202 | 224.6 | 56.94 | 2 | 200 | 50.65 | 27934.37 | 558.56 | 3110.02 | 284.21 | 88.73 | 95032.18 | 0.31 | 0.77 | 7.92 | 5.87 | 1 | 10
5 | 115 | CONCLUIDO | 2.1191 | 47.19 | 36.85 | 12.63 | 0.18 | 175 | 225.01 | 56.94 | 2.25 | 173 | 50.82 | 27985.94 | 543.75 | 3109.89 | 258.01 | 88.73 | 82072.02 | 0.34 | 0.79 | 7.88 | 5.08 | 1 | 10
6 | 115 | CONCLUIDO | 2.1916 | 45.63 | 36.21 | 14.11 | 0.2 | 154 | 225.43 | 56.94 | 2.5 | 152 | 50.99 | 28037.57 | 531.67 | 3110.1 | 237.15 | 88.73 | 71742.13 | 0.37 | 0.8 | 7.85 | 4.44 | 1 | 10
7 | 115 | CONCLUIDO | 2.2479 | 44.49 | 35.77 | 15.55 | 0.22 | 138 | 225.85 | 56.94 | 2.75 | 136 | 51.16 | 28089.25 | 522.3 | 3109.62 | 223 | 88.73 | 64749.56 | 0.4 | 0.81 | 7.82 | 4 | 1 | 10
8 | 115 | CONCLUIDO | 2.3025 | 43.43 | 35.33 | 17.09 | 0.24 | 124 | 226.27 | 56.94 | 3 | 122 | 51.33 | 28140.99 | 513.13 | 3109.52 | 208.35 | 88.73 | 57495.36 | 0.43 | 0.82 | 7.8 | 3.56 | 1 | 10
9 | 115 | CONCLUIDO | 2.3447 | 42.65 | 35.03 | 18.6 | 0.25 | 113 | 226.69 | 56.94 | 3.25 | 111 | 51.5 | 28192.8 | 505.62 | 3109.44 | 198.52 | 88.73 | 52635.48 | 0.45 | 0.83 | 7.79 | 3.26 | 1 | 10
10 | 115 | CONCLUIDO | 2.3879 | 41.88 | 34.7 | 20.21 | 0.27 | 103 | 227.11 | 56.94 | 3.5 | 101 | 51.67 | 28244.66 | 498.07 | 3109.53 | 188.02 | 88.73 | 47435.95 | 0.47 | 0.83 | 7.76 | 2.93 | 1 | 10
11 | 115 | CONCLUIDO | 2.4159 | 41.39 | 34.52 | 21.57 | 0.29 | 96 | 227.53 | 56.94 | 3.75 | 94 | 51.84 | 28296.58 | 492.74 | 3109.39 | 181.92 | 88.73 | 44419.9 | 0.49 | 0.84 | 7.76 | 2.76 | 1 | 10
12 | 115 | CONCLUIDO | 2.4469 | 40.87 | 34.3 | 23.12 | 0.31 | 89 | 227.95 | 56.94 | 4 | 87 | 52.01 | 28348.56 | 486.99 | 3109.3 | 175.43 | 88.73 | 41211.06 | 0.51 | 0.84 | 7.73 | 2.54 | 1 | 10
13 | 115 | CONCLUIDO | 2.4786 | 40.35 | 34.09 | 24.94 | 0.33 | 82 | 228.38 | 56.94 | 4.25 | 80 | 52.18 | 28400.61 | 480.59 | 3109.38 | 168.22 | 88.73 | 37638.87 | 0.53 | 0.85 | 7.73 | 2.32 | 1 | 10
14 | 115 | CONCLUIDO | 2.4987 | 40.02 | 33.98 | 26.48 | 0.35 | 77 | 228.8 | 56.94 | 4.5 | 75 | 52.36 | 28452.71 | 476.22 | 3109.53 | 164.86 | 88.73 | 35986.7 | 0.54 | 0.85 | 7.72 | 2.22 | 1 | 10
15 | 115 | CONCLUIDO | 2.5236 | 39.63 | 33.81 | 28.17 | 0.37 | 72 | 229.22 | 56.94 | 4.75 | 70 | 52.53 | 28504.87 | 470.72 | 3109.43 | 159.25 | 88.73 | 33203.07 | 0.56 | 0.86 | 7.7 | 2.04 | 1 | 10
16 | 115 | CONCLUIDO | 2.5415 | 39.35 | 33.7 | 29.74 | 0.39 | 68 | 229.65 | 56.94 | 5 | 66 | 52.7 | 28557.1 | 466.97 | 3109.28 | 155.62 | 88.73 | 31411.4 | 0.57 | 0.86 | 7.7 | 1.94 | 1 | 10
17 | 115 | CONCLUIDO | 2.5628 | 39.02 | 33.55 | 31.45 | 0.41 | 64 | 230.07 | 56.94 | 5.25 | 62 | 52.88 | 28609.38 | 461.3 | 3109.2 | 150.99 | 88.73 | 29115.95 | 0.59 | 0.86 | 7.69 | 1.79 | 1 | 10
18 | 115 | CONCLUIDO | 2.5755 | 38.83 | 33.49 | 32.94 | 0.42 | 61 | 230.49 | 56.94 | 5.5 | 59 | 53.05 | 28661.73 | 457.9 | 3109.21 | 148.66 | 88.73 | 27962.73 | 0.6 | 0.86 | 7.7 | 1.73 | 1 | 10
19 | 115 | CONCLUIDO | 2.5894 | 38.62 | 33.41 | 34.57 | 0.44 | 58 | 230.92 | 56.94 | 5.75 | 56 | 53.23 | 28714.14 | 452.88 | 3109.58 | 146.08 | 88.73 | 26689.43 | 0.61 | 0.87 | 7.69 | 1.65 | 1 | 10
20 | 115 | CONCLUIDO | 2.6046 | 38.39 | 33.32 | 36.35 | 0.46 | 55 | 231.34 | 56.94 | 6 | 53 | 53.4 | 28766.61 | 449.13 | 3109.35 | 143.41 | 88.73 | 25367.44 | 0.62 | 0.87 | 7.68 | 1.56 | 1 | 10
21 | 115 | CONCLUIDO | 2.6195 | 38.18 | 33.23 | 38.34 | 0.48 | 52 | 231.77 | 56.94 | 6.25 | 50 | 53.58 | 28819.14 | 445.28 | 3109.21 | 140.21 | 88.73 | 23785.95 | 0.63 | 0.87 | 7.68 | 1.47 | 1 | 10
22 | 115 | CONCLUIDO | 2.6305 | 38.02 | 33.16 | 39.79 | 0.5 | 50 | 232.2 | 56.94 | 6.5 | 48 | 53.75 | 28871.74 | 440.18 | 3109.29 | 138.29 | 88.73 | 22834.99 | 0.64 | 0.87 | 7.67 | 1.4 | 1 | 10
23 | 115 | CONCLUIDO | 2.6419 | 37.85 | 33.08 | 41.36 | 0.52 | 48 | 232.62 | 56.94 | 6.75 | 46 | 53.93 | 28924.39 | 436.36 | 3109.27 | 135.75 | 88.73 | 21576 | 0.65 | 0.87 | 7.66 | 1.32 | 1 | 10
24 | 115 | CONCLUIDO | 2.6565 | 37.64 | 33.01 | 44.01 | 0.53 | 45 | 233.05 | 56.94 | 7 | 43 | 54.11 | 28977.11 | 430.3 | 3109.37 | 133.51 | 88.73 | 20469.59 | 0.66 | 0.88 | 7.65 | 1.25 | 1 | 10
25 | 115 | CONCLUIDO | 2.6594 | 37.6 | 33.01 | 45.01 | 0.55 | 44 | 233.48 | 56.94 | 7.25 | 42 | 54.29 | 29029.89 | 429.4 | 3109.32 | 133.28 | 88.73 | 20360.71 | 0.67 | 0.88 | 7.66 | 1.25 | 1 | 10
26 | 115 | CONCLUIDO | 2.6729 | 37.41 | 32.91 | 47.01 | 0.57 | 42 | 233.91 | 56.94 | 7.5 | 40 | 54.46 | 29082.74 | 424.6 | 3109.33 | 129.9 | 88.73 | 18677.25 | 0.68 | 0.88 | 7.65 | 1.15 | 1 | 10
27 | 115 | CONCLUIDO | 2.6812 | 37.3 | 32.88 | 49.32 | 0.59 | 40 | 234.34 | 56.94 | 7.75 | 38 | 54.64 | 29135.65 | 420.72 | 3109.26 | 128.95 | 88.73 | 18212.73 | 0.69 | 0.88 | 7.66 | 1.12 | 1 | 10
28 | 115 | CONCLUIDO | 2.6873 | 37.21 | 32.84 | 50.52 | 0.61 | 39 | 234.77 | 56.94 | 8 | 37 | 54.82 | 29188.62 | 414.53 | 3109.15 | 127.88 | 88.73 | 17684.11 | 0.69 | 0.88 | 7.65 | 1.08 | 1 | 10
29 | 115 | CONCLUIDO | 2.6951 | 37.1 | 32.82 | 53.22 | 0.62 | 37 | 235.2 | 56.94 | 8.25 | 35 | 55 | 29241.66 | 411.97 | 3109.2 | 127.03 | 88.73 | 17268.69 | 0.7 | 0.88 | 7.65 | 1.06 | 1 | 10
30 | 115 | CONCLUIDO | 2.7028 | 37 | 32.76 | 54.6 | 0.64 | 36 | 235.63 | 56.94 | 8.5 | 34 | 55.18 | 29294.76 | 407.89 | 3109.24 | 125.17 | 88.73 | 16343.07 | 0.71 | 0.88 | 7.64 | 1 | 1 | 10
31 | 115 | CONCLUIDO | 2.7117 | 36.88 | 32.72 | 57.75 | 0.66 | 34 | 236.06 | 56.94 | 8.75 | 32 | 55.36 | 29347.92 | 402.71 | 3109.28 | 124.04 | 88.73 | 15787.37 | 0.72 | 0.88 | 7.64 | 0.96 | 1 | 10
32 | 115 | CONCLUIDO | 2.7168 | 36.81 | 32.7 | 59.45 | 0.68 | 33 | 236.49 | 56.94 | 9 | 30 | 55.55 | 29401.15 | 399.07 | 3109.22 | 122.81 | 88.73 | 15181.79 | 0.72 | 0.88 | 7.65 | 0.94 | 1 | 10
33 | 115 | CONCLUIDO | 2.7237 | 36.71 | 32.65 | 61.22 | 0.69 | 32 | 236.92 | 56.94 | 9.25 | 28 | 55.73 | 29454.44 | 395.38 | 3109.15 | 121.42 | 88.73 | 14487.53 | 0.73 | 0.89 | 7.64 | 0.89 | 1 | 10
34 | 115 | CONCLUIDO | 2.7286 | 36.65 | 32.63 | 63.15 | 0.71 | 31 | 237.35 | 56.94 | 9.5 | 26 | 55.91 | 29507.8 | 392.15 | 3109.15 | 120.89 | 88.73 | 14227.87 | 0.73 | 0.89 | 7.64 | 0.87 | 1 | 10
35 | 115 | CONCLUIDO | 2.7324 | 36.6 | 32.62 | 65.24 | 0.73 | 30 | 237.79 | 56.94 | 9.75 | 24 | 56.09 | 29561.22 | 387.95 | 3109.26 | 120.6 | 88.73 | 14089.54 | 0.74 | 0.89 | 7.64 | 0.86 | 1 | 10
36 | 115 | CONCLUIDO | 2.7397 | 36.5 | 32.57 | 67.38 | 0.75 | 29 | 238.22 | 56.94 | 10 | 16 | 56.28 | 29614.71 | 384.8 | 3109.32 | 118.4 | 88.73 | 12995.08 | 0.75 | 0.89 | 7.65 | 0.81 | 1 | 10
37 | 115 | CONCLUIDO | 2.7381 | 36.52 | 32.59 | 67.42 | 0.76 | 29 | 238.66 | 56.94 | 10.25 | 10 | 56.46 | 29668.27 | 383.71 | 3109.3 | 118.95 | 88.73 | 13269.83 | 0.75 | 0.89 | 7.66 | 0.83 | 1 | 10
38 | 115 | CONCLUIDO | 2.737 | 36.54 | 32.6 | 67.46 | 0.78 | 29 | 239.09 | 56.94 | 10.5 | 3 | 56.65 | 29721.89 | 382.15 | 3109.36 | 118.99 | 88.73 | 13289.79 | 0.75 | 0.89 | 7.67 | 0.84 | 1 | 10
39 | 115 | CONCLUIDO | 2.7367 | 36.54 | 32.61 | 67.46 | 0.8 | 29 | 239.53 | 56.94 | 10.75 | 0 | 56.83 | 29775.57 | 383.01 | 3109.27 | 119.14 | 88.73 | 13366.26 | 0.74 | 0.89 | 7.67 | 0.85 | 1 | 10
0 | 35 | CONCLUIDO | 2.3482 | 42.58 | 37.37 | 11.62 | 0.22 | 193 | 80.84 | 35.1 | 1 | 191 | 9.74 | 10204.21 | 266.81 | 3110.05 | 275.55 | 88.73 | 90749.43 | 0.32 | 0.77 | 7.9 | 5.6 | 1 | 10
1 | 35 | CONCLUIDO | 2.4866 | 40.22 | 35.86 | 15.05 | 0.27 | 143 | 81.14 | 35.1 | 1.25 | 141 | 9.79 | 10241.25 | 246.24 | 3109.77 | 226.4 | 88.73 | 66425.48 | 0.39 | 0.81 | 7.81 | 4.09 | 1 | 10
2 | 35 | CONCLUIDO | 2.5803 | 38.75 | 34.95 | 18.89 | 0.32 | 111 | 81.44 | 35.1 | 1.5 | 105 | 9.84 | 10278.32 | 229.65 | 3109.62 | 196.09 | 88.73 | 51429.98 | 0.45 | 0.83 | 7.78 | 3.19 | 1 | 10
3 | 35 | CONCLUIDO | 2.6311 | 38.01 | 34.5 | 22.02 | 0.38 | 94 | 81.74 | 35.1 | 1.75 | 46 | 9.89 | 10315.41 | 218.79 | 3109.94 | 179.82 | 88.73 | 43378.9 | 0.49 | 0.84 | 7.8 | 2.73 | 1 | 10
4 | 35 | CONCLUIDO | 2.639 | 37.89 | 34.45 | 22.97 | 0.43 | 90 | 82.04 | 35.1 | 2 | 3 | 9.94 | 10352.53 | 216.74 | 3109.93 | 176.71 | 88.73 | 41842.41 | 0.5 | 0.84 | 7.85 | 2.69 | 1 | 10
5 | 35 | CONCLUIDO | 2.6383 | 37.9 | 34.46 | 22.97 | 0.48 | 90 | 82.34 | 35.1 | 2.25 | 0 | 9.99 | 10389.66 | 217.5 | 3109.88 | 176.81 | 88.73 | 41893 | 0.5 | 0.84 | 7.85 | 2.7 | 1 | 10
0 | 50 | CONCLUIDO | 2.1235 | 47.09 | 39.32 | 9.14 | 0.16 | 258 | 107.41 | 41.65 | 1 | 256 | 14.77 | 13481.73 | 356.48 | 3110.59 | 338.81 | 88.73 | 122054.98 | 0.26 | 0.74 | 8.01 | 7.55 | 1 | 10
1 | 50 | CONCLUIDO | 2.2909 | 43.65 | 37.35 | 11.67 | 0.2 | 192 | 107.73 | 41.65 | 1.25 | 190 | 14.83 | 13520.81 | 331.69 | 3110.26 | 274.54 | 88.73 | 90249.5 | 0.32 | 0.77 | 7.9 | 5.58 | 1 | 10
2 | 50 | CONCLUIDO | 2.4058 | 41.57 | 36.15 | 14.27 | 0.24 | 152 | 108.05 | 41.65 | 1.5 | 150 | 14.9 | 13559.91 | 314.37 | 3109.65 | 235.33 | 88.73 | 70846.84 | 0.38 | 0.8 | 7.85 | 4.39 | 1 | 10
3 | 50 | CONCLUIDO | 2.4939 | 40.1 | 35.31 | 17.08 | 0.28 | 124 | 108.37 | 41.65 | 1.75 | 122 | 14.97 | 13599.17 | 299.77 | 3109.74 | 208.03 | 88.73 | 57332.57 | 0.43 | 0.82 | 7.79 | 3.54 | 1 | 10
4 | 50 | CONCLUIDO | 2.5594 | 39.07 | 34.73 | 20.03 | 0.32 | 104 | 108.68 | 41.65 | 2 | 102 | 15.03 | 13638.32 | 287.17 | 3109.33 | 189.27 | 88.73 | 48052.32 | 0.47 | 0.83 | 7.75 | 2.96 | 1 | 10
5 | 50 | CONCLUIDO | 2.6053 | 38.38 | 34.35 | 22.9 | 0.36 | 90 | 109 | 41.65 | 2.25 | 88 | 15.1 | 13677.51 | 277.04 | 3109.63 | 176.54 | 88.73 | 41761.32 | 0.5 | 0.84 | 7.74 | 2.58 | 1 | 10
6 | 50 | CONCLUIDO | 2.6459 | 37.8 | 34.03 | 26.17 | 0.4 | 78 | 109.32 | 41.65 | 2.5 | 74 | 15.17 | 13716.72 | 265.97 | 3109.39 | 166.35 | 88.73 | 36722.66 | 0.53 | 0.85 | 7.72 | 2.26 | 1 | 10
7 | 50 | CONCLUIDO | 2.6822 | 37.28 | 33.71 | 29.32 | 0.44 | 69 | 109.64 | 41.65 | 2.75 | 50 | 15.24 | 13755.95 | 255.87 | 3109.52 | 155.44 | 88.73 | 31314.72 | 0.57 | 0.86 | 7.72 | 1.95 | 1 | 10
8 | 50 | CONCLUIDO | 2.6966 | 37.08 | 33.63 | 31.52 | 0.48 | 64 | 109.96 | 41.65 | 3 | 11 | 15.31 | 13795.21 | 251.62 | 3109.44 | 151.51 | 88.73 | 29376.03 | 0.59 | 0.86 | 7.75 | 1.86 | 1 | 10
9 | 50 | CONCLUIDO | 2.6943 | 37.12 | 33.66 | 31.55 | 0.52 | 64 | 110.27 | 41.65 | 3.25 | 1 | 15.37 | 13834.5 | 251.37 | 3109.76 | 151.97 | 88.73 | 29603.12 | 0.58 | 0.86 | 7.76 | 1.89 | 1 | 10
10 | 50 | CONCLUIDO | 2.6941 | 37.12 | 33.66 | 31.56 | 0.56 | 64 | 110.59 | 41.65 | 3.5 | 0 | 15.44 | 13873.81 | 252.02 | 3109.54 | 151.94 | 88.73 | 29591.9 | 0.58 | 0.86 | 7.77 | 1.9 | 1 | 10
0 | 25 | CONCLUIDO | 2.5158 | 39.75 | 35.97 | 15.09 | 0.28 | 143 | 61.76 | 28.92 | 1 | 111 | 6.84 | 7851.41 | 195.88 | 3110.07 | 227.52 | 88.73 | 66984.62 | 0.39 | 0.8 | 7.88 | 4.2 | 1 | 10
1 | 25 | CONCLUIDO | 2.5613 | 39.04 | 35.5 | 16.9 | 0.35 | 126 | 62.05 | 28.92 | 1.25 | 7 | 6.88 | 7887.12 | 188.8 | 3110.28 | 209.07 | 88.73 | 57842.98 | 0.42 | 0.82 | 7.94 | 3.73 | 1 | 10
2 | 25 | CONCLUIDO | 2.5614 | 39.04 | 35.5 | 16.9 | 0.42 | 126 | 62.34 | 28.92 | 1.5 | 0 | 6.92 | 7922.85 | 189.4 | 3110.17 | 208.74 | 88.73 | 57680.72 | 0.43 | 0.82 | 7.95 | 3.73 | 1 | 10
0 | 85 | CONCLUIDO | 1.6891 | 59.2 | 43.48 | 6.62 | 0.11 | 394 | 167.88 | 51.39 | 1 | 392 | 30.49 | 20939.59 | 544.65 | 3111.02 | 474.58 | 88.73 | 189258.88 | 0.19 | 0.67 | 8.24 | 11.7 | 1 | 10
1 | 85 | CONCLUIDO | 1.9081 | 52.41 | 40.24 | 8.35 | 0.13 | 289 | 168.25 | 51.39 | 1.25 | 287 | 30.6 | 20984.25 | 499.88 | 3110.29 | 368.74 | 88.73 | 136863.54 | 0.24 | 0.72 | 8.07 | 8.47 | 1 | 10
2 | 85 | CONCLUIDO | 2.0608 | 48.52 | 38.43 | 10.11 | 0.16 | 228 | 168.61 | 51.39 | 1.5 | 226 | 30.71 | 21028.94 | 473.2 | 3110.22 | 309.25 | 88.73 | 107424.31 | 0.29 | 0.75 | 7.98 | 6.66 | 1 | 10
3 | 85 | CONCLUIDO | 2.1755 | 45.97 | 37.22 | 11.88 | 0.18 | 188 | 168.97 | 51.39 | 1.75 | 186 | 30.83 | 21073.68 | 454.38 | 3110.31 | 270.45 | 88.73 | 88226.39 | 0.33 | 0.78 | 7.9 | 5.45 | 1 | 10
4 | 85 | CONCLUIDO | 2.2667 | 44.12 | 36.36 | 13.72 | 0.21 | 159 | 169.33 | 51.39 | 2 | 157 | 30.94 | 21118.46 | 439.75 | 3109.79 | 242.24 | 88.73 | 74265.72 | 0.37 | 0.8 | 7.85 | 4.59 | 1 | 10
5 | 85 | CONCLUIDO | 2.3376 | 42.78 | 35.73 | 15.53 | 0.24 | 138 | 169.7 | 51.39 | 2.25 | 136 | 31.05 | 21163.27 | 428.39 | 3109.66 | 221.98 | 88.73 | 64241.2 | 0.4 | 0.81 | 7.81 | 3.96 | 1 | 10
6 | 85 | CONCLUIDO | 2.3987 | 41.69 | 35.22 | 17.46 | 0.26 | 121 | 170.06 | 51.39 | 2.5 | 119 | 31.17 | 21208.12 | 417.96 | 3109.47 | 205.45 | 88.73 | 56057.59 | 0.43 | 0.82 | 7.78 | 3.45 | 1 | 10
7 | 85 | CONCLUIDO | 2.4464 | 40.88 | 34.84 | 19.36 | 0.29 | 108 | 170.42 | 51.39 | 2.75 | 106 | 31.28 | 21253.01 | 409.51 | 3109.92 | 192.98 | 88.73 | 49888.93 | 0.46 | 0.83 | 7.76 | 3.08 | 1 | 10
8 | 85 | CONCLUIDO | 2.4883 | 40.19 | 34.53 | 21.36 | 0.31 | 97 | 170.79 | 51.39 | 3 | 95 | 31.4 | 21297.94 | 401.25 | 3109.47 | 183.1 | 88.73 | 45002.21 | 0.48 | 0.84 | 7.74 | 2.77 | 1 | 10
9 | 85 | CONCLUIDO | 2.5234 | 39.63 | 34.27 | 23.37 | 0.34 | 88 | 171.15 | 51.39 | 3.25 | 86 | 31.51 | 21342.91 | 394.53 | 3109.39 | 174.26 | 88.73 | 40629.89 | 0.51 | 0.84 | 7.74 | 2.51 | 1 | 10
10 | 85 | CONCLUIDO | 2.5511 | 39.2 | 34.08 | 25.25 | 0.36 | 81 | 171.52 | 51.39 | 3.5 | 79 | 31.63 | 21387.92 | 387.75 | 3109.73 | 168.14 | 88.73 | 37602.3 | 0.53 | 0.85 | 7.72 | 2.32 | 1 | 10
11 | 85 | CONCLUIDO | 2.5809 | 38.75 | 33.87 | 27.46 | 0.39 | 74 | 171.88 | 51.39 | 3.75 | 72 | 31.74 | 21432.96 | 380.93 | 3109.49 | 161.01 | 88.73 | 34075.57 | 0.55 | 0.85 | 7.71 | 2.1 | 1 | 10
12 | 85 | CONCLUIDO | 2.6024 | 38.43 | 33.71 | 29.32 | 0.41 | 69 | 172.25 | 51.39 | 4 | 67 | 31.86 | 21478.05 | 374.95 | 3109.26 | 156.26 | 88.73 | 31725.32 | 0.57 | 0.86 | 7.7 | 1.95 | 1 | 10
13 | 85 | CONCLUIDO | 2.6294 | 38.03 | 33.52 | 31.93 | 0.44 | 63 | 172.61 | 51.39 | 4.25 | 61 | 31.97 | 21523.17 | 368.01 | 3109.47 | 150.17 | 88.73 | 28712.06 | 0.59 | 0.86 | 7.69 | 1.76 | 1 | 10
14 | 85 | CONCLUIDO | 2.645 | 37.81 | 33.44 | 34 | 0.46 | 59 | 172.98 | 51.39 | 4.5 | 57 | 32.09 | 21568.34 | 363.34 | 3109.19 | 147.34 | 88.73 | 27316.63 | 0.6 | 0.87 | 7.68 | 1.67 | 1 | 10
15 | 85 | CONCLUIDO | 2.663 | 37.55 | 33.32 | 36.34 | 0.49 | 55 | 173.35 | 51.39 | 4.75 | 53 | 32.2 | 21613.54 | 356.41 | 3109.29 | 143.31 | 88.73 | 25320.4 | 0.62 | 0.87 | 7.68 | 1.55 | 1 | 10
16 | 85 | CONCLUIDO | 2.6809 | 37.3 | 33.2 | 39.06 | 0.51 | 51 | 173.71 | 51.39 | 5 | 49 | 32.32 | 21658.78 | 349.17 | 3109.39 | 139.56 | 88.73 | 23466.16 | 0.64 | 0.87 | 7.67 | 1.44 | 1 | 10
17 | 85 | CONCLUIDO | 2.6963 | 37.09 | 33.09 | 41.36 | 0.53 | 48 | 174.08 | 51.39 | 5.25 | 45 | 32.44 | 21704.07 | 344.19 | 3109.32 | 136.04 | 88.73 | 21718.67 | 0.65 | 0.87 | 7.66 | 1.33 | 1 | 10
18 | 85 | CONCLUIDO | 2.7092 | 36.91 | 33.01 | 44.02 | 0.56 | 45 | 174.45 | 51.39 | 5.5 | 42 | 32.56 | 21749.39 | 336.96 | 3109.42 | 133.42 | 88.73 | 20424.22 | 0.67 | 0.88 | 7.66 | 1.25 | 1 | 10
19 | 85 | CONCLUIDO | 2.7184 | 36.79 | 32.96 | 45.99 | 0.58 | 43 | 174.82 | 51.39 | 5.75 | 39 | 32.67 | 21794.75 | 333.21 | 3109.17 | 131.56 | 88.73 | 19502.27 | 0.67 | 0.88 | 7.66 | 1.2 | 1 | 10
20 | 85 | CONCLUIDO | 2.7266 | 36.68 | 32.91 | 48.17 | 0.61 | 41 | 175.18 | 51.39 | 6 | 34 | 32.79 | 21840.16 | 327.25 | 3109.24 | 130.03 | 88.73 | 18749.33 | 0.68 | 0.88 | 7.66 | 1.15 | 1 | 10
21 | 85 | CONCLUIDO | 2.7349 | 36.56 | 32.87 | 50.57 | 0.63 | 39 | 175.55 | 51.39 | 6.25 | 19 | 32.91 | 21885.6 | 323.31 | 3109.46 | 127.96 | 88.73 | 17724.23 | 0.69 | 0.88 | 7.67 | 1.11 | 1 | 10
22 | 85 | CONCLUIDO | 2.7383 | 36.52 | 32.86 | 51.88 | 0.66 | 38 | 175.92 | 51.39 | 6.5 | 8 | 33.03 | 21931.08 | 321.77 | 3109.37 | 127.19 | 88.73 | 17344.58 | 0.7 | 0.88 | 7.69 | 1.1 | 1 | 10
23 | 85 | CONCLUIDO | 2.7376 | 36.53 | 32.87 | 51.9 | 0.68 | 38 | 176.29 | 51.39 | 6.75 | 2 | 33.15 | 21976.61 | 322.61 | 3109.34 | 127.23 | 88.73 | 17362.36 | 0.7 | 0.88 | 7.7 | 1.11 | 1 | 10
24 | 85 | CONCLUIDO | 2.7384 | 36.52 | 32.86 | 51.88 | 0.7 | 38 | 176.66 | 51.39 | 7 | 0 | 33.27 | 22022.17 | 323.01 | 3109.41 | 127.06 | 88.73 | 17279.11 | 0.7 | 0.88 | 7.69 | 1.1 | 1 | 10
0 | 20 | CONCLUIDO | 2.4922 | 40.12 | 36.46 | 13.93 | 0.34 | 157 | 51.33 | 24.83 | 1 | 0 | 5.51 | 6564.78 | 171.73 | 3110.86 | 238.46 | 88.73 | 72384.42 | 0.37 | 0.79 | 8.05 | 4.69 | 1 | 10
0 | 120 | CONCLUIDO | 1.3232 | 75.57 | 48.13 | 5.32 | 0.08 | 543 | 232.68 | 57.72 | 1 | 541 | 53.95 | 28931.02 | 748.83 | 3111.09 | 627.42 | 88.73 | 264935.34 | 0.14 | 0.6 | 8.48 | 16.35 | 1 | 10
1 | 120 | CONCLUIDO | 1.5709 | 63.66 | 43.27 | 6.69 | 0.1 | 388 | 233.1 | 57.72 | 1.25 | 386 | 54.13 | 28983.75 | 670.38 | 3111.08 | 468.26 | 88.73 | 186129.91 | 0.19 | 0.67 | 8.22 | 11.5 | 1 | 10
2 | 120 | CONCLUIDO | 1.7507 | 57.12 | 40.65 | 8.08 | 0.11 | 302 | 233.53 | 57.72 | 1.5 | 300 | 54.31 | 29036.54 | 627.06 | 3111.04 | 382.43 | 88.73 | 143644.28 | 0.23 | 0.71 | 8.08 | 8.88 | 1 | 10
3 | 120 | CONCLUIDO | 1.8884 | 52.96 | 38.99 | 9.47 | 0.13 | 247 | 233.96 | 57.72 | 1.75 | 245 | 54.49 | 29089.39 | 598.76 | 3110.28 | 327.72 | 88.73 | 116566.69 | 0.27 | 0.74 | 8.01 | 7.23 | 1 | 10
4 | 120 | CONCLUIDO | 1.9981 | 50.05 | 37.82 | 10.86 | 0.15 | 209 | 234.39 | 57.72 | 2 | 207 | 54.67 | 29142.31 | 577.84 | 3109.83 | 290.09 | 88.73 | 97938.44 | 0.31 | 0.77 | 7.93 | 6.05 | 1 | 10
5 | 120 | CONCLUIDO | 2.0836 | 47.99 | 37.04 | 12.28 | 0.17 | 181 | 234.82 | 57.72 | 2.25 | 179 | 54.85 | 29195.29 | 563.32 | 3110.03 | 264 | 88.73 | 85035.13 | 0.34 | 0.78 | 7.9 | 5.27 | 1 | 10
6 | 120 | CONCLUIDO | 2.1587 | 46.32 | 36.37 | 13.73 | 0.19 | 159 | 235.25 | 57.72 | 2.5 | 157 | 55.03 | 29248.33 | 550.39 | 3109.76 | 241.94 | 88.73 | 74116.4 | 0.37 | 0.8 | 7.87 | 4.61 | 1 | 10
7 | 120 | CONCLUIDO | 2.2222 | 45 | 35.82 | 15.14 | 0.21 | 142 | 235.68 | 57.72 | 2.75 | 140 | 55.21 | 29301.44 | 539.52 | 3109.75 | 225.14 | 88.73 | 65799.44 | 0.39 | 0.81 | 7.81 | 4.05 | 1 | 10
8 | 120 | CONCLUIDO | 2.2737 | 43.98 | 35.44 | 16.61 | 0.23 | 128 | 236.11 | 57.72 | 3 | 126 | 55.39 | 29354.61 | 531.18 | 3109.89 | 212.49 | 88.73 | 59543.57 | 0.42 | 0.82 | 7.79 | 3.67 | 1 | 10
9 | 120 | CONCLUIDO | 2.3171 | 43.16 | 35.12 | 18.01 | 0.24 | 117 | 236.54 | 57.72 | 3.25 | 115 | 55.57 | 29407.85 | 523.65 | 3109.36 | 202.01 | 88.73 | 54360.02 | 0.44 | 0.82 | 7.78 | 3.35 | 1 | 10
10 | 120 | CONCLUIDO | 2.3581 | 42.41 | 34.82 | 19.53 | 0.26 | 107 | 236.98 | 57.72 | 3.5 | 105 | 55.75 | 29461.15 | 516.89 | 3109.62 | 192.2 | 88.73 | 49506.57 | 0.46 | 0.83 | 7.76 | 3.06 | 1 | 10
11 | 120 | CONCLUIDO | 2.3925 | 41.8 | 34.58 | 20.96 | 0.28 | 99 | 237.41 | 57.72 | 3.75 | 97 | 55.93 | 29514.51 | 510.18 | 3109.54 | 183.9 | 88.73 | 45394.25 | 0.48 | 0.84 | 7.76 | 2.81 | 1 | 10
12 | 120 | CONCLUIDO | 2.4223 | 41.28 | 34.38 | 22.42 | 0.3 | 92 | 237.84 | 57.72 | 4 | 90 | 56.12 | 29567.95 | 504.76 | 3109.6 | 178.17 | 88.73 | 42562.62 | 0.5 | 0.84 | 7.73 | 2.62 | 1 | 10
13 | 120 | CONCLUIDO | 2.4499 | 40.82 | 34.19 | 23.85 | 0.32 | 86 | 238.28 | 57.72 | 4.25 | 84 | 56.3 | 29621.44 | 499.15 | 3109.47 | 171.82 | 88.73 | 39421.93 | 0.52 | 0.85 | 7.73 | 2.43 | 1 | 10
14 | 120 | CONCLUIDO | 2.4764 | 40.38 | 34.03 | 25.52 | 0.34 | 80 | 238.71 | 57.72 | 4.5 | 78 | 56.49 | 29675.01 | 493.82 | 3109.4 | 166.51 | 88.73 | 36796.02 | 0.53 | 0.85 | 7.71 | 2.27 | 1 | 10
15 | 120 | CONCLUIDO | 2.4992 | 40.01 | 33.89 | 27.11 | 0.35 | 75 | 239.14 | 57.72 | 4.75 | 73 | 56.67 | 29728.63 | 488.88 | 3109.39 | 161.86 | 88.73 | 34493.08 | 0.55 | 0.85 | 7.71 | 2.12 | 1 | 10
16 | 120 | CONCLUIDO | 2.5186 | 39.7 | 33.76 | 28.53 | 0.37 | 71 | 239.58 | 57.72 | 5 | 69 | 56.86 | 29782.33 | 484.18 | 3109.33 | 157.52 | 88.73 | 32342.83 | 0.56 | 0.86 | 7.71 | 2 | 1 | 10
17 | 120 | CONCLUIDO | 2.5362 | 39.43 | 33.67 | 30.15 | 0.39 | 67 | 240.02 | 57.72 | 5.25 | 65 | 57.04 | 29836.09 | 480.76 | 3109.41 | 154.84 | 88.73 | 31023.5 | 0.57 | 0.86 | 7.69 | 1.91 | 1 | 10
18 | 120 | CONCLUIDO | 2.5579 | 39.09 | 33.52 | 31.92 | 0.41 | 63 | 240.45 | 57.72 | 5.5 | 61 | 57.23 | 29890.04 | 475.13 | 3109.36 | 150.12 | 88.73 | 28685.58 | 0.59 | 0.86 | 7.68 | 1.75 | 1 | 10
19 | 120 | CONCLUIDO | 2.5687 | 38.93 | 33.49 | 33.49 | 0.42 | 60 | 240.89 | 57.72 | 5.75 | 58 | 57.42 | 29943.94 | 472.26 | 3109.35 | 148.74 | 88.73 | 28008.28 | 0.6 | 0.86 | 7.69 | 1.73 | 1 | 10
20 | 120 | CONCLUIDO | 2.5859 | 38.67 | 33.37 | 35.12 | 0.44 | 57 | 241.33 | 57.72 | 6 | 55 | 57.6 | 29997.9 | 467.17 | 3109.2 | 144.8 | 88.73 | 26052.53 | 0.61 | 0.87 | 7.68 | 1.6 | 1 | 10
21 | 120 | CONCLUIDO | 2.603 | 38.42 | 33.25 | 36.94 | 0.46 | 54 | 241.77 | 57.72 | 6.25 | 52 | 57.79 | 30051.93 | 462.63 | 3109.56 | 141.38 | 88.73 | 24361.26 | 0.63 | 0.87 | 7.66 | 1.49 | 1 | 10
22 | 120 | CONCLUIDO | 2.6099 | 38.32 | 33.24 | 38.35 | 0.48 | 52 | 242.2 | 57.72 | 6.5 | 50 | 57.98 | 30106.03 | 460.23 | 3109.33 | 140.76 | 88.73 | 24059.2 | 0.63 | 0.87 | 7.67 | 1.48 | 1 | 10
23 | 120 | CONCLUIDO | 2.6203 | 38.16 | 33.18 | 39.81 | 0.49 | 50 | 242.64 | 57.72 | 6.75 | 48 | 58.17 | 30160.2 | 456.06 | 3109.2 | 138.88 | 88.73 | 23128.33 | 0.64 | 0.87 | 7.67 | 1.42 | 1 | 10
24 | 120 | CONCLUIDO | 2.6321 | 37.99 | 33.1 | 41.37 | 0.51 | 48 | 243.08 | 57.72 | 7 | 46 | 58.36 | 30214.44 | 451.9 | 3109.16 | 136.13 | 88.73 | 21767.01 | 0.65 | 0.87 | 7.67 | 1.34 | 1 | 10
25 | 120 | CONCLUIDO | 2.6424 | 37.84 | 33.04 | 43.1 | 0.53 | 46 | 243.52 | 57.72 | 7.25 | 44 | 58.55 | 30268.74 | 446.33 | 3109.26 | 134.61 | 88.73 | 21013.84 | 0.66 | 0.88 | 7.65 | 1.28 | 1 | 10
26 | 120 | CONCLUIDO | 2.6504 | 37.73 | 33.02 | 45.02 | 0.55 | 44 | 243.96 | 57.72 | 7.5 | 42 | 58.74 | 30323.11 | 445.28 | 3109.38 | 133.42 | 88.73 | 20427.92 | 0.67 | 0.88 | 7.66 | 1.25 | 1 | 10
27 | 120 | CONCLUIDO | 2.6635 | 37.55 | 32.92 | 47.03 | 0.56 | 42 | 244.41 | 57.72 | 7.75 | 40 | 58.93 | 30377.55 | 440.71 | 3109.24 | 130.6 | 88.73 | 19029.87 | 0.68 | 0.88 | 7.65 | 1.16 | 1 | 10
28 | 120 | CONCLUIDO | 2.6695 | 37.46 | 32.88 | 48.12 | 0.58 | 41 | 244.85 | 57.72 | 8 | 39 | 59.12 | 30432.06 | 437.32 | 3109.24 | 129.57 | 88.73 | 18519.72 | 0.68 | 0.88 | 7.64 | 1.12 | 1 | 10
29 | 120 | CONCLUIDO | 2.6781 | 37.34 | 32.85 | 50.55 | 0.6 | 39 | 245.29 | 57.72 | 8.25 | 37 | 59.32 | 30486.64 | 432.04 | 3109.22 | 128.4 | 88.73 | 17946.38 | 0.69 | 0.88 | 7.65 | 1.09 | 1 | 10
30 | 120 | CONCLUIDO | 2.6892 | 37.19 | 32.79 | 53.17 | 0.62 | 37 | 245.73 | 57.72 | 8.5 | 35 | 59.51 | 30541.29 | 427.28 | 3109.2 | 126.23 | 88.73 | 16867.75 | 0.7 | 0.88 | 7.65 | 1.03 | 1 | 10
31 | 120 | CONCLUIDO | 2.6952 | 37.1 | 32.75 | 54.59 | 0.63 | 36 | 246.18 | 57.72 | 8.75 | 34 | 59.7 | 30596.01 | 424.3 | 3109.31 | 124.97 | 88.73 | 16242.74 | 0.71 | 0.88 | 7.65 | 0.99 | 1 | 10
32 | 120 | CONCLUIDO | 2.6989 | 37.05 | 32.75 | 56.14 | 0.65 | 35 | 246.62 | 57.72 | 9 | 33 | 59.9 | 30650.8 | 422.22 | 3109.18 | 124.76 | 88.73 | 16146.71 | 0.71 | 0.88 | 7.65 | 0.99 | 1 | 10
33 | 120 | CONCLUIDO | 2.7054 | 36.96 | 32.71 | 57.72 | 0.67 | 34 | 247.07 | 57.72 | 9.25 | 32 | 60.09 | 30705.66 | 418.44 | 3109.19 | 123.35 | 88.73 | 15443.49 | 0.72 | 0.88 | 7.65 | 0.94 | 1 | 10
34 | 120 | CONCLUIDO | 2.7118 | 36.88 | 32.66 | 59.39 | 0.68 | 33 | 247.51 | 57.72 | 9.5 | 30 | 60.29 | 30760.6 | 412.59 | 3109.26 | 122.06 | 88.73 | 14802.76 | 0.73 | 0.89 | 7.64 | 0.9 | 1 | 10
35 | 120 | CONCLUIDO | 2.7153 | 36.83 | 32.66 | 61.24 | 0.7 | 32 | 247.96 | 57.72 | 9.75 | 28 | 60.48 | 30815.6 | 410.03 | 3109.27 | 121.87 | 88.73 | 14716.56 | 0.73 | 0.89 | 7.64 | 0.9 | 1 | 10
36 | 120 | CONCLUIDO | 2.7277 | 36.66 | 32.59 | 65.17 | 0.72 | 30 | 248.4 | 57.72 | 10 | 26 | 60.68 | 30870.67 | 404.37 | 3109.13 | 119.4 | 88.73 | 13487.64 | 0.74 | 0.89 | 7.64 | 0.82 | 1 | 10
37 | 120 | CONCLUIDO | 2.727 | 36.67 | 32.59 | 65.19 | 0.73 | 30 | 248.85 | 57.72 | 10.25 | 23 | 60.88 | 30925.82 | 402.34 | 3109.25 | 119.46 | 88.73 | 13517.91 | 0.74 | 0.89 | 7.65 | 0.83 | 1 | 10
38 | 120 | CONCLUIDO | 2.7304 | 36.62 | 32.59 | 67.44 | 0.75 | 29 | 249.3 | 57.72 | 10.5 | 21 | 61.07 | 30981.04 | 398.55 | 3109.23 | 119.7 | 88.73 | 13645.73 | 0.74 | 0.89 | 7.64 | 0.83 | 1 | 10
39 | 120 | CONCLUIDO | 2.7368 | 36.54 | 32.55 | 69.76 | 0.77 | 28 | 249.75 | 57.72 | 10.75 | 15 | 61.27 | 31036.33 | 395.87 | 3109.27 | 118 | 88.73 | 12800.28 | 0.75 | 0.89 | 7.65 | 0.79 | 1 | 10
40 | 120 | CONCLUIDO | 2.7365 | 36.54 | 32.56 | 69.77 | 0.78 | 28 | 250.2 | 57.72 | 11 | 8 | 61.47 | 31091.69 | 393.47 | 3109.29 | 117.71 | 88.73 | 12654.85 | 0.75 | 0.89 | 7.66 | 0.8 | 1 | 10
41 | 120 | CONCLUIDO | 2.7408 | 36.49 | 32.55 | 72.33 | 0.8 | 27 | 250.65 | 57.72 | 11.25 | 4 | 61.67 | 31147.12 | 392.25 | 3109.24 | 117.33 | 88.73 | 12468.54 | 0.76 | 0.89 | 7.66 | 0.79 | 1 | 10
42 | 120 | CONCLUIDO | 2.7404 | 36.49 | 32.55 | 72.34 | 0.81 | 27 | 251.1 | 57.72 | 11.5 | 0 | 61.87 | 31202.63 | 392.83 | 3109.25 | 117.25 | 88.73 | 12427.51 | 0.76 | 0.89 | 7.67 | 0.79 | 1 | 10
0 | 145 | CONCLUIDO | 1.0914 | 91.63 | 52.36 | 4.66 | 0.06 | 674 | 285.18 | 61.2 | 1 | 672 | 77.98 | 35406.83 | 928.36 | 3110.7 | 766.18 | 88.73 | 333661.5 | 0.12 | 0.55 | 8.71 | 20.58 | 1 | 10
1 | 145 | CONCLUIDO | 1.3493 | 74.11 | 45.84 | 5.85 | 0.08 | 470 | 285.68 | 61.2 | 1.25 | 468 | 78.24 | 35468.6 | 810.45 | 3110.78 | 552.27 | 88.73 | 227727.06 | 0.16 | 0.63 | 8.36 | 14.06 | 1 | 10
2 | 145 | CONCLUIDO | 1.5423 | 64.84 | 42.44 | 7.05 | 0.09 | 361 | 286.19 | 61.2 | 1.5 | 359 | 78.49 | 35530.47 | 748.26 | 3110.95 | 441.22 | 88.73 | 172743.79 | 0.2 | 0.68 | 8.17 | 10.66 | 1 | 10
3 | 145 | CONCLUIDO | 1.6887 | 59.22 | 40.42 | 8.25 | 0.11 | 294 | 286.69 | 61.2 | 1.75 | 292 | 78.74 | 35592.57 | 710.54 | 3110.48 | 374.43 | 88.73 | 139683.02 | 0.24 | 0.72 | 8.09 | 8.65 | 1 | 10
4 | 145 | CONCLUIDO | 1.8097 | 55.26 | 39 | 9.47 | 0.12 | 247 | 287.19 | 61.2 | 2 | 245 | 78.99 | 35654.65 | 683.54 | 3110.4 | 328.08 | 88.73 | 116746.74 | 0.27 | 0.74 | 8 | 7.23 | 1 | 10
5 | 145 | CONCLUIDO | 1.909 | 52.38 | 37.96 | 10.69 | 0.14 | 213 | 287.7 | 61.2 | 2.25 | 211 | 79.25 | 35716.83 | 663.31 | 3110.05 | 294.68 | 88.73 | 100212.37 | 0.3 | 0.76 | 7.93 | 6.19 | 1 | 10
6 | 145 | CONCLUIDO | 1.9876 | 50.31 | 37.23 | 11.88 | 0.15 | 188 | 288.2 | 61.2 | 2.5 | 186 | 79.5 | 35779.11 | 648.48 | 3109.94 | 270.37 | 88.73 | 88182.46 | 0.33 | 0.78 | 7.91 | 5.46 | 1 | 10
7 | 145 | CONCLUIDO | 2.0609 | 48.52 | 36.57 | 13.14 | 0.17 | 167 | 288.71 | 61.2 | 2.75 | 165 | 79.76 | 35841.5 | 635.08 | 3109.6 | 249.35 | 88.73 | 77778.53 | 0.36 | 0.79 | 7.86 | 4.81 | 1 | 10
8 | 145 | CONCLUIDO | 2.1183 | 47.21 | 36.12 | 14.35 | 0.18 | 151 | 289.21 | 61.2 | 3 | 149 | 80.02 | 35903.99 | 625.17 | 3109.71 | 234.6 | 88.73 | 70484.8 | 0.38 | 0.8 | 7.83 | 4.35 | 1 | 10
9 | 145 | CONCLUIDO | 2.1713 | 46.06 | 35.72 | 15.65 | 0.2 | 137 | 289.72 | 61.2 | 3.25 | 135 | 80.27 | 35966.59 | 616.16 | 3109.89 | 221.52 | 88.73 | 64013.26 | 0.4 | 0.81 | 7.82 | 3.96 | 1 | 10
10 | 145 | CONCLUIDO | 2.215 | 45.15 | 35.41 | 16.86 | 0.21 | 126 | 290.23 | 61.2 | 3.5 | 124 | 80.53 | 36029.29 | 608.85 | 3109.62 | 211.11 | 88.73 | 58863.46 | 0.42 | 0.82 | 7.8 | 3.64 | 1 | 10
11 | 145 | CONCLUIDO | 2.2523 | 44.4 | 35.15 | 18.02 | 0.23 | 117 | 290.74 | 61.2 | 3.75 | 115 | 80.79 | 36092.1 | 602.27 | 3109.55 | 202.98 | 88.73 | 54843.36 | 0.44 | 0.82 | 7.78 | 3.38 | 1 | 10
12 | 145 | CONCLUIDO | 2.2941 | 43.59 | 34.82 | 19.35 | 0.24 | 108 | 291.25 | 61.2 | 4 | 106 | 81.05 | 36155.02 | 594.8 | 3109.78 | 192.61 | 88.73 | 49704.65 | 0.46 | 0.83 | 7.75 | 3.06 | 1 | 10
13 | 145 | CONCLUIDO | 2.3235 | 43.04 | 34.65 | 20.58 | 0.26 | 101 | 291.76 | 61.2 | 4.25 | 99 | 81.31 | 36218.04 | 589.49 | 3109.33 | 186.51 | 88.73 | 46691.41 | 0.48 | 0.83 | 7.75 | 2.88 | 1 | 10
14 | 145 | CONCLUIDO | 2.35 | 42.55 | 34.48 | 21.78 | 0.27 | 95 | 292.27 | 61.2 | 4.5 | 93 | 81.57 | 36281.16 | 584.95 | 3109.38 | 180.99 | 88.73 | 43958.48 | 0.49 | 0.84 | 7.75 | 2.72 | 1 | 10
15 | 145 | CONCLUIDO | 2.378 | 42.05 | 34.31 | 23.13 | 0.29 | 89 | 292.79 | 61.2 | 4.75 | 87 | 81.84 | 36344.4 | 580.28 | 3109.31 | 175.64 | 88.73 | 41314.6 | 0.51 | 0.84 | 7.73 | 2.55 | 1 | 10
16 | 145 | CONCLUIDO | 2.4004 | 41.66 | 34.18 | 24.42 | 0.3 | 84 | 293.3 | 61.2 | 5 | 82 | 82.1 | 36407.75 | 575.85 | 3109.5 | 171.17 | 88.73 | 39102.67 | 0.52 | 0.85 | 7.73 | 2.42 | 1 | 10
17 | 145 | CONCLUIDO | 2.4284 | 41.18 | 33.97 | 25.8 | 0.32 | 79 | 293.81 | 61.2 | 5.25 | 77 | 82.36 | 36471.2 | 570.05 | 3109.23 | 164.85 | 88.73 | 35970.97 | 0.54 | 0.85 | 7.71 | 2.21 | 1 | 10
18 | 145 | CONCLUIDO | 2.4455 | 40.89 | 33.9 | 27.12 | 0.33 | 75 | 294.33 | 61.2 | 5.5 | 73 | 82.63 | 36534.76 | 566.79 | 3109.59 | 162.32 | 88.73 | 34726.99 | 0.55 | 0.85 | 7.71 | 2.14 | 1 | 10
19 | 145 | CONCLUIDO | 2.4598 | 40.65 | 33.82 | 28.19 | 0.35 | 72 | 294.84 | 61.2 | 5.75 | 70 | 82.9 | 36598.44 | 564.05 | 3109.34 | 159.74 | 88.73 | 33447.47 | 0.56 | 0.86 | 7.71 | 2.06 | 1 | 10
20 | 145 | CONCLUIDO | 2.4811 | 40.31 | 33.69 | 29.73 | 0.36 | 68 | 295.36 | 61.2 | 6 | 66 | 83.16 | 36662.22 | 560.01 | 3109.28 | 155.57 | 88.73 | 31385.6 | 0.57 | 0.86 | 7.7 | 1.93 | 1 | 10
21 | 145 | CONCLUIDO | 2.4959 | 40.07 | 33.61 | 31.03 | 0.38 | 65 | 295.88 | 61.2 | 6.25 | 63 | 83.43 | 36726.12 | 556.15 | 3109.45 | 152.75 | 88.73 | 29990.43 | 0.58 | 0.86 | 7.7 | 1.85 | 1 | 10
22 | 145 | CONCLUIDO | 2.5126 | 39.8 | 33.51 | 32.43 | 0.39 | 62 | 296.4 | 61.2 | 6.5 | 60 | 83.7 | 36790.13 | 552.51 | 3109.24 | 149.38 | 88.73 | 28319.01 | 0.59 | 0.86 | 7.7 | 1.75 | 1 | 10
23 | 145 | CONCLUIDO | 2.524 | 39.62 | 33.44 | 33.44 | 0.4 | 60 | 296.92 | 61.2 | 6.75 | 58 | 83.97 | 36854.25 | 549.23 | 3109.14 | 147.38 | 88.73 | 27328.03 | 0.6 | 0.87 | 7.68 | 1.68 | 1 | 10
24 | 145 | CONCLUIDO | 2.5384 | 39.39 | 33.37 | 35.13 | 0.42 | 57 | 297.44 | 61.2 | 7 | 55 | 84.24 | 36918.48 | 546.01 | 3109.15 | 144.93 | 88.73 | 26121.67 | 0.61 | 0.87 | 7.69 | 1.61 | 1 | 10
25 | 145 | CONCLUIDO | 2.5493 | 39.23 | 33.31 | 36.34 | 0.43 | 55 | 297.96 | 61.2 | 7.25 | 53 | 84.51 | 36982.83 | 543.01 | 3109.4 | 143.19 | 88.73 | 25257.63 | 0.62 | 0.87 | 7.68 | 1.55 | 1 | 10
26 | 145 | CONCLUIDO | 2.5599 | 39.06 | 33.26 | 37.65 | 0.45 | 53 | 298.48 | 61.2 | 7.5 | 51 | 84.79 | 37047.29 | 540.2 | 3109.22 | 141.51 | 88.73 | 24430.5 | 0.63 | 0.87 | 7.67 | 1.5 | 1 | 10
27 | 145 | CONCLUIDO | 2.5697 | 38.92 | 33.22 | 39.08 | 0.46 | 51 | 299.01 | 61.2 | 7.75 | 49 | 85.06 | 37111.87 | 537.27 | 3109.59 | 139.89 | 88.73 | 23627.21 | 0.63 | 0.87 | 7.68 | 1.45 | 1 | 10
28 | 145 | CONCLUIDO | 2.5827 | 38.72 | 33.13 | 40.57 | 0.48 | 49 | 299.53 | 61.2 | 8 | 47 | 85.33 | 37176.68 | 533.82 | 3109.24 | 137.15 | 88.73 | 22271.48 | 0.65 | 0.87 | 7.67 | 1.37 | 1 | 10
29 | 145 | CONCLUIDO | 2.5885 | 38.63 | 33.1 | 41.37 | 0.49 | 48 | 300.06 | 61.2 | 8.25 | 46 | 85.61 | 37241.49 | 531.24 | 3109.26 | 136.34 | 88.73 | 21872.01 | 0.65 | 0.87 | 7.66 | 1.33 | 1 | 10
30 | 145 | CONCLUIDO | 2.6008 | 38.45 | 33.02 | 43.07 | 0.5 | 46 | 300.59 | 61.2 | 8.5 | 44 | 85.89 | 37306.42 | 526.84 | 3109.16 | 133.77 | 88.73 | 20594.56 | 0.66 | 0.88 | 7.66 | 1.26 | 1 | 10
31 | 145 | CONCLUIDO | 2.6099 | 38.32 | 33 | 44.99 | 0.52 | 44 | 301.11 | 61.2 | 8.75 | 42 | 86.16 | 37371.47 | 524.85 | 3109.3 | 132.8 | 88.73 | 20119.48 | 0.67 | 0.88 | 7.66 | 1.23 | 1 | 10
32 | 145 | CONCLUIDO | 2.6158 | 38.23 | 32.96 | 46 | 0.53 | 43 | 301.64 | 61.2 | 9 | 41 | 86.44 | 37436.63 | 523.06 | 3109.27 | 131.72 | 88.73 | 19585.45 | 0.67 | 0.88 | 7.66 | 1.2 | 1 | 10
33 | 145 | CONCLUIDO | 2.6232 | 38.12 | 32.91 | 47.01 | 0.55 | 42 | 302.17 | 61.2 | 9.25 | 40 | 86.72 | 37501.91 | 519.49 | 3109.41 | 130.47 | 88.73 | 18965.79 | 0.68 | 0.88 | 7.64 | 1.15 | 1 | 10
34 | 145 | CONCLUIDO | 2.6332 | 37.98 | 32.87 | 49.31 | 0.56 | 40 | 302.7 | 61.2 | 9.5 | 38 | 87 | 37567.32 | 516.82 | 3109.35 | 128.76 | 88.73 | 18119.98 | 0.69 | 0.88 | 7.65 | 1.11 | 1 | 10
35 | 145 | CONCLUIDO | 2.6368 | 37.92 | 32.87 | 50.57 | 0.57 | 39 | 303.23 | 61.2 | 9.75 | 37 | 87.28 | 37632.84 | 514.39 | 3109.25 | 128.9 | 88.73 | 18193.37 | 0.69 | 0.88 | 7.65 | 1.11 | 1 | 10
36 | 145 | CONCLUIDO | 2.6444 | 37.82 | 32.82 | 51.82 | 0.59 | 38 | 303.76 | 61.2 | 10 | 36 | 87.57 | 37698.48 | 510.96 | 3109.18 | 127.25 | 88.73 | 17376.25 | 0.7 | 0.88 | 7.65 | 1.06 | 1 | 10
37 | 145 | CONCLUIDO | 2.6498 | 37.74 | 32.8 | 53.18 | 0.6 | 37 | 304.3 | 61.2 | 10.25 | 35 | 87.85 | 37764.25 | 509.01 | 3109.26 | 126.41 | 88.73 | 16959.71 | 0.7 | 0.88 | 7.65 | 1.03 | 1 | 10
38 | 145 | CONCLUIDO | 2.656 | 37.65 | 32.76 | 54.6 | 0.61 | 36 | 304.83 | 61.2 | 10.5 | 34 | 88.13 | 37830.13 | 505.33 | 3109.19 | 125.21 | 88.73 | 16365.84 | 0.71 | 0.88 | 7.65 | 1 | 1 | 10
39 | 145 | CONCLUIDO | 2.6613 | 37.58 | 32.74 | 56.13 | 0.63 | 35 | 305.37 | 61.2 | 10.75 | 33 | 88.42 | 37896.14 | 504.05 | 3109.14 | 124.55 | 88.73 | 16040.69 | 0.71 | 0.88 | 7.65 | 0.98 | 1 | 10
40 | 145 | CONCLUIDO | 2.6685 | 37.47 | 32.69 | 57.69 | 0.64 | 34 | 305.9 | 61.2 | 11 | 32 | 88.7 | 37962.28 | 501.61 | 3109.22 | 122.93 | 88.73 | 15232.53 | 0.72 | 0.88 | 7.64 | 0.93 | 1 | 10
41 | 145 | CONCLUIDO | 2.6724 | 37.42 | 32.69 | 59.44 | 0.65 | 33 | 306.44 | 61.2 | 11.25 | 31 | 88.99 | 38028.53 | 497.85 | 3109.16 | 123.37 | 88.73 | 15458.87 | 0.72 | 0.88 | 7.63 | 0.93 | 1 | 10
42 | 145 | CONCLUIDO | 2.6803 | 37.31 | 32.64 | 61.19 | 0.67 | 32 | 306.98 | 61.2 | 11.5 | 30 | 89.28 | 38094.91 | 493.89 | 3109.1 | 121.3 | 88.73 | 14427.32 | 0.73 | 0.89 | 7.64 | 0.88 | 1 | 10
43 | 145 | CONCLUIDO | 2.684 | 37.26 | 32.64 | 63.17 | 0.68 | 31 | 307.52 | 61.2 | 11.75 | 29 | 89.57 | 38161.42 | 491.51 | 3109.33 | 121.21 | 88.73 | 14390.06 | 0.73 | 0.89 | 7.64 | 0.88 | 1 | 10
44 | 145 | CONCLUIDO | 2.6859 | 37.23 | 32.61 | 63.12 | 0.69 | 31 | 308.06 | 61.2 | 12 | 29 | 89.86 | 38228.06 | 488.68 | 3109.1 | 120.44 | 88.73 | 14002.23 | 0.74 | 0.89 | 7.64 | 0.85 | 1 | 10
45 | 145 | CONCLUIDO | 2.6912 | 37.16 | 32.59 | 65.19 | 0.71 | 30 | 308.6 | 61.2 | 12.25 | 28 | 90.15 | 38294.82 | 487.09 | 3109.34 | 119.74 | 88.73 | 13658.52 | 0.74 | 0.89 | 7.63 | 0.83 | 1 | 10
46 | 145 | CONCLUIDO | 2.6973 | 37.07 | 32.56 | 67.37 | 0.72 | 29 | 309.14 | 61.2 | 12.5 | 27 | 90.44 | 38361.7 | 483.05 | 3109.25 | 118.81 | 88.73 | 13199.69 | 0.75 | 0.89 | 7.63 | 0.8 | 1 | 10
47 | 145 | CONCLUIDO | 2.6961 | 37.09 | 32.58 | 67.4 | 0.73 | 29 | 309.68 | 61.2 | 12.75 | 27 | 90.74 | 38428.72 | 481.86 | 3109.1 | 119.32 | 88.73 | 13453.73 | 0.74 | 0.89 | 7.64 | 0.82 | 1 | 10
48 | 145 | CONCLUIDO | 2.7034 | 36.99 | 32.53 | 69.71 | 0.75 | 28 | 310.23 | 61.2 | 13 | 26 | 91.03 | 38495.87 | 477.47 | 3109.11 | 117.8 | 88.73 | 12698.38 | 0.75 | 0.89 | 7.63 | 0.77 | 1 | 10
49 | 145 | CONCLUIDO | 2.7095 | 36.91 | 32.5 | 72.23 | 0.76 | 27 | 310.77 | 61.2 | 13.25 | 25 | 91.33 | 38563.14 | 476.84 | 3109.28 | 117.05 | 88.73 | 12331.62 | 0.76 | 0.89 | 7.63 | 0.74 | 1 | 10
50 | 145 | CONCLUIDO | 2.7161 | 36.82 | 32.47 | 74.92 | 0.77 | 26 | 311.32 | 61.2 | 13.5 | 24 | 91.62 | 38630.55 | 470.94 | 3109.12 | 115.88 | 88.73 | 11751.04 | 0.77 | 0.89 | 7.62 | 0.71 | 1 | 10
51 | 145 | CONCLUIDO | 2.715 | 36.83 | 32.48 | 74.96 | 0.79 | 26 | 311.87 | 61.2 | 13.75 | 24 | 91.92 | 38698.21 | 468.12 | 3109.31 | 116.1 | 88.73 | 11859.56 | 0.76 | 0.89 | 7.63 | 0.72 | 1 | 10
52 | 145 | CONCLUIDO | 2.7214 | 36.75 | 32.45 | 77.88 | 0.8 | 25 | 312.42 | 61.2 | 14 | 21 | 92.22 | 38765.89 | 467.92 | 3109.21 | 115 | 88.73 | 11314.35 | 0.77 | 0.89 | 7.63 | 0.69 | 1 | 10
53 | 145 | CONCLUIDO | 2.7217 | 36.74 | 32.45 | 77.87 | 0.81 | 25 | 312.97 | 61.2 | 14.25 | 20 | 92.52 | 38833.69 | 464.13 | 3109.23 | 114.77 | 88.73 | 11199.71 | 0.77 | 0.89 | 7.63 | 0.68 | 1 | 10
54 | 145 | CONCLUIDO | 2.7291 | 36.64 | 32.4 | 81 | 0.82 | 24 | 313.52 | 61.2 | 14.5 | 18 | 92.82 | 38901.63 | 462.37 | 3109.34 | 113.42 | 88.73 | 10529.86 | 0.78 | 0.89 | 7.63 | 0.64 | 1 | 10
55 | 145 | CONCLUIDO | 2.7271 | 36.67 | 32.43 | 81.06 | 0.84 | 24 | 314.07 | 61.2 | 14.75 | 14 | 93.12 | 38969.71 | 460.33 | 3109.23 | 113.8 | 88.73 | 10720.89 | 0.78 | 0.89 | 7.64 | 0.66 | 1 | 10
56 | 145 | CONCLUIDO | 2.7279 | 36.66 | 32.42 | 81.04 | 0.85 | 24 | 314.62 | 61.2 | 15 | 12 | 93.43 | 39037.92 | 456.2 | 3109.26 | 113.68 | 88.73 | 10660.9 | 0.78 | 0.89 | 7.63 | 0.66 | 1 | 10
57 | 145 | CONCLUIDO | 2.7337 | 36.58 | 32.39 | 84.5 | 0.86 | 23 | 315.18 | 61.2 | 15.25 | 10 | 93.73 | 39106.27 | 456.57 | 3109.37 | 112.84 | 88.73 | 10246.16 | 0.79 | 0.89 | 7.64 | 0.63 | 1 | 10
58 | 145 | CONCLUIDO | 2.7325 | 36.6 | 32.41 | 84.54 | 0.87 | 23 | 315.73 | 61.2 | 15.5 | 9 | 94.03 | 39174.75 | 457.41 | 3109.24 | 113.19 | 88.73 | 10418.14 | 0.78 | 0.89 | 7.64 | 0.65 | 1 | 10
59 | 145 | CONCLUIDO | 2.7324 | 36.6 | 32.41 | 84.55 | 0.89 | 23 | 316.29 | 61.2 | 15.75 | 3 | 94.34 | 39243.37 | 457.51 | 3109.48 | 113.05 | 88.73 | 10349.46 | 0.78 | 0.89 | 7.65 | 0.65 | 1 | 10
60 | 145 | CONCLUIDO | 2.7324 | 36.6 | 32.41 | 84.54 | 0.9 | 23 | 316.85 | 61.2 | 16 | 1 | 94.65 | 39312.13 | 458.27 | 3109.36 | 112.95 | 88.73 | 10297.27 | 0.79 | 0.89 | 7.65 | 0.65 | 1 | 10
61 | 145 | CONCLUIDO | 2.7323 | 36.6 | 32.41 | 84.55 | 0.91 | 23 | 317.41 | 61.2 | 16.25 | 0 | 94.96 | 39381.03 | 459.06 | 3109.54 | 112.93 | 88.73 | 10291 | 0.79 | 0.89 | 7.65 | 0.65 | 1 | 10
0 | 65 | CONCLUIDO | 1.9256 | 51.93 | 41.12 | 7.78 | 0.13 | 317 | 133.21 | 46.47 | 1 | 315 | 20.75 | 16663.42 | 437.92 | 3111.2 | 397.55 | 88.73 | 151131.95 | 0.22 | 0.7 | 8.12 | 9.34 | 1 | 10
1 | 65 | CONCLUIDO | 2.1179 | 47.22 | 38.64 | 9.87 | 0.17 | 235 | 133.55 | 46.47 | 1.25 | 233 | 20.83 | 16704.7 | 406.16 | 3109.73 | 316.68 | 88.73 | 111104.82 | 0.28 | 0.75 | 7.98 | 6.87 | 1 | 10
2 | 65 | CONCLUIDO | 2.2502 | 44.44 | 37.2 | 12 | 0.2 | 186 | 133.88 | 46.47 | 1.5 | 184 | 20.91 | 16746.01 | 385.79 | 3109.86 | 269.87 | 88.73 | 87942.61 | 0.33 | 0.78 | 7.89 | 5.43 | 1 | 10
3 | 65 | CONCLUIDO | 2.3528 | 42.5 | 36.16 | 14.18 | 0.23 | 153 | 134.22 | 46.47 | 1.75 | 151 | 21 | 16787.35 | 369.45 | 3109.74 | 235.86 | 88.73 | 71107.08 | 0.38 | 0.8 | 7.84 | 4.39 | 1 | 10
4 | 65 | CONCLUIDO | 2.4299 | 41.15 | 35.46 | 16.49 | 0.26 | 129 | 134.55 | 46.47 | 2 | 127 | 21.09 | 16828.84 | 356.64 | 3109.82 | 213.07 | 88.73 | 59831.39 | 0.42 | 0.82 | 7.8 | 3.69 | 1 | 10
5 | 65 | CONCLUIDO | 2.4871 | 40.21 | 34.98 | 18.74 | 0.29 | 112 | 134.89 | 46.47 | 2.25 | 110 | 21.17 | 16870.25 | 347.14 | 3109.75 | 197.02 | 88.73 | 51891.4 | 0.45 | 0.83 | 7.78 | 3.21 | 1 | 10
6 | 65 | CONCLUIDO | 2.537 | 39.42 | 34.57 | 21.16 | 0.33 | 98 | 135.22 | 46.47 | 2.5 | 96 | 21.26 | 16911.68 | 336.61 | 3109.52 | 184.03 | 88.73 | 45464.62 | 0.48 | 0.84 | 7.75 | 2.8 | 1 | 10
7 | 65 | CONCLUIDO | 2.5784 | 38.78 | 34.23 | 23.61 | 0.36 | 87 | 135.56 | 46.47 | 2.75 | 85 | 21.34 | 16953.14 | 327.53 | 3109.34 | 172.99 | 88.73 | 40000.96 | 0.51 | 0.84 | 7.73 | 2.47 | 1 | 10
8 | 65 | CONCLUIDO | 2.6095 | 38.32 | 34.02 | 26.17 | 0.39 | 78 | 135.9 | 46.47 | 3 | 76 | 21.43 | 16994.64 | 319.53 | 3109.37 | 166.24 | 88.73 | 36671.65 | 0.53 | 0.85 | 7.71 | 2.26 | 1 | 10
9 | 65 | CONCLUIDO | 2.6427 | 37.84 | 33.75 | 28.93 | 0.42 | 70 | 136.23 | 46.47 | 3.25 | 68 | 21.52 | 17036.16 | 311.37 | 3109.7 | 157.16 | 88.73 | 32169.69 | 0.56 | 0.86 | 7.71 | 1.99 | 1 | 10
10 | 65 | CONCLUIDO | 2.6701 | 37.45 | 33.56 | 31.96 | 0.45 | 63 | 136.57 | 46.47 | 3.5 | 60 | 21.6 | 17077.72 | 302.85 | 3109.32 | 150.54 | 88.73 | 28896.63 | 0.59 | 0.86 | 7.71 | 1.8 | 1 | 10
11 | 65 | CONCLUIDO | 2.69 | 37.17 | 33.42 | 34.57 | 0.48 | 58 | 136.91 | 46.47 | 3.75 | 54 | 21.69 | 17119.3 | 294.29 | 3109.39 | 146.4 | 88.73 | 26850.65 | 0.61 | 0.87 | 7.69 | 1.65 | 1 | 10
12 | 65 | CONCLUIDO | 2.7095 | 36.91 | 33.28 | 37.68 | 0.52 | 53 | 137.25 | 46.47 | 4 | 39 | 21.78 | 17160.92 | 287.3 | 3109.29 | 141.61 | 88.73 | 24481.31 | 0.63 | 0.87 | 7.69 | 1.52 | 1 | 10
13 | 65 | CONCLUIDO | 2.7183 | 36.79 | 33.22 | 39.08 | 0.55 | 51 | 137.58 | 46.47 | 4.25 | 25 | 21.87 | 17202.57 | 283.6 | 3109.64 | 139.1 | 88.73 | 23236.64 | 0.64 | 0.87 | 7.7 | 1.46 | 1 | 10
14 | 65 | CONCLUIDO | 2.7238 | 36.71 | 33.2 | 40.65 | 0.58 | 49 | 137.92 | 46.47 | 4.5 | 3 | 21.95 | 17244.24 | 282.23 | 3109.36 | 137.94 | 88.73 | 22663.9 | 0.64 | 0.87 | 7.72 | 1.44 | 1 | 10
15 | 65 | CONCLUIDO | 2.7225 | 36.73 | 33.22 | 40.67 | 0.61 | 49 | 138.26 | 46.47 | 4.75 | 0 | 22.04 | 17285.95 | 283.1 | 3109.47 | 137.97 | 88.73 | 22678.15 | 0.64 | 0.87 | 7.73 | 1.46 | 1 | 10
0 | 130 | CONCLUIDO | 1.2275 | 81.47 | 49.72 | 5.04 | 0.07 | 592 | 252.85 | 59.19 | 1 | 590 | 62.65 | 31418.63 | 816.34 | 3111.62 | 679.23 | 88.73 | 290593.91 | 0.13 | 0.58 | 8.58 | 17.94 | 1 | 10
1 | 130 | CONCLUIDO | 1.4808 | 67.53 | 44.24 | 6.34 | 0.09 | 419 | 253.3 | 59.19 | 1.25 | 417 | 62.86 | 31474.5 | 723.82 | 3111.07 | 499.34 | 88.73 | 201512.22 | 0.18 | 0.65 | 8.29 | 12.46 | 1 | 10
2 | 130 | CONCLUIDO | 1.6655 | 60.04 | 41.35 | 7.63 | 0.11 | 325 | 253.75 | 59.19 | 1.5 | 323 | 63.06 | 31530.44 | 673.97 | 3110.38 | 405.27 | 88.73 | 154947.87 | 0.22 | 0.7 | 8.12 | 9.58 | 1 | 10
3 | 130 | CONCLUIDO | 1.8087 | 55.29 | 39.53 | 8.95 | 0.12 | 265 | 254.21 | 59.19 | 1.75 | 263 | 63.26 | 31586.46 | 641.75 | 3110.35 | 345.73 | 88.73 | 125480.72 | 0.26 | 0.73 | 8.02 | 7.76 | 1 | 10
4 | 130 | CONCLUIDO | 1.9213 | 52.05 | 38.29 | 10.26 | 0.14 | 224 | 254.66 | 59.19 | 2 | 222 | 63.47 | 31642.55 | 619.19 | 3110.39 | 305.36 | 88.73 | 105497.92 | 0.29 | 0.76 | 7.95 | 6.52 | 1 | 10
5 | 130 | CONCLUIDO | 2.0127 | 49.68 | 37.4 | 11.57 | 0.16 | 194 | 255.12 | 59.19 | 2.25 | 192 | 63.67 | 31698.72 | 602.54 | 3110.29 | 276.28 | 88.73 | 91110.59 | 0.32 | 0.77 | 7.9 | 5.63 | 1 | 10
6 | 130 | CONCLUIDO | 2.092 | 47.8 | 36.69 | 12.95 | 0.17 | 170 | 255.57 | 59.19 | 2.5 | 168 | 63.88 | 31754.97 | 588.5 | 3109.73 | 252.87 | 88.73 | 79523.23 | 0.35 | 0.79 | 7.87 | 4.92 | 1 | 10
7 | 130 | CONCLUIDO | 2.1564 | 46.37 | 36.14 | 14.27 | 0.19 | 152 | 256.03 | 59.19 | 2.75 | 150 | 64.09 | 31811.29 | 577.3 | 3109.59 | 235.58 | 88.73 | 70969.23 | 0.38 | 0.8 | 7.83 | 4.37 | 1 | 10
8 | 130 | CONCLUIDO | 2.2105 | 45.24 | 35.74 | 15.65 | 0.21 | 137 | 256.49 | 59.19 | 3 | 135 | 64.29 | 31867.69 | 568.44 | 3109.57 | 221.6 | 88.73 | 64052.32 | 0.4 | 0.81 | 7.83 | 3.97 | 1 | 10
9 | 130 | CONCLUIDO | 2.2591 | 44.26 | 35.35 | 16.97 | 0.23 | 125 | 256.95 | 59.19 | 3.25 | 123 | 64.5 | 31924.29 | 560.12 | 3109.64 | 209.53 | 88.73 | 58080.5 | 0.42 | 0.82 | 7.79 | 3.58 | 1 | 10
10 | 130 | CONCLUIDO | 2.2981 | 43.51 | 35.09 | 18.31 | 0.24 | 115 | 257.41 | 59.19 | 3.5 | 113 | 64.71 | 31980.84 | 553.36 | 3109.63 | 200.51 | 88.73 | 53619.37 | 0.44 | 0.82 | 7.79 | 3.32 | 1 | 10
11 | 130 | CONCLUIDO | 2.3372 | 42.79 | 34.8 | 19.7 | 0.26 | 106 | 257.86 | 59.19 | 3.75 | 104 | 64.92 | 32037.48 | 546.75 | 3109.44 | 191.48 | 88.73 | 49150.09 | 0.46 | 0.83 | 7.77 | 3.04 | 1 | 10
12 | 130 | CONCLUIDO | 2.3726 | 42.15 | 34.55 | 21.15 | 0.28 | 98 | 258.32 | 59.19 | 4 | 96 | 65.13 | 32094.19 | 540.22 | 3109.44 | 183.34 | 88.73 | 45122.09 | 0.48 | 0.84 | 7.75 | 2.79 | 1 | 10
13 | 130 | CONCLUIDO | 2.3981 | 41.7 | 34.4 | 22.43 | 0.29 | 92 | 258.78 | 59.19 | 4.25 | 90 | 65.34 | 32150.98 | 535.46 | 3109.52 | 178.42 | 88.73 | 42687.84 | 0.5 | 0.84 | 7.74 | 2.63 | 1 | 10
14 | 130 | CONCLUIDO | 2.4262 | 41.22 | 34.21 | 23.87 | 0.31 | 86 | 259.25 | 59.19 | 4.5 | 84 | 65.55 | 32207.85 | 530.83 | 3109.43 | 172.35 | 88.73 | 39682.44 | 0.51 | 0.85 | 7.72 | 2.44 | 1 | 10
15 | 130 | CONCLUIDO | 2.4482 | 40.85 | 34.08 | 25.25 | 0.33 | 81 | 259.71 | 59.19 | 4.75 | 79 | 65.76 | 32264.79 | 525.75 | 3109.41 | 168.1 | 88.73 | 37584.65 | 0.53 | 0.85 | 7.72 | 2.32 | 1 | 10
16 | 130 | CONCLUIDO | 2.4719 | 40.45 | 33.93 | 26.79 | 0.34 | 76 | 260.17 | 59.19 | 5 | 74 | 65.98 | 32321.82 | 520.82 | 3109.52 | 163.44 | 88.73 | 35281.8 | 0.54 | 0.85 | 7.71 | 2.17 | 1 | 10
17 | 130 | CONCLUIDO | 2.4915 | 40.14 | 33.81 | 28.18 | 0.36 | 72 | 260.63 | 59.19 | 5.25 | 70 | 66.19 | 32378.93 | 517.18 | 3109.48 | 159.17 | 88.73 | 33163.05 | 0.56 | 0.86 | 7.71 | 2.05 | 1 | 10
18 | 130 | CONCLUIDO | 2.5104 | 39.83 | 33.7 | 29.74 | 0.37 | 68 | 261.1 | 59.19 | 5.5 | 66 | 66.4 | 32436.11 | 512.89 | 3109.3 | 155.75 | 88.73 | 31475.6 | 0.57 | 0.86 | 7.71 | 1.94 | 1 | 10
19 | 130 | CONCLUIDO | 2.5257 | 39.59 | 33.61 | 31.03 | 0.39 | 65 | 261.56 | 59.19 | 5.75 | 63 | 66.62 | 32493.38 | 509.08 | 3109.41 | 152.7 | 88.73 | 29963.1 | 0.58 | 0.86 | 7.7 | 1.85 | 1 | 10
20 | 130 | CONCLUIDO | 2.5407 | 39.36 | 33.52 | 32.44 | 0.41 | 62 | 262.03 | 59.19 | 6 | 60 | 66.83 | 32550.72 | 504.57 | 3109.29 | 150.33 | 88.73 | 28793.9 | 0.59 | 0.86 | 7.68 | 1.76 | 1 | 10
21 | 130 | CONCLUIDO | 2.5555 | 39.13 | 33.44 | 34.01 | 0.42 | 59 | 262.49 | 59.19 | 6.25 | 57 | 67.05 | 32608.15 | 501.22 | 3109.34 | 147.21 | 88.73 | 27250.09 | 0.6 | 0.86 | 7.69 | 1.68 | 1 | 10
22 | 130 | CONCLUIDO | 2.5713 | 38.89 | 33.35 | 35.73 | 0.44 | 56 | 262.96 | 59.19 | 6.5 | 54 | 67.26 | 32665.66 | 497.34 | 3109.27 | 144.54 | 88.73 | 25929.69 | 0.61 | 0.87 | 7.67 | 1.59 | 1 | 10
23 | 130 | CONCLUIDO | 2.5823 | 38.73 | 33.28 | 36.98 | 0.46 | 54 | 263.42 | 59.19 | 6.75 | 52 | 67.48 | 32723.25 | 493.48 | 3109.28 | 142.32 | 88.73 | 24828.09 | 0.62 | 0.87 | 7.67 | 1.52 | 1 | 10
24 | 130 | CONCLUIDO | 2.5978 | 38.49 | 33.2 | 39.05 | 0.47 | 51 | 263.89 | 59.19 | 7 | 49 | 67.7 | 32780.92 | 488.78 | 3109.42 | 139.2 | 88.73 | 23285.58 | 0.64 | 0.87 | 7.68 | 1.43 | 1 | 10
25 | 130 | CONCLUIDO | 2.6044 | 38.4 | 33.15 | 39.78 | 0.49 | 50 | 264.36 | 59.19 | 7.25 | 48 | 67.92 | 32838.68 | 487.14 | 3109.27 | 137.9 | 88.73 | 22640.73 | 0.64 | 0.87 | 7.66 | 1.39 | 1 | 10
26 | 130 | CONCLUIDO | 2.6138 | 38.26 | 33.11 | 41.38 | 0.5 | 48 | 264.83 | 59.19 | 7.5 | 46 | 68.14 | 32896.51 | 483.08 | 3109.18 | 136.4 | 88.73 | 21897.36 | 0.65 | 0.87 | 7.67 | 1.35 | 1 | 10
27 | 130 | CONCLUIDO | 2.6252 | 38.09 | 33.04 | 43.09 | 0.52 | 46 | 265.3 | 59.19 | 7.75 | 44 | 68.36 | 32954.43 | 478.02 | 3109.33 | 134.31 | 88.73 | 20862.71 | 0.66 | 0.88 | 7.66 | 1.28 | 1 | 10
28 | 130 | CONCLUIDO | 2.6341 | 37.96 | 33.01 | 45.01 | 0.54 | 44 | 265.77 | 59.19 | 8 | 42 | 68.58 | 33012.44 | 477.32 | 3109.32 | 132.85 | 88.73 | 20145.54 | 0.67 | 0.88 | 7.67 | 1.25 | 1 | 10
29 | 130 | CONCLUIDO | 2.6397 | 37.88 | 32.98 | 46.01 | 0.55 | 43 | 266.24 | 59.19 | 8.25 | 41 | 68.8 | 33070.52 | 473.26 | 3109.47 | 132.13 | 88.73 | 19787.49 | 0.67 | 0.88 | 7.66 | 1.21 | 1 | 10
30 | 130 | CONCLUIDO | 2.6529 | 37.69 | 32.88 | 48.12 | 0.57 | 41 | 266.71 | 59.19 | 8.5 | 39 | 69.02 | 33128.7 | 469.14 | 3109.4 | 129.31 | 88.73 | 18391.63 | 0.69 | 0.88 | 7.65 | 1.12 | 1 | 10
31 | 130 | CONCLUIDO | 2.6578 | 37.62 | 32.86 | 49.3 | 0.58 | 40 | 267.18 | 59.19 | 8.75 | 38 | 69.24 | 33186.95 | 465.72 | 3109.26 | 128.85 | 88.73 | 18163.71 | 0.69 | 0.88 | 7.64 | 1.1 | 1 | 10
32 | 130 | CONCLUIDO | 2.6677 | 37.49 | 32.82 | 51.83 | 0.6 | 38 | 267.66 | 59.19 | 9 | 36 | 69.46 | 33245.29 | 462.27 | 3109.29 | 127.63 | 88.73 | 17562.5 | 0.7 | 0.88 | 7.64 | 1.06 | 1 | 10
33 | 130 | CONCLUIDO | 2.673 | 37.41 | 32.8 | 53.18 | 0.61 | 37 | 268.13 | 59.19 | 9.25 | 35 | 69.69 | 33303.72 | 459.51 | 3109.27 | 126.58 | 88.73 | 17043.37 | 0.7 | 0.88 | 7.64 | 1.04 | 1 | 10
34 | 130 | CONCLUIDO | 2.6795 | 37.32 | 32.76 | 54.59 | 0.63 | 36 | 268.61 | 59.19 | 9.5 | 34 | 69.91 | 33362.23 | 455.83 | 3109.14 | 125.15 | 88.73 | 16332.95 | 0.71 | 0.88 | 7.64 | 0.99 | 1 | 10
35 | 130 | CONCLUIDO | 2.6837 | 37.26 | 32.75 | 56.13 | 0.64 | 35 | 269.08 | 59.19 | 9.75 | 33 | 70.14 | 33420.83 | 452.23 | 3109.33 | 124.81 | 88.73 | 16167.81 | 0.71 | 0.88 | 7.64 | 0.98 | 1 | 10
36 | 130 | CONCLUIDO | 2.691 | 37.16 | 32.69 | 57.69 | 0.66 | 34 | 269.56 | 59.19 | 10 | 32 | 70.36 | 33479.51 | 448.84 | 3109.11 | 123.18 | 88.73 | 15359.24 | 0.72 | 0.88 | 7.64 | 0.93 | 1 | 10
37 | 130 | CONCLUIDO | 2.697 | 37.08 | 32.66 | 59.38 | 0.68 | 33 | 270.03 | 59.19 | 10.25 | 31 | 70.59 | 33538.28 | 445.24 | 3109.22 | 122.14 | 88.73 | 14844.7 | 0.73 | 0.89 | 7.63 | 0.9 | 1 | 10
38 | 130 | CONCLUIDO | 2.7012 | 37.02 | 32.65 | 61.22 | 0.69 | 32 | 270.51 | 59.19 | 10.5 | 30 | 70.82 | 33597.14 | 442 | 3109.19 | 121.93 | 88.73 | 14746.69 | 0.73 | 0.89 | 7.63 | 0.89 | 1 | 10
39 | 130 | CONCLUIDO | 2.7079 | 36.93 | 32.61 | 63.11 | 0.71 | 31 | 270.99 | 59.19 | 10.75 | 29 | 71.04 | 33656.08 | 438.14 | 3109.27 | 120.32 | 88.73 | 13946.39 | 0.74 | 0.89 | 7.64 | 0.85 | 1 | 10
40 | 130 | CONCLUIDO | 2.7132 | 36.86 | 32.59 | 65.17 | 0.72 | 30 | 271.47 | 59.19 | 11 | 28 | 71.27 | 33715.11 | 433.95 | 3109.26 | 119.67 | 88.73 | 13623.83 | 0.74 | 0.89 | 7.63 | 0.82 | 1 | 10
41 | 130 | CONCLUIDO | 2.7157 | 36.82 | 32.6 | 67.45 | 0.74 | 29 | 271.95 | 59.19 | 11.25 | 27 | 71.5 | 33774.23 | 432.11 | 3109.29 | 119.93 | 88.73 | 13761.11 | 0.74 | 0.89 | 7.64 | 0.84 | 1 | 10
42 | 130 | CONCLUIDO | 2.7246 | 36.7 | 32.53 | 69.7 | 0.75 | 28 | 272.43 | 59.19 | 11.5 | 25 | 71.73 | 33833.57 | 427.22 | 3109.16 | 117.74 | 88.73 | 12670.78 | 0.75 | 0.89 | 7.63 | 0.77 | 1 | 10
43 | 130 | CONCLUIDO | 2.7296 | 36.64 | 32.51 | 72.24 | 0.77 | 27 | 272.91 | 59.19 | 11.75 | 20 | 71.96 | 33892.87 | 423.78 | 3109.19 | 116.83 | 88.73 | 12217.42 | 0.76 | 0.89 | 7.64 | 0.75 | 1 | 10
44 | 130 | CONCLUIDO | 2.7298 | 36.63 | 32.51 | 72.24 | 0.78 | 27 | 273.39 | 59.19 | 12 | 19 | 72.2 | 33952.26 | 425.04 | 3109.23 | 116.81 | 88.73 | 12209.26 | 0.76 | 0.89 | 7.64 | 0.75 | 1 | 10
45 | 130 | CONCLUIDO | 2.7359 | 36.55 | 32.47 | 74.94 | 0.8 | 26 | 273.87 | 59.19 | 12.25 | 17 | 72.43 | 34011.74 | 419.47 | 3109.13 | 115.73 | 88.73 | 11672.19 | 0.77 | 0.89 | 7.63 | 0.71 | 1 | 10
46 | 130 | CONCLUIDO | 2.7345 | 36.57 | 32.49 | 74.99 | 0.81 | 26 | 274.35 | 59.19 | 12.5 | 11 | 72.66 | 34071.31 | 417.15 | 3109.26 | 115.93 | 88.73 | 11773.89 | 0.77 | 0.89 | 7.65 | 0.73 | 1 | 10
47 | 130 | CONCLUIDO | 2.732 | 36.6 | 32.53 | 75.06 | 0.83 | 26 | 274.84 | 59.19 | 12.75 | 5 | 72.89 | 34130.98 | 416.4 | 3109.19 | 116.99 | 88.73 | 12305.74 | 0.76 | 0.89 | 7.65 | 0.77 | 1 | 10
48 | 130 | CONCLUIDO | 2.7383 | 36.52 | 32.49 | 77.98 | 0.84 | 25 | 275.32 | 59.19 | 13 | 2 | 73.13 | 34190.73 | 417.28 | 3109.1 | 115.77 | 88.73 | 11697.69 | 0.77 | 0.89 | 7.65 | 0.73 | 1 | 10
49 | 130 | CONCLUIDO | 2.738 | 36.52 | 32.5 | 77.99 | 0.86 | 25 | 275.81 | 59.19 | 13.25 | 0 | 73.36 | 34250.57 | 418.22 | 3109.26 | 115.79 | 88.73 | 11711.35 | 0.77 | 0.89 | 7.66 | 0.74 | 1 | 10
0 | 75 | CONCLUIDO | 1.8056 | 55.38 | 42.26 | 7.14 | 0.12 | 355 | 150.44 | 49.1 | 1 | 353 | 25.34 | 18787.76 | 490.56 | 3110.75 | 434.72 | 88.73 | 169523.77 | 0.2 | 0.68 | 8.18 | 10.49 | 1 | 10
1 | 75 | CONCLUIDO | 2.0116 | 49.71 | 39.43 | 9.03 | 0.15 | 262 | 150.78 | 49.1 | 1.25 | 260 | 25.44 | 18830.65 | 453.23 | 3110.11 | 342.26 | 88.73 | 123760.38 | 0.26 | 0.73 | 8.03 | 7.66 | 1 | 10
2 | 75 | CONCLUIDO | 2.1559 | 46.38 | 37.78 | 10.95 | 0.18 | 207 | 151.13 | 49.1 | 1.5 | 205 | 25.54 | 18873.58 | 429.61 | 3109.99 | 288.57 | 88.73 | 97188.53 | 0.31 | 0.77 | 7.93 | 6.01 | 1 | 10
3 | 75 | CONCLUIDO | 2.262 | 44.21 | 36.71 | 12.88 | 0.2 | 171 | 151.48 | 49.1 | 1.75 | 169 | 25.64 | 18916.54 | 412.92 | 3109.61 | 254.1 | 88.73 | 80135.42 | 0.35 | 0.79 | 7.86 | 4.94 | 1 | 10
4 | 75 | CONCLUIDO | 2.3442 | 42.66 | 35.95 | 14.88 | 0.23 | 145 | 151.83 | 49.1 | 2 | 143 | 25.73 | 18959.54 | 399.92 | 3109.49 | 229.46 | 88.73 | 67944.46 | 0.39 | 0.8 | 7.82 | 4.19 | 1 | 10
5 | 75 | CONCLUIDO | 2.4123 | 41.45 | 35.36 | 16.97 | 0.26 | 125 | 152.18 | 49.1 | 2.25 | 123 | 25.83 | 19002.56 | 388.65 | 3109.69 | 209.61 | 88.73 | 58120.09 | 0.42 | 0.82 | 7.8 | 3.59 | 1 | 10
6 | 75 | CONCLUIDO | 2.4672 | 40.53 | 34.89 | 19.03 | 0.29 | 110 | 152.53 | 49.1 | 2.5 | 108 | 25.93 | 19045.63 | 378.45 | 3109.38 | 194.69 | 88.73 | 50736.99 | 0.46 | 0.83 | 7.77 | 3.13 | 1 | 10
7 | 75 | CONCLUIDO | 2.5106 | 39.83 | 34.56 | 21.16 | 0.32 | 98 | 152.88 | 49.1 | 2.75 | 96 | 26.03 | 19088.72 | 369.86 | 3109.7 | 183.95 | 88.73 | 45425.53 | 0.48 | 0.84 | 7.74 | 2.8 | 1 | 10
8 | 75 | CONCLUIDO | 2.5483 | 39.24 | 34.28 | 23.37 | 0.35 | 88 | 153.23 | 49.1 | 3 | 86 | 26.13 | 19131.85 | 362.39 | 3109.49 | 174.25 | 88.73 | 40624.49 | 0.51 | 0.84 | 7.74 | 2.51 | 1 | 10
9 | 75 | CONCLUIDO | 2.5847 | 38.69 | 34 | 25.82 | 0.37 | 79 | 153.58 | 49.1 | 3.25 | 77 | 26.23 | 19175.02 | 353.92 | 3109.25 | 165.23 | 88.73 | 36158.7 | 0.54 | 0.85 | 7.72 | 2.24 | 1 | 10
10 | 75 | CONCLUIDO | 2.6121 | 38.28 | 33.81 | 28.17 | 0.4 | 72 | 153.93 | 49.1 | 3.5 | 70 | 26.33 | 19218.22 | 346.88 | 3109.49 | 159.14 | 88.73 | 33151.14 | 0.56 | 0.86 | 7.71 | 2.04 | 1 | 10
11 | 75 | CONCLUIDO | 2.6358 | 37.94 | 33.65 | 30.59 | 0.43 | 66 | 154.28 | 49.1 | 3.75 | 64 | 26.43 | 19261.45 | 340.34 | 3109.34 | 153.9 | 88.73 | 30561.89 | 0.58 | 0.86 | 7.7 | 1.88 | 1 | 10
12 | 75 | CONCLUIDO | 2.6567 | 37.64 | 33.5 | 32.95 | 0.46 | 61 | 154.63 | 49.1 | 4 | 59 | 26.53 | 19304.72 | 333.68 | 3109.27 | 149.14 | 88.73 | 28204.56 | 0.59 | 0.86 | 7.69 | 1.74 | 1 | 10
13 | 75 | CONCLUIDO | 2.6781 | 37.34 | 33.35 | 35.73 | 0.49 | 56 | 154.98 | 49.1 | 4.25 | 54 | 26.63 | 19348.03 | 326.52 | 3109.45 | 144.67 | 88.73 | 25992.51 | 0.61 | 0.87 | 7.67 | 1.59 | 1 | 10
14 | 75 | CONCLUIDO | 2.6961 | 37.09 | 33.22 | 38.34 | 0.51 | 52 | 155.33 | 49.1 | 4.5 | 49 | 26.74 | 19391.36 | 319.31 | 3109.31 | 140.37 | 88.73 | 23864.64 | 0.63 | 0.87 | 7.67 | 1.46 | 1 | 10
15 | 75 | CONCLUIDO | 2.7078 | 36.93 | 33.16 | 40.6 | 0.54 | 49 | 155.68 | 49.1 | 4.75 | 44 | 26.84 | 19434.74 | 312.12 | 3109.3 | 137.88 | 88.73 | 22632.32 | 0.64 | 0.87 | 7.68 | 1.4 | 1 | 10
16 | 75 | CONCLUIDO | 2.723 | 36.72 | 33.04 | 43.1 | 0.57 | 46 | 156.03 | 49.1 | 5 | 33 | 26.94 | 19478.15 | 304.51 | 3109.33 | 133.88 | 88.73 | 20648.49 | 0.66 | 0.88 | 7.67 | 1.28 | 1 | 10
17 | 75 | CONCLUIDO | 2.7275 | 36.66 | 33.04 | 45.06 | 0.59 | 44 | 156.39 | 49.1 | 5.25 | 16 | 27.04 | 19521.59 | 303.39 | 3109.49 | 133.19 | 88.73 | 20312.4 | 0.67 | 0.88 | 7.7 | 1.28 | 1 | 10
18 | 75 | CONCLUIDO | 2.7316 | 36.61 | 33.02 | 46.07 | 0.62 | 43 | 156.74 | 49.1 | 5.5 | 3 | 27.14 | 19565.07 | 301.78 | 3109.51 | 131.93 | 88.73 | 19690.57 | 0.67 | 0.88 | 7.71 | 1.26 | 1 | 10
19 | 75 | CONCLUIDO | 2.7312 | 36.61 | 33.02 | 46.08 | 0.65 | 43 | 157.09 | 49.1 | 5.75 | 0 | 27.25 | 19608.58 | 302.37 | 3109.54 | 131.93 | 88.73 | 19689.77 | 0.67 | 0.88 | 7.71 | 1.26 | 1 | 10
0 | 95 | CONCLUIDO | 1.5785 | 63.35 | 44.73 | 6.18 | 0.1 | 434 | 185.69 | 53.44 | 1 | 432 | 36.26 | 23136.14 | 599.81 | 3110.62 | 515.48 | 88.73 | 209509.15 | 0.17 | 0.65 | 8.32 | 12.95 | 1 | 10
1 | 95 | CONCLUIDO | 1.806 | 55.37 | 41.1 | 7.78 | 0.12 | 317 | 186.07 | 53.44 | 1.25 | 315 | 36.39 | 23182.76 | 547.47 | 3110.38 | 397.16 | 88.73 | 150935.79 | 0.22 | 0.7 | 8.1 | 9.33 | 1 | 10
2 | 95 | CONCLUIDO | 1.9701 | 50.76 | 39.02 | 9.4 | 0.14 | 249 | 186.45 | 53.44 | 1.5 | 247 | 36.51 | 23229.42 | 516.11 | 3110.51 | 329.19 | 88.73 | 117287.24 | 0.27 | 0.74 | 7.99 | 7.25 | 1 | 10
3 | 95 | CONCLUIDO | 2.0955 | 47.72 | 37.66 | 11.08 | 0.17 | 204 | 186.83 | 53.44 | 1.75 | 202 | 36.64 | 23276.13 | 494.27 | 3109.67 | 285.42 | 88.73 | 95629.54 | 0.31 | 0.77 | 7.9 | 5.89 | 1 | 10
4 | 95 | CONCLUIDO | 2.1893 | 45.68 | 36.77 | 12.75 | 0.19 | 173 | 187.21 | 53.44 | 2 | 171 | 36.77 | 23322.88 | 479.11 | 3109.9 | 255.9 | 88.73 | 81024.92 | 0.35 | 0.79 | 7.87 | 5 | 1 | 10
5 | 95 | CONCLUIDO | 2.2665 | 44.12 | 36.07 | 14.43 | 0.21 | 150 | 187.59 | 53.44 | 2.25 | 148 | 36.9 | 23369.68 | 466.74 | 3110.42 | 233.07 | 88.73 | 69723.07 | 0.38 | 0.8 | 7.83 | 4.3 | 1 | 10
6 | 95 | CONCLUIDO | 2.3284 | 42.95 | 35.57 | 16.17 | 0.24 | 132 | 187.97 | 53.44 | 2.5 | 130 | 37.03 | 23416.52 | 456.31 | 3109.78 | 216.32 | 88.73 | 61439.53 | 0.41 | 0.81 | 7.81 | 3.8 | 1 | 10
7 | 95 | CONCLUIDO | 2.3803 | 42.01 | 35.15 | 17.87 | 0.26 | 118 | 188.35 | 53.44 | 2.75 | 116 | 37.16 | 23463.4 | 447.67 | 3110.03 | 202.77 | 88.73 | 54732.2 | 0.44 | 0.82 | 7.78 | 3.38 | 1 | 10
8 | 95 | CONCLUIDO | 2.4271 | 41.2 | 34.79 | 19.69 | 0.28 | 106 | 188.73 | 53.44 | 3 | 104 | 37.29 | 23510.33 | 438.97 | 3109.56 | 191.39 | 88.73 | 49102.63 | 0.46 | 0.83 | 7.76 | 3.02 | 1 | 10
9 | 95 | CONCLUIDO | 2.4622 | 40.61 | 34.53 | 21.36 | 0.3 | 97 | 189.11 | 53.44 | 3.25 | 95 | 37.42 | 23557.3 | 432.56 | 3109.4 | 183.34 | 88.73 | 45124.12 | 0.48 | 0.84 | 7.74 | 2.77 | 1 | 10
10 | 95 | CONCLUIDO | 2.495 | 40.08 | 34.3 | 23.12 | 0.33 | 89 | 189.49 | 53.44 | 3.5 | 87 | 37.55 | 23604.32 | 426.08 | 3109.57 | 175.34 | 88.73 | 41165.43 | 0.51 | 0.84 | 7.73 | 2.53 | 1 | 10
11 | 95 | CONCLUIDO | 2.5288 | 39.54 | 34.06 | 25.23 | 0.35 | 81 | 189.87 | 53.44 | 3.75 | 79 | 37.69 | 23651.38 | 418.76 | 3109.42 | 167.34 | 88.73 | 37206.88 | 0.53 | 0.85 | 7.73 | 2.3 | 1 | 10
12 | 95 | CONCLUIDO | 2.5538 | 39.16 | 33.9 | 27.12 | 0.37 | 75 | 190.25 | 53.44 | 4 | 73 | 37.82 | 23698.48 | 412.72 | 3109.34 | 162.45 | 88.73 | 34790.47 | 0.55 | 0.85 | 7.7 | 2.13 | 1 | 10
13 | 95 | CONCLUIDO | 2.5767 | 38.81 | 33.73 | 28.92 | 0.4 | 70 | 190.63 | 53.44 | 4.25 | 68 | 37.95 | 23745.63 | 407.81 | 3109.5 | 156.82 | 88.73 | 31999.11 | 0.57 | 0.86 | 7.7 | 1.97 | 1 | 10
14 | 95 | CONCLUIDO | 2.5974 | 38.5 | 33.61 | 31.03 | 0.42 | 65 | 191.02 | 53.44 | 4.5 | 63 | 38.08 | 23792.83 | 401.57 | 3109.37 | 152.61 | 88.73 | 29919.77 | 0.58 | 0.86 | 7.7 | 1.85 | 1 | 10
15 | 95 | CONCLUIDO | 2.615 | 38.24 | 33.5 | 32.95 | 0.44 | 61 | 191.4 | 53.44 | 4.75 | 59 | 38.22 | 23840.07 | 396.88 | 3109.36 | 149.12 | 88.73 | 28194.24 | 0.6 | 0.86 | 7.69 | 1.74 | 1 | 10
16 | 95 | CONCLUIDO | 2.6342 | 37.96 | 33.37 | 35.13 | 0.46 | 57 | 191.78 | 53.44 | 5 | 55 | 38.35 | 23887.36 | 390.84 | 3109.32 | 145.05 | 88.73 | 26179.19 | 0.61 | 0.87 | 7.68 | 1.61 | 1 | 10
17 | 95 | CONCLUIDO | 2.6489 | 37.75 | 33.27 | 36.97 | 0.48 | 54 | 192.17 | 53.44 | 5.25 | 52 | 38.48 | 23934.69 | 387.02 | 3109.3 | 141.98 | 88.73 | 24659.75 | 0.62 | 0.87 | 7.67 | 1.51 | 1 | 10
18 | 95 | CONCLUIDO | 2.6609 | 37.58 | 33.21 | 39.08 | 0.51 | 51 | 192.55 | 53.44 | 5.5 | 49 | 38.62 | 23982.06 | 380.77 | 3109.29 | 140.06 | 88.73 | 23715.24 | 0.63 | 0.87 | 7.67 | 1.45 | 1 | 10
19 | 95 | CONCLUIDO | 2.6775 | 37.35 | 33.09 | 41.37 | 0.53 | 48 | 192.94 | 53.44 | 5.75 | 46 | 38.75 | 24029.48 | 375.62 | 3109.18 | 135.98 | 88.73 | 21691.09 | 0.65 | 0.87 | 7.67 | 1.33 | 1 | 10
20 | 95 | CONCLUIDO | 2.6909 | 37.16 | 33.02 | 44.03 | 0.55 | 45 | 193.32 | 53.44 | 6 | 43 | 38.89 | 24076.95 | 368.51 | 3109.22 | 133.67 | 88.73 | 20547.61 | 0.66 | 0.88 | 7.66 | 1.26 | 1 | 10
21 | 95 | CONCLUIDO | 2.7005 | 37.03 | 32.96 | 45.99 | 0.57 | 43 | 193.71 | 53.44 | 6.25 | 41 | 39.02 | 24124.47 | 364.65 | 3109.25 | 131.66 | 88.73 | 19553.32 | 0.67 | 0.88 | 7.66 | 1.2 | 1 | 10
22 | 95 | CONCLUIDO | 2.7112 | 36.88 | 32.89 | 48.13 | 0.59 | 41 | 194.09 | 53.44 | 6.5 | 38 | 39.16 | 24172.03 | 359.51 | 3109.25 | 129.45 | 88.73 | 18459.43 | 0.69 | 0.88 | 7.65 | 1.13 | 1 | 10
23 | 95 | CONCLUIDO | 2.7191 | 36.78 | 32.86 | 50.55 | 0.62 | 39 | 194.48 | 53.44 | 6.75 | 35 | 39.29 | 24219.63 | 352.87 | 3109.24 | 128.33 | 88.73 | 17908.66 | 0.69 | 0.88 | 7.65 | 1.09 | 1 | 10
24 | 95 | CONCLUIDO | 2.7294 | 36.64 | 32.79 | 53.18 | 0.64 | 37 | 194.86 | 53.44 | 7 | 28 | 39.43 | 24267.28 | 348.73 | 3109.16 | 126.21 | 88.73 | 16859.66 | 0.7 | 0.88 | 7.65 | 1.03 | 1 | 10
25 | 95 | CONCLUIDO | 2.7335 | 36.58 | 32.77 | 54.62 | 0.66 | 36 | 195.25 | 53.44 | 7.25 | 24 | 39.57 | 24314.98 | 343.86 | 3109.29 | 125.11 | 88.73 | 16315.58 | 0.71 | 0.88 | 7.66 | 1.01 | 1 | 10
26 | 95 | CONCLUIDO | 2.7365 | 36.54 | 32.77 | 56.18 | 0.68 | 35 | 195.64 | 53.44 | 7.5 | 11 | 39.7 | 24362.73 | 343.48 | 3109.31 | 124.66 | 88.73 | 16096.53 | 0.71 | 0.88 | 7.67 | 1.01 | 1 | 10
27 | 95 | CONCLUIDO | 2.7395 | 36.5 | 32.77 | 57.83 | 0.7 | 34 | 196.03 | 53.44 | 7.75 | 4 | 39.84 | 24410.52 | 340.62 | 3109.21 | 124.17 | 88.73 | 15853.49 | 0.71 | 0.88 | 7.69 | 1.01 | 1 | 10
28 | 95 | CONCLUIDO | 2.7401 | 36.49 | 32.76 | 57.81 | 0.72 | 34 | 196.41 | 53.44 | 8 | 2 | 39.98 | 24458.36 | 340.98 | 3109.22 | 124 | 88.73 | 15769.64 | 0.72 | 0.88 | 7.68 | 1 | 1 | 10
29 | 95 | CONCLUIDO | 2.7403 | 36.49 | 32.76 | 57.81 | 0.74 | 34 | 196.8 | 53.44 | 8.25 | 0 | 40.12 | 24506.24 | 341.51 | 3109.31 | 123.75 | 88.73 | 15645.74 | 0.72 | 0.88 | 7.69 | 1 | 1 | 10
0 | 55 | CONCLUIDO | 2.0555 | 48.65 | 39.92 | 8.62 | 0.15 | 278 | 116.05 | 43.4 | 1 | 276 | 16.65 | 14546.17 | 384.16 | 3110.3 | 358.28 | 88.73 | 131689.93 | 0.25 | 0.72 | 8.06 | 8.15 | 1 | 10
1 | 55 | CONCLUIDO | 2.2301 | 44.84 | 37.81 | 10.96 | 0.19 | 207 | 116.37 | 43.4 | 1.25 | 205 | 16.72 | 14585.96 | 357.57 | 3110.07 | 289.41 | 88.73 | 97611.2 | 0.31 | 0.77 | 7.94 | 6.04 | 1 | 10
2 | 55 | CONCLUIDO | 2.3561 | 42.44 | 36.47 | 13.42 | 0.23 | 163 | 116.69 | 43.4 | 1.5 | 161 | 16.79 | 14625.77 | 338.39 | 3109.75 | 245.96 | 88.73 | 76104.06 | 0.36 | 0.79 | 7.85 | 4.7 | 1 | 10
3 | 55 | CONCLUIDO | 2.4442 | 40.91 | 35.63 | 15.95 | 0.26 | 134 | 117.01 | 43.4 | 1.75 | 132 | 16.86 | 14665.62 | 324.33 | 3109.83 | 218.35 | 88.73 | 62445.79 | 0.41 | 0.81 | 7.82 | 3.86 | 1 | 10
4 | 55 | CONCLUIDO | 2.5129 | 39.79 | 35.01 | 18.59 | 0.3 | 113 | 117.34 | 43.4 | 2 | 111 | 16.94 | 14705.49 | 311.84 | 3109.41 | 198.35 | 88.73 | 52547.39 | 0.45 | 0.83 | 7.78 | 3.25 | 1 | 10
5 | 55 | CONCLUIDO | 2.5679 | 38.94 | 34.54 | 21.37 | 0.34 | 97 | 117.66 | 43.4 | 2.25 | 95 | 17.01 | 14745.39 | 300.76 | 3109.5 | 183.41 | 88.73 | 45157.96 | 0.48 | 0.84 | 7.74 | 2.78 | 1 | 10
6 | 55 | CONCLUIDO | 2.6109 | 38.3 | 34.19 | 24.13 | 0.37 | 85 | 117.98 | 43.4 | 2.5 | 83 | 17.08 | 14785.31 | 291.36 | 3109.5 | 171.84 | 88.73 | 39435.08 | 0.52 | 0.85 | 7.72 | 2.42 | 1 | 10
7 | 55 | CONCLUIDO | 2.6475 | 37.77 | 33.9 | 27.12 | 0.41 | 75 | 118.31 | 43.4 | 2.75 | 73 | 17.16 | 14825.26 | 280.91 | 3109.64 | 162.01 | 88.73 | 34569.1 | 0.55 | 0.85 | 7.71 | 2.13 | 1 | 10
8 | 55 | CONCLUIDO | 2.6758 | 37.37 | 33.69 | 30.17 | 0.45 | 67 | 118.63 | 43.4 | 3 | 60 | 17.23 | 14865.24 | 272.43 | 3109.28 | 154.82 | 88.73 | 31012.52 | 0.57 | 0.86 | 7.72 | 1.93 | 1 | 10
9 | 55 | CONCLUIDO | 2.6983 | 37.06 | 33.52 | 32.97 | 0.48 | 61 | 118.96 | 43.4 | 3.25 | 38 | 17.31 | 14905.25 | 264.43 | 3109.65 | 148.81 | 88.73 | 28038.76 | 0.6 | 0.86 | 7.72 | 1.76 | 1 | 10
10 | 55 | CONCLUIDO | 2.7066 | 36.95 | 33.48 | 34.63 | 0.52 | 58 | 119.28 | 43.4 | 3.5 | 8 | 17.38 | 14945.29 | 262.1 | 3109.43 | 146.07 | 88.73 | 26686.04 | 0.61 | 0.86 | 7.76 | 1.71 | 1 | 10
11 | 55 | CONCLUIDO | 2.7079 | 36.93 | 33.46 | 34.61 | 0.55 | 58 | 119.61 | 43.4 | 3.75 | 0 | 17.46 | 14985.35 | 262.21 | 3109.37 | 145.51 | 88.73 | 26402.95 | 0.61 | 0.86 | 7.76 | 1.7 | 1 | 10

## gráficos
Selecione o eixo X:
Selecione o eixo Y:
Selecione o eixo Z:
Eixo X | Eixo Y | Eixo Z

## hidden (hidden)
Unnamed: 0
Volume de calda [L]
STATUS
Capacidade operacional [ha/h]
Tempo de missao [h]
Tempo util [h]
Tempo por voo [min]
Autonomia Projetada [h]
N° Voos
MTOW [kg]
Massa Estrutura [kg]
Combustível [kg]
Abastecimentos
Massa gerador
Potência gerador [W]
Combustível consumido [L]
Calda cons [L]
Distância percorrida [km]
Distância Pulverizando [km]
RTL ACUMULADO[m]
EOC [km/km]
EOC [h/h]
Tempo de manobra [h]
Tempo rtl_rtw [h]
V pulv [m/s]
V desloc [m/s]