## RESULTADOS_18
Unnamed: 0 | Volume de calda [L] | STATUS | Capacidade operacional [ha/h] | Tempo de missao [h] | Tempo util [h] | Tempo por voo [min] | Autonomia Projetada [h] | N° Voos | MTOW [kg] | Massa Estrutura [kg] | Combustível [kg] | Abastecimentos | Massa gerador | Potência gerador [W] | Combustível consumido [L] | Calda cons [L] | Distância percorrida [km] | Distância Pulverizando [km] | RTL ACUMULADO[m] | EOC [km/km] | EOC [h/h] | Tempo de manobra [h] | Tempo rtl_rtw [h] | V pulv [m/s] | V desloc [m/s] | Preço Total por ha Simples [R$/ha] | Preço Total por ha Presumido [R$/ha] | Preço Total por ha Real [R$/ha] | Preço Total Simples [R$] | Preço Total Presumido [R$] | Prod CAPEX [ha/h/R$] | Dias Trabalhados | Preço Total Real [R$]
0 | 100 | CONCLUIDO | 1.989 | 50.28 | 34.19 | 5.88 | 0.09 | 349 | 194.77 | 54.38 | 1 | 347 | 39.4 | 24256.19 | 481.61 | 453.46 | 403.58 | 57.64 | 169181.7 | 0.14 | 0.62 | 7.38 | 10.44 | 1 | 10 | 786.1771 | 1075.6821 | 973.0205 | 786177.0593 | 1075682.1363 | 1.0446e-06 | 0.52375 | 973020.5429
1 | 100 | CONCLUIDO | 2.2882 | 43.7 | 31.27 | 7.36 | 0.11 | 255 | 195.16 | 54.38 | 1.25 | 253 | 39.53 | 24303.87 | 440.47 | 453.46 | 308.01 | 57.64 | 121869.72 | 0.19 | 0.68 | 7.22 | 7.53 | 1 | 10 | 625.4564 | 855.777 | 774.1029 | 625456.3858 | 855777.0202 | 1.2017e-06 | 0.45521 | 774102.8625
2 | 100 | CONCLUIDO | 2.4977 | 40.04 | 29.66 | 8.81 | 0.14 | 202 | 195.55 | 54.38 | 1.5 | 200 | 39.67 | 24351.61 | 417.73 | 453.17 | 255.69 | 57.64 | 95974.93 | 0.23 | 0.72 | 7.13 | 5.93 | 1 | 10 | 543.7117 | 743.9304 | 672.9307 | 543711.7396 | 743930.389 | 1.3118e-06 | 0.41708 | 672930.7168
3 | 100 | CONCLUIDO | 2.6589 | 37.61 | 28.6 | 10.28 | 0.16 | 167 | 195.93 | 54.38 | 1.75 | 165 | 39.81 | 24399.39 | 402.51 | 453.17 | 220.86 | 57.64 | 78731.45 | 0.26 | 0.74 | 7.07 | 4.86 | 1 | 10 | 492.4259 | 673.7588 | 609.4562 | 492425.8547 | 673758.7787 | 1.3964e-06 | 0.39177 | 609456.1865
4 | 100 | CONCLUIDO | 2.7853 | 35.9 | 27.86 | 11.77 | 0.18 | 142 | 196.32 | 54.38 | 2 | 140 | 39.95 | 24447.22 | 392 | 453.03 | 196.7 | 57.64 | 66778.67 | 0.29 | 0.76 | 7.04 | 4.13 | 1 | 10 | 457.9765 | 626.6237 | 566.8196 | 457976.5065 | 626623.6606 | 1.4628e-06 | 0.37396 | 566819.5779
5 | 100 | CONCLUIDO | 2.8865 | 34.64 | 27.31 | 13.21 | 0.2 | 124 | 196.71 | 54.38 | 2.25 | 122 | 40.08 | 24495.09 | 383.92 | 452.9 | 178.44 | 57.64 | 57738.83 | 0.32 | 0.78 | 7.01 | 3.57 | 1 | 10 | 433.0194 | 592.4762 | 535.9311 | 433019.3528 | 592476.182 | 1.5159e-06 | 0.36083 | 535931.0867
6 | 100 | CONCLUIDO | 2.9681 | 33.69 | 26.9 | 14.67 | 0.23 | 110 | 197.1 | 54.38 | 2.5 | 108 | 40.22 | 24543.01 | 377.92 | 452.78 | 165.67 | 57.64 | 51422.67 | 0.35 | 0.79 | 6.97 | 3.17 | 1 | 10 | 414.6845 | 567.3896 | 513.2388 | 414684.5098 | 567389.6409 | 1.5588e-06 | 0.35094 | 513238.7699
7 | 100 | CONCLUIDO | 3.0348 | 32.95 | 26.58 | 16.11 | 0.25 | 99 | 197.49 | 54.38 | 2.75 | 97 | 40.36 | 24590.98 | 373.34 | 452.95 | 155.48 | 57.64 | 46382.1 | 0.37 | 0.8 | 6.95 | 2.85 | 1 | 10 | 400.7457 | 548.3179 | 495.9872 | 400745.687 | 548317.9286 | 1.5938e-06 | 0.34323 | 495987.2351
8 | 100 | CONCLUIDO | 3.0934 | 32.33 | 26.31 | 17.54 | 0.27 | 90 | 197.88 | 54.38 | 3 | 88 | 40.5 | 24639 | 369.28 | 452.78 | 146.73 | 57.64 | 42054.94 | 0.39 | 0.81 | 6.93 | 2.58 | 1 | 10 | 389.0088 | 532.259 | 481.4609 | 389008.7812 | 532258.9763 | 1.6246e-06 | 0.33677 | 481460.9267
9 | 100 | CONCLUIDO | 3.1469 | 31.78 | 26.07 | 19.08 | 0.29 | 82 | 198.27 | 54.38 | 3.25 | 80 | 40.64 | 24687.06 | 365.63 | 452.74 | 138.78 | 57.64 | 38118.73 | 0.42 | 0.81 | 6.92 | 2.34 | 1 | 10 | 378.7422 | 518.2118 | 468.7544 | 378742.1904 | 518211.7739 | 1.6527e-06 | 0.33104 | 468754.3695
10 | 100 | CONCLUIDO | 3.1888 | 31.36 | 25.89 | 20.44 | 0.31 | 76 | 198.66 | 54.38 | 3.5 | 74 | 40.78 | 24735.17 | 362.73 | 452.79 | 132.95 | 57.64 | 35233.42 | 0.43 | 0.82 | 6.91 | 2.16 | 1 | 10 | 370.9394 | 507.5356 | 459.0971 | 370939.3754 | 507535.6181 | 1.6747e-06 | 0.32667 | 459097.131
11 | 100 | CONCLUIDO | 3.2301 | 30.96 | 25.72 | 22.05 | 0.33 | 70 | 199.05 | 54.38 | 3.75 | 68 | 40.92 | 24783.33 | 360.34 | 452.75 | 126.83 | 57.64 | 32205.29 | 0.45 | 0.82 | 6.92 | 1.99 | 1 | 10 | 363.8237 | 497.7996 | 450.2903 | 363823.668 | 497799.5934 | 1.6964e-06 | 0.3225 | 450290.2988
12 | 100 | CONCLUIDO | 3.2609 | 30.67 | 25.58 | 23.26 | 0.36 | 66 | 199.44 | 54.38 | 4 | 64 | 41.06 | 24831.54 | 358.13 | 452.76 | 122.66 | 57.64 | 30139.38 | 0.47 | 0.83 | 6.9 | 1.86 | 1 | 10 | 358.2707 | 490.2018 | 443.4176 | 358270.7053 | 490201.7848 | 1.7126e-06 | 0.31948 | 443417.6145
13 | 100 | CONCLUIDO | 3.2873 | 30.42 | 25.49 | 24.67 | 0.38 | 62 | 199.83 | 54.38 | 4.25 | 60 | 41.2 | 24879.79 | 356.59 | 452.71 | 119.59 | 57.64 | 28623.77 | 0.48 | 0.83 | 6.9 | 1.76 | 1 | 10 | 353.9591 | 484.3025 | 438.0813 | 353959.0991 | 484302.455 | 1.7264e-06 | 0.31688 | 438081.3084
14 | 100 | CONCLUIDO | 3.32 | 30.12 | 25.35 | 26.22 | 0.4 | 58 | 200.22 | 54.38 | 4.5 | 56 | 41.35 | 24928.09 | 354.34 | 452.67 | 115.31 | 57.64 | 26501.94 | 0.5 | 0.84 | 6.88 | 1.62 | 1 | 10 | 348.3656 | 476.6492 | 431.1585 | 348365.6418 | 476649.2399 | 1.7436e-06 | 0.31375 | 431158.5054
15 | 100 | CONCLUIDO | 3.3403 | 29.94 | 25.28 | 27.58 | 0.42 | 55 | 200.61 | 54.38 | 4.75 | 53 | 41.49 | 24976.45 | 353.18 | 452.76 | 112.69 | 57.64 | 25208.86 | 0.51 | 0.84 | 6.89 | 1.55 | 1 | 10 | 345.178 | 472.2878 | 427.2133 | 345178.0247 | 472287.8016 | 1.7543e-06 | 0.31188 | 427213.3167
16 | 100 | CONCLUIDO | 3.3635 | 29.73 | 25.19 | 29.07 | 0.44 | 52 | 201.01 | 54.38 | 5 | 50 | 41.63 | 25024.84 | 351.75 | 452.66 | 109.99 | 57.64 | 23872.68 | 0.52 | 0.84 | 6.88 | 1.47 | 1 | 10 | 341.4728 | 467.2182 | 422.6275 | 341472.8107 | 467218.1643 | 1.7665e-06 | 0.30969 | 422627.5184
17 | 100 | CONCLUIDO | 3.385 | 29.54 | 25.12 | 30.76 | 0.46 | 49 | 201.4 | 54.38 | 5.25 | 47 | 41.77 | 25073.29 | 350.52 | 452.64 | 107.46 | 57.64 | 22621.99 | 0.54 | 0.84 | 6.88 | 1.39 | 1 | 10 | 338.198 | 462.7374 | 418.5744 | 338198.0025 | 462737.4272 | 1.7777e-06 | 0.30771 | 418574.4166
18 | 100 | CONCLUIDO | 3.4017 | 29.4 | 25.05 | 31.98 | 0.48 | 47 | 201.79 | 54.38 | 5.5 | 45 | 41.92 | 25121.79 | 349.38 | 452.65 | 105.58 | 57.64 | 21690.91 | 0.55 | 0.85 | 6.87 | 1.33 | 1 | 10 | 335.4991 | 459.0446 | 415.234 | 335499.066 | 459044.6233 | 1.7865e-06 | 0.30625 | 415234.0488
19 | 100 | CONCLUIDO | 3.4172 | 29.26 | 25 | 33.33 | 0.51 | 45 | 202.19 | 54.38 | 5.75 | 43 | 42.06 | 25170.34 | 348.22 | 452.71 | 103.55 | 57.64 | 20686.4 | 0.56 | 0.85 | 6.87 | 1.27 | 1 | 10 | 332.9955 | 455.6191 | 412.1355 | 332995.4757 | 455619.1006 | 1.7947e-06 | 0.30479 | 412135.4531
20 | 100 | CONCLUIDO | 3.4366 | 29.1 | 24.91 | 34.76 | 0.53 | 43 | 202.58 | 54.38 | 6 | 41 | 42.2 | 25218.93 | 346.9 | 452.68 | 100.96 | 57.64 | 19405.13 | 0.57 | 0.85 | 6.86 | 1.18 | 1 | 10 | 329.8954 | 451.3774 | 408.2986 | 329895.4043 | 451377.4462 | 1.8048e-06 | 0.30312 | 408298.6162
21 | 100 | CONCLUIDO | 3.4506 | 28.98 | 24.87 | 36.39 | 0.55 | 41 | 202.98 | 54.38 | 6.25 | 39 | 42.35 | 25267.7 | 346.08 | 452.66 | 99.56 | 57.64 | 18711.63 | 0.58 | 0.85 | 6.86 | 1.14 | 1 | 10 | 327.8556 | 448.5866 | 405.7741 | 327855.6494 | 448586.5635 | 1.8122e-06 | 0.30188 | 405774.0915
22 | 100 | CONCLUIDO | 3.4653 | 28.86 | 24.82 | 38.19 | 0.57 | 39 | 203.37 | 54.38 | 6.5 | 37 | 42.49 | 25316.39 | 345.01 | 452.6 | 97.55 | 57.64 | 17715.62 | 0.59 | 0.85 | 6.87 | 1.1 | 1 | 10 | 325.5594 | 445.4448 | 402.9321 | 325559.4219 | 445444.7638 | 1.8199e-06 | 0.30062 | 402932.1407
23 | 100 | CONCLUIDO | 3.4768 | 28.76 | 24.77 | 39.11 | 0.59 | 38 | 203.77 | 54.38 | 6.75 | 36 | 42.64 | 25365.14 | 344.02 | 452.66 | 96.28 | 57.64 | 17087.93 | 0.6 | 0.86 | 6.85 | 1.04 | 1 | 10 | 323.6341 | 442.8104 | 400.5492 | 323634.0559 | 442810.393 | 1.826e-06 | 0.29958 | 400549.1906
24 | 100 | CONCLUIDO | 3.4824 | 28.72 | 24.76 | 40.15 | 0.61 | 37 | 204.16 | 54.38 | 7 | 35 | 42.78 | 25413.94 | 344.01 | 452.6 | 95.93 | 57.64 | 16917.69 | 0.6 | 0.86 | 6.86 | 1.03 | 1 | 10 | 323.0765 | 442.0476 | 399.8592 | 323076.533 | 442047.5656 | 1.8289e-06 | 0.29917 | 399859.1664
25 | 100 | CONCLUIDO | 3.5017 | 28.56 | 24.68 | 42.31 | 0.63 | 35 | 204.56 | 54.38 | 7.25 | 33 | 42.93 | 25462.78 | 342.58 | 452.6 | 93.59 | 57.64 | 15757.55 | 0.62 | 0.86 | 6.84 | 0.95 | 1 | 10 | 320.0548 | 437.9131 | 396.1193 | 320054.8228 | 437913.1283 | 1.839e-06 | 0.2975 | 396119.314
26 | 100 | CONCLUIDO | 3.5094 | 28.5 | 24.66 | 43.51 | 0.65 | 34 | 204.95 | 54.38 | 7.5 | 32 | 43.08 | 25511.67 | 341.94 | 452.58 | 92.53 | 57.64 | 15234.45 | 0.62 | 0.86 | 6.85 | 0.93 | 1 | 10 | 318.8497 | 436.2643 | 394.6278 | 318849.7463 | 436264.2896 | 1.8431e-06 | 0.29688 | 394627.8381
27 | 100 | CONCLUIDO | 3.5156 | 28.44 | 24.64 | 44.81 | 0.67 | 33 | 205.35 | 54.38 | 7.75 | 31 | 43.22 | 25560.62 | 341.65 | 452.64 | 92.27 | 57.64 | 15108 | 0.62 | 0.86 | 6.85 | 0.92 | 1 | 10 | 318.0252 | 435.1361 | 393.6073 | 318025.1875 | 435136.0918 | 1.8463e-06 | 0.29625 | 393607.3139
28 | 100 | CONCLUIDO | 3.5215 | 28.4 | 24.64 | 46.19 | 0.69 | 32 | 205.75 | 54.38 | 8 | 30 | 43.37 | 25609.61 | 341.23 | 452.7 | 91.97 | 57.64 | 14964.46 | 0.63 | 0.86 | 6.85 | 0.91 | 1 | 10 | 317.2069 | 434.0164 | 392.5945 | 317206.8687 | 434016.4319 | 1.8494e-06 | 0.29583 | 392594.5128
29 | 100 | CONCLUIDO | 3.5321 | 28.31 | 24.59 | 47.59 | 0.71 | 31 | 206.15 | 54.38 | 8.25 | 29 | 43.52 | 25658.66 | 340.37 | 452.62 | 90.33 | 57.64 | 14146.61 | 0.64 | 0.86 | 6.85 | 0.86 | 1 | 10 | 315.5083 | 431.6923 | 390.4922 | 315508.2615 | 431692.3227 | 1.855e-06 | 0.2949 | 390492.2133
30 | 100 | CONCLUIDO | 3.541 | 28.24 | 24.56 | 49.11 | 0.73 | 30 | 206.54 | 54.38 | 8.5 | 28 | 43.67 | 25707.76 | 339.74 | 452.63 | 89.29 | 57.64 | 13634.09 | 0.65 | 0.86 | 6.85 | 0.83 | 1 | 10 | 314.1918 | 429.8911 | 388.8629 | 314191.8212 | 429891.111 | 1.8597e-06 | 0.29417 | 388862.9067
31 | 100 | CONCLUIDO | 3.549 | 28.18 | 24.53 | 50.76 | 0.75 | 29 | 206.94 | 54.38 | 8.75 | 27 | 43.81 | 25756.9 | 339 | 452.57 | 88.48 | 57.64 | 13234.73 | 0.65 | 0.86 | 6.84 | 0.81 | 1 | 10 | 312.886 | 428.1045 | 387.2468 | 312886.0251 | 428104.4631 | 1.8639e-06 | 0.29354 | 387246.774
32 | 100 | CONCLUIDO | 3.5578 | 28.11 | 24.5 | 52.5 | 0.77 | 28 | 207.34 | 54.38 | 9 | 26 | 43.96 | 25806.1 | 338.53 | 452.69 | 87.53 | 57.64 | 12764.84 | 0.66 | 0.87 | 6.84 | 0.78 | 1 | 10 | 311.6998 | 426.4815 | 385.7787 | 311699.8347 | 426481.465 | 1.8685e-06 | 0.29281 | 385778.6726
33 | 100 | CONCLUIDO | 3.5581 | 28.1 | 24.5 | 52.5 | 0.79 | 28 | 207.74 | 54.38 | 9.25 | 26 | 44.11 | 25855.35 | 338.16 | 452.69 | 87.51 | 57.64 | 12752.82 | 0.66 | 0.87 | 6.84 | 0.77 | 1 | 10 | 311.4219 | 426.1012 | 385.4347 | 311421.9436 | 426101.2422 | 1.8687e-06 | 0.29271 | 385434.7377
34 | 100 | CONCLUIDO | 3.5673 | 28.03 | 24.47 | 54.37 | 0.81 | 27 | 208.14 | 54.38 | 9.5 | 25 | 44.26 | 25904.65 | 337.41 | 452.65 | 86.35 | 57.64 | 12178.76 | 0.67 | 0.87 | 6.84 | 0.74 | 1 | 10 | 310.018 | 424.1803 | 383.6972 | 310018.0318 | 424180.3482 | 1.8735e-06 | 0.29198 | 383697.1711
35 | 100 | CONCLUIDO | 3.5768 | 27.96 | 24.43 | 56.38 | 0.83 | 26 | 208.54 | 54.38 | 9.75 | 24 | 44.41 | 25954 | 336.69 | 452.57 | 85.19 | 57.64 | 11600.95 | 0.68 | 0.87 | 6.84 | 0.71 | 1 | 10 | 308.5838 | 422.218 | 381.9221 | 308583.8463 | 422218.0323 | 1.8785e-06 | 0.29125 | 381922.1358
36 | 100 | CONCLUIDO | 3.5743 | 27.98 | 24.45 | 56.42 | 0.85 | 26 | 208.94 | 54.38 | 10 | 24 | 44.56 | 26003.41 | 336.56 | 452.62 | 86.04 | 57.64 | 12025.74 | 0.67 | 0.87 | 6.84 | 0.72 | 1 | 10 | 308.7748 | 422.4793 | 382.1585 | 308774.8219 | 422479.3335 | 1.8772e-06 | 0.29146 | 382158.4989
37 | 100 | CONCLUIDO | 3.5819 | 27.92 | 24.43 | 58.63 | 0.87 | 25 | 209.34 | 54.38 | 10.25 | 23 | 44.71 | 26052.86 | 336.1 | 452.57 | 85.43 | 57.64 | 11729.39 | 0.67 | 0.87 | 6.83 | 0.7 | 1 | 10 | 307.7484 | 421.0749 | 380.8881 | 307748.4031 | 421074.9421 | 1.8812e-06 | 0.29083 | 380888.1406
38 | 100 | CONCLUIDO | 3.5944 | 27.82 | 24.37 | 60.93 | 0.89 | 24 | 209.74 | 54.38 | 10.5 | 22 | 44.87 | 26102.37 | 335.32 | 452.55 | 83.41 | 57.64 | 10722.94 | 0.69 | 0.87 | 6.83 | 0.65 | 1 | 10 | 305.9673 | 418.6379 | 378.6837 | 305967.2659 | 418637.9115 | 1.8877e-06 | 0.28979 | 378683.6968
39 | 100 | CONCLUIDO | 3.5912 | 27.85 | 24.4 | 60.99 | 0.91 | 24 | 210.14 | 54.38 | 10.75 | 22 | 45.02 | 26151.93 | 335.48 | 452.61 | 84.2 | 57.64 | 11116.72 | 0.68 | 0.87 | 6.83 | 0.67 | 1 | 10 | 306.4423 | 419.2878 | 379.2716 | 306442.2709 | 419287.8343 | 1.886e-06 | 0.2901 | 379271.5919
40 | 100 | CONCLUIDO | 3.6022 | 27.76 | 24.35 | 63.52 | 0.93 | 23 | 210.55 | 54.38 | 11 | 21 | 45.17 | 26201.54 | 334.5 | 452.62 | 82.73 | 57.64 | 10386.02 | 0.7 | 0.87 | 6.83 | 0.62 | 1 | 10 | 304.694 | 416.8957 | 377.1078 | 304693.9676 | 416895.7286 | 1.8918e-06 | 0.28917 | 377107.7854
41 | 100 | CONCLUIDO | 3.603 | 27.75 | 24.34 | 63.51 | 0.95 | 23 | 210.95 | 54.38 | 11.25 | 21 | 45.32 | 26251.2 | 334.11 | 452.61 | 82.37 | 57.64 | 10209.28 | 0.7 | 0.87 | 6.84 | 0.62 | 1 | 10 | 304.3329 | 416.4017 | 376.6609 | 304332.8929 | 416401.6902 | 1.8922e-06 | 0.28906 | 376660.8973
42 | 100 | CONCLUIDO | 3.6116 | 27.69 | 24.32 | 66.32 | 0.97 | 22 | 211.35 | 54.38 | 11.5 | 20 | 45.48 | 26300.92 | 333.71 | 452.6 | 81.6 | 57.64 | 9826.75 | 0.71 | 0.87 | 6.83 | 0.59 | 1 | 10 | 303.2808 | 414.9622 | 375.3588 | 303280.8387 | 414962.2233 | 1.8968e-06 | 0.28844 | 375358.8111
43 | 100 | CONCLUIDO | 3.6115 | 27.69 | 24.32 | 66.32 | 0.99 | 22 | 211.76 | 54.38 | 11.75 | 20 | 45.63 | 26350.68 | 333.41 | 452.63 | 81.5 | 57.64 | 9777.68 | 0.71 | 0.87 | 6.83 | 0.59 | 1 | 10 | 303.0883 | 414.6987 | 375.1205 | 303088.255 | 414698.7218 | 1.8967e-06 | 0.28844 | 375120.4579
44 | 100 | CONCLUIDO | 3.6207 | 27.62 | 24.29 | 69.39 | 1 | 21 | 212.16 | 54.38 | 12 | 19 | 45.78 | 26400.51 | 332.84 | 452.56 | 80.55 | 57.64 | 9309.13 | 0.72 | 0.87 | 6.83 | 0.56 | 1 | 10 | 301.8464 | 412.9996 | 373.5835 | 301846.4008 | 412999.5621 | 1.9015e-06 | 0.28771 | 373583.4636
45 | 100 | CONCLUIDO | 3.6194 | 27.63 | 24.3 | 69.42 | 1.02 | 21 | 212.56 | 54.38 | 12.25 | 19 | 45.94 | 26450.38 | 332.72 | 452.63 | 81 | 57.64 | 9533.05 | 0.71 | 0.87 | 6.83 | 0.57 | 1 | 10 | 301.9058 | 413.0808 | 373.6569 | 301905.7614 | 413080.7819 | 1.9009e-06 | 0.28781 | 373656.9318
46 | 100 | CONCLUIDO | 3.6285 | 27.56 | 24.27 | 72.8 | 1.04 | 20 | 212.97 | 54.38 | 12.5 | 18 | 46.09 | 26500.31 | 331.52 | 452.6 | 79.84 | 57.64 | 8958.08 | 0.72 | 0.87 | 6.83 | 0.54 | 1 | 10 | 300.2579 | 410.8261 | 371.6174 | 300257.8783 | 410826.0756 | 1.9056e-06 | 0.28708 | 371617.4115
47 | 100 | CONCLUIDO | 3.6282 | 27.56 | 24.27 | 72.8 | 1.06 | 20 | 213.37 | 54.38 | 12.75 | 18 | 46.25 | 26550.29 | 332.13 | 452.62 | 80.29 | 57.64 | 9184.83 | 0.72 | 0.87 | 6.82 | 0.54 | 1 | 10 | 300.6891 | 411.4161 | 372.1512 | 300689.1406 | 411416.1477 | 1.9055e-06 | 0.28708 | 372151.168
48 | 100 | CONCLUIDO | 3.6303 | 27.55 | 24.25 | 72.76 | 1.08 | 20 | 213.78 | 54.38 | 13 | 18 | 46.4 | 26600.32 | 331.14 | 452.58 | 79.58 | 57.64 | 8827.55 | 0.72 | 0.87 | 6.82 | 0.53 | 1 | 10 | 299.7935 | 410.1907 | 371.0427 | 299793.5092 | 410190.7052 | 1.9066e-06 | 0.28698 | 371042.68
49 | 100 | CONCLUIDO | 3.6357 | 27.5 | 24.25 | 76.58 | 1.1 | 19 | 214.19 | 54.38 | 13.25 | 17 | 46.56 | 26650.41 | 330.75 | 452.6 | 79.54 | 57.64 | 8811.6 | 0.72 | 0.87 | 6.82 | 0.52 | 1 | 10 | 299.0909 | 409.2294 | 370.1731 | 299090.93 | 409229.4054 | 1.9094e-06 | 0.28646 | 370173.1253
50 | 100 | CONCLUIDO | 3.6375 | 27.49 | 24.24 | 76.53 | 1.12 | 19 | 214.59 | 54.38 | 13.5 | 17 | 46.72 | 26700.55 | 330.71 | 452.6 | 78.98 | 57.64 | 8532.81 | 0.73 | 0.87 | 6.83 | 0.51 | 1 | 10 | 298.8857 | 408.9486 | 369.9191 | 298885.6892 | 408948.5859 | 1.9104e-06 | 0.28635 | 369919.1068
51 | 100 | CONCLUIDO | 3.6358 | 27.5 | 24.25 | 76.58 | 1.14 | 19 | 215 | 54.38 | 13.75 | 17 | 46.87 | 26750.75 | 330.54 | 452.56 | 79.52 | 57.64 | 8804.76 | 0.72 | 0.87 | 6.82 | 0.52 | 1 | 10 | 298.9431 | 409.0271 | 369.9901 | 298943.0736 | 409027.1017 | 1.9095e-06 | 0.28646 | 369990.1292
52 | 100 | CONCLUIDO | 3.6479 | 27.41 | 24.2 | 80.65 | 1.15 | 18 | 215.41 | 54.38 | 14 | 16 | 47.03 | 26801 | 329.71 | 452.61 | 77.74 | 57.64 | 7915.57 | 0.74 | 0.88 | 6.82 | 0.47 | 1 | 10 | 297.2493 | 406.7096 | 367.8938 | 297249.2776 | 406709.5754 | 1.9158e-06 | 0.28552 | 367893.7843
53 | 100 | CONCLUIDO | 3.6446 | 27.44 | 24.22 | 80.74 | 1.17 | 18 | 215.82 | 54.38 | 14.25 | 16 | 47.19 | 26851.31 | 330.24 | 452.56 | 78.65 | 57.64 | 8374.28 | 0.73 | 0.88 | 6.82 | 0.5 | 1 | 10 | 297.9318 | 407.6435 | 368.7385 | 297931.8235 | 407643.4648 | 1.9141e-06 | 0.28583 | 368738.5446
54 | 100 | CONCLUIDO | 3.647 | 27.42 | 24.2 | 80.68 | 1.19 | 18 | 216.22 | 54.38 | 14.5 | 16 | 47.35 | 26901.66 | 329.39 | 452.62 | 77.77 | 57.64 | 7932.52 | 0.74 | 0.88 | 6.83 | 0.48 | 1 | 10 | 297.1101 | 406.5192 | 367.7215 | 297110.1096 | 406519.1596 | 1.9153e-06 | 0.28563 | 367721.5416
55 | 100 | CONCLUIDO | 3.6553 | 27.36 | 24.18 | 85.34 | 1.21 | 17 | 216.63 | 54.38 | 14.75 | 15 | 47.51 | 26952.08 | 328.35 | 452.6 | 77.04 | 57.64 | 7574.04 | 0.75 | 0.88 | 6.82 | 0.45 | 1 | 10 | 295.6883 | 404.5738 | 365.9618 | 295688.2837 | 404573.7547 | 1.9197e-06 | 0.285 | 365961.8033
56 | 100 | CONCLUIDO | 3.656 | 27.35 | 24.17 | 85.32 | 1.23 | 17 | 217.04 | 54.38 | 15 | 15 | 47.66 | 27002.55 | 328.66 | 452.57 | 77.08 | 57.64 | 7594.13 | 0.75 | 0.88 | 6.82 | 0.45 | 1 | 10 | 295.8055 | 404.7342 | 366.1069 | 295805.5157 | 404734.1566 | 1.9201e-06 | 0.2849 | 366106.8968
57 | 100 | CONCLUIDO | 3.6569 | 27.35 | 24.17 | 85.3 | 1.25 | 17 | 217.45 | 54.38 | 15.25 | 15 | 47.82 | 27053.07 | 328.67 | 452.6 | 76.79 | 57.64 | 7448.36 | 0.75 | 0.88 | 6.82 | 0.44 | 1 | 10 | 295.7399 | 404.6444 | 366.0257 | 295739.9401 | 404644.4331 | 1.9205e-06 | 0.2849 | 366025.7363
58 | 100 | CONCLUIDO | 3.6533 | 27.37 | 24.19 | 85.39 | 1.26 | 17 | 217.86 | 54.38 | 15.5 | 15 | 47.98 | 27103.65 | 328.62 | 452.59 | 77.52 | 57.64 | 7811.23 | 0.74 | 0.88 | 6.83 | 0.47 | 1 | 10 | 296.0593 | 405.0814 | 366.421 | 296059.2856 | 405081.3758 | 1.9187e-06 | 0.2851 | 366420.9779
59 | 100 | CONCLUIDO | 3.6634 | 27.3 | 24.16 | 90.59 | 1.28 | 16 | 218.27 | 54.38 | 15.75 | 14 | 48.15 | 27154.29 | 327.85 | 452.61 | 76.49 | 57.64 | 7303.97 | 0.75 | 0.88 | 6.82 | 0.43 | 1 | 10 | 294.6453 | 403.1468 | 364.671 | 294645.3404 | 403146.7536 | 1.924e-06 | 0.28437 | 364670.9932
60 | 100 | CONCLUIDO | 3.6647 | 27.29 | 24.15 | 90.56 | 1.3 | 16 | 218.68 | 54.38 | 16 | 14 | 48.31 | 27204.98 | 327.65 | 452.64 | 76.17 | 57.64 | 7143 | 0.76 | 0.88 | 6.82 | 0.42 | 1 | 10 | 294.3781 | 402.7811 | 364.3402 | 294378.0654 | 402781.0561 | 1.9246e-06 | 0.28427 | 364340.1974
61 | 100 | CONCLUIDO | 3.6644 | 27.29 | 24.15 | 90.57 | 1.32 | 16 | 219.09 | 54.38 | 16.25 | 14 | 48.47 | 27255.72 | 327.55 | 452.58 | 76.23 | 57.64 | 7171.71 | 0.76 | 0.88 | 6.82 | 0.43 | 1 | 10 | 294.336 | 402.7234 | 364.2881 | 294335.9587 | 402723.4439 | 1.9245e-06 | 0.28427 | 364288.0836
62 | 100 | CONCLUIDO | 3.6641 | 27.29 | 24.15 | 90.57 | 1.34 | 16 | 219.51 | 54.38 | 16.5 | 14 | 48.63 | 27306.53 | 327.25 | 452.63 | 76.49 | 57.64 | 7300.6 | 0.75 | 0.88 | 6.81 | 0.43 | 1 | 10 | 294.1618 | 402.4852 | 364.0726 | 294161.8264 | 402485.1884 | 1.9243e-06 | 0.28427 | 364072.5669
63 | 100 | CONCLUIDO | 3.6725 | 27.23 | 24.13 | 96.52 | 1.35 | 15 | 219.92 | 54.38 | 16.75 | 13 | 48.79 | 27357.38 | 326.41 | 452.57 | 75.66 | 57.64 | 6891.62 | 0.76 | 0.88 | 6.82 | 0.41 | 1 | 10 | 292.8771 | 400.7273 | 362.4825 | 292877.0794 | 400727.3408 | 1.9287e-06 | 0.28365 | 362482.4858
64 | 100 | CONCLUIDO | 3.6731 | 27.22 | 24.12 | 96.5 | 1.37 | 15 | 220.33 | 54.38 | 17 | 13 | 48.95 | 27408.3 | 326.26 | 452.62 | 75.1 | 57.64 | 6614.71 | 0.77 | 0.88 | 6.83 | 0.4 | 1 | 10 | 292.6993 | 400.4841 | 362.2625 | 292699.3062 | 400484.1037 | 1.9291e-06 | 0.28354 | 362262.4629
65 | 100 | CONCLUIDO | 3.6732 | 27.22 | 24.12 | 96.5 | 1.39 | 15 | 220.74 | 54.38 | 17.25 | 13 | 49.12 | 27459.27 | 326.17 | 452.57 | 75.1 | 57.64 | 6611.43 | 0.77 | 0.88 | 6.83 | 0.4 | 1 | 10 | 292.6321 | 400.3922 | 362.1793 | 292632.1439 | 400392.2094 | 1.9291e-06 | 0.28354 | 362179.3389
66 | 100 | CONCLUIDO | 3.6725 | 27.23 | 24.13 | 96.52 | 1.41 | 15 | 221.16 | 54.38 | 17.5 | 13 | 49.28 | 27510.3 | 325.97 | 452.6 | 75.51 | 57.64 | 6820.27 | 0.76 | 0.88 | 6.82 | 0.4 | 1 | 10 | 292.5873 | 400.3309 | 362.1238 | 292587.3026 | 400330.8554 | 1.9287e-06 | 0.28365 | 362123.8405
67 | 100 | CONCLUIDO | 3.6744 | 27.22 | 24.12 | 96.46 | 1.42 | 15 | 221.57 | 54.38 | 17.75 | 13 | 49.45 | 27561.39 | 325.15 | 452.58 | 75.05 | 57.64 | 6588.55 | 0.77 | 0.88 | 6.82 | 0.39 | 1 | 10 | 291.866 | 399.3439 | 361.2311 | 291865.9767 | 399343.9056 | 1.9297e-06 | 0.28354 | 361231.0837
68 | 100 | CONCLUIDO | 3.6807 | 27.17 | 24.11 | 103.32 | 1.44 | 14 | 221.99 | 54.38 | 18 | 12 | 49.61 | 27612.53 | 325.2 | 452.57 | 74.81 | 57.64 | 6473.52 | 0.77 | 0.88 | 6.82 | 0.38 | 1 | 10 | 291.3708 | 398.6663 | 360.6182 | 291370.7646 | 398666.3344 | 1.933e-06 | 0.28302 | 360618.179
69 | 100 | CONCLUIDO | 3.6833 | 27.15 | 24.09 | 103.24 | 1.46 | 14 | 222.4 | 54.38 | 18.25 | 12 | 49.78 | 27663.85 | 325.14 | 452.61 | 74.13 | 57.64 | 6132.04 | 0.78 | 0.88 | 6.82 | 0.36 | 1 | 10 | 291.0645 | 398.2473 | 360.2391 | 291064.4813 | 398247.2642 | 1.9344e-06 | 0.28281 | 360239.1042
70 | 100 | CONCLUIDO | 3.6821 | 27.16 | 24.1 | 103.27 | 1.48 | 14 | 222.82 | 54.38 | 18.5 | 12 | 49.94 | 27715.11 | 324.98 | 452.57 | 74.38 | 57.64 | 6259.72 | 0.77 | 0.88 | 6.82 | 0.37 | 1 | 10 | 291.0849 | 398.2752 | 360.2644 | 291084.9226 | 398275.2329 | 1.9338e-06 | 0.28292 | 360264.4036
71 | 100 | CONCLUIDO | 3.6824 | 27.16 | 24.1 | 103.27 | 1.49 | 14 | 223.23 | 54.38 | 18.75 | 12 | 50.11 | 27766.43 | 324.42 | 452.57 | 74.26 | 57.64 | 6198.29 | 0.78 | 0.88 | 6.82 | 0.37 | 1 | 10 | 290.6936 | 397.7398 | 359.7801 | 290693.5948 | 397739.801 | 1.9339e-06 | 0.28292 | 359780.0726
72 | 100 | CONCLUIDO | 3.6824 | 27.16 | 24.1 | 103.27 | 1.51 | 14 | 223.65 | 54.38 | 19 | 12 | 50.27 | 27817.81 | 323.59 | 452.56 | 74.49 | 57.64 | 6315.02 | 0.77 | 0.88 | 6.81 | 0.37 | 1 | 10 | 290.1484 | 396.9939 | 359.1054 | 290148.44 | 396993.8961 | 1.9339e-06 | 0.28292 | 359105.3558
73 | 100 | CONCLUIDO | 3.6897 | 27.1 | 24.08 | 111.14 | 1.53 | 13 | 224.07 | 54.38 | 19.25 | 11 | 50.44 | 27869.24 | 322.63 | 452.57 | 73.77 | 57.64 | 5959.35 | 0.78 | 0.88 | 6.82 | 0.36 | 1 | 10 | 288.8859 | 395.2664 | 357.5428 | 288885.902 | 395266.4358 | 1.9378e-06 | 0.28229 | 357542.762
74 | 100 | CONCLUIDO | 3.6889 | 27.11 | 24.09 | 111.17 | 1.54 | 13 | 224.49 | 54.38 | 19.5 | 11 | 50.61 | 27920.73 | 323.5 | 452.6 | 74.12 | 57.64 | 6132.2 | 0.78 | 0.88 | 6.82 | 0.36 | 1 | 10 | 289.5499 | 396.1749 | 358.3645 | 289549.8669 | 396174.9019 | 1.9374e-06 | 0.2824 | 358364.5253
75 | 100 | CONCLUIDO | 3.6906 | 27.1 | 24.07 | 111.11 | 1.56 | 13 | 224.9 | 54.38 | 19.75 | 11 | 50.78 | 27972.28 | 323.77 | 452.6 | 73.82 | 57.64 | 5985.13 | 0.78 | 0.88 | 6.81 | 0.35 | 1 | 10 | 289.5321 | 396.1505 | 358.3425 | 289532.0541 | 396150.5296 | 1.9382e-06 | 0.28229 | 358342.4791
76 | 100 | CONCLUIDO | 3.6928 | 27.08 | 24.06 | 111.03 | 1.58 | 13 | 225.32 | 54.38 | 20 | 11 | 50.95 | 28023.89 | 323.86 | 452.55 | 73.13 | 57.64 | 5638.63 | 0.79 | 0.88 | 6.82 | 0.33 | 1 | 10 | 289.3883 | 395.9538 | 358.1645 | 289388.2761 | 395953.8062 | 1.9394e-06 | 0.28208 | 358164.5307
77 | 100 | CONCLUIDO | 3.691 | 27.09 | 24.07 | 111.09 | 1.59 | 13 | 225.74 | 54.38 | 20.25 | 11 | 51.11 | 28075.56 | 323.76 | 452.59 | 73.63 | 57.64 | 5888.37 | 0.78 | 0.88 | 6.82 | 0.35 | 1 | 10 | 289.4941 | 396.0986 | 358.2955 | 289494.0815 | 396098.5739 | 1.9385e-06 | 0.28219 | 358295.4819
78 | 100 | CONCLUIDO | 3.6922 | 27.08 | 24.06 | 111.05 | 1.61 | 13 | 226.16 | 54.38 | 20.5 | 11 | 51.28 | 28127.29 | 322.95 | 452.58 | 73.22 | 57.64 | 5682.27 | 0.79 | 0.88 | 6.82 | 0.34 | 1 | 10 | 288.8388 | 395.202 | 357.4845 | 288838.7874 | 395201.9717 | 1.9391e-06 | 0.28208 | 357484.4501
79 | 100 | CONCLUIDO | 3.6899 | 27.1 | 24.08 | 111.13 | 1.63 | 13 | 226.58 | 54.38 | 20.75 | 11 | 51.45 | 28179.08 | 322.31 | 452.57 | 73.86 | 57.64 | 6003.56 | 0.78 | 0.88 | 6.82 | 0.35 | 1 | 10 | 288.6606 | 394.9582 | 357.2639 | 288660.625 | 394958.2019 | 1.9379e-06 | 0.28229 | 357263.9455
80 | 100 | CONCLUIDO | 3.7039 | 27 | 24.02 | 120.08 | 1.64 | 12 | 227 | 54.38 | 21 | 10 | 51.62 | 28230.92 | 320.95 | 452.58 | 71.86 | 57.64 | 5009.44 | 0.8 | 0.88 | 6.81 | 0.29 | 1 | 10 | 286.5017 | 392.0043 | 354.592 | 286501.745 | 392004.3271 | 1.9452e-06 | 0.28125 | 354591.9843
81 | 100 | CONCLUIDO | 3.7019 | 27.01 | 24.03 | 120.15 | 1.66 | 12 | 227.42 | 54.38 | 21.25 | 10 | 51.8 | 28282.83 | 321.25 | 452.59 | 72.13 | 57.64 | 5141.7 | 0.8 | 0.88 | 6.82 | 0.31 | 1 | 10 | 286.8825 | 392.5253 | 355.0633 | 286882.5239 | 392525.3255 | 1.9442e-06 | 0.28135 | 355063.2594
82 | 100 | CONCLUIDO | 3.7029 | 27.01 | 24.02 | 120.11 | 1.68 | 12 | 227.84 | 54.38 | 21.5 | 10 | 51.97 | 28334.8 | 321.76 | 452.59 | 71.87 | 57.64 | 5013.87 | 0.8 | 0.88 | 6.82 | 0.3 | 1 | 10 | 287.1078 | 392.8336 | 355.3421 | 287107.8337 | 392833.6044 | 1.9447e-06 | 0.28135 | 355342.1166
83 | 100 | CONCLUIDO | 3.7004 | 27.02 | 24.04 | 120.2 | 1.69 | 12 | 228.27 | 54.38 | 21.75 | 10 | 52.14 | 28386.82 | 321.91 | 452.58 | 72.4 | 57.64 | 5279.04 | 0.8 | 0.88 | 6.82 | 0.32 | 1 | 10 | 287.4605 | 393.3162 | 355.7786 | 287460.5354 | 393316.1864 | 1.9434e-06 | 0.28146 | 355778.6416
84 | 100 | CONCLUIDO | 3.7008 | 27.02 | 24.04 | 120.19 | 1.71 | 12 | 228.69 | 54.38 | 22 | 10 | 52.31 | 28438.91 | 321.61 | 452.63 | 72.48 | 57.64 | 5315.49 | 0.8 | 0.88 | 6.81 | 0.31 | 1 | 10 | 287.2337 | 393.0058 | 355.4979 | 287233.6684 | 393005.777 | 1.9436e-06 | 0.28146 | 355497.8572
85 | 100 | CONCLUIDO | 3.7009 | 27.02 | 24.04 | 120.19 | 1.73 | 12 | 229.11 | 54.38 | 22.25 | 10 | 52.48 | 28491.06 | 321.37 | 452.56 | 72.39 | 57.64 | 5273.39 | 0.8 | 0.88 | 6.82 | 0.31 | 1 | 10 | 287.0691 | 392.7806 | 355.2942 | 287069.1269 | 392780.644 | 1.9437e-06 | 0.28146 | 355294.2106
86 | 100 | CONCLUIDO | 3.6994 | 27.03 | 24.05 | 120.24 | 1.74 | 12 | 229.53 | 54.38 | 22.5 | 10 | 52.66 | 28543.27 | 320.85 | 452.61 | 72.89 | 57.64 | 5523.47 | 0.79 | 0.88 | 6.81 | 0.32 | 1 | 10 | 286.8759 | 392.5163 | 355.0551 | 286875.8924 | 392516.252 | 1.9429e-06 | 0.28156 | 355055.0518
87 | 100 | CONCLUIDO | 3.7002 | 27.03 | 24.04 | 120.21 | 1.76 | 12 | 229.96 | 54.38 | 22.75 | 10 | 52.83 | 28595.54 | 319.82 | 452.56 | 72.71 | 57.64 | 5431 | 0.79 | 0.88 | 6.81 | 0.32 | 1 | 10 | 286.1101 | 391.4685 | 354.1073 | 286110.1147 | 391468.4812 | 1.9433e-06 | 0.28156 | 354107.2788
88 | 100 | CONCLUIDO | 3.7114 | 26.94 | 24 | 130.91 | 1.77 | 11 | 230.38 | 54.38 | 23 | 9 | 53 | 28647.87 | 319.07 | 452.56 | 71.35 | 57.64 | 4757.35 | 0.81 | 0.88 | 6.81 | 0.27 | 1 | 10 | 284.6389 | 389.4555 | 352.2864 | 284638.8887 | 389455.485 | 1.9492e-06 | 0.28063 | 352286.4001
89 | 100 | CONCLUIDO | 3.7111 | 26.95 | 24 | 130.92 | 1.79 | 11 | 230.81 | 54.38 | 23.25 | 9 | 53.18 | 28700.26 | 319.39 | 452.59 | 71.3 | 57.64 | 4733.1 | 0.81 | 0.88 | 6.81 | 0.28 | 1 | 10 | 284.8706 | 389.7725 | 352.5731 | 284870.5645 | 389772.4739 | 1.949e-06 | 0.28073 | 352573.1361
90 | 100 | CONCLUIDO | 3.7102 | 26.95 | 24.01 | 130.96 | 1.81 | 11 | 231.23 | 54.38 | 23.5 | 9 | 53.36 | 28752.71 | 319.53 | 452.56 | 71.55 | 57.64 | 4858.46 | 0.81 | 0.88 | 6.81 | 0.28 | 1 | 10 | 285.0613 | 390.0334 | 352.8092 | 285061.2743 | 390033.4114 | 1.9485e-06 | 0.28073 | 352809.1701
91 | 100 | CONCLUIDO | 3.71 | 26.95 | 24.01 | 130.96 | 1.82 | 11 | 231.66 | 54.38 | 23.75 | 9 | 53.53 | 28805.23 | 319.95 | 452.57 | 71.52 | 57.64 | 4841.21 | 0.81 | 0.88 | 6.82 | 0.29 | 1 | 10 | 285.3503 | 390.4289 | 353.1669 | 285350.3175 | 390428.8931 | 1.9484e-06 | 0.28073 | 353166.9075
92 | 100 | CONCLUIDO | 3.711 | 26.95 | 24 | 130.92 | 1.84 | 11 | 232.08 | 54.38 | 24 | 9 | 53.71 | 28857.81 | 319.55 | 452.58 | 71.38 | 57.64 | 4770.82 | 0.81 | 0.88 | 6.81 | 0.28 | 1 | 10 | 284.9825 | 389.9256 | 352.7116 | 284982.4545 | 389925.5667 | 1.949e-06 | 0.28073 | 352711.6179
93 | 100 | CONCLUIDO | 3.7092 | 26.96 | 24.02 | 130.99 | 1.85 | 11 | 232.51 | 54.38 | 24.25 | 9 | 53.88 | 28910.45 | 319.36 | 452.62 | 71.94 | 57.64 | 5055 | 0.8 | 0.88 | 6.81 | 0.29 | 1 | 10 | 285.0579 | 390.0288 | 352.805 | 285057.8704 | 390028.7541 | 1.948e-06 | 0.28083 | 352804.9572
94 | 100 | CONCLUIDO | 3.7118 | 26.94 | 24 | 130.89 | 1.87 | 11 | 232.94 | 54.38 | 24.5 | 9 | 54.06 | 28963.15 | 318.95 | 452.56 | 71.19 | 57.64 | 4679.12 | 0.81 | 0.88 | 6.81 | 0.27 | 1 | 10 | 284.5303 | 389.3069 | 352.152 | 284530.2878 | 389306.8923 | 1.9494e-06 | 0.28063 | 352151.9889
95 | 100 | CONCLUIDO | 3.7097 | 26.96 | 24.01 | 130.97 | 1.89 | 11 | 233.37 | 54.38 | 24.75 | 9 | 54.24 | 29015.91 | 319.04 | 452.55 | 71.73 | 57.64 | 4945.7 | 0.8 | 0.88 | 6.81 | 0.29 | 1 | 10 | 284.7802 | 389.6488 | 352.4613 | 284780.2033 | 389648.8378 | 1.9483e-06 | 0.28083 | 352461.2996
96 | 100 | CONCLUIDO | 3.7105 | 26.95 | 24.01 | 130.94 | 1.9 | 11 | 233.79 | 54.38 | 25 | 9 | 54.42 | 29068.74 | 317.84 | 452.55 | 71.44 | 57.64 | 4804.75 | 0.81 | 0.88 | 6.81 | 0.28 | 1 | 10 | 283.9368 | 388.4949 | 351.4175 | 283936.8186 | 388494.8816 | 1.9487e-06 | 0.28073 | 351417.4754
97 | 100 | CONCLUIDO | 3.7192 | 26.89 | 23.98 | 143.89 | 1.92 | 10 | 234.22 | 54.38 | 25.25 | 8 | 54.6 | 29121.63 | 316.96 | 452.56 | 70.6 | 57.64 | 4388.54 | 0.82 | 0.88 | 6.81 | 0.26 | 1 | 10 | 282.6117 | 386.6817 | 349.7774 | 282611.6664 | 386681.75 | 1.9533e-06 | 0.2801 | 349777.3865
98 | 100 | CONCLUIDO | 3.7187 | 26.89 | 23.99 | 143.91 | 1.93 | 10 | 234.65 | 54.38 | 25.5 | 8 | 54.78 | 29174.59 | 317.25 | 452.58 | 70.91 | 57.64 | 4543.39 | 0.81 | 0.88 | 6.81 | 0.26 | 1 | 10 | 282.8688 | 387.0336 | 350.0957 | 282868.8209 | 387033.6 | 1.953e-06 | 0.2801 | 350095.6564
99 | 100 | CONCLUIDO | 3.7213 | 26.87 | 23.97 | 143.8 | 1.95 | 10 | 235.08 | 54.38 | 25.75 | 8 | 54.96 | 29227.61 | 317.21 | 452.55 | 70.23 | 57.64 | 4204.22 | 0.82 | 0.88 | 6.81 | 0.24 | 1 | 10 | 282.5846 | 386.6447 | 349.7439 | 282584.5919 | 386644.7053 | 1.9544e-06 | 0.2799 | 349743.8773
100 | 100 | CONCLUIDO | 3.7191 | 26.89 | 23.98 | 143.9 | 1.96 | 10 | 235.51 | 54.38 | 26 | 8 | 55.14 | 29280.69 | 317.46 | 452.56 | 70.71 | 57.64 | 4441.36 | 0.82 | 0.88 | 6.81 | 0.26 | 1 | 10 | 282.9444 | 387.137 | 350.1892 | 282944.3648 | 387136.9625 | 1.9532e-06 | 0.2801 | 350189.1542
101 | 100 | CONCLUIDO | 3.7197 | 26.88 | 23.98 | 143.87 | 1.98 | 10 | 235.94 | 54.38 | 26.25 | 8 | 55.32 | 29333.84 | 317.47 | 452.6 | 70.77 | 57.64 | 4472.99 | 0.81 | 0.88 | 6.81 | 0.25 | 1 | 10 | 282.9053 | 387.0835 | 350.1408 | 282905.3145 | 387083.5322 | 1.9535e-06 | 0.28 | 350140.8232
102 | 100 | CONCLUIDO | 3.7196 | 26.88 | 23.98 | 143.88 | 1.99 | 10 | 236.37 | 54.38 | 26.5 | 8 | 55.5 | 29387.05 | 317.53 | 452.6 | 70.6 | 57.64 | 4386.54 | 0.82 | 0.88 | 6.81 | 0.25 | 1 | 10 | 282.9519 | 387.1472 | 350.1984 | 282951.8686 | 387147.2295 | 1.9535e-06 | 0.28 | 350198.4413
103 | 100 | CONCLUIDO | 3.7201 | 26.88 | 23.98 | 143.85 | 2.01 | 10 | 236.81 | 54.38 | 26.75 | 8 | 55.68 | 29440.33 | 317.33 | 452.55 | 70.52 | 57.64 | 4349.99 | 0.82 | 0.88 | 6.81 | 0.25 | 1 | 10 | 282.7841 | 386.9177 | 349.9908 | 282784.1389 | 386917.7344 | 1.9537e-06 | 0.28 | 349990.8488
104 | 100 | CONCLUIDO | 3.719 | 26.89 | 23.98 | 143.9 | 2.02 | 10 | 237.24 | 54.38 | 27 | 8 | 55.86 | 29493.67 | 317.12 | 452.59 | 70.92 | 57.64 | 4547.27 | 0.81 | 0.88 | 6.81 | 0.26 | 1 | 10 | 282.7308 | 386.8447 | 349.9248 | 282730.7878 | 386844.7371 | 1.9532e-06 | 0.2801 | 349924.8183
105 | 100 | CONCLUIDO | 3.719 | 26.89 | 23.98 | 143.9 | 2.04 | 10 | 237.67 | 54.38 | 27.25 | 8 | 56.05 | 29547.07 | 316.42 | 452.57 | 70.75 | 57.64 | 4460.76 | 0.81 | 0.88 | 6.81 | 0.26 | 1 | 10 | 282.2755 | 386.2219 | 349.3614 | 282275.5434 | 386221.8516 | 1.9532e-06 | 0.2801 | 349361.3802
106 | 100 | CONCLUIDO | 3.7184 | 26.89 | 23.99 | 143.93 | 2.05 | 10 | 238.11 | 54.38 | 27.5 | 8 | 56.23 | 29600.54 | 316.11 | 452.57 | 70.94 | 57.64 | 4557.66 | 0.81 | 0.88 | 6.81 | 0.26 | 1 | 10 | 282.1499 | 386.05 | 349.2059 | 282149.9259 | 386049.9762 | 1.9528e-06 | 0.2801 | 349205.9083
107 | 100 | CONCLUIDO | 3.7189 | 26.89 | 23.98 | 143.91 | 2.07 | 10 | 238.54 | 54.38 | 27.75 | 8 | 56.41 | 29654.08 | 314.87 | 452.56 | 70.76 | 57.64 | 4466.73 | 0.81 | 0.88 | 6.81 | 0.26 | 1 | 10 | 281.275 | 384.8529 | 348.123 | 281274.9991 | 384852.8628 | 1.9531e-06 | 0.2801 | 348123.0457
108 | 100 | CONCLUIDO | 3.7195 | 26.88 | 23.98 | 143.88 | 2.08 | 10 | 238.97 | 54.38 | 28 | 8 | 56.6 | 29707.68 | 313.78 | 452.57 | 70.59 | 57.64 | 4383.33 | 0.82 | 0.88 | 6.81 | 0.26 | 1 | 10 | 280.5209 | 383.8211 | 347.1898 | 280520.9282 | 383821.1097 | 1.9534e-06 | 0.28 | 347189.7617
109 | 100 | CONCLUIDO | 3.729 | 26.82 | 23.95 | 159.67 | 2.1 | 9 | 239.41 | 54.38 | 28.25 | 7 | 56.78 | 29761.35 | 313.75 | 452.57 | 69.72 | 57.64 | 3954.01 | 0.83 | 0.89 | 6.81 | 0.23 | 1 | 10 | 279.6989 | 382.6963 | 346.1723 | 279698.8806 | 382696.3478 | 1.9584e-06 | 0.27937 | 346172.3455
110 | 100 | CONCLUIDO | 3.7301 | 26.81 | 23.94 | 159.61 | 2.11 | 9 | 239.85 | 54.38 | 28.5 | 7 | 56.97 | 29815.09 | 313.86 | 452.55 | 69.48 | 57.64 | 3833.47 | 0.83 | 0.89 | 6.81 | 0.22 | 1 | 10 | 279.6574 | 382.6395 | 346.121 | 279657.363 | 382639.5417 | 1.959e-06 | 0.27927 | 346120.9609
111 | 100 | CONCLUIDO | 3.7296 | 26.81 | 23.95 | 159.64 | 2.13 | 9 | 240.28 | 54.38 | 28.75 | 7 | 57.16 | 29869.01 | 314.4 | 452.56 | 69.61 | 57.64 | 3900.14 | 0.83 | 0.89 | 6.81 | 0.22 | 1 | 10 | 280.0755 | 383.2116 | 346.6385 | 280075.4953 | 383211.6488 | 1.9587e-06 | 0.27927 | 346638.4669
112 | 100 | CONCLUIDO | 3.7291 | 26.82 | 23.95 | 159.66 | 2.14 | 9 | 240.72 | 54.38 | 29 | 7 | 57.34 | 29922.88 | 314.82 | 452.56 | 69.66 | 57.64 | 3925.01 | 0.83 | 0.89 | 6.81 | 0.23 | 1 | 10 | 280.3854 | 383.6357 | 347.0221 | 280385.4351 | 383635.722 | 1.9585e-06 | 0.27937 | 347022.0671
113 | 100 | CONCLUIDO | 3.7289 | 26.82 | 23.95 | 159.67 | 2.16 | 9 | 241.16 | 54.38 | 29.25 | 7 | 57.53 | 29976.82 | 315.32 | 452.59 | 69.65 | 57.64 | 3917.33 | 0.83 | 0.89 | 6.81 | 0.23 | 1 | 10 | 280.7247 | 384.0999 | 347.4419 | 280724.6525 | 384099.8543 | 1.9584e-06 | 0.27937 | 347441.9033
114 | 100 | CONCLUIDO | 3.73 | 26.81 | 23.94 | 159.62 | 2.17 | 9 | 241.59 | 54.38 | 29.5 | 7 | 57.72 | 30030.83 | 315.18 | 452.56 | 69.51 | 57.64 | 3847.22 | 0.83 | 0.89 | 6.81 | 0.22 | 1 | 10 | 280.5207 | 383.8208 | 347.1895 | 280520.7236 | 383820.8297 | 1.9589e-06 | 0.27927 | 347189.5084
115 | 100 | CONCLUIDO | 3.7283 | 26.82 | 23.95 | 159.7 | 2.19 | 9 | 242.03 | 54.38 | 29.75 | 7 | 57.91 | 30084.9 | 315.27 | 452.59 | 69.82 | 57.64 | 4004.33 | 0.83 | 0.89 | 6.81 | 0.23 | 1 | 10 | 280.737 | 384.1167 | 347.4572 | 280736.9966 | 384116.7439 | 1.958e-06 | 0.27937 | 347457.181
116 | 100 | CONCLUIDO | 3.7279 | 26.82 | 23.96 | 159.72 | 2.2 | 9 | 242.47 | 54.38 | 30 | 7 | 58.1 | 30139.04 | 314.97 | 452.59 | 70.07 | 57.64 | 4127.25 | 0.82 | 0.89 | 6.81 | 0.23 | 1 | 10 | 280.603 | 383.9334 | 347.2914 | 280603.0108 | 383933.4187 | 1.9578e-06 | 0.27937 | 347291.3521
117 | 100 | CONCLUIDO | 3.7283 | 26.82 | 23.96 | 159.7 | 2.21 | 9 | 242.91 | 54.38 | 30.25 | 7 | 58.28 | 30193.25 | 315.08 | 452.55 | 69.96 | 57.64 | 4071.29 | 0.82 | 0.89 | 6.81 | 0.23 | 1 | 10 | 280.6445 | 383.9902 | 347.3427 | 280644.5302 | 383990.2274 | 1.958e-06 | 0.27937 | 347342.739
118 | 100 | CONCLUIDO | 3.7288 | 26.82 | 23.95 | 159.68 | 2.23 | 9 | 243.35 | 54.38 | 30.5 | 7 | 58.47 | 30247.52 | 314.58 | 452.58 | 69.76 | 57.64 | 3971.49 | 0.83 | 0.89 | 6.81 | 0.23 | 1 | 10 | 280.2521 | 383.4533 | 346.8571 | 280252.1214 | 383453.3164 | 1.9583e-06 | 0.27937 | 346857.07
119 | 100 | CONCLUIDO | 3.7295 | 26.81 | 23.95 | 159.64 | 2.24 | 9 | 243.79 | 54.38 | 30.75 | 7 | 58.67 | 30301.87 | 313.59 | 452.55 | 69.54 | 57.64 | 3864.53 | 0.83 | 0.89 | 6.81 | 0.22 | 1 | 10 | 279.5576 | 382.5031 | 345.9975 | 279557.6393 | 382503.0953 | 1.9587e-06 | 0.27927 | 345997.5367
120 | 100 | CONCLUIDO | 3.7281 | 26.82 | 23.96 | 159.71 | 2.26 | 9 | 244.23 | 54.38 | 31 | 7 | 58.86 | 30356.28 | 313.15 | 452.57 | 69.84 | 57.64 | 4014.55 | 0.83 | 0.89 | 6.81 | 0.23 | 1 | 10 | 279.4073 | 382.2975 | 345.8115 | 279407.3435 | 382297.454 | 1.9579e-06 | 0.27937 | 345811.5216
121 | 100 | CONCLUIDO | 3.7278 | 26.83 | 23.96 | 159.73 | 2.27 | 9 | 244.68 | 54.38 | 31.25 | 7 | 59.05 | 30410.77 | 313.13 | 452.58 | 70.03 | 57.64 | 4108.96 | 0.82 | 0.88 | 6.81 | 0.23 | 1 | 10 | 279.417 | 382.3106 | 345.8234 | 279416.9654 | 382310.619 | 1.9578e-06 | 0.27948 | 345823.4301
122 | 100 | CONCLUIDO | 3.7276 | 26.83 | 23.96 | 159.73 | 2.29 | 9 | 245.12 | 54.38 | 31.5 | 7 | 59.24 | 30465.32 | 312.49 | 452.55 | 70.01 | 57.64 | 4096.77 | 0.82 | 0.88 | 6.81 | 0.24 | 1 | 10 | 279.0166 | 381.7628 | 345.3279 | 279016.5617 | 381762.769 | 1.9577e-06 | 0.27948 | 345327.8661
123 | 100 | CONCLUIDO | 3.7281 | 26.82 | 23.96 | 159.71 | 2.3 | 9 | 245.56 | 54.38 | 31.75 | 7 | 59.43 | 30519.94 | 312.04 | 452.57 | 69.92 | 57.64 | 4051.46 | 0.82 | 0.89 | 6.81 | 0.23 | 1 | 10 | 278.6872 | 381.3121 | 344.9203 | 278687.2181 | 381312.1466 | 1.9579e-06 | 0.27937 | 344920.2505
124 | 100 | CONCLUIDO | 3.7389 | 26.75 | 23.92 | 179.39 | 2.31 | 8 | 246 | 54.38 | 32 | 6 | 59.63 | 30574.64 | 311.38 | 452.55 | 68.67 | 57.64 | 3434.48 | 0.84 | 0.89 | 6.81 | 0.19 | 1 | 10 | 277.3374 | 379.4653 | 343.2496 | 277337.4013 | 379465.2678 | 1.9636e-06 | 0.27865 | 343249.6352
125 | 100 | CONCLUIDO | 3.7386 | 26.75 | 23.92 | 179.4 | 2.33 | 8 | 246.45 | 54.38 | 32.25 | 6 | 59.82 | 30629.4 | 311.42 | 452.56 | 68.79 | 57.64 | 3495.34 | 0.84 | 0.89 | 6.8 | 0.2 | 1 | 10 | 277.3853 | 379.5309 | 343.309 | 277385.3358 | 379530.8538 | 1.9635e-06 | 0.27865 | 343308.9618
126 | 100 | CONCLUIDO | 3.7382 | 26.75 | 23.92 | 179.43 | 2.34 | 8 | 246.89 | 54.38 | 32.5 | 6 | 60.02 | 30684.23 | 311.71 | 452.55 | 68.86 | 57.64 | 3529.32 | 0.84 | 0.89 | 6.81 | 0.2 | 1 | 10 | 277.6024 | 379.8278 | 343.5776 | 277602.3858 | 379827.8312 | 1.9632e-06 | 0.27865 | 343577.5961
127 | 100 | CONCLUIDO | 3.7392 | 26.74 | 23.92 | 179.37 | 2.36 | 8 | 247.34 | 54.38 | 32.75 | 6 | 60.21 | 30739.14 | 311.82 | 452.55 | 68.68 | 57.64 | 3437.77 | 0.84 | 0.89 | 6.8 | 0.19 | 1 | 10 | 277.5996 | 379.8241 | 343.5742 | 277599.6448 | 379824.0808 | 1.9638e-06 | 0.27854 | 343574.2036
128 | 100 | CONCLUIDO | 3.738 | 26.75 | 23.92 | 179.43 | 2.37 | 8 | 247.78 | 54.38 | 33 | 6 | 60.41 | 30794.11 | 312.16 | 452.56 | 68.8 | 57.64 | 3497.08 | 0.84 | 0.89 | 6.81 | 0.2 | 1 | 10 | 277.9083 | 380.2464 | 343.9562 | 277908.2764 | 380246.3643 | 1.9631e-06 | 0.27865 | 343956.185
129 | 100 | CONCLUIDO | 3.7386 | 26.75 | 23.92 | 179.4 | 2.38 | 8 | 248.23 | 54.38 | 33.25 | 6 | 60.6 | 30849.16 | 312.1 | 452.6 | 68.74 | 57.64 | 3466.02 | 0.84 | 0.89 | 6.81 | 0.2 | 1 | 10 | 277.8253 | 380.1328 | 343.8534 | 277825.2547 | 380132.7703 | 1.9635e-06 | 0.27865 | 343853.4322
130 | 100 | CONCLUIDO | 3.7403 | 26.74 | 23.91 | 179.31 | 2.4 | 8 | 248.68 | 54.38 | 33.5 | 6 | 60.8 | 30904.28 | 311.71 | 452.56 | 68.37 | 57.64 | 3280.99 | 0.84 | 0.89 | 6.8 | 0.18 | 1 | 10 | 277.4169 | 379.574 | 343.348 | 277416.9052 | 379574.0484 | 1.9643e-06 | 0.27854 | 343348.034
131 | 100 | CONCLUIDO | 3.7396 | 26.74 | 23.91 | 179.35 | 2.41 | 8 | 249.12 | 54.38 | 33.75 | 6 | 61 | 30959.46 | 311.93 | 452.55 | 68.46 | 57.64 | 3330.39 | 0.84 | 0.89 | 6.81 | 0.19 | 1 | 10 | 277.6107 | 379.8392 | 343.5878 | 277610.661 | 379839.1537 | 1.964e-06 | 0.27854 | 343587.838
132 | 100 | CONCLUIDO | 3.7393 | 26.74 | 23.91 | 179.36 | 2.42 | 8 | 249.57 | 54.38 | 34 | 6 | 61.2 | 31014.73 | 312.02 | 452.56 | 68.61 | 57.64 | 3401.49 | 0.84 | 0.89 | 6.81 | 0.19 | 1 | 10 | 277.6909 | 379.949 | 343.6872 | 277690.9494 | 379949.0078 | 1.9638e-06 | 0.27854 | 343687.2078
133 | 100 | CONCLUIDO | 3.7384 | 26.75 | 23.92 | 179.41 | 2.44 | 8 | 250.02 | 54.38 | 34.25 | 6 | 61.39 | 31070.06 | 311.81 | 452.57 | 68.72 | 57.64 | 3456.51 | 0.84 | 0.89 | 6.81 | 0.2 | 1 | 10 | 277.6524 | 379.8962 | 343.6395 | 277652.3637 | 379896.2131 | 1.9633e-06 | 0.27865 | 343639.4517
134 | 100 | CONCLUIDO | 3.7386 | 26.75 | 23.92 | 179.4 | 2.45 | 8 | 250.47 | 54.38 | 34.5 | 6 | 61.59 | 31125.47 | 311.52 | 452.56 | 68.74 | 57.64 | 3467.53 | 0.84 | 0.89 | 6.81 | 0.2 | 1 | 10 | 277.45 | 379.6194 | 343.389 | 277450.0297 | 379619.3709 | 1.9635e-06 | 0.27865 | 343389.031
135 | 100 | CONCLUIDO | 3.7383 | 26.75 | 23.92 | 179.42 | 2.46 | 8 | 250.92 | 54.38 | 34.75 | 6 | 61.79 | 31180.95 | 310.75 | 452.56 | 68.77 | 57.64 | 3485.17 | 0.84 | 0.89 | 6.81 | 0.2 | 1 | 10 | 276.9739 | 378.9679 | 342.7998 | 276973.914 | 378967.9284 | 1.9633e-06 | 0.27865 | 342799.7612
136 | 100 | CONCLUIDO | 3.7389 | 26.75 | 23.92 | 179.39 | 2.48 | 8 | 251.37 | 54.38 | 35 | 6 | 61.99 | 31236.5 | 310.03 | 452.59 | 68.63 | 57.64 | 3413.23 | 0.84 | 0.89 | 6.81 | 0.19 | 1 | 10 | 276.4641 | 378.2704 | 342.1688 | 276464.103 | 378270.3824 | 1.9636e-06 | 0.27865 | 342168.788
137 | 100 | CONCLUIDO | 3.7376 | 26.76 | 23.93 | 179.45 | 2.49 | 8 | 251.82 | 54.38 | 35.25 | 6 | 62.19 | 31292.13 | 309.57 | 452.56 | 69.04 | 57.64 | 3616 | 0.83 | 0.89 | 6.81 | 0.2 | 1 | 10 | 276.2928 | 378.0359 | 341.9567 | 276292.7588 | 378035.9418 | 1.9629e-06 | 0.27875 | 341956.7221
138 | 100 | CONCLUIDO | 3.7368 | 26.76 | 23.93 | 179.5 | 2.5 | 8 | 252.27 | 54.38 | 35.5 | 6 | 62.4 | 31347.83 | 309.26 | 452.58 | 69.04 | 57.64 | 3615.78 | 0.83 | 0.89 | 6.81 | 0.21 | 1 | 10 | 276.1507 | 377.8416 | 341.7809 | 276150.7339 | 377841.6171 | 1.9625e-06 | 0.27875 | 341780.9435
139 | 100 | CONCLUIDO | 3.7382 | 26.75 | 23.92 | 179.43 | 2.52 | 8 | 252.73 | 54.38 | 35.75 | 6 | 62.6 | 31403.6 | 308.61 | 452.55 | 68.86 | 57.64 | 3526.17 | 0.84 | 0.89 | 6.81 | 0.2 | 1 | 10 | 275.5967 | 377.0835 | 341.0952 | 275596.6585 | 377083.5067 | 1.9632e-06 | 0.27865 | 341095.186
140 | 100 | CONCLUIDO | 3.7372 | 26.76 | 23.93 | 179.48 | 2.53 | 8 | 253.18 | 54.38 | 36 | 6 | 62.8 | 31459.45 | 306.94 | 452.55 | 69.05 | 57.64 | 3620.73 | 0.83 | 0.89 | 6.81 | 0.21 | 1 | 10 | 274.62 | 375.7472 | 339.8864 | 274619.9788 | 375747.1703 | 1.9627e-06 | 0.27875 | 339886.3877
141 | 100 | CONCLUIDO | 3.7358 | 26.77 | 23.94 | 179.55 | 2.54 | 8 | 253.63 | 54.38 | 36.25 | 6 | 63 | 31515.37 | 306 | 452.55 | 69.31 | 57.64 | 3752.02 | 0.83 | 0.89 | 6.81 | 0.22 | 1 | 10 | 274.1444 | 375.0965 | 339.2978 | 274144.4314 | 375096.5054 | 1.962e-06 | 0.27885 | 339297.8214
142 | 100 | CONCLUIDO | 3.7454 | 26.7 | 23.91 | 204.95 | 2.56 | 7 | 254.09 | 54.38 | 36.5 | 5 | 63.21 | 31571.37 | 305.61 | 452.55 | 68.46 | 57.64 | 3330.95 | 0.84 | 0.89 | 6.81 | 0.19 | 1 | 10 | 273.1021 | 373.6703 | 338.0078 | 273102.1 | 373670.3417 | 1.967e-06 | 0.27813 | 338007.7687
143 | 100 | CONCLUIDO | 3.7459 | 26.7 | 23.91 | 204.92 | 2.57 | 7 | 254.54 | 54.38 | 36.75 | 5 | 63.41 | 31627.44 | 306.13 | 452.58 | 68.38 | 57.64 | 3290.54 | 0.84 | 0.89 | 6.8 | 0.18 | 1 | 10 | 273.4017 | 374.0803 | 338.3786 | 273401.7283 | 374080.3063 | 1.9673e-06 | 0.27813 | 338378.6069
144 | 100 | CONCLUIDO | 3.7463 | 26.69 | 23.9 | 204.89 | 2.58 | 7 | 255 | 54.38 | 37 | 5 | 63.62 | 31683.59 | 306.52 | 452.57 | 68.31 | 57.64 | 3257.69 | 0.84 | 0.89 | 6.8 | 0.18 | 1 | 10 | 273.5936 | 374.3429 | 338.6161 | 273593.6328 | 374342.8784 | 1.9675e-06 | 0.27802 | 338616.1195
145 | 100 | CONCLUIDO | 3.7465 | 26.69 | 23.9 | 204.88 | 2.59 | 7 | 255.45 | 54.38 | 37.25 | 5 | 63.82 | 31739.82 | 307.04 | 452.57 | 68.18 | 57.64 | 3190.67 | 0.85 | 0.89 | 6.81 | 0.18 | 1 | 10 | 273.9149 | 374.7824 | 339.0137 | 273914.8581 | 374782.3932 | 1.9676e-06 | 0.27802 | 339013.6876
146 | 100 | CONCLUIDO | 3.7461 | 26.69 | 23.91 | 204.9 | 2.61 | 7 | 255.91 | 54.38 | 37.5 | 5 | 64.03 | 31796.12 | 307.64 | 452.6 | 68.13 | 57.64 | 3167.33 | 0.85 | 0.89 | 6.81 | 0.18 | 1 | 10 | 274.3619 | 375.394 | 339.5669 | 274361.8752 | 375394.0216 | 1.9674e-06 | 0.27802 | 339566.9431
147 | 100 | CONCLUIDO | 3.7484 | 26.68 | 23.89 | 204.76 | 2.62 | 7 | 256.36 | 54.38 | 37.75 | 5 | 64.24 | 31852.5 | 307.88 | 452.55 | 67.74 | 57.64 | 2974.85 | 0.85 | 0.89 | 6.8 | 0.16 | 1 | 10 | 274.2883 | 375.2934 | 339.4759 | 274288.3346 | 375293.4001 | 1.9686e-06 | 0.27792 | 339475.9248
148 | 100 | CONCLUIDO | 3.7466 | 26.69 | 23.9 | 204.87 | 2.63 | 7 | 256.82 | 54.38 | 38 | 5 | 64.45 | 31909.08 | 308.7 | 452.6 | 67.97 | 57.64 | 3086.84 | 0.85 | 0.89 | 6.81 | 0.18 | 1 | 10 | 274.9792 | 376.2387 | 340.331 | 274979.2394 | 376238.7266 | 1.9677e-06 | 0.27802 | 340331.0306
149 | 100 | CONCLUIDO | 3.7467 | 26.69 | 23.9 | 204.87 | 2.65 | 7 | 257.28 | 54.38 | 38.25 | 5 | 64.66 | 31965.61 | 308.91 | 452.56 | 68.04 | 57.64 | 3122.03 | 0.85 | 0.89 | 6.81 | 0.18 | 1 | 10 | 275.1075 | 376.4143 | 340.4898 | 275107.5295 | 376414.2588 | 1.9677e-06 | 0.27802 | 340489.8102
150 | 100 | CONCLUIDO | 3.7472 | 26.69 | 23.9 | 204.84 | 2.66 | 7 | 257.74 | 54.38 | 38.5 | 5 | 64.86 | 32022.22 | 309.08 | 452.56 | 67.94 | 57.64 | 3072.41 | 0.85 | 0.89 | 6.81 | 0.17 | 1 | 10 | 275.1809 | 376.5146 | 340.5806 | 275180.877 | 376514.616 | 1.968e-06 | 0.27802 | 340580.5895
151 | 100 | CONCLUIDO | 3.7475 | 26.68 | 23.9 | 204.82 | 2.67 | 7 | 258.2 | 54.38 | 38.75 | 5 | 65.07 | 32078.91 | 309.17 | 452.56 | 67.93 | 57.64 | 3066.16 | 0.85 | 0.89 | 6.81 | 0.17 | 1 | 10 | 275.2168 | 376.5638 | 340.6251 | 275216.8204 | 376563.7953 | 1.9681e-06 | 0.27792 | 340625.0752
152 | 100 | CONCLUIDO | 3.7474 | 26.68 | 23.9 | 204.82 | 2.68 | 7 | 258.66 | 54.38 | 39 | 5 | 65.28 | 32135.68 | 308.96 | 452.57 | 67.99 | 57.64 | 3096.13 | 0.85 | 0.89 | 6.8 | 0.17 | 1 | 10 | 275.0886 | 376.3883 | 340.4663 | 275088.5606 | 376388.3046 | 1.9681e-06 | 0.27792 | 340466.3331
153 | 100 | CONCLUIDO | 3.7472 | 26.69 | 23.9 | 204.84 | 2.7 | 7 | 259.12 | 54.38 | 39.25 | 5 | 65.49 | 32192.53 | 309.21 | 452.57 | 68.05 | 57.64 | 3125.76 | 0.85 | 0.89 | 6.81 | 0.17 | 1 | 10 | 275.2648 | 376.6294 | 340.6844 | 275264.7861 | 376629.4242 | 1.968e-06 | 0.27802 | 340684.4406
154 | 100 | CONCLUIDO | 3.7468 | 26.69 | 23.9 | 204.86 | 2.71 | 7 | 259.58 | 54.38 | 39.5 | 5 | 65.71 | 32249.46 | 309.26 | 452.55 | 68.11 | 57.64 | 3157.34 | 0.85 | 0.89 | 6.81 | 0.18 | 1 | 10 | 275.3262 | 376.7134 | 340.7604 | 275326.1861 | 376713.4343 | 1.9678e-06 | 0.27802 | 340760.4329
155 | 100 | CONCLUIDO | 3.7479 | 26.68 | 23.89 | 204.8 | 2.72 | 7 | 260.05 | 54.38 | 39.75 | 5 | 65.92 | 32306.46 | 309.04 | 452.56 | 67.82 | 57.64 | 3011.69 | 0.85 | 0.89 | 6.81 | 0.17 | 1 | 10 | 275.0732 | 376.3673 | 340.4473 | 275073.1861 | 376367.2686 | 1.9683e-06 | 0.27792 | 340447.3047
156 | 100 | CONCLUIDO | 3.7482 | 26.68 | 23.89 | 204.77 | 2.73 | 7 | 260.51 | 54.38 | 40 | 5 | 66.13 | 32363.54 | 308.68 | 452.55 | 67.76 | 57.64 | 2982.6 | 0.85 | 0.89 | 6.81 | 0.17 | 1 | 10 | 274.8191 | 376.0196 | 340.1328 | 274819.065 | 376019.5689 | 1.9685e-06 | 0.27792 | 340132.789

## RESULTADOS_26
Unnamed: 0 | Volume de calda [L] | STATUS | Capacidade operacional [ha/h] | Tempo de missao [h] | Tempo util [h] | Tempo por voo [min] | Autonomia Projetada [h] | N° Voos | MTOW [kg] | Massa Estrutura [kg] | Combustível [kg] | Abastecimentos | Massa gerador | Potência gerador [W] | Combustível consumido [L] | Calda cons [L] | Distância percorrida [km] | Distância Pulverizando [km] | RTL ACUMULADO[m] | EOC [km/km] | EOC [h/h] | Tempo de manobra [h] | Tempo rtl_rtw [h] | V pulv [m/s] | V desloc [m/s] | Preço Total por ha Simples [R$/ha] | Preço Total por ha Presumido [R$/ha] | Preço Total por ha Real [R$/ha] | Preço Total Simples [R$] | Preço Total Presumido [R$] | Prod CAPEX [ha/h/R$] | Dias Trabalhados | Preço Total Real [R$]
0 | 140 | CONCLUIDO | 1.489 | 67.16 | 38.67 | 4.73 | 0.06 | 490 | 274.09 | 60.56 | 1 | 488 | 72.53 | 34038.11 | 674.7 | 453.94 | 550.81 | 57.64 | 242094.74 | 0.1 | 0.55 | 7.6 | 14.91 | 1 | 10 | 1441.2753 | 1972.0165 | 1783.81 | 1441275.3483 | 1972016.5161 | 7.4032e-07 | 0.69958 | 1783810.0275
1 | 140 | CONCLUIDO | 1.8183 | 55 | 34.08 | 5.93 | 0.08 | 345 | 274.57 | 60.56 | 1.25 | 343 | 72.76 | 34097.72 | 594.9 | 453.62 | 399.56 | 57.64 | 167190.82 | 0.14 | 0.62 | 7.37 | 10.33 | 1 | 10 | 1041.2118 | 1424.6319 | 1288.6671 | 1041211.8141 | 1424631.9391 | 9.0405e-07 | 0.57292 | 1288667.0663
2 | 140 | CONCLUIDO | 2.0633 | 48.47 | 31.62 | 7.11 | 0.1 | 267 | 275.05 | 60.56 | 1.5 | 265 | 73 | 34157.42 | 552.17 | 453.38 | 319.59 | 57.64 | 127599.87 | 0.18 | 0.67 | 7.23 | 7.88 | 1 | 10 | 852.0043 | 1165.7499 | 1054.4924 | 852004.31 | 1165749.8847 | 1.0259e-06 | 0.5049 | 1054492.3519
3 | 140 | CONCLUIDO | 2.2513 | 44.42 | 30.13 | 8.29 | 0.11 | 218 | 275.54 | 60.56 | 1.75 | 216 | 73.23 | 34217.22 | 526.27 | 453.25 | 270.11 | 57.64 | 103104.99 | 0.21 | 0.7 | 7.18 | 6.39 | 1 | 10 | 744.4643 | 1018.6089 | 921.3943 | 744464.3041 | 1018608.9043 | 1.1193e-06 | 0.46271 | 921394.3001
4 | 140 | CONCLUIDO | 2.4035 | 41.61 | 29.1 | 9.49 | 0.13 | 184 | 276.02 | 60.56 | 2 | 182 | 73.47 | 34277.1 | 508.15 | 453.02 | 236.97 | 57.64 | 86704.59 | 0.24 | 0.73 | 7.1 | 5.36 | 1 | 10 | 673.5561 | 921.5891 | 833.6339 | 673556.0616 | 921589.1187 | 1.195e-06 | 0.43344 | 833633.9467
5 | 140 | CONCLUIDO | 2.5212 | 39.66 | 28.41 | 10.65 | 0.14 | 160 | 276.51 | 60.56 | 2.25 | 158 | 73.71 | 34337.08 | 496.16 | 453.11 | 214.47 | 57.64 | 75572.23 | 0.27 | 0.75 | 7.06 | 4.67 | 1 | 10 | 627.0868 | 858.0078 | 776.1208 | 627086.8025 | 858007.8283 | 1.2535e-06 | 0.41313 | 776120.7654
6 | 140 | CONCLUIDO | 2.6251 | 38.09 | 27.83 | 11.84 | 0.16 | 141 | 277 | 60.56 | 2.5 | 139 | 73.94 | 34397.15 | 486.1 | 452.91 | 195.95 | 57.64 | 66408.23 | 0.29 | 0.76 | 7.03 | 4.1 | 1 | 10 | 590.1577 | 807.4798 | 730.415 | 590157.6815 | 807479.7757 | 1.3052e-06 | 0.39677 | 730415.0392
7 | 140 | CONCLUIDO | 2.7131 | 36.86 | 27.38 | 13.04 | 0.18 | 126 | 277.48 | 60.56 | 2.75 | 124 | 74.18 | 34457.31 | 478.16 | 453 | 181.17 | 57.64 | 59094.97 | 0.32 | 0.77 | 7 | 3.64 | 1 | 10 | 561.8098 | 768.6929 | 695.3299 | 561809.7564 | 768692.8941 | 1.3489e-06 | 0.38396 | 695329.9231
8 | 140 | CONCLUIDO | 2.7864 | 35.89 | 27.03 | 14.23 | 0.19 | 114 | 277.97 | 60.56 | 3 | 112 | 74.42 | 34517.57 | 472.12 | 452.79 | 169.65 | 57.64 | 53394.62 | 0.34 | 0.78 | 6.99 | 3.3 | 1 | 10 | 540.1791 | 739.0968 | 668.5585 | 540179.0719 | 739096.8372 | 1.3854e-06 | 0.37385 | 668558.4723
9 | 140 | CONCLUIDO | 2.8527 | 35.05 | 26.72 | 15.42 | 0.21 | 104 | 278.46 | 60.56 | 3.25 | 102 | 74.66 | 34577.92 | 466.64 | 452.76 | 159.82 | 57.64 | 48528.33 | 0.36 | 0.79 | 6.97 | 2.99 | 1 | 10 | 521.5874 | 713.6589 | 645.5483 | 521587.3833 | 713658.8687 | 1.4183e-06 | 0.3651 | 645548.2679
10 | 140 | CONCLUIDO | 2.9056 | 34.42 | 26.5 | 16.56 | 0.22 | 96 | 278.95 | 60.56 | 3.5 | 94 | 74.9 | 34638.36 | 462.75 | 452.94 | 152.68 | 57.64 | 44998.36 | 0.38 | 0.8 | 6.95 | 2.77 | 1 | 10 | 507.8876 | 694.9142 | 628.5926 | 507887.5935 | 694914.2119 | 1.4446e-06 | 0.35854 | 628592.5748
11 | 140 | CONCLUIDO | 2.9563 | 33.83 | 26.28 | 17.71 | 0.24 | 89 | 279.44 | 60.56 | 3.75 | 87 | 75.14 | 34698.9 | 458.88 | 452.79 | 145.32 | 57.64 | 41350.55 | 0.4 | 0.81 | 6.94 | 2.55 | 1 | 10 | 495.0607 | 677.364 | 612.7173 | 495060.7468 | 677363.9543 | 1.4699e-06 | 0.3524 | 612717.2892
12 | 140 | CONCLUIDO | 3.0004 | 33.33 | 26.09 | 18.86 | 0.25 | 83 | 279.94 | 60.56 | 4 | 81 | 75.38 | 34759.54 | 455.65 | 452.85 | 139.15 | 57.64 | 38297.71 | 0.41 | 0.81 | 6.93 | 2.36 | 1 | 10 | 484.3719 | 662.7389 | 599.4881 | 484371.8508 | 662738.9353 | 1.4918e-06 | 0.34719 | 599488.0615
13 | 140 | CONCLUIDO | 3.0377 | 32.92 | 25.95 | 19.96 | 0.27 | 78 | 280.43 | 60.56 | 4.25 | 76 | 75.62 | 34820.27 | 453 | 452.83 | 134.55 | 57.64 | 36023.51 | 0.43 | 0.82 | 6.92 | 2.22 | 1 | 10 | 475.7283 | 650.9125 | 588.7903 | 475728.3051 | 650912.4546 | 1.5103e-06 | 0.34292 | 588790.2835
14 | 140 | CONCLUIDO | 3.0743 | 32.53 | 25.81 | 21.22 | 0.29 | 73 | 280.92 | 60.56 | 4.5 | 71 | 75.87 | 34881.09 | 450.76 | 452.75 | 130.5 | 57.64 | 34022.01 | 0.44 | 0.82 | 6.91 | 2.08 | 1 | 10 | 467.7231 | 639.9594 | 578.8826 | 467723.1288 | 639959.4193 | 1.5285e-06 | 0.33885 | 578882.5905
15 | 140 | CONCLUIDO | 3.1055 | 32.2 | 25.7 | 22.34 | 0.3 | 69 | 281.41 | 60.56 | 4.75 | 67 | 76.11 | 34942.02 | 448.62 | 452.8 | 126.22 | 57.64 | 31901.31 | 0.46 | 0.83 | 6.91 | 1.97 | 1 | 10 | 460.9079 | 630.6346 | 570.4477 | 460907.9216 | 630634.5521 | 1.544e-06 | 0.33542 | 570447.6755
16 | 140 | CONCLUIDO | 3.1381 | 31.87 | 25.57 | 23.6 | 0.32 | 65 | 281.91 | 60.56 | 5 | 63 | 76.35 | 35003.04 | 446.38 | 452.75 | 122.15 | 57.64 | 29887.92 | 0.47 | 0.83 | 6.9 | 1.84 | 1 | 10 | 453.8658 | 620.9991 | 561.7319 | 453865.754 | 620999.1477 | 1.5602e-06 | 0.33198 | 561731.8606
17 | 140 | CONCLUIDO | 3.1597 | 31.65 | 25.51 | 24.69 | 0.33 | 62 | 282.4 | 60.56 | 5.25 | 60 | 76.6 | 35064.15 | 445.33 | 452.69 | 120.08 | 57.64 | 28867.9 | 0.48 | 0.83 | 6.91 | 1.78 | 1 | 10 | 449.7208 | 615.3278 | 556.6018 | 449720.7508 | 615327.7716 | 1.571e-06 | 0.32969 | 556601.7527
18 | 140 | CONCLUIDO | 3.1861 | 31.39 | 25.4 | 25.84 | 0.35 | 59 | 282.9 | 60.56 | 5.5 | 57 | 76.85 | 35125.37 | 443.44 | 452.68 | 117.02 | 57.64 | 27352.02 | 0.49 | 0.83 | 6.89 | 1.68 | 1 | 10 | 444.1193 | 607.6636 | 549.669 | 444119.2615 | 607663.5668 | 1.5841e-06 | 0.32698 | 549669.0088
19 | 140 | CONCLUIDO | 3.2031 | 31.22 | 25.34 | 26.68 | 0.36 | 57 | 283.4 | 60.56 | 5.75 | 55 | 77.09 | 35186.68 | 442.21 | 452.73 | 114.94 | 57.64 | 26322.34 | 0.5 | 0.84 | 6.89 | 1.61 | 1 | 10 | 440.5956 | 602.8424 | 545.308 | 440595.6443 | 602842.3983 | 1.5926e-06 | 0.32521 | 545307.9659
20 | 140 | CONCLUIDO | 3.2284 | 30.98 | 25.25 | 28.06 | 0.38 | 54 | 283.9 | 60.56 | 6 | 52 | 77.34 | 35248.1 | 440.69 | 452.75 | 112.05 | 57.64 | 24895.42 | 0.51 | 0.84 | 6.88 | 1.53 | 1 | 10 | 435.6505 | 596.0762 | 539.1875 | 435650.4684 | 596076.1903 | 1.6051e-06 | 0.32271 | 539187.5153
21 | 140 | CONCLUIDO | 3.2458 | 30.81 | 25.19 | 29.07 | 0.39 | 52 | 284.4 | 60.56 | 6.25 | 50 | 77.59 | 35309.61 | 439.67 | 452.7 | 110 | 57.64 | 23877.31 | 0.52 | 0.84 | 6.88 | 1.47 | 1 | 10 | 432.3205 | 591.52 | 535.0662 | 432320.5403 | 591520.0359 | 1.6138e-06 | 0.32094 | 535066.1939
22 | 140 | CONCLUIDO | 3.2615 | 30.66 | 25.15 | 30.18 | 0.41 | 50 | 284.89 | 60.56 | 6.5 | 48 | 77.84 | 35371.22 | 438.81 | 452.66 | 108.73 | 57.64 | 23253.43 | 0.53 | 0.84 | 6.87 | 1.42 | 1 | 10 | 429.4483 | 587.59 | 531.5113 | 429448.2512 | 587590.0432 | 1.6216e-06 | 0.31938 | 531511.2742
23 | 140 | CONCLUIDO | 3.2831 | 30.46 | 25.05 | 31.31 | 0.42 | 48 | 285.39 | 60.56 | 6.75 | 46 | 78.09 | 35432.93 | 437.1 | 452.59 | 105.65 | 57.64 | 21720.81 | 0.55 | 0.85 | 6.87 | 1.32 | 1 | 10 | 424.9734 | 581.4673 | 525.9729 | 424973.3944 | 581467.3467 | 1.6323e-06 | 0.31729 | 525972.9192
24 | 140 | CONCLUIDO | 3.2965 | 30.34 | 25.03 | 32.65 | 0.44 | 46 | 285.9 | 60.56 | 7 | 44 | 78.34 | 35494.74 | 436.74 | 452.64 | 104.69 | 57.64 | 21254.82 | 0.55 | 0.85 | 6.88 | 1.31 | 1 | 10 | 422.9088 | 578.6424 | 523.4176 | 422908.7685 | 578642.4345 | 1.639e-06 | 0.31604 | 523417.6127
25 | 140 | CONCLUIDO | 3.3163 | 30.15 | 24.95 | 34.03 | 0.45 | 44 | 286.4 | 60.56 | 7.25 | 42 | 78.59 | 35556.78 | 435.31 | 452.68 | 102.11 | 57.64 | 19973.71 | 0.56 | 0.85 | 6.87 | 1.23 | 1 | 10 | 419.0331 | 573.3396 | 518.6209 | 419033.1213 | 573339.603 | 1.6488e-06 | 0.31406 | 518620.876
26 | 140 | CONCLUIDO | 3.326 | 30.07 | 24.92 | 34.77 | 0.47 | 43 | 286.9 | 60.56 | 7.5 | 41 | 78.85 | 35618.8 | 434.81 | 452.68 | 101.24 | 57.64 | 19543.04 | 0.57 | 0.85 | 6.86 | 1.19 | 1 | 10 | 417.3339 | 571.0146 | 516.5178 | 417333.8721 | 571014.6153 | 1.6537e-06 | 0.31323 | 516517.7818
27 | 140 | CONCLUIDO | 3.3352 | 29.98 | 24.89 | 35.55 | 0.48 | 42 | 287.41 | 60.56 | 7.75 | 40 | 79.1 | 35680.92 | 434.12 | 452.62 | 100.13 | 57.64 | 18994.82 | 0.58 | 0.85 | 6.86 | 1.16 | 1 | 10 | 415.5683 | 568.5989 | 514.3326 | 415568.2931 | 568598.8722 | 1.6582e-06 | 0.31229 | 514332.5939
28 | 140 | CONCLUIDO | 3.3491 | 29.86 | 24.87 | 37.3 | 0.49 | 40 | 287.91 | 60.56 | 8 | 38 | 79.36 | 35743.15 | 433.8 | 452.67 | 99.34 | 57.64 | 18608.6 | 0.58 | 0.85 | 6.87 | 1.14 | 1 | 10 | 413.5408 | 565.8248 | 511.8233 | 413540.8354 | 565824.8151 | 1.6652e-06 | 0.31104 | 511823.2889
29 | 140 | CONCLUIDO | 3.3586 | 29.77 | 24.84 | 38.21 | 0.51 | 39 | 288.42 | 60.56 | 8.25 | 37 | 79.61 | 35805.48 | 433.16 | 452.69 | 98.6 | 57.64 | 18241.6 | 0.58 | 0.85 | 6.86 | 1.11 | 1 | 10 | 411.7972 | 563.4391 | 509.6653 | 411797.2099 | 563439.1097 | 1.6699e-06 | 0.3101 | 509665.2719
30 | 140 | CONCLUIDO | 3.3709 | 29.67 | 24.78 | 39.13 | 0.52 | 38 | 288.92 | 60.56 | 8.5 | 36 | 79.87 | 35867.91 | 432.02 | 452.7 | 96.45 | 57.64 | 17173.64 | 0.6 | 0.86 | 6.86 | 1.05 | 1 | 10 | 409.2489 | 559.9523 | 506.5113 | 409248.8538 | 559952.3366 | 1.676e-06 | 0.30906 | 506511.2714
31 | 140 | CONCLUIDO | 3.3798 | 29.59 | 24.75 | 40.14 | 0.54 | 37 | 289.43 | 60.56 | 8.75 | 35 | 80.12 | 35930.44 | 431.75 | 452.66 | 95.75 | 57.64 | 16830.2 | 0.6 | 0.86 | 6.86 | 1.03 | 1 | 10 | 407.8655 | 558.0596 | 504.7991 | 407865.4902 | 558059.5575 | 1.6804e-06 | 0.30823 | 504799.1365
32 | 140 | CONCLUIDO | 3.3866 | 29.53 | 24.75 | 41.24 | 0.55 | 36 | 289.94 | 60.56 | 9 | 34 | 80.38 | 35993.08 | 431.67 | 452.58 | 95.5 | 57.64 | 16708.48 | 0.6 | 0.86 | 6.86 | 1.02 | 1 | 10 | 406.9927 | 556.8653 | 503.7189 | 406992.6562 | 556865.3075 | 1.6838e-06 | 0.3076 | 503718.8641
33 | 140 | CONCLUIDO | 3.3954 | 29.45 | 24.72 | 42.38 | 0.57 | 35 | 290.45 | 60.56 | 9.25 | 33 | 80.64 | 36055.83 | 431.33 | 452.6 | 94.82 | 57.64 | 16375.26 | 0.61 | 0.86 | 6.85 | 1 | 1 | 10 | 405.5836 | 554.9374 | 501.9749 | 405583.5848 | 554937.3538 | 1.6882e-06 | 0.30677 | 501974.9116
34 | 140 | CONCLUIDO | 3.4096 | 29.33 | 24.65 | 43.5 | 0.58 | 34 | 290.96 | 60.56 | 9.5 | 32 | 80.9 | 36118.68 | 429.7 | 452.63 | 92.49 | 57.64 | 15215.07 | 0.62 | 0.86 | 6.85 | 0.93 | 1 | 10 | 402.4751 | 550.6842 | 498.1277 | 402475.1205 | 550684.2158 | 1.6952e-06 | 0.30552 | 498127.6872
35 | 140 | CONCLUIDO | 3.417 | 29.27 | 24.64 | 44.8 | 0.6 | 33 | 291.47 | 60.56 | 9.75 | 31 | 81.16 | 36181.64 | 429.79 | 452.57 | 92.24 | 57.64 | 15094.91 | 0.62 | 0.86 | 6.85 | 0.92 | 1 | 10 | 401.6324 | 549.5311 | 497.0847 | 401632.3793 | 549531.1401 | 1.6989e-06 | 0.3049 | 497084.6594
36 | 140 | CONCLUIDO | 3.4262 | 29.19 | 24.61 | 46.15 | 0.61 | 32 | 291.98 | 60.56 | 10 | 30 | 81.42 | 36244.71 | 429.28 | 452.59 | 91.29 | 57.64 | 14622.29 | 0.63 | 0.86 | 6.85 | 0.89 | 1 | 10 | 400.0831 | 547.4114 | 495.1672 | 400083.1028 | 547411.3516 | 1.7035e-06 | 0.30406 | 495167.1805
37 | 140 | CONCLUIDO | 3.4342 | 29.12 | 24.6 | 47.61 | 0.62 | 31 | 292.49 | 60.56 | 10.25 | 29 | 81.68 | 36307.88 | 428.96 | 452.58 | 90.78 | 57.64 | 14372.09 | 0.63 | 0.86 | 6.85 | 0.87 | 1 | 10 | 398.8912 | 545.7805 | 493.692 | 398891.1846 | 545780.5167 | 1.7075e-06 | 0.30333 | 493691.9902
38 | 140 | CONCLUIDO | 3.4368 | 29.1 | 24.58 | 47.57 | 0.64 | 31 | 293 | 60.56 | 10.5 | 29 | 81.95 | 36371.17 | 428.55 | 452.6 | 90.23 | 57.64 | 14098.35 | 0.64 | 0.86 | 6.84 | 0.85 | 1 | 10 | 398.2257 | 544.8699 | 492.8683 | 398225.663 | 544869.9206 | 1.7088e-06 | 0.30312 | 492868.3001
39 | 140 | CONCLUIDO | 3.4441 | 29.04 | 24.57 | 49.13 | 0.65 | 30 | 293.52 | 60.56 | 10.75 | 28 | 82.21 | 36434.56 | 428.54 | 452.66 | 89.7 | 57.64 | 13839.17 | 0.64 | 0.86 | 6.84 | 0.84 | 1 | 10 | 397.3399 | 543.658 | 491.772 | 397339.9129 | 543657.9982 | 1.7124e-06 | 0.3025 | 491772.0419
40 | 140 | CONCLUIDO | 3.4546 | 28.95 | 24.53 | 50.75 | 0.67 | 29 | 294.03 | 60.56 | 11 | 27 | 82.48 | 36498.06 | 427.6 | 452.7 | 88.63 | 57.64 | 13305.91 | 0.65 | 0.86 | 6.84 | 0.8 | 1 | 10 | 395.3268 | 540.9035 | 489.2805 | 395326.7692 | 540903.5262 | 1.7176e-06 | 0.30156 | 489280.4528
41 | 140 | CONCLUIDO | 3.4533 | 28.96 | 24.54 | 50.78 | 0.68 | 29 | 294.55 | 60.56 | 11.25 | 27 | 82.74 | 36561.67 | 427.97 | 452.61 | 89.01 | 57.64 | 13497.48 | 0.65 | 0.86 | 6.84 | 0.82 | 1 | 10 | 395.7722 | 541.5129 | 489.8317 | 395772.1659 | 541512.9376 | 1.717e-06 | 0.30167 | 489831.7028
42 | 140 | CONCLUIDO | 3.4665 | 28.85 | 24.48 | 52.47 | 0.69 | 28 | 295.06 | 60.56 | 11.5 | 26 | 83.01 | 36625.39 | 426.92 | 452.6 | 87.05 | 57.64 | 12524.13 | 0.66 | 0.87 | 6.84 | 0.76 | 1 | 10 | 393.3111 | 538.1457 | 486.7858 | 393311.1474 | 538145.6636 | 1.7235e-06 | 0.30052 | 486785.7967
43 | 140 | CONCLUIDO | 3.4743 | 28.78 | 24.47 | 54.38 | 0.71 | 27 | 295.58 | 60.56 | 11.75 | 25 | 83.28 | 36689.22 | 426.6 | 452.63 | 86.77 | 57.64 | 12389.91 | 0.66 | 0.87 | 6.84 | 0.75 | 1 | 10 | 392.171 | 536.5857 | 485.3747 | 392171.0195 | 536585.6902 | 1.7274e-06 | 0.29979 | 485374.705
44 | 140 | CONCLUIDO | 3.4757 | 28.77 | 24.46 | 54.36 | 0.72 | 27 | 296.1 | 60.56 | 12 | 25 | 83.54 | 36753.16 | 426.34 | 452.61 | 86.28 | 57.64 | 12141.6 | 0.67 | 0.87 | 6.84 | 0.73 | 1 | 10 | 391.795 | 536.0712 | 484.9093 | 391795.0066 | 536071.2128 | 1.7281e-06 | 0.29969 | 484909.3286
45 | 140 | CONCLUIDO | 3.4834 | 28.71 | 24.45 | 56.42 | 0.74 | 26 | 296.62 | 60.56 | 12.25 | 24 | 83.81 | 36817.22 | 426.04 | 452.59 | 85.97 | 57.64 | 11994.73 | 0.67 | 0.87 | 6.83 | 0.72 | 1 | 10 | 390.6866 | 534.5547 | 483.5375 | 390686.63 | 534554.6831 | 1.7319e-06 | 0.29906 | 483537.5344
46 | 140 | CONCLUIDO | 3.4838 | 28.7 | 24.45 | 56.41 | 0.75 | 26 | 297.14 | 60.56 | 12.5 | 24 | 84.08 | 36881.39 | 425.96 | 452.61 | 85.66 | 57.64 | 11838.77 | 0.67 | 0.87 | 6.84 | 0.72 | 1 | 10 | 390.5862 | 534.4173 | 483.4132 | 390586.1984 | 534417.268 | 1.7321e-06 | 0.29896 | 483413.234
47 | 140 | CONCLUIDO | 3.4915 | 28.64 | 24.43 | 58.64 | 0.76 | 25 | 297.66 | 60.56 | 12.75 | 23 | 84.36 | 36945.67 | 425.82 | 452.68 | 85.37 | 57.64 | 11697.61 | 0.68 | 0.87 | 6.84 | 0.71 | 1 | 10 | 389.5562 | 533.008 | 482.1385 | 389556.2257 | 533008.014 | 1.736e-06 | 0.29833 | 482138.4772
48 | 140 | CONCLUIDO | 3.4911 | 28.64 | 24.44 | 58.65 | 0.78 | 25 | 298.18 | 60.56 | 13 | 23 | 84.63 | 37010.06 | 425.88 | 452.6 | 85.45 | 57.64 | 11735.89 | 0.67 | 0.87 | 6.84 | 0.71 | 1 | 10 | 389.6798 | 533.1771 | 482.2914 | 389679.7967 | 533177.0893 | 1.7358e-06 | 0.29833 | 482291.4163
49 | 140 | CONCLUIDO | 3.5059 | 28.52 | 24.37 | 60.92 | 0.79 | 24 | 298.71 | 60.56 | 13.25 | 22 | 84.9 | 37074.57 | 424.88 | 452.62 | 83.34 | 57.64 | 10685.67 | 0.69 | 0.87 | 6.83 | 0.64 | 1 | 10 | 387.0893 | 529.6326 | 479.0852 | 387089.2894 | 529632.6429 | 1.7431e-06 | 0.29708 | 479085.2468
50 | 140 | CONCLUIDO | 3.5048 | 28.53 | 24.38 | 60.95 | 0.8 | 24 | 299.23 | 60.56 | 13.5 | 22 | 85.18 | 37139.2 | 425.26 | 452.63 | 83.73 | 57.64 | 10881.37 | 0.69 | 0.87 | 6.83 | 0.65 | 1 | 10 | 387.5101 | 530.2084 | 479.606 | 387510.0547 | 530208.3526 | 1.7426e-06 | 0.29719 | 479606.0116
51 | 140 | CONCLUIDO | 3.503 | 28.55 | 24.39 | 60.98 | 0.82 | 24 | 299.76 | 60.56 | 13.75 | 22 | 85.45 | 37204.07 | 425.1 | 452.57 | 84.07 | 57.64 | 11052.23 | 0.69 | 0.87 | 6.84 | 0.67 | 1 | 10 | 387.6356 | 530.3801 | 479.7614 | 387635.576 | 530380.0964 | 1.7417e-06 | 0.2974 | 479761.3644
52 | 140 | CONCLUIDO | 3.5143 | 28.46 | 24.35 | 63.53 | 0.83 | 23 | 300.28 | 60.56 | 14 | 21 | 85.73 | 37268.93 | 424.52 | 452.6 | 82.87 | 57.64 | 10457.81 | 0.7 | 0.87 | 6.83 | 0.63 | 1 | 10 | 385.8456 | 527.931 | 477.546 | 385845.6341 | 527931.0189 | 1.7473e-06 | 0.29646 | 477546.0234
53 | 140 | CONCLUIDO | 3.5162 | 28.44 | 24.34 | 63.49 | 0.84 | 23 | 300.81 | 60.56 | 14.25 | 21 | 86 | 37333.9 | 424.36 | 452.61 | 82.14 | 57.64 | 10090.61 | 0.7 | 0.87 | 6.83 | 0.61 | 1 | 10 | 385.4904 | 527.445 | 477.1064 | 385490.4174 | 527444.9958 | 1.7482e-06 | 0.29625 | 477106.3856
54 | 140 | CONCLUIDO | 3.5245 | 28.37 | 24.32 | 66.34 | 0.86 | 22 | 301.34 | 60.56 | 14.5 | 20 | 86.28 | 37399 | 423.92 | 452.6 | 81.93 | 57.64 | 9994.55 | 0.7 | 0.87 | 6.83 | 0.6 | 1 | 10 | 384.2098 | 525.6928 | 475.5214 | 384209.7954 | 525692.7922 | 1.7524e-06 | 0.29552 | 475521.4099
55 | 140 | CONCLUIDO | 3.525 | 28.37 | 24.32 | 66.32 | 0.87 | 22 | 301.86 | 60.56 | 14.75 | 20 | 86.56 | 37464.21 | 424.04 | 452.58 | 81.56 | 57.64 | 9810.04 | 0.71 | 0.87 | 6.83 | 0.59 | 1 | 10 | 384.238 | 525.7314 | 475.5563 | 384237.9989 | 525731.3814 | 1.7526e-06 | 0.29552 | 475556.3163
56 | 140 | CONCLUIDO | 3.5246 | 28.37 | 24.32 | 66.33 | 0.88 | 22 | 302.39 | 60.56 | 15 | 20 | 86.84 | 37529.55 | 424.06 | 452.56 | 81.73 | 57.64 | 9891.81 | 0.71 | 0.87 | 6.83 | 0.6 | 1 | 10 | 384.295 | 525.8094 | 475.6269 | 384295.0381 | 525809.4251 | 1.7524e-06 | 0.29552 | 475626.9115
57 | 140 | CONCLUIDO | 3.5357 | 28.28 | 24.29 | 69.39 | 0.9 | 21 | 302.92 | 60.56 | 15.25 | 19 | 87.12 | 37595 | 423.39 | 452.6 | 80.73 | 57.64 | 9397.49 | 0.71 | 0.87 | 6.82 | 0.56 | 1 | 10 | 382.5238 | 523.3859 | 473.4347 | 382523.7849 | 523385.9183 | 1.7579e-06 | 0.29458 | 473434.7008
58 | 140 | CONCLUIDO | 3.5342 | 28.29 | 24.3 | 69.42 | 0.91 | 21 | 303.46 | 60.56 | 15.5 | 19 | 87.4 | 37660.57 | 423.76 | 452.67 | 80.79 | 57.64 | 9429.84 | 0.71 | 0.87 | 6.83 | 0.57 | 1 | 10 | 382.9758 | 524.0044 | 473.9941 | 382975.7943 | 524004.3774 | 1.7572e-06 | 0.29469 | 473994.1351
59 | 140 | CONCLUIDO | 3.5329 | 28.31 | 24.31 | 69.45 | 0.92 | 21 | 303.99 | 60.56 | 15.75 | 19 | 87.68 | 37726.27 | 423.92 | 452.59 | 81.1 | 57.64 | 9584.14 | 0.71 | 0.87 | 6.84 | 0.58 | 1 | 10 | 383.2632 | 524.3976 | 474.3498 | 383263.1888 | 524397.6033 | 1.7565e-06 | 0.2949 | 474349.832
60 | 140 | CONCLUIDO | 3.5439 | 28.22 | 24.27 | 72.82 | 0.94 | 20 | 304.52 | 60.56 | 16 | 18 | 87.97 | 37792.08 | 422.9 | 452.59 | 80.01 | 57.64 | 9041.39 | 0.72 | 0.87 | 6.83 | 0.55 | 1 | 10 | 381.234 | 521.6212 | 471.8384 | 381234.0235 | 521621.2099 | 1.762e-06 | 0.29396 | 471838.4137
61 | 140 | CONCLUIDO | 3.543 | 28.22 | 24.28 | 72.84 | 0.95 | 20 | 305.06 | 60.56 | 16.25 | 18 | 88.25 | 37858.02 | 423.53 | 452.66 | 80.37 | 57.64 | 9225.28 | 0.72 | 0.87 | 6.83 | 0.55 | 1 | 10 | 381.7974 | 522.392 | 472.5357 | 381797.3993 | 522392.0454 | 1.7616e-06 | 0.29396 | 472535.6818
62 | 140 | CONCLUIDO | 3.5427 | 28.23 | 24.28 | 72.84 | 0.96 | 20 | 305.59 | 60.56 | 16.5 | 18 | 88.54 | 37924.08 | 423.54 | 452.6 | 80.42 | 57.64 | 9249.72 | 0.72 | 0.87 | 6.83 | 0.56 | 1 | 10 | 381.8367 | 522.4458 | 472.5843 | 381836.6703 | 522445.7777 | 1.7614e-06 | 0.29406 | 472584.2859
63 | 140 | CONCLUIDO | 3.5449 | 28.21 | 24.26 | 72.79 | 0.97 | 20 | 306.13 | 60.56 | 16.75 | 18 | 88.83 | 37990.27 | 422.42 | 452.56 | 80.09 | 57.64 | 9085.37 | 0.72 | 0.87 | 6.82 | 0.54 | 1 | 10 | 380.7623 | 520.9758 | 471.2546 | 380762.2812 | 520975.7512 | 1.7625e-06 | 0.29385 | 471254.5567
64 | 140 | CONCLUIDO | 3.554 | 28.14 | 24.24 | 76.56 | 0.99 | 19 | 306.67 | 60.56 | 17 | 17 | 89.11 | 38056.58 | 422.56 | 452.56 | 79.5 | 57.64 | 8791.24 | 0.73 | 0.87 | 6.82 | 0.52 | 1 | 10 | 379.8129 | 519.6767 | 470.0795 | 379812.8768 | 519676.7343 | 1.767e-06 | 0.29313 | 470079.5161
65 | 140 | CONCLUIDO | 3.555 | 28.13 | 24.24 | 76.54 | 1 | 19 | 307.21 | 60.56 | 17.25 | 17 | 89.4 | 38123.01 | 422.59 | 452.58 | 78.95 | 57.64 | 8516.11 | 0.73 | 0.87 | 6.83 | 0.51 | 1 | 10 | 379.7268 | 519.559 | 469.973 | 379726.8388 | 519559.0133 | 1.7675e-06 | 0.29302 | 469973.0302
66 | 140 | CONCLUIDO | 3.5547 | 28.13 | 24.24 | 76.54 | 1.01 | 19 | 307.75 | 60.56 | 17.5 | 17 | 89.69 | 38189.58 | 422.62 | 452.6 | 79.12 | 57.64 | 8603.34 | 0.73 | 0.87 | 6.82 | 0.51 | 1 | 10 | 379.7791 | 519.6305 | 470.0377 | 379779.0821 | 519630.4948 | 1.7674e-06 | 0.29302 | 470037.6897
67 | 140 | CONCLUIDO | 3.5548 | 28.13 | 24.24 | 76.54 | 1.03 | 19 | 308.29 | 60.56 | 17.75 | 17 | 89.98 | 38256.26 | 422.44 | 452.57 | 79.25 | 57.64 | 8668.19 | 0.73 | 0.87 | 6.82 | 0.51 | 1 | 10 | 379.646 | 519.4484 | 469.873 | 379646.0005 | 519448.4067 | 1.7674e-06 | 0.29302 | 469872.9798
68 | 140 | CONCLUIDO | 3.5648 | 28.05 | 24.21 | 80.7 | 1.04 | 18 | 308.83 | 60.56 | 18 | 16 | 90.27 | 38323.08 | 422.4 | 452.55 | 78.14 | 57.64 | 8117.59 | 0.74 | 0.88 | 6.83 | 0.49 | 1 | 10 | 378.4478 | 517.8089 | 468.39 | 378447.7645 | 517808.9273 | 1.7724e-06 | 0.29219 | 468389.97
69 | 140 | CONCLUIDO | 3.5632 | 28.06 | 24.22 | 80.75 | 1.05 | 18 | 309.37 | 60.56 | 18.25 | 16 | 90.57 | 38390.02 | 422.82 | 452.58 | 78.61 | 57.64 | 8354.61 | 0.73 | 0.88 | 6.82 | 0.5 | 1 | 10 | 378.9389 | 518.4809 | 468.9978 | 378938.8735 | 518480.8843 | 1.7716e-06 | 0.29229 | 468997.7964
70 | 140 | CONCLUIDO | 3.5645 | 28.05 | 24.21 | 80.71 | 1.06 | 18 | 309.91 | 60.56 | 18.5 | 16 | 90.86 | 38457.09 | 422.52 | 452.58 | 78.2 | 57.64 | 8147.92 | 0.74 | 0.88 | 6.83 | 0.49 | 1 | 10 | 378.5608 | 517.9636 | 468.5299 | 378560.8251 | 517963.6219 | 1.7722e-06 | 0.29219 | 468529.9008
71 | 140 | CONCLUIDO | 3.565 | 28.05 | 24.21 | 80.7 | 1.08 | 18 | 310.46 | 60.56 | 18.75 | 16 | 91.16 | 38524.29 | 421.89 | 452.6 | 78.12 | 57.64 | 8108.3 | 0.74 | 0.88 | 6.82 | 0.48 | 1 | 10 | 378.0807 | 517.3067 | 467.9356 | 378080.6709 | 517306.6537 | 1.7725e-06 | 0.29219 | 467935.6327
72 | 140 | CONCLUIDO | 3.5772 | 27.96 | 24.17 | 85.29 | 1.09 | 17 | 311.01 | 60.56 | 19 | 15 | 91.45 | 38591.62 | 421.2 | 452.63 | 76.74 | 57.64 | 7424.78 | 0.75 | 0.88 | 6.82 | 0.44 | 1 | 10 | 376.1834 | 514.7108 | 465.5875 | 376183.4281 | 514710.7623 | 1.7786e-06 | 0.29125 | 465587.4896
73 | 140 | CONCLUIDO | 3.5765 | 27.96 | 24.17 | 85.31 | 1.1 | 17 | 311.55 | 60.56 | 19.25 | 15 | 91.75 | 38659.08 | 421.72 | 452.57 | 77.01 | 57.64 | 7558.29 | 0.75 | 0.88 | 6.82 | 0.45 | 1 | 10 | 376.6082 | 515.292 | 466.1132 | 376608.2112 | 515291.9693 | 1.7782e-06 | 0.29125 | 466113.227
74 | 140 | CONCLUIDO | 3.5758 | 27.97 | 24.18 | 85.33 | 1.11 | 17 | 312.1 | 60.56 | 19.5 | 15 | 92.05 | 38726.8 | 422.12 | 452.65 | 76.84 | 57.64 | 7473.89 | 0.75 | 0.88 | 6.83 | 0.45 | 1 | 10 | 376.9891 | 515.8131 | 466.5846 | 376989.0951 | 515813.1115 | 1.7779e-06 | 0.29135 | 466584.6321
75 | 140 | CONCLUIDO | 3.5744 | 27.98 | 24.19 | 85.37 | 1.13 | 17 | 312.65 | 60.56 | 19.75 | 15 | 92.35 | 38794.53 | 422.14 | 452.62 | 77.39 | 57.64 | 7747.58 | 0.74 | 0.88 | 6.82 | 0.46 | 1 | 10 | 377.1864 | 516.0831 | 466.8288 | 377186.4003 | 516083.0732 | 1.7772e-06 | 0.29146 | 466828.829
76 | 140 | CONCLUIDO | 3.5749 | 27.97 | 24.18 | 85.36 | 1.14 | 17 | 313.2 | 60.56 | 20 | 15 | 92.65 | 38862.4 | 421.94 | 452.59 | 77.4 | 57.64 | 7754.97 | 0.74 | 0.88 | 6.82 | 0.46 | 1 | 10 | 376.9616 | 515.7755 | 466.5506 | 376961.5792 | 515775.463 | 1.7774e-06 | 0.29135 | 466550.5767
77 | 140 | CONCLUIDO | 3.5846 | 27.9 | 24.16 | 90.6 | 1.15 | 16 | 313.75 | 60.56 | 20.25 | 14 | 92.95 | 38930.39 | 421.69 | 452.58 | 76.54 | 57.64 | 7329.67 | 0.75 | 0.88 | 6.82 | 0.44 | 1 | 10 | 375.7041 | 514.0549 | 464.9942 | 375704.0733 | 514054.8879 | 1.7822e-06 | 0.29063 | 464994.2109
78 | 140 | CONCLUIDO | 3.5855 | 27.89 | 24.15 | 90.58 | 1.16 | 16 | 314.3 | 60.56 | 20.5 | 14 | 93.25 | 38998.53 | 421.65 | 452.59 | 76.25 | 57.64 | 7184.68 | 0.76 | 0.88 | 6.82 | 0.43 | 1 | 10 | 375.5464 | 513.8392 | 464.7991 | 375546.4235 | 513839.1846 | 1.7827e-06 | 0.29052 | 464799.094
79 | 140 | CONCLUIDO | 3.5851 | 27.89 | 24.16 | 90.59 | 1.17 | 16 | 314.86 | 60.56 | 20.75 | 14 | 93.55 | 39066.8 | 421.82 | 452.58 | 76.39 | 57.64 | 7255.35 | 0.75 | 0.88 | 6.82 | 0.43 | 1 | 10 | 375.7394 | 514.1032 | 465.0379 | 375739.4045 | 514103.2297 | 1.7825e-06 | 0.29052 | 465037.939
80 | 140 | CONCLUIDO | 3.5845 | 27.9 | 24.16 | 90.61 | 1.19 | 16 | 315.41 | 60.56 | 21 | 14 | 93.86 | 39135.2 | 422.09 | 452.6 | 76.47 | 57.64 | 7293.88 | 0.75 | 0.88 | 6.82 | 0.44 | 1 | 10 | 375.9844 | 514.4384 | 465.3411 | 375984.3842 | 514438.4217 | 1.7822e-06 | 0.29063 | 465341.1407
81 | 140 | CONCLUIDO | 3.5852 | 27.89 | 24.16 | 90.58 | 1.2 | 16 | 315.97 | 60.56 | 21.25 | 14 | 94.16 | 39203.74 | 421.88 | 452.57 | 76.47 | 57.64 | 7293.63 | 0.75 | 0.88 | 6.82 | 0.43 | 1 | 10 | 375.7695 | 514.1444 | 465.0752 | 375769.4727 | 514144.3703 | 1.7825e-06 | 0.29052 | 465075.1532
82 | 140 | CONCLUIDO | 3.5831 | 27.91 | 24.17 | 90.64 | 1.21 | 16 | 316.53 | 60.56 | 21.5 | 14 | 94.47 | 39272.42 | 421.91 | 452.57 | 76.91 | 57.64 | 7513.63 | 0.75 | 0.88 | 6.82 | 0.45 | 1 | 10 | 376.0458 | 514.5225 | 465.4172 | 376045.8163 | 514522.4759 | 1.7815e-06 | 0.29073 | 465417.1729
83 | 140 | CONCLUIDO | 3.597 | 27.8 | 24.12 | 96.47 | 1.22 | 15 | 317.08 | 60.56 | 21.75 | 13 | 94.78 | 39341.24 | 420.97 | 452.57 | 75.01 | 57.64 | 6569.28 | 0.77 | 0.88 | 6.82 | 0.39 | 1 | 10 | 373.7841 | 511.4278 | 462.6179 | 373784.0515 | 511427.8295 | 1.7884e-06 | 0.28958 | 462617.8752
84 | 140 | CONCLUIDO | 3.5968 | 27.8 | 24.12 | 96.47 | 1.23 | 15 | 317.64 | 60.56 | 22 | 13 | 95.09 | 39410.2 | 421.22 | 452.56 | 75.1 | 57.64 | 6614.32 | 0.77 | 0.88 | 6.82 | 0.39 | 1 | 10 | 373.9728 | 511.6861 | 462.8515 | 373972.8051 | 511686.0905 | 1.7883e-06 | 0.28958 | 462851.4881
85 | 140 | CONCLUIDO | 3.5971 | 27.8 | 24.12 | 96.46 | 1.25 | 15 | 318.2 | 60.56 | 22.25 | 13 | 95.4 | 39479.3 | 421.18 | 452.58 | 75.17 | 57.64 | 6646.98 | 0.77 | 0.88 | 6.82 | 0.39 | 1 | 10 | 373.9149 | 511.6069 | 462.7799 | 373914.9327 | 511606.9069 | 1.7885e-06 | 0.28958 | 462779.8618
86 | 140 | CONCLUIDO | 3.5961 | 27.81 | 24.12 | 96.49 | 1.26 | 15 | 318.76 | 60.56 | 22.5 | 13 | 95.71 | 39548.54 | 421.16 | 452.6 | 75.26 | 57.64 | 6694.21 | 0.77 | 0.88 | 6.82 | 0.4 | 1 | 10 | 374.0051 | 511.7303 | 462.8914 | 374005.0799 | 511730.2503 | 1.788e-06 | 0.28969 | 462891.4334
87 | 140 | CONCLUIDO | 3.5975 | 27.8 | 24.11 | 96.45 | 1.27 | 15 | 319.33 | 60.56 | 22.75 | 13 | 96.02 | 39617.93 | 421.11 | 452.57 | 75.17 | 57.64 | 6650.13 | 0.77 | 0.88 | 6.81 | 0.39 | 1 | 10 | 373.79 | 511.436 | 462.6253 | 373790.0293 | 511436.0086 | 1.7887e-06 | 0.28958 | 462625.2737
88 | 140 | CONCLUIDO | 3.5968 | 27.8 | 24.12 | 96.47 | 1.28 | 15 | 319.89 | 60.56 | 23 | 13 | 96.34 | 39687.46 | 421.04 | 452.59 | 75.08 | 57.64 | 6604.07 | 0.77 | 0.88 | 6.82 | 0.39 | 1 | 10 | 373.8518 | 511.5205 | 462.7017 | 373851.7651 | 511520.4782 | 1.7883e-06 | 0.28958 | 462701.6817
89 | 140 | CONCLUIDO | 3.6062 | 27.73 | 24.1 | 103.28 | 1.29 | 14 | 320.46 | 60.56 | 23.25 | 12 | 96.65 | 39757.13 | 420.96 | 452.64 | 74.48 | 57.64 | 6306.92 | 0.77 | 0.88 | 6.82 | 0.37 | 1 | 10 | 372.755 | 510.0199 | 461.3443 | 372755.0333 | 510019.8814 | 1.793e-06 | 0.28885 | 461344.2997
90 | 140 | CONCLUIDO | 3.6052 | 27.74 | 24.11 | 103.31 | 1.3 | 14 | 321.02 | 60.56 | 23.5 | 12 | 96.97 | 39826.95 | 421.71 | 452.59 | 74.69 | 57.64 | 6413.78 | 0.77 | 0.88 | 6.82 | 0.38 | 1 | 10 | 373.3977 | 510.8992 | 462.1397 | 373397.6805 | 510899.1796 | 1.7925e-06 | 0.28896 | 462139.679
91 | 140 | CONCLUIDO | 3.6075 | 27.72 | 24.09 | 103.23 | 1.32 | 14 | 321.59 | 60.56 | 23.75 | 12 | 97.28 | 39896.91 | 421.34 | 452.57 | 74.19 | 57.64 | 6163.65 | 0.78 | 0.88 | 6.82 | 0.36 | 1 | 10 | 372.8396 | 510.1356 | 461.449 | 372839.6177 | 510135.6134 | 1.7936e-06 | 0.28875 | 461448.9864
92 | 140 | CONCLUIDO | 3.6073 | 27.72 | 24.09 | 103.24 | 1.33 | 14 | 322.16 | 60.56 | 24 | 12 | 97.6 | 39967.02 | 421.43 | 452.58 | 74.26 | 57.64 | 6198.39 | 0.78 | 0.88 | 6.82 | 0.36 | 1 | 10 | 372.9205 | 510.2463 | 461.5491 | 372920.4917 | 510246.2688 | 1.7935e-06 | 0.28875 | 461549.081
93 | 140 | CONCLUIDO | 3.6055 | 27.74 | 24.1 | 103.3 | 1.34 | 14 | 322.73 | 60.56 | 24.25 | 12 | 97.92 | 40037.28 | 421.53 | 452.63 | 74.55 | 57.64 | 6343.17 | 0.77 | 0.88 | 6.82 | 0.38 | 1 | 10 | 373.2096 | 510.6418 | 461.9069 | 373209.6067 | 510641.8487 | 1.7926e-06 | 0.28896 | 461906.9073
94 | 140 | CONCLUIDO | 3.6078 | 27.72 | 24.09 | 103.22 | 1.35 | 14 | 323.3 | 60.56 | 24.5 | 12 | 98.24 | 40107.81 | 421.11 | 452.57 | 74.07 | 57.64 | 6103.8 | 0.78 | 0.88 | 6.82 | 0.36 | 1 | 10 | 372.6546 | 509.8825 | 461.22 | 372654.636 | 509882.5134 | 1.7938e-06 | 0.28875 | 461220.0419
95 | 140 | CONCLUIDO | 3.606 | 27.73 | 24.1 | 103.28 | 1.36 | 14 | 323.87 | 60.56 | 24.75 | 12 | 98.57 | 40178.37 | 420.85 | 452.58 | 74.52 | 57.64 | 6329.89 | 0.77 | 0.88 | 6.82 | 0.38 | 1 | 10 | 372.7018 | 509.947 | 461.2784 | 372701.786 | 509947.0261 | 1.7929e-06 | 0.28885 | 461278.3976
96 | 140 | CONCLUIDO | 3.6057 | 27.73 | 24.1 | 103.29 | 1.37 | 14 | 324.44 | 60.56 | 25 | 12 | 98.89 | 40249.08 | 420.36 | 452.62 | 74.66 | 57.64 | 6398.51 | 0.77 | 0.88 | 6.82 | 0.38 | 1 | 10 | 372.4039 | 509.5394 | 460.9097 | 372403.8989 | 509539.4438 | 1.7927e-06 | 0.28885 | 460909.7145
97 | 140 | CONCLUIDO | 3.6152 | 27.66 | 24.08 | 111.14 | 1.38 | 13 | 325.02 | 60.56 | 25.25 | 11 | 99.21 | 40319.95 | 420.62 | 452.6 | 73.98 | 57.64 | 6064.97 | 0.78 | 0.88 | 6.82 | 0.36 | 1 | 10 | 371.5309 | 508.345 | 459.8292 | 371530.8872 | 508344.9507 | 1.7975e-06 | 0.28813 | 459829.2221
98 | 140 | CONCLUIDO | 3.6157 | 27.66 | 24.08 | 111.13 | 1.4 | 13 | 325.59 | 60.56 | 25.5 | 11 | 99.54 | 40390.96 | 421.28 | 452.56 | 73.81 | 57.64 | 5980.22 | 0.78 | 0.88 | 6.82 | 0.35 | 1 | 10 | 371.9214 | 508.8792 | 460.3125 | 371921.3552 | 508879.2062 | 1.7977e-06 | 0.28813 | 460312.489
99 | 140 | CONCLUIDO | 3.6156 | 27.66 | 24.08 | 111.13 | 1.41 | 13 | 326.17 | 60.56 | 25.75 | 11 | 99.87 | 40462.13 | 421.73 | 452.57 | 73.84 | 57.64 | 5991.94 | 0.78 | 0.88 | 6.82 | 0.35 | 1 | 10 | 372.2326 | 509.3051 | 460.6977 | 372232.598 | 509305.0623 | 1.7977e-06 | 0.28813 | 460697.702
100 | 140 | CONCLUIDO | 3.6169 | 27.65 | 24.07 | 111.08 | 1.42 | 13 | 326.75 | 60.56 | 26 | 11 | 100.2 | 40533.46 | 421.93 | 452.63 | 73.39 | 57.64 | 5766.74 | 0.79 | 0.88 | 6.82 | 0.34 | 1 | 10 | 372.1968 | 509.2561 | 460.6534 | 372196.7812 | 509256.0562 | 1.7983e-06 | 0.28802 | 460653.373
101 | 140 | CONCLUIDO | 3.617 | 27.65 | 24.07 | 111.08 | 1.43 | 13 | 327.33 | 60.56 | 26.25 | 11 | 100.52 | 40604.94 | 422.29 | 452.57 | 73.5 | 57.64 | 5822.27 | 0.78 | 0.88 | 6.82 | 0.34 | 1 | 10 | 372.4273 | 509.5714 | 460.9387 | 372427.2894 | 509571.4477 | 1.7983e-06 | 0.28802 | 460938.6639
102 | 140 | CONCLUIDO | 3.6167 | 27.65 | 24.07 | 111.09 | 1.44 | 13 | 327.91 | 60.56 | 26.5 | 11 | 100.86 | 40676.58 | 422.16 | 452.58 | 73.62 | 57.64 | 5883.95 | 0.78 | 0.88 | 6.82 | 0.35 | 1 | 10 | 372.371 | 509.4945 | 460.869 | 372371.0338 | 509494.4763 | 1.7982e-06 | 0.28802 | 460869.0386
103 | 140 | CONCLUIDO | 3.6192 | 27.63 | 24.05 | 111 | 1.45 | 13 | 328.49 | 60.56 | 26.75 | 11 | 101.19 | 40748.37 | 421.57 | 452.56 | 73.13 | 57.64 | 5637.31 | 0.79 | 0.88 | 6.81 | 0.33 | 1 | 10 | 371.648 | 508.5051 | 459.9741 | 371647.9644 | 508505.1409 | 1.7994e-06 | 0.28781 | 459974.1239
104 | 140 | CONCLUIDO | 3.6161 | 27.65 | 24.07 | 111.11 | 1.46 | 13 | 329.08 | 60.56 | 27 | 11 | 101.52 | 40820.32 | 421.62 | 452.57 | 73.66 | 57.64 | 5903.77 | 0.78 | 0.88 | 6.82 | 0.35 | 1 | 10 | 372.0712 | 509.0843 | 460.498 | 372071.2151 | 509084.2512 | 1.7979e-06 | 0.28802 | 460497.9647
105 | 140 | CONCLUIDO | 3.6157 | 27.66 | 24.08 | 111.13 | 1.47 | 13 | 329.66 | 60.56 | 27.25 | 11 | 101.86 | 40892.44 | 421.23 | 452.57 | 73.76 | 57.64 | 5955.42 | 0.78 | 0.88 | 6.82 | 0.35 | 1 | 10 | 371.8879 | 508.8334 | 460.2711 | 371887.9088 | 508833.4433 | 1.7977e-06 | 0.28813 | 460271.0936
106 | 140 | CONCLUIDO | 3.6299 | 27.55 | 24.02 | 120.1 | 1.48 | 12 | 330.25 | 60.56 | 27.5 | 10 | 102.19 | 40964.71 | 420.22 | 452.6 | 71.92 | 57.64 | 5036.28 | 0.8 | 0.88 | 6.81 | 0.3 | 1 | 10 | 369.5491 | 505.6334 | 457.3765 | 369549.1105 | 505633.3963 | 1.8048e-06 | 0.28698 | 457376.4546
107 | 140 | CONCLUIDO | 3.6287 | 27.56 | 24.03 | 120.15 | 1.49 | 12 | 330.83 | 60.56 | 27.75 | 10 | 102.53 | 41037.15 | 420.76 | 452.57 | 72.22 | 57.64 | 5185.7 | 0.8 | 0.88 | 6.82 | 0.31 | 1 | 10 | 370.067 | 506.342 | 458.0174 | 370066.9722 | 506341.9575 | 1.8042e-06 | 0.28708 | 458017.3917
108 | 140 | CONCLUIDO | 3.6294 | 27.55 | 24.03 | 120.13 | 1.51 | 12 | 331.42 | 60.56 | 28 | 10 | 102.87 | 41109.75 | 421.03 | 452.57 | 72.05 | 57.64 | 5104.18 | 0.8 | 0.88 | 6.82 | 0.3 | 1 | 10 | 370.1757 | 506.4907 | 458.1519 | 370175.6871 | 506490.7062 | 1.8045e-06 | 0.28698 | 458151.944
109 | 140 | CONCLUIDO | 3.6297 | 27.55 | 24.02 | 120.12 | 1.52 | 12 | 332.01 | 60.56 | 28.25 | 10 | 103.21 | 41182.52 | 421.58 | 452.58 | 71.95 | 57.64 | 5053.25 | 0.8 | 0.88 | 6.82 | 0.3 | 1 | 10 | 370.4756 | 506.901 | 458.5231 | 370475.5681 | 506901.0164 | 1.8047e-06 | 0.28698 | 458523.0949
110 | 140 | CONCLUIDO | 3.6284 | 27.56 | 24.03 | 120.16 | 1.53 | 12 | 332.6 | 60.56 | 28.5 | 10 | 103.55 | 41255.45 | 421.75 | 452.64 | 72.45 | 57.64 | 5302.3 | 0.8 | 0.88 | 6.81 | 0.31 | 1 | 10 | 370.7573 | 507.2865 | 458.8718 | 370757.2817 | 507286.4695 | 1.804e-06 | 0.28708 | 458871.7608
111 | 140 | CONCLUIDO | 3.627 | 27.57 | 24.04 | 120.22 | 1.54 | 12 | 333.2 | 60.56 | 28.75 | 10 | 103.89 | 41328.54 | 422.36 | 452.56 | 72.62 | 57.64 | 5389.53 | 0.79 | 0.88 | 6.82 | 0.32 | 1 | 10 | 371.3428 | 508.0876 | 459.5964 | 371342.7689 | 508087.5589 | 1.8033e-06 | 0.28719 | 459596.3954
112 | 140 | CONCLUIDO | 3.6278 | 27.56 | 24.04 | 120.19 | 1.55 | 12 | 333.79 | 60.56 | 29 | 10 | 104.24 | 41401.93 | 422.22 | 452.55 | 72.4 | 57.64 | 5278.27 | 0.8 | 0.88 | 6.82 | 0.31 | 1 | 10 | 371.1678 | 507.8481 | 459.3798 | 371167.7736 | 507848.1226 | 1.8037e-06 | 0.28708 | 459379.8106
113 | 140 | CONCLUIDO | 3.6285 | 27.56 | 24.03 | 120.16 | 1.56 | 12 | 334.39 | 60.56 | 29.25 | 10 | 104.58 | 41475.37 | 422.07 | 452.57 | 72.31 | 57.64 | 5234.31 | 0.8 | 0.88 | 6.82 | 0.31 | 1 | 10 | 370.9604 | 507.5644 | 459.1232 | 370960.4362 | 507564.4344 | 1.8041e-06 | 0.28708 | 459123.1971
114 | 140 | CONCLUIDO | 3.626 | 27.58 | 24.05 | 120.26 | 1.57 | 12 | 334.98 | 60.56 | 29.5 | 10 | 104.93 | 41548.98 | 422.15 | 452.57 | 73.04 | 57.64 | 5597.33 | 0.79 | 0.88 | 6.81 | 0.33 | 1 | 10 | 371.341 | 508.0851 | 459.5942 | 371340.9954 | 508085.1323 | 1.8028e-06 | 0.28729 | 459594.2003
115 | 140 | CONCLUIDO | 3.628 | 27.56 | 24.04 | 120.18 | 1.58 | 12 | 335.58 | 60.56 | 29.75 | 10 | 105.28 | 41622.76 | 421.48 | 452.56 | 72.44 | 57.64 | 5297.41 | 0.8 | 0.88 | 6.82 | 0.31 | 1 | 10 | 370.6541 | 507.1453 | 458.7441 | 370654.1229 | 507145.323 | 1.8038e-06 | 0.28708 | 458744.0852
116 | 140 | CONCLUIDO | 3.6267 | 27.57 | 24.05 | 120.23 | 1.59 | 12 | 336.18 | 60.56 | 30 | 10 | 105.63 | 41696.71 | 421.44 | 452.59 | 72.66 | 57.64 | 5407.91 | 0.79 | 0.88 | 6.82 | 0.32 | 1 | 10 | 370.796 | 507.3394 | 458.9197 | 370795.9832 | 507339.4226 | 1.8032e-06 | 0.28719 | 458919.6602
117 | 140 | CONCLUIDO | 3.6374 | 27.49 | 24.02 | 131 | 1.6 | 11 | 336.78 | 60.56 | 30.25 | 9 | 105.98 | 41770.83 | 421.03 | 452.57 | 71.71 | 57.64 | 4938.11 | 0.8 | 0.88 | 6.82 | 0.29 | 1 | 10 | 369.329 | 505.3322 | 457.104 | 369328.9943 | 505332.2237 | 1.8085e-06 | 0.28635 | 457104.0255
118 | 140 | CONCLUIDO | 3.6391 | 27.48 | 24 | 130.93 | 1.61 | 11 | 337.39 | 60.56 | 30.5 | 9 | 106.33 | 41845.13 | 421.12 | 452.58 | 71.32 | 57.64 | 4742.24 | 0.81 | 0.88 | 6.82 | 0.28 | 1 | 10 | 369.1449 | 505.0803 | 456.8761 | 369144.8715 | 505080.2988 | 1.8093e-06 | 0.28625 | 456876.1439
119 | 140 | CONCLUIDO | 3.6393 | 27.48 | 24 | 130.92 | 1.62 | 11 | 337.99 | 60.56 | 30.75 | 9 | 106.68 | 41919.61 | 421.56 | 452.56 | 71.34 | 57.64 | 4754.11 | 0.81 | 0.88 | 6.81 | 0.28 | 1 | 10 | 369.4171 | 505.4528 | 457.2131 | 369417.1448 | 505452.8351 | 1.8094e-06 | 0.28625 | 457213.1259
120 | 140 | CONCLUIDO | 3.6387 | 27.48 | 24.01 | 130.95 | 1.63 | 11 | 338.59 | 60.56 | 31 | 9 | 107.04 | 41994.26 | 421.94 | 452.62 | 71.46 | 57.64 | 4813.95 | 0.81 | 0.88 | 6.81 | 0.28 | 1 | 10 | 369.7664 | 505.9307 | 457.6453 | 369766.3634 | 505930.6513 | 1.8091e-06 | 0.28625 | 457645.34
121 | 140 | CONCLUIDO | 3.6389 | 27.48 | 24.01 | 130.94 | 1.64 | 11 | 339.2 | 60.56 | 31.25 | 9 | 107.4 | 42069.09 | 422.35 | 452.61 | 71.46 | 57.64 | 4812.68 | 0.81 | 0.88 | 6.81 | 0.28 | 1 | 10 | 370.0187 | 506.2759 | 457.9576 | 370018.6925 | 506275.8991 | 1.8092e-06 | 0.28625 | 457957.6379
122 | 140 | CONCLUIDO | 3.6381 | 27.49 | 24.01 | 130.97 | 1.65 | 11 | 339.81 | 60.56 | 31.5 | 9 | 107.75 | 42144.11 | 422.82 | 452.57 | 71.64 | 57.64 | 4902.42 | 0.8 | 0.88 | 6.81 | 0.29 | 1 | 10 | 370.4123 | 506.8144 | 458.4448 | 370412.2903 | 506814.4371 | 1.8088e-06 | 0.28635 | 458444.7785
123 | 140 | CONCLUIDO | 3.6397 | 27.47 | 24 | 130.9 | 1.66 | 11 | 340.42 | 60.56 | 31.75 | 9 | 108.11 | 42219.3 | 422.61 | 452.6 | 71.35 | 57.64 | 4758.98 | 0.81 | 0.88 | 6.81 | 0.27 | 1 | 10 | 370.0742 | 506.3519 | 458.0264 | 370074.2398 | 506351.9015 | 1.8096e-06 | 0.28615 | 458026.3867
124 | 140 | CONCLUIDO | 3.6383 | 27.48 | 24.01 | 130.96 | 1.67 | 11 | 341.03 | 60.56 | 32 | 9 | 108.48 | 42294.68 | 422.83 | 452.56 | 71.54 | 57.64 | 4854.37 | 0.81 | 0.88 | 6.81 | 0.28 | 1 | 10 | 370.3984 | 506.7954 | 458.4276 | 370398.3859 | 506795.4125 | 1.8089e-06 | 0.28625 | 458427.5696
125 | 140 | CONCLUIDO | 3.6374 | 27.49 | 24.02 | 131 | 1.68 | 11 | 341.64 | 60.56 | 32.25 | 9 | 108.84 | 42370.23 | 422.98 | 452.57 | 71.82 | 57.64 | 4992.2 | 0.8 | 0.88 | 6.81 | 0.29 | 1 | 10 | 370.6256 | 507.1063 | 458.7088 | 370625.6249 | 507106.3308 | 1.8085e-06 | 0.28635 | 458708.8144
126 | 140 | CONCLUIDO | 3.6397 | 27.47 | 24 | 130.9 | 1.69 | 11 | 342.26 | 60.56 | 32.5 | 9 | 109.2 | 42445.98 | 422.85 | 452.59 | 71.29 | 57.64 | 4728.21 | 0.81 | 0.88 | 6.81 | 0.28 | 1 | 10 | 370.2337 | 506.5701 | 458.2238 | 370233.7243 | 506570.1151 | 1.8096e-06 | 0.28615 | 458223.7743
127 | 140 | CONCLUIDO | 3.6396 | 27.48 | 24 | 130.91 | 1.7 | 11 | 342.87 | 60.56 | 32.75 | 9 | 109.57 | 42521.91 | 422.86 | 452.59 | 71.43 | 57.64 | 4797.37 | 0.81 | 0.88 | 6.81 | 0.28 | 1 | 10 | 370.2508 | 506.5935 | 458.2449 | 370250.8022 | 506593.4819 | 1.8096e-06 | 0.28625 | 458244.911
128 | 140 | CONCLUIDO | 3.6385 | 27.48 | 24.01 | 130.95 | 1.71 | 11 | 343.49 | 60.56 | 33 | 9 | 109.94 | 42598.03 | 422.89 | 452.56 | 71.65 | 57.64 | 4909.65 | 0.8 | 0.88 | 6.81 | 0.28 | 1 | 10 | 370.418 | 506.8223 | 458.4519 | 370418.0498 | 506822.3175 | 1.809e-06 | 0.28625 | 458451.9068
129 | 140 | CONCLUIDO | 3.6387 | 27.48 | 24.01 | 130.95 | 1.72 | 11 | 344.11 | 60.56 | 33.25 | 9 | 110.3 | 42674.47 | 422.21 | 452.55 | 71.59 | 57.64 | 4877.06 | 0.81 | 0.88 | 6.81 | 0.28 | 1 | 10 | 369.9458 | 506.1762 | 457.8675 | 369945.8327 | 506176.2092 | 1.8091e-06 | 0.28625 | 457867.4622
130 | 140 | CONCLUIDO | 3.6502 | 27.4 | 23.97 | 143.84 | 1.73 | 10 | 344.73 | 60.56 | 33.5 | 8 | 110.67 | 42750.97 | 421.29 | 452.56 | 70.39 | 57.64 | 4284.14 | 0.82 | 0.88 | 6.81 | 0.25 | 1 | 10 | 368.032 | 503.5576 | 455.4988 | 368031.9872 | 503557.6014 | 1.8149e-06 | 0.28542 | 455498.7706
131 | 140 | CONCLUIDO | 3.6481 | 27.41 | 23.99 | 143.93 | 1.74 | 10 | 345.35 | 60.56 | 33.75 | 8 | 111.05 | 42827.67 | 422.04 | 452.57 | 70.93 | 57.64 | 4551.5 | 0.81 | 0.88 | 6.81 | 0.26 | 1 | 10 | 368.812 | 504.6249 | 456.4642 | 368812.039 | 504624.9026 | 1.8138e-06 | 0.28552 | 456464.2102
132 | 140 | CONCLUIDO | 3.6481 | 27.41 | 23.99 | 143.93 | 1.75 | 10 | 345.97 | 60.56 | 34 | 8 | 111.42 | 42904.56 | 422.51 | 452.55 | 70.93 | 57.64 | 4553.93 | 0.81 | 0.88 | 6.81 | 0.26 | 1 | 10 | 369.1236 | 505.0513 | 456.8499 | 369123.6436 | 505051.2538 | 1.8138e-06 | 0.28552 | 456849.871
133 | 140 | CONCLUIDO | 3.6512 | 27.39 | 23.97 | 143.79 | 1.76 | 10 | 346.6 | 60.56 | 34.25 | 8 | 111.8 | 42981.64 | 422.47 | 452.58 | 70.29 | 57.64 | 4234.99 | 0.82 | 0.88 | 6.81 | 0.24 | 1 | 10 | 368.7132 | 504.4897 | 456.3419 | 368713.2167 | 504489.6896 | 1.8154e-06 | 0.28531 | 456341.9017
134 | 140 | CONCLUIDO | 3.6501 | 27.4 | 23.97 | 143.84 | 1.77 | 10 | 347.23 | 60.56 | 34.5 | 8 | 112.17 | 43058.93 | 422.98 | 452.57 | 70.36 | 57.64 | 4266.85 | 0.82 | 0.88 | 6.81 | 0.25 | 1 | 10 | 369.1618 | 505.1035 | 456.8971 | 369161.8371 | 505103.5118 | 1.8148e-06 | 0.28542 | 456897.1416
135 | 140 | CONCLUIDO | 3.6485 | 27.41 | 23.98 | 143.91 | 1.78 | 10 | 347.85 | 60.56 | 34.75 | 8 | 112.55 | 43136.41 | 423.35 | 452.57 | 70.81 | 57.64 | 4494.59 | 0.81 | 0.88 | 6.81 | 0.26 | 1 | 10 | 369.6043 | 505.7089 | 457.4447 | 369604.2634 | 505708.859 | 1.814e-06 | 0.28552 | 457444.7152
136 | 140 | CONCLUIDO | 3.649 | 27.4 | 23.98 | 143.89 | 1.79 | 10 | 348.48 | 60.56 | 35 | 8 | 112.93 | 43214.09 | 423.74 | 452.56 | 70.73 | 57.64 | 4451.39 | 0.82 | 0.88 | 6.81 | 0.26 | 1 | 10 | 369.8121 | 505.9933 | 457.702 | 369812.1383 | 505993.2825 | 1.8143e-06 | 0.28542 | 457701.9938
137 | 140 | CONCLUIDO | 3.6481 | 27.41 | 23.99 | 143.93 | 1.8 | 10 | 349.12 | 60.56 | 35.25 | 8 | 113.31 | 43291.97 | 424.18 | 452.6 | 70.82 | 57.64 | 4499.25 | 0.81 | 0.88 | 6.81 | 0.26 | 1 | 10 | 370.2308 | 506.5662 | 458.2202 | 370230.8344 | 506566.161 | 1.8138e-06 | 0.28552 | 458220.1976
138 | 140 | CONCLUIDO | 3.6493 | 27.4 | 23.98 | 143.87 | 1.81 | 10 | 349.75 | 60.56 | 35.5 | 8 | 113.69 | 43370.05 | 424.13 | 452.58 | 70.57 | 57.64 | 4371.95 | 0.82 | 0.88 | 6.81 | 0.25 | 1 | 10 | 370.0404 | 506.3056 | 457.9845 | 370040.4259 | 506305.6358 | 1.8144e-06 | 0.28542 | 457984.5365
139 | 140 | CONCLUIDO | 3.6496 | 27.4 | 23.98 | 143.86 | 1.82 | 10 | 350.38 | 60.56 | 35.75 | 8 | 114.08 | 43448.34 | 424.19 | 452.56 | 70.56 | 57.64 | 4368.49 | 0.82 | 0.88 | 6.81 | 0.25 | 1 | 10 | 370.05 | 506.3187 | 457.9964 | 370049.9798 | 506318.7078 | 1.8146e-06 | 0.28542 | 457996.361
140 | 140 | CONCLUIDO | 3.6492 | 27.4 | 23.98 | 143.88 | 1.83 | 10 | 351.02 | 60.56 | 36 | 8 | 114.47 | 43526.84 | 424.37 | 452.62 | 70.69 | 57.64 | 4433.18 | 0.82 | 0.88 | 6.81 | 0.26 | 1 | 10 | 370.2096 | 506.5371 | 458.1939 | 370209.566 | 506537.0607 | 1.8144e-06 | 0.28542 | 458193.8746
141 | 140 | CONCLUIDO | 3.6479 | 27.41 | 23.99 | 143.94 | 1.84 | 10 | 351.66 | 60.56 | 36.25 | 8 | 114.85 | 43605.54 | 424.62 | 452.57 | 71.1 | 57.64 | 4636.3 | 0.81 | 0.88 | 6.81 | 0.27 | 1 | 10 | 370.5427 | 506.9929 | 458.6062 | 370542.7245 | 506992.9028 | 1.8137e-06 | 0.28552 | 458606.2118
142 | 140 | CONCLUIDO | 3.6486 | 27.41 | 23.98 | 143.91 | 1.85 | 10 | 352.3 | 60.56 | 36.5 | 8 | 115.24 | 43684.46 | 424.57 | 452.58 | 70.92 | 57.64 | 4546.62 | 0.81 | 0.88 | 6.81 | 0.26 | 1 | 10 | 370.4029 | 506.8016 | 458.4332 | 370402.938 | 506801.6408 | 1.8141e-06 | 0.28552 | 458433.2035
143 | 140 | CONCLUIDO | 3.6499 | 27.4 | 23.97 | 143.85 | 1.86 | 10 | 352.94 | 60.56 | 36.75 | 8 | 115.64 | 43763.7 | 424.07 | 452.57 | 70.59 | 57.64 | 4381.17 | 0.82 | 0.88 | 6.81 | 0.25 | 1 | 10 | 369.9042 | 506.1193 | 457.816 | 369904.2278 | 506119.2835 | 1.8147e-06 | 0.28542 | 457815.9694
144 | 140 | CONCLUIDO | 3.6485 | 27.41 | 23.99 | 143.91 | 1.87 | 10 | 353.58 | 60.56 | 37 | 8 | 116.03 | 43843.04 | 424.36 | 452.56 | 70.89 | 57.64 | 4534 | 0.81 | 0.88 | 6.81 | 0.26 | 1 | 10 | 370.3098 | 506.6743 | 458.318 | 370309.8474 | 506674.2702 | 1.814e-06 | 0.28552 | 458317.989
145 | 140 | CONCLUIDO | 3.6496 | 27.4 | 23.98 | 143.86 | 1.87 | 10 | 354.23 | 60.56 | 37.25 | 8 | 116.42 | 43922.6 | 423.54 | 452.56 | 70.53 | 57.64 | 4351.85 | 0.82 | 0.88 | 6.81 | 0.25 | 1 | 10 | 369.6192 | 505.7293 | 457.4632 | 369619.2144 | 505729.3156 | 1.8146e-06 | 0.28542 | 457463.2195
146 | 140 | CONCLUIDO | 3.6493 | 27.4 | 23.98 | 143.88 | 1.88 | 10 | 354.88 | 60.56 | 37.5 | 8 | 116.82 | 44002.37 | 423.35 | 452.61 | 70.69 | 57.64 | 4431.18 | 0.82 | 0.88 | 6.81 | 0.25 | 1 | 10 | 369.5235 | 505.5983 | 457.3447 | 369523.465 | 505598.307 | 1.8144e-06 | 0.28542 | 457344.7142
147 | 140 | CONCLUIDO | 3.6614 | 27.31 | 23.94 | 159.61 | 1.89 | 9 | 355.52 | 60.56 | 37.75 | 7 | 117.22 | 44082.36 | 422.21 | 452.57 | 69.46 | 57.64 | 3824.84 | 0.83 | 0.89 | 6.81 | 0.22 | 1 | 10 | 367.411 | 502.7079 | 454.7302 | 367410.9878 | 502707.9225 | 1.8204e-06 | 0.28448 | 454730.1839
148 | 140 | CONCLUIDO | 3.6596 | 27.33 | 23.95 | 159.7 | 1.9 | 9 | 356.17 | 60.56 | 38 | 7 | 117.62 | 44162.57 | 423.01 | 452.55 | 69.78 | 57.64 | 3984.18 | 0.83 | 0.89 | 6.81 | 0.23 | 1 | 10 | 368.1558 | 503.727 | 455.652 | 368155.7689 | 503726.9649 | 1.8195e-06 | 0.28469 | 455651.9703
149 | 140 | CONCLUIDO | 3.6599 | 27.32 | 23.95 | 159.68 | 1.91 | 9 | 356.83 | 60.56 | 38.25 | 7 | 118.02 | 44243 | 423.52 | 452.57 | 69.83 | 57.64 | 4009.05 | 0.83 | 0.89 | 6.81 | 0.23 | 1 | 10 | 368.4625 | 504.1467 | 456.0316 | 368462.5031 | 504146.6522 | 1.8197e-06 | 0.28458 | 456031.6033
150 | 140 | CONCLUIDO | 3.661 | 27.32 | 23.94 | 159.63 | 1.92 | 9 | 357.48 | 60.56 | 38.5 | 7 | 118.43 | 44323.66 | 423.82 | 452.57 | 69.48 | 57.64 | 3833.11 | 0.83 | 0.89 | 6.81 | 0.22 | 1 | 10 | 368.5148 | 504.2183 | 456.0964 | 368514.8344 | 504218.2541 | 1.8202e-06 | 0.28458 | 456096.3716
151 | 140 | CONCLUIDO | 3.6605 | 27.32 | 23.95 | 159.65 | 1.93 | 9 | 358.14 | 60.56 | 38.75 | 7 | 118.83 | 44404.54 | 424.18 | 452.57 | 69.67 | 57.64 | 3927.85 | 0.83 | 0.89 | 6.81 | 0.22 | 1 | 10 | 368.8386 | 504.6613 | 456.4971 | 368838.6132 | 504661.2626 | 1.82e-06 | 0.28458 | 456497.1
152 | 140 | CONCLUIDO | 3.6607 | 27.32 | 23.95 | 159.64 | 1.94 | 9 | 358.79 | 60.56 | 39 | 7 | 119.24 | 44485.65 | 424.76 | 452.58 | 69.57 | 57.64 | 3877.65 | 0.83 | 0.89 | 6.81 | 0.22 | 1 | 10 | 369.2018 | 505.1582 | 456.9466 | 369201.8101 | 505158.2047 | 1.8201e-06 | 0.28458 | 456946.6146
153 | 140 | CONCLUIDO | 3.6599 | 27.32 | 23.95 | 159.68 | 1.95 | 9 | 359.45 | 60.56 | 39.25 | 7 | 119.65 | 44566.98 | 425.54 | 452.56 | 69.63 | 57.64 | 3909.45 | 0.83 | 0.89 | 6.81 | 0.23 | 1 | 10 | 369.7974 | 505.9731 | 457.6838 | 369797.422 | 505973.1471 | 1.8197e-06 | 0.28458 | 457683.7801
154 | 140 | CONCLUIDO | 3.6607 | 27.32 | 23.95 | 159.64 | 1.96 | 9 | 360.12 | 60.56 | 39.5 | 7 | 120.06 | 44648.55 | 426 | 452.6 | 69.59 | 57.64 | 3887.14 | 0.83 | 0.89 | 6.81 | 0.22 | 1 | 10 | 370.0211 | 506.2792 | 457.9606 | 370021.0862 | 506279.1743 | 1.8201e-06 | 0.28458 | 457960.6005
155 | 140 | CONCLUIDO | 3.6604 | 27.32 | 23.95 | 159.66 | 1.96 | 9 | 360.78 | 60.56 | 39.75 | 7 | 120.47 | 44730.35 | 426.3 | 452.57 | 69.6 | 57.64 | 3893.99 | 0.83 | 0.89 | 6.81 | 0.22 | 1 | 10 | 370.2494 | 506.5916 | 458.2432 | 370249.433 | 506591.6085 | 1.8199e-06 | 0.28458 | 458243.2163
156 | 140 | CONCLUIDO | 3.6611 | 27.31 | 23.94 | 159.62 | 1.97 | 9 | 361.44 | 60.56 | 40 | 7 | 120.89 | 44812.39 | 426.55 | 452.55 | 69.44 | 57.64 | 3814.76 | 0.83 | 0.89 | 6.81 | 0.22 | 1 | 10 | 370.308 | 506.6718 | 458.3158 | 370308.0396 | 506671.7967 | 1.8203e-06 | 0.28448 | 458315.7515

## RESULTADOS_6
Unnamed: 0 | Volume de calda [L] | STATUS | Capacidade operacional [ha/h] | Tempo de missao [h] | Tempo util [h] | Tempo por voo [min] | Autonomia Projetada [h] | N° Voos | MTOW [kg] | Massa Estrutura [kg] | Combustível [kg] | Abastecimentos | Massa gerador | Potência gerador [W] | Combustível consumido [L] | Calda cons [L] | Distância percorrida [km] | Distância Pulverizando [km] | RTL ACUMULADO[m] | EOC [km/km] | EOC [h/h] | Tempo de manobra [h] | Tempo rtl_rtw [h] | V pulv [m/s] | V desloc [m/s] | Preço Total por ha Simples [R$/ha] | Preço Total por ha Presumido [R$/ha] | Preço Total por ha Real [R$/ha] | Preço Total Simples [R$] | Preço Total Presumido [R$] | Prod CAPEX [ha/h/R$] | Dias Trabalhados | Preço Total Real [R$]
0 | 40 | CONCLUIDO | 2.9255 | 34.18 | 28.9 | 9.8 | 0.2 | 177 | 89.87 | 37.55 | 1 | 175 | 11.32 | 11317.98 | 244.46 | 453.02 | 230.66 | 57.64 | 83584.1 | 0.25 | 0.73 | 7.09 | 5.16 | 1 | 10 | 283.0299 | 387.254 | 350.295 | 283029.8724 | 387253.9578 | 1.7453e-06 | 0.35604 | 350294.9835
1 | 40 | CONCLUIDO | 3.1121 | 32.13 | 27.64 | 12.29 | 0.24 | 135 | 90.18 | 37.55 | 1.25 | 133 | 11.37 | 11355.7 | 233.07 | 452.9 | 189.55 | 57.64 | 63237.97 | 0.3 | 0.77 | 7.02 | 3.91 | 1 | 10 | 254.0936 | 347.6621 | 314.4817 | 254093.6173 | 347662.097 | 1.8566e-06 | 0.33469 | 314481.7144
2 | 40 | CONCLUIDO | 3.2345 | 30.92 | 26.9 | 14.67 | 0.29 | 110 | 90.48 | 37.55 | 1.5 | 108 | 11.43 | 11393.43 | 226.05 | 453.01 | 165.32 | 57.64 | 51246.37 | 0.35 | 0.79 | 6.98 | 3.17 | 1 | 10 | 237.4759 | 324.925 | 293.9147 | 237475.933 | 324925.0483 | 1.9296e-06 | 0.32208 | 293914.6577
3 | 40 | CONCLUIDO | 3.3292 | 30.04 | 26.36 | 17.19 | 0.34 | 92 | 90.79 | 37.55 | 1.75 | 90 | 11.49 | 11431.19 | 220.63 | 452.72 | 147.92 | 57.64 | 42636.85 | 0.39 | 0.8 | 6.95 | 2.63 | 1 | 10 | 225.543 | 308.5979 | 279.1457 | 225542.9786 | 308597.8536 | 1.9861e-06 | 0.31292 | 279145.7076
4 | 40 | CONCLUIDO | 3.3996 | 29.42 | 25.98 | 19.73 | 0.39 | 79 | 91.1 | 37.55 | 2 | 77 | 11.54 | 11468.97 | 216.67 | 452.69 | 135.47 | 57.64 | 36480.41 | 0.43 | 0.82 | 6.93 | 2.26 | 1 | 10 | 217.2022 | 297.1856 | 268.8226 | 217202.1709 | 297185.5925 | 2.0281e-06 | 0.30646 | 268822.6167
5 | 40 | CONCLUIDO | 3.4502 | 28.98 | 25.72 | 22.05 | 0.43 | 70 | 91.4 | 37.55 | 2.25 | 68 | 11.6 | 11506.78 | 213.8 | 452.69 | 127.33 | 57.64 | 32452.72 | 0.45 | 0.82 | 6.91 | 1.99 | 1 | 10 | 211.4307 | 289.2888 | 261.6795 | 211430.7188 | 289288.8371 | 2.0583e-06 | 0.30188 | 261679.5165
6 | 40 | CONCLUIDO | 3.4987 | 28.58 | 25.47 | 24.65 | 0.48 | 62 | 91.71 | 37.55 | 2.5 | 60 | 11.66 | 11544.61 | 210.74 | 452.63 | 118.9 | 57.64 | 28280.33 | 0.48 | 0.83 | 6.9 | 1.75 | 1 | 10 | 205.8403 | 281.6397 | 254.7604 | 205840.2686 | 281639.7366 | 2.0872e-06 | 0.29771 | 254760.4354
7 | 40 | CONCLUIDO | 3.533 | 28.3 | 25.31 | 27.11 | 0.52 | 56 | 92.02 | 37.55 | 2.75 | 54 | 11.71 | 11582.46 | 208.74 | 452.71 | 113.68 | 57.64 | 25696.65 | 0.51 | 0.84 | 6.89 | 1.58 | 1 | 10 | 202.1292 | 276.5621 | 250.1674 | 202129.2275 | 276562.1264 | 2.1077e-06 | 0.29479 | 250167.4252
8 | 40 | CONCLUIDO | 3.5616 | 28.08 | 25.17 | 29.62 | 0.57 | 51 | 92.32 | 37.55 | 3 | 49 | 11.77 | 11620.34 | 206.8 | 452.7 | 109.5 | 57.64 | 23632.32 | 0.53 | 0.84 | 6.88 | 1.45 | 1 | 10 | 198.8902 | 272.1303 | 246.1586 | 198890.157 | 272130.2872 | 2.1248e-06 | 0.2925 | 246158.5545
9 | 40 | CONCLUIDO | 3.5881 | 27.87 | 25.04 | 31.97 | 0.62 | 47 | 92.63 | 37.55 | 3.25 | 45 | 11.83 | 11658.24 | 204.74 | 452.63 | 105.1 | 57.64 | 21451.67 | 0.55 | 0.85 | 6.87 | 1.31 | 1 | 10 | 195.7572 | 267.8437 | 242.2811 | 195757.2293 | 267843.6774 | 2.1406e-06 | 0.29031 | 242281.0527
10 | 40 | CONCLUIDO | 3.6134 | 27.67 | 24.92 | 34.78 | 0.66 | 43 | 92.94 | 37.55 | 3.5 | 41 | 11.88 | 11696.16 | 203.08 | 452.74 | 101.22 | 57.64 | 19531.03 | 0.57 | 0.85 | 6.87 | 1.2 | 1 | 10 | 193.0233 | 264.103 | 238.8974 | 193023.3168 | 264103.0176 | 2.1557e-06 | 0.28823 | 238897.3963
11 | 40 | CONCLUIDO | 3.6264 | 27.58 | 24.88 | 37.32 | 0.71 | 40 | 93.24 | 37.55 | 3.75 | 38 | 11.94 | 11734.1 | 202.06 | 452.71 | 99.59 | 57.64 | 18735 | 0.58 | 0.85 | 6.87 | 1.15 | 1 | 10 | 191.5697 | 262.1141 | 237.0983 | 191569.6687 | 262114.0722 | 2.1634e-06 | 0.28729 | 237098.273
12 | 40 | CONCLUIDO | 3.6471 | 27.42 | 24.78 | 40.18 | 0.75 | 37 | 93.55 | 37.55 | 4 | 35 | 12 | 11772.07 | 200.01 | 452.59 | 96.88 | 57.64 | 17391.9 | 0.6 | 0.86 | 6.85 | 1.05 | 1 | 10 | 188.9145 | 258.4812 | 233.8121 | 188914.5325 | 258481.1976 | 2.1758e-06 | 0.28563 | 233812.1149
13 | 40 | CONCLUIDO | 3.661 | 27.32 | 24.71 | 42.37 | 0.8 | 35 | 93.86 | 37.55 | 4.25 | 33 | 12.06 | 11810.06 | 199.02 | 452.63 | 94.93 | 57.64 | 16428.56 | 0.61 | 0.86 | 6.84 | 0.99 | 1 | 10 | 187.3979 | 256.406 | 231.935 | 187397.8514 | 256406.0077 | 2.1841e-06 | 0.28458 | 231934.9782
14 | 40 | CONCLUIDO | 3.675 | 27.21 | 24.65 | 44.81 | 0.84 | 33 | 94.17 | 37.55 | 4.5 | 31 | 12.12 | 11848.08 | 197.53 | 452.59 | 92.2 | 57.64 | 15073.97 | 0.63 | 0.86 | 6.85 | 0.92 | 1 | 10 | 185.5799 | 253.9186 | 229.6849 | 185579.877 | 253918.575 | 2.1924e-06 | 0.28344 | 229684.9426
15 | 40 | CONCLUIDO | 3.6879 | 27.12 | 24.59 | 47.59 | 0.88 | 31 | 94.48 | 37.55 | 4.75 | 29 | 12.17 | 11886.12 | 196.1 | 452.62 | 90.43 | 57.64 | 14196.99 | 0.64 | 0.86 | 6.85 | 0.87 | 1 | 10 | 183.8697 | 251.5786 | 227.5683 | 183869.6795 | 251578.6072 | 2.2001e-06 | 0.2825 | 227568.298
16 | 40 | CONCLUIDO | 3.7021 | 27.01 | 24.52 | 50.74 | 0.93 | 29 | 94.79 | 37.55 | 5 | 27 | 12.23 | 11924.18 | 194.53 | 452.61 | 88.33 | 57.64 | 13160.45 | 0.65 | 0.86 | 6.84 | 0.8 | 1 | 10 | 181.9948 | 249.0133 | 225.2479 | 181994.8142 | 249013.3339 | 2.2086e-06 | 0.28135 | 225247.8508
17 | 40 | CONCLUIDO | 3.7102 | 26.95 | 24.48 | 52.47 | 0.97 | 28 | 95.09 | 37.55 | 5.25 | 26 | 12.29 | 11962.27 | 193.54 | 452.64 | 87.05 | 57.64 | 12525.44 | 0.66 | 0.87 | 6.84 | 0.76 | 1 | 10 | 180.8701 | 247.4745 | 223.8559 | 180870.1279 | 247474.4885 | 2.2134e-06 | 0.28073 | 223855.8706
18 | 40 | CONCLUIDO | 3.72 | 26.88 | 24.45 | 56.42 | 1.01 | 26 | 95.4 | 37.55 | 5.5 | 24 | 12.35 | 12000.38 | 192.06 | 452.61 | 85.95 | 57.64 | 11981.04 | 0.67 | 0.87 | 6.84 | 0.73 | 1 | 10 | 179.3717 | 245.4243 | 222.0014 | 179371.7382 | 245424.3255 | 2.2193e-06 | 0.28 | 222001.3723
19 | 40 | CONCLUIDO | 3.7262 | 26.84 | 24.42 | 58.62 | 1.06 | 25 | 95.71 | 37.55 | 5.75 | 23 | 12.41 | 12038.51 | 191.29 | 452.67 | 85.22 | 57.64 | 11623.76 | 0.68 | 0.87 | 6.83 | 0.7 | 1 | 10 | 178.5125 | 244.2486 | 220.9379 | 178512.4582 | 244248.6207 | 2.223e-06 | 0.27958 | 220937.8751
20 | 40 | CONCLUIDO | 3.7345 | 26.78 | 24.38 | 60.96 | 1.1 | 24 | 96.02 | 37.55 | 6 | 22 | 12.47 | 12076.67 | 190.37 | 452.64 | 83.82 | 57.64 | 10926.51 | 0.69 | 0.87 | 6.83 | 0.66 | 1 | 10 | 177.4385 | 242.7792 | 219.6087 | 177438.5243 | 242779.2169 | 2.2279e-06 | 0.27896 | 219608.7092
21 | 40 | CONCLUIDO | 3.7411 | 26.73 | 24.36 | 63.54 | 1.14 | 23 | 96.33 | 37.55 | 6.25 | 21 | 12.53 | 12114.85 | 188.9 | 452.57 | 82.89 | 57.64 | 10468.72 | 0.7 | 0.87 | 6.83 | 0.63 | 1 | 10 | 176.1355 | 240.9964 | 217.996 | 176135.5208 | 240996.3901 | 2.2318e-06 | 0.27844 | 217996.0329
22 | 40 | CONCLUIDO | 3.7486 | 26.68 | 24.32 | 66.33 | 1.18 | 22 | 96.64 | 37.55 | 6.5 | 20 | 12.59 | 12153.06 | 187.78 | 452.64 | 81.52 | 57.64 | 9786.96 | 0.71 | 0.87 | 6.83 | 0.59 | 1 | 10 | 174.9792 | 239.4142 | 216.5649 | 174979.1913 | 239414.249 | 2.2363e-06 | 0.27792 | 216564.8891
23 | 40 | CONCLUIDO | 3.7566 | 26.62 | 24.28 | 69.38 | 1.22 | 21 | 96.95 | 37.55 | 6.75 | 19 | 12.65 | 12191.28 | 186.63 | 452.64 | 80.44 | 57.64 | 9253.68 | 0.72 | 0.87 | 6.83 | 0.56 | 1 | 10 | 173.7851 | 237.7804 | 215.087 | 173785.0653 | 237780.3932 | 2.2411e-06 | 0.27729 | 215086.9662
24 | 40 | CONCLUIDO | 3.7623 | 26.58 | 24.26 | 72.79 | 1.27 | 20 | 97.26 | 37.55 | 7 | 18 | 12.71 | 12229.54 | 185.05 | 452.57 | 79.83 | 57.64 | 8953.24 | 0.72 | 0.87 | 6.83 | 0.54 | 1 | 10 | 172.4664 | 235.9761 | 213.4549 | 172466.3626 | 235976.086 | 2.2445e-06 | 0.27687 | 213454.8596
25 | 40 | CONCLUIDO | 3.7598 | 26.6 | 24.28 | 72.84 | 1.31 | 20 | 97.57 | 37.55 | 7.25 | 18 | 12.77 | 12267.81 | 184.1 | 452.62 | 80.21 | 57.64 | 9141.57 | 0.72 | 0.87 | 6.83 | 0.55 | 1 | 10 | 172.0111 | 235.3532 | 212.8914 | 172011.0888 | 235353.1603 | 2.243e-06 | 0.27708 | 212891.385
26 | 40 | CONCLUIDO | 3.7686 | 26.54 | 24.24 | 76.54 | 1.35 | 19 | 97.88 | 37.55 | 7.5 | 17 | 12.83 | 12306.12 | 183.17 | 452.62 | 78.91 | 57.64 | 8498.3 | 0.73 | 0.87 | 6.83 | 0.51 | 1 | 10 | 170.9322 | 233.877 | 211.5561 | 170932.2346 | 233877.0244 | 2.2483e-06 | 0.27646 | 211556.1295
27 | 40 | CONCLUIDO | 3.7759 | 26.48 | 24.2 | 80.68 | 1.39 | 18 | 98.19 | 37.55 | 7.75 | 16 | 12.89 | 12344.44 | 182.39 | 452.65 | 77.92 | 57.64 | 8008.31 | 0.74 | 0.88 | 6.82 | 0.48 | 1 | 10 | 170.021 | 232.6303 | 210.4284 | 170021.026 | 232630.2686 | 2.2526e-06 | 0.27583 | 210428.3622
28 | 40 | CONCLUIDO | 3.775 | 26.49 | 24.21 | 80.7 | 1.43 | 18 | 98.5 | 37.55 | 8 | 16 | 12.95 | 12382.79 | 180.84 | 452.62 | 78.03 | 57.64 | 8062.2 | 0.74 | 0.88 | 6.83 | 0.48 | 1 | 10 | 169.0892 | 231.3553 | 209.2751 | 169089.1981 | 231355.3005 | 2.2521e-06 | 0.27594 | 209275.0753
29 | 40 | CONCLUIDO | 3.7829 | 26.44 | 24.17 | 85.32 | 1.47 | 17 | 98.82 | 37.55 | 8.25 | 15 | 13.01 | 12421.16 | 180.17 | 452.57 | 76.98 | 57.64 | 7545.13 | 0.75 | 0.88 | 6.82 | 0.45 | 1 | 10 | 168.2274 | 230.1761 | 208.2084 | 168227.3807 | 230176.124 | 2.2568e-06 | 0.27542 | 208208.4378
30 | 40 | CONCLUIDO | 3.78 | 26.46 | 24.19 | 85.39 | 1.51 | 17 | 99.13 | 37.55 | 8.5 | 15 | 13.07 | 12459.56 | 179.42 | 452.57 | 77.55 | 57.64 | 7827.74 | 0.74 | 0.88 | 6.83 | 0.47 | 1 | 10 | 167.9173 | 229.7518 | 207.8246 | 167917.2658 | 229751.8111 | 2.2551e-06 | 0.27563 | 207824.6207
31 | 40 | CONCLUIDO | 3.7882 | 26.4 | 24.16 | 90.58 | 1.55 | 16 | 99.44 | 37.55 | 8.75 | 14 | 13.14 | 12497.98 | 178.01 | 452.63 | 76.33 | 57.64 | 7224.71 | 0.76 | 0.88 | 6.82 | 0.43 | 1 | 10 | 166.5942 | 227.9415 | 206.1871 | 166594.186 | 227941.515 | 2.2599e-06 | 0.275 | 206187.0967
32 | 40 | CONCLUIDO | 3.7859 | 26.41 | 24.17 | 90.64 | 1.59 | 16 | 99.75 | 37.55 | 9 | 14 | 13.2 | 12536.43 | 177.03 | 452.57 | 76.99 | 57.64 | 7552.04 | 0.75 | 0.88 | 6.82 | 0.45 | 1 | 10 | 166.0891 | 227.2505 | 205.562 | 166089.1135 | 227250.4524 | 2.2586e-06 | 0.2751 | 205561.9882
33 | 40 | CONCLUIDO | 3.7969 | 26.34 | 24.11 | 96.45 | 1.63 | 15 | 100.06 | 37.55 | 9.25 | 13 | 13.26 | 12574.9 | 175.48 | 452.59 | 74.95 | 57.64 | 6536.89 | 0.77 | 0.88 | 6.82 | 0.39 | 1 | 10 | 164.5001 | 225.0763 | 203.5954 | 164500.1263 | 225076.33 | 2.2651e-06 | 0.27437 | 203595.361
34 | 40 | CONCLUIDO | 3.796 | 26.34 | 24.12 | 96.48 | 1.67 | 15 | 100.37 | 37.55 | 9.5 | 13 | 13.32 | 12613.39 | 174.21 | 452.6 | 75.17 | 57.64 | 6647.81 | 0.77 | 0.88 | 6.82 | 0.4 | 1 | 10 | 163.7503 | 224.0504 | 202.6673 | 163750.2802 | 224050.3576 | 2.2646e-06 | 0.27437 | 202667.3059
35 | 40 | CONCLUIDO | 3.8023 | 26.3 | 24.1 | 103.27 | 1.7 | 14 | 100.69 | 37.55 | 9.75 | 12 | 13.38 | 12651.91 | 173.94 | 452.6 | 74.33 | 57.64 | 6234.85 | 0.78 | 0.88 | 6.82 | 0.37 | 1 | 10 | 163.2683 | 223.3909 | 202.0708 | 163268.2938 | 223390.8824 | 2.2684e-06 | 0.27396 | 202070.7701
36 | 40 | CONCLUIDO | 3.8006 | 26.31 | 24.11 | 103.32 | 1.74 | 14 | 101 | 37.55 | 10 | 11 | 13.45 | 12690.46 | 172.07 | 452.57 | 74.72 | 57.64 | 6428.64 | 0.77 | 0.88 | 6.82 | 0.38 | 1 | 10 | 162.1714 | 221.89 | 200.7132 | 162171.3762 | 221890.0314 | 2.2673e-06 | 0.27406 | 200713.1582
37 | 40 | CONCLUIDO | 3.8071 | 26.27 | 24.08 | 111.14 | 1.78 | 13 | 101.31 | 37.55 | 10.25 | 8 | 13.51 | 12729.03 | 170.52 | 452.63 | 73.93 | 57.64 | 6039.56 | 0.78 | 0.88 | 6.82 | 0.36 | 1 | 10 | 160.8502 | 220.0823 | 199.078 | 160850.1911 | 220082.3277 | 2.2712e-06 | 0.27365 | 199077.9792
38 | 40 | CONCLUIDO | 3.8061 | 26.27 | 24.09 | 111.17 | 1.82 | 13 | 101.62 | 37.55 | 10.5 | 7 | 13.57 | 12767.62 | 171.23 | 452.63 | 73.92 | 57.64 | 6034.36 | 0.78 | 0.88 | 6.82 | 0.36 | 1 | 10 | 161.3639 | 220.7852 | 199.7137 | 161363.86 | 220785.1521 | 2.2706e-06 | 0.27365 | 199713.7271
39 | 40 | CONCLUIDO | 3.8076 | 26.26 | 24.08 | 111.13 | 1.86 | 13 | 101.94 | 37.55 | 10.75 | 5 | 13.64 | 12806.24 | 171.66 | 452.73 | 73.62 | 57.64 | 5885.16 | 0.78 | 0.88 | 6.82 | 0.35 | 1 | 10 | 161.5533 | 221.0443 | 199.9481 | 161553.2522 | 221044.2869 | 2.2715e-06 | 0.27354 | 199948.1304
40 | 40 | CONCLUIDO | 3.8073 | 26.26 | 24.08 | 111.14 | 1.89 | 13 | 102.25 | 37.55 | 11 | 3 | 13.7 | 12844.88 | 171.48 | 452.66 | 73.59 | 57.64 | 5869.24 | 0.78 | 0.88 | 6.82 | 0.35 | 1 | 10 | 161.4514 | 220.905 | 199.8221 | 161451.4495 | 220904.9959 | 2.2713e-06 | 0.27354 | 199822.1331
41 | 40 | CONCLUIDO | 3.8071 | 26.27 | 24.08 | 111.14 | 1.93 | 13 | 102.56 | 37.55 | 11.25 | 1 | 13.76 | 12883.55 | 171.52 | 452.66 | 73.6 | 57.64 | 5875.31 | 0.78 | 0.88 | 6.83 | 0.36 | 1 | 10 | 161.4855 | 220.9516 | 199.8643 | 161485.4905 | 220951.5723 | 2.2712e-06 | 0.27365 | 199864.2644
42 | 40 | CONCLUIDO | 3.8067 | 26.27 | 24.08 | 111.16 | 1.97 | 13 | 102.88 | 37.55 | 11.5 | 0 | 13.83 | 12922.24 | 171.78 | 452.63 | 73.64 | 57.64 | 5895.42 | 0.78 | 0.88 | 6.83 | 0.36 | 1 | 10 | 161.6674 | 221.2005 | 200.0894 | 161667.408 | 221200.4798 | 2.271e-06 | 0.27365 | 200089.4165

## RESULTADOS_23
Unnamed: 0 | Volume de calda [L] | STATUS | Capacidade operacional [ha/h] | Tempo de missao [h] | Tempo util [h] | Tempo por voo [min] | Autonomia Projetada [h] | N° Voos | MTOW [kg] | Massa Estrutura [kg] | Combustível [kg] | Abastecimentos | Massa gerador | Potência gerador [W] | Combustível consumido [L] | Calda cons [L] | Distância percorrida [km] | Distância Pulverizando [km] | RTL ACUMULADO[m] | EOC [km/km] | EOC [h/h] | Tempo de manobra [h] | Tempo rtl_rtw [h] | V pulv [m/s] | V desloc [m/s] | Preço Total por ha Simples [R$/ha] | Preço Total por ha Presumido [R$/ha] | Preço Total por ha Real [R$/ha] | Preço Total Simples [R$] | Preço Total Presumido [R$] | Prod CAPEX [ha/h/R$] | Dias Trabalhados | Preço Total Real [R$]
0 | 125 | CONCLUIDO | 1.6669 | 59.99 | 36.84 | 5.12 | 0.07 | 432 | 242.64 | 58.47 | 1 | 430 | 58.17 | 30160.1 | 595.81 | 453.67 | 489.67 | 57.64 | 211812.43 | 0.12 | 0.58 | 7.53 | 13.08 | 1 | 10 | 1145.7003 | 1567.5976 | 1417.9883 | 1145700.2516 | 1567597.629 | 8.4462e-07 | 0.6249 | 1417988.3114
1 | 125 | CONCLUIDO | 1.9881 | 50.3 | 32.95 | 6.4 | 0.09 | 309 | 243.08 | 58.47 | 1.25 | 307 | 58.36 | 30214.33 | 533.09 | 453.5 | 362.95 | 57.64 | 149069.87 | 0.16 | 0.64 | 7.31 | 9.2 | 1 | 10 | 859.9825 | 1176.666 | 1064.3666 | 859982.4933 | 1176665.9871 | 1.0074e-06 | 0.52396 | 1064366.6368
2 | 125 | CONCLUIDO | 2.2234 | 44.98 | 30.84 | 7.68 | 0.11 | 241 | 243.52 | 58.47 | 1.5 | 239 | 58.55 | 30268.64 | 498.98 | 453.25 | 293.75 | 57.64 | 114806.44 | 0.2 | 0.69 | 7.2 | 7.1 | 1 | 10 | 720.1184 | 985.2977 | 891.2623 | 720118.3556 | 985297.7036 | 1.1266e-06 | 0.46854 | 891262.2736
3 | 125 | CONCLUIDO | 2.4011 | 41.65 | 29.54 | 8.95 | 0.13 | 198 | 243.96 | 58.47 | 1.75 | 196 | 58.74 | 30323.01 | 477.98 | 453.15 | 251.59 | 57.64 | 93941.73 | 0.23 | 0.72 | 7.13 | 5.8 | 1 | 10 | 638.9904 | 874.2949 | 790.8534 | 638990.416 | 874294.8774 | 1.2166e-06 | 0.43385 | 790853.4014
4 | 125 | CONCLUIDO | 2.543 | 39.32 | 28.63 | 10.23 | 0.15 | 168 | 244.41 | 58.47 | 2 | 166 | 58.93 | 30377.45 | 463.24 | 452.95 | 221.42 | 57.64 | 79007.36 | 0.26 | 0.74 | 7.09 | 4.9 | 1 | 10 | 584.9113 | 800.3014 | 723.9218 | 584911.2947 | 800301.4379 | 1.2885e-06 | 0.40958 | 723921.7919
5 | 125 | CONCLUIDO | 2.6577 | 37.63 | 27.98 | 11.5 | 0.16 | 146 | 244.85 | 58.47 | 2.25 | 144 | 59.12 | 30431.96 | 452.49 | 452.95 | 200.46 | 57.64 | 68638.02 | 0.29 | 0.76 | 7.04 | 4.24 | 1 | 10 | 546.8834 | 748.27 | 676.8561 | 546883.3871 | 748269.9771 | 1.3467e-06 | 0.39198 | 676856.1407
6 | 125 | CONCLUIDO | 2.7526 | 36.33 | 27.48 | 12.78 | 0.18 | 129 | 245.29 | 58.47 | 2.5 | 127 | 59.32 | 30486.54 | 444.44 | 452.91 | 184.09 | 57.64 | 60538.29 | 0.31 | 0.77 | 7.02 | 3.75 | 1 | 10 | 518.7299 | 709.7491 | 642.0117 | 518729.8985 | 709749.1319 | 1.3947e-06 | 0.37844 | 642011.6709
7 | 125 | CONCLUIDO | 2.8412 | 35.2 | 27.01 | 14.09 | 0.2 | 115 | 245.73 | 58.47 | 2.75 | 113 | 59.51 | 30541.19 | 436.69 | 452.96 | 169.35 | 57.64 | 53239.18 | 0.34 | 0.79 | 6.97 | 3.28 | 1 | 10 | 493.9295 | 675.8161 | 611.3172 | 493929.5051 | 675816.1395 | 1.4396e-06 | 0.36667 | 611317.1957
8 | 125 | CONCLUIDO | 2.9017 | 34.46 | 26.75 | 15.28 | 0.22 | 105 | 246.18 | 58.47 | 3 | 103 | 59.7 | 30595.91 | 432.35 | 452.71 | 160.42 | 57.64 | 48823.46 | 0.36 | 0.79 | 6.97 | 3.02 | 1 | 10 | 478.922 | 655.2822 | 592.7429 | 478921.9589 | 655282.1527 | 1.4703e-06 | 0.35896 | 592742.9437
9 | 125 | CONCLUIDO | 2.9615 | 33.77 | 26.48 | 16.55 | 0.23 | 96 | 246.62 | 58.47 | 3.25 | 94 | 59.9 | 30650.7 | 427.92 | 452.81 | 152.06 | 57.64 | 44685.94 | 0.38 | 0.8 | 6.95 | 2.75 | 1 | 10 | 464.5213 | 635.5786 | 574.9198 | 464521.3172 | 635578.5594 | 1.5006e-06 | 0.35177 | 574919.8337
10 | 125 | CONCLUIDO | 3.0158 | 33.16 | 26.25 | 17.9 | 0.25 | 88 | 247.07 | 58.47 | 3.5 | 86 | 60.09 | 30705.56 | 424.09 | 452.77 | 144.01 | 57.64 | 40705.04 | 0.4 | 0.81 | 6.95 | 2.52 | 1 | 10 | 452.1572 | 618.6615 | 559.6173 | 452157.2468 | 618661.4929 | 1.5281e-06 | 0.34542 | 559617.3083
11 | 125 | CONCLUIDO | 3.0586 | 32.7 | 26.07 | 19.07 | 0.27 | 82 | 247.51 | 58.47 | 3.75 | 80 | 60.29 | 30760.49 | 421 | 452.75 | 138.27 | 57.64 | 37862.4 | 0.42 | 0.81 | 6.93 | 2.34 | 1 | 10 | 442.6703 | 605.6811 | 547.8757 | 442670.3218 | 605681.0635 | 1.5498e-06 | 0.34063 | 547875.7129
12 | 125 | CONCLUIDO | 3.1011 | 32.25 | 25.9 | 20.45 | 0.29 | 76 | 247.96 | 58.47 | 4 | 74 | 60.48 | 30815.5 | 418.28 | 452.69 | 132.93 | 57.64 | 35224.21 | 0.43 | 0.82 | 6.92 | 2.17 | 1 | 10 | 433.8159 | 593.5661 | 536.917 | 433815.9065 | 593566.0619 | 1.5713e-06 | 0.33594 | 536916.95
13 | 125 | CONCLUIDO | 3.1285 | 31.96 | 25.81 | 21.51 | 0.3 | 72 | 248.4 | 58.47 | 4.25 | 70 | 60.68 | 30870.57 | 416.73 | 452.7 | 129.93 | 57.64 | 33743.15 | 0.44 | 0.82 | 6.92 | 2.08 | 1 | 10 | 428.4709 | 586.2527 | 530.3016 | 428470.8518 | 586252.7223 | 1.5852e-06 | 0.33292 | 530301.5853
14 | 125 | CONCLUIDO | 3.1699 | 31.55 | 25.63 | 22.95 | 0.32 | 67 | 248.85 | 58.47 | 4.5 | 65 | 60.88 | 30925.72 | 413.67 | 452.82 | 123.77 | 57.64 | 30688.2 | 0.47 | 0.83 | 6.91 | 1.9 | 1 | 10 | 419.8484 | 574.455 | 519.6299 | 419848.3601 | 574455.0486 | 1.6062e-06 | 0.32865 | 519629.865
15 | 125 | CONCLUIDO | 3.1911 | 31.34 | 25.56 | 23.96 | 0.34 | 64 | 249.3 | 58.47 | 4.75 | 62 | 61.07 | 30980.93 | 412.4 | 452.74 | 121.89 | 57.64 | 29763.19 | 0.47 | 0.83 | 6.9 | 1.83 | 1 | 10 | 415.8318 | 568.9594 | 514.6587 | 415831.8183 | 568959.4391 | 1.6169e-06 | 0.32646 | 514658.7487
16 | 125 | CONCLUIDO | 3.2217 | 31.04 | 25.45 | 25.45 | 0.36 | 60 | 249.75 | 58.47 | 5 | 58 | 61.27 | 31036.22 | 410.58 | 452.74 | 118.38 | 57.64 | 28026.39 | 0.49 | 0.83 | 6.9 | 1.72 | 1 | 10 | 410.1024 | 561.1202 | 507.5677 | 410102.4155 | 561120.2174 | 1.6324e-06 | 0.32333 | 507567.6914
17 | 125 | CONCLUIDO | 3.2469 | 30.8 | 25.35 | 26.68 | 0.37 | 57 | 250.2 | 58.47 | 5.25 | 55 | 61.47 | 31091.59 | 408.83 | 452.72 | 115.14 | 57.64 | 26422.88 | 0.5 | 0.84 | 6.89 | 1.62 | 1 | 10 | 405.2417 | 554.4696 | 501.5518 | 405241.7469 | 554469.6361 | 1.6452e-06 | 0.32083 | 501551.8323
18 | 125 | CONCLUIDO | 3.2744 | 30.54 | 25.23 | 28.04 | 0.39 | 54 | 250.64 | 58.47 | 5.5 | 52 | 61.67 | 31147.02 | 406.74 | 452.71 | 111.47 | 57.64 | 24604.89 | 0.52 | 0.84 | 6.88 | 1.51 | 1 | 10 | 399.8479 | 547.0895 | 494.876 | 399847.8674 | 547089.4922 | 1.6591e-06 | 0.31812 | 494876.0389
19 | 125 | CONCLUIDO | 3.2896 | 30.4 | 25.19 | 29.06 | 0.41 | 52 | 251.09 | 58.47 | 5.75 | 50 | 61.87 | 31202.53 | 406.1 | 452.79 | 109.46 | 57.64 | 23610.08 | 0.53 | 0.84 | 6.89 | 1.46 | 1 | 10 | 397.3846 | 543.7192 | 491.8274 | 397384.608 | 543719.1521 | 1.6668e-06 | 0.31667 | 491827.3593
20 | 125 | CONCLUIDO | 3.3041 | 30.27 | 25.15 | 30.18 | 0.42 | 50 | 251.55 | 58.47 | 6 | 48 | 62.07 | 31258.11 | 405.23 | 452.68 | 108.77 | 57.64 | 23270.84 | 0.53 | 0.84 | 6.87 | 1.42 | 1 | 10 | 394.859 | 540.2636 | 488.7016 | 394859.0448 | 540263.565 | 1.6742e-06 | 0.31531 | 488701.5686
21 | 125 | CONCLUIDO | 3.3248 | 30.08 | 25.05 | 31.32 | 0.44 | 48 | 252 | 58.47 | 6.25 | 46 | 62.27 | 31313.77 | 403.69 | 452.62 | 105.52 | 57.64 | 21655.8 | 0.55 | 0.85 | 6.88 | 1.33 | 1 | 10 | 390.9127 | 534.864 | 483.8173 | 390912.7025 | 534864.0054 | 1.6847e-06 | 0.31333 | 483817.3354
22 | 125 | CONCLUIDO | 3.338 | 29.96 | 25.03 | 32.65 | 0.46 | 46 | 252.45 | 58.47 | 6.5 | 44 | 62.47 | 31369.49 | 403.13 | 452.66 | 104.62 | 57.64 | 21218.51 | 0.55 | 0.85 | 6.87 | 1.3 | 1 | 10 | 388.8922 | 532.0995 | 481.3167 | 388892.248 | 532099.5304 | 1.6914e-06 | 0.31208 | 481316.698
23 | 125 | CONCLUIDO | 3.3576 | 29.78 | 24.95 | 34.02 | 0.47 | 44 | 252.9 | 58.47 | 6.75 | 42 | 62.68 | 31425.3 | 401.87 | 452.64 | 102.1 | 57.64 | 19965.93 | 0.56 | 0.85 | 6.86 | 1.22 | 1 | 10 | 385.4245 | 527.3548 | 477.0248 | 385424.5205 | 527354.8327 | 1.7013e-06 | 0.31021 | 477024.8276
24 | 125 | CONCLUIDO | 3.3734 | 29.64 | 24.9 | 35.58 | 0.49 | 42 | 253.35 | 58.47 | 7 | 40 | 62.88 | 31481.17 | 400.88 | 452.69 | 100.59 | 57.64 | 19223.19 | 0.57 | 0.85 | 6.86 | 1.18 | 1 | 10 | 382.7309 | 523.6694 | 473.6911 | 382730.9493 | 523669.3697 | 1.7093e-06 | 0.30875 | 473691.1
25 | 125 | CONCLUIDO | 3.3819 | 29.57 | 24.88 | 36.4 | 0.51 | 41 | 253.81 | 58.47 | 7.25 | 39 | 63.08 | 31537.13 | 400.39 | 452.7 | 99.45 | 57.64 | 18658.18 | 0.58 | 0.85 | 6.87 | 1.15 | 1 | 10 | 381.3485 | 521.7779 | 471.9801 | 381348.5291 | 521777.8815 | 1.7136e-06 | 0.30802 | 471980.1328
26 | 125 | CONCLUIDO | 3.3904 | 29.49 | 24.85 | 37.27 | 0.52 | 40 | 254.26 | 58.47 | 7.5 | 38 | 63.29 | 31593.16 | 399.69 | 452.66 | 98.68 | 57.64 | 18275.88 | 0.58 | 0.85 | 6.86 | 1.12 | 1 | 10 | 379.7858 | 519.6397 | 470.0461 | 379785.8463 | 519639.7499 | 1.7179e-06 | 0.30719 | 470046.0615
27 | 125 | CONCLUIDO | 3.4078 | 29.34 | 24.79 | 39.15 | 0.54 | 38 | 254.72 | 58.47 | 7.75 | 36 | 63.49 | 31649.26 | 398.87 | 452.76 | 96.89 | 57.64 | 17395.33 | 0.59 | 0.86 | 6.86 | 1.07 | 1 | 10 | 377.0519 | 515.899 | 466.6624 | 377051.8918 | 515899.0327 | 1.7267e-06 | 0.30562 | 466662.3531
28 | 125 | CONCLUIDO | 3.4142 | 29.29 | 24.79 | 40.19 | 0.56 | 37 | 255.17 | 58.47 | 8 | 35 | 63.7 | 31705.44 | 398.65 | 452.64 | 97.1 | 57.64 | 17503.64 | 0.59 | 0.86 | 6.85 | 1.06 | 1 | 10 | 376.1925 | 514.7231 | 465.5987 | 376192.4714 | 514723.1358 | 1.73e-06 | 0.3051 | 465598.6822
29 | 125 | CONCLUIDO | 3.4263 | 29.19 | 24.73 | 41.21 | 0.57 | 36 | 255.63 | 58.47 | 8.25 | 34 | 63.91 | 31761.69 | 397.69 | 452.62 | 95.36 | 57.64 | 16636.21 | 0.6 | 0.86 | 6.84 | 1 | 1 | 10 | 373.9722 | 511.6852 | 462.8507 | 373972.1835 | 511685.2399 | 1.7361e-06 | 0.30406 | 462850.7188
30 | 125 | CONCLUIDO | 3.4326 | 29.13 | 24.72 | 42.38 | 0.59 | 35 | 256.09 | 58.47 | 8.5 | 33 | 64.11 | 31818.02 | 397.66 | 452.6 | 94.73 | 57.64 | 16330.28 | 0.61 | 0.86 | 6.86 | 1 | 1 | 10 | 373.2309 | 510.6709 | 461.9332 | 373230.8726 | 510670.9457 | 1.7393e-06 | 0.30344 | 461933.2274
31 | 125 | CONCLUIDO | 3.4467 | 29.01 | 24.65 | 43.5 | 0.61 | 34 | 256.54 | 58.47 | 8.75 | 32 | 64.32 | 31874.43 | 396.01 | 452.66 | 92.44 | 57.64 | 15186.13 | 0.62 | 0.86 | 6.85 | 0.92 | 1 | 10 | 370.2977 | 506.6577 | 458.303 | 370297.7228 | 506657.6808 | 1.7464e-06 | 0.30219 | 458302.9828
32 | 125 | CONCLUIDO | 3.4524 | 28.96 | 24.65 | 44.82 | 0.62 | 33 | 257 | 58.47 | 9 | 31 | 64.53 | 31931.04 | 396.23 | 452.64 | 92.29 | 57.64 | 15118.35 | 0.62 | 0.86 | 6.85 | 0.92 | 1 | 10 | 369.8431 | 506.0357 | 457.7403 | 369843.1051 | 506035.6528 | 1.7493e-06 | 0.30167 | 457740.3203
33 | 125 | CONCLUIDO | 3.4598 | 28.9 | 24.64 | 46.19 | 0.64 | 32 | 257.46 | 58.47 | 9.25 | 30 | 64.74 | 31987.61 | 395.85 | 452.66 | 91.85 | 57.64 | 14904.29 | 0.63 | 0.86 | 6.85 | 0.91 | 1 | 10 | 368.7537 | 504.545 | 456.392 | 368753.6668 | 504545.0352 | 1.7531e-06 | 0.30104 | 456391.9652
34 | 125 | CONCLUIDO | 3.47 | 28.82 | 24.6 | 47.61 | 0.66 | 31 | 257.92 | 58.47 | 9.5 | 29 | 64.95 | 32044.25 | 395.15 | 452.61 | 90.31 | 57.64 | 14140.18 | 0.64 | 0.86 | 6.86 | 0.87 | 1 | 10 | 367.042 | 502.203 | 454.2735 | 367041.9712 | 502203.0177 | 1.7583e-06 | 0.30021 | 454273.4666
35 | 125 | CONCLUIDO | 3.4828 | 28.71 | 24.54 | 49.08 | 0.67 | 30 | 258.38 | 58.47 | 9.75 | 28 | 65.16 | 32100.97 | 394.12 | 452.57 | 88.9 | 57.64 | 13439.52 | 0.65 | 0.86 | 6.84 | 0.81 | 1 | 10 | 364.7672 | 499.0906 | 451.4581 | 364767.197 | 499090.5714 | 1.7647e-06 | 0.29906 | 451458.0677
36 | 125 | CONCLUIDO | 3.4781 | 28.75 | 24.58 | 49.16 | 0.69 | 30 | 258.84 | 58.47 | 10 | 28 | 65.37 | 32157.77 | 394.6 | 452.63 | 90.05 | 57.64 | 14014.55 | 0.64 | 0.86 | 6.85 | 0.85 | 1 | 10 | 365.7362 | 500.4164 | 452.6574 | 365736.1947 | 500416.3968 | 1.7624e-06 | 0.29948 | 452657.3582
37 | 125 | CONCLUIDO | 3.4872 | 28.68 | 24.55 | 50.79 | 0.7 | 29 | 259.3 | 58.47 | 10.25 | 27 | 65.58 | 32214.64 | 393.97 | 452.62 | 89.03 | 57.64 | 13507.12 | 0.65 | 0.86 | 6.85 | 0.82 | 1 | 10 | 364.2412 | 498.3709 | 450.8071 | 364241.1952 | 498370.8724 | 1.767e-06 | 0.29875 | 450807.0558
38 | 125 | CONCLUIDO | 3.4976 | 28.59 | 24.51 | 52.52 | 0.72 | 28 | 259.76 | 58.47 | 10.5 | 26 | 65.79 | 32271.6 | 393.38 | 452.61 | 87.91 | 57.64 | 12951.77 | 0.66 | 0.87 | 6.84 | 0.79 | 1 | 10 | 362.6112 | 496.1406 | 448.7897 | 362611.1871 | 496140.6235 | 1.7722e-06 | 0.29781 | 448789.6588
39 | 125 | CONCLUIDO | 3.4994 | 28.58 | 24.5 | 52.49 | 0.74 | 28 | 260.23 | 58.47 | 10.75 | 26 | 66 | 32328.64 | 392.95 | 452.59 | 87.5 | 57.64 | 12747.87 | 0.66 | 0.87 | 6.84 | 0.77 | 1 | 10 | 362.0926 | 495.431 | 448.1478 | 362092.5666 | 495431.024 | 1.7732e-06 | 0.29771 | 448147.7824
40 | 125 | CONCLUIDO | 3.5096 | 28.49 | 24.46 | 54.36 | 0.75 | 27 | 260.69 | 58.47 | 11 | 25 | 66.21 | 32385.75 | 392.36 | 452.6 | 86.33 | 57.64 | 12169.15 | 0.67 | 0.87 | 6.84 | 0.74 | 1 | 10 | 360.495 | 493.2451 | 446.1705 | 360494.9681 | 493245.1193 | 1.7783e-06 | 0.29677 | 446170.4974
41 | 125 | CONCLUIDO | 3.5163 | 28.44 | 24.45 | 56.43 | 0.77 | 26 | 261.15 | 58.47 | 11.25 | 24 | 66.43 | 32442.95 | 391.92 | 452.6 | 86.01 | 57.64 | 12015.19 | 0.67 | 0.87 | 6.84 | 0.73 | 1 | 10 | 359.473 | 491.8468 | 444.9056 | 359472.9541 | 491846.7546 | 1.7817e-06 | 0.29625 | 444905.5907
42 | 125 | CONCLUIDO | 3.5172 | 28.43 | 24.45 | 56.42 | 0.78 | 26 | 261.62 | 58.47 | 11.5 | 24 | 66.64 | 32500.22 | 391.68 | 452.59 | 85.65 | 57.64 | 11831.56 | 0.67 | 0.87 | 6.84 | 0.72 | 1 | 10 | 359.2163 | 491.4955 | 444.5879 | 359216.2609 | 491495.5357 | 1.7822e-06 | 0.29615 | 444587.8916
43 | 125 | CONCLUIDO | 3.5258 | 28.36 | 24.42 | 58.62 | 0.8 | 25 | 262.08 | 58.47 | 11.75 | 23 | 66.86 | 32557.58 | 391.41 | 452.61 | 85.26 | 57.64 | 11644.11 | 0.68 | 0.87 | 6.83 | 0.7 | 1 | 10 | 358.0519 | 489.9025 | 443.1469 | 358051.9388 | 489902.4589 | 1.7865e-06 | 0.29542 | 443146.8558
44 | 125 | CONCLUIDO | 3.525 | 28.37 | 24.43 | 58.63 | 0.81 | 25 | 262.55 | 58.47 | 12 | 23 | 67.07 | 32615.02 | 391.5 | 452.58 | 85.4 | 57.64 | 11711.57 | 0.67 | 0.87 | 6.83 | 0.71 | 1 | 10 | 358.2303 | 490.1465 | 443.3676 | 358230.3311 | 490146.5431 | 1.7861e-06 | 0.29552 | 443367.6449
45 | 125 | CONCLUIDO | 3.538 | 28.26 | 24.37 | 60.94 | 0.83 | 24 | 263.01 | 58.47 | 12.25 | 22 | 67.29 | 32672.53 | 390.52 | 452.58 | 83.43 | 57.64 | 10734.01 | 0.69 | 0.87 | 6.83 | 0.65 | 1 | 10 | 356.0369 | 487.1454 | 440.6529 | 356036.894 | 487145.3856 | 1.7927e-06 | 0.29437 | 440652.9137
46 | 125 | CONCLUIDO | 3.5358 | 28.28 | 24.39 | 60.98 | 0.84 | 24 | 263.48 | 58.47 | 12.5 | 22 | 67.51 | 32730.13 | 390.78 | 452.57 | 84.04 | 57.64 | 11036.59 | 0.69 | 0.87 | 6.84 | 0.67 | 1 | 10 | 356.5064 | 487.7878 | 441.234 | 356506.3889 | 487787.7693 | 1.7916e-06 | 0.29458 | 441233.9892
47 | 125 | CONCLUIDO | 3.5474 | 28.19 | 24.35 | 63.51 | 0.86 | 23 | 263.95 | 58.47 | 12.75 | 21 | 67.72 | 32787.82 | 389.85 | 452.62 | 82.55 | 57.64 | 10296.33 | 0.7 | 0.87 | 6.83 | 0.62 | 1 | 10 | 354.5703 | 485.1387 | 438.8378 | 354570.3103 | 485138.7411 | 1.7975e-06 | 0.29365 | 438837.7805
48 | 125 | CONCLUIDO | 3.5484 | 28.18 | 24.34 | 63.49 | 0.87 | 23 | 264.42 | 58.47 | 13 | 21 | 67.94 | 32845.58 | 389.6 | 452.6 | 82.2 | 57.64 | 10121.28 | 0.7 | 0.87 | 6.83 | 0.61 | 1 | 10 | 354.265 | 484.721 | 438.4599 | 354264.9759 | 484720.9691 | 1.798e-06 | 0.29354 | 438459.8801
49 | 125 | CONCLUIDO | 3.5464 | 28.2 | 24.35 | 63.53 | 0.89 | 23 | 264.89 | 58.47 | 13.25 | 21 | 68.16 | 32903.43 | 389.64 | 452.67 | 82.88 | 57.64 | 10464.4 | 0.7 | 0.87 | 6.83 | 0.63 | 1 | 10 | 354.5267 | 485.079 | 438.7838 | 354526.6763 | 485079.0392 | 1.797e-06 | 0.29375 | 438783.7765
50 | 125 | CONCLUIDO | 3.5562 | 28.12 | 24.32 | 66.34 | 0.91 | 22 | 265.36 | 58.47 | 13.5 | 20 | 68.38 | 32961.36 | 389.33 | 452.62 | 81.54 | 57.64 | 9798.26 | 0.71 | 0.87 | 6.84 | 0.6 | 1 | 10 | 353.2373 | 483.3149 | 437.188 | 353237.3103 | 483314.8717 | 1.8019e-06 | 0.29292 | 437187.9787
51 | 125 | CONCLUIDO | 3.5562 | 28.12 | 24.32 | 66.34 | 0.92 | 22 | 265.83 | 58.47 | 13.75 | 20 | 68.6 | 33019.37 | 389.19 | 452.66 | 81.66 | 57.64 | 9859.29 | 0.71 | 0.87 | 6.83 | 0.6 | 1 | 10 | 353.1421 | 483.1846 | 437.0701 | 353142.0933 | 483184.5916 | 1.8019e-06 | 0.29292 | 437070.1323
52 | 125 | CONCLUIDO | 3.5666 | 28.04 | 24.29 | 69.4 | 0.94 | 21 | 266.3 | 58.47 | 14 | 19 | 68.82 | 33077.47 | 388.55 | 452.61 | 80.63 | 57.64 | 9346.61 | 0.71 | 0.87 | 6.83 | 0.56 | 1 | 10 | 351.5775 | 481.0439 | 435.1337 | 351577.5106 | 481043.8605 | 1.8072e-06 | 0.29208 | 435133.7096
53 | 125 | CONCLUIDO | 3.5653 | 28.05 | 24.3 | 69.43 | 0.95 | 21 | 266.77 | 58.47 | 14.25 | 19 | 69.04 | 33135.65 | 388.85 | 452.65 | 80.88 | 57.64 | 9473.92 | 0.71 | 0.87 | 6.83 | 0.57 | 1 | 10 | 351.9438 | 481.5451 | 435.5871 | 351943.85 | 481545.1022 | 1.8065e-06 | 0.29219 | 435587.1135
54 | 125 | CONCLUIDO | 3.5656 | 28.05 | 24.3 | 69.42 | 0.97 | 21 | 267.24 | 58.47 | 14.5 | 19 | 69.27 | 33193.92 | 388.5 | 452.56 | 81.03 | 57.64 | 9550.29 | 0.71 | 0.87 | 6.83 | 0.57 | 1 | 10 | 351.677 | 481.18 | 435.2569 | 351677.0371 | 481180.037 | 1.8067e-06 | 0.29219 | 435256.8896
55 | 125 | CONCLUIDO | 3.5753 | 27.97 | 24.27 | 72.81 | 0.98 | 20 | 267.71 | 58.47 | 14.75 | 18 | 69.49 | 33252.27 | 387.75 | 452.58 | 79.97 | 57.64 | 9020.81 | 0.72 | 0.87 | 6.83 | 0.54 | 1 | 10 | 350.1145 | 479.042 | 433.3229 | 350114.4534 | 479042.0411 | 1.8116e-06 | 0.29135 | 433322.9411
56 | 125 | CONCLUIDO | 3.5759 | 27.96 | 24.26 | 72.79 | 1 | 20 | 268.19 | 58.47 | 15 | 18 | 69.71 | 33310.7 | 388.06 | 452.63 | 79.86 | 57.64 | 8969.98 | 0.72 | 0.87 | 6.83 | 0.54 | 1 | 10 | 350.2304 | 479.2006 | 433.4664 | 350230.3586 | 479200.6277 | 1.8119e-06 | 0.29125 | 433466.3924
57 | 125 | CONCLUIDO | 3.5763 | 27.96 | 24.26 | 72.78 | 1.01 | 20 | 268.66 | 58.47 | 15.25 | 18 | 69.94 | 33369.22 | 387.32 | 452.61 | 79.56 | 57.64 | 8817.67 | 0.72 | 0.87 | 6.83 | 0.54 | 1 | 10 | 349.691 | 478.4627 | 432.7989 | 349691.0087 | 478462.6653 | 1.8121e-06 | 0.29125 | 432798.8601
58 | 125 | CONCLUIDO | 3.5835 | 27.91 | 24.25 | 76.58 | 1.03 | 19 | 269.14 | 58.47 | 15.5 | 17 | 70.16 | 33427.83 | 387.01 | 452.64 | 79.5 | 57.64 | 8795.46 | 0.73 | 0.87 | 6.83 | 0.53 | 1 | 10 | 348.7476 | 477.1719 | 431.6312 | 348747.6021 | 477171.8548 | 1.8158e-06 | 0.29073 | 431631.2427
59 | 125 | CONCLUIDO | 3.5854 | 27.89 | 24.24 | 76.54 | 1.04 | 19 | 269.61 | 58.47 | 15.75 | 17 | 70.39 | 33486.53 | 387.09 | 452.57 | 78.97 | 57.64 | 8525.49 | 0.73 | 0.87 | 6.83 | 0.51 | 1 | 10 | 348.5824 | 476.9458 | 431.4268 | 348582.4202 | 476945.8456 | 1.8167e-06 | 0.29052 | 431426.8035
60 | 125 | CONCLUIDO | 3.5842 | 27.9 | 24.25 | 76.57 | 1.05 | 19 | 270.09 | 58.47 | 16 | 17 | 70.62 | 33545.31 | 387.26 | 452.58 | 79.32 | 57.64 | 8700.5 | 0.73 | 0.87 | 6.83 | 0.52 | 1 | 10 | 348.8484 | 477.3097 | 431.756 | 348848.365 | 477309.7231 | 1.8161e-06 | 0.29063 | 431755.9531
61 | 125 | CONCLUIDO | 3.5849 | 27.89 | 24.24 | 76.55 | 1.07 | 19 | 270.57 | 58.47 | 16.25 | 17 | 70.84 | 33604.17 | 386.81 | 452.58 | 79.27 | 57.64 | 8678.55 | 0.73 | 0.87 | 6.82 | 0.52 | 1 | 10 | 348.4418 | 476.7534 | 431.2527 | 348441.7754 | 476753.4092 | 1.8165e-06 | 0.29052 | 431252.733
62 | 125 | CONCLUIDO | 3.5956 | 27.81 | 24.2 | 80.68 | 1.08 | 18 | 271.05 | 58.47 | 16.5 | 16 | 71.07 | 33663.13 | 386.63 | 452.66 | 78.12 | 57.64 | 8109.92 | 0.74 | 0.88 | 6.82 | 0.48 | 1 | 10 | 347.149 | 474.9846 | 429.6527 | 347148.9961 | 474984.5716 | 1.8219e-06 | 0.28969 | 429652.7108
63 | 125 | CONCLUIDO | 3.5936 | 27.83 | 24.22 | 80.74 | 1.1 | 18 | 271.52 | 58.47 | 16.75 | 16 | 71.3 | 33722.17 | 386.88 | 452.62 | 78.41 | 57.64 | 8254.21 | 0.74 | 0.88 | 6.83 | 0.5 | 1 | 10 | 347.5796 | 475.5738 | 430.1857 | 347579.6078 | 475573.7535 | 1.8209e-06 | 0.2899 | 430185.662
64 | 125 | CONCLUIDO | 3.596 | 27.81 | 24.2 | 80.67 | 1.11 | 18 | 272 | 58.47 | 17 | 16 | 71.53 | 33781.3 | 386.25 | 452.61 | 77.7 | 57.64 | 7897.77 | 0.74 | 0.88 | 6.83 | 0.48 | 1 | 10 | 346.8551 | 474.5824 | 429.2889 | 346855.077 | 474582.4185 | 1.8221e-06 | 0.28969 | 429288.9386
65 | 125 | CONCLUIDO | 3.606 | 27.73 | 24.17 | 85.31 | 1.13 | 17 | 272.48 | 58.47 | 17.25 | 15 | 71.76 | 33840.65 | 385.19 | 452.59 | 76.91 | 57.64 | 7509.72 | 0.75 | 0.88 | 6.82 | 0.45 | 1 | 10 | 345.0822 | 472.1566 | 427.0947 | 345082.1527 | 472156.6253 | 1.8272e-06 | 0.28885 | 427094.6597
66 | 125 | CONCLUIDO | 3.6072 | 27.72 | 24.16 | 85.28 | 1.14 | 17 | 272.97 | 58.47 | 17.5 | 15 | 71.99 | 33899.96 | 385.41 | 452.62 | 76.59 | 57.64 | 7347.27 | 0.75 | 0.88 | 6.82 | 0.44 | 1 | 10 | 345.0806 | 472.1544 | 427.0927 | 345080.5614 | 472154.448 | 1.8278e-06 | 0.28875 | 427092.6902
67 | 125 | CONCLUIDO | 3.6065 | 27.73 | 24.17 | 85.3 | 1.16 | 17 | 273.45 | 58.47 | 17.75 | 15 | 72.22 | 33959.36 | 385.77 | 452.59 | 76.79 | 57.64 | 7446.75 | 0.75 | 0.88 | 6.82 | 0.44 | 1 | 10 | 345.4236 | 472.6239 | 427.5173 | 345423.6305 | 472623.8502 | 1.8274e-06 | 0.28885 | 427517.2933
68 | 125 | CONCLUIDO | 3.6039 | 27.75 | 24.19 | 85.37 | 1.17 | 17 | 273.93 | 58.47 | 18 | 15 | 72.46 | 34018.85 | 386.1 | 452.56 | 77.24 | 57.64 | 7674.86 | 0.75 | 0.88 | 6.83 | 0.46 | 1 | 10 | 345.9628 | 473.3616 | 428.1846 | 345962.8341 | 473361.6124 | 1.8261e-06 | 0.28906 | 428184.6444
69 | 125 | CONCLUIDO | 3.6037 | 27.75 | 24.19 | 85.37 | 1.18 | 17 | 274.41 | 58.47 | 18.25 | 15 | 72.69 | 34078.44 | 385.77 | 452.59 | 77.42 | 57.64 | 7761.51 | 0.74 | 0.88 | 6.82 | 0.46 | 1 | 10 | 345.7604 | 473.0846 | 427.9341 | 345760.4123 | 473084.65 | 1.826e-06 | 0.28906 | 427934.115
70 | 125 | CONCLUIDO | 3.6135 | 27.67 | 24.16 | 90.61 | 1.2 | 16 | 274.9 | 58.47 | 18.5 | 14 | 72.92 | 34138.11 | 385.31 | 452.62 | 76.54 | 57.64 | 7327.64 | 0.75 | 0.88 | 6.82 | 0.44 | 1 | 10 | 344.4148 | 471.2435 | 426.2687 | 344414.7856 | 471243.5042 | 1.831e-06 | 0.28823 | 426268.6856
71 | 125 | CONCLUIDO | 3.6138 | 27.67 | 24.16 | 90.6 | 1.21 | 16 | 275.38 | 58.47 | 18.75 | 14 | 73.16 | 34197.87 | 385.39 | 452.55 | 76.39 | 57.64 | 7251.34 | 0.75 | 0.88 | 6.82 | 0.43 | 1 | 10 | 344.4399 | 471.2779 | 426.2998 | 344439.9463 | 471277.9301 | 1.8311e-06 | 0.28823 | 426299.8259
72 | 125 | CONCLUIDO | 3.615 | 27.66 | 24.15 | 90.56 | 1.23 | 16 | 275.87 | 58.47 | 19 | 14 | 73.39 | 34257.73 | 385.13 | 452.56 | 76.33 | 57.64 | 7221.24 | 0.76 | 0.88 | 6.82 | 0.43 | 1 | 10 | 344.1174 | 470.8366 | 425.9007 | 344117.4219 | 470836.6381 | 1.8317e-06 | 0.28813 | 425900.6502
73 | 125 | CONCLUIDO | 3.6127 | 27.68 | 24.17 | 90.63 | 1.24 | 16 | 276.35 | 58.47 | 19.25 | 14 | 73.63 | 34317.68 | 385.48 | 452.59 | 76.8 | 57.64 | 7456.07 | 0.75 | 0.88 | 6.82 | 0.44 | 1 | 10 | 344.6394 | 471.5508 | 426.5467 | 344639.3991 | 471550.8303 | 1.8306e-06 | 0.28833 | 426546.6809
74 | 125 | CONCLUIDO | 3.6134 | 27.67 | 24.16 | 90.61 | 1.25 | 16 | 276.84 | 58.47 | 19.5 | 14 | 73.87 | 34377.72 | 385.04 | 452.59 | 76.52 | 57.64 | 7317.01 | 0.75 | 0.88 | 6.82 | 0.44 | 1 | 10 | 344.2435 | 471.0092 | 426.0567 | 344243.5214 | 471009.1729 | 1.8309e-06 | 0.28823 | 426056.7185
75 | 125 | CONCLUIDO | 3.624 | 27.59 | 24.13 | 96.52 | 1.27 | 15 | 277.33 | 58.47 | 19.75 | 13 | 74.1 | 34437.85 | 384.27 | 452.64 | 75.56 | 57.64 | 6841.93 | 0.76 | 0.88 | 6.82 | 0.4 | 1 | 10 | 342.6236 | 468.7927 | 424.0517 | 342623.5537 | 468792.6616 | 1.8363e-06 | 0.2874 | 424051.748
76 | 125 | CONCLUIDO | 3.6258 | 27.58 | 24.11 | 96.46 | 1.28 | 15 | 277.82 | 58.47 | 20 | 13 | 74.34 | 34498.07 | 384.09 | 452.58 | 75.04 | 57.64 | 6584.27 | 0.77 | 0.88 | 6.82 | 0.39 | 1 | 10 | 342.265 | 468.3021 | 423.608 | 342265.0306 | 468302.1145 | 1.8372e-06 | 0.28729 | 423608.0179
77 | 125 | CONCLUIDO | 3.6228 | 27.6 | 24.14 | 96.55 | 1.3 | 15 | 278.3 | 58.47 | 20.25 | 13 | 74.58 | 34558.39 | 384.51 | 452.63 | 75.84 | 57.64 | 6984.44 | 0.76 | 0.88 | 6.82 | 0.41 | 1 | 10 | 342.9314 | 469.2139 | 424.4328 | 342931.4312 | 469213.9132 | 1.8357e-06 | 0.2875 | 424432.7958
78 | 125 | CONCLUIDO | 3.6241 | 27.59 | 24.13 | 96.51 | 1.31 | 15 | 278.79 | 58.47 | 20.5 | 13 | 74.82 | 34618.81 | 384.08 | 452.58 | 75.29 | 57.64 | 6708.27 | 0.77 | 0.88 | 6.82 | 0.4 | 1 | 10 | 342.4874 | 468.6063 | 423.8832 | 342487.3673 | 468606.3254 | 1.8363e-06 | 0.2874 | 423883.1954
79 | 125 | CONCLUIDO | 3.6255 | 27.58 | 24.12 | 96.47 | 1.32 | 15 | 279.28 | 58.47 | 20.75 | 13 | 75.06 | 34679.32 | 383.86 | 452.57 | 75.12 | 57.64 | 6623.32 | 0.77 | 0.88 | 6.82 | 0.39 | 1 | 10 | 342.1744 | 468.178 | 423.4958 | 342174.3524 | 468178.0446 | 1.837e-06 | 0.28729 | 423495.7891
80 | 125 | CONCLUIDO | 3.6256 | 27.58 | 24.12 | 96.47 | 1.34 | 15 | 279.78 | 58.47 | 21 | 13 | 75.3 | 34739.92 | 383.66 | 452.56 | 75.26 | 57.64 | 6691.67 | 0.77 | 0.88 | 6.82 | 0.39 | 1 | 10 | 342.0316 | 467.9827 | 423.3191 | 342031.5637 | 467982.6748 | 1.8371e-06 | 0.28729 | 423319.0652
81 | 125 | CONCLUIDO | 3.6328 | 27.53 | 24.11 | 103.32 | 1.35 | 14 | 280.27 | 58.47 | 21.25 | 12 | 75.54 | 34800.62 | 383.82 | 452.61 | 74.71 | 57.64 | 6424.15 | 0.77 | 0.88 | 6.82 | 0.38 | 1 | 10 | 341.429 | 467.1582 | 422.5733 | 341429.0111 | 467158.2358 | 1.8407e-06 | 0.28677 | 422573.3094
82 | 125 | CONCLUIDO | 3.6353 | 27.51 | 24.09 | 103.24 | 1.36 | 14 | 280.76 | 58.47 | 21.5 | 12 | 75.79 | 34861.41 | 383.91 | 452.57 | 74.28 | 57.64 | 6208.68 | 0.78 | 0.88 | 6.82 | 0.37 | 1 | 10 | 341.1861 | 466.8258 | 422.2726 | 341186.07 | 466825.833 | 1.842e-06 | 0.28656 | 422272.6307
83 | 125 | CONCLUIDO | 3.6356 | 27.51 | 24.09 | 103.23 | 1.38 | 14 | 281.25 | 58.47 | 21.75 | 12 | 76.03 | 34922.31 | 383.95 | 452.63 | 74.1 | 57.64 | 6116.11 | 0.78 | 0.88 | 6.82 | 0.36 | 1 | 10 | 341.1847 | 466.824 | 422.271 | 341184.735 | 466824.0065 | 1.8422e-06 | 0.28656 | 422270.9785
84 | 125 | CONCLUIDO | 3.6321 | 27.53 | 24.11 | 103.35 | 1.39 | 14 | 281.75 | 58.47 | 22 | 12 | 76.28 | 34983.29 | 383.97 | 452.59 | 74.92 | 57.64 | 6526.83 | 0.77 | 0.88 | 6.82 | 0.39 | 1 | 10 | 341.5942 | 467.3843 | 422.7778 | 341594.2135 | 467384.273 | 1.8404e-06 | 0.28677 | 422777.774
85 | 125 | CONCLUIDO | 3.6365 | 27.5 | 24.08 | 103.2 | 1.4 | 14 | 282.24 | 58.47 | 22.25 | 12 | 76.52 | 35044.38 | 383.18 | 452.6 | 74.05 | 57.64 | 6093.1 | 0.78 | 0.88 | 6.81 | 0.36 | 1 | 10 | 340.5539 | 465.9609 | 421.4902 | 340553.924 | 465960.903 | 1.8426e-06 | 0.28646 | 421490.2484
86 | 125 | CONCLUIDO | 3.6337 | 27.52 | 24.1 | 103.3 | 1.42 | 14 | 282.74 | 58.47 | 22.5 | 12 | 76.77 | 35105.56 | 382.88 | 452.58 | 74.52 | 57.64 | 6328.29 | 0.77 | 0.88 | 6.82 | 0.38 | 1 | 10 | 340.6845 | 466.1396 | 421.6519 | 340684.4993 | 466139.5618 | 1.8412e-06 | 0.28667 | 421651.8563
87 | 125 | CONCLUIDO | 3.6335 | 27.52 | 24.1 | 103.3 | 1.43 | 14 | 283.24 | 58.47 | 22.75 | 12 | 77.01 | 35166.85 | 382.3 | 452.58 | 74.72 | 57.64 | 6426.78 | 0.77 | 0.88 | 6.82 | 0.38 | 1 | 10 | 340.317 | 465.6368 | 421.1971 | 340317.0344 | 465636.7802 | 1.8411e-06 | 0.28667 | 421197.0594
88 | 125 | CONCLUIDO | 3.6426 | 27.45 | 24.08 | 111.15 | 1.44 | 13 | 283.74 | 58.47 | 23 | 11 | 77.26 | 35228.23 | 382.64 | 452.57 | 74.06 | 57.64 | 6103.27 | 0.78 | 0.88 | 6.82 | 0.36 | 1 | 10 | 339.6277 | 464.6936 | 420.3439 | 339627.6753 | 464693.5687 | 1.8457e-06 | 0.28594 | 420343.8667
89 | 125 | CONCLUIDO | 3.643 | 27.45 | 24.08 | 111.13 | 1.46 | 13 | 284.23 | 58.47 | 23.25 | 11 | 77.51 | 35289.71 | 383.09 | 452.56 | 73.72 | 57.64 | 5932.79 | 0.78 | 0.88 | 6.82 | 0.36 | 1 | 10 | 339.8894 | 465.0517 | 420.6678 | 339889.4235 | 465051.7041 | 1.8459e-06 | 0.28594 | 420667.8221
90 | 125 | CONCLUIDO | 3.6441 | 27.44 | 24.07 | 111.1 | 1.47 | 13 | 284.73 | 58.47 | 23.5 | 11 | 77.76 | 35351.29 | 383.46 | 452.59 | 73.71 | 57.64 | 5928.85 | 0.78 | 0.88 | 6.81 | 0.35 | 1 | 10 | 339.9984 | 465.2008 | 420.8027 | 339998.3674 | 465200.7659 | 1.8465e-06 | 0.28583 | 420802.6578
91 | 125 | CONCLUIDO | 3.6462 | 27.43 | 24.06 | 111.02 | 1.48 | 13 | 285.23 | 58.47 | 23.75 | 11 | 78.01 | 35412.96 | 383.51 | 452.59 | 73.16 | 57.64 | 5651.92 | 0.79 | 0.88 | 6.81 | 0.33 | 1 | 10 | 339.8024 | 464.9326 | 420.5601 | 339802.3923 | 464932.6242 | 1.8475e-06 | 0.28573 | 420560.1071
92 | 125 | CONCLUIDO | 3.6444 | 27.44 | 24.07 | 111.09 | 1.5 | 13 | 285.73 | 58.47 | 24 | 11 | 78.26 | 35474.75 | 383.51 | 452.57 | 73.64 | 57.64 | 5890.9 | 0.78 | 0.88 | 6.81 | 0.34 | 1 | 10 | 340.0038 | 465.2082 | 420.8093 | 340003.7699 | 465208.1579 | 1.8466e-06 | 0.28583 | 420809.3442
93 | 125 | CONCLUIDO | 3.6458 | 27.43 | 24.06 | 111.04 | 1.51 | 13 | 286.24 | 58.47 | 24.25 | 11 | 78.51 | 35536.63 | 383.12 | 452.55 | 73.25 | 57.64 | 5699.87 | 0.79 | 0.88 | 6.81 | 0.33 | 1 | 10 | 339.5807 | 464.6293 | 420.2857 | 339580.6688 | 464629.2523 | 1.8473e-06 | 0.28573 | 420285.6885
94 | 125 | CONCLUIDO | 3.6439 | 27.44 | 24.07 | 111.1 | 1.52 | 13 | 286.74 | 58.47 | 24.5 | 11 | 78.77 | 35598.74 | 382.72 | 452.6 | 73.66 | 57.64 | 5900.65 | 0.78 | 0.88 | 6.82 | 0.35 | 1 | 10 | 339.5257 | 464.5541 | 420.2177 | 339525.7134 | 464554.0599 | 1.8464e-06 | 0.28583 | 420217.6724
95 | 125 | CONCLUIDO | 3.6432 | 27.45 | 24.08 | 111.13 | 1.53 | 13 | 287.24 | 58.47 | 24.75 | 11 | 79.02 | 35660.82 | 382.18 | 452.57 | 73.81 | 57.64 | 5979.69 | 0.78 | 0.88 | 6.82 | 0.35 | 1 | 10 | 339.2668 | 464.1998 | 419.8972 | 339266.772 | 464199.7649 | 1.846e-06 | 0.28594 | 419897.1908
96 | 125 | CONCLUIDO | 3.6568 | 27.35 | 24.02 | 120.11 | 1.55 | 12 | 287.75 | 58.47 | 25 | 10 | 79.27 | 35723.02 | 381.25 | 452.55 | 71.97 | 57.64 | 5062.33 | 0.8 | 0.88 | 6.82 | 0.3 | 1 | 10 | 337.1899 | 461.3581 | 417.3268 | 337189.9297 | 461358.1377 | 1.8529e-06 | 0.2849 | 417326.7645
97 | 125 | CONCLUIDO | 3.6558 | 27.35 | 24.03 | 120.15 | 1.56 | 12 | 288.25 | 58.47 | 25.25 | 10 | 79.53 | 35785.31 | 381.73 | 452.6 | 72.19 | 57.64 | 5175.05 | 0.8 | 0.88 | 6.82 | 0.31 | 1 | 10 | 337.6334 | 461.9649 | 417.8756 | 337633.3997 | 461964.9128 | 1.8524e-06 | 0.2849 | 417875.6299
98 | 125 | CONCLUIDO | 3.6562 | 27.35 | 24.03 | 120.13 | 1.57 | 12 | 288.76 | 58.47 | 25.5 | 10 | 79.78 | 35847.71 | 382.03 | 452.57 | 72.13 | 57.64 | 5142.55 | 0.8 | 0.88 | 6.81 | 0.3 | 1 | 10 | 337.7952 | 462.1863 | 418.0759 | 337795.1928 | 462186.2852 | 1.8526e-06 | 0.2849 | 418075.8748
99 | 125 | CONCLUIDO | 3.6571 | 27.34 | 24.02 | 120.1 | 1.59 | 12 | 289.26 | 58.47 | 25.75 | 10 | 80.04 | 35910.21 | 382.01 | 452.58 | 71.98 | 57.64 | 5068.16 | 0.8 | 0.88 | 6.81 | 0.3 | 1 | 10 | 337.6648 | 462.0079 | 417.9145 | 337664.7838 | 462007.8539 | 1.8531e-06 | 0.28479 | 417914.4727
100 | 125 | CONCLUIDO | 3.6546 | 27.36 | 24.04 | 120.2 | 1.6 | 12 | 289.77 | 58.47 | 26 | 10 | 80.3 | 35972.82 | 382.75 | 452.58 | 72.42 | 57.64 | 5290.43 | 0.8 | 0.88 | 6.82 | 0.31 | 1 | 10 | 338.4532 | 463.0866 | 418.8902 | 338453.1763 | 463086.5673 | 1.8518e-06 | 0.285 | 418890.2353
101 | 125 | CONCLUIDO | 3.655 | 27.36 | 24.04 | 120.18 | 1.61 | 12 | 290.28 | 58.47 | 26.25 | 10 | 80.56 | 36035.53 | 382.54 | 452.56 | 72.46 | 57.64 | 5308.41 | 0.8 | 0.88 | 6.82 | 0.31 | 1 | 10 | 338.2774 | 462.8461 | 418.6727 | 338277.447 | 462846.1267 | 1.852e-06 | 0.285 | 418672.742
102 | 125 | CONCLUIDO | 3.6548 | 27.36 | 24.04 | 120.19 | 1.62 | 12 | 290.79 | 58.47 | 26.5 | 10 | 80.82 | 36098.35 | 382.35 | 452.58 | 72.37 | 57.64 | 5262.8 | 0.8 | 0.88 | 6.82 | 0.31 | 1 | 10 | 338.1701 | 462.6992 | 418.5399 | 338170.0838 | 462699.2276 | 1.8519e-06 | 0.285 | 418539.8628
103 | 125 | CONCLUIDO | 3.653 | 27.37 | 24.05 | 120.26 | 1.64 | 12 | 291.3 | 58.47 | 26.75 | 10 | 81.08 | 36161.27 | 382.23 | 452.58 | 73 | 57.64 | 5580.42 | 0.79 | 0.88 | 6.82 | 0.33 | 1 | 10 | 338.2907 | 462.8643 | 418.6892 | 338290.7329 | 462864.3051 | 1.851e-06 | 0.2851 | 418689.1855
104 | 125 | CONCLUIDO | 3.6559 | 27.35 | 24.03 | 120.15 | 1.65 | 12 | 291.81 | 58.47 | 27 | 10 | 81.34 | 36224.3 | 381.2 | 452.59 | 72.44 | 57.64 | 5296.45 | 0.8 | 0.88 | 6.81 | 0.3 | 1 | 10 | 337.2736 | 461.4726 | 417.4303 | 337273.599 | 461472.6177 | 1.8524e-06 | 0.2849 | 417430.3187
105 | 125 | CONCLUIDO | 3.6645 | 27.29 | 24.01 | 130.98 | 1.66 | 11 | 292.32 | 58.47 | 27.25 | 9 | 81.6 | 36287.44 | 380.75 | 452.6 | 71.79 | 57.64 | 4976.5 | 0.8 | 0.88 | 6.81 | 0.29 | 1 | 10 | 336.1205 | 459.8949 | 416.0031 | 336120.4723 | 459894.8588 | 1.8568e-06 | 0.28427 | 416003.1389
106 | 125 | CONCLUIDO | 3.6661 | 27.28 | 24 | 130.91 | 1.67 | 11 | 292.84 | 58.47 | 27.5 | 9 | 81.86 | 36350.69 | 380.69 | 452.59 | 71.29 | 57.64 | 4728.82 | 0.81 | 0.88 | 6.81 | 0.28 | 1 | 10 | 335.9007 | 459.5942 | 415.7311 | 335900.7058 | 459594.1645 | 1.8576e-06 | 0.28417 | 415731.1425
107 | 125 | CONCLUIDO | 3.6661 | 27.28 | 24 | 130.91 | 1.68 | 11 | 293.35 | 58.47 | 27.75 | 9 | 82.13 | 36414.05 | 381.03 | 452.56 | 71.31 | 57.64 | 4737.73 | 0.81 | 0.88 | 6.81 | 0.28 | 1 | 10 | 336.125 | 459.9011 | 416.0088 | 336125.0151 | 459901.0744 | 1.8576e-06 | 0.28417 | 416008.7614
108 | 125 | CONCLUIDO | 3.6652 | 27.28 | 24.01 | 130.95 | 1.7 | 11 | 293.86 | 58.47 | 28 | 9 | 82.39 | 36477.51 | 381.44 | 452.59 | 71.45 | 57.64 | 4808.84 | 0.81 | 0.88 | 6.81 | 0.28 | 1 | 10 | 336.5118 | 460.4302 | 416.4874 | 336511.763 | 460430.24 | 1.8572e-06 | 0.28417 | 416487.4241
109 | 125 | CONCLUIDO | 3.6655 | 27.28 | 24 | 130.94 | 1.71 | 11 | 294.38 | 58.47 | 28.25 | 9 | 82.66 | 36541.09 | 381.71 | 452.57 | 71.43 | 57.64 | 4796.2 | 0.81 | 0.88 | 6.81 | 0.28 | 1 | 10 | 336.6283 | 460.5897 | 416.6317 | 336628.3153 | 460589.712 | 1.8573e-06 | 0.28417 | 416631.6764
110 | 125 | CONCLUIDO | 3.6644 | 27.29 | 24.01 | 130.98 | 1.72 | 11 | 294.9 | 58.47 | 28.5 | 9 | 82.92 | 36604.77 | 382.05 | 452.57 | 71.67 | 57.64 | 4916.79 | 0.8 | 0.88 | 6.81 | 0.29 | 1 | 10 | 336.9876 | 461.0813 | 417.0764 | 336987.6274 | 461081.3387 | 1.8568e-06 | 0.28427 | 417076.3828
111 | 125 | CONCLUIDO | 3.6649 | 27.29 | 24.01 | 130.96 | 1.73 | 11 | 295.41 | 58.47 | 28.75 | 9 | 83.19 | 36668.57 | 381.84 | 452.57 | 71.48 | 57.64 | 4823.83 | 0.81 | 0.88 | 6.82 | 0.28 | 1 | 10 | 336.8034 | 460.8293 | 416.8484 | 336803.4062 | 460829.279 | 1.857e-06 | 0.28427 | 416848.3794
112 | 125 | CONCLUIDO | 3.6642 | 27.29 | 24.01 | 130.99 | 1.75 | 11 | 295.93 | 58.47 | 29 | 9 | 83.46 | 36732.47 | 381.71 | 452.57 | 71.89 | 57.64 | 5026.14 | 0.8 | 0.88 | 6.81 | 0.29 | 1 | 10 | 336.7815 | 460.7992 | 416.8212 | 336781.458 | 460799.2486 | 1.8567e-06 | 0.28427 | 416821.2151
113 | 125 | CONCLUIDO | 3.6655 | 27.28 | 24 | 130.93 | 1.76 | 11 | 296.45 | 58.47 | 29.25 | 9 | 83.73 | 36796.49 | 381.83 | 452.57 | 71.39 | 57.64 | 4778.65 | 0.81 | 0.88 | 6.81 | 0.28 | 1 | 10 | 336.7075 | 460.6981 | 416.7297 | 336707.4963 | 460698.0509 | 1.8573e-06 | 0.28417 | 416729.6755
114 | 125 | CONCLUIDO | 3.6658 | 27.28 | 24 | 130.92 | 1.77 | 11 | 296.97 | 58.47 | 29.5 | 9 | 84 | 36860.62 | 381.59 | 452.55 | 71.44 | 57.64 | 4804.33 | 0.81 | 0.88 | 6.81 | 0.28 | 1 | 10 | 336.5218 | 460.444 | 416.4998 | 336521.7978 | 460443.9701 | 1.8575e-06 | 0.28417 | 416499.8438
115 | 125 | CONCLUIDO | 3.665 | 27.29 | 24.01 | 130.96 | 1.78 | 11 | 297.49 | 58.47 | 29.75 | 9 | 84.27 | 36924.87 | 381.46 | 452.59 | 71.66 | 57.64 | 4911.5 | 0.8 | 0.88 | 6.81 | 0.28 | 1 | 10 | 336.5435 | 460.4737 | 416.5267 | 336543.5111 | 460473.6792 | 1.8571e-06 | 0.28427 | 416526.7175
116 | 125 | CONCLUIDO | 3.6649 | 27.29 | 24.01 | 130.96 | 1.79 | 11 | 298.01 | 58.47 | 30 | 9 | 84.54 | 36989.23 | 380.53 | 452.58 | 71.59 | 57.64 | 4877.08 | 0.81 | 0.88 | 6.81 | 0.28 | 1 | 10 | 335.9389 | 459.6464 | 415.7784 | 335938.8725 | 459646.386 | 1.857e-06 | 0.28427 | 415778.38
117 | 125 | CONCLUIDO | 3.6756 | 27.21 | 23.98 | 143.86 | 1.8 | 10 | 298.54 | 58.47 | 30.25 | 8 | 84.81 | 37053.7 | 379.83 | 452.58 | 70.58 | 57.64 | 4376.1 | 0.82 | 0.88 | 6.81 | 0.25 | 1 | 10 | 334.4025 | 457.5443 | 413.8769 | 334402.5154 | 457544.2744 | 1.8624e-06 | 0.28344 | 413876.891
118 | 125 | CONCLUIDO | 3.6746 | 27.21 | 23.98 | 143.91 | 1.82 | 10 | 299.06 | 58.47 | 30.5 | 8 | 85.09 | 37118.29 | 380.3 | 452.56 | 70.86 | 57.64 | 4519.63 | 0.81 | 0.88 | 6.81 | 0.26 | 1 | 10 | 334.8022 | 458.0911 | 414.3716 | 334802.1929 | 458091.1307 | 1.8619e-06 | 0.28344 | 414371.5562
119 | 125 | CONCLUIDO | 3.675 | 27.21 | 23.98 | 143.89 | 1.83 | 10 | 299.59 | 58.47 | 30.75 | 8 | 85.36 | 37183.12 | 380.58 | 452.56 | 70.63 | 57.64 | 4401.36 | 0.82 | 0.88 | 6.81 | 0.26 | 1 | 10 | 334.9503 | 458.2938 | 414.5549 | 334950.3033 | 458293.7819 | 1.8621e-06 | 0.28344 | 414554.8665
120 | 125 | CONCLUIDO | 3.6767 | 27.2 | 23.97 | 143.82 | 1.84 | 10 | 300.11 | 58.47 | 31 | 8 | 85.64 | 37247.94 | 380.68 | 452.57 | 70.3 | 57.64 | 4239.44 | 0.82 | 0.88 | 6.81 | 0.24 | 1 | 10 | 334.8279 | 458.1263 | 414.4034 | 334827.8888 | 458126.289 | 1.863e-06 | 0.28333 | 414403.3589
121 | 125 | CONCLUIDO | 3.6749 | 27.21 | 23.98 | 143.9 | 1.85 | 10 | 300.64 | 58.47 | 31.25 | 8 | 85.91 | 37312.88 | 380.95 | 452.55 | 70.76 | 57.64 | 4468.65 | 0.81 | 0.88 | 6.81 | 0.26 | 1 | 10 | 335.2029 | 458.6393 | 414.8675 | 335202.8662 | 458639.3497 | 1.8621e-06 | 0.28344 | 414867.4538
122 | 125 | CONCLUIDO | 3.6753 | 27.21 | 23.98 | 143.88 | 1.86 | 10 | 301.17 | 58.47 | 31.5 | 8 | 86.19 | 37377.94 | 381.25 | 452.58 | 70.73 | 57.64 | 4450.72 | 0.82 | 0.88 | 6.81 | 0.26 | 1 | 10 | 335.3641 | 458.8599 | 415.067 | 335364.0825 | 458859.9329 | 1.8623e-06 | 0.28344 | 415066.9849
123 | 125 | CONCLUIDO | 3.6742 | 27.22 | 23.99 | 143.93 | 1.87 | 10 | 301.69 | 58.47 | 31.75 | 8 | 86.47 | 37443.11 | 381.47 | 452.55 | 70.79 | 57.64 | 4484.98 | 0.81 | 0.88 | 6.82 | 0.26 | 1 | 10 | 335.6431 | 459.2417 | 415.4123 | 335643.0658 | 459241.6501 | 1.8617e-06 | 0.28354 | 415412.2716
124 | 125 | CONCLUIDO | 3.6761 | 27.2 | 23.97 | 143.84 | 1.89 | 10 | 302.22 | 58.47 | 32 | 8 | 86.75 | 37508.41 | 381.1 | 452.59 | 70.47 | 57.64 | 4322.32 | 0.82 | 0.88 | 6.81 | 0.25 | 1 | 10 | 335.1585 | 458.5786 | 414.8125 | 335158.4624 | 458578.5944 | 1.8627e-06 | 0.28333 | 414812.497
125 | 125 | CONCLUIDO | 3.6755 | 27.21 | 23.98 | 143.87 | 1.9 | 10 | 302.75 | 58.47 | 32.25 | 8 | 87.03 | 37573.82 | 381.35 | 452.59 | 70.62 | 57.64 | 4396.85 | 0.82 | 0.88 | 6.81 | 0.25 | 1 | 10 | 335.4118 | 458.9252 | 415.126 | 335411.7752 | 458925.1882 | 1.8624e-06 | 0.28344 | 415126.0123
126 | 125 | CONCLUIDO | 3.6746 | 27.21 | 23.98 | 143.91 | 1.91 | 10 | 303.28 | 58.47 | 32.5 | 8 | 87.31 | 37639.36 | 381.5 | 452.59 | 70.92 | 57.64 | 4546.22 | 0.81 | 0.88 | 6.81 | 0.26 | 1 | 10 | 335.592 | 459.1718 | 415.3491 | 335592.0416 | 459171.8365 | 1.8619e-06 | 0.28344 | 415349.1209
127 | 125 | CONCLUIDO | 3.6746 | 27.21 | 23.98 | 143.91 | 1.92 | 10 | 303.82 | 58.47 | 32.75 | 8 | 87.59 | 37705.01 | 381.29 | 452.55 | 70.91 | 57.64 | 4544.95 | 0.81 | 0.88 | 6.81 | 0.26 | 1 | 10 | 335.4538 | 458.9827 | 415.178 | 335453.818 | 458982.713 | 1.8619e-06 | 0.28344 | 415178.0471
128 | 125 | CONCLUIDO | 3.6753 | 27.21 | 23.98 | 143.88 | 1.93 | 10 | 304.35 | 58.47 | 33 | 8 | 87.88 | 37770.79 | 380.73 | 452.6 | 70.68 | 57.64 | 4428.63 | 0.82 | 0.88 | 6.81 | 0.25 | 1 | 10 | 335.0219 | 458.3917 | 414.6435 | 335021.8799 | 458391.7163 | 1.8623e-06 | 0.28344 | 414643.4542
129 | 125 | CONCLUIDO | 3.6739 | 27.22 | 23.99 | 143.94 | 1.94 | 10 | 304.88 | 58.47 | 33.25 | 8 | 88.16 | 37836.69 | 380.58 | 452.6 | 70.94 | 57.64 | 4560.42 | 0.81 | 0.88 | 6.81 | 0.27 | 1 | 10 | 335.0844 | 458.4772 | 414.7208 | 335084.3522 | 458477.1936 | 1.8616e-06 | 0.28354 | 414720.7737
130 | 125 | CONCLUIDO | 3.675 | 27.21 | 23.98 | 143.89 | 1.95 | 10 | 305.42 | 58.47 | 33.5 | 8 | 88.45 | 37902.71 | 379.8 | 452.58 | 70.81 | 57.64 | 4495.31 | 0.81 | 0.88 | 6.81 | 0.26 | 1 | 10 | 334.437 | 457.5914 | 413.9195 | 334436.9575 | 457591.3996 | 1.8621e-06 | 0.28344 | 413919.5186
131 | 125 | CONCLUIDO | 3.6757 | 27.21 | 23.98 | 143.86 | 1.97 | 10 | 305.96 | 58.47 | 33.75 | 8 | 88.73 | 37968.85 | 378.98 | 452.56 | 70.58 | 57.64 | 4377.34 | 0.82 | 0.88 | 6.81 | 0.25 | 1 | 10 | 333.8342 | 456.7666 | 413.1735 | 333834.1774 | 456766.6492 | 1.8625e-06 | 0.28344 | 413173.4813
132 | 125 | CONCLUIDO | 3.685 | 27.14 | 23.96 | 159.7 | 1.98 | 9 | 306.49 | 58.47 | 34 | 7 | 89.02 | 38035.12 | 378.87 | 452.56 | 69.75 | 57.64 | 3968.21 | 0.83 | 0.89 | 6.81 | 0.23 | 1 | 10 | 332.8554 | 455.4274 | 411.962 | 332855.3691 | 455427.4005 | 1.8672e-06 | 0.28271 | 411962.0486
133 | 125 | CONCLUIDO | 3.6851 | 27.14 | 23.95 | 159.69 | 1.99 | 9 | 307.03 | 58.47 | 34.25 | 7 | 89.31 | 38101.52 | 379.33 | 452.55 | 69.85 | 57.64 | 4017.71 | 0.83 | 0.89 | 6.81 | 0.23 | 1 | 10 | 333.1142 | 455.7816 | 412.2824 | 333114.2306 | 455781.5862 | 1.8672e-06 | 0.28271 | 412282.4313
134 | 125 | CONCLUIDO | 3.6862 | 27.13 | 23.95 | 159.64 | 2 | 9 | 307.57 | 58.47 | 34.5 | 7 | 89.6 | 38168.04 | 379.47 | 452.57 | 69.49 | 57.64 | 3837.95 | 0.83 | 0.89 | 6.81 | 0.22 | 1 | 10 | 333.1071 | 455.7718 | 412.2736 | 333107.1107 | 455771.8445 | 1.8678e-06 | 0.2826 | 412273.6193
135 | 125 | CONCLUIDO | 3.6854 | 27.13 | 23.95 | 159.68 | 2.01 | 9 | 308.11 | 58.47 | 34.75 | 7 | 89.89 | 38234.68 | 380 | 452.55 | 69.71 | 57.64 | 3946.1 | 0.83 | 0.89 | 6.81 | 0.23 | 1 | 10 | 333.5267 | 456.3459 | 412.7929 | 333526.7019 | 456345.9477 | 1.8674e-06 | 0.2826 | 412792.9309
136 | 125 | CONCLUIDO | 3.6856 | 27.13 | 23.95 | 159.67 | 2.02 | 9 | 308.65 | 58.47 | 35 | 7 | 90.18 | 38301.46 | 380.58 | 452.55 | 69.65 | 57.64 | 3920.21 | 0.83 | 0.89 | 6.81 | 0.23 | 1 | 10 | 333.8894 | 456.8422 | 413.2418 | 333889.36 | 456842.1525 | 1.8675e-06 | 0.2826 | 413241.7786
137 | 125 | CONCLUIDO | 3.6863 | 27.13 | 23.95 | 159.64 | 2.03 | 9 | 309.2 | 58.47 | 35.25 | 7 | 90.47 | 38368.36 | 380.95 | 452.56 | 69.54 | 57.64 | 3863.64 | 0.83 | 0.89 | 6.81 | 0.22 | 1 | 10 | 334.0692 | 457.0882 | 413.4644 | 334069.1972 | 457088.2138 | 1.8679e-06 | 0.2826 | 413464.3562
138 | 125 | CONCLUIDO | 3.6866 | 27.13 | 23.94 | 159.62 | 2.04 | 9 | 309.74 | 58.47 | 35.5 | 7 | 90.77 | 38435.39 | 381.18 | 452.56 | 69.56 | 57.64 | 3873.44 | 0.83 | 0.89 | 6.81 | 0.22 | 1 | 10 | 334.159 | 457.2111 | 413.5755 | 334159.0383 | 457211.1383 | 1.868e-06 | 0.2826 | 413575.5489
139 | 125 | CONCLUIDO | 3.6866 | 27.12 | 23.94 | 159.62 | 2.05 | 9 | 310.28 | 58.47 | 35.75 | 7 | 91.06 | 38502.55 | 381.4 | 452.58 | 69.46 | 57.64 | 3821.3 | 0.83 | 0.89 | 6.81 | 0.22 | 1 | 10 | 334.303 | 457.4082 | 413.7538 | 334303.0493 | 457408.1805 | 1.868e-06 | 0.2825 | 413753.7857
140 | 125 | CONCLUIDO | 3.6857 | 27.13 | 23.95 | 159.67 | 2.06 | 9 | 310.83 | 58.47 | 36 | 7 | 91.36 | 38569.84 | 381.51 | 452.61 | 69.67 | 57.64 | 3927.91 | 0.83 | 0.89 | 6.81 | 0.23 | 1 | 10 | 334.4907 | 457.6649 | 413.986 | 334490.6582 | 457664.8753 | 1.8675e-06 | 0.2826 | 413985.9819
141 | 125 | CONCLUIDO | 3.685 | 27.14 | 23.95 | 159.7 | 2.07 | 9 | 311.38 | 58.47 | 36.25 | 7 | 91.65 | 38637.26 | 381.59 | 452.55 | 70 | 57.64 | 4094.1 | 0.82 | 0.89 | 6.81 | 0.23 | 1 | 10 | 334.6066 | 457.8234 | 414.1294 | 334606.5523 | 457823.4466 | 1.8672e-06 | 0.28271 | 414129.4194
142 | 125 | CONCLUIDO | 3.6839 | 27.14 | 23.96 | 159.75 | 2.08 | 9 | 311.92 | 58.47 | 36.5 | 7 | 91.95 | 38704.93 | 381.71 | 452.59 | 70.08 | 57.64 | 4132.38 | 0.82 | 0.88 | 6.81 | 0.24 | 1 | 10 | 334.8186 | 458.1136 | 414.3919 | 334818.5985 | 458113.5776 | 1.8666e-06 | 0.28271 | 414391.8607
143 | 125 | CONCLUIDO | 3.6847 | 27.14 | 23.96 | 159.71 | 2.1 | 9 | 312.47 | 58.47 | 36.75 | 7 | 92.25 | 38772.62 | 381.89 | 452.56 | 69.96 | 57.64 | 4074.5 | 0.82 | 0.89 | 6.81 | 0.23 | 1 | 10 | 334.8646 | 458.1765 | 414.4488 | 334864.6022 | 458176.5219 | 1.867e-06 | 0.28271 | 414448.7977
144 | 125 | CONCLUIDO | 3.6856 | 27.13 | 23.95 | 159.67 | 2.11 | 9 | 313.02 | 58.47 | 37 | 7 | 92.55 | 38840.44 | 381.62 | 452.56 | 69.71 | 57.64 | 3946.21 | 0.83 | 0.89 | 6.81 | 0.23 | 1 | 10 | 334.5719 | 457.776 | 414.0865 | 334571.8524 | 457775.9688 | 1.8675e-06 | 0.2826 | 414086.4728
145 | 125 | CONCLUIDO | 3.6861 | 27.13 | 23.95 | 159.64 | 2.12 | 9 | 313.57 | 58.47 | 37.25 | 7 | 92.85 | 38908.39 | 380.93 | 452.55 | 69.54 | 57.64 | 3863.35 | 0.83 | 0.89 | 6.81 | 0.22 | 1 | 10 | 334.0741 | 457.0949 | 413.4704 | 334074.0639 | 457094.8725 | 1.8678e-06 | 0.2826 | 413470.3794
146 | 125 | CONCLUIDO | 3.6859 | 27.13 | 23.95 | 159.66 | 2.13 | 9 | 314.13 | 58.47 | 37.5 | 7 | 93.15 | 38976.48 | 380.88 | 452.61 | 69.71 | 57.64 | 3949.16 | 0.83 | 0.89 | 6.81 | 0.22 | 1 | 10 | 334.0592 | 457.0746 | 413.452 | 334059.2454 | 457074.5972 | 1.8677e-06 | 0.2826 | 413452.0391
147 | 125 | CONCLUIDO | 3.6847 | 27.14 | 23.96 | 159.71 | 2.14 | 9 | 314.68 | 58.47 | 37.75 | 7 | 93.46 | 39044.7 | 380.83 | 452.62 | 69.81 | 57.64 | 3997.3 | 0.83 | 0.89 | 6.81 | 0.23 | 1 | 10 | 334.1688 | 457.2245 | 413.5876 | 334168.815 | 457224.5152 | 1.867e-06 | 0.28271 | 413587.6492
148 | 125 | CONCLUIDO | 3.6846 | 27.14 | 23.96 | 159.72 | 2.15 | 9 | 315.23 | 58.47 | 38 | 7 | 93.76 | 39113.07 | 380.86 | 452.55 | 70.04 | 57.64 | 4112.79 | 0.82 | 0.89 | 6.81 | 0.23 | 1 | 10 | 334.1975 | 457.2638 | 413.6232 | 334197.5088 | 457263.7753 | 1.867e-06 | 0.28271 | 413623.1624
149 | 125 | CONCLUIDO | 3.6847 | 27.14 | 23.96 | 159.71 | 2.16 | 9 | 315.79 | 58.47 | 38.25 | 7 | 94.07 | 39181.56 | 380.83 | 452.55 | 69.96 | 57.64 | 4070.97 | 0.82 | 0.89 | 6.81 | 0.23 | 1 | 10 | 334.1688 | 457.2245 | 413.5876 | 334168.815 | 457224.5152 | 1.867e-06 | 0.28271 | 413587.6492
150 | 125 | CONCLUIDO | 3.6844 | 27.14 | 23.96 | 159.73 | 2.17 | 9 | 316.35 | 58.47 | 38.5 | 7 | 94.37 | 39250.2 | 380.44 | 452.59 | 69.92 | 57.64 | 4053.21 | 0.82 | 0.88 | 6.81 | 0.24 | 1 | 10 | 333.9398 | 456.9112 | 413.3042 | 333939.8021 | 456911.1696 | 1.8669e-06 | 0.28271 | 413304.2088
151 | 125 | CONCLUIDO | 3.6845 | 27.14 | 23.96 | 159.73 | 2.18 | 9 | 316.9 | 58.47 | 38.75 | 7 | 94.68 | 39318.97 | 380.18 | 452.6 | 69.93 | 57.64 | 4058.09 | 0.82 | 0.88 | 6.81 | 0.23 | 1 | 10 | 333.7601 | 456.6653 | 413.0818 | 333760.1328 | 456665.3381 | 1.8669e-06 | 0.28271 | 413081.8392
152 | 125 | CONCLUIDO | 3.6964 | 27.05 | 23.92 | 179.39 | 2.19 | 8 | 317.46 | 58.47 | 39 | 6 | 94.99 | 39387.89 | 379.76 | 452.55 | 68.62 | 57.64 | 3406.48 | 0.84 | 0.89 | 6.81 | 0.2 | 1 | 10 | 332.2801 | 454.6402 | 411.25 | 332280.0673 | 454640.2473 | 1.873e-06 | 0.28177 | 411250.0202
153 | 125 | CONCLUIDO | 3.6957 | 27.06 | 23.92 | 179.43 | 2.2 | 8 | 318.02 | 58.47 | 39.25 | 6 | 95.3 | 39456.94 | 379.97 | 452.59 | 68.71 | 57.64 | 3451.3 | 0.84 | 0.89 | 6.81 | 0.2 | 1 | 10 | 332.4803 | 454.9142 | 411.4978 | 332480.287 | 454914.1966 | 1.8726e-06 | 0.28187 | 411497.8242
154 | 125 | CONCLUIDO | 3.6956 | 27.06 | 23.92 | 179.43 | 2.21 | 8 | 318.58 | 58.47 | 39.5 | 6 | 95.61 | 39526.14 | 380.18 | 452.55 | 68.74 | 57.64 | 3466.83 | 0.84 | 0.89 | 6.81 | 0.2 | 1 | 10 | 332.6267 | 455.1145 | 411.679 | 332626.6538 | 455114.4622 | 1.8726e-06 | 0.28187 | 411678.9767
155 | 125 | CONCLUIDO | 3.6956 | 27.06 | 23.92 | 179.44 | 2.22 | 8 | 319.14 | 58.47 | 39.75 | 6 | 95.92 | 39595.48 | 380.61 | 452.57 | 68.91 | 57.64 | 3551.18 | 0.84 | 0.89 | 6.81 | 0.2 | 1 | 10 | 332.9081 | 455.4995 | 412.0273 | 332908.0746 | 455499.5146 | 1.8726e-06 | 0.28187 | 412027.2802
156 | 125 | CONCLUIDO | 3.6956 | 27.06 | 23.92 | 179.43 | 2.23 | 8 | 319.71 | 58.47 | 40 | 6 | 96.23 | 39664.96 | 380.94 | 452.58 | 68.83 | 57.64 | 3513.38 | 0.84 | 0.89 | 6.81 | 0.2 | 1 | 10 | 333.124 | 455.795 | 412.2946 | 333124.0488 | 455795.0199 | 1.8726e-06 | 0.28187 | 412294.5829

## RESULTADOS_4
Unnamed: 0 | Volume de calda [L] | STATUS | Capacidade operacional [ha/h] | Tempo de missao [h] | Tempo util [h] | Tempo por voo [min] | Autonomia Projetada [h] | N° Voos | MTOW [kg] | Massa Estrutura [kg] | Combustível [kg] | Abastecimentos | Massa gerador | Potência gerador [W] | Combustível consumido [L] | Calda cons [L] | Distância percorrida [km] | Distância Pulverizando [km] | RTL ACUMULADO[m] | EOC [km/km] | EOC [h/h] | Tempo de manobra [h] | Tempo rtl_rtw [h] | V pulv [m/s] | V desloc [m/s] | Preço Total por ha Simples [R$/ha] | Preço Total por ha Presumido [R$/ha] | Preço Total por ha Real [R$/ha] | Preço Total Simples [R$] | Preço Total Presumido [R$] | Prod CAPEX [ha/h/R$] | Dias Trabalhados | Preço Total Real [R$]
0 | 30 | CONCLUIDO | 3.1187 | 32.06 | 27.95 | 11.49 | 0.24 | 146 | 71.52 | 32.27 | 1 | 144 | 8.25 | 9054.6 | 201.01 | 452.99 | 200.23 | 57.64 | 68523.25 | 0.29 | 0.76 | 7.02 | 4.22 | 1 | 10 | 221.6633 | 303.2895 | 274.344 | 221663.3147 | 303289.5263 | 1.9246e-06 | 0.33396 | 274343.9996
1 | 30 | CONCLUIDO | 3.276 | 30.52 | 26.94 | 14.43 | 0.3 | 112 | 71.81 | 32.27 | 1.25 | 110 | 8.29 | 9090.98 | 192.72 | 452.93 | 167.08 | 57.64 | 52117.31 | 0.35 | 0.79 | 6.97 | 3.21 | 1 | 10 | 202.8001 | 277.4801 | 250.9978 | 202800.1335 | 277480.0896 | 2.0217e-06 | 0.31792 | 250997.7793
2 | 30 | CONCLUIDO | 3.376 | 29.62 | 26.36 | 17.38 | 0.36 | 91 | 72.11 | 32.27 | 1.5 | 89 | 8.34 | 9127.38 | 187.61 | 452.86 | 147.96 | 57.64 | 42660.99 | 0.39 | 0.8 | 6.95 | 2.63 | 1 | 10 | 191.967 | 262.6577 | 237.59 | 191967.0126 | 262657.7356 | 2.0834e-06 | 0.30854 | 237590.0499
3 | 30 | CONCLUIDO | 3.4511 | 28.98 | 25.93 | 20.21 | 0.42 | 77 | 72.4 | 32.27 | 1.75 | 75 | 8.38 | 9163.8 | 183.45 | 452.72 | 134.07 | 57.64 | 35789.19 | 0.43 | 0.82 | 6.93 | 2.21 | 1 | 10 | 184.0296 | 251.7975 | 227.7663 | 184029.6432 | 251797.4766 | 2.1298e-06 | 0.30188 | 227766.2788
4 | 30 | CONCLUIDO | 3.5146 | 28.45 | 25.58 | 23.26 | 0.48 | 66 | 72.7 | 32.27 | 2 | 64 | 8.43 | 9200.25 | 179.89 | 452.7 | 122.51 | 57.64 | 30060.96 | 0.47 | 0.83 | 6.91 | 1.85 | 1 | 10 | 177.5807 | 242.9737 | 219.7847 | 177580.6964 | 242973.7431 | 2.169e-06 | 0.29635 | 219784.6701
5 | 30 | CONCLUIDO | 3.5581 | 28.1 | 25.36 | 26.23 | 0.54 | 58 | 73 | 32.27 | 2.25 | 56 | 8.48 | 9236.71 | 177.14 | 452.69 | 115.46 | 57.64 | 26576.95 | 0.5 | 0.84 | 6.89 | 1.63 | 1 | 10 | 173.1235 | 236.8752 | 214.2681 | 173123.4771 | 236875.179 | 2.1958e-06 | 0.29271 | 214268.1444
6 | 30 | CONCLUIDO | 3.5909 | 27.85 | 25.2 | 29.07 | 0.6 | 52 | 73.29 | 32.27 | 2.5 | 50 | 8.52 | 9273.2 | 174.86 | 452.69 | 110.28 | 57.64 | 24017.07 | 0.52 | 0.84 | 6.88 | 1.47 | 1 | 10 | 169.7068 | 232.2003 | 210.0394 | 169706.7906 | 232200.3178 | 2.216e-06 | 0.2901 | 210039.4454
7 | 30 | CONCLUIDO | 3.625 | 27.59 | 25.03 | 32.64 | 0.65 | 46 | 73.59 | 32.27 | 2.75 | 44 | 8.57 | 9309.7 | 172.55 | 452.63 | 104.56 | 57.64 | 21189.1 | 0.55 | 0.85 | 6.87 | 1.3 | 1 | 10 | 166.2533 | 227.475 | 205.7651 | 166253.2618 | 227475.0474 | 2.2371e-06 | 0.2874 | 205765.1481
8 | 30 | CONCLUIDO | 3.6526 | 27.38 | 24.88 | 35.54 | 0.71 | 42 | 73.88 | 32.27 | 3 | 40 | 8.61 | 9346.23 | 170.73 | 452.76 | 99.96 | 57.64 | 18909.14 | 0.58 | 0.85 | 6.86 | 1.15 | 1 | 10 | 163.5141 | 223.7272 | 202.375 | 163514.0721 | 223727.1672 | 2.2541e-06 | 0.28521 | 202374.9603
9 | 30 | CONCLUIDO | 3.6681 | 27.26 | 24.81 | 38.17 | 0.77 | 39 | 74.18 | 32.27 | 3.25 | 37 | 8.66 | 9382.78 | 169.01 | 452.68 | 97.44 | 57.64 | 17661.14 | 0.59 | 0.85 | 6.86 | 1.08 | 1 | 10 | 161.561 | 221.0549 | 199.9577 | 161560.9888 | 221054.8724 | 2.2637e-06 | 0.28396 | 199957.7056
10 | 30 | CONCLUIDO | 3.6841 | 27.14 | 24.74 | 41.23 | 0.82 | 36 | 74.48 | 32.27 | 3.5 | 34 | 8.71 | 9419.35 | 167.36 | 452.62 | 95.31 | 57.64 | 16614.71 | 0.6 | 0.86 | 6.85 | 1.01 | 1 | 10 | 159.6489 | 218.4387 | 197.5912 | 159648.925 | 218438.7024 | 2.2736e-06 | 0.28271 | 197591.2192
11 | 30 | CONCLUIDO | 3.7019 | 27.01 | 24.66 | 44.83 | 0.88 | 33 | 74.77 | 32.27 | 3.75 | 31 | 8.75 | 9455.94 | 165.72 | 452.63 | 92.57 | 57.64 | 15257.97 | 0.62 | 0.86 | 6.85 | 0.93 | 1 | 10 | 157.665 | 215.7242 | 195.1358 | 157664.993 | 215724.1991 | 2.2845e-06 | 0.28135 | 195135.7843
12 | 30 | CONCLUIDO | 3.7154 | 26.92 | 24.59 | 47.59 | 0.93 | 31 | 75.07 | 32.27 | 4 | 29 | 8.8 | 9492.55 | 164.01 | 452.58 | 90.25 | 57.64 | 14106.57 | 0.64 | 0.86 | 6.85 | 0.86 | 1 | 10 | 155.852 | 213.2436 | 192.8919 | 155852.0002 | 213243.5824 | 2.2929e-06 | 0.28042 | 192891.9142
13 | 30 | CONCLUIDO | 3.7268 | 26.83 | 24.54 | 50.77 | 0.99 | 29 | 75.37 | 32.27 | 4.25 | 27 | 8.85 | 9529.18 | 162.56 | 452.61 | 88.8 | 57.64 | 13393.97 | 0.65 | 0.86 | 6.84 | 0.81 | 1 | 10 | 154.3443 | 211.1806 | 191.0258 | 154344.2544 | 211180.618 | 2.2999e-06 | 0.27948 | 191025.8362
14 | 30 | CONCLUIDO | 3.7415 | 26.73 | 24.46 | 54.36 | 1.04 | 27 | 75.66 | 32.27 | 4.5 | 25 | 8.89 | 9565.83 | 160.57 | 452.65 | 86.35 | 57.64 | 12180.09 | 0.67 | 0.87 | 6.84 | 0.74 | 1 | 10 | 152.307 | 208.3931 | 188.5044 | 152306.9601 | 208393.1021 | 2.309e-06 | 0.27844 | 188504.357
15 | 30 | CONCLUIDO | 3.7499 | 26.67 | 24.43 | 58.64 | 1.09 | 25 | 75.96 | 32.27 | 4.75 | 23 | 8.94 | 9602.5 | 159.09 | 452.64 | 85.45 | 57.64 | 11738.34 | 0.67 | 0.87 | 6.84 | 0.71 | 1 | 10 | 150.9583 | 206.5479 | 186.8352 | 150958.3414 | 206547.8625 | 2.3142e-06 | 0.27781 | 186835.2244
16 | 30 | CONCLUIDO | 3.7596 | 26.6 | 24.38 | 60.95 | 1.15 | 24 | 76.26 | 32.27 | 5 | 22 | 8.99 | 9639.2 | 158.18 | 452.63 | 83.91 | 57.64 | 10974.64 | 0.69 | 0.87 | 6.83 | 0.66 | 1 | 10 | 149.8937 | 205.0911 | 185.5175 | 149893.6725 | 205091.1356 | 2.3202e-06 | 0.27708 | 185517.5254
17 | 30 | CONCLUIDO | 3.767 | 26.55 | 24.34 | 63.51 | 1.2 | 23 | 76.56 | 32.27 | 5.25 | 21 | 9.04 | 9675.91 | 155.98 | 452.6 | 82.45 | 57.64 | 10245.81 | 0.7 | 0.87 | 6.83 | 0.62 | 1 | 10 | 148.1149 | 202.6574 | 183.3161 | 148114.9406 | 202657.3961 | 2.3247e-06 | 0.27656 | 183316.0586
18 | 30 | CONCLUIDO | 3.7711 | 26.52 | 24.33 | 66.36 | 1.25 | 22 | 76.85 | 32.27 | 5.5 | 20 | 9.08 | 9712.65 | 154.41 | 452.62 | 81.9 | 57.64 | 9975.48 | 0.7 | 0.87 | 6.83 | 0.61 | 1 | 10 | 146.93 | 201.0361 | 181.8495 | 146929.9805 | 201036.0814 | 2.3273e-06 | 0.27625 | 181849.4799
19 | 30 | CONCLUIDO | 3.7853 | 26.42 | 24.26 | 72.79 | 1.3 | 20 | 77.15 | 32.27 | 5.75 | 18 | 9.13 | 9749.41 | 152.35 | 452.61 | 79.87 | 57.64 | 8973.03 | 0.72 | 0.87 | 6.83 | 0.54 | 1 | 10 | 144.938 | 198.3106 | 179.3841 | 144938.0261 | 198310.6015 | 2.336e-06 | 0.27521 | 179384.116
20 | 30 | CONCLUIDO | 3.7884 | 26.4 | 24.26 | 76.6 | 1.36 | 19 | 77.45 | 32.27 | 6 | 17 | 9.18 | 9786.19 | 150.64 | 452.58 | 79.61 | 57.64 | 8847.76 | 0.72 | 0.87 | 6.83 | 0.53 | 1 | 10 | 143.7291 | 196.6565 | 177.8878 | 143729.0791 | 196656.4669 | 2.3379e-06 | 0.275 | 177887.8497
21 | 30 | CONCLUIDO | 3.7905 | 26.38 | 24.24 | 76.55 | 1.41 | 19 | 77.75 | 32.27 | 6.25 | 17 | 9.23 | 9822.99 | 149.97 | 452.63 | 79.21 | 57.64 | 8650.27 | 0.73 | 0.87 | 6.82 | 0.52 | 1 | 10 | 143.1854 | 195.9126 | 177.215 | 143185.4301 | 195912.6224 | 2.3392e-06 | 0.27479 | 177214.9967
22 | 30 | CONCLUIDO | 3.7974 | 26.33 | 24.21 | 80.7 | 1.46 | 18 | 78.05 | 32.27 | 6.5 | 15 | 9.28 | 9859.81 | 148.97 | 452.69 | 77.91 | 57.64 | 8002.37 | 0.74 | 0.88 | 6.83 | 0.48 | 1 | 10 | 142.2354 | 194.6128 | 176.0392 | 142235.4441 | 194612.8096 | 2.3435e-06 | 0.27427 | 176039.2362
23 | 30 | CONCLUIDO | 3.8064 | 26.27 | 24.16 | 85.28 | 1.51 | 17 | 78.35 | 32.27 | 6.75 | 9 | 9.33 | 9896.65 | 147.19 | 452.6 | 76.46 | 57.64 | 7281.47 | 0.75 | 0.88 | 6.82 | 0.44 | 1 | 10 | 140.6792 | 192.4835 | 174.1132 | 140679.2286 | 192483.5269 | 2.349e-06 | 0.27365 | 174113.1692
24 | 30 | CONCLUIDO | 3.8048 | 26.28 | 24.17 | 85.32 | 1.56 | 17 | 78.65 | 32.27 | 7 | 6 | 9.38 | 9933.52 | 147.3 | 452.65 | 76.58 | 57.64 | 7341.06 | 0.75 | 0.88 | 6.83 | 0.45 | 1 | 10 | 140.8262 | 192.6846 | 174.295 | 140826.1637 | 192684.57 | 2.3481e-06 | 0.27375 | 174295.025
25 | 30 | CONCLUIDO | 3.8012 | 26.31 | 24.2 | 85.41 | 1.61 | 17 | 78.94 | 32.27 | 7.25 | 1 | 9.42 | 9970.41 | 147.19 | 452.65 | 77.01 | 57.64 | 7557.02 | 0.75 | 0.88 | 6.84 | 0.47 | 1 | 10 | 140.9439 | 192.8456 | 174.4407 | 140943.8797 | 192845.6342 | 2.3458e-06 | 0.27406 | 174440.7176
26 | 30 | CONCLUIDO | 3.8024 | 26.3 | 24.19 | 85.38 | 1.66 | 17 | 79.24 | 32.27 | 7.5 | 0 | 9.47 | 10007.31 | 147.53 | 452.59 | 76.79 | 57.64 | 7448.72 | 0.75 | 0.88 | 6.84 | 0.47 | 1 | 10 | 141.0976 | 193.0559 | 174.6309 | 141097.5621 | 193055.9093 | 2.3466e-06 | 0.27396 | 174630.9242

## RESULTADOS_1
Unnamed: 0 | Volume de calda [L] | STATUS | Capacidade operacional [ha/h] | Tempo de missao [h] | Tempo util [h] | Tempo por voo [min] | Autonomia Projetada [h] | N° Voos | MTOW [kg] | Massa Estrutura [kg] | Combustível [kg] | Abastecimentos | Massa gerador | Potência gerador [W] | Combustível consumido [L] | Calda cons [L] | Distância percorrida [km] | Distância Pulverizando [km] | RTL ACUMULADO[m] | EOC [km/km] | EOC [h/h] | Tempo de manobra [h] | Tempo rtl_rtw [h] | V pulv [m/s] | V desloc [m/s] | Preço Total por ha Simples [R$/ha] | Preço Total por ha Presumido [R$/ha] | Preço Total por ha Real [R$/ha] | Preço Total Simples [R$] | Preço Total Presumido [R$] | Prod CAPEX [ha/h/R$] | Dias Trabalhados | Preço Total Real [R$]
0 | 15 | CONCLUIDO | 3.4691 | 28.83 | 26.17 | 18.26 | 0.43 | 86 | 39.78 | 19.54 | 1 | 84 | 4.24 | 5140 | 118.45 | 452.78 | 141.9 | 57.64 | 39657.36 | 0.41 | 0.81 | 6.93 | 2.44 | 1 | 10 | 125.2004 | 171.3048 | 154.9557 | 125200.4494 | 171304.7783 | 2.2978e-06 | 0.30031 | 154955.6907
1 | 15 | CONCLUIDO | 3.5637 | 28.06 | 25.62 | 22.94 | 0.53 | 67 | 40.06 | 19.54 | 1.25 | 65 | 4.26 | 5174.29 | 113.6 | 452.64 | 124.06 | 57.64 | 30833.68 | 0.46 | 0.83 | 6.9 | 1.89 | 1 | 10 | 117.8043 | 161.185 | 145.8017 | 117804.2639 | 161184.991 | 2.3605e-06 | 0.29229 | 145801.7217
2 | 15 | CONCLUIDO | 3.6291 | 27.56 | 25.26 | 28.06 | 0.64 | 54 | 40.34 | 19.54 | 1.5 | 52 | 4.29 | 5208.6 | 109.84 | 452.74 | 112.14 | 57.64 | 24938.06 | 0.51 | 0.84 | 6.88 | 1.53 | 1 | 10 | 112.6752 | 154.1672 | 139.4537 | 112675.1898 | 154167.1655 | 2.4038e-06 | 0.28708 | 139453.6676
3 | 15 | CONCLUIDO | 3.6774 | 27.19 | 24.99 | 33.33 | 0.74 | 45 | 40.61 | 19.54 | 1.75 | 43 | 4.32 | 5242.92 | 106.14 | 452.6 | 103.61 | 57.64 | 20716.78 | 0.56 | 0.85 | 6.87 | 1.27 | 1 | 10 | 108.3909 | 148.3052 | 134.1512 | 108390.8931 | 148305.2018 | 2.4358e-06 | 0.28323 | 134151.1615
4 | 15 | CONCLUIDO | 3.7176 | 26.9 | 24.78 | 39.12 | 0.84 | 38 | 40.89 | 19.54 | 2 | 35 | 4.35 | 5277.26 | 102.69 | 452.72 | 96.61 | 57.64 | 17254.58 | 0.6 | 0.86 | 6.86 | 1.05 | 1 | 10 | 104.6903 | 143.2419 | 129.5711 | 104690.3284 | 143241.9259 | 2.4624e-06 | 0.28021 | 129571.1175
5 | 15 | CONCLUIDO | 3.7384 | 26.75 | 24.67 | 43.54 | 0.94 | 34 | 41.17 | 19.54 | 2.25 | 21 | 4.38 | 5311.62 | 100.02 | 452.77 | 92.44 | 57.64 | 15190.22 | 0.62 | 0.86 | 6.87 | 0.95 | 1 | 10 | 102.2324 | 139.8788 | 126.529 | 102232.3503 | 139878.8118 | 2.4762e-06 | 0.27865 | 126528.9744
6 | 15 | CONCLUIDO | 3.7467 | 26.69 | 24.64 | 46.19 | 1.03 | 32 | 41.45 | 19.54 | 2.5 | 7 | 4.41 | 5345.99 | 99.33 | 452.78 | 90.58 | 57.64 | 14269.2 | 0.64 | 0.86 | 6.88 | 0.91 | 1 | 10 | 101.5213 | 138.9059 | 125.6489 | 101521.2887 | 138905.906 | 2.4817e-06 | 0.27802 | 125648.9213
7 | 15 | CONCLUIDO | 3.7461 | 26.69 | 24.64 | 46.2 | 1.13 | 32 | 41.73 | 19.54 | 2.75 | 0 | 4.44 | 5380.38 | 99.8 | 452.76 | 90.78 | 57.64 | 14370.26 | 0.63 | 0.86 | 6.89 | 0.91 | 1 | 10 | 101.8406 | 139.3429 | 126.0442 | 101840.6373 | 139342.8528 | 2.4813e-06 | 0.27802 | 126044.1665

## RESULTADOS_12
Unnamed: 0 | Volume de calda [L] | STATUS | Capacidade operacional [ha/h] | Tempo de missao [h] | Tempo util [h] | Tempo por voo [min] | Autonomia Projetada [h] | N° Voos | MTOW [kg] | Massa Estrutura [kg] | Combustível [kg] | Abastecimentos | Massa gerador | Potência gerador [W] | Combustível consumido [L] | Calda cons [L] | Distância percorrida [km] | Distância Pulverizando [km] | RTL ACUMULADO[m] | EOC [km/km] | EOC [h/h] | Tempo de manobra [h] | Tempo rtl_rtw [h] | V pulv [m/s] | V desloc [m/s] | Preço Total por ha Simples [R$/ha] | Preço Total por ha Presumido [R$/ha] | Preço Total por ha Real [R$/ha] | Preço Total Simples [R$] | Preço Total Presumido [R$] | Prod CAPEX [ha/h/R$] | Dias Trabalhados | Preço Total Real [R$]
0 | 70 | CONCLUIDO | 2.4222 | 41.28 | 31.49 | 7.21 | 0.12 | 262 | 141.81 | 47.83 | 1 | 260 | 22.98 | 17723.39 | 361.81 | 453.31 | 315.15 | 57.64 | 125403.57 | 0.18 | 0.67 | 7.24 | 7.75 | 1 | 10 | 493.3718 | 675.0531 | 610.627 | 493371.8471 | 675053.1273 | 1.3417e-06 | 0.43 | 610627.0042
1 | 70 | CONCLUIDO | 2.6761 | 37.37 | 29.48 | 9.02 | 0.16 | 196 | 142.15 | 47.83 | 1.25 | 194 | 23.07 | 17765.46 | 338.37 | 453.18 | 249.61 | 57.64 | 92962.07 | 0.23 | 0.72 | 7.12 | 5.74 | 1 | 10 | 418.0652 | 572.0153 | 517.423 | 418065.23 | 572015.2914 | 1.4824e-06 | 0.38927 | 517422.9548
2 | 70 | CONCLUIDO | 2.8516 | 35.07 | 28.3 | 10.82 | 0.19 | 157 | 142.49 | 47.83 | 1.5 | 155 | 23.16 | 17807.56 | 324.56 | 453.01 | 211.14 | 57.64 | 73924.12 | 0.27 | 0.75 | 7.06 | 4.57 | 1 | 10 | 376.609 | 515.293 | 466.1142 | 376608.9668 | 515293.0032 | 1.5796e-06 | 0.36531 | 466114.1622
3 | 70 | CONCLUIDO | 2.9796 | 33.56 | 27.55 | 12.62 | 0.22 | 131 | 142.83 | 47.83 | 1.75 | 129 | 23.25 | 17849.7 | 315.5 | 452.81 | 186.3 | 57.64 | 61632.02 | 0.31 | 0.77 | 7.02 | 3.82 | 1 | 10 | 350.6436 | 479.766 | 433.9778 | 350643.5671 | 479765.9978 | 1.6505e-06 | 0.34958 | 433977.8043
4 | 70 | CONCLUIDO | 3.0871 | 32.39 | 26.93 | 14.43 | 0.25 | 112 | 143.17 | 47.83 | 2 | 110 | 23.34 | 17891.86 | 307.89 | 452.83 | 166.95 | 57.64 | 52051.29 | 0.35 | 0.79 | 6.97 | 3.2 | 1 | 10 | 330.5313 | 452.2475 | 409.0856 | 330531.303 | 452247.5107 | 1.71e-06 | 0.3374 | 409085.643
5 | 70 | CONCLUIDO | 3.1638 | 31.61 | 26.55 | 16.25 | 0.28 | 98 | 143.51 | 47.83 | 2.25 | 96 | 23.44 | 17934.06 | 303.15 | 452.8 | 154.02 | 57.64 | 45659.52 | 0.37 | 0.8 | 6.96 | 2.82 | 1 | 10 | 317.7403 | 434.7462 | 393.2547 | 317740.2662 | 434746.25 | 1.7525e-06 | 0.32927 | 393254.6781
6 | 70 | CONCLUIDO | 3.2295 | 30.96 | 26.22 | 18.08 | 0.31 | 87 | 143.86 | 47.83 | 2.5 | 85 | 23.53 | 17976.29 | 299.09 | 452.77 | 143.5 | 57.64 | 40453.14 | 0.4 | 0.81 | 6.94 | 2.49 | 1 | 10 | 307.2528 | 420.3968 | 380.2747 | 307252.7597 | 420396.7808 | 1.7889e-06 | 0.3225 | 380274.7021
7 | 70 | CONCLUIDO | 3.2788 | 30.5 | 25.99 | 19.74 | 0.34 | 79 | 144.2 | 47.83 | 2.75 | 77 | 23.62 | 18018.55 | 295.8 | 452.64 | 136.05 | 57.64 | 36766.05 | 0.42 | 0.82 | 6.92 | 2.26 | 1 | 10 | 299.5333 | 409.8347 | 370.7207 | 299533.3241 | 409834.7084 | 1.8162e-06 | 0.31771 | 370720.6591
8 | 70 | CONCLUIDO | 3.3338 | 30 | 25.72 | 21.73 | 0.37 | 71 | 144.54 | 47.83 | 3 | 69 | 23.71 | 18060.85 | 292.29 | 452.85 | 126.96 | 57.64 | 32261.86 | 0.45 | 0.82 | 6.91 | 1.99 | 1 | 10 | 291.2671 | 398.5245 | 360.4899 | 291267.0988 | 398524.4943 | 1.8467e-06 | 0.3125 | 360489.8759
9 | 70 | CONCLUIDO | 3.3708 | 29.67 | 25.56 | 23.59 | 0.4 | 65 | 144.89 | 47.83 | 3.25 | 63 | 23.81 | 18103.18 | 290.18 | 452.69 | 122.03 | 57.64 | 29825.92 | 0.47 | 0.83 | 6.9 | 1.83 | 1 | 10 | 286.102 | 391.4574 | 354.0972 | 286101.9855 | 391457.3584 | 1.8672e-06 | 0.30906 | 354097.2176
10 | 70 | CONCLUIDO | 3.4025 | 29.39 | 25.43 | 25.43 | 0.43 | 60 | 145.23 | 47.83 | 3.5 | 58 | 23.9 | 18145.54 | 288.21 | 452.61 | 117.63 | 57.64 | 27654.97 | 0.49 | 0.83 | 6.9 | 1.7 | 1 | 10 | 281.6714 | 385.3952 | 348.6136 | 281671.3631 | 385395.1854 | 1.8848e-06 | 0.30615 | 348613.6098
11 | 70 | CONCLUIDO | 3.4288 | 29.16 | 25.32 | 27.13 | 0.46 | 56 | 145.57 | 47.83 | 3.75 | 54 | 23.99 | 18187.93 | 286.57 | 452.68 | 113.94 | 57.64 | 25826.62 | 0.51 | 0.84 | 6.89 | 1.59 | 1 | 10 | 278.0475 | 380.4368 | 344.1284 | 278047.4574 | 380436.7977 | 1.8993e-06 | 0.30375 | 344128.4437
12 | 70 | CONCLUIDO | 3.4563 | 28.93 | 25.2 | 29.08 | 0.49 | 52 | 145.92 | 47.83 | 4 | 50 | 24.09 | 18230.35 | 284.7 | 452.73 | 110.16 | 57.64 | 23959.75 | 0.52 | 0.84 | 6.89 | 1.48 | 1 | 10 | 274.1945 | 375.165 | 339.3598 | 274194.4702 | 375164.9707 | 1.9146e-06 | 0.30135 | 339359.7524
13 | 70 | CONCLUIDO | 3.4783 | 28.75 | 25.11 | 30.74 | 0.51 | 49 | 146.26 | 47.83 | 4.25 | 47 | 24.18 | 18272.81 | 283.28 | 452.71 | 106.98 | 57.64 | 22380.74 | 0.54 | 0.84 | 6.88 | 1.38 | 1 | 10 | 271.226 | 371.1034 | 335.6858 | 271225.9829 | 371103.3554 | 1.9267e-06 | 0.29948 | 335685.772
14 | 70 | CONCLUIDO | 3.4987 | 28.58 | 25.02 | 32.64 | 0.54 | 46 | 146.61 | 47.83 | 4.5 | 44 | 24.28 | 18315.3 | 281.88 | 452.68 | 104.67 | 57.64 | 21241.1 | 0.55 | 0.85 | 6.87 | 1.3 | 1 | 10 | 268.4304 | 367.2784 | 332.2258 | 268430.4281 | 367278.354 | 1.938e-06 | 0.29771 | 332225.8234
15 | 70 | CONCLUIDO | 3.5115 | 28.48 | 24.98 | 34.06 | 0.57 | 44 | 146.95 | 47.83 | 4.75 | 42 | 24.37 | 18357.82 | 281.02 | 452.67 | 103.1 | 57.64 | 20467.45 | 0.56 | 0.85 | 6.87 | 1.25 | 1 | 10 | 266.7524 | 364.9824 | 330.149 | 266752.4312 | 364982.4447 | 1.9451e-06 | 0.29667 | 330149.0324
16 | 70 | CONCLUIDO | 3.5359 | 28.28 | 24.87 | 36.39 | 0.6 | 41 | 147.3 | 47.83 | 5 | 39 | 24.47 | 18400.38 | 279.27 | 452.65 | 99.2 | 57.64 | 18533.21 | 0.58 | 0.85 | 6.87 | 1.14 | 1 | 10 | 263.4165 | 360.4181 | 326.0203 | 263416.5042 | 360418.0822 | 1.9586e-06 | 0.29458 | 326020.2863
17 | 70 | CONCLUIDO | 3.5517 | 28.16 | 24.8 | 38.16 | 0.63 | 39 | 147.64 | 47.83 | 5.25 | 37 | 24.56 | 18442.97 | 277.91 | 452.7 | 97.61 | 57.64 | 17750.38 | 0.59 | 0.86 | 6.85 | 1.07 | 1 | 10 | 261.13 | 357.2896 | 323.1904 | 261130.0328 | 357289.6311 | 1.9674e-06 | 0.29333 | 323190.4102
18 | 70 | CONCLUIDO | 3.5548 | 28.13 | 24.8 | 39.17 | 0.66 | 38 | 147.99 | 47.83 | 5.5 | 36 | 24.66 | 18485.59 | 277.42 | 452.72 | 97.32 | 57.64 | 17607 | 0.59 | 0.85 | 6.86 | 1.08 | 1 | 10 | 260.5702 | 356.5236 | 322.4975 | 260570.185 | 356523.6227 | 1.9691e-06 | 0.29302 | 322497.5085
19 | 70 | CONCLUIDO | 3.5694 | 28.02 | 24.75 | 41.25 | 0.69 | 36 | 148.33 | 47.83 | 5.75 | 34 | 24.75 | 18528.25 | 276.79 | 452.64 | 95.74 | 57.64 | 16826.73 | 0.6 | 0.86 | 6.85 | 1.02 | 1 | 10 | 258.945 | 354.3 | 320.4861 | 258945.0405 | 354300.0283 | 1.9772e-06 | 0.29187 | 320486.1308
20 | 70 | CONCLUIDO | 3.587 | 27.88 | 24.67 | 43.53 | 0.71 | 34 | 148.68 | 47.83 | 6 | 32 | 24.85 | 18570.94 | 275.23 | 452.71 | 92.64 | 57.64 | 15286 | 0.62 | 0.86 | 6.86 | 0.94 | 1 | 10 | 256.4088 | 350.8299 | 317.3472 | 256408.829 | 350829.8719 | 1.987e-06 | 0.29042 | 317347.1613
21 | 70 | CONCLUIDO | 3.5931 | 27.83 | 24.65 | 44.82 | 0.74 | 33 | 149.02 | 47.83 | 6.25 | 31 | 24.95 | 18613.66 | 274.92 | 452.6 | 92.28 | 57.64 | 15111.33 | 0.62 | 0.86 | 6.85 | 0.92 | 1 | 10 | 255.7122 | 349.8767 | 316.485 | 255712.2075 | 349876.7236 | 1.9903e-06 | 0.2899 | 316484.9801
22 | 70 | CONCLUIDO | 3.5993 | 27.78 | 24.63 | 46.18 | 0.77 | 32 | 149.37 | 47.83 | 6.5 | 30 | 25.04 | 18656.42 | 274.18 | 452.62 | 91.77 | 57.64 | 14861.21 | 0.63 | 0.86 | 6.85 | 0.91 | 1 | 10 | 254.722 | 348.5218 | 315.2594 | 254721.9749 | 348521.8436 | 1.9938e-06 | 0.28937 | 315259.408
23 | 70 | CONCLUIDO | 3.6176 | 27.64 | 24.55 | 49.09 | 0.8 | 30 | 149.72 | 47.83 | 6.75 | 28 | 25.14 | 18699.2 | 272.84 | 452.66 | 88.89 | 57.64 | 13433.81 | 0.65 | 0.86 | 6.85 | 0.82 | 1 | 10 | 252.326 | 345.2435 | 312.294 | 252325.9655 | 345243.5179 | 2.0039e-06 | 0.28792 | 312293.9611
24 | 70 | CONCLUIDO | 3.624 | 27.59 | 24.53 | 50.75 | 0.83 | 29 | 150.07 | 47.83 | 7 | 27 | 25.24 | 18742.03 | 271.83 | 452.65 | 88.32 | 57.64 | 13154.64 | 0.65 | 0.86 | 6.84 | 0.8 | 1 | 10 | 251.1543 | 343.6403 | 310.8438 | 251154.268 | 343640.3496 | 2.0074e-06 | 0.2874 | 310843.7969
25 | 70 | CONCLUIDO | 3.6309 | 27.54 | 24.5 | 52.51 | 0.85 | 28 | 150.41 | 47.83 | 7.25 | 26 | 25.33 | 18784.88 | 271.44 | 452.59 | 87.79 | 57.64 | 12894.32 | 0.66 | 0.87 | 6.84 | 0.78 | 1 | 10 | 250.3382 | 342.5238 | 309.8338 | 250338.2268 | 342523.806 | 2.0113e-06 | 0.28687 | 309833.8147
26 | 70 | CONCLUIDO | 3.6379 | 27.49 | 24.48 | 54.4 | 0.88 | 27 | 150.76 | 47.83 | 7.5 | 25 | 25.43 | 18827.77 | 270.66 | 452.68 | 86.87 | 57.64 | 12437.16 | 0.66 | 0.87 | 6.84 | 0.75 | 1 | 10 | 249.2865 | 341.0848 | 308.5322 | 249286.5214 | 341084.8163 | 2.0151e-06 | 0.28635 | 308532.1602
27 | 70 | CONCLUIDO | 3.6457 | 27.43 | 24.45 | 56.42 | 0.91 | 26 | 151.11 | 47.83 | 7.75 | 24 | 25.53 | 18870.7 | 269.57 | 452.66 | 85.97 | 57.64 | 11993.51 | 0.67 | 0.87 | 6.84 | 0.72 | 1 | 10 | 247.9517 | 339.2584 | 306.8801 | 247951.6874 | 339258.4375 | 2.0195e-06 | 0.28573 | 306880.0884
28 | 70 | CONCLUIDO | 3.6462 | 27.43 | 24.45 | 56.42 | 0.94 | 26 | 151.46 | 47.83 | 8 | 24 | 25.63 | 18913.66 | 269.1 | 452.61 | 86.04 | 57.64 | 12026.26 | 0.67 | 0.87 | 6.83 | 0.72 | 1 | 10 | 247.6063 | 338.7858 | 306.4526 | 247606.2533 | 338785.7994 | 2.0197e-06 | 0.28573 | 306452.5582
29 | 70 | CONCLUIDO | 3.6545 | 27.36 | 24.41 | 58.59 | 0.96 | 25 | 151.81 | 47.83 | 8.25 | 23 | 25.73 | 18956.65 | 268.51 | 452.68 | 84.67 | 57.64 | 11349.39 | 0.68 | 0.87 | 6.84 | 0.69 | 1 | 10 | 246.5481 | 337.338 | 305.1429 | 246548.0846 | 337337.9663 | 2.0243e-06 | 0.285 | 305142.9043
30 | 70 | CONCLUIDO | 3.6627 | 27.3 | 24.38 | 60.95 | 0.99 | 24 | 152.15 | 47.83 | 8.5 | 22 | 25.83 | 18999.67 | 268.1 | 452.57 | 83.75 | 57.64 | 10891.09 | 0.69 | 0.87 | 6.83 | 0.66 | 1 | 10 | 245.6476 | 336.1059 | 304.0285 | 245647.6373 | 336105.9346 | 2.0289e-06 | 0.28437 | 304028.4559
31 | 70 | CONCLUIDO | 3.6707 | 27.24 | 24.35 | 63.52 | 1.02 | 23 | 152.5 | 47.83 | 8.75 | 21 | 25.93 | 19042.73 | 266.89 | 452.59 | 82.48 | 57.64 | 10264.64 | 0.7 | 0.87 | 6.84 | 0.63 | 1 | 10 | 244.2373 | 334.1762 | 302.2829 | 244237.2825 | 334176.225 | 2.0333e-06 | 0.28375 | 302282.9151
32 | 70 | CONCLUIDO | 3.6709 | 27.24 | 24.35 | 63.52 | 1.04 | 23 | 152.85 | 47.83 | 9 | 21 | 26.03 | 19085.83 | 266.24 | 452.62 | 82.66 | 57.64 | 10351.03 | 0.7 | 0.87 | 6.83 | 0.62 | 1 | 10 | 243.7958 | 333.5722 | 301.7366 | 243795.8425 | 333572.2272 | 2.0334e-06 | 0.28375 | 301736.562
33 | 70 | CONCLUIDO | 3.679 | 27.18 | 24.32 | 66.32 | 1.07 | 22 | 153.2 | 47.83 | 9.25 | 20 | 26.12 | 19128.96 | 265.84 | 452.58 | 81.63 | 57.64 | 9840.58 | 0.71 | 0.87 | 6.83 | 0.59 | 1 | 10 | 242.9186 | 332.372 | 300.6509 | 242918.6381 | 332371.9975 | 2.0379e-06 | 0.28313 | 300650.8805
34 | 70 | CONCLUIDO | 3.6856 | 27.13 | 24.3 | 69.42 | 1.1 | 21 | 153.55 | 47.83 | 9.5 | 19 | 26.22 | 19172.12 | 264.86 | 452.56 | 80.75 | 57.64 | 9407.01 | 0.71 | 0.87 | 6.83 | 0.57 | 1 | 10 | 241.7894 | 330.827 | 299.2533 | 241789.4488 | 330826.9909 | 2.0416e-06 | 0.2826 | 299253.3272
35 | 70 | CONCLUIDO | 3.686 | 27.13 | 24.29 | 69.41 | 1.12 | 21 | 153.9 | 47.83 | 9.75 | 19 | 26.32 | 19215.32 | 264.7 | 452.6 | 80.85 | 57.64 | 9457.23 | 0.71 | 0.87 | 6.83 | 0.57 | 1 | 10 | 241.6315 | 330.6109 | 299.0579 | 241631.5146 | 330610.8984 | 2.0418e-06 | 0.2826 | 299057.8582
36 | 70 | CONCLUIDO | 3.6948 | 27.06 | 24.26 | 72.78 | 1.15 | 20 | 154.25 | 47.83 | 10 | 18 | 26.43 | 19258.55 | 263.39 | 452.66 | 79.87 | 57.64 | 8975.08 | 0.72 | 0.87 | 6.82 | 0.53 | 1 | 10 | 240.1215 | 328.5448 | 297.189 | 240121.4861 | 328544.8106 | 2.0467e-06 | 0.28187 | 297188.955
37 | 70 | CONCLUIDO | 3.6908 | 27.09 | 24.29 | 72.86 | 1.17 | 20 | 154.6 | 47.83 | 10.25 | 18 | 26.53 | 19301.82 | 263.87 | 452.62 | 80.55 | 57.64 | 9311.38 | 0.72 | 0.87 | 6.83 | 0.56 | 1 | 10 | 240.7753 | 329.4394 | 297.9982 | 240775.3364 | 329439.4375 | 2.0444e-06 | 0.28219 | 297998.2
38 | 70 | CONCLUIDO | 3.7002 | 27.03 | 24.25 | 76.57 | 1.2 | 19 | 154.95 | 47.83 | 10.5 | 17 | 26.63 | 19345.12 | 262.23 | 452.65 | 79.52 | 57.64 | 8805.46 | 0.72 | 0.87 | 6.82 | 0.52 | 1 | 10 | 238.9886 | 326.9948 | 295.7868 | 238988.6128 | 326994.7634 | 2.0497e-06 | 0.28156 | 295786.8421
39 | 70 | CONCLUIDO | 3.7021 | 27.01 | 24.23 | 76.53 | 1.23 | 19 | 155.31 | 47.83 | 10.75 | 17 | 26.73 | 19388.45 | 261.99 | 452.64 | 78.96 | 57.64 | 8522.26 | 0.73 | 0.87 | 6.82 | 0.51 | 1 | 10 | 238.6561 | 326.5398 | 295.3753 | 238656.1118 | 326539.8209 | 2.0507e-06 | 0.28135 | 295375.3187
40 | 70 | CONCLUIDO | 3.7094 | 26.96 | 24.21 | 80.7 | 1.25 | 18 | 155.66 | 47.83 | 11 | 16 | 26.83 | 19431.82 | 261.11 | 452.61 | 78.2 | 57.64 | 8149.7 | 0.74 | 0.88 | 6.82 | 0.49 | 1 | 10 | 237.5624 | 325.0433 | 294.0216 | 237562.3575 | 325043.2981 | 2.0548e-06 | 0.28083 | 294021.6219
41 | 70 | CONCLUIDO | 3.7082 | 26.97 | 24.22 | 80.73 | 1.28 | 18 | 156.01 | 47.83 | 11.25 | 16 | 26.93 | 19475.23 | 261.43 | 452.58 | 78.55 | 57.64 | 8324.55 | 0.73 | 0.88 | 6.82 | 0.49 | 1 | 10 | 237.8743 | 325.4701 | 294.4077 | 237874.2714 | 325470.0724 | 2.0541e-06 | 0.28094 | 294407.6655
42 | 70 | CONCLUIDO | 3.7095 | 26.96 | 24.21 | 80.7 | 1.3 | 18 | 156.36 | 47.83 | 11.5 | 16 | 27.03 | 19518.67 | 260.27 | 452.56 | 77.95 | 57.64 | 8024.99 | 0.74 | 0.88 | 6.83 | 0.48 | 1 | 10 | 237.0083 | 324.2852 | 293.3359 | 237008.3264 | 324285.2483 | 2.0548e-06 | 0.28083 | 293335.9193
43 | 70 | CONCLUIDO | 3.719 | 26.89 | 24.17 | 85.3 | 1.33 | 17 | 156.71 | 47.83 | 11.75 | 15 | 27.14 | 19562.15 | 259.49 | 452.6 | 76.73 | 57.64 | 7420.39 | 0.75 | 0.88 | 6.82 | 0.44 | 1 | 10 | 235.7928 | 322.6222 | 291.8316 | 235792.8368 | 322622.1617 | 2.0601e-06 | 0.2801 | 291831.5554
44 | 70 | CONCLUIDO | 3.7173 | 26.9 | 24.18 | 85.35 | 1.35 | 17 | 157.07 | 47.83 | 12 | 15 | 27.24 | 19605.66 | 259.68 | 452.65 | 76.98 | 57.64 | 7543.75 | 0.75 | 0.88 | 6.83 | 0.46 | 1 | 10 | 236.0502 | 322.9743 | 292.1501 | 236050.223 | 322974.329 | 2.0591e-06 | 0.28021 | 292150.1123
45 | 70 | CONCLUIDO | 3.7156 | 26.91 | 24.19 | 85.39 | 1.38 | 17 | 157.42 | 47.83 | 12.25 | 15 | 27.34 | 19649.2 | 259.12 | 452.58 | 77.53 | 57.64 | 7819.3 | 0.74 | 0.88 | 6.82 | 0.47 | 1 | 10 | 235.8196 | 322.6588 | 291.8647 | 235819.6364 | 322658.8302 | 2.0582e-06 | 0.28031 | 291864.7243
46 | 70 | CONCLUIDO | 3.7248 | 26.85 | 24.16 | 90.59 | 1.4 | 16 | 157.77 | 47.83 | 12.5 | 14 | 27.45 | 19692.79 | 258.35 | 452.55 | 76.26 | 57.64 | 7185.92 | 0.76 | 0.88 | 6.83 | 0.43 | 1 | 10 | 234.6613 | 321.074 | 290.4311 | 234661.3398 | 321073.9976 | 2.0633e-06 | 0.27969 | 290431.1459
47 | 70 | CONCLUIDO | 3.7245 | 26.85 | 24.16 | 90.59 | 1.43 | 16 | 158.13 | 47.83 | 12.75 | 14 | 27.55 | 19736.4 | 257.96 | 452.59 | 76.44 | 57.64 | 7277.67 | 0.75 | 0.88 | 6.82 | 0.43 | 1 | 10 | 234.4268 | 320.7531 | 290.1408 | 234426.7846 | 320753.0689 | 2.0631e-06 | 0.27969 | 290140.8462
48 | 70 | CONCLUIDO | 3.7239 | 26.85 | 24.16 | 90.61 | 1.45 | 16 | 158.48 | 47.83 | 13 | 14 | 27.65 | 19780.06 | 257.38 | 452.56 | 76.56 | 57.64 | 7337.53 | 0.75 | 0.88 | 6.82 | 0.44 | 1 | 10 | 234.0875 | 320.2888 | 289.7209 | 234087.4596 | 320288.7895 | 2.0628e-06 | 0.27969 | 289720.8769
49 | 70 | CONCLUIDO | 3.7335 | 26.78 | 24.12 | 96.49 | 1.48 | 15 | 158.84 | 47.83 | 13.25 | 13 | 27.76 | 19823.75 | 256.36 | 452.57 | 75.09 | 57.64 | 6606.33 | 0.77 | 0.88 | 6.83 | 0.4 | 1 | 10 | 232.7224 | 318.4211 | 288.0314 | 232722.424 | 318421.0875 | 2.0681e-06 | 0.27896 | 288031.4258
50 | 70 | CONCLUIDO | 3.7354 | 26.77 | 24.11 | 96.44 | 1.5 | 15 | 159.19 | 47.83 | 13.5 | 13 | 27.86 | 19867.59 | 255.81 | 452.6 | 74.97 | 57.64 | 6547.72 | 0.77 | 0.88 | 6.81 | 0.38 | 1 | 10 | 232.2223 | 317.7367 | 287.4124 | 232222.2507 | 317736.7284 | 2.0692e-06 | 0.27885 | 287412.381
51 | 70 | CONCLUIDO | 3.7328 | 26.79 | 24.13 | 96.51 | 1.53 | 15 | 159.55 | 47.83 | 13.75 | 13 | 27.97 | 19911.36 | 255.42 | 452.59 | 75.4 | 57.64 | 6764.3 | 0.76 | 0.88 | 6.82 | 0.4 | 1 | 10 | 232.1835 | 317.6837 | 287.3644 | 232183.4709 | 317683.6681 | 2.0677e-06 | 0.27906 | 287364.3847
52 | 70 | CONCLUIDO | 3.7418 | 26.72 | 24.09 | 103.25 | 1.55 | 14 | 159.9 | 47.83 | 14 | 12 | 28.07 | 19955.16 | 254.37 | 452.57 | 74.36 | 57.64 | 6249.54 | 0.78 | 0.88 | 6.82 | 0.37 | 1 | 10 | 230.8438 | 315.8507 | 285.7063 | 230843.7903 | 315850.658 | 2.0727e-06 | 0.27833 | 285706.3145
53 | 70 | CONCLUIDO | 3.7427 | 26.72 | 24.09 | 103.22 | 1.58 | 14 | 160.26 | 47.83 | 14.25 | 12 | 28.18 | 19998.99 | 254.73 | 452.59 | 74.08 | 57.64 | 6108.67 | 0.78 | 0.88 | 6.82 | 0.36 | 1 | 10 | 231.0215 | 316.0938 | 285.9263 | 231021.504 | 316093.8138 | 2.0732e-06 | 0.27833 | 285926.2638
54 | 70 | CONCLUIDO | 3.7408 | 26.73 | 24.1 | 103.28 | 1.6 | 14 | 160.61 | 47.83 | 14.5 | 12 | 28.28 | 20042.86 | 254.21 | 452.62 | 74.74 | 57.64 | 6436.43 | 0.77 | 0.88 | 6.81 | 0.37 | 1 | 10 | 230.8283 | 315.8294 | 285.6871 | 230828.2744 | 315829.4285 | 2.0721e-06 | 0.27844 | 285687.1111
55 | 70 | CONCLUIDO | 3.7402 | 26.74 | 24.1 | 103.3 | 1.62 | 14 | 160.97 | 47.83 | 14.75 | 12 | 28.39 | 20086.77 | 253.23 | 452.59 | 74.63 | 57.64 | 6380.78 | 0.77 | 0.88 | 6.82 | 0.38 | 1 | 10 | 230.2315 | 315.0129 | 284.9485 | 230231.4799 | 315012.8678 | 2.0718e-06 | 0.27854 | 284948.4818
56 | 70 | CONCLUIDO | 3.7481 | 26.68 | 24.08 | 111.12 | 1.65 | 13 | 161.32 | 47.83 | 15 | 11 | 28.5 | 20130.71 | 251.44 | 452.56 | 73.76 | 57.64 | 5954.39 | 0.78 | 0.88 | 6.82 | 0.35 | 1 | 10 | 228.5414 | 312.7004 | 282.8568 | 228541.4116 | 312700.4419 | 2.0762e-06 | 0.27792 | 282856.7506
57 | 70 | CONCLUIDO | 3.7479 | 26.68 | 24.08 | 111.13 | 1.67 | 13 | 161.68 | 47.83 | 15.25 | 11 | 28.6 | 20174.69 | 252.31 | 452.58 | 73.81 | 57.64 | 5978.77 | 0.78 | 0.88 | 6.82 | 0.35 | 1 | 10 | 229.1149 | 313.4851 | 283.5666 | 229114.9192 | 313485.1403 | 2.0761e-06 | 0.27792 | 283566.5585
58 | 70 | CONCLUIDO | 3.75 | 26.67 | 24.06 | 111.06 | 1.69 | 13 | 162.04 | 47.83 | 15.5 | 11 | 28.71 | 20218.71 | 252.69 | 452.55 | 73.3 | 57.64 | 5723.85 | 0.79 | 0.88 | 6.82 | 0.34 | 1 | 10 | 229.1797 | 313.5738 | 283.6468 | 229179.7413 | 313573.8327 | 2.0772e-06 | 0.27781 | 283646.7862
59 | 70 | CONCLUIDO | 3.7482 | 26.68 | 24.08 | 111.12 | 1.72 | 13 | 162.4 | 47.83 | 15.75 | 11 | 28.82 | 20262.76 | 252.4 | 452.56 | 73.71 | 57.64 | 5930.17 | 0.78 | 0.88 | 6.82 | 0.35 | 1 | 10 | 229.1548 | 313.5398 | 283.616 | 229154.85 | 313539.7753 | 2.0762e-06 | 0.27792 | 283615.9792
60 | 70 | CONCLUIDO | 3.7492 | 26.67 | 24.07 | 111.09 | 1.74 | 13 | 162.75 | 47.83 | 16 | 11 | 28.92 | 20306.85 | 250.97 | 452.56 | 73.59 | 57.64 | 5867.28 | 0.78 | 0.88 | 6.82 | 0.34 | 1 | 10 | 228.1451 | 312.1581 | 282.3662 | 228145.0549 | 312158.1292 | 2.0768e-06 | 0.27781 | 282366.1954
61 | 70 | CONCLUIDO | 3.7587 | 26.61 | 24.03 | 120.15 | 1.77 | 12 | 163.11 | 47.83 | 16.25 | 10 | 29.03 | 20350.97 | 249.17 | 452.59 | 72.28 | 57.64 | 5217.3 | 0.8 | 0.88 | 6.81 | 0.31 | 1 | 10 | 226.3087 | 309.6456 | 280.0934 | 226308.7057 | 309645.5552 | 2.0821e-06 | 0.27719 | 280093.418
62 | 70 | CONCLUIDO | 3.7591 | 26.6 | 24.03 | 120.14 | 1.79 | 12 | 163.47 | 47.83 | 16.5 | 10 | 29.14 | 20395.14 | 249.27 | 452.57 | 72.21 | 57.64 | 5181.37 | 0.8 | 0.88 | 6.81 | 0.3 | 1 | 10 | 226.3489 | 309.7006 | 280.1432 | 226348.9291 | 309700.5906 | 2.0823e-06 | 0.27708 | 280143.2009
63 | 70 | CONCLUIDO | 3.7605 | 26.59 | 24.02 | 120.09 | 1.81 | 12 | 163.83 | 47.83 | 16.75 | 10 | 29.25 | 20439.33 | 249.2 | 452.56 | 71.91 | 57.64 | 5031.37 | 0.8 | 0.88 | 6.81 | 0.29 | 1 | 10 | 226.1938 | 309.4883 | 279.9512 | 226193.8072 | 309488.346 | 2.0831e-06 | 0.27698 | 279951.2126
64 | 70 | CONCLUIDO | 3.7578 | 26.61 | 24.04 | 120.18 | 1.83 | 12 | 164.19 | 47.83 | 17 | 10 | 29.36 | 20483.57 | 249.21 | 452.61 | 72.48 | 57.64 | 5318.04 | 0.8 | 0.88 | 6.81 | 0.31 | 1 | 10 | 226.4145 | 309.7903 | 280.2244 | 226414.5306 | 309790.3495 | 2.0816e-06 | 0.27719 | 280224.3934
65 | 70 | CONCLUIDO | 3.7583 | 26.61 | 24.03 | 120.17 | 1.86 | 12 | 164.54 | 47.83 | 17.25 | 10 | 29.47 | 20527.85 | 248.5 | 452.59 | 72.42 | 57.64 | 5286.82 | 0.8 | 0.88 | 6.81 | 0.31 | 1 | 10 | 225.9014 | 309.0882 | 279.5893 | 225901.3576 | 309088.2036 | 2.0818e-06 | 0.27719 | 279589.2592
66 | 70 | CONCLUIDO | 3.7573 | 26.61 | 24.04 | 120.2 | 1.88 | 12 | 164.9 | 47.83 | 17.5 | 10 | 29.58 | 20572.16 | 247.12 | 452.59 | 72.58 | 57.64 | 5367.34 | 0.79 | 0.88 | 6.81 | 0.31 | 1 | 10 | 225.099 | 307.9903 | 278.5962 | 225098.9651 | 307990.3347 | 2.0813e-06 | 0.27719 | 278596.1694
67 | 70 | CONCLUIDO | 3.7671 | 26.55 | 24 | 130.91 | 1.9 | 11 | 165.26 | 47.83 | 17.75 | 9 | 29.69 | 20616.5 | 246.15 | 452.56 | 71.33 | 57.64 | 4748.22 | 0.81 | 0.88 | 6.81 | 0.28 | 1 | 10 | 223.7895 | 306.1987 | 276.9756 | 223789.5475 | 306198.7318 | 2.0867e-06 | 0.27656 | 276975.5546
68 | 70 | CONCLUIDO | 3.7674 | 26.54 | 24 | 130.89 | 1.93 | 11 | 165.62 | 47.83 | 18 | 9 | 29.8 | 20660.89 | 246.39 | 452.56 | 71.36 | 57.64 | 4763.9 | 0.81 | 0.88 | 6.81 | 0.27 | 1 | 10 | 223.9257 | 306.385 | 277.1441 | 223925.7043 | 306385.0275 | 2.0869e-06 | 0.27646 | 277144.0705
69 | 70 | CONCLUIDO | 3.7659 | 26.55 | 24.01 | 130.95 | 1.95 | 11 | 165.98 | 47.83 | 18.25 | 9 | 29.91 | 20705.31 | 246.44 | 452.58 | 71.44 | 57.64 | 4800.5 | 0.81 | 0.88 | 6.82 | 0.28 | 1 | 10 | 224.0727 | 306.5862 | 277.3261 | 224072.7411 | 306586.2097 | 2.086e-06 | 0.27656 | 277326.0522
70 | 70 | CONCLUIDO | 3.7668 | 26.55 | 24 | 130.92 | 1.97 | 11 | 166.34 | 47.83 | 18.5 | 9 | 30.02 | 20749.77 | 245.95 | 452.55 | 71.41 | 57.64 | 4788.28 | 0.81 | 0.88 | 6.81 | 0.28 | 1 | 10 | 223.6788 | 306.0471 | 276.8384 | 223678.7595 | 306047.1468 | 2.0865e-06 | 0.27656 | 276838.4366
71 | 70 | CONCLUIDO | 3.7673 | 26.54 | 24 | 130.9 | 1.99 | 11 | 166.7 | 47.83 | 18.75 | 9 | 30.13 | 20794.27 | 245.72 | 452.55 | 71.31 | 57.64 | 4738.39 | 0.81 | 0.88 | 6.81 | 0.27 | 1 | 10 | 223.5014 | 305.8045 | 276.619 | 223501.4368 | 305804.526 | 2.0868e-06 | 0.27646 | 276618.9712
72 | 70 | CONCLUIDO | 3.7641 | 26.57 | 24.02 | 131.02 | 2.02 | 11 | 167.07 | 47.83 | 19 | 9 | 30.24 | 20838.81 | 245.36 | 452.56 | 72.06 | 57.64 | 5113.58 | 0.8 | 0.88 | 6.81 | 0.3 | 1 | 10 | 223.5118 | 305.8187 | 276.6318 | 223511.7772 | 305818.6742 | 2.0851e-06 | 0.27677 | 276631.7692
73 | 70 | CONCLUIDO | 3.7644 | 26.56 | 24.02 | 131.01 | 2.04 | 11 | 167.43 | 47.83 | 19.25 | 9 | 30.35 | 20883.38 | 243.63 | 452.6 | 71.89 | 57.64 | 5025.91 | 0.8 | 0.88 | 6.81 | 0.29 | 1 | 10 | 222.3823 | 304.2733 | 275.2339 | 222382.3287 | 304273.313 | 2.0852e-06 | 0.27667 | 275233.895
74 | 70 | CONCLUIDO | 3.7735 | 26.5 | 23.98 | 143.9 | 2.06 | 10 | 167.79 | 47.83 | 19.5 | 8 | 30.46 | 20928 | 242.9 | 452.55 | 70.76 | 57.64 | 4467.9 | 0.81 | 0.88 | 6.81 | 0.26 | 1 | 10 | 221.2768 | 302.7607 | 273.8656 | 221276.8153 | 302760.7008 | 2.0903e-06 | 0.27604 | 273865.6444
75 | 70 | CONCLUIDO | 3.7752 | 26.49 | 23.97 | 143.83 | 2.08 | 10 | 168.15 | 47.83 | 19.75 | 8 | 30.57 | 20972.65 | 242.83 | 452.57 | 70.43 | 57.64 | 4305.42 | 0.82 | 0.88 | 6.81 | 0.25 | 1 | 10 | 221.1068 | 302.5281 | 273.6552 | 221106.7837 | 302528.056 | 2.0912e-06 | 0.27594 | 273655.2029
76 | 70 | CONCLUIDO | 3.7731 | 26.5 | 23.99 | 143.92 | 2.1 | 10 | 168.51 | 47.83 | 20 | 8 | 30.69 | 21017.33 | 242.75 | 452.6 | 70.86 | 57.64 | 4519.95 | 0.81 | 0.88 | 6.81 | 0.26 | 1 | 10 | 221.2302 | 302.6969 | 273.808 | 221230.2135 | 302696.9381 | 2.09e-06 | 0.27604 | 273807.9672
77 | 70 | CONCLUIDO | 3.7749 | 26.49 | 23.97 | 143.84 | 2.13 | 10 | 168.88 | 47.83 | 20.25 | 8 | 30.8 | 21062.06 | 242.27 | 452.56 | 70.45 | 57.64 | 4311.81 | 0.82 | 0.88 | 6.81 | 0.25 | 1 | 10 | 220.7654 | 302.0609 | 273.2326 | 220765.3617 | 302060.9073 | 2.091e-06 | 0.27594 | 273232.6382
78 | 70 | CONCLUIDO | 3.7729 | 26.5 | 23.99 | 143.93 | 2.15 | 10 | 169.24 | 47.83 | 20.5 | 8 | 30.91 | 21106.82 | 242.07 | 452.59 | 70.83 | 57.64 | 4504.98 | 0.81 | 0.88 | 6.81 | 0.26 | 1 | 10 | 220.8059 | 302.1164 | 273.2828 | 220805.8935 | 302116.3648 | 2.0899e-06 | 0.27604 | 273282.803
79 | 70 | CONCLUIDO | 3.7743 | 26.49 | 23.98 | 143.86 | 2.17 | 10 | 169.6 | 47.83 | 20.75 | 8 | 31.02 | 21151.63 | 240.71 | 452.55 | 70.61 | 57.64 | 4391.47 | 0.82 | 0.88 | 6.81 | 0.25 | 1 | 10 | 219.8267 | 300.7766 | 272.0709 | 219826.7344 | 300776.6361 | 2.0907e-06 | 0.27594 | 272070.9361
80 | 70 | CONCLUIDO | 3.7741 | 26.5 | 23.98 | 143.88 | 2.19 | 10 | 169.97 | 47.83 | 21 | 8 | 31.14 | 21196.47 | 239.27 | 452.56 | 70.58 | 57.64 | 4380.29 | 0.82 | 0.88 | 6.81 | 0.26 | 1 | 10 | 218.9157 | 299.5301 | 270.9434 | 218915.7192 | 299530.1448 | 2.0906e-06 | 0.27604 | 270943.4082
81 | 70 | CONCLUIDO | 3.782 | 26.44 | 23.95 | 159.69 | 2.21 | 9 | 170.33 | 47.83 | 21.25 | 7 | 31.25 | 21241.35 | 237.68 | 452.6 | 69.7 | 57.64 | 3943.25 | 0.83 | 0.89 | 6.81 | 0.23 | 1 | 10 | 217.366 | 297.4098 | 269.0254 | 217366.0223 | 297409.7813 | 2.095e-06 | 0.27542 | 269025.4092
82 | 70 | CONCLUIDO | 3.7829 | 26.43 | 23.95 | 159.64 | 2.23 | 9 | 170.69 | 47.83 | 21.5 | 7 | 31.37 | 21286.27 | 237.84 | 452.57 | 69.63 | 57.64 | 3907.73 | 0.83 | 0.89 | 6.81 | 0.22 | 1 | 10 | 217.4169 | 297.4794 | 269.0884 | 217416.886 | 297479.3752 | 2.0955e-06 | 0.27531 | 269088.3611
83 | 70 | CONCLUIDO | 3.782 | 26.44 | 23.95 | 159.68 | 2.25 | 9 | 171.06 | 47.83 | 21.75 | 7 | 31.48 | 21331.23 | 238.29 | 452.56 | 69.65 | 57.64 | 3920.24 | 0.83 | 0.89 | 6.81 | 0.23 | 1 | 10 | 217.7561 | 297.9435 | 269.5082 | 217756.1269 | 297943.5395 | 2.095e-06 | 0.27542 | 269508.2263
84 | 70 | CONCLUIDO | 3.7826 | 26.44 | 23.95 | 159.66 | 2.28 | 9 | 171.42 | 47.83 | 22 | 7 | 31.6 | 21376.23 | 238.74 | 452.56 | 69.58 | 57.64 | 3883.24 | 0.83 | 0.89 | 6.81 | 0.22 | 1 | 10 | 218.0097 | 298.2905 | 269.8221 | 218009.7046 | 298290.4958 | 2.0953e-06 | 0.27542 | 269822.0695
85 | 70 | CONCLUIDO | 3.7836 | 26.43 | 23.94 | 159.61 | 2.3 | 9 | 171.79 | 47.83 | 22.25 | 7 | 31.71 | 21421.26 | 238.58 | 452.55 | 69.46 | 57.64 | 3821.19 | 0.83 | 0.89 | 6.81 | 0.22 | 1 | 10 | 217.8239 | 298.0362 | 269.5921 | 217823.8731 | 298036.2328 | 2.0959e-06 | 0.27531 | 269592.0731
86 | 70 | CONCLUIDO | 3.7813 | 26.45 | 23.96 | 159.72 | 2.32 | 9 | 172.15 | 47.83 | 22.5 | 7 | 31.83 | 21466.34 | 238.5 | 452.57 | 70.02 | 57.64 | 4102.11 | 0.82 | 0.89 | 6.81 | 0.23 | 1 | 10 | 217.9569 | 298.2182 | 269.7567 | 217956.9008 | 298218.2472 | 2.0946e-06 | 0.27552 | 269756.7163
87 | 70 | CONCLUIDO | 3.7822 | 26.44 | 23.95 | 159.68 | 2.34 | 9 | 172.52 | 47.83 | 22.75 | 7 | 31.94 | 21511.45 | 237.87 | 452.55 | 69.77 | 57.64 | 3979.85 | 0.83 | 0.89 | 6.81 | 0.23 | 1 | 10 | 217.4762 | 297.5605 | 269.1617 | 217476.1571 | 297560.4725 | 2.0951e-06 | 0.27542 | 269161.7186
88 | 70 | CONCLUIDO | 3.7837 | 26.43 | 23.94 | 159.6 | 2.36 | 9 | 172.89 | 47.83 | 23 | 7 | 32.06 | 21556.61 | 236.1 | 452.55 | 69.43 | 57.64 | 3806.48 | 0.83 | 0.89 | 6.81 | 0.22 | 1 | 10 | 216.2329 | 295.8594 | 267.623 | 216232.8935 | 295859.3845 | 2.0959e-06 | 0.27531 | 267622.98
89 | 70 | CONCLUIDO | 3.782 | 26.44 | 23.95 | 159.68 | 2.38 | 9 | 173.25 | 47.83 | 23.25 | 7 | 32.17 | 21601.8 | 235.46 | 452.58 | 69.84 | 57.64 | 4014.62 | 0.83 | 0.89 | 6.81 | 0.23 | 1 | 10 | 215.9463 | 295.4673 | 267.2683 | 215946.2976 | 295467.2512 | 2.095e-06 | 0.27542 | 267268.2714
90 | 70 | CONCLUIDO | 3.7804 | 26.45 | 23.96 | 159.76 | 2.4 | 9 | 173.62 | 47.83 | 23.5 | 7 | 32.29 | 21647.03 | 235.59 | 452.57 | 70.06 | 57.64 | 4122.93 | 0.82 | 0.88 | 6.81 | 0.24 | 1 | 10 | 216.1464 | 295.7411 | 267.516 | 216146.4381 | 295741.0923 | 2.0941e-06 | 0.27552 | 267515.9775
91 | 70 | CONCLUIDO | 3.7813 | 26.45 | 23.96 | 159.72 | 2.42 | 9 | 173.99 | 47.83 | 23.75 | 6 | 32.41 | 21692.3 | 234.21 | 452.59 | 69.88 | 57.64 | 4034.98 | 0.82 | 0.89 | 6.81 | 0.23 | 1 | 10 | 215.2129 | 294.4637 | 266.3605 | 215212.8707 | 294463.7442 | 2.0946e-06 | 0.27552 | 266360.5377
92 | 70 | CONCLUIDO | 3.7912 | 26.38 | 23.92 | 179.38 | 2.44 | 8 | 174.35 | 47.83 | 24 | 5 | 32.53 | 21737.62 | 233.46 | 452.58 | 68.62 | 57.64 | 3407.77 | 0.84 | 0.89 | 6.81 | 0.19 | 1 | 10 | 214.0718 | 292.9024 | 264.9482 | 214071.7539 | 292902.4179 | 2.1001e-06 | 0.27479 | 264948.2222
93 | 70 | CONCLUIDO | 3.7899 | 26.39 | 23.93 | 179.45 | 2.46 | 8 | 174.72 | 47.83 | 24.25 | 5 | 32.64 | 21782.97 | 233.37 | 452.58 | 68.79 | 57.64 | 3491.21 | 0.84 | 0.89 | 6.81 | 0.2 | 1 | 10 | 214.1134 | 292.9595 | 264.9998 | 214113.4477 | 292959.4652 | 2.0993e-06 | 0.2749 | 264999.825
94 | 70 | CONCLUIDO | 3.7899 | 26.39 | 23.93 | 179.45 | 2.48 | 8 | 175.09 | 47.83 | 24.5 | 5 | 32.76 | 21828.36 | 233.13 | 452.61 | 68.97 | 57.64 | 3580.83 | 0.84 | 0.89 | 6.81 | 0.2 | 1 | 10 | 213.9603 | 292.7499 | 264.8103 | 213960.2839 | 292749.8997 | 2.0993e-06 | 0.2749 | 264810.2602
95 | 70 | CONCLUIDO | 3.7911 | 26.38 | 23.92 | 179.39 | 2.5 | 8 | 175.46 | 47.83 | 24.75 | 5 | 32.88 | 21873.79 | 233.36 | 452.58 | 68.64 | 57.64 | 3417.42 | 0.84 | 0.89 | 6.81 | 0.19 | 1 | 10 | 214.0135 | 292.8228 | 264.8762 | 214013.5391 | 292822.7658 | 2.1e-06 | 0.27479 | 264876.172
96 | 70 | CONCLUIDO | 3.79 | 26.39 | 23.93 | 179.45 | 2.52 | 8 | 175.83 | 47.83 | 25 | 4 | 33 | 21919.27 | 233.7 | 452.61 | 68.73 | 57.64 | 3463.89 | 0.84 | 0.89 | 6.81 | 0.2 | 1 | 10 | 214.3185 | 293.24 | 265.2536 | 214318.4565 | 293239.9673 | 2.0994e-06 | 0.2749 | 265253.5564
97 | 70 | CONCLUIDO | 3.7892 | 26.39 | 23.93 | 179.49 | 2.54 | 8 | 176.2 | 47.83 | 25.25 | 4 | 33.12 | 21964.78 | 234.18 | 452.58 | 68.93 | 57.64 | 3564.3 | 0.84 | 0.89 | 6.81 | 0.21 | 1 | 10 | 214.6696 | 293.7204 | 265.6881 | 214669.5808 | 293720.3911 | 2.099e-06 | 0.2749 | 265688.1292
98 | 70 | CONCLUIDO | 3.789 | 26.39 | 23.93 | 179.5 | 2.56 | 8 | 176.56 | 47.83 | 25.5 | 3 | 33.24 | 22010.33 | 234.29 | 452.64 | 69.01 | 57.64 | 3601.58 | 0.84 | 0.89 | 6.81 | 0.21 | 1 | 10 | 214.751 | 293.8318 | 265.7889 | 214751.0017 | 293831.7947 | 2.0988e-06 | 0.2749 | 265788.9006
99 | 70 | CONCLUIDO | 3.7894 | 26.39 | 23.93 | 179.47 | 2.58 | 8 | 176.93 | 47.83 | 25.75 | 2 | 33.36 | 22055.93 | 233.96 | 452.62 | 68.79 | 57.64 | 3490.94 | 0.84 | 0.89 | 6.82 | 0.21 | 1 | 10 | 214.518 | 293.5129 | 265.5005 | 214517.9592 | 293512.9356 | 2.0991e-06 | 0.2749 | 265500.473
100 | 70 | CONCLUIDO | 3.7912 | 26.38 | 23.92 | 179.38 | 2.6 | 8 | 177.3 | 47.83 | 26 | 2 | 33.48 | 22101.56 | 233.86 | 452.59 | 68.4 | 57.64 | 3298.76 | 0.84 | 0.89 | 6.81 | 0.19 | 1 | 10 | 214.3269 | 293.2516 | 265.2641 | 214326.9394 | 293251.574 | 2.1001e-06 | 0.27479 | 265264.0553
101 | 70 | CONCLUIDO | 3.7908 | 26.38 | 23.92 | 179.4 | 2.62 | 8 | 177.67 | 47.83 | 26.25 | 0 | 33.6 | 22147.24 | 234.16 | 452.68 | 68.4 | 57.64 | 3296.34 | 0.84 | 0.89 | 6.82 | 0.2 | 1 | 10 | 214.5407 | 293.5441 | 265.5286 | 214540.7103 | 293544.0647 | 2.0998e-06 | 0.27479 | 265528.6311

## RESULTADOS_16
Unnamed: 0 | Volume de calda [L] | STATUS | Capacidade operacional [ha/h] | Tempo de missao [h] | Tempo util [h] | Tempo por voo [min] | Autonomia Projetada [h] | N° Voos | MTOW [kg] | Massa Estrutura [kg] | Combustível [kg] | Abastecimentos | Massa gerador | Potência gerador [W] | Combustível consumido [L] | Calda cons [L] | Distância percorrida [km] | Distância Pulverizando [km] | RTL ACUMULADO[m] | EOC [km/km] | EOC [h/h] | Tempo de manobra [h] | Tempo rtl_rtw [h] | V pulv [m/s] | V desloc [m/s] | Preço Total por ha Simples [R$/ha] | Preço Total por ha Presumido [R$/ha] | Preço Total por ha Real [R$/ha] | Preço Total Simples [R$] | Preço Total Presumido [R$] | Prod CAPEX [ha/h/R$] | Dias Trabalhados | Preço Total Real [R$]
0 | 90 | CONCLUIDO | 2.1265 | 47.02 | 33.26 | 6.26 | 0.1 | 319 | 176.73 | 52.44 | 1 | 317 | 33.29 | 22031.19 | 440.5 | 453.47 | 372.84 | 57.64 | 153965.2 | 0.15 | 0.64 | 7.33 | 9.51 | 1 | 10 | 676.1727 | 925.1694 | 836.8725 | 676172.7332 | 925169.3642 | 1.1351e-06 | 0.48979 | 836872.4986
1 | 90 | CONCLUIDO | 2.4138 | 41.43 | 30.65 | 7.83 | 0.13 | 235 | 177.1 | 52.44 | 1.25 | 233 | 33.41 | 22076.81 | 405.79 | 453.17 | 287.89 | 57.64 | 111908.42 | 0.2 | 0.69 | 7.18 | 6.91 | 1 | 10 | 549.2101 | 751.4535 | 679.7358 | 549210.1004 | 751453.4888 | 1.2885e-06 | 0.43156 | 679735.8225
2 | 90 | CONCLUIDO | 2.6177 | 38.2 | 29.17 | 9.41 | 0.15 | 186 | 177.47 | 52.44 | 1.5 | 184 | 33.53 | 22122.46 | 385.93 | 453.19 | 239.23 | 57.64 | 87823.8 | 0.24 | 0.73 | 7.11 | 5.43 | 1 | 10 | 481.9873 | 659.4763 | 596.5368 | 481987.2873 | 659476.2702 | 1.3973e-06 | 0.39792 | 596536.7806
3 | 90 | CONCLUIDO | 2.7642 | 36.18 | 28.25 | 10.93 | 0.17 | 155 | 177.84 | 52.44 | 1.75 | 153 | 33.65 | 22168.15 | 373.49 | 452.95 | 209.5 | 57.64 | 73112.04 | 0.28 | 0.75 | 7.04 | 4.51 | 1 | 10 | 441.9823 | 604.7397 | 547.0242 | 441982.3151 | 604739.7024 | 1.4755e-06 | 0.37688 | 547024.194
4 | 90 | CONCLUIDO | 2.8864 | 34.65 | 27.53 | 12.51 | 0.2 | 132 | 178.21 | 52.44 | 2 | 130 | 33.77 | 22213.89 | 363.8 | 452.9 | 186.66 | 57.64 | 61805.69 | 0.31 | 0.77 | 7 | 3.8 | 1 | 10 | 412.4753 | 564.3669 | 510.5045 | 412475.3198 | 564366.9297 | 1.5407e-06 | 0.36094 | 510504.5421
5 | 90 | CONCLUIDO | 2.982 | 33.53 | 27.02 | 14.1 | 0.22 | 115 | 178.59 | 52.44 | 2.25 | 113 | 33.89 | 22259.66 | 356.82 | 452.95 | 169.69 | 57.64 | 53407.41 | 0.34 | 0.78 | 6.98 | 3.29 | 1 | 10 | 391.7608 | 536.0244 | 484.867 | 391760.7758 | 536024.3768 | 1.5917e-06 | 0.34927 | 484866.9626
6 | 90 | CONCLUIDO | 3.0568 | 32.71 | 26.67 | 15.69 | 0.25 | 102 | 178.96 | 52.44 | 2.5 | 100 | 34.02 | 22305.48 | 351.81 | 452.79 | 158.14 | 57.64 | 47695.94 | 0.36 | 0.8 | 6.96 | 2.94 | 1 | 10 | 376.9905 | 515.815 | 466.5864 | 376990.4941 | 515815.0257 | 1.6317e-06 | 0.34073 | 466586.3636
7 | 90 | CONCLUIDO | 3.1197 | 32.05 | 26.36 | 17.19 | 0.27 | 92 | 179.33 | 52.44 | 2.75 | 90 | 34.14 | 22351.34 | 347.44 | 452.84 | 148.36 | 57.64 | 42858.69 | 0.39 | 0.8 | 6.94 | 2.63 | 1 | 10 | 364.9412 | 499.3286 | 451.6734 | 364941.1675 | 499328.6054 | 1.6653e-06 | 0.33385 | 451673.3841
8 | 90 | CONCLUIDO | 3.1727 | 31.52 | 26.11 | 18.65 | 0.3 | 84 | 179.7 | 52.44 | 3 | 82 | 34.26 | 22397.24 | 343.97 | 452.79 | 139.97 | 57.64 | 38704.19 | 0.41 | 0.81 | 6.93 | 2.38 | 1 | 10 | 355.36 | 486.2192 | 439.8152 | 355360.0123 | 486219.2462 | 1.6935e-06 | 0.32833 | 439815.1637
9 | 90 | CONCLUIDO | 3.2156 | 31.1 | 25.94 | 20.21 | 0.32 | 77 | 180.07 | 52.44 | 3.25 | 75 | 34.38 | 22443.18 | 341.36 | 452.71 | 134.24 | 57.64 | 35870.99 | 0.43 | 0.82 | 6.93 | 2.21 | 1 | 10 | 348.0961 | 476.2804 | 430.8249 | 348096.0716 | 476280.4021 | 1.7164e-06 | 0.32396 | 430824.869
10 | 90 | CONCLUIDO | 3.2592 | 30.68 | 25.74 | 21.75 | 0.34 | 71 | 180.45 | 52.44 | 3.5 | 69 | 34.51 | 22489.16 | 338.5 | 452.73 | 127.77 | 57.64 | 32667.23 | 0.45 | 0.82 | 6.91 | 2.01 | 1 | 10 | 340.6636 | 466.1109 | 421.626 | 340663.5705 | 466110.9261 | 1.7397e-06 | 0.31958 | 421625.9535
11 | 90 | CONCLUIDO | 3.2943 | 30.36 | 25.59 | 23.26 | 0.37 | 66 | 180.82 | 52.44 | 3.75 | 64 | 34.63 | 22535.19 | 336.14 | 452.68 | 122.8 | 57.64 | 30209.66 | 0.47 | 0.83 | 6.9 | 1.86 | 1 | 10 | 334.8178 | 458.1125 | 414.3909 | 334817.8195 | 458112.5118 | 1.7584e-06 | 0.31625 | 414390.8966
12 | 90 | CONCLUIDO | 3.3307 | 30.02 | 25.43 | 25.02 | 0.39 | 61 | 181.19 | 52.44 | 4 | 59 | 34.75 | 22581.25 | 333.78 | 452.68 | 118.23 | 57.64 | 27947.66 | 0.49 | 0.83 | 6.88 | 1.71 | 1 | 10 | 328.934 | 450.062 | 407.1088 | 328934.022 | 450062.0405 | 1.7779e-06 | 0.31271 | 407108.751
13 | 90 | CONCLUIDO | 3.3486 | 29.86 | 25.38 | 26.26 | 0.42 | 58 | 181.57 | 52.44 | 4.25 | 56 | 34.88 | 22627.36 | 332.78 | 452.76 | 115.98 | 57.64 | 26840.38 | 0.5 | 0.84 | 6.9 | 1.65 | 1 | 10 | 326.2979 | 446.4551 | 403.8461 | 326297.872 | 446455.1437 | 1.7874e-06 | 0.31104 | 403846.0914
14 | 90 | CONCLUIDO | 3.3802 | 29.58 | 25.24 | 28.05 | 0.44 | 54 | 181.94 | 52.44 | 4.5 | 52 | 35 | 22673.63 | 330.68 | 452.7 | 111.92 | 57.64 | 24827.01 | 0.52 | 0.84 | 6.88 | 1.52 | 1 | 10 | 321.3044 | 439.6228 | 397.6658 | 321304.3798 | 439622.8275 | 1.8043e-06 | 0.30812 | 397665.8418
15 | 90 | CONCLUIDO | 3.3999 | 29.41 | 25.18 | 29.62 | 0.46 | 51 | 182.32 | 52.44 | 4.75 | 49 | 35.12 | 22719.83 | 329.65 | 452.64 | 109.32 | 57.64 | 23543.55 | 0.53 | 0.84 | 6.89 | 1.45 | 1 | 10 | 318.5253 | 435.8203 | 394.2262 | 318525.2578 | 435820.31 | 1.8148e-06 | 0.30635 | 394226.2313
16 | 90 | CONCLUIDO | 3.4216 | 29.23 | 25.1 | 31.37 | 0.49 | 48 | 182.69 | 52.44 | 5 | 46 | 35.25 | 22766.06 | 328.09 | 452.66 | 106.82 | 57.64 | 22308.68 | 0.54 | 0.84 | 6.88 | 1.37 | 1 | 10 | 315.1557 | 431.21 | 390.0559 | 315155.7323 | 431209.9766 | 1.8264e-06 | 0.30448 | 390055.9016
17 | 90 | CONCLUIDO | 3.4369 | 29.1 | 25.04 | 32.66 | 0.51 | 46 | 183.07 | 52.44 | 5.25 | 44 | 35.37 | 22812.34 | 327.18 | 452.66 | 104.82 | 57.64 | 21315.55 | 0.55 | 0.85 | 6.88 | 1.31 | 1 | 10 | 312.9276 | 428.1613 | 387.2982 | 312927.5609 | 428161.2943 | 1.8346e-06 | 0.30312 | 387298.1813
18 | 90 | CONCLUIDO | 3.4536 | 28.96 | 24.97 | 34.05 | 0.53 | 44 | 183.44 | 52.44 | 5.5 | 42 | 35.5 | 22858.66 | 326.08 | 452.61 | 102.88 | 57.64 | 20358.69 | 0.56 | 0.85 | 6.87 | 1.24 | 1 | 10 | 310.4289 | 424.7426 | 384.2057 | 310428.9425 | 424742.5743 | 1.8435e-06 | 0.30167 | 384205.7391
19 | 90 | CONCLUIDO | 3.4699 | 28.82 | 24.91 | 35.58 | 0.55 | 42 | 183.82 | 52.44 | 5.75 | 40 | 35.63 | 22905.03 | 325.04 | 452.73 | 100.6 | 57.64 | 19228.97 | 0.57 | 0.85 | 6.86 | 1.18 | 1 | 10 | 308.0631 | 421.5055 | 381.2776 | 308063.0717 | 421505.4855 | 1.8522e-06 | 0.30021 | 381277.5935
20 | 90 | CONCLUIDO | 3.4826 | 28.71 | 24.87 | 37.31 | 0.58 | 40 | 184.19 | 52.44 | 6 | 38 | 35.75 | 22951.43 | 324.3 | 452.73 | 99.74 | 57.64 | 18810.33 | 0.58 | 0.85 | 6.86 | 1.14 | 1 | 10 | 306.3052 | 419.1002 | 379.1019 | 306305.1661 | 419100.2415 | 1.859e-06 | 0.29906 | 379101.9027
21 | 90 | CONCLUIDO | 3.5028 | 28.55 | 24.78 | 39.12 | 0.6 | 38 | 184.57 | 52.44 | 6.25 | 36 | 35.88 | 22997.88 | 322.57 | 452.63 | 96.5 | 57.64 | 17197.18 | 0.6 | 0.86 | 6.86 | 1.05 | 1 | 10 | 303.0711 | 414.6753 | 375.0992 | 303071.1065 | 414675.2584 | 1.8697e-06 | 0.2974 | 375099.2338
22 | 90 | CONCLUIDO | 3.5084 | 28.5 | 24.77 | 40.16 | 0.62 | 37 | 184.95 | 52.44 | 6.5 | 35 | 36.01 | 23044.38 | 322.24 | 452.61 | 96.56 | 57.64 | 17233.54 | 0.6 | 0.86 | 6.85 | 1.04 | 1 | 10 | 302.331 | 413.6626 | 374.1832 | 302330.9665 | 413662.5662 | 1.8727e-06 | 0.29688 | 374183.1915
23 | 90 | CONCLUIDO | 3.5154 | 28.45 | 24.75 | 41.24 | 0.65 | 36 | 185.33 | 52.44 | 6.75 | 34 | 36.13 | 23090.91 | 321.68 | 452.73 | 95.45 | 57.64 | 16683 | 0.6 | 0.86 | 6.86 | 1.02 | 1 | 10 | 301.2845 | 412.2308 | 372.8881 | 301284.527 | 412230.7816 | 1.8765e-06 | 0.29635 | 372888.0544
24 | 90 | CONCLUIDO | 3.5355 | 28.28 | 24.65 | 43.51 | 0.67 | 34 | 185.7 | 52.44 | 7 | 32 | 36.26 | 23137.49 | 320.11 | 452.61 | 92.51 | 57.64 | 15225.07 | 0.62 | 0.86 | 6.85 | 0.93 | 1 | 10 | 298.1955 | 408.0042 | 369.0648 | 298195.4563 | 408004.1787 | 1.8872e-06 | 0.29458 | 369064.8325
25 | 90 | CONCLUIDO | 3.5405 | 28.24 | 24.65 | 44.82 | 0.69 | 33 | 186.08 | 52.44 | 7.25 | 31 | 36.39 | 23184.11 | 319.89 | 452.6 | 92.4 | 57.64 | 15173.64 | 0.62 | 0.86 | 6.85 | 0.92 | 1 | 10 | 297.6263 | 407.2255 | 368.3605 | 297626.3495 | 407225.5017 | 1.8899e-06 | 0.29417 | 368360.4714
26 | 90 | CONCLUIDO | 3.5481 | 28.18 | 24.63 | 46.17 | 0.71 | 32 | 186.46 | 52.44 | 7.5 | 30 | 36.52 | 23230.78 | 319.24 | 452.65 | 91.77 | 57.64 | 14864.85 | 0.63 | 0.86 | 6.84 | 0.9 | 1 | 10 | 296.4872 | 405.6669 | 366.9506 | 296487.242 | 405666.9246 | 1.8939e-06 | 0.29354 | 366950.6426
27 | 90 | CONCLUIDO | 3.5572 | 28.11 | 24.59 | 47.59 | 0.74 | 31 | 186.84 | 52.44 | 7.75 | 29 | 36.65 | 23277.49 | 318.52 | 452.66 | 90.52 | 57.64 | 14244.25 | 0.64 | 0.86 | 6.84 | 0.86 | 1 | 10 | 295.1197 | 403.7959 | 365.2581 | 295119.7419 | 403795.8506 | 1.8988e-06 | 0.29281 | 365258.1414
28 | 90 | CONCLUIDO | 3.5644 | 28.06 | 24.57 | 49.14 | 0.76 | 30 | 187.22 | 52.44 | 8 | 28 | 36.78 | 23324.24 | 318.18 | 452.61 | 89.8 | 57.64 | 13889.81 | 0.64 | 0.86 | 6.84 | 0.84 | 1 | 10 | 294.2347 | 402.5849 | 364.1627 | 294234.6684 | 402584.854 | 1.9026e-06 | 0.29229 | 364162.7206
29 | 90 | CONCLUIDO | 3.5721 | 27.99 | 24.54 | 50.78 | 0.78 | 29 | 187.6 | 52.44 | 8.25 | 27 | 36.9 | 23371.04 | 317.19 | 452.66 | 88.97 | 57.64 | 13476.65 | 0.65 | 0.86 | 6.84 | 0.82 | 1 | 10 | 292.8409 | 400.6779 | 362.4377 | 292840.9206 | 400677.8668 | 1.9067e-06 | 0.29156 | 362437.7335
30 | 90 | CONCLUIDO | 3.5842 | 27.9 | 24.48 | 52.47 | 0.8 | 28 | 187.98 | 52.44 | 8.5 | 26 | 37.03 | 23417.88 | 316.24 | 452.61 | 87.06 | 57.64 | 12530.31 | 0.66 | 0.87 | 6.84 | 0.76 | 1 | 10 | 291.0327 | 398.2038 | 360.1998 | 291032.7105 | 398203.794 | 1.9132e-06 | 0.29063 | 360199.7828
31 | 90 | CONCLUIDO | 3.5893 | 27.86 | 24.48 | 54.4 | 0.82 | 27 | 188.36 | 52.44 | 8.75 | 25 | 37.16 | 23464.76 | 315.88 | 452.65 | 86.88 | 57.64 | 12443.56 | 0.66 | 0.87 | 6.84 | 0.75 | 1 | 10 | 290.3789 | 397.3092 | 359.3906 | 290378.9084 | 397309.2331 | 1.9159e-06 | 0.29021 | 359390.5975
32 | 90 | CONCLUIDO | 3.5898 | 27.86 | 24.48 | 54.39 | 0.85 | 27 | 188.74 | 52.44 | 9 | 25 | 37.3 | 23511.69 | 315.33 | 452.68 | 86.86 | 57.64 | 12433.72 | 0.66 | 0.87 | 6.84 | 0.75 | 1 | 10 | 289.9682 | 396.7473 | 358.8823 | 289968.2437 | 396747.3436 | 1.9162e-06 | 0.29021 | 358882.3339
33 | 90 | CONCLUIDO | 3.5985 | 27.79 | 24.44 | 56.41 | 0.87 | 26 | 189.12 | 52.44 | 9.25 | 24 | 37.43 | 23558.67 | 314.58 | 452.59 | 85.86 | 57.64 | 11938.12 | 0.67 | 0.87 | 6.83 | 0.72 | 1 | 10 | 288.6447 | 394.9364 | 357.2442 | 288644.6669 | 394936.3673 | 1.9208e-06 | 0.28948 | 357244.1947
34 | 90 | CONCLUIDO | 3.6077 | 27.72 | 24.41 | 58.58 | 0.89 | 25 | 189.5 | 52.44 | 9.5 | 23 | 37.56 | 23605.68 | 313.94 | 452.61 | 84.81 | 57.64 | 11417.19 | 0.68 | 0.87 | 6.83 | 0.68 | 1 | 10 | 287.3922 | 393.2227 | 355.6941 | 287392.2289 | 393222.7264 | 1.9257e-06 | 0.28875 | 355694.1013
35 | 90 | CONCLUIDO | 3.617 | 27.65 | 24.37 | 60.93 | 0.91 | 24 | 189.88 | 52.44 | 9.75 | 22 | 37.69 | 23652.75 | 313.34 | 452.58 | 83.16 | 57.64 | 10597.68 | 0.69 | 0.87 | 6.84 | 0.65 | 1 | 10 | 286.1346 | 391.502 | 354.1376 | 286134.6377 | 391502.0347 | 1.9307e-06 | 0.28802 | 354137.63
36 | 90 | CONCLUIDO | 3.6153 | 27.66 | 24.39 | 60.97 | 0.93 | 24 | 190.26 | 52.44 | 10 | 22 | 37.82 | 23699.85 | 313.22 | 452.66 | 83.96 | 57.64 | 10998.09 | 0.69 | 0.87 | 6.83 | 0.66 | 1 | 10 | 286.2489 | 391.6584 | 354.2791 | 286248.9109 | 391658.3884 | 1.9298e-06 | 0.28813 | 354279.0615
37 | 90 | CONCLUIDO | 3.6254 | 27.58 | 24.34 | 63.51 | 0.95 | 23 | 190.65 | 52.44 | 10.25 | 21 | 37.95 | 23747 | 312.34 | 452.57 | 82.44 | 57.64 | 10241.13 | 0.7 | 0.87 | 6.83 | 0.62 | 1 | 10 | 284.7171 | 389.5625 | 352.3832 | 284717.0857 | 389562.4775 | 1.9352e-06 | 0.28729 | 352383.1814
38 | 90 | CONCLUIDO | 3.6248 | 27.59 | 24.35 | 63.52 | 0.98 | 23 | 191.03 | 52.44 | 10.5 | 21 | 38.09 | 23794.2 | 312.09 | 452.65 | 82.33 | 57.64 | 10186.65 | 0.7 | 0.87 | 6.84 | 0.62 | 1 | 10 | 284.6277 | 389.4401 | 352.2725 | 284627.6502 | 389440.108 | 1.9349e-06 | 0.2874 | 352272.4906
39 | 90 | CONCLUIDO | 3.6333 | 27.52 | 24.32 | 66.33 | 1 | 22 | 191.41 | 52.44 | 10.75 | 20 | 38.22 | 23841.44 | 311.59 | 452.56 | 81.74 | 57.64 | 9898.69 | 0.71 | 0.87 | 6.83 | 0.6 | 1 | 10 | 283.5417 | 387.9543 | 350.9285 | 283541.7345 | 387954.3101 | 1.9394e-06 | 0.28667 | 350928.4952
40 | 90 | CONCLUIDO | 3.6324 | 27.53 | 24.33 | 66.35 | 1.02 | 22 | 191.79 | 52.44 | 11 | 20 | 38.35 | 23888.73 | 311.34 | 452.59 | 81.72 | 57.64 | 9890.19 | 0.71 | 0.87 | 6.83 | 0.6 | 1 | 10 | 283.4755 | 387.8637 | 350.8465 | 283475.5064 | 387863.6939 | 1.9389e-06 | 0.28677 | 350846.5273
41 | 90 | CONCLUIDO | 3.6422 | 27.46 | 24.29 | 69.4 | 1.04 | 21 | 192.18 | 52.44 | 11.25 | 19 | 38.49 | 23936.06 | 310.6 | 452.61 | 80.39 | 57.64 | 9228.39 | 0.72 | 0.87 | 6.84 | 0.56 | 1 | 10 | 282.105 | 385.9886 | 349.1504 | 282105.0432 | 385988.5657 | 1.9442e-06 | 0.28604 | 349150.3587
42 | 90 | CONCLUIDO | 3.641 | 27.47 | 24.3 | 69.42 | 1.06 | 21 | 192.56 | 52.44 | 11.5 | 19 | 38.62 | 23983.44 | 310.59 | 452.59 | 81.05 | 57.64 | 9558.74 | 0.71 | 0.87 | 6.83 | 0.57 | 1 | 10 | 282.2211 | 386.1473 | 349.294 | 282221.0854 | 386147.3398 | 1.9435e-06 | 0.28615 | 349293.9797
43 | 90 | CONCLUIDO | 3.6502 | 27.4 | 24.26 | 72.79 | 1.08 | 20 | 192.95 | 52.44 | 11.75 | 18 | 38.75 | 24030.86 | 309.37 | 452.57 | 79.93 | 57.64 | 9003.81 | 0.72 | 0.87 | 6.83 | 0.54 | 1 | 10 | 280.5849 | 383.9087 | 347.269 | 280584.9163 | 383908.661 | 1.9484e-06 | 0.28542 | 347268.9573
44 | 90 | CONCLUIDO | 3.6496 | 27.4 | 24.27 | 72.81 | 1.1 | 20 | 193.33 | 52.44 | 12 | 18 | 38.89 | 24078.33 | 309.76 | 452.61 | 80.03 | 57.64 | 9052.34 | 0.72 | 0.87 | 6.83 | 0.54 | 1 | 10 | 280.9192 | 384.3661 | 347.6827 | 280919.245 | 384366.1043 | 1.9481e-06 | 0.28542 | 347682.7428
45 | 90 | CONCLUIDO | 3.6581 | 27.34 | 24.24 | 76.55 | 1.12 | 19 | 193.72 | 52.44 | 12.25 | 17 | 39.02 | 24125.85 | 307.91 | 452.58 | 79.04 | 57.64 | 8561.02 | 0.73 | 0.87 | 6.83 | 0.52 | 1 | 10 | 278.957 | 381.6813 | 345.2541 | 278956.9978 | 381681.2711 | 1.9526e-06 | 0.28479 | 345254.1463
46 | 90 | CONCLUIDO | 3.6594 | 27.33 | 24.23 | 76.52 | 1.14 | 19 | 194.1 | 52.44 | 12.5 | 17 | 39.16 | 24173.41 | 308.12 | 452.57 | 78.88 | 57.64 | 8481.54 | 0.73 | 0.88 | 6.82 | 0.51 | 1 | 10 | 278.9672 | 381.6952 | 345.2668 | 278967.2013 | 381695.2319 | 1.9533e-06 | 0.28469 | 345266.7747
47 | 90 | CONCLUIDO | 3.6571 | 27.34 | 24.25 | 76.57 | 1.16 | 19 | 194.49 | 52.44 | 12.75 | 17 | 39.3 | 24221.02 | 308.25 | 452.64 | 79.19 | 57.64 | 8635.67 | 0.73 | 0.87 | 6.83 | 0.52 | 1 | 10 | 279.2875 | 382.1335 | 345.6633 | 279287.5476 | 382133.5439 | 1.9521e-06 | 0.28479 | 345663.2548
48 | 90 | CONCLUIDO | 3.6685 | 27.26 | 24.2 | 80.66 | 1.18 | 18 | 194.88 | 52.44 | 13 | 16 | 39.43 | 24268.67 | 307.18 | 452.56 | 77.74 | 57.64 | 7917.3 | 0.74 | 0.88 | 6.82 | 0.47 | 1 | 10 | 277.5695 | 379.7828 | 343.5369 | 277569.466 | 379782.7889 | 1.9582e-06 | 0.28396 | 343536.8526
49 | 90 | CONCLUIDO | 3.6651 | 27.28 | 24.22 | 80.75 | 1.2 | 18 | 195.26 | 52.44 | 13.25 | 16 | 39.57 | 24316.37 | 307.75 | 452.56 | 78.54 | 57.64 | 8316.84 | 0.73 | 0.88 | 6.83 | 0.5 | 1 | 10 | 278.2615 | 380.7296 | 344.3933 | 278261.4718 | 380729.6217 | 1.9564e-06 | 0.28417 | 344393.3209
50 | 90 | CONCLUIDO | 3.6688 | 27.26 | 24.2 | 80.65 | 1.22 | 18 | 195.65 | 52.44 | 13.5 | 16 | 39.71 | 24364.12 | 306.75 | 452.57 | 77.73 | 57.64 | 7913.45 | 0.74 | 0.88 | 6.82 | 0.47 | 1 | 10 | 277.2635 | 379.3641 | 343.1582 | 277263.4941 | 379364.1446 | 1.9584e-06 | 0.28396 | 343158.1631
51 | 90 | CONCLUIDO | 3.6767 | 27.2 | 24.17 | 85.32 | 1.25 | 17 | 196.04 | 52.44 | 13.75 | 15 | 39.84 | 24411.91 | 305.71 | 452.66 | 76.83 | 57.64 | 7470.18 | 0.75 | 0.88 | 6.83 | 0.45 | 1 | 10 | 275.8973 | 377.4948 | 341.4673 | 275897.2936 | 377494.8489 | 1.9626e-06 | 0.28333 | 341467.2703
52 | 90 | CONCLUIDO | 3.6774 | 27.19 | 24.17 | 85.3 | 1.27 | 17 | 196.42 | 52.44 | 14 | 15 | 39.98 | 24459.75 | 305.9 | 452.58 | 76.94 | 57.64 | 7521.37 | 0.75 | 0.88 | 6.82 | 0.44 | 1 | 10 | 275.9699 | 377.5942 | 341.5571 | 275969.9037 | 377594.1972 | 1.9629e-06 | 0.28323 | 341557.137
53 | 90 | CONCLUIDO | 3.6765 | 27.2 | 24.18 | 85.32 | 1.29 | 17 | 196.81 | 52.44 | 14.25 | 15 | 40.12 | 24507.64 | 306.12 | 452.56 | 77.02 | 57.64 | 7562.13 | 0.75 | 0.88 | 6.82 | 0.45 | 1 | 10 | 276.2118 | 377.9252 | 341.8565 | 276211.8201 | 377925.1979 | 1.9625e-06 | 0.28333 | 341856.5474
54 | 90 | CONCLUIDO | 3.6744 | 27.22 | 24.19 | 85.38 | 1.31 | 17 | 197.2 | 52.44 | 14.5 | 15 | 40.26 | 24555.57 | 305.61 | 452.6 | 77.45 | 57.64 | 7779.59 | 0.74 | 0.88 | 6.82 | 0.47 | 1 | 10 | 276.0631 | 377.7217 | 341.6725 | 276063.1236 | 377721.7447 | 1.9613e-06 | 0.28354 | 341672.5115
55 | 90 | CONCLUIDO | 3.6835 | 27.15 | 24.16 | 90.59 | 1.33 | 16 | 197.59 | 52.44 | 14.75 | 14 | 40.4 | 24603.55 | 305.02 | 452.55 | 76.23 | 57.64 | 7173.23 | 0.76 | 0.88 | 6.83 | 0.43 | 1 | 10 | 274.9081 | 376.1413 | 340.2429 | 274908.0536 | 376141.327 | 1.9662e-06 | 0.28281 | 340242.9266
56 | 90 | CONCLUIDO | 3.6851 | 27.14 | 24.15 | 90.55 | 1.35 | 16 | 197.98 | 52.44 | 15 | 14 | 40.54 | 24651.58 | 304.57 | 452.56 | 76.19 | 57.64 | 7150.94 | 0.76 | 0.88 | 6.82 | 0.42 | 1 | 10 | 274.4643 | 375.5341 | 339.6937 | 274464.2515 | 375534.0974 | 1.9671e-06 | 0.28271 | 339693.6502
57 | 90 | CONCLUIDO | 3.6826 | 27.15 | 24.16 | 90.62 | 1.36 | 16 | 198.37 | 52.44 | 15.25 | 14 | 40.68 | 24699.65 | 304.86 | 452.55 | 76.51 | 57.64 | 7314.91 | 0.75 | 0.88 | 6.83 | 0.44 | 1 | 10 | 274.8696 | 376.0886 | 340.1953 | 274869.5529 | 376088.6487 | 1.9657e-06 | 0.28281 | 340195.2759
58 | 90 | CONCLUIDO | 3.6815 | 27.16 | 24.17 | 90.65 | 1.38 | 16 | 198.76 | 52.44 | 15.5 | 14 | 40.82 | 24747.78 | 304.15 | 452.57 | 76.99 | 57.64 | 7551.85 | 0.75 | 0.88 | 6.82 | 0.45 | 1 | 10 | 274.5147 | 375.6031 | 339.7561 | 274514.6858 | 375603.1038 | 1.9651e-06 | 0.28292 | 339756.0707
59 | 90 | CONCLUIDO | 3.6948 | 27.06 | 24.11 | 96.44 | 1.4 | 15 | 199.15 | 52.44 | 15.75 | 13 | 40.96 | 24795.95 | 303.07 | 452.6 | 74.88 | 57.64 | 6503.26 | 0.77 | 0.88 | 6.82 | 0.39 | 1 | 10 | 272.6467 | 373.0472 | 337.4441 | 272646.6914 | 373047.2315 | 1.9722e-06 | 0.28187 | 337444.1273
60 | 90 | CONCLUIDO | 3.6946 | 27.07 | 24.11 | 96.45 | 1.42 | 15 | 199.54 | 52.44 | 16 | 13 | 41.1 | 24844.17 | 302.96 | 452.61 | 74.91 | 57.64 | 6520.46 | 0.77 | 0.88 | 6.82 | 0.39 | 1 | 10 | 272.5896 | 372.9691 | 337.3735 | 272589.6121 | 372969.1331 | 1.9721e-06 | 0.28198 | 337373.4825
61 | 90 | CONCLUIDO | 3.6926 | 27.08 | 24.13 | 96.51 | 1.44 | 15 | 199.93 | 52.44 | 16.25 | 13 | 41.24 | 24892.44 | 302.92 | 452.6 | 75.54 | 57.64 | 6831.19 | 0.76 | 0.88 | 6.82 | 0.4 | 1 | 10 | 272.7696 | 373.2154 | 337.5963 | 272769.618 | 373215.4251 | 1.9711e-06 | 0.28208 | 337596.2688
62 | 90 | CONCLUIDO | 3.6937 | 27.07 | 24.12 | 96.48 | 1.46 | 15 | 200.32 | 52.44 | 16.5 | 13 | 41.38 | 24940.75 | 302.15 | 452.57 | 75.12 | 57.64 | 6622.72 | 0.77 | 0.88 | 6.82 | 0.39 | 1 | 10 | 272.1548 | 372.3742 | 336.8354 | 272154.8274 | 372374.2415 | 1.9716e-06 | 0.28198 | 336835.3665
63 | 90 | CONCLUIDO | 3.7001 | 27.03 | 24.11 | 103.32 | 1.48 | 14 | 200.72 | 52.44 | 16.75 | 12 | 41.52 | 24989.11 | 302.2 | 452.63 | 74.75 | 57.64 | 6444.61 | 0.77 | 0.88 | 6.82 | 0.38 | 1 | 10 | 271.6901 | 371.7383 | 336.2602 | 271690.0666 | 371738.3353 | 1.9751e-06 | 0.28156 | 336260.1503
64 | 90 | CONCLUIDO | 3.7022 | 27.01 | 24.09 | 103.25 | 1.5 | 14 | 201.11 | 52.44 | 17 | 12 | 41.67 | 25037.53 | 301.95 | 452.66 | 74.23 | 57.64 | 6182.2 | 0.78 | 0.88 | 6.82 | 0.37 | 1 | 10 | 271.314 | 371.2238 | 335.7947 | 271313.9772 | 371223.7531 | 1.9762e-06 | 0.28135 | 335794.6791
65 | 90 | CONCLUIDO | 3.7002 | 27.03 | 24.11 | 103.32 | 1.52 | 14 | 201.5 | 52.44 | 17.25 | 12 | 41.81 | 25085.99 | 301.67 | 452.56 | 74.83 | 57.64 | 6482.36 | 0.77 | 0.88 | 6.82 | 0.38 | 1 | 10 | 271.3364 | 371.2544 | 335.8224 | 271336.3542 | 371254.3703 | 1.9751e-06 | 0.28156 | 335822.3743
66 | 90 | CONCLUIDO | 3.7022 | 27.01 | 24.09 | 103.25 | 1.54 | 14 | 201.9 | 52.44 | 17.5 | 12 | 41.95 | 25134.5 | 300.91 | 452.56 | 74.2 | 57.64 | 6168.44 | 0.78 | 0.88 | 6.82 | 0.37 | 1 | 10 | 270.6345 | 370.2941 | 334.9538 | 270634.5449 | 370294.1239 | 1.9762e-06 | 0.28135 | 334953.7724
67 | 90 | CONCLUIDO | 3.7012 | 27.02 | 24.1 | 103.29 | 1.56 | 14 | 202.29 | 52.44 | 17.75 | 12 | 42.1 | 25183.06 | 299.5 | 452.62 | 74.58 | 57.64 | 6356.16 | 0.77 | 0.88 | 6.82 | 0.38 | 1 | 10 | 269.8156 | 369.1737 | 333.9402 | 269815.6314 | 369173.6503 | 1.9756e-06 | 0.28146 | 333940.2352
68 | 90 | CONCLUIDO | 3.7089 | 26.96 | 24.08 | 111.14 | 1.58 | 13 | 202.68 | 52.44 | 18 | 11 | 42.24 | 25231.66 | 299.78 | 452.67 | 74.03 | 57.64 | 6088.62 | 0.78 | 0.88 | 6.81 | 0.35 | 1 | 10 | 269.382 | 368.5803 | 333.4036 | 269382.0051 | 368580.3436 | 1.9798e-06 | 0.28083 | 333403.5529
69 | 90 | CONCLUIDO | 3.7093 | 26.96 | 24.08 | 111.12 | 1.6 | 13 | 203.08 | 52.44 | 18.25 | 11 | 42.39 | 25280.45 | 300.24 | 452.56 | 73.67 | 57.64 | 5908.37 | 0.78 | 0.88 | 6.82 | 0.35 | 1 | 10 | 269.6532 | 368.9514 | 333.7392 | 269653.1635 | 368951.3545 | 1.98e-06 | 0.28083 | 333739.1551
70 | 90 | CONCLUIDO | 3.711 | 26.95 | 24.06 | 111.07 | 1.61 | 13 | 203.47 | 52.44 | 18.5 | 11 | 42.53 | 25329.15 | 300.47 | 452.59 | 73.37 | 57.64 | 5756.27 | 0.79 | 0.88 | 6.82 | 0.34 | 1 | 10 | 269.6211 | 368.9074 | 333.6994 | 269621.0624 | 368907.4324 | 1.9809e-06 | 0.28073 | 333699.4248
71 | 90 | CONCLUIDO | 3.7098 | 26.96 | 24.07 | 111.11 | 1.63 | 13 | 203.87 | 52.44 | 18.75 | 11 | 42.68 | 25377.91 | 300.38 | 452.57 | 73.67 | 57.64 | 5909.5 | 0.78 | 0.88 | 6.82 | 0.35 | 1 | 10 | 269.6788 | 368.9864 | 333.7708 | 269678.7682 | 368986.388 | 1.9802e-06 | 0.28083 | 333770.845
72 | 90 | CONCLUIDO | 3.7111 | 26.95 | 24.06 | 111.06 | 1.65 | 13 | 204.26 | 52.44 | 19 | 11 | 42.82 | 25426.72 | 299.44 | 452.58 | 73.21 | 57.64 | 5676.84 | 0.79 | 0.88 | 6.82 | 0.34 | 1 | 10 | 268.9426 | 367.9791 | 332.8597 | 268942.5778 | 367979.0998 | 1.9809e-06 | 0.28073 | 332859.691
73 | 90 | CONCLUIDO | 3.7092 | 26.96 | 24.08 | 111.13 | 1.67 | 13 | 204.66 | 52.44 | 19.25 | 11 | 42.97 | 25475.58 | 298.51 | 452.56 | 73.8 | 57.64 | 5975.2 | 0.78 | 0.88 | 6.82 | 0.35 | 1 | 10 | 268.5323 | 367.4177 | 332.3519 | 268532.2906 | 367417.7268 | 1.9799e-06 | 0.28083 | 332351.8946
74 | 90 | CONCLUIDO | 3.722 | 26.87 | 24.02 | 120.1 | 1.69 | 12 | 205.06 | 52.44 | 19.5 | 10 | 43.11 | 25524.49 | 297.29 | 452.6 | 71.99 | 57.64 | 5072.72 | 0.8 | 0.88 | 6.81 | 0.3 | 1 | 10 | 266.6444 | 364.8346 | 330.0153 | 266644.354 | 364834.5687 | 1.9867e-06 | 0.2799 | 330015.2695
75 | 90 | CONCLUIDO | 3.7213 | 26.87 | 24.03 | 120.13 | 1.71 | 12 | 205.45 | 52.44 | 19.75 | 10 | 43.26 | 25573.44 | 297.65 | 452.56 | 72.1 | 57.64 | 5126.27 | 0.8 | 0.88 | 6.81 | 0.3 | 1 | 10 | 266.9576 | 365.2632 | 330.403 | 266957.597 | 365263.1615 | 1.9864e-06 | 0.2799 | 330402.958
76 | 90 | CONCLUIDO | 3.722 | 26.87 | 24.02 | 120.1 | 1.73 | 12 | 205.85 | 52.44 | 20 | 10 | 43.41 | 25622.45 | 297.74 | 452.56 | 71.86 | 57.64 | 5006 | 0.8 | 0.88 | 6.82 | 0.3 | 1 | 10 | 266.9368 | 365.2347 | 330.3772 | 266936.7752 | 365234.6723 | 1.9867e-06 | 0.2799 | 330377.1878
77 | 90 | CONCLUIDO | 3.719 | 26.89 | 24.04 | 120.21 | 1.74 | 12 | 206.25 | 52.44 | 20.25 | 10 | 43.56 | 25671.51 | 298.16 | 452.56 | 72.76 | 57.64 | 5458.46 | 0.79 | 0.88 | 6.81 | 0.32 | 1 | 10 | 267.4831 | 365.9821 | 331.0533 | 267483.0516 | 365982.1118 | 1.9851e-06 | 0.2801 | 331053.2927
78 | 90 | CONCLUIDO | 3.7197 | 26.88 | 24.04 | 120.18 | 1.76 | 12 | 206.65 | 52.44 | 20.5 | 10 | 43.71 | 25720.62 | 297.77 | 452.56 | 72.48 | 57.64 | 5319.37 | 0.8 | 0.88 | 6.81 | 0.31 | 1 | 10 | 267.1793 | 365.5665 | 330.6773 | 267179.2827 | 365566.4817 | 1.9855e-06 | 0.28 | 330677.3298
79 | 90 | CONCLUIDO | 3.7183 | 26.89 | 24.05 | 120.23 | 1.78 | 12 | 207.05 | 52.44 | 20.75 | 10 | 43.85 | 25769.78 | 297 | 452.55 | 73 | 57.64 | 5577.58 | 0.79 | 0.88 | 6.81 | 0.32 | 1 | 10 | 266.808 | 365.0585 | 330.2178 | 266807.9884 | 365058.4604 | 1.9848e-06 | 0.2801 | 330217.7933
80 | 90 | CONCLUIDO | 3.7194 | 26.89 | 24.04 | 120.2 | 1.8 | 12 | 207.45 | 52.44 | 21 | 10 | 44 | 25818.99 | 295.85 | 452.57 | 72.56 | 57.64 | 5357.55 | 0.79 | 0.88 | 6.81 | 0.31 | 1 | 10 | 265.9524 | 363.8878 | 329.1589 | 265952.4045 | 363887.8128 | 1.9854e-06 | 0.2801 | 329158.8707
81 | 90 | CONCLUIDO | 3.729 | 26.82 | 24 | 130.94 | 1.82 | 11 | 207.84 | 52.44 | 21.25 | 9 | 44.15 | 25868.26 | 295.18 | 452.55 | 71.46 | 57.64 | 4813.04 | 0.81 | 0.88 | 6.81 | 0.28 | 1 | 10 | 264.7193 | 362.2007 | 327.6327 | 264719.3268 | 362200.6615 | 1.9905e-06 | 0.27937 | 327632.7387
82 | 90 | CONCLUIDO | 3.7292 | 26.82 | 24 | 130.93 | 1.83 | 11 | 208.24 | 52.44 | 21.5 | 9 | 44.3 | 25917.57 | 295.4 | 452.55 | 71.32 | 57.64 | 4740.51 | 0.81 | 0.88 | 6.82 | 0.28 | 1 | 10 | 264.8479 | 362.3766 | 327.7919 | 264847.9466 | 362376.6448 | 1.9906e-06 | 0.27937 | 327791.9265
83 | 90 | CONCLUIDO | 3.7289 | 26.82 | 24.01 | 130.94 | 1.85 | 11 | 208.64 | 52.44 | 21.75 | 9 | 44.45 | 25966.93 | 295.55 | 452.6 | 71.63 | 57.64 | 4896.07 | 0.8 | 0.88 | 6.81 | 0.28 | 1 | 10 | 264.9959 | 362.579 | 327.975 | 264995.8562 | 362579.0213 | 1.9904e-06 | 0.27937 | 327974.9884
84 | 90 | CONCLUIDO | 3.7279 | 26.82 | 24.01 | 130.98 | 1.87 | 11 | 209.05 | 52.44 | 22 | 9 | 44.6 | 26016.35 | 295.81 | 452.55 | 71.69 | 57.64 | 4928.34 | 0.8 | 0.88 | 6.82 | 0.29 | 1 | 10 | 265.235 | 362.9062 | 328.2709 | 265234.97 | 362906.1873 | 1.9899e-06 | 0.27937 | 328270.9301
85 | 90 | CONCLUIDO | 3.7293 | 26.81 | 24 | 130.93 | 1.89 | 11 | 209.45 | 52.44 | 22.25 | 9 | 44.75 | 26065.82 | 295.28 | 452.59 | 71.46 | 57.64 | 4813.99 | 0.81 | 0.88 | 6.81 | 0.28 | 1 | 10 | 264.7628 | 362.2601 | 327.6865 | 264762.7787 | 362260.1144 | 1.9906e-06 | 0.27927 | 327686.5175
86 | 90 | CONCLUIDO | 3.7293 | 26.82 | 24 | 130.93 | 1.9 | 11 | 209.85 | 52.44 | 22.5 | 9 | 44.91 | 26115.34 | 294.94 | 452.55 | 71.53 | 57.64 | 4849.38 | 0.81 | 0.88 | 6.81 | 0.28 | 1 | 10 | 264.5426 | 361.9588 | 327.414 | 264542.5762 | 361958.8236 | 1.9906e-06 | 0.27937 | 327413.9815
87 | 90 | CONCLUIDO | 3.7293 | 26.82 | 24 | 130.93 | 1.92 | 11 | 210.25 | 52.44 | 22.75 | 9 | 45.06 | 26164.91 | 294.85 | 452.58 | 71.35 | 57.64 | 4755.94 | 0.81 | 0.88 | 6.81 | 0.28 | 1 | 10 | 264.4842 | 361.879 | 327.3417 | 264484.2065 | 361878.9595 | 1.9906e-06 | 0.27937 | 327341.7395
88 | 90 | CONCLUIDO | 3.7297 | 26.81 | 24 | 130.91 | 1.94 | 11 | 210.65 | 52.44 | 23 | 9 | 45.21 | 26214.54 | 293.58 | 452.58 | 71.34 | 57.64 | 4753.5 | 0.81 | 0.88 | 6.81 | 0.28 | 1 | 10 | 263.6322 | 360.7132 | 326.2873 | 263632.225 | 360713.2408 | 1.9909e-06 | 0.27927 | 326287.2754
89 | 90 | CONCLUIDO | 3.7387 | 26.75 | 23.97 | 143.83 | 1.96 | 10 | 211.05 | 52.44 | 23.25 | 8 | 45.36 | 26264.21 | 292.3 | 452.57 | 70.49 | 57.64 | 4333.8 | 0.82 | 0.88 | 6.81 | 0.25 | 1 | 10 | 262.0853 | 358.5967 | 324.3727 | 262085.3187 | 358596.6955 | 1.9957e-06 | 0.27865 | 324372.7301
90 | 90 | CONCLUIDO | 3.7369 | 26.76 | 23.98 | 143.91 | 1.97 | 10 | 211.46 | 52.44 | 23.5 | 8 | 45.52 | 26313.94 | 292.66 | 452.56 | 70.98 | 57.64 | 4576 | 0.81 | 0.88 | 6.81 | 0.26 | 1 | 10 | 262.4731 | 359.1273 | 324.8527 | 262473.1328 | 359127.3199 | 1.9947e-06 | 0.27875 | 324852.7125
91 | 90 | CONCLUIDO | 3.7392 | 26.74 | 23.97 | 143.8 | 1.99 | 10 | 211.86 | 52.44 | 23.75 | 8 | 45.67 | 26363.73 | 292.63 | 452.56 | 70.27 | 57.64 | 4223.96 | 0.82 | 0.88 | 6.81 | 0.24 | 1 | 10 | 262.2638 | 358.8408 | 324.5936 | 262263.751 | 358840.8344 | 1.9959e-06 | 0.27854 | 324593.5688
92 | 90 | CONCLUIDO | 3.7367 | 26.76 | 23.99 | 143.91 | 2.01 | 10 | 212.27 | 52.44 | 24 | 8 | 45.82 | 26413.56 | 292.77 | 452.55 | 70.82 | 57.64 | 4495.86 | 0.81 | 0.88 | 6.81 | 0.26 | 1 | 10 | 262.5877 | 359.2841 | 324.9945 | 262587.6938 | 359284.0672 | 1.9946e-06 | 0.27875 | 324994.5001
93 | 90 | CONCLUIDO | 3.7369 | 26.76 | 23.98 | 143.91 | 2.03 | 10 | 212.67 | 52.44 | 24.25 | 8 | 45.98 | 26463.45 | 292.92 | 452.55 | 70.83 | 57.64 | 4500.85 | 0.81 | 0.88 | 6.81 | 0.26 | 1 | 10 | 262.6414 | 359.3576 | 325.061 | 262641.4137 | 359357.5691 | 1.9947e-06 | 0.27875 | 325060.9871
94 | 90 | CONCLUIDO | 3.7387 | 26.75 | 23.97 | 143.83 | 2.04 | 10 | 213.08 | 52.44 | 24.5 | 8 | 46.13 | 26513.39 | 292.34 | 452.56 | 70.43 | 57.64 | 4300.82 | 0.82 | 0.88 | 6.81 | 0.25 | 1 | 10 | 262.1112 | 358.6321 | 324.4048 | 262111.1956 | 358632.1014 | 1.9957e-06 | 0.27865 | 324404.757
95 | 90 | CONCLUIDO | 3.7371 | 26.76 | 23.98 | 143.9 | 2.06 | 10 | 213.48 | 52.44 | 24.75 | 8 | 46.29 | 26563.39 | 292.35 | 452.6 | 70.76 | 57.64 | 4470.04 | 0.81 | 0.88 | 6.81 | 0.26 | 1 | 10 | 262.2586 | 358.8338 | 324.5872 | 262258.5853 | 358833.7665 | 1.9948e-06 | 0.27875 | 324587.1754
96 | 90 | CONCLUIDO | 3.7366 | 26.76 | 23.99 | 143.92 | 2.08 | 10 | 213.89 | 52.44 | 25 | 8 | 46.44 | 26613.43 | 292.03 | 452.57 | 70.86 | 57.64 | 4518.26 | 0.81 | 0.88 | 6.81 | 0.26 | 1 | 10 | 262.1157 | 358.6382 | 324.4103 | 262115.6642 | 358638.2154 | 1.9945e-06 | 0.27875 | 324410.2875
97 | 90 | CONCLUIDO | 3.7377 | 26.75 | 23.98 | 143.87 | 2.09 | 10 | 214.29 | 52.44 | 25.25 | 8 | 46.6 | 26663.54 | 291.23 | 452.6 | 70.62 | 57.64 | 4396.68 | 0.82 | 0.88 | 6.81 | 0.25 | 1 | 10 | 261.4918 | 357.7847 | 323.6382 | 261491.8269 | 357784.6538 | 1.9951e-06 | 0.27865 | 323638.1886
98 | 90 | CONCLUIDO | 3.737 | 26.76 | 23.98 | 143.9 | 2.11 | 10 | 214.7 | 52.44 | 25.5 | 8 | 46.76 | 26713.69 | 289.88 | 452.58 | 70.7 | 57.64 | 4438.71 | 0.82 | 0.88 | 6.81 | 0.26 | 1 | 10 | 260.6669 | 356.656 | 322.6172 | 260666.9128 | 356655.9699 | 1.9948e-06 | 0.27875 | 322617.2247
99 | 90 | CONCLUIDO | 3.7377 | 26.75 | 23.98 | 143.87 | 2.13 | 10 | 215.11 | 52.44 | 25.75 | 8 | 46.91 | 26763.9 | 288.64 | 452.58 | 70.64 | 57.64 | 4409.62 | 0.82 | 0.88 | 6.81 | 0.25 | 1 | 10 | 259.8159 | 355.4915 | 321.5639 | 259815.85 | 355491.5082 | 1.9951e-06 | 0.27865 | 321563.8976
100 | 90 | CONCLUIDO | 3.7463 | 26.69 | 23.95 | 159.68 | 2.14 | 9 | 215.51 | 52.44 | 26 | 7 | 47.07 | 26814.17 | 288.68 | 452.56 | 69.75 | 57.64 | 3967.61 | 0.83 | 0.89 | 6.81 | 0.23 | 1 | 10 | 259.1609 | 354.5954 | 320.7533 | 259160.9267 | 354595.4132 | 1.9997e-06 | 0.27802 | 320753.3247
101 | 90 | CONCLUIDO | 3.7468 | 26.69 | 23.95 | 159.66 | 2.16 | 9 | 215.92 | 52.44 | 26.25 | 7 | 47.23 | 26864.49 | 288.71 | 452.55 | 69.63 | 57.64 | 3909.52 | 0.83 | 0.89 | 6.81 | 0.22 | 1 | 10 | 259.146 | 354.575 | 320.7349 | 259146.0348 | 354575.0375 | 2e-06 | 0.27802 | 320734.8936
102 | 90 | CONCLUIDO | 3.7475 | 26.68 | 23.94 | 159.62 | 2.18 | 9 | 216.33 | 52.44 | 26.5 | 7 | 47.39 | 26914.86 | 289.21 | 452.6 | 69.54 | 57.64 | 3860.92 | 0.83 | 0.89 | 6.81 | 0.22 | 1 | 10 | 259.3911 | 354.9104 | 321.0382 | 259391.1226 | 354910.3775 | 2.0004e-06 | 0.27792 | 321038.2292
103 | 90 | CONCLUIDO | 3.7473 | 26.69 | 23.95 | 159.64 | 2.19 | 9 | 216.74 | 52.44 | 26.75 | 7 | 47.55 | 26965.29 | 289.79 | 452.59 | 69.53 | 57.64 | 3858.34 | 0.83 | 0.89 | 6.81 | 0.22 | 1 | 10 | 259.8089 | 355.4819 | 321.5552 | 259808.8563 | 355481.9392 | 2.0003e-06 | 0.27802 | 321555.2418
104 | 90 | CONCLUIDO | 3.7472 | 26.69 | 23.95 | 159.64 | 2.21 | 9 | 217.15 | 52.44 | 27 | 7 | 47.71 | 27015.77 | 289.82 | 452.58 | 69.55 | 57.64 | 3869.35 | 0.83 | 0.89 | 6.81 | 0.22 | 1 | 10 | 259.8351 | 355.5178 | 321.5877 | 259835.088 | 355517.8306 | 2.0002e-06 | 0.27802 | 321587.7078
105 | 90 | CONCLUIDO | 3.7463 | 26.69 | 23.95 | 159.68 | 2.23 | 9 | 217.56 | 52.44 | 27.25 | 7 | 47.87 | 27066.31 | 289.84 | 452.57 | 69.7 | 57.64 | 3942.89 | 0.83 | 0.89 | 6.81 | 0.23 | 1 | 10 | 259.9098 | 355.6201 | 321.6802 | 259909.8341 | 355620.1014 | 1.9997e-06 | 0.27802 | 321680.2181
106 | 90 | CONCLUIDO | 3.7446 | 26.71 | 23.96 | 159.76 | 2.24 | 9 | 217.97 | 52.44 | 27.5 | 7 | 48.03 | 27116.91 | 289.69 | 452.59 | 70.02 | 57.64 | 4102.23 | 0.82 | 0.88 | 6.81 | 0.24 | 1 | 10 | 259.9598 | 355.6885 | 321.7421 | 259959.826 | 355688.5025 | 1.9988e-06 | 0.27823 | 321742.091
107 | 90 | CONCLUIDO | 3.7455 | 26.7 | 23.96 | 159.72 | 2.26 | 9 | 218.38 | 52.44 | 27.75 | 7 | 48.19 | 27167.55 | 289.51 | 452.59 | 69.93 | 57.64 | 4060.28 | 0.82 | 0.89 | 6.81 | 0.23 | 1 | 10 | 259.7814 | 355.4444 | 321.5213 | 259781.409 | 355444.3845 | 1.9993e-06 | 0.27813 | 321521.2713
108 | 90 | CONCLUIDO | 3.7461 | 26.69 | 23.95 | 159.69 | 2.27 | 9 | 218.79 | 52.44 | 28 | 7 | 48.35 | 27218.26 | 289.05 | 452.55 | 69.76 | 57.64 | 3973.81 | 0.83 | 0.89 | 6.81 | 0.23 | 1 | 10 | 259.4135 | 354.941 | 321.066 | 259413.5207 | 354941.0235 | 1.9996e-06 | 0.27802 | 321065.9504
109 | 90 | CONCLUIDO | 3.7469 | 26.69 | 23.95 | 159.66 | 2.29 | 9 | 219.2 | 52.44 | 28.25 | 7 | 48.51 | 27269.02 | 287.86 | 452.57 | 69.7 | 57.64 | 3941.1 | 0.83 | 0.89 | 6.81 | 0.22 | 1 | 10 | 258.5905 | 353.8149 | 320.0473 | 258590.5033 | 353814.9348 | 2e-06 | 0.27802 | 320047.334
110 | 90 | CONCLUIDO | 3.7455 | 26.7 | 23.96 | 159.72 | 2.31 | 9 | 219.61 | 52.44 | 28.5 | 7 | 48.67 | 27319.84 | 287.52 | 452.55 | 70.13 | 57.64 | 4157.04 | 0.82 | 0.88 | 6.81 | 0.23 | 1 | 10 | 258.4964 | 353.6861 | 319.9308 | 258496.3709 | 353686.1388 | 1.9993e-06 | 0.27813 | 319930.8301
111 | 90 | CONCLUIDO | 3.7448 | 26.7 | 23.96 | 159.76 | 2.32 | 9 | 220.03 | 52.44 | 28.75 | 7 | 48.83 | 27370.71 | 287.39 | 452.57 | 70.08 | 57.64 | 4134.37 | 0.82 | 0.88 | 6.81 | 0.24 | 1 | 10 | 258.4603 | 353.6367 | 319.8861 | 258460.27 | 353636.7439 | 1.9989e-06 | 0.27813 | 319886.1494
112 | 90 | CONCLUIDO | 3.7457 | 26.7 | 23.96 | 159.71 | 2.34 | 9 | 220.44 | 52.44 | 29 | 7 | 49 | 27421.64 | 286.32 | 452.58 | 69.91 | 57.64 | 4049.26 | 0.82 | 0.89 | 6.81 | 0.23 | 1 | 10 | 257.7078 | 352.6072 | 318.9549 | 257707.8434 | 352607.2406 | 1.9994e-06 | 0.27813 | 318954.9005
113 | 90 | CONCLUIDO | 3.7554 | 26.63 | 23.92 | 179.43 | 2.35 | 8 | 220.85 | 52.44 | 29.25 | 6 | 49.16 | 27472.63 | 285.59 | 452.55 | 68.83 | 57.64 | 3515.44 | 0.84 | 0.89 | 6.81 | 0.2 | 1 | 10 | 256.459 | 350.8986 | 317.4093 | 256459.0401 | 350898.5728 | 2.0046e-06 | 0.2774 | 317409.3055
114 | 90 | CONCLUIDO | 3.755 | 26.63 | 23.93 | 179.44 | 2.37 | 8 | 221.27 | 52.44 | 29.5 | 6 | 49.32 | 27523.67 | 285.4 | 452.56 | 68.88 | 57.64 | 3538.53 | 0.84 | 0.89 | 6.81 | 0.2 | 1 | 10 | 256.393 | 350.8082 | 317.3276 | 256393.0177 | 350808.2381 | 2.0044e-06 | 0.2774 | 317327.5922
115 | 90 | CONCLUIDO | 3.7554 | 26.63 | 23.92 | 179.43 | 2.39 | 8 | 221.68 | 52.44 | 29.75 | 6 | 49.49 | 27574.77 | 285.59 | 452.61 | 68.84 | 57.64 | 3518.16 | 0.84 | 0.89 | 6.81 | 0.2 | 1 | 10 | 256.459 | 350.8986 | 317.4093 | 256459.0401 | 350898.5728 | 2.0046e-06 | 0.2774 | 317409.3055
116 | 90 | CONCLUIDO | 3.7563 | 26.62 | 23.92 | 179.38 | 2.4 | 8 | 222.1 | 52.44 | 30 | 6 | 49.65 | 27625.93 | 285.75 | 452.58 | 68.66 | 57.64 | 3427.79 | 0.84 | 0.89 | 6.81 | 0.19 | 1 | 10 | 256.5009 | 350.9558 | 317.4611 | 256500.8964 | 350955.8424 | 2.0051e-06 | 0.27729 | 317461.1094
117 | 90 | CONCLUIDO | 3.7554 | 26.63 | 23.92 | 179.43 | 2.42 | 8 | 222.51 | 52.44 | 30.25 | 6 | 49.82 | 27677.27 | 285.9 | 452.56 | 68.87 | 57.64 | 3534.41 | 0.84 | 0.89 | 6.81 | 0.2 | 1 | 10 | 256.6587 | 351.1717 | 317.6564 | 256658.6942 | 351171.7483 | 2.0046e-06 | 0.2774 | 317656.4095
118 | 90 | CONCLUIDO | 3.7565 | 26.62 | 23.92 | 179.36 | 2.43 | 8 | 222.93 | 52.44 | 30.5 | 6 | 49.99 | 27728.54 | 285.79 | 452.55 | 68.52 | 57.64 | 3358.01 | 0.84 | 0.89 | 6.81 | 0.19 | 1 | 10 | 256.5131 | 350.9726 | 317.4762 | 256513.1245 | 350972.5735 | 2.0052e-06 | 0.27729 | 317476.2437
119 | 90 | CONCLUIDO | 3.757 | 26.62 | 23.91 | 179.34 | 2.45 | 8 | 223.34 | 52.44 | 30.75 | 6 | 50.15 | 27779.88 | 285.59 | 452.56 | 68.43 | 57.64 | 3314.89 | 0.84 | 0.89 | 6.81 | 0.19 | 1 | 10 | 256.3213 | 350.7101 | 317.2388 | 256321.2727 | 350710.0734 | 2.0054e-06 | 0.27729 | 317238.7962
120 | 90 | CONCLUIDO | 3.7567 | 26.62 | 23.91 | 179.36 | 2.46 | 8 | 223.76 | 52.44 | 31 | 6 | 50.32 | 27831.27 | 285.48 | 452.61 | 68.51 | 57.64 | 3354.56 | 0.84 | 0.89 | 6.81 | 0.19 | 1 | 10 | 256.2707 | 350.6409 | 317.1762 | 256270.726 | 350640.9132 | 2.0053e-06 | 0.27729 | 317176.2365
121 | 90 | CONCLUIDO | 3.7556 | 26.63 | 23.92 | 179.41 | 2.48 | 8 | 224.18 | 52.44 | 31.25 | 6 | 50.49 | 27882.72 | 285.36 | 452.55 | 68.76 | 57.64 | 3476.48 | 0.84 | 0.89 | 6.81 | 0.2 | 1 | 10 | 256.2974 | 350.6774 | 317.2092 | 256297.3904 | 350677.3965 | 2.0047e-06 | 0.2774 | 317209.238
122 | 90 | CONCLUIDO | 3.7555 | 26.63 | 23.92 | 179.42 | 2.49 | 8 | 224.6 | 52.44 | 31.5 | 6 | 50.65 | 27934.23 | 284.99 | 452.58 | 68.79 | 57.64 | 3491.97 | 0.84 | 0.89 | 6.81 | 0.2 | 1 | 10 | 256.0659 | 350.3606 | 316.9227 | 256065.8593 | 350360.6056 | 2.0046e-06 | 0.2774 | 316922.6811
123 | 90 | CONCLUIDO | 3.7556 | 26.63 | 23.92 | 179.42 | 2.51 | 8 | 225.01 | 52.44 | 31.75 | 6 | 50.82 | 27985.79 | 284.02 | 452.6 | 68.74 | 57.64 | 3467.55 | 0.84 | 0.89 | 6.81 | 0.2 | 1 | 10 | 255.4344 | 349.4966 | 316.1412 | 255434.4154 | 349496.6362 | 2.0047e-06 | 0.2774 | 316141.1677
124 | 90 | CONCLUIDO | 3.7561 | 26.62 | 23.92 | 179.39 | 2.52 | 8 | 225.43 | 52.44 | 32 | 6 | 50.99 | 28037.42 | 283.39 | 452.56 | 68.67 | 57.64 | 3433.74 | 0.84 | 0.89 | 6.81 | 0.19 | 1 | 10 | 254.9948 | 348.8951 | 315.597 | 254994.76 | 348895.0802 | 2.005e-06 | 0.27729 | 315597.0234
125 | 90 | CONCLUIDO | 3.7557 | 26.63 | 23.92 | 179.41 | 2.54 | 8 | 225.85 | 52.44 | 32.25 | 6 | 51.16 | 28089.1 | 282.47 | 452.55 | 68.87 | 57.64 | 3531.92 | 0.84 | 0.89 | 6.8 | 0.2 | 1 | 10 | 254.4295 | 348.1217 | 314.8974 | 254429.4886 | 348121.651 | 2.0047e-06 | 0.2774 | 314897.4092
126 | 90 | CONCLUIDO | 3.7553 | 26.63 | 23.92 | 179.43 | 2.55 | 8 | 226.27 | 52.44 | 32.5 | 6 | 51.33 | 28140.84 | 281.89 | 452.57 | 68.92 | 57.64 | 3556.23 | 0.84 | 0.89 | 6.81 | 0.2 | 1 | 10 | 254.0828 | 347.6473 | 314.4683 | 254082.7726 | 347647.2588 | 2.0045e-06 | 0.2774 | 314468.2923
127 | 90 | CONCLUIDO | 3.7548 | 26.63 | 23.93 | 179.46 | 2.57 | 8 | 226.69 | 52.44 | 32.75 | 6 | 51.5 | 28192.65 | 280.25 | 452.56 | 68.94 | 57.64 | 3570.22 | 0.84 | 0.89 | 6.81 | 0.2 | 1 | 10 | 253.0892 | 346.2878 | 313.2386 | 253089.1802 | 346287.7818 | 2.0043e-06 | 0.2774 | 313238.5619
128 | 90 | CONCLUIDO | 3.7533 | 26.64 | 23.94 | 179.54 | 2.58 | 8 | 227.11 | 52.44 | 33 | 6 | 51.67 | 28244.51 | 278.82 | 452.55 | 69.35 | 57.64 | 3770.55 | 0.83 | 0.89 | 6.81 | 0.21 | 1 | 10 | 252.2975 | 345.2045 | 312.2587 | 252297.4683 | 345204.5267 | 2.0035e-06 | 0.2775 | 312258.6912
129 | 90 | CONCLUIDO | 3.7623 | 26.58 | 23.91 | 204.95 | 2.6 | 7 | 227.53 | 52.44 | 33.25 | 5 | 51.84 | 28296.43 | 278.44 | 452.55 | 68.42 | 57.64 | 3314.07 | 0.84 | 0.89 | 6.81 | 0.19 | 1 | 10 | 251.3659 | 343.93 | 311.1058 | 251365.9339 | 343929.9602 | 2.0083e-06 | 0.27687 | 311105.7675
130 | 90 | CONCLUIDO | 3.7626 | 26.58 | 23.91 | 204.92 | 2.61 | 7 | 227.95 | 52.44 | 33.5 | 5 | 52.01 | 28348.41 | 279.06 | 452.57 | 68.36 | 57.64 | 3285.17 | 0.84 | 0.89 | 6.8 | 0.18 | 1 | 10 | 251.7446 | 344.4481 | 311.5745 | 251744.6309 | 344448.1102 | 2.0084e-06 | 0.27687 | 311574.466
131 | 90 | CONCLUIDO | 3.7628 | 26.58 | 23.91 | 204.91 | 2.63 | 7 | 228.38 | 52.44 | 33.75 | 5 | 52.18 | 28400.46 | 279.3 | 452.57 | 68.25 | 57.64 | 3226.26 | 0.84 | 0.89 | 6.81 | 0.18 | 1 | 10 | 251.8856 | 344.6411 | 311.749 | 251885.6471 | 344641.0548 | 2.0085e-06 | 0.27687 | 311748.9962
132 | 90 | CONCLUIDO | 3.7636 | 26.57 | 23.9 | 204.86 | 2.64 | 7 | 228.8 | 52.44 | 34 | 5 | 52.36 | 28452.56 | 279.81 | 452.59 | 68.17 | 57.64 | 3187.35 | 0.85 | 0.89 | 6.8 | 0.18 | 1 | 10 | 252.1308 | 344.9765 | 312.0525 | 252130.8336 | 344976.5298 | 2.009e-06 | 0.27677 | 312052.454
133 | 90 | CONCLUIDO | 3.7648 | 26.56 | 23.89 | 204.79 | 2.66 | 7 | 229.22 | 52.44 | 34.25 | 5 | 52.53 | 28504.72 | 280.44 | 452.58 | 67.93 | 57.64 | 3070.05 | 0.85 | 0.89 | 6.8 | 0.17 | 1 | 10 | 252.4265 | 345.381 | 312.4183 | 252426.4538 | 345381.0103 | 2.0096e-06 | 0.27667 | 312418.3314
134 | 90 | CONCLUIDO | 3.7645 | 26.56 | 23.89 | 204.81 | 2.67 | 7 | 229.64 | 52.44 | 34.5 | 5 | 52.7 | 28556.95 | 280.88 | 452.55 | 67.91 | 57.64 | 3056.01 | 0.85 | 0.89 | 6.8 | 0.17 | 1 | 10 | 252.7291 | 345.7951 | 312.7929 | 252729.0703 | 345795.0636 | 2.0094e-06 | 0.27667 | 312792.868
135 | 90 | CONCLUIDO | 3.764 | 26.57 | 23.9 | 204.84 | 2.69 | 7 | 230.07 | 52.44 | 34.75 | 5 | 52.88 | 28609.23 | 281.21 | 452.55 | 68.06 | 57.64 | 3132.44 | 0.85 | 0.89 | 6.81 | 0.17 | 1 | 10 | 253.0039 | 346.1711 | 313.133 | 253003.903 | 346171.1018 | 2.0092e-06 | 0.27677 | 313133.0177
136 | 90 | CONCLUIDO | 3.7645 | 26.56 | 23.89 | 204.81 | 2.7 | 7 | 230.49 | 52.44 | 35 | 5 | 53.05 | 28661.58 | 281.33 | 452.55 | 67.9 | 57.64 | 3053.86 | 0.85 | 0.89 | 6.8 | 0.17 | 1 | 10 | 253.0182 | 346.1907 | 313.1507 | 253018.1901 | 346190.6501 | 2.0094e-06 | 0.27667 | 313150.7004
137 | 90 | CONCLUIDO | 3.7649 | 26.56 | 23.89 | 204.78 | 2.71 | 7 | 230.92 | 52.44 | 35.25 | 5 | 53.23 | 28713.99 | 281.32 | 452.55 | 67.87 | 57.64 | 3039.68 | 0.85 | 0.89 | 6.8 | 0.17 | 1 | 10 | 252.9851 | 346.1454 | 313.1098 | 252985.1438 | 346145.4347 | 2.0096e-06 | 0.27667 | 313109.8002
138 | 90 | CONCLUIDO | 3.7633 | 26.57 | 23.9 | 204.88 | 2.73 | 7 | 231.34 | 52.44 | 35.5 | 5 | 53.4 | 28766.46 | 281.31 | 452.56 | 68.11 | 57.64 | 3160.33 | 0.85 | 0.89 | 6.81 | 0.18 | 1 | 10 | 253.1148 | 346.3228 | 313.2702 | 253114.7781 | 346322.8061 | 2.0088e-06 | 0.27677 | 313270.2435
139 | 90 | CONCLUIDO | 3.7636 | 26.57 | 23.9 | 204.87 | 2.74 | 7 | 231.77 | 52.44 | 35.75 | 5 | 53.58 | 28818.99 | 281.17 | 452.56 | 68.04 | 57.64 | 3123.42 | 0.85 | 0.89 | 6.81 | 0.18 | 1 | 10 | 253.0048 | 346.1724 | 313.1342 | 253004.8271 | 346172.3662 | 2.009e-06 | 0.27677 | 313134.1614
140 | 90 | CONCLUIDO | 3.7642 | 26.57 | 23.9 | 204.83 | 2.76 | 7 | 232.2 | 52.44 | 36 | 5 | 53.75 | 28871.58 | 281.24 | 452.58 | 68.02 | 57.64 | 3113.66 | 0.85 | 0.89 | 6.8 | 0.17 | 1 | 10 | 253.0099 | 346.1793 | 313.1404 | 253009.8664 | 346179.2613 | 2.0093e-06 | 0.27677 | 313140.3984
141 | 90 | CONCLUIDO | 3.7654 | 26.56 | 23.89 | 204.75 | 2.77 | 7 | 232.62 | 52.44 | 36.25 | 5 | 53.93 | 28924.24 | 280.71 | 452.57 | 67.62 | 57.64 | 2915 | 0.85 | 0.89 | 6.81 | 0.16 | 1 | 10 | 252.5601 | 345.5638 | 312.5837 | 252560.0506 | 345563.8034 | 2.0099e-06 | 0.27667 | 312583.679
142 | 90 | CONCLUIDO | 3.7654 | 26.56 | 23.89 | 204.76 | 2.78 | 7 | 233.05 | 52.44 | 36.5 | 4 | 54.11 | 28976.96 | 280.46 | 452.58 | 67.64 | 57.64 | 2923.7 | 0.85 | 0.89 | 6.81 | 0.16 | 1 | 10 | 252.3995 | 345.3441 | 312.3849 | 252399.4669 | 345344.0857 | 2.0099e-06 | 0.27667 | 312384.9308
143 | 90 | CONCLUIDO | 3.7657 | 26.56 | 23.89 | 204.74 | 2.8 | 7 | 233.48 | 52.44 | 36.75 | 4 | 54.29 | 29029.74 | 280.25 | 452.55 | 67.6 | 57.64 | 2904.33 | 0.85 | 0.89 | 6.81 | 0.16 | 1 | 10 | 252.2447 | 345.1323 | 312.1934 | 252244.6742 | 345132.2915 | 2.0101e-06 | 0.27667 | 312193.35
144 | 90 | CONCLUIDO | 3.7659 | 26.55 | 23.88 | 204.73 | 2.81 | 7 | 233.91 | 52.44 | 37 | 4 | 54.46 | 29082.59 | 279.68 | 452.6 | 67.49 | 57.64 | 2847.61 | 0.85 | 0.89 | 6.81 | 0.16 | 1 | 10 | 251.8358 | 344.5729 | 311.6873 | 251835.8041 | 344572.8573 | 2.0102e-06 | 0.27656 | 311687.3074
145 | 90 | CONCLUIDO | 3.7657 | 26.56 | 23.89 | 204.74 | 2.83 | 7 | 234.34 | 52.44 | 37.25 | 4 | 54.64 | 29135.5 | 279.97 | 452.56 | 67.6 | 57.64 | 2901.51 | 0.85 | 0.89 | 6.81 | 0.16 | 1 | 10 | 252.0648 | 344.8862 | 311.9708 | 252064.8348 | 344886.2272 | 2.0101e-06 | 0.27667 | 311970.7697
146 | 90 | CONCLUIDO | 3.766 | 26.55 | 23.88 | 204.72 | 2.84 | 7 | 234.76 | 52.44 | 37.5 | 4 | 54.82 | 29188.47 | 279.76 | 452.6 | 67.52 | 57.64 | 2861.1 | 0.85 | 0.89 | 6.81 | 0.16 | 1 | 10 | 251.8806 | 344.6341 | 311.7427 | 251880.5605 | 344634.095 | 2.0102e-06 | 0.27656 | 311742.7007
147 | 90 | CONCLUIDO | 3.7661 | 26.55 | 23.88 | 204.71 | 2.85 | 7 | 235.19 | 52.44 | 37.75 | 4 | 55 | 29241.5 | 279.51 | 452.55 | 67.44 | 57.64 | 2825.33 | 0.85 | 0.89 | 6.81 | 0.16 | 1 | 10 | 251.7134 | 344.4054 | 311.5358 | 251713.3834 | 344405.3559 | 2.0103e-06 | 0.27656 | 311535.7921
148 | 90 | CONCLUIDO | 3.7657 | 26.56 | 23.89 | 204.74 | 2.87 | 7 | 235.63 | 52.44 | 38 | 4 | 55.18 | 29294.6 | 279.38 | 452.61 | 67.56 | 57.64 | 2884.69 | 0.85 | 0.89 | 6.81 | 0.16 | 1 | 10 | 251.6859 | 344.3677 | 311.5018 | 251685.8873 | 344367.7346 | 2.0101e-06 | 0.27667 | 311501.7613
149 | 90 | CONCLUIDO | 3.7657 | 26.56 | 23.89 | 204.74 | 2.88 | 7 | 236.06 | 52.44 | 38.25 | 4 | 55.36 | 29347.77 | 278.82 | 452.59 | 67.53 | 57.64 | 2866.85 | 0.85 | 0.89 | 6.81 | 0.16 | 1 | 10 | 251.3262 | 343.8756 | 311.0566 | 251326.2083 | 343875.606 | 2.0101e-06 | 0.27667 | 311056.6008
150 | 90 | CONCLUIDO | 3.767 | 26.55 | 23.88 | 204.66 | 2.89 | 7 | 236.49 | 52.44 | 38.5 | 4 | 55.55 | 29400.99 | 278.03 | 452.55 | 67.27 | 57.64 | 2739.23 | 0.86 | 0.89 | 6.81 | 0.15 | 1 | 10 | 250.7036 | 343.0237 | 310.286 | 250703.5766 | 343023.6938 | 2.0108e-06 | 0.27656 | 310285.9939
151 | 90 | CONCLUIDO | 3.7656 | 26.56 | 23.89 | 204.75 | 2.91 | 7 | 236.92 | 52.44 | 38.75 | 3 | 55.73 | 29454.29 | 277.41 | 452.55 | 67.55 | 57.64 | 2876.2 | 0.85 | 0.89 | 6.81 | 0.16 | 1 | 10 | 250.4272 | 342.6455 | 309.9439 | 250427.1734 | 342645.5068 | 2.01e-06 | 0.27667 | 309943.9005
152 | 90 | CONCLUIDO | 3.7652 | 26.56 | 23.89 | 204.77 | 2.92 | 7 | 237.35 | 52.44 | 39 | 3 | 55.91 | 29507.65 | 277.14 | 452.56 | 67.59 | 57.64 | 2898.4 | 0.85 | 0.89 | 6.81 | 0.17 | 1 | 10 | 250.2801 | 342.4442 | 309.7618 | 250280.0785 | 342444.245 | 2.0098e-06 | 0.27667 | 309761.8469
153 | 90 | CONCLUIDO | 3.765 | 26.56 | 23.89 | 204.78 | 2.94 | 7 | 237.79 | 52.44 | 39.25 | 3 | 56.09 | 29561.07 | 276.76 | 452.55 | 67.67 | 57.64 | 2936.24 | 0.85 | 0.89 | 6.81 | 0.17 | 1 | 10 | 250.0491 | 342.1283 | 309.476 | 250049.1305 | 342128.2518 | 2.0097e-06 | 0.27667 | 309476.0116
154 | 90 | CONCLUIDO | 3.7644 | 26.56 | 23.9 | 204.82 | 2.95 | 7 | 238.22 | 52.44 | 39.5 | 2 | 56.28 | 29614.56 | 276.81 | 452.6 | 67.79 | 57.64 | 2998.91 | 0.85 | 0.89 | 6.81 | 0.17 | 1 | 10 | 250.1499 | 342.2662 | 309.6008 | 250149.9486 | 342266.1955 | 2.0094e-06 | 0.27667 | 309600.7901
155 | 90 | CONCLUIDO | 3.7639 | 26.57 | 23.9 | 204.85 | 2.96 | 7 | 238.65 | 52.44 | 39.75 | 1 | 56.46 | 29668.11 | 277.08 | 452.56 | 67.83 | 57.64 | 3017.28 | 0.85 | 0.89 | 6.81 | 0.17 | 1 | 10 | 250.3567 | 342.549 | 309.8566 | 250356.6591 | 342549.0259 | 2.0091e-06 | 0.27677 | 309856.6277
156 | 90 | CONCLUIDO | 3.7641 | 26.57 | 23.9 | 204.84 | 2.98 | 7 | 239.09 | 52.44 | 40 | 1 | 56.65 | 29721.73 | 277.11 | 452.56 | 67.75 | 57.64 | 2979.32 | 0.85 | 0.89 | 6.81 | 0.17 | 1 | 10 | 250.3628 | 342.5574 | 309.8642 | 250362.7633 | 342557.378 | 2.0092e-06 | 0.27677 | 309864.1826

## RESULTADOS_20
Unnamed: 0 | Volume de calda [L] | STATUS | Capacidade operacional [ha/h] | Tempo de missao [h] | Tempo util [h] | Tempo por voo [min] | Autonomia Projetada [h] | N° Voos | MTOW [kg] | Massa Estrutura [kg] | Combustível [kg] | Abastecimentos | Massa gerador | Potência gerador [W] | Combustível consumido [L] | Calda cons [L] | Distância percorrida [km] | Distância Pulverizando [km] | RTL ACUMULADO[m] | EOC [km/km] | EOC [h/h] | Tempo de manobra [h] | Tempo rtl_rtw [h] | V pulv [m/s] | V desloc [m/s] | Preço Total por ha Simples [R$/ha] | Preço Total por ha Presumido [R$/ha] | Preço Total por ha Real [R$/ha] | Preço Total Simples [R$] | Preço Total Presumido [R$] | Prod CAPEX [ha/h/R$] | Dias Trabalhados | Preço Total Real [R$]
0 | 110 | CONCLUIDO | 1.8546 | 53.92 | 35.22 | 5.55 | 0.08 | 381 | 213.37 | 56.13 | 1 | 379 | 46.25 | 26550.29 | 525.58 | 453.8 | 436.74 | 57.64 | 185604.81 | 0.13 | 0.6 | 7.44 | 11.46 | 1 | 10 | 915.3226 | 1252.3847 | 1132.8589 | 915322.5847 | 1252384.7416 | 9.5944e-07 | 0.56167 | 1132858.8996
1 | 110 | CONCLUIDO | 2.1652 | 46.19 | 31.92 | 6.94 | 0.1 | 276 | 213.78 | 56.13 | 1.25 | 274 | 46.4 | 26600.32 | 476.33 | 453.31 | 329.18 | 57.64 | 132350.27 | 0.18 | 0.66 | 7.26 | 8.17 | 1 | 10 | 711.0554 | 972.8974 | 880.0455 | 711055.4435 | 972897.4274 | 1.1201e-06 | 0.48115 | 880045.4624
2 | 110 | CONCLUIDO | 2.3876 | 41.88 | 30.11 | 8.32 | 0.12 | 217 | 214.19 | 56.13 | 1.5 | 215 | 46.56 | 26650.41 | 449.27 | 453.18 | 270.07 | 57.64 | 103087.86 | 0.21 | 0.7 | 7.16 | 6.37 | 1 | 10 | 608.5181 | 832.6013 | 753.139 | 608518.1159 | 832601.3321 | 1.2352e-06 | 0.43625 | 753139.0295
3 | 110 | CONCLUIDO | 2.5557 | 39.13 | 28.96 | 9.71 | 0.14 | 179 | 214.59 | 56.13 | 1.75 | 177 | 46.72 | 26700.55 | 431.99 | 453.02 | 232.86 | 57.64 | 84673.93 | 0.25 | 0.73 | 7.08 | 5.22 | 1 | 10 | 546.8791 | 748.2641 | 676.8508 | 546879.1074 | 748264.1214 | 1.3221e-06 | 0.4076 | 676850.8438
4 | 110 | CONCLUIDO | 2.6897 | 37.18 | 28.15 | 11.11 | 0.17 | 152 | 215 | 56.13 | 2 | 150 | 46.87 | 26750.75 | 419.78 | 452.95 | 205.85 | 57.64 | 71302.37 | 0.28 | 0.75 | 7.06 | 4.41 | 1 | 10 | 505.1428 | 691.1587 | 625.1955 | 505142.8301 | 691158.7055 | 1.3915e-06 | 0.38729 | 625195.4887
5 | 110 | CONCLUIDO | 2.7918 | 35.82 | 27.59 | 12.45 | 0.19 | 133 | 215.41 | 56.13 | 2.25 | 131 | 47.03 | 26801 | 411.31 | 452.84 | 188.02 | 57.64 | 62484.2 | 0.31 | 0.77 | 7.02 | 3.86 | 1 | 10 | 476.9978 | 652.6495 | 590.3615 | 476997.848 | 652649.4992 | 1.4443e-06 | 0.37312 | 590361.547
6 | 110 | CONCLUIDO | 2.8857 | 34.65 | 27.1 | 13.9 | 0.21 | 117 | 215.82 | 56.13 | 2.5 | 115 | 47.19 | 26851.31 | 403.82 | 452.96 | 172.31 | 57.64 | 54706.45 | 0.33 | 0.78 | 6.98 | 3.37 | 1 | 10 | 453.2259 | 620.1237 | 560.94 | 453225.9494 | 620123.739 | 1.4929e-06 | 0.36094 | 560939.9997
7 | 110 | CONCLUIDO | 2.9624 | 33.76 | 26.71 | 15.26 | 0.23 | 105 | 216.22 | 56.13 | 2.75 | 103 | 47.35 | 26901.66 | 397.82 | 452.7 | 159.9 | 57.64 | 48562.28 | 0.36 | 0.79 | 6.95 | 2.98 | 1 | 10 | 435.0646 | 595.2746 | 538.4624 | 435064.6191 | 595274.6056 | 1.5325e-06 | 0.35167 | 538462.4327
8 | 110 | CONCLUIDO | 3.0183 | 33.13 | 26.47 | 16.54 | 0.25 | 96 | 216.63 | 56.13 | 3 | 94 | 47.51 | 26952.08 | 394.06 | 452.92 | 151.71 | 57.64 | 44513.14 | 0.38 | 0.8 | 6.94 | 2.73 | 1 | 10 | 423.0755 | 578.8706 | 523.624 | 423075.5476 | 578870.629 | 1.5615e-06 | 0.3451 | 523624.0287
9 | 110 | CONCLUIDO | 3.0695 | 32.58 | 26.25 | 17.9 | 0.27 | 88 | 217.04 | 56.13 | 3.25 | 86 | 47.66 | 27002.55 | 390.69 | 452.93 | 144.48 | 57.64 | 40938.52 | 0.4 | 0.81 | 6.94 | 2.52 | 1 | 10 | 412.5354 | 564.4491 | 510.5789 | 412535.3736 | 564449.098 | 1.5879e-06 | 0.33937 | 510578.8683
10 | 110 | CONCLUIDO | 3.1167 | 32.09 | 26.05 | 19.3 | 0.29 | 81 | 217.45 | 56.13 | 3.5 | 79 | 47.82 | 27053.07 | 387.52 | 452.73 | 137.88 | 57.64 | 37675.2 | 0.42 | 0.81 | 6.93 | 2.32 | 1 | 10 | 403.0871 | 551.5216 | 498.8851 | 403087.1156 | 551521.5745 | 1.6124e-06 | 0.33427 | 498885.1295
11 | 110 | CONCLUIDO | 3.1599 | 31.65 | 25.87 | 20.69 | 0.31 | 75 | 217.86 | 56.13 | 3.75 | 73 | 47.98 | 27103.65 | 384.6 | 452.7 | 131.76 | 57.64 | 34643.63 | 0.44 | 0.82 | 6.92 | 2.14 | 1 | 10 | 394.6841 | 540.0241 | 488.485 | 394684.0612 | 540024.1447 | 1.6347e-06 | 0.32969 | 488484.9983
12 | 110 | CONCLUIDO | 3.1943 | 31.31 | 25.74 | 22.06 | 0.33 | 70 | 218.27 | 56.13 | 4 | 68 | 48.15 | 27154.29 | 382.43 | 452.7 | 127.73 | 57.64 | 32650.91 | 0.45 | 0.82 | 6.91 | 2.01 | 1 | 10 | 388.3227 | 531.3202 | 480.6117 | 388322.6526 | 531320.1848 | 1.6525e-06 | 0.32615 | 480611.7321
13 | 110 | CONCLUIDO | 3.2354 | 30.91 | 25.55 | 23.59 | 0.35 | 65 | 218.68 | 56.13 | 4.25 | 63 | 48.31 | 27204.98 | 379.51 | 452.68 | 121.85 | 57.64 | 29736.84 | 0.47 | 0.83 | 6.9 | 1.82 | 1 | 10 | 380.5269 | 520.6537 | 470.9632 | 380526.9113 | 520653.7078 | 1.6738e-06 | 0.32198 | 470963.2486
14 | 110 | CONCLUIDO | 3.2564 | 30.71 | 25.48 | 24.66 | 0.36 | 62 | 219.09 | 56.13 | 4.5 | 60 | 48.47 | 27255.72 | 378.19 | 452.66 | 119.46 | 57.64 | 28557.39 | 0.48 | 0.83 | 6.89 | 1.75 | 1 | 10 | 376.8466 | 515.6181 | 466.4083 | 376846.6012 | 515618.145 | 1.6846e-06 | 0.3199 | 466408.2729
15 | 110 | CONCLUIDO | 3.2855 | 30.44 | 25.37 | 26.25 | 0.38 | 58 | 219.51 | 56.13 | 4.75 | 56 | 48.63 | 27306.53 | 376.49 | 452.77 | 115.8 | 57.64 | 26748.2 | 0.5 | 0.84 | 6.89 | 1.65 | 1 | 10 | 371.8725 | 508.8123 | 460.252 | 371872.4669 | 508812.3151 | 1.6997e-06 | 0.31708 | 460251.9819
16 | 110 | CONCLUIDO | 3.3111 | 30.2 | 25.27 | 27.56 | 0.4 | 55 | 219.92 | 56.13 | 5 | 53 | 48.79 | 27357.39 | 374.74 | 452.7 | 112.61 | 57.64 | 25169.59 | 0.51 | 0.84 | 6.88 | 1.54 | 1 | 10 | 367.3712 | 502.6534 | 454.6809 | 367371.1656 | 502653.4361 | 1.7129e-06 | 0.31458 | 454680.8976
17 | 110 | CONCLUIDO | 3.3318 | 30.01 | 25.21 | 29.08 | 0.42 | 52 | 220.33 | 56.13 | 5.25 | 50 | 48.95 | 27408.3 | 373.56 | 452.7 | 110.08 | 57.64 | 23918.98 | 0.52 | 0.84 | 6.89 | 1.48 | 1 | 10 | 364.0274 | 498.0783 | 450.5424 | 364027.3755 | 498078.3149 | 1.7236e-06 | 0.3126 | 450542.4196
18 | 110 | CONCLUIDO | 3.3457 | 29.89 | 25.16 | 30.2 | 0.44 | 50 | 220.74 | 56.13 | 5.5 | 48 | 49.12 | 27459.27 | 372.85 | 452.74 | 108.9 | 57.64 | 23338.22 | 0.53 | 0.84 | 6.88 | 1.44 | 1 | 10 | 361.8304 | 495.0723 | 447.8233 | 361830.3671 | 495072.271 | 1.7308e-06 | 0.31135 | 447823.2683
19 | 110 | CONCLUIDO | 3.3674 | 29.7 | 25.06 | 31.32 | 0.46 | 48 | 221.16 | 56.13 | 5.75 | 46 | 49.28 | 27510.3 | 371.08 | 452.83 | 105.68 | 57.64 | 21738.26 | 0.55 | 0.85 | 6.87 | 1.33 | 1 | 10 | 357.8837 | 489.6723 | 442.9386 | 357883.6965 | 489672.2623 | 1.7421e-06 | 0.30938 | 442938.6288
20 | 110 | CONCLUIDO | 3.3818 | 29.57 | 25.01 | 32.63 | 0.48 | 46 | 221.57 | 56.13 | 6 | 44 | 49.45 | 27561.39 | 370.24 | 452.72 | 104.21 | 57.64 | 21012.6 | 0.55 | 0.85 | 6.87 | 1.29 | 1 | 10 | 355.5895 | 486.5332 | 440.0992 | 355589.4874 | 486533.2242 | 1.7495e-06 | 0.30802 | 440099.1762
21 | 110 | CONCLUIDO | 3.3949 | 29.46 | 24.98 | 34.07 | 0.5 | 44 | 221.99 | 56.13 | 6.25 | 42 | 49.61 | 27612.53 | 369.7 | 452.63 | 103.12 | 57.64 | 20480.04 | 0.56 | 0.85 | 6.87 | 1.26 | 1 | 10 | 353.7337 | 483.994 | 437.8023 | 353733.6557 | 483993.9934 | 1.7563e-06 | 0.30688 | 437802.286
22 | 110 | CONCLUIDO | 3.4166 | 29.27 | 24.88 | 35.55 | 0.52 | 42 | 222.4 | 56.13 | 6.5 | 40 | 49.78 | 27663.85 | 368.08 | 452.61 | 99.89 | 57.64 | 18871.13 | 0.58 | 0.85 | 6.86 | 1.16 | 1 | 10 | 350.0013 | 478.8872 | 433.1828 | 350001.2572 | 478887.1611 | 1.7675e-06 | 0.3049 | 433182.8425
23 | 110 | CONCLUIDO | 3.4307 | 29.15 | 24.85 | 37.27 | 0.54 | 40 | 222.82 | 56.13 | 6.75 | 38 | 49.94 | 27715.11 | 367.11 | 452.63 | 98.92 | 57.64 | 18397.91 | 0.58 | 0.85 | 6.86 | 1.12 | 1 | 10 | 347.7813 | 475.8497 | 430.4353 | 347781.316 | 475849.7396 | 1.7748e-06 | 0.30365 | 430435.3083
24 | 110 | CONCLUIDO | 3.4371 | 29.09 | 24.84 | 38.21 | 0.56 | 39 | 223.23 | 56.13 | 7 | 37 | 50.11 | 27766.43 | 366.89 | 452.59 | 98.68 | 57.64 | 18284.94 | 0.58 | 0.85 | 6.85 | 1.11 | 1 | 10 | 346.9471 | 474.7083 | 429.4028 | 346947.0735 | 474708.2922 | 1.7781e-06 | 0.30302 | 429402.7991
25 | 110 | CONCLUIDO | 3.4454 | 29.02 | 24.81 | 39.17 | 0.58 | 38 | 223.65 | 56.13 | 7.25 | 36 | 50.27 | 27817.81 | 366.07 | 452.62 | 97.43 | 57.64 | 17664.75 | 0.59 | 0.85 | 6.86 | 1.08 | 1 | 10 | 345.4357 | 472.6404 | 427.5322 | 345435.6983 | 472640.362 | 1.7824e-06 | 0.30229 | 427532.2292
26 | 110 | CONCLUIDO | 3.4639 | 28.87 | 24.74 | 41.23 | 0.59 | 36 | 224.07 | 56.13 | 7.5 | 34 | 50.44 | 27869.24 | 365.08 | 452.69 | 95.12 | 57.64 | 16517.49 | 0.61 | 0.86 | 6.86 | 1.01 | 1 | 10 | 342.6673 | 468.8526 | 424.1059 | 342667.3244 | 468852.5506 | 1.792e-06 | 0.30073 | 424105.9212
27 | 110 | CONCLUIDO | 3.4729 | 28.79 | 24.7 | 42.35 | 0.61 | 35 | 224.49 | 56.13 | 7.75 | 33 | 50.61 | 27920.73 | 364.5 | 452.66 | 93.93 | 57.64 | 15928.37 | 0.61 | 0.86 | 6.86 | 0.98 | 1 | 10 | 341.242 | 466.9024 | 422.3419 | 341242.0324 | 466902.4033 | 1.7966e-06 | 0.2999 | 422341.8932
28 | 110 | CONCLUIDO | 3.4849 | 28.7 | 24.65 | 43.49 | 0.63 | 34 | 224.9 | 56.13 | 8 | 32 | 50.78 | 27972.28 | 363.31 | 452.66 | 92.15 | 57.64 | 15044.08 | 0.63 | 0.86 | 6.85 | 0.92 | 1 | 10 | 339.0758 | 463.9385 | 419.6609 | 339075.8305 | 463938.5103 | 1.8028e-06 | 0.29896 | 419660.87
29 | 110 | CONCLUIDO | 3.4898 | 28.66 | 24.65 | 44.82 | 0.65 | 33 | 225.32 | 56.13 | 8.25 | 31 | 50.95 | 28023.89 | 363.45 | 452.6 | 92.2 | 57.64 | 15070.73 | 0.63 | 0.86 | 6.85 | 0.92 | 1 | 10 | 338.6991 | 463.423 | 419.1946 | 338699.0676 | 463423.0066 | 1.8054e-06 | 0.29854 | 419194.5653
30 | 110 | CONCLUIDO | 3.4974 | 28.59 | 24.63 | 46.18 | 0.67 | 32 | 225.74 | 56.13 | 8.5 | 30 | 51.11 | 28075.56 | 362.85 | 452.68 | 91.75 | 57.64 | 14852.44 | 0.63 | 0.86 | 6.85 | 0.9 | 1 | 10 | 337.4832 | 461.7594 | 417.6897 | 337483.2083 | 461759.4143 | 1.8093e-06 | 0.29781 | 417689.7438
31 | 110 | CONCLUIDO | 3.5077 | 28.51 | 24.59 | 47.59 | 0.69 | 31 | 226.16 | 56.13 | 8.75 | 29 | 51.28 | 28127.29 | 361.96 | 452.72 | 90.46 | 57.64 | 14210.56 | 0.64 | 0.86 | 6.85 | 0.86 | 1 | 10 | 335.7474 | 459.3844 | 415.5414 | 335747.4216 | 459384.4344 | 1.8146e-06 | 0.29698 | 415541.4287
32 | 110 | CONCLUIDO | 3.517 | 28.43 | 24.55 | 49.11 | 0.71 | 30 | 226.58 | 56.13 | 9 | 28 | 51.45 | 28179.08 | 361.55 | 452.57 | 89.44 | 57.64 | 13706.51 | 0.64 | 0.86 | 6.84 | 0.83 | 1 | 10 | 334.4461 | 457.604 | 413.9309 | 334446.1349 | 457603.9566 | 1.8195e-06 | 0.29615 | 413930.8772
33 | 110 | CONCLUIDO | 3.5251 | 28.37 | 24.53 | 50.75 | 0.72 | 29 | 227 | 56.13 | 9.25 | 27 | 51.62 | 28230.92 | 360.75 | 452.56 | 88.57 | 57.64 | 13277.39 | 0.65 | 0.86 | 6.84 | 0.81 | 1 | 10 | 333.065 | 455.7142 | 412.2215 | 333064.9788 | 455714.1978 | 1.8236e-06 | 0.29552 | 412221.4743
34 | 110 | CONCLUIDO | 3.5242 | 28.38 | 24.54 | 50.77 | 0.74 | 29 | 227.42 | 56.13 | 9.5 | 27 | 51.8 | 28282.83 | 360.93 | 452.63 | 88.77 | 57.64 | 13376.53 | 0.65 | 0.86 | 6.84 | 0.81 | 1 | 10 | 333.3071 | 456.0455 | 412.5211 | 333307.0913 | 456045.4667 | 1.8232e-06 | 0.29563 | 412521.1274
35 | 110 | CONCLUIDO | 3.5362 | 28.28 | 24.48 | 52.47 | 0.76 | 28 | 227.84 | 56.13 | 9.75 | 26 | 51.97 | 28334.8 | 359.83 | 452.59 | 86.99 | 57.64 | 12495 | 0.66 | 0.87 | 6.84 | 0.76 | 1 | 10 | 331.2267 | 453.1989 | 409.9463 | 331226.6607 | 453198.9298 | 1.8294e-06 | 0.29458 | 409946.26
36 | 110 | CONCLUIDO | 3.5411 | 28.24 | 24.49 | 54.41 | 0.78 | 27 | 228.27 | 56.13 | 10 | 25 | 52.14 | 28386.82 | 359.79 | 452.64 | 87.18 | 57.64 | 12591.05 | 0.66 | 0.87 | 6.84 | 0.76 | 1 | 10 | 330.7769 | 452.5836 | 409.3896 | 330776.9268 | 452583.5841 | 1.8319e-06 | 0.29417 | 409389.642
37 | 110 | CONCLUIDO | 3.5436 | 28.22 | 24.47 | 54.37 | 0.8 | 27 | 228.69 | 56.13 | 10.25 | 25 | 52.31 | 28438.91 | 359.08 | 452.61 | 86.79 | 57.64 | 12397.72 | 0.66 | 0.87 | 6.83 | 0.74 | 1 | 10 | 329.9928 | 451.5107 | 408.4191 | 329992.778 | 451510.6771 | 1.8332e-06 | 0.29396 | 408419.1318
38 | 110 | CONCLUIDO | 3.5499 | 28.17 | 24.46 | 56.44 | 0.81 | 26 | 229.11 | 56.13 | 10.5 | 24 | 52.48 | 28491.06 | 358.88 | 452.59 | 86.33 | 57.64 | 12174.08 | 0.67 | 0.87 | 6.84 | 0.73 | 1 | 10 | 329.2402 | 450.4809 | 407.4877 | 329240.1685 | 450480.9236 | 1.8365e-06 | 0.29344 | 407487.6565
39 | 110 | CONCLUIDO | 3.5594 | 28.09 | 24.43 | 58.62 | 0.83 | 25 | 229.53 | 56.13 | 10.75 | 23 | 52.66 | 28543.27 | 358.26 | 452.61 | 85.23 | 57.64 | 11629.08 | 0.68 | 0.87 | 6.83 | 0.7 | 1 | 10 | 327.8438 | 448.5703 | 405.7594 | 327843.7887 | 448570.3352 | 1.8414e-06 | 0.2926 | 405759.412
40 | 110 | CONCLUIDO | 3.5604 | 28.09 | 24.42 | 58.6 | 0.85 | 25 | 229.96 | 56.13 | 11 | 23 | 52.83 | 28595.54 | 357.98 | 452.6 | 84.86 | 57.64 | 11442.73 | 0.68 | 0.87 | 6.84 | 0.69 | 1 | 10 | 327.5287 | 448.1392 | 405.3694 | 327528.6992 | 448139.2157 | 1.8419e-06 | 0.2926 | 405369.438
41 | 110 | CONCLUIDO | 3.5719 | 28 | 24.37 | 60.93 | 0.87 | 24 | 230.38 | 56.13 | 11.25 | 22 | 53 | 28647.87 | 357.38 | 452.64 | 83.6 | 57.64 | 10818.46 | 0.69 | 0.87 | 6.83 | 0.65 | 1 | 10 | 325.9062 | 445.9192 | 403.3613 | 325906.1892 | 445919.226 | 1.8479e-06 | 0.29167 | 403361.3209
42 | 110 | CONCLUIDO | 3.5699 | 28.01 | 24.39 | 60.97 | 0.89 | 24 | 230.81 | 56.13 | 11.5 | 22 | 53.18 | 28700.26 | 357.12 | 452.56 | 83.94 | 57.64 | 10990.2 | 0.69 | 0.87 | 6.83 | 0.66 | 1 | 10 | 325.9784 | 446.018 | 403.4506 | 325978.3641 | 446017.9788 | 1.8468e-06 | 0.29177 | 403450.6489
43 | 110 | CONCLUIDO | 3.5793 | 27.94 | 24.35 | 63.53 | 0.9 | 23 | 231.23 | 56.13 | 11.75 | 21 | 53.36 | 28752.71 | 356.59 | 452.58 | 82.78 | 57.64 | 10413.16 | 0.7 | 0.87 | 6.83 | 0.63 | 1 | 10 | 324.6352 | 444.1802 | 401.7883 | 324635.216 | 444180.2244 | 1.8517e-06 | 0.29104 | 401788.2872
44 | 110 | CONCLUIDO | 3.5801 | 27.93 | 24.35 | 63.52 | 0.92 | 23 | 231.66 | 56.13 | 12 | 21 | 53.53 | 28805.23 | 356.14 | 452.55 | 82.38 | 57.64 | 10215.4 | 0.7 | 0.87 | 6.84 | 0.62 | 1 | 10 | 324.2589 | 443.6653 | 401.3225 | 324258.9084 | 443665.3438 | 1.8521e-06 | 0.29094 | 401322.546
45 | 110 | CONCLUIDO | 3.589 | 27.86 | 24.32 | 66.33 | 0.94 | 22 | 232.08 | 56.13 | 12.25 | 20 | 53.71 | 28857.81 | 355.86 | 452.62 | 81.67 | 57.64 | 9861.38 | 0.71 | 0.87 | 6.83 | 0.6 | 1 | 10 | 323.1704 | 442.176 | 399.9754 | 323170.4218 | 442176.0284 | 1.8567e-06 | 0.29021 | 399975.3689
46 | 110 | CONCLUIDO | 3.589 | 27.86 | 24.32 | 66.33 | 0.96 | 22 | 232.51 | 56.13 | 12.5 | 20 | 53.88 | 28910.45 | 355.71 | 452.6 | 81.78 | 57.64 | 9917.32 | 0.7 | 0.87 | 6.83 | 0.6 | 1 | 10 | 323.0693 | 442.0377 | 399.8503 | 323069.3359 | 442037.7182 | 1.8567e-06 | 0.29021 | 399850.2588
47 | 110 | CONCLUIDO | 3.5984 | 27.79 | 24.29 | 69.4 | 0.97 | 21 | 232.94 | 56.13 | 12.75 | 19 | 54.06 | 28963.15 | 354.93 | 452.56 | 80.71 | 57.64 | 9388.84 | 0.71 | 0.87 | 6.83 | 0.57 | 1 | 10 | 321.606 | 440.0355 | 398.0392 | 321606.0095 | 440035.5305 | 1.8616e-06 | 0.28948 | 398039.1571
48 | 110 | CONCLUIDO | 3.5982 | 27.79 | 24.29 | 69.41 | 0.99 | 21 | 233.37 | 56.13 | 13 | 19 | 54.24 | 29015.91 | 355.05 | 452.63 | 80.81 | 57.64 | 9435.79 | 0.71 | 0.87 | 6.83 | 0.57 | 1 | 10 | 321.7044 | 440.1702 | 398.1609 | 321704.4078 | 440170.1634 | 1.8615e-06 | 0.28948 | 398160.9408
49 | 110 | CONCLUIDO | 3.5971 | 27.8 | 24.3 | 69.43 | 1.01 | 21 | 233.79 | 56.13 | 13.25 | 19 | 54.42 | 29068.74 | 354.78 | 452.56 | 81.05 | 57.64 | 9560.03 | 0.71 | 0.87 | 6.83 | 0.58 | 1 | 10 | 321.654 | 440.1011 | 398.0985 | 321653.9546 | 440101.1311 | 1.8609e-06 | 0.28958 | 398098.4968
50 | 110 | CONCLUIDO | 3.6062 | 27.73 | 24.27 | 72.82 | 1.02 | 20 | 234.22 | 56.13 | 13.5 | 18 | 54.6 | 29121.64 | 354.06 | 452.6 | 80.22 | 57.64 | 9150.02 | 0.72 | 0.87 | 6.83 | 0.55 | 1 | 10 | 320.2643 | 438.1997 | 396.3785 | 320264.2639 | 438199.6949 | 1.8656e-06 | 0.28885 | 396378.5311
51 | 110 | CONCLUIDO | 3.607 | 27.72 | 24.27 | 72.8 | 1.04 | 20 | 234.65 | 56.13 | 13.75 | 18 | 54.78 | 29174.59 | 354.26 | 452.6 | 80.15 | 57.64 | 9115.17 | 0.72 | 0.87 | 6.82 | 0.54 | 1 | 10 | 320.3276 | 438.2863 | 396.4569 | 320327.5812 | 438286.3285 | 1.866e-06 | 0.28875 | 396456.8964
52 | 110 | CONCLUIDO | 3.6063 | 27.73 | 24.27 | 72.82 | 1.06 | 20 | 235.08 | 56.13 | 14 | 18 | 54.96 | 29227.61 | 353.21 | 452.58 | 80.09 | 57.64 | 9084.42 | 0.72 | 0.87 | 6.83 | 0.55 | 1 | 10 | 319.6854 | 437.4076 | 395.6621 | 319685.3807 | 437407.6414 | 1.8657e-06 | 0.28885 | 395662.07
53 | 110 | CONCLUIDO | 3.6153 | 27.66 | 24.25 | 76.56 | 1.08 | 19 | 235.51 | 56.13 | 14.25 | 17 | 55.14 | 29280.69 | 353.11 | 452.55 | 79.4 | 57.64 | 8742.1 | 0.73 | 0.87 | 6.83 | 0.52 | 1 | 10 | 318.7607 | 436.1424 | 394.5176 | 318760.6859 | 436142.4332 | 1.8703e-06 | 0.28813 | 394517.6115
54 | 110 | CONCLUIDO | 3.6153 | 27.66 | 24.25 | 76.56 | 1.09 | 19 | 235.94 | 56.13 | 14.5 | 17 | 55.32 | 29333.84 | 353.06 | 452.6 | 79.07 | 57.64 | 8576.48 | 0.73 | 0.87 | 6.83 | 0.52 | 1 | 10 | 318.7272 | 436.0967 | 394.4762 | 318727.2357 | 436096.6652 | 1.8703e-06 | 0.28813 | 394476.2115
55 | 110 | CONCLUIDO | 3.6167 | 27.65 | 24.23 | 76.53 | 1.11 | 19 | 236.37 | 56.13 | 14.75 | 17 | 55.5 | 29387.05 | 352.5 | 452.63 | 79.12 | 57.64 | 8603.17 | 0.73 | 0.87 | 6.82 | 0.51 | 1 | 10 | 318.164 | 435.3261 | 393.7792 | 318164.0442 | 435326.0817 | 1.871e-06 | 0.28802 | 393779.1714
56 | 110 | CONCLUIDO | 3.6259 | 27.58 | 24.21 | 80.69 | 1.13 | 18 | 236.81 | 56.13 | 15 | 16 | 55.68 | 29440.33 | 352.44 | 452.61 | 77.94 | 57.64 | 8018.73 | 0.74 | 0.88 | 6.83 | 0.48 | 1 | 10 | 317.2551 | 434.0824 | 392.6542 | 317255.0867 | 434082.406 | 1.8758e-06 | 0.28729 | 392654.1904
57 | 110 | CONCLUIDO | 3.6247 | 27.59 | 24.22 | 80.72 | 1.14 | 18 | 237.24 | 56.13 | 15.25 | 16 | 55.86 | 29493.67 | 352.57 | 452.59 | 78.52 | 57.64 | 8306.55 | 0.73 | 0.88 | 6.82 | 0.49 | 1 | 10 | 317.4793 | 434.3891 | 392.9316 | 317479.2628 | 434389.1335 | 1.8752e-06 | 0.2874 | 392931.6443
58 | 110 | CONCLUIDO | 3.6268 | 27.57 | 24.2 | 80.66 | 1.16 | 18 | 237.67 | 56.13 | 15.5 | 16 | 56.05 | 29547.07 | 351.85 | 452.59 | 77.8 | 57.64 | 7949.59 | 0.74 | 0.88 | 6.82 | 0.47 | 1 | 10 | 316.7503 | 433.3917 | 392.0294 | 316750.3099 | 433391.7481 | 1.8763e-06 | 0.28719 | 392029.4479
59 | 110 | CONCLUIDO | 3.6361 | 27.5 | 24.17 | 85.31 | 1.18 | 17 | 238.11 | 56.13 | 15.75 | 15 | 56.23 | 29600.54 | 350.83 | 452.59 | 76.99 | 57.64 | 7547.77 | 0.75 | 0.88 | 6.82 | 0.45 | 1 | 10 | 315.1674 | 431.226 | 390.0704 | 315167.4449 | 431226.0024 | 1.8811e-06 | 0.28646 | 390070.3979
60 | 110 | CONCLUIDO | 3.6357 | 27.51 | 24.17 | 85.32 | 1.19 | 17 | 238.54 | 56.13 | 16 | 15 | 56.41 | 29654.08 | 351.22 | 452.58 | 77.06 | 57.64 | 7583.54 | 0.75 | 0.88 | 6.82 | 0.45 | 1 | 10 | 315.4616 | 431.6285 | 390.4345 | 315461.6078 | 431628.489 | 1.8809e-06 | 0.28656 | 390434.4718
61 | 110 | CONCLUIDO | 3.6354 | 27.51 | 24.18 | 85.33 | 1.21 | 17 | 238.97 | 56.13 | 16.25 | 15 | 56.6 | 29707.68 | 351.48 | 452.59 | 76.83 | 57.64 | 7469.46 | 0.75 | 0.88 | 6.83 | 0.45 | 1 | 10 | 315.6932 | 431.9454 | 390.7211 | 315693.2293 | 431945.4037 | 1.8807e-06 | 0.28656 | 390721.1406
62 | 110 | CONCLUIDO | 3.6339 | 27.52 | 24.19 | 85.37 | 1.23 | 17 | 239.41 | 56.13 | 16.5 | 15 | 56.78 | 29761.35 | 351.36 | 452.61 | 77.43 | 57.64 | 7770.12 | 0.74 | 0.88 | 6.82 | 0.46 | 1 | 10 | 315.7758 | 432.0584 | 390.8233 | 315775.7845 | 432058.3594 | 1.8799e-06 | 0.28667 | 390823.316
63 | 110 | CONCLUIDO | 3.6423 | 27.46 | 24.17 | 90.63 | 1.24 | 16 | 239.85 | 56.13 | 16.75 | 14 | 56.97 | 29815.09 | 350.76 | 452.6 | 76.66 | 57.64 | 7387.61 | 0.75 | 0.88 | 6.82 | 0.44 | 1 | 10 | 314.5875 | 430.4325 | 389.3526 | 314587.4718 | 430432.4576 | 1.8843e-06 | 0.28604 | 389352.5879
64 | 110 | CONCLUIDO | 3.6432 | 27.45 | 24.16 | 90.6 | 1.26 | 16 | 240.28 | 56.13 | 17 | 14 | 57.16 | 29869.01 | 350.43 | 452.62 | 76.38 | 57.64 | 7246.83 | 0.75 | 0.88 | 6.82 | 0.43 | 1 | 10 | 314.2582 | 429.982 | 388.9451 | 314258.2328 | 429981.9782 | 1.8847e-06 | 0.28594 | 388945.1017
65 | 110 | CONCLUIDO | 3.644 | 27.44 | 24.15 | 90.58 | 1.27 | 16 | 240.72 | 56.13 | 17.25 | 14 | 57.34 | 29922.88 | 350.31 | 452.56 | 76.26 | 57.64 | 7190.45 | 0.76 | 0.88 | 6.82 | 0.43 | 1 | 10 | 314.0771 | 429.7341 | 388.7209 | 314077.0868 | 429734.1262 | 1.8852e-06 | 0.28583 | 388720.9044
66 | 110 | CONCLUIDO | 3.6423 | 27.46 | 24.17 | 90.62 | 1.29 | 16 | 241.16 | 56.13 | 17.5 | 14 | 57.53 | 29976.82 | 350.54 | 452.6 | 76.74 | 57.64 | 7429.37 | 0.75 | 0.88 | 6.82 | 0.44 | 1 | 10 | 314.4414 | 430.2326 | 389.1718 | 314441.3821 | 430232.5712 | 1.8843e-06 | 0.28604 | 389171.7784
67 | 110 | CONCLUIDO | 3.6434 | 27.45 | 24.16 | 90.59 | 1.31 | 16 | 241.59 | 56.13 | 17.75 | 14 | 57.72 | 30030.83 | 349.97 | 452.56 | 76.6 | 57.64 | 7355.87 | 0.75 | 0.88 | 6.82 | 0.43 | 1 | 10 | 313.9358 | 429.5407 | 388.546 | 313935.7511 | 429540.7445 | 1.8848e-06 | 0.28594 | 388545.9787
68 | 110 | CONCLUIDO | 3.6558 | 27.35 | 24.11 | 96.43 | 1.32 | 15 | 242.03 | 56.13 | 18 | 13 | 57.91 | 30084.9 | 348.91 | 452.56 | 75.14 | 57.64 | 6632.14 | 0.77 | 0.88 | 6.81 | 0.38 | 1 | 10 | 312.0118 | 426.9083 | 386.1648 | 312011.7888 | 426908.2945 | 1.8913e-06 | 0.2849 | 386164.766
69 | 110 | CONCLUIDO | 3.6535 | 27.37 | 24.12 | 96.5 | 1.34 | 15 | 242.47 | 56.13 | 18.25 | 13 | 58.1 | 30139.04 | 349.25 | 452.56 | 75.26 | 57.64 | 6695.05 | 0.77 | 0.88 | 6.82 | 0.4 | 1 | 10 | 312.465 | 427.5284 | 386.7257 | 312465.0073 | 427528.4079 | 1.8901e-06 | 0.2851 | 386725.6967
70 | 110 | CONCLUIDO | 3.6544 | 27.36 | 24.12 | 96.47 | 1.35 | 15 | 242.91 | 56.13 | 18.5 | 13 | 58.28 | 30193.25 | 349.12 | 452.59 | 75.15 | 57.64 | 6640.1 | 0.77 | 0.88 | 6.82 | 0.39 | 1 | 10 | 312.3023 | 427.3058 | 386.5243 | 312302.3131 | 427305.8025 | 1.8905e-06 | 0.285 | 386524.3365
71 | 110 | CONCLUIDO | 3.653 | 27.37 | 24.13 | 96.51 | 1.37 | 15 | 243.35 | 56.13 | 18.75 | 13 | 58.47 | 30247.53 | 349.01 | 452.57 | 75.47 | 57.64 | 6799.97 | 0.76 | 0.88 | 6.82 | 0.4 | 1 | 10 | 312.3812 | 427.4137 | 386.622 | 312381.188 | 427413.7227 | 1.8898e-06 | 0.2851 | 386621.9569
72 | 110 | CONCLUIDO | 3.6545 | 27.36 | 24.12 | 96.47 | 1.39 | 15 | 243.79 | 56.13 | 19 | 13 | 58.67 | 30301.87 | 348.33 | 452.58 | 75.07 | 57.64 | 6600.21 | 0.77 | 0.88 | 6.82 | 0.39 | 1 | 10 | 311.771 | 426.5788 | 385.8667 | 311770.9921 | 426578.8257 | 1.8906e-06 | 0.285 | 385866.7413
73 | 110 | CONCLUIDO | 3.6629 | 27.3 | 24.1 | 103.27 | 1.4 | 14 | 244.23 | 56.13 | 19.25 | 12 | 58.86 | 30356.29 | 348.18 | 452.56 | 74.65 | 57.64 | 6392.99 | 0.77 | 0.88 | 6.81 | 0.37 | 1 | 10 | 310.8957 | 425.3812 | 384.7834 | 310895.6636 | 425381.1626 | 1.8949e-06 | 0.28437 | 384783.3815
74 | 110 | CONCLUIDO | 3.664 | 27.29 | 24.09 | 103.24 | 1.42 | 14 | 244.68 | 56.13 | 19.5 | 12 | 59.05 | 30410.77 | 348.43 | 452.56 | 74.28 | 57.64 | 6207.41 | 0.78 | 0.88 | 6.81 | 0.36 | 1 | 10 | 310.9352 | 425.4353 | 384.8323 | 310935.2279 | 425435.2963 | 1.8955e-06 | 0.28427 | 384832.3487
75 | 110 | CONCLUIDO | 3.6641 | 27.29 | 24.09 | 103.23 | 1.43 | 14 | 245.12 | 56.13 | 19.75 | 12 | 59.24 | 30465.32 | 348.31 | 452.55 | 74.04 | 57.64 | 6090.38 | 0.78 | 0.88 | 6.82 | 0.36 | 1 | 10 | 310.8476 | 425.3154 | 384.7239 | 310847.5988 | 425315.3983 | 1.8956e-06 | 0.28427 | 384723.8936
76 | 110 | CONCLUIDO | 3.6627 | 27.3 | 24.1 | 103.28 | 1.45 | 14 | 245.56 | 56.13 | 20 | 12 | 59.43 | 30519.94 | 347.92 | 452.56 | 74.53 | 57.64 | 6331.51 | 0.77 | 0.88 | 6.82 | 0.37 | 1 | 10 | 310.7408 | 425.1693 | 384.5917 | 310740.8137 | 425169.2902 | 1.8948e-06 | 0.28437 | 384591.7299
77 | 110 | CONCLUIDO | 3.6627 | 27.3 | 24.1 | 103.28 | 1.46 | 14 | 246 | 56.13 | 20.25 | 12 | 59.63 | 30574.64 | 347.52 | 452.56 | 74.42 | 57.64 | 6280.18 | 0.77 | 0.88 | 6.82 | 0.37 | 1 | 10 | 310.4767 | 424.8079 | 384.2648 | 310476.6754 | 424807.8846 | 1.8948e-06 | 0.28437 | 384264.8163
78 | 110 | CONCLUIDO | 3.6631 | 27.3 | 24.1 | 103.27 | 1.48 | 14 | 246.45 | 56.13 | 20.5 | 12 | 59.82 | 30629.4 | 346.3 | 452.55 | 74.46 | 57.64 | 6297.07 | 0.77 | 0.88 | 6.82 | 0.37 | 1 | 10 | 309.6375 | 423.6597 | 383.2262 | 309637.511 | 423659.7028 | 1.895e-06 | 0.28437 | 383226.2153
79 | 110 | CONCLUIDO | 3.671 | 27.24 | 24.08 | 111.13 | 1.49 | 13 | 246.89 | 56.13 | 20.75 | 11 | 60.02 | 30684.23 | 346.37 | 452.57 | 74.01 | 57.64 | 6077.47 | 0.78 | 0.88 | 6.81 | 0.36 | 1 | 10 | 308.9558 | 422.7269 | 382.3824 | 308955.7683 | 422726.9124 | 1.8991e-06 | 0.28375 | 382382.4492
80 | 110 | CONCLUIDO | 3.6717 | 27.24 | 24.07 | 111.11 | 1.51 | 13 | 247.34 | 56.13 | 21 | 11 | 60.21 | 30739.14 | 346.96 | 452.61 | 73.81 | 57.64 | 5980.23 | 0.78 | 0.88 | 6.81 | 0.35 | 1 | 10 | 309.2535 | 423.1343 | 382.7509 | 309253.4993 | 423134.281 | 1.8995e-06 | 0.28375 | 382750.9391
81 | 110 | CONCLUIDO | 3.6719 | 27.23 | 24.07 | 111.1 | 1.53 | 13 | 247.78 | 56.13 | 21.25 | 11 | 60.41 | 30794.11 | 347.32 | 452.65 | 73.75 | 57.64 | 5946.12 | 0.78 | 0.88 | 6.81 | 0.35 | 1 | 10 | 309.4736 | 423.4354 | 383.0234 | 309473.6036 | 423435.4374 | 1.8996e-06 | 0.28365 | 383023.3536
82 | 110 | CONCLUIDO | 3.6736 | 27.22 | 24.06 | 111.04 | 1.54 | 13 | 248.23 | 56.13 | 21.5 | 11 | 60.6 | 30849.16 | 347.45 | 452.58 | 73.19 | 57.64 | 5667.24 | 0.79 | 0.88 | 6.82 | 0.33 | 1 | 10 | 309.3843 | 423.3133 | 382.9129 | 309384.3442 | 423313.3088 | 1.9005e-06 | 0.28354 | 382912.8807
83 | 110 | CONCLUIDO | 3.6721 | 27.23 | 24.07 | 111.1 | 1.56 | 13 | 248.68 | 56.13 | 21.75 | 11 | 60.8 | 30904.28 | 347.33 | 452.56 | 73.61 | 57.64 | 5877.15 | 0.78 | 0.88 | 6.82 | 0.35 | 1 | 10 | 309.4635 | 423.4216 | 383.0108 | 309463.4705 | 423421.5729 | 1.8997e-06 | 0.28365 | 383010.8123
84 | 110 | CONCLUIDO | 3.6735 | 27.22 | 24.06 | 111.05 | 1.57 | 13 | 249.12 | 56.13 | 22 | 11 | 61 | 30959.46 | 346.64 | 452.57 | 73.21 | 57.64 | 5679.4 | 0.79 | 0.88 | 6.82 | 0.34 | 1 | 10 | 308.8594 | 422.595 | 382.2632 | 308859.3909 | 422595.0445 | 1.9004e-06 | 0.28354 | 382263.1666
85 | 110 | CONCLUIDO | 3.6714 | 27.24 | 24.08 | 111.12 | 1.59 | 13 | 249.57 | 56.13 | 22.25 | 11 | 61.2 | 31014.73 | 346.17 | 452.59 | 73.79 | 57.64 | 5968.08 | 0.78 | 0.88 | 6.82 | 0.35 | 1 | 10 | 308.7906 | 422.501 | 382.1781 | 308790.623 | 422500.9533 | 1.8993e-06 | 0.28375 | 382178.0553
86 | 110 | CONCLUIDO | 3.682 | 27.16 | 24.04 | 120.2 | 1.6 | 12 | 250.02 | 56.13 | 22.5 | 10 | 61.39 | 31070.06 | 344.94 | 452.56 | 72.44 | 57.64 | 5296.83 | 0.8 | 0.88 | 6.82 | 0.32 | 1 | 10 | 306.9687 | 420.0082 | 379.9232 | 306968.7341 | 420008.1645 | 1.9048e-06 | 0.28292 | 379923.1748
87 | 110 | CONCLUIDO | 3.6835 | 27.15 | 24.03 | 120.14 | 1.62 | 12 | 250.47 | 56.13 | 22.75 | 10 | 61.59 | 31125.47 | 344.89 | 452.56 | 72.18 | 57.64 | 5167.33 | 0.8 | 0.88 | 6.81 | 0.3 | 1 | 10 | 306.7792 | 419.7488 | 379.6886 | 306779.2097 | 419748.8489 | 1.9056e-06 | 0.28281 | 379688.6079
88 | 110 | CONCLUIDO | 3.6834 | 27.15 | 24.03 | 120.15 | 1.63 | 12 | 250.92 | 56.13 | 23 | 10 | 61.79 | 31180.95 | 345.26 | 452.58 | 72.12 | 57.64 | 5136.14 | 0.8 | 0.88 | 6.82 | 0.31 | 1 | 10 | 307.0304 | 420.0926 | 379.9995 | 307030.4256 | 420092.5736 | 1.9055e-06 | 0.28281 | 379999.528
89 | 110 | CONCLUIDO | 3.6852 | 27.14 | 24.02 | 120.08 | 1.65 | 12 | 251.37 | 56.13 | 23.25 | 10 | 61.99 | 31236.5 | 345.19 | 452.57 | 71.85 | 57.64 | 5003.47 | 0.8 | 0.88 | 6.81 | 0.29 | 1 | 10 | 306.803 | 419.7815 | 379.7181 | 306803.0454 | 419781.462 | 1.9065e-06 | 0.28271 | 379718.1084
90 | 110 | CONCLUIDO | 3.6817 | 27.16 | 24.04 | 120.21 | 1.66 | 12 | 251.82 | 56.13 | 23.5 | 10 | 62.19 | 31292.13 | 345.92 | 452.59 | 72.64 | 57.64 | 5396.47 | 0.79 | 0.88 | 6.82 | 0.32 | 1 | 10 | 307.6373 | 420.923 | 380.7507 | 307637.3433 | 420922.9852 | 1.9047e-06 | 0.28292 | 380750.6862
91 | 110 | CONCLUIDO | 3.6838 | 27.15 | 24.03 | 120.13 | 1.67 | 12 | 252.27 | 56.13 | 23.75 | 10 | 62.4 | 31347.83 | 345.43 | 452.59 | 72.36 | 57.64 | 5257.01 | 0.8 | 0.88 | 6.81 | 0.3 | 1 | 10 | 307.109 | 420.2 | 380.0967 | 307108.9734 | 420200.0461 | 1.9057e-06 | 0.28281 | 380096.7435
92 | 110 | CONCLUIDO | 3.6823 | 27.16 | 24.04 | 120.19 | 1.69 | 12 | 252.73 | 56.13 | 24 | 10 | 62.6 | 31403.6 | 345.07 | 452.55 | 72.55 | 57.64 | 5351.94 | 0.79 | 0.88 | 6.81 | 0.31 | 1 | 10 | 307.0293 | 420.0911 | 379.9982 | 307029.3161 | 420091.0555 | 1.905e-06 | 0.28292 | 379998.1547
93 | 110 | CONCLUIDO | 3.6831 | 27.15 | 24.03 | 120.16 | 1.7 | 12 | 253.18 | 56.13 | 24.25 | 10 | 62.8 | 31459.45 | 344.4 | 452.55 | 72.43 | 57.64 | 5291.87 | 0.8 | 0.88 | 6.81 | 0.31 | 1 | 10 | 306.4905 | 419.3538 | 379.3313 | 306490.4795 | 419353.7955 | 1.9054e-06 | 0.28281 | 379331.2578
94 | 110 | CONCLUIDO | 3.6819 | 27.16 | 24.04 | 120.2 | 1.72 | 12 | 253.63 | 56.13 | 24.5 | 10 | 63 | 31515.37 | 343.81 | 452.56 | 72.67 | 57.64 | 5413.24 | 0.79 | 0.88 | 6.81 | 0.32 | 1 | 10 | 306.2347 | 419.0038 | 379.0147 | 306234.7042 | 419003.8324 | 1.9048e-06 | 0.28292 | 379014.6947
95 | 110 | CONCLUIDO | 3.6931 | 27.08 | 24 | 130.91 | 1.73 | 11 | 254.09 | 56.13 | 24.75 | 9 | 63.21 | 31571.37 | 343.26 | 452.56 | 71.39 | 57.64 | 4779.82 | 0.81 | 0.88 | 6.81 | 0.28 | 1 | 10 | 304.8216 | 417.0704 | 377.2658 | 304821.6035 | 417070.3656 | 1.9106e-06 | 0.28208 | 377265.7553
96 | 110 | CONCLUIDO | 3.6938 | 27.07 | 24 | 130.88 | 1.75 | 11 | 254.54 | 56.13 | 25 | 9 | 63.41 | 31627.44 | 343.45 | 452.56 | 71.23 | 57.64 | 4699.03 | 0.81 | 0.88 | 6.81 | 0.27 | 1 | 10 | 304.8884 | 417.1618 | 377.3484 | 304888.4026 | 417161.7632 | 1.9109e-06 | 0.28198 | 377348.43
97 | 110 | CONCLUIDO | 3.6924 | 27.08 | 24.01 | 130.94 | 1.76 | 11 | 255 | 56.13 | 25.25 | 9 | 63.62 | 31683.59 | 343.83 | 452.56 | 71.5 | 57.64 | 4835.4 | 0.81 | 0.88 | 6.81 | 0.28 | 1 | 10 | 305.2846 | 417.7039 | 377.8388 | 305284.5985 | 417703.8558 | 1.9102e-06 | 0.28208 | 377838.7861
98 | 110 | CONCLUIDO | 3.6923 | 27.08 | 24.01 | 130.94 | 1.78 | 11 | 255.45 | 56.13 | 25.5 | 9 | 63.82 | 31739.82 | 344.07 | 452.56 | 71.42 | 57.64 | 4792.51 | 0.81 | 0.88 | 6.81 | 0.28 | 1 | 10 | 305.45 | 417.9302 | 378.0435 | 305450.0117 | 417930.1815 | 1.9101e-06 | 0.28208 | 378043.5115
99 | 110 | CONCLUIDO | 3.692 | 27.09 | 24.01 | 130.96 | 1.79 | 11 | 255.91 | 56.13 | 25.75 | 9 | 64.03 | 31796.12 | 344.02 | 452.55 | 71.58 | 57.64 | 4871.13 | 0.81 | 0.88 | 6.81 | 0.28 | 1 | 10 | 305.4422 | 417.9195 | 378.0338 | 305442.1901 | 417919.4797 | 1.91e-06 | 0.28219 | 378033.8311
100 | 110 | CONCLUIDO | 3.6921 | 27.08 | 24.01 | 130.95 | 1.8 | 11 | 256.36 | 56.13 | 26 | 9 | 64.24 | 31852.5 | 343.93 | 452.59 | 71.57 | 57.64 | 4865.82 | 0.81 | 0.88 | 6.81 | 0.28 | 1 | 10 | 305.3747 | 417.8272 | 377.9503 | 305374.7108 | 417827.1515 | 1.91e-06 | 0.28208 | 377950.3146
101 | 110 | CONCLUIDO | 3.6924 | 27.08 | 24.01 | 130.94 | 1.82 | 11 | 256.82 | 56.13 | 26.25 | 9 | 64.45 | 31909.08 | 343.74 | 452.58 | 71.62 | 57.64 | 4895.45 | 0.8 | 0.88 | 6.81 | 0.28 | 1 | 10 | 305.2256 | 417.6232 | 377.7658 | 305225.6454 | 417623.1936 | 1.9102e-06 | 0.28208 | 377765.8222
102 | 110 | CONCLUIDO | 3.6932 | 27.08 | 24 | 130.91 | 1.83 | 11 | 257.28 | 56.13 | 26.5 | 9 | 64.66 | 31965.61 | 343.47 | 452.61 | 71.22 | 57.64 | 4694.69 | 0.81 | 0.88 | 6.81 | 0.27 | 1 | 10 | 304.9509 | 417.2473 | 377.4258 | 304950.9446 | 417247.3359 | 1.9106e-06 | 0.28208 | 377425.8358
103 | 110 | CONCLUIDO | 3.6909 | 27.09 | 24.02 | 131 | 1.85 | 11 | 257.74 | 56.13 | 26.75 | 9 | 64.86 | 32022.22 | 343.53 | 452.56 | 71.75 | 57.64 | 4959.42 | 0.8 | 0.88 | 6.82 | 0.29 | 1 | 10 | 305.2437 | 417.6479 | 377.7882 | 305243.705 | 417647.9035 | 1.9094e-06 | 0.28219 | 377788.1738
104 | 110 | CONCLUIDO | 3.6926 | 27.08 | 24 | 130.93 | 1.86 | 11 | 258.2 | 56.13 | 27 | 9 | 65.07 | 32078.91 | 342.17 | 452.56 | 71.63 | 57.64 | 4896.18 | 0.8 | 0.88 | 6.81 | 0.28 | 1 | 10 | 304.1486 | 416.1495 | 376.4328 | 304148.5925 | 416149.5224 | 1.9103e-06 | 0.28208 | 376432.7961
105 | 110 | CONCLUIDO | 3.7015 | 27.02 | 23.98 | 143.89 | 1.87 | 10 | 258.66 | 56.13 | 27.25 | 8 | 65.28 | 32135.68 | 341.68 | 452.55 | 70.68 | 57.64 | 4428.1 | 0.82 | 0.88 | 6.81 | 0.26 | 1 | 10 | 303.0367 | 414.6282 | 375.0567 | 303036.7377 | 414628.2336 | 1.9149e-06 | 0.28146 | 375056.6969
106 | 110 | CONCLUIDO | 3.7007 | 27.02 | 23.99 | 143.92 | 1.89 | 10 | 259.12 | 56.13 | 27.5 | 8 | 65.49 | 32192.53 | 342.02 | 452.56 | 70.93 | 57.64 | 4555.4 | 0.81 | 0.88 | 6.81 | 0.26 | 1 | 10 | 303.3562 | 415.0653 | 375.452 | 303356.1586 | 415065.2793 | 1.9145e-06 | 0.28146 | 375452.0316
107 | 110 | CONCLUIDO | 3.7036 | 27 | 23.97 | 143.79 | 1.9 | 10 | 259.58 | 56.13 | 27.75 | 8 | 65.71 | 32249.46 | 341.98 | 452.61 | 70.17 | 57.64 | 4171.62 | 0.82 | 0.88 | 6.81 | 0.24 | 1 | 10 | 303.0294 | 414.6182 | 375.0476 | 303029.3931 | 414618.1843 | 1.916e-06 | 0.28125 | 375047.6067
108 | 110 | CONCLUIDO | 3.702 | 27.01 | 23.98 | 143.86 | 1.92 | 10 | 260.05 | 56.13 | 28 | 8 | 65.92 | 32306.46 | 342.26 | 452.57 | 70.74 | 57.64 | 4456.87 | 0.81 | 0.88 | 6.81 | 0.25 | 1 | 10 | 303.3748 | 415.0907 | 375.4751 | 303374.7634 | 415090.7352 | 1.9152e-06 | 0.28135 | 375475.058
109 | 110 | CONCLUIDO | 3.7017 | 27.01 | 23.98 | 143.88 | 1.93 | 10 | 260.51 | 56.13 | 28.25 | 8 | 66.13 | 32363.54 | 342.43 | 452.6 | 70.75 | 57.64 | 4462.91 | 0.81 | 0.88 | 6.81 | 0.26 | 1 | 10 | 303.5102 | 415.2761 | 375.6427 | 303510.2246 | 415276.0792 | 1.915e-06 | 0.28135 | 375642.7131
110 | 110 | CONCLUIDO | 3.7019 | 27.01 | 23.98 | 143.87 | 1.94 | 10 | 260.97 | 56.13 | 28.5 | 8 | 66.35 | 32420.71 | 342.39 | 452.57 | 70.72 | 57.64 | 4450 | 0.82 | 0.88 | 6.81 | 0.25 | 1 | 10 | 303.4678 | 415.2181 | 375.5902 | 303467.8273 | 415218.0693 | 1.9151e-06 | 0.28135 | 375590.2395
111 | 110 | CONCLUIDO | 3.7033 | 27 | 23.97 | 143.81 | 1.96 | 10 | 261.44 | 56.13 | 28.75 | 8 | 66.56 | 32477.95 | 342.13 | 452.55 | 70.4 | 57.64 | 4287.2 | 0.82 | 0.88 | 6.81 | 0.24 | 1 | 10 | 303.1517 | 414.7855 | 375.199 | 303151.7057 | 414785.5378 | 1.9158e-06 | 0.28125 | 375198.9882
112 | 110 | CONCLUIDO | 3.7015 | 27.02 | 23.98 | 143.89 | 1.97 | 10 | 261.9 | 56.13 | 29 | 8 | 66.77 | 32535.28 | 342.23 | 452.62 | 70.73 | 57.64 | 4452.75 | 0.81 | 0.88 | 6.81 | 0.26 | 1 | 10 | 303.3961 | 415.12 | 375.5015 | 303396.1208 | 415119.9574 | 1.9149e-06 | 0.28146 | 375501.4913
113 | 110 | CONCLUIDO | 3.6999 | 27.03 | 23.99 | 143.96 | 1.98 | 10 | 262.37 | 56.13 | 29.25 | 8 | 66.99 | 32592.68 | 342.15 | 452.56 | 71.05 | 57.64 | 4612.26 | 0.81 | 0.88 | 6.81 | 0.27 | 1 | 10 | 303.5065 | 415.271 | 375.6381 | 303506.511 | 415270.9982 | 1.9141e-06 | 0.28156 | 375638.1169
114 | 110 | CONCLUIDO | 3.7018 | 27.01 | 23.98 | 143.88 | 2 | 10 | 262.83 | 56.13 | 29.5 | 8 | 67.21 | 32650.17 | 341.35 | 452.55 | 70.62 | 57.64 | 4399.75 | 0.82 | 0.88 | 6.81 | 0.26 | 1 | 10 | 302.7965 | 414.2995 | 374.7593 | 302796.4522 | 414299.4644 | 1.9151e-06 | 0.28135 | 374759.305
115 | 110 | CONCLUIDO | 3.7008 | 27.02 | 23.99 | 143.92 | 2.01 | 10 | 263.3 | 56.13 | 29.75 | 8 | 67.42 | 32707.74 | 341.12 | 452.55 | 70.96 | 57.64 | 4567.84 | 0.81 | 0.88 | 6.81 | 0.26 | 1 | 10 | 302.7598 | 414.2494 | 374.714 | 302759.836 | 414249.3645 | 1.9145e-06 | 0.28146 | 374713.9866
116 | 110 | CONCLUIDO | 3.7016 | 27.02 | 23.98 | 143.88 | 2.02 | 10 | 263.77 | 56.13 | 30 | 8 | 67.64 | 32765.39 | 340.18 | 452.59 | 70.76 | 57.64 | 4465.84 | 0.81 | 0.88 | 6.81 | 0.26 | 1 | 10 | 302.0485 | 413.2761 | 373.8336 | 302048.509 | 413276.0955 | 1.915e-06 | 0.28146 | 373833.605
117 | 110 | CONCLUIDO | 3.702 | 27.01 | 23.98 | 143.87 | 2.04 | 10 | 264.23 | 56.13 | 30.25 | 8 | 67.86 | 32823.12 | 339.26 | 452.6 | 70.55 | 57.64 | 4362.73 | 0.82 | 0.88 | 6.81 | 0.25 | 1 | 10 | 301.4148 | 412.409 | 373.0492 | 301414.7567 | 412408.9676 | 1.9152e-06 | 0.28135 | 373049.2346
118 | 110 | CONCLUIDO | 3.7115 | 26.94 | 23.95 | 159.67 | 2.05 | 9 | 264.7 | 56.13 | 30.5 | 7 | 68.08 | 32880.94 | 339.11 | 452.56 | 69.71 | 57.64 | 3945.66 | 0.83 | 0.89 | 6.81 | 0.23 | 1 | 10 | 300.4532 | 411.0934 | 371.8592 | 300453.2242 | 411093.3564 | 1.9201e-06 | 0.28063 | 371859.1835
119 | 110 | CONCLUIDO | 3.7122 | 26.94 | 23.95 | 159.64 | 2.06 | 9 | 265.17 | 56.13 | 30.75 | 7 | 68.3 | 32938.83 | 339.36 | 452.57 | 69.52 | 57.64 | 3851.86 | 0.83 | 0.89 | 6.81 | 0.22 | 1 | 10 | 300.5599 | 411.2393 | 371.9912 | 300559.9221 | 411239.3451 | 1.9204e-06 | 0.28063 | 371991.2392
120 | 110 | CONCLUIDO | 3.7113 | 26.94 | 23.95 | 159.68 | 2.08 | 9 | 265.64 | 56.13 | 31 | 7 | 68.52 | 32996.81 | 339.66 | 452.58 | 69.73 | 57.64 | 3957 | 0.83 | 0.89 | 6.81 | 0.23 | 1 | 10 | 300.8277 | 411.6058 | 372.3227 | 300827.7157 | 411605.7522 | 1.92e-06 | 0.28063 | 372322.6769
121 | 110 | CONCLUIDO | 3.7112 | 26.95 | 23.95 | 159.68 | 2.09 | 9 | 266.11 | 56.13 | 31.25 | 7 | 68.74 | 33054.88 | 340.34 | 452.57 | 69.63 | 57.64 | 3909.73 | 0.83 | 0.89 | 6.81 | 0.23 | 1 | 10 | 301.2792 | 412.2235 | 372.8815 | 301279.2376 | 412223.5444 | 1.9199e-06 | 0.28073 | 372881.5079
122 | 110 | CONCLUIDO | 3.7115 | 26.94 | 23.95 | 159.67 | 2.1 | 9 | 266.59 | 56.13 | 31.5 | 7 | 68.96 | 33113.03 | 340.77 | 452.61 | 69.58 | 57.64 | 3882.17 | 0.83 | 0.89 | 6.81 | 0.23 | 1 | 10 | 301.535 | 412.5735 | 373.198 | 301534.9853 | 412573.4696 | 1.9201e-06 | 0.28063 | 373198.0367
123 | 110 | CONCLUIDO | 3.7122 | 26.94 | 23.95 | 159.64 | 2.12 | 9 | 267.06 | 56.13 | 31.75 | 7 | 69.18 | 33171.26 | 340.8 | 452.57 | 69.55 | 57.64 | 3868.1 | 0.83 | 0.89 | 6.81 | 0.22 | 1 | 10 | 301.4981 | 412.5231 | 373.1524 | 301498.1402 | 412523.0566 | 1.9204e-06 | 0.28063 | 373152.4351
124 | 110 | CONCLUIDO | 3.7127 | 26.93 | 23.94 | 159.61 | 2.13 | 9 | 267.53 | 56.13 | 32 | 7 | 69.4 | 33229.58 | 340.86 | 452.57 | 69.5 | 57.64 | 3845.14 | 0.83 | 0.89 | 6.8 | 0.22 | 1 | 10 | 301.4645 | 412.477 | 373.1108 | 301464.5093 | 412477.0413 | 1.9207e-06 | 0.28052 | 373110.8114
125 | 110 | CONCLUIDO | 3.7107 | 26.95 | 23.96 | 159.71 | 2.14 | 9 | 268 | 56.13 | 32.25 | 7 | 69.63 | 33287.98 | 341.13 | 452.56 | 69.9 | 57.64 | 4044.44 | 0.82 | 0.89 | 6.81 | 0.23 | 1 | 10 | 301.8666 | 413.0272 | 373.6084 | 301866.5742 | 413027.1642 | 1.9197e-06 | 0.28073 | 373608.4313
126 | 110 | CONCLUIDO | 3.71 | 26.95 | 23.96 | 159.74 | 2.15 | 9 | 268.48 | 56.13 | 32.5 | 7 | 69.85 | 33346.47 | 340.95 | 452.56 | 70.09 | 57.64 | 4140.4 | 0.82 | 0.88 | 6.81 | 0.24 | 1 | 10 | 301.8057 | 412.9439 | 373.5331 | 301805.7145 | 412943.8933 | 1.9193e-06 | 0.28073 | 373533.1077
127 | 110 | CONCLUIDO | 3.7104 | 26.95 | 23.96 | 159.72 | 2.17 | 9 | 268.95 | 56.13 | 32.75 | 7 | 70.08 | 33405.04 | 341.02 | 452.58 | 69.99 | 57.64 | 4088.35 | 0.82 | 0.88 | 6.81 | 0.23 | 1 | 10 | 301.8191 | 412.9622 | 373.5496 | 301819.0761 | 412962.1753 | 1.9195e-06 | 0.28073 | 373549.6449
128 | 110 | CONCLUIDO | 3.7116 | 26.94 | 23.95 | 159.66 | 2.18 | 9 | 269.43 | 56.13 | 33 | 7 | 70.3 | 33463.7 | 340.6 | 452.55 | 69.7 | 57.64 | 3942.07 | 0.83 | 0.89 | 6.81 | 0.23 | 1 | 10 | 301.4161 | 412.4109 | 373.051 | 301416.1483 | 412410.8716 | 1.9201e-06 | 0.28063 | 373050.9569
129 | 110 | CONCLUIDO | 3.7122 | 26.94 | 23.95 | 159.64 | 2.19 | 9 | 269.9 | 56.13 | 33.25 | 7 | 70.53 | 33522.45 | 339.73 | 452.6 | 69.54 | 57.64 | 3864.55 | 0.83 | 0.89 | 6.81 | 0.22 | 1 | 10 | 300.801 | 411.5692 | 372.2896 | 300800.992 | 411569.1877 | 1.9204e-06 | 0.28063 | 372289.602
130 | 110 | CONCLUIDO | 3.7112 | 26.95 | 23.95 | 159.69 | 2.21 | 9 | 270.38 | 56.13 | 33.5 | 7 | 70.76 | 33581.28 | 339.3 | 452.55 | 69.79 | 57.64 | 3989.43 | 0.83 | 0.89 | 6.81 | 0.23 | 1 | 10 | 300.6015 | 411.2962 | 372.0426 | 300601.453 | 411296.1696 | 1.9199e-06 | 0.28073 | 372042.6405
131 | 110 | CONCLUIDO | 3.7095 | 26.96 | 23.97 | 159.77 | 2.22 | 9 | 270.86 | 56.13 | 33.75 | 7 | 70.98 | 33640.21 | 339.59 | 452.55 | 70.16 | 57.64 | 4175.36 | 0.82 | 0.88 | 6.81 | 0.24 | 1 | 10 | 300.9918 | 411.8303 | 372.5258 | 300991.7966 | 411830.255 | 1.919e-06 | 0.28083 | 372525.7534
132 | 110 | CONCLUIDO | 3.7105 | 26.95 | 23.96 | 159.72 | 2.23 | 9 | 271.34 | 56.13 | 34 | 7 | 71.21 | 33699.21 | 339.38 | 452.56 | 69.91 | 57.64 | 4048.42 | 0.82 | 0.88 | 6.81 | 0.23 | 1 | 10 | 300.742 | 411.4885 | 372.2166 | 300741.9931 | 411488.4628 | 1.9196e-06 | 0.28073 | 372216.5814
133 | 110 | CONCLUIDO | 3.7109 | 26.95 | 23.95 | 159.7 | 2.24 | 9 | 271.82 | 56.13 | 34.25 | 7 | 71.44 | 33758.31 | 338.63 | 452.6 | 69.86 | 57.64 | 4025.41 | 0.83 | 0.89 | 6.81 | 0.23 | 1 | 10 | 300.1889 | 410.7317 | 371.532 | 300188.8687 | 410731.6535 | 1.9198e-06 | 0.28073 | 371532.001
134 | 110 | CONCLUIDO | 3.7105 | 26.95 | 23.96 | 159.72 | 2.26 | 9 | 272.3 | 56.13 | 34.5 | 7 | 71.67 | 33817.62 | 338.28 | 452.59 | 69.95 | 57.64 | 4069.72 | 0.82 | 0.89 | 6.81 | 0.23 | 1 | 10 | 300.025 | 410.5074 | 371.3292 | 300024.9703 | 410507.4005 | 1.9196e-06 | 0.28073 | 371329.1504
135 | 110 | CONCLUIDO | 3.721 | 26.87 | 23.92 | 179.43 | 2.27 | 8 | 272.78 | 56.13 | 34.75 | 6 | 71.9 | 33876.9 | 337.88 | 452.57 | 68.75 | 57.64 | 3470.55 | 0.84 | 0.89 | 6.81 | 0.2 | 1 | 10 | 298.7946 | 408.8239 | 369.8064 | 298794.5907 | 408823.9408 | 1.925e-06 | 0.2799 | 369806.3577
136 | 110 | CONCLUIDO | 3.7208 | 26.88 | 23.93 | 179.44 | 2.28 | 8 | 273.26 | 56.13 | 35 | 6 | 72.13 | 33936.26 | 338.03 | 452.56 | 68.81 | 57.64 | 3502.99 | 0.84 | 0.89 | 6.81 | 0.2 | 1 | 10 | 298.9404 | 409.0234 | 369.9868 | 298940.4023 | 409023.4467 | 1.9249e-06 | 0.28 | 369986.823
137 | 110 | CONCLUIDO | 3.7218 | 26.87 | 23.92 | 179.39 | 2.29 | 8 | 273.74 | 56.13 | 35.25 | 6 | 72.37 | 33995.72 | 338.14 | 452.57 | 68.81 | 57.64 | 3500.64 | 0.84 | 0.89 | 6.8 | 0.19 | 1 | 10 | 298.8999 | 408.968 | 369.9366 | 298899.8619 | 408967.9776 | 1.9254e-06 | 0.2799 | 369936.6478
138 | 110 | CONCLUIDO | 3.7209 | 26.88 | 23.93 | 179.44 | 2.3 | 8 | 274.22 | 56.13 | 35.5 | 6 | 72.6 | 34055.27 | 338.51 | 452.55 | 68.84 | 57.64 | 3517.1 | 0.84 | 0.89 | 6.81 | 0.2 | 1 | 10 | 299.2444 | 409.4394 | 370.3631 | 299244.4431 | 409439.4488 | 1.9249e-06 | 0.28 | 370363.1224
139 | 110 | CONCLUIDO | 3.7227 | 26.86 | 23.91 | 179.34 | 2.32 | 8 | 274.71 | 56.13 | 35.75 | 6 | 72.83 | 34114.91 | 338.64 | 452.56 | 68.51 | 57.64 | 3352.94 | 0.84 | 0.89 | 6.8 | 0.19 | 1 | 10 | 299.1207 | 409.2701 | 370.21 | 299120.6885 | 409270.1223 | 1.9259e-06 | 0.27979 | 370209.9563
140 | 110 | CONCLUIDO | 3.7213 | 26.87 | 23.92 | 179.41 | 2.33 | 8 | 275.19 | 56.13 | 36 | 6 | 73.07 | 34174.63 | 338.75 | 452.58 | 68.96 | 57.64 | 3580.46 | 0.84 | 0.89 | 6.8 | 0.2 | 1 | 10 | 299.3362 | 409.5649 | 370.4766 | 299336.1568 | 409564.9356 | 1.9251e-06 | 0.2799 | 370476.6329
141 | 110 | CONCLUIDO | 3.722 | 26.87 | 23.92 | 179.38 | 2.34 | 8 | 275.68 | 56.13 | 36.25 | 6 | 73.3 | 34234.45 | 339.02 | 452.59 | 68.6 | 57.64 | 3396.05 | 0.84 | 0.89 | 6.81 | 0.19 | 1 | 10 | 299.4558 | 409.7286 | 370.6247 | 299455.7799 | 409728.6091 | 1.9255e-06 | 0.2799 | 370624.6857
142 | 110 | CONCLUIDO | 3.7227 | 26.86 | 23.91 | 179.34 | 2.35 | 8 | 276.16 | 56.13 | 36.5 | 6 | 73.54 | 34294.37 | 338.79 | 452.55 | 68.47 | 57.64 | 3331.41 | 0.84 | 0.89 | 6.81 | 0.19 | 1 | 10 | 299.2181 | 409.4035 | 370.3306 | 299218.1439 | 409403.4651 | 1.9259e-06 | 0.27979 | 370330.573
143 | 110 | CONCLUIDO | 3.7222 | 26.87 | 23.91 | 179.36 | 2.36 | 8 | 276.65 | 56.13 | 36.75 | 6 | 73.77 | 34354.37 | 338.98 | 452.64 | 68.53 | 57.64 | 3364.26 | 0.84 | 0.89 | 6.81 | 0.19 | 1 | 10 | 299.3818 | 409.6274 | 370.5331 | 299381.7804 | 409627.3598 | 1.9256e-06 | 0.2799 | 370533.0995
144 | 110 | CONCLUIDO | 3.7223 | 26.87 | 23.91 | 179.36 | 2.38 | 8 | 277.14 | 56.13 | 37 | 6 | 74.01 | 34414.47 | 339.12 | 452.58 | 68.62 | 57.64 | 3409.34 | 0.84 | 0.89 | 6.8 | 0.19 | 1 | 10 | 299.4648 | 409.7409 | 370.6358 | 299464.7723 | 409740.913 | 1.9257e-06 | 0.2799 | 370635.8153
145 | 110 | CONCLUIDO | 3.7214 | 26.87 | 23.92 | 179.41 | 2.39 | 8 | 277.63 | 56.13 | 37.25 | 6 | 74.25 | 34474.66 | 338.92 | 452.55 | 68.71 | 57.64 | 3452.11 | 0.84 | 0.89 | 6.81 | 0.2 | 1 | 10 | 299.4387 | 409.7052 | 370.6035 | 299438.6679 | 409705.1958 | 1.9252e-06 | 0.2799 | 370603.5069
146 | 110 | CONCLUIDO | 3.7216 | 26.87 | 23.92 | 179.4 | 2.4 | 8 | 278.11 | 56.13 | 37.5 | 6 | 74.49 | 34534.94 | 338.86 | 452.55 | 68.64 | 57.64 | 3417.52 | 0.84 | 0.89 | 6.81 | 0.2 | 1 | 10 | 299.3837 | 409.63 | 370.5355 | 299383.7157 | 409630.0077 | 1.9253e-06 | 0.2799 | 370535.4947
147 | 110 | CONCLUIDO | 3.7219 | 26.87 | 23.92 | 179.38 | 2.41 | 8 | 278.6 | 56.13 | 37.75 | 6 | 74.73 | 34595.32 | 338.07 | 452.6 | 68.7 | 57.64 | 3447.01 | 0.84 | 0.89 | 6.81 | 0.19 | 1 | 10 | 298.8464 | 408.8948 | 369.8705 | 298846.4088 | 408894.8407 | 1.9255e-06 | 0.2799 | 369870.491
148 | 110 | CONCLUIDO | 3.7222 | 26.87 | 23.92 | 179.36 | 2.42 | 8 | 279.09 | 56.13 | 38 | 6 | 74.97 | 34655.79 | 337.87 | 452.59 | 68.64 | 57.64 | 3420.32 | 0.84 | 0.89 | 6.8 | 0.19 | 1 | 10 | 298.6926 | 408.6843 | 369.6801 | 298692.5646 | 408684.3442 | 1.9256e-06 | 0.2799 | 369680.084
149 | 110 | CONCLUIDO | 3.7218 | 26.87 | 23.92 | 179.39 | 2.44 | 8 | 279.58 | 56.13 | 38.25 | 6 | 75.21 | 34716.36 | 337.44 | 452.56 | 68.7 | 57.64 | 3445.9 | 0.84 | 0.89 | 6.81 | 0.19 | 1 | 10 | 298.445 | 408.3456 | 369.3736 | 298444.96 | 408345.5608 | 1.9254e-06 | 0.2799 | 369373.6336
150 | 110 | CONCLUIDO | 3.7202 | 26.88 | 23.93 | 179.47 | 2.45 | 8 | 280.08 | 56.13 | 38.5 | 6 | 75.45 | 34777.02 | 337.01 | 452.61 | 68.98 | 57.64 | 3586.01 | 0.84 | 0.89 | 6.81 | 0.21 | 1 | 10 | 298.3251 | 408.1815 | 369.2253 | 298325.0734 | 408181.5267 | 1.9246e-06 | 0.28 | 369225.2546
151 | 110 | CONCLUIDO | 3.7207 | 26.88 | 23.93 | 179.45 | 2.46 | 8 | 280.57 | 56.13 | 38.75 | 6 | 75.69 | 34837.77 | 336.59 | 452.55 | 68.87 | 57.64 | 3531.81 | 0.84 | 0.89 | 6.81 | 0.2 | 1 | 10 | 298.0123 | 407.7536 | 368.8381 | 298012.2953 | 407753.5698 | 1.9248e-06 | 0.28 | 368838.1414
152 | 110 | CONCLUIDO | 3.7209 | 26.88 | 23.92 | 179.43 | 2.47 | 8 | 281.06 | 56.13 | 39 | 6 | 75.94 | 34898.63 | 336.21 | 452.55 | 68.92 | 57.64 | 3559.43 | 0.84 | 0.89 | 6.81 | 0.2 | 1 | 10 | 297.7173 | 407.35 | 368.4731 | 297717.3418 | 407350.0014 | 1.9249e-06 | 0.28 | 368473.089
153 | 110 | CONCLUIDO | 3.7205 | 26.88 | 23.93 | 179.46 | 2.48 | 8 | 281.56 | 56.13 | 39.25 | 6 | 76.18 | 34959.58 | 334.98 | 452.56 | 69 | 57.64 | 3597.65 | 0.84 | 0.89 | 6.81 | 0.2 | 1 | 10 | 296.9815 | 406.3432 | 367.5624 | 296981.542 | 406343.2477 | 1.9247e-06 | 0.28 | 367562.4184
154 | 110 | CONCLUIDO | 3.719 | 26.89 | 23.94 | 179.54 | 2.49 | 8 | 282.05 | 56.13 | 39.5 | 6 | 76.43 | 35020.63 | 334.12 | 452.56 | 69.23 | 57.64 | 3714.49 | 0.83 | 0.89 | 6.81 | 0.21 | 1 | 10 | 296.5734 | 405.7848 | 367.0573 | 296573.418 | 405784.8344 | 1.924e-06 | 0.2801 | 367057.2993
155 | 110 | CONCLUIDO | 3.7293 | 26.81 | 23.91 | 204.91 | 2.5 | 7 | 282.55 | 56.13 | 39.75 | 5 | 76.67 | 35081.77 | 333.28 | 452.59 | 68.3 | 57.64 | 3250.89 | 0.84 | 0.89 | 6.81 | 0.18 | 1 | 10 | 295.1179 | 403.7933 | 365.2558 | 295117.8824 | 403793.3063 | 1.9293e-06 | 0.27927 | 365255.8399
156 | 110 | CONCLUIDO | 3.7293 | 26.82 | 23.91 | 204.91 | 2.52 | 7 | 283.04 | 56.13 | 40 | 5 | 76.92 | 35143.02 | 333.85 | 452.57 | 68.36 | 57.64 | 3281.75 | 0.84 | 0.89 | 6.8 | 0.18 | 1 | 10 | 295.4879 | 404.2995 | 365.7138 | 295487.8735 | 404299.5446 | 1.9293e-06 | 0.27937 | 365713.7635

## RESULTADOS_28
Unnamed: 0 | Volume de calda [L] | STATUS | Capacidade operacional [ha/h] | Tempo de missao [h] | Tempo util [h] | Tempo por voo [min] | Autonomia Projetada [h] | N° Voos | MTOW [kg] | Massa Estrutura [kg] | Combustível [kg] | Abastecimentos | Massa gerador | Potência gerador [W] | Combustível consumido [L] | Calda cons [L] | Distância percorrida [km] | Distância Pulverizando [km] | RTL ACUMULADO[m] | EOC [km/km] | EOC [h/h] | Tempo de manobra [h] | Tempo rtl_rtw [h] | V pulv [m/s] | V desloc [m/s] | Preço Total por ha Simples [R$/ha] | Preço Total por ha Presumido [R$/ha] | Preço Total por ha Real [R$/ha] | Preço Total Simples [R$] | Preço Total Presumido [R$] | Prod CAPEX [ha/h/R$] | Dias Trabalhados | Preço Total Real [R$]
0 | 150 | CONCLUIDO | 1.3716 | 72.91 | 40.19 | 4.51 | 0.06 | 535 | 296.65 | 61.82 | 1 | 533 | 83.83 | 36821.52 | 736.46 | 453.88 | 599.86 | 57.64 | 266395.14 | 0.1 | 0.53 | 7.7 | 16.43 | 1 | 10 | 1698.8807 | 2324.4835 | 2102.638 | 1698880.6723 | 2324483.4852 | 6.7396e-07 | 0.75948 | 2102638.0438
1 | 150 | CONCLUIDO | 1.7095 | 58.5 | 34.89 | 5.64 | 0.07 | 371 | 297.17 | 61.82 | 1.25 | 369 | 84.1 | 36885.7 | 639.7 | 453.49 | 426.65 | 57.64 | 180610.13 | 0.14 | 0.61 | 7.4 | 11.14 | 1 | 10 | 1184.5876 | 1620.805 | 1466.1177 | 1184587.6051 | 1620805.0216 | 8.4e-07 | 0.60938 | 1466117.6652
2 | 150 | CONCLUIDO | 1.9602 | 51.02 | 32.18 | 6.78 | 0.09 | 285 | 297.7 | 61.82 | 1.5 | 283 | 84.37 | 36949.99 | 590.34 | 453.31 | 338.52 | 57.64 | 136971.42 | 0.17 | 0.66 | 7.25 | 8.44 | 1 | 10 | 953.6978 | 1304.8915 | 1180.3544 | 953697.8343 | 1304891.4511 | 9.6318e-07 | 0.53146 | 1180354.4424
3 | 150 | CONCLUIDO | 2.1525 | 46.46 | 30.57 | 7.91 | 0.1 | 232 | 298.22 | 61.82 | 1.75 | 230 | 84.65 | 37014.39 | 560.88 | 453.15 | 285.19 | 57.64 | 110572.8 | 0.2 | 0.69 | 7.18 | 6.83 | 1 | 10 | 825.4271 | 1129.3858 | 1021.5988 | 825427.1219 | 1129385.8034 | 1.0577e-06 | 0.48396 | 1021598.8074
4 | 150 | CONCLUIDO | 2.3063 | 43.36 | 29.47 | 9.02 | 0.12 | 196 | 298.74 | 61.82 | 2 | 194 | 84.92 | 37078.91 | 540.88 | 453.06 | 249.5 | 57.64 | 92908.07 | 0.23 | 0.72 | 7.12 | 5.74 | 1 | 10 | 743.0681 | 1016.6986 | 919.6663 | 743068.112 | 1016698.5727 | 1.1332e-06 | 0.45167 | 919666.2878
5 | 150 | CONCLUIDO | 2.4315 | 41.13 | 28.69 | 10.12 | 0.13 | 170 | 299.26 | 61.82 | 2.25 | 168 | 85.19 | 37143.54 | 526.47 | 452.89 | 224.13 | 57.64 | 80351.27 | 0.26 | 0.74 | 7.07 | 4.95 | 1 | 10 | 686.2202 | 938.9167 | 849.3078 | 686220.1784 | 938916.722 | 1.1948e-06 | 0.42844 | 849307.8278
6 | 150 | CONCLUIDO | 2.5437 | 39.31 | 28.04 | 11.29 | 0.15 | 149 | 299.79 | 61.82 | 2.5 | 147 | 85.47 | 37208.42 | 514.62 | 453.06 | 203.3 | 57.64 | 70043 | 0.28 | 0.76 | 7.02 | 4.3 | 1 | 10 | 641.3013 | 877.4567 | 793.7135 | 641301.308 | 877456.7418 | 1.2499e-06 | 0.40948 | 793713.5019
7 | 150 | CONCLUIDO | 2.6279 | 38.05 | 27.61 | 12.36 | 0.16 | 134 | 300.32 | 61.82 | 2.75 | 132 | 85.74 | 37273.29 | 506.87 | 452.96 | 188.63 | 57.64 | 62780.89 | 0.31 | 0.77 | 7.01 | 3.88 | 1 | 10 | 611.4607 | 836.6275 | 756.7809 | 611460.6662 | 836627.4593 | 1.2913e-06 | 0.39635 | 756780.9088
8 | 150 | CONCLUIDO | 2.7066 | 36.95 | 27.23 | 13.5 | 0.18 | 121 | 300.84 | 61.82 | 3 | 119 | 86.02 | 37338.27 | 499.87 | 452.92 | 176.11 | 57.64 | 56585.64 | 0.33 | 0.78 | 7 | 3.5 | 1 | 10 | 585.5754 | 801.2101 | 724.7438 | 585575.4281 | 801210.1344 | 1.3299e-06 | 0.3849 | 724743.7637
9 | 150 | CONCLUIDO | 2.77 | 36.1 | 26.94 | 14.56 | 0.19 | 111 | 301.37 | 61.82 | 3.25 | 109 | 86.3 | 37403.38 | 494.55 | 452.92 | 166.78 | 57.64 | 51974.96 | 0.35 | 0.79 | 6.97 | 3.2 | 1 | 10 | 566.1493 | 774.6305 | 700.7008 | 566149.3102 | 774630.4629 | 1.3611e-06 | 0.37604 | 700700.8188
10 | 150 | CONCLUIDO | 2.8303 | 35.33 | 26.67 | 15.69 | 0.21 | 102 | 301.9 | 61.82 | 3.5 | 100 | 86.58 | 37468.6 | 489.7 | 452.85 | 157.89 | 57.64 | 47575.4 | 0.37 | 0.8 | 6.97 | 2.94 | 1 | 10 | 548.6878 | 750.7389 | 679.0894 | 548687.8209 | 750738.8829 | 1.3907e-06 | 0.36802 | 679089.4176
11 | 150 | CONCLUIDO | 2.8877 | 34.63 | 26.41 | 16.86 | 0.22 | 94 | 302.43 | 61.82 | 3.75 | 92 | 86.86 | 37533.94 | 485.03 | 452.81 | 149.72 | 57.64 | 43527.75 | 0.39 | 0.8 | 6.95 | 2.68 | 1 | 10 | 532.6851 | 728.8433 | 659.2835 | 532685.1172 | 728843.2778 | 1.4189e-06 | 0.36073 | 659283.4983
12 | 150 | CONCLUIDO | 2.9287 | 34.15 | 26.26 | 17.9 | 0.24 | 88 | 302.96 | 61.82 | 4 | 86 | 87.14 | 37599.4 | 482.21 | 452.69 | 144.42 | 57.64 | 40910.1 | 0.4 | 0.81 | 6.95 | 2.53 | 1 | 10 | 522.2295 | 714.5375 | 646.343 | 522229.5389 | 714537.4942 | 1.4391e-06 | 0.35573 | 646343.0386
13 | 150 | CONCLUIDO | 2.9734 | 33.63 | 26.08 | 19.08 | 0.25 | 82 | 303.49 | 61.82 | 4.25 | 80 | 87.42 | 37664.98 | 478.91 | 452.8 | 138.81 | 57.64 | 38130.65 | 0.42 | 0.81 | 6.93 | 2.35 | 1 | 10 | 510.9003 | 699.0363 | 632.3212 | 510900.2669 | 699036.2846 | 1.461e-06 | 0.35031 | 632321.2427
14 | 150 | CONCLUIDO | 3.0108 | 33.21 | 25.94 | 20.21 | 0.26 | 77 | 304.03 | 61.82 | 4.5 | 75 | 87.7 | 37730.68 | 476.4 | 452.72 | 134.44 | 57.64 | 35970.59 | 0.43 | 0.82 | 6.92 | 2.21 | 1 | 10 | 501.9291 | 686.7615 | 621.218 | 501929.0878 | 686761.5214 | 1.4794e-06 | 0.34594 | 621217.9657
15 | 150 | CONCLUIDO | 3.0413 | 32.88 | 25.83 | 21.23 | 0.28 | 73 | 304.56 | 61.82 | 4.75 | 71 | 87.99 | 37796.51 | 474.31 | 452.77 | 130.95 | 57.64 | 34247.17 | 0.44 | 0.82 | 6.91 | 2.1 | 1 | 10 | 494.7608 | 676.9536 | 612.3461 | 494760.8066 | 676953.5629 | 1.4944e-06 | 0.3425 | 612346.065
16 | 150 | CONCLUIDO | 3.0751 | 32.52 | 25.69 | 22.34 | 0.29 | 69 | 305.09 | 61.82 | 5 | 67 | 88.27 | 37862.45 | 471.86 | 452.76 | 126.19 | 57.64 | 31889.97 | 0.46 | 0.83 | 6.91 | 1.96 | 1 | 10 | 486.7981 | 666.0587 | 602.491 | 486798.119 | 666058.6625 | 1.511e-06 | 0.33875 | 602490.9586
17 | 150 | CONCLUIDO | 3.1016 | 32.24 | 25.58 | 23.25 | 0.31 | 66 | 305.63 | 61.82 | 5.25 | 64 | 88.56 | 37928.52 | 469.82 | 452.76 | 122.68 | 57.64 | 30148.49 | 0.47 | 0.83 | 6.9 | 1.85 | 1 | 10 | 480.5825 | 657.5542 | 594.7981 | 480582.5084 | 657554.1898 | 1.524e-06 | 0.33583 | 594798.1408
18 | 150 | CONCLUIDO | 3.1217 | 32.03 | 25.54 | 24.32 | 0.32 | 63 | 306.17 | 61.82 | 5.5 | 61 | 88.84 | 37994.72 | 469.14 | 452.67 | 121.36 | 57.64 | 29502.51 | 0.47 | 0.83 | 6.9 | 1.81 | 1 | 10 | 476.7985 | 652.3767 | 590.1148 | 476798.4745 | 652376.7077 | 1.5339e-06 | 0.33365 | 590114.7903
19 | 150 | CONCLUIDO | 3.1505 | 31.74 | 25.41 | 25.41 | 0.33 | 60 | 306.7 | 61.82 | 5.75 | 58 | 89.13 | 38061.04 | 466.79 | 452.72 | 117.42 | 57.64 | 27547.25 | 0.49 | 0.83 | 6.88 | 1.68 | 1 | 10 | 470.0929 | 643.2019 | 581.8156 | 470092.907 | 643201.8543 | 1.5481e-06 | 0.33063 | 581815.5721
20 | 150 | CONCLUIDO | 3.1738 | 31.51 | 25.34 | 26.68 | 0.35 | 57 | 307.24 | 61.82 | 6 | 55 | 89.42 | 38127.48 | 465.57 | 452.73 | 115.07 | 57.64 | 26387.58 | 0.5 | 0.84 | 6.89 | 1.62 | 1 | 10 | 465.426 | 636.8163 | 576.0395 | 465425.9631 | 636816.3359 | 1.5595e-06 | 0.32823 | 576039.4786
21 | 150 | CONCLUIDO | 3.192 | 31.33 | 25.28 | 27.57 | 0.36 | 55 | 307.78 | 61.82 | 6.25 | 53 | 89.71 | 38194.05 | 464.35 | 452.66 | 112.78 | 57.64 | 25250.59 | 0.51 | 0.84 | 6.88 | 1.55 | 1 | 10 | 461.603 | 631.5855 | 571.3079 | 461602.9625 | 631585.5378 | 1.5685e-06 | 0.32635 | 571307.9005
22 | 150 | CONCLUIDO | 3.2182 | 31.07 | 25.19 | 29.06 | 0.38 | 52 | 308.32 | 61.82 | 6.5 | 50 | 90 | 38260.74 | 462.64 | 452.6 | 110.05 | 57.64 | 23902.08 | 0.52 | 0.84 | 6.87 | 1.46 | 1 | 10 | 456.1948 | 624.1859 | 564.6145 | 456194.8366 | 624185.9013 | 1.5813e-06 | 0.32365 | 564614.4749
23 | 150 | CONCLUIDO | 3.2254 | 31 | 25.17 | 29.62 | 0.39 | 51 | 308.86 | 61.82 | 6.75 | 49 | 90.29 | 38327.57 | 462.6 | 452.74 | 109.51 | 57.64 | 23639.7 | 0.53 | 0.84 | 6.88 | 1.45 | 1 | 10 | 455.0663 | 622.6418 | 563.2177 | 455066.2756 | 622641.7544 | 1.5849e-06 | 0.32292 | 563217.6993
24 | 150 | CONCLUIDO | 3.2427 | 30.84 | 25.12 | 30.76 | 0.4 | 49 | 309.41 | 61.82 | 7 | 47 | 90.59 | 38394.52 | 461.5 | 452.64 | 107.5 | 57.64 | 22640.81 | 0.54 | 0.84 | 6.88 | 1.39 | 1 | 10 | 451.6184 | 617.9243 | 558.9504 | 451618.4313 | 617924.2617 | 1.5934e-06 | 0.32125 | 558950.4375
25 | 150 | CONCLUIDO | 3.2612 | 30.66 | 25.06 | 31.99 | 0.42 | 47 | 309.95 | 61.82 | 7.25 | 45 | 90.88 | 38461.6 | 460.51 | 452.78 | 105.58 | 57.64 | 21692.77 | 0.55 | 0.85 | 6.87 | 1.33 | 1 | 10 | 448.0826 | 613.0864 | 554.5743 | 448082.6341 | 613086.428 | 1.6025e-06 | 0.31938 | 554574.3198
26 | 150 | CONCLUIDO | 3.2803 | 30.49 | 24.99 | 33.32 | 0.43 | 45 | 310.5 | 61.82 | 7.5 | 43 | 91.18 | 38528.81 | 459.23 | 452.69 | 103.41 | 57.64 | 20618.46 | 0.56 | 0.85 | 6.87 | 1.26 | 1 | 10 | 444.2511 | 607.844 | 549.8322 | 444251.118 | 607843.9786 | 1.6118e-06 | 0.3176 | 549832.2024
27 | 150 | CONCLUIDO | 3.2884 | 30.41 | 24.97 | 34.05 | 0.44 | 44 | 311.04 | 61.82 | 7.75 | 42 | 91.47 | 38596.15 | 458.95 | 452.72 | 102.86 | 57.64 | 20345.65 | 0.56 | 0.85 | 6.86 | 1.24 | 1 | 10 | 442.8725 | 605.9577 | 548.126 | 442872.5246 | 605957.7263 | 1.6158e-06 | 0.31677 | 548125.9714
28 | 150 | CONCLUIDO | 3.3066 | 30.24 | 24.91 | 35.59 | 0.46 | 42 | 311.59 | 61.82 | 8 | 40 | 91.77 | 38663.62 | 457.86 | 452.68 | 100.75 | 57.64 | 19304.2 | 0.57 | 0.85 | 6.87 | 1.19 | 1 | 10 | 439.4012 | 601.2081 | 543.8296 | 439401.172 | 601208.0686 | 1.6248e-06 | 0.315 | 543829.6143
29 | 150 | CONCLUIDO | 3.3167 | 30.15 | 24.88 | 36.4 | 0.47 | 41 | 312.14 | 61.82 | 8.25 | 39 | 92.07 | 38731.35 | 457.31 | 452.71 | 99.52 | 57.64 | 18693.29 | 0.58 | 0.85 | 6.87 | 1.15 | 1 | 10 | 437.5448 | 598.6681 | 541.532 | 437544.7836 | 598668.076 | 1.6297e-06 | 0.31406 | 541532.0351
30 | 150 | CONCLUIDO | 3.3241 | 30.08 | 24.86 | 37.3 | 0.48 | 40 | 312.69 | 61.82 | 8.5 | 38 | 92.37 | 38799.09 | 457.27 | 452.59 | 99.63 | 57.64 | 18751.31 | 0.58 | 0.85 | 6.86 | 1.14 | 1 | 10 | 436.4638 | 597.1891 | 540.1942 | 436463.8254 | 597189.0613 | 1.6334e-06 | 0.31333 | 540194.1755
31 | 150 | CONCLUIDO | 3.3337 | 30 | 24.83 | 38.2 | 0.5 | 39 | 313.24 | 61.82 | 8.75 | 37 | 92.67 | 38866.96 | 456.61 | 452.63 | 98.33 | 57.64 | 18106.49 | 0.59 | 0.85 | 6.86 | 1.11 | 1 | 10 | 434.6114 | 594.6544 | 537.9015 | 434611.3654 | 594654.4438 | 1.6381e-06 | 0.3125 | 537901.4583
32 | 150 | CONCLUIDO | 3.3433 | 29.91 | 24.8 | 39.16 | 0.51 | 38 | 313.79 | 61.82 | 9 | 36 | 92.97 | 38934.97 | 455.79 | 452.64 | 97.24 | 57.64 | 17565.64 | 0.59 | 0.85 | 6.86 | 1.08 | 1 | 10 | 432.6534 | 591.9755 | 535.4782 | 432653.4452 | 591975.5311 | 1.6428e-06 | 0.31156 | 535478.2172
33 | 150 | CONCLUIDO | 3.3547 | 29.81 | 24.76 | 40.14 | 0.52 | 37 | 314.34 | 61.82 | 9.25 | 35 | 93.27 | 39003.11 | 455.27 | 452.66 | 95.81 | 57.64 | 16856.1 | 0.6 | 0.86 | 6.86 | 1.03 | 1 | 10 | 430.6527 | 589.238 | 533.002 | 430652.6864 | 589238.0046 | 1.6484e-06 | 0.31052 | 533001.9564
34 | 150 | CONCLUIDO | 3.3629 | 29.74 | 24.74 | 41.23 | 0.54 | 36 | 314.9 | 61.82 | 9.5 | 34 | 93.57 | 39071.38 | 454.98 | 452.72 | 95.14 | 57.64 | 16529.82 | 0.61 | 0.86 | 6.86 | 1.01 | 1 | 10 | 429.3177 | 587.4114 | 531.3497 | 429317.6876 | 587411.4003 | 1.6524e-06 | 0.30979 | 531349.6807
35 | 150 | CONCLUIDO | 3.372 | 29.66 | 24.71 | 42.37 | 0.55 | 35 | 315.45 | 61.82 | 9.75 | 33 | 93.88 | 39139.8 | 454.68 | 452.6 | 94.75 | 57.64 | 16337.18 | 0.61 | 0.86 | 6.85 | 0.99 | 1 | 10 | 427.828 | 585.3732 | 529.506 | 427828.0389 | 585373.1972 | 1.6569e-06 | 0.30896 | 529506.0009
36 | 150 | CONCLUIDO | 3.3871 | 29.52 | 24.64 | 43.48 | 0.56 | 34 | 316.01 | 61.82 | 10 | 32 | 94.18 | 39208.35 | 452.99 | 452.57 | 92.34 | 57.64 | 15135.85 | 0.62 | 0.86 | 6.84 | 0.91 | 1 | 10 | 424.4416 | 580.7397 | 525.3147 | 424441.5613 | 580739.6692 | 1.6643e-06 | 0.3075 | 525314.6902
37 | 150 | CONCLUIDO | 3.3927 | 29.48 | 24.64 | 44.81 | 0.58 | 33 | 316.56 | 61.82 | 10.25 | 31 | 94.49 | 39277.04 | 453.38 | 452.64 | 92.2 | 57.64 | 15073.51 | 0.63 | 0.86 | 6.85 | 0.92 | 1 | 10 | 424.022 | 580.1656 | 524.7954 | 424021.9937 | 580165.5983 | 1.6671e-06 | 0.30708 | 524795.4079
38 | 150 | CONCLUIDO | 3.4032 | 29.38 | 24.61 | 46.14 | 0.59 | 32 | 317.12 | 61.82 | 10.5 | 30 | 94.8 | 39345.87 | 452.69 | 452.6 | 91 | 57.64 | 14477.28 | 0.63 | 0.86 | 6.85 | 0.88 | 1 | 10 | 422.1089 | 577.548 | 522.4277 | 422108.9178 | 577548.0434 | 1.6722e-06 | 0.30604 | 522427.6687
39 | 150 | CONCLUIDO | 3.4008 | 29.4 | 24.63 | 46.18 | 0.6 | 32 | 317.68 | 61.82 | 10.75 | 30 | 95.11 | 39414.84 | 453.22 | 452.59 | 91.7 | 57.64 | 14829.76 | 0.63 | 0.86 | 6.85 | 0.91 | 1 | 10 | 422.8621 | 578.5785 | 523.3598 | 422862.0762 | 578578.5481 | 1.6711e-06 | 0.30625 | 523359.8235
40 | 150 | CONCLUIDO | 3.4114 | 29.31 | 24.59 | 47.6 | 0.62 | 31 | 318.24 | 61.82 | 11 | 29 | 95.42 | 39483.95 | 452.61 | 452.68 | 90.45 | 57.64 | 14206.17 | 0.64 | 0.86 | 6.85 | 0.87 | 1 | 10 | 420.9623 | 575.9791 | 521.0085 | 420962.2555 | 575979.1295 | 1.6763e-06 | 0.30531 | 521008.4897
41 | 150 | CONCLUIDO | 3.4226 | 29.22 | 24.55 | 49.11 | 0.63 | 30 | 318.8 | 61.82 | 11.25 | 28 | 95.73 | 39553.2 | 451.97 | 452.65 | 89.31 | 57.64 | 13642.32 | 0.65 | 0.86 | 6.84 | 0.83 | 1 | 10 | 418.98 | 573.2669 | 518.5551 | 418979.9772 | 573266.8889 | 1.6818e-06 | 0.30438 | 518555.1016
42 | 150 | CONCLUIDO | 3.4205 | 29.24 | 24.57 | 49.14 | 0.64 | 30 | 319.36 | 61.82 | 11.5 | 28 | 96.04 | 39622.59 | 452.14 | 452.62 | 89.85 | 57.64 | 13915.13 | 0.64 | 0.86 | 6.85 | 0.85 | 1 | 10 | 419.4355 | 573.8902 | 519.1189 | 419435.5344 | 573890.2023 | 1.6807e-06 | 0.30458 | 519118.9269
43 | 150 | CONCLUIDO | 3.4303 | 29.15 | 24.54 | 50.78 | 0.65 | 29 | 319.93 | 61.82 | 11.75 | 27 | 96.36 | 39692.13 | 451.72 | 452.59 | 88.97 | 57.64 | 13479.07 | 0.65 | 0.86 | 6.84 | 0.82 | 1 | 10 | 417.8273 | 571.6898 | 517.1285 | 417827.3258 | 571689.7805 | 1.6855e-06 | 0.30365 | 517128.5102
44 | 150 | CONCLUIDO | 3.4418 | 29.05 | 24.5 | 52.5 | 0.67 | 28 | 320.49 | 61.82 | 12 | 26 | 96.67 | 39761.81 | 451.09 | 452.62 | 87.58 | 57.64 | 12789.3 | 0.66 | 0.87 | 6.84 | 0.78 | 1 | 10 | 415.8368 | 568.9662 | 514.6649 | 415836.7739 | 568966.2195 | 1.6912e-06 | 0.3026 | 514664.882
45 | 150 | CONCLUIDO | 3.4435 | 29.04 | 24.49 | 52.47 | 0.68 | 28 | 321.06 | 61.82 | 12.25 | 26 | 96.99 | 39831.64 | 450.85 | 452.59 | 87.11 | 57.64 | 12554.69 | 0.66 | 0.87 | 6.84 | 0.76 | 1 | 10 | 415.4246 | 568.4023 | 514.1548 | 415424.5996 | 568402.2645 | 1.692e-06 | 0.3025 | 514154.7501
46 | 150 | CONCLUIDO | 3.4517 | 28.97 | 24.47 | 54.39 | 0.69 | 27 | 321.63 | 61.82 | 12.5 | 25 | 97.31 | 39901.61 | 450.65 | 452.62 | 86.84 | 57.64 | 12423.08 | 0.66 | 0.87 | 6.84 | 0.75 | 1 | 10 | 414.2231 | 566.7583 | 512.6677 | 414223.0649 | 566758.2716 | 1.6961e-06 | 0.30177 | 512667.6576
47 | 150 | CONCLUIDO | 3.4527 | 28.96 | 24.47 | 54.37 | 0.71 | 27 | 322.2 | 61.82 | 12.75 | 25 | 97.62 | 39971.73 | 450.55 | 452.61 | 86.49 | 57.64 | 12245.71 | 0.67 | 0.87 | 6.84 | 0.74 | 1 | 10 | 414.0335 | 566.4988 | 512.433 | 414033.4623 | 566498.849 | 1.6966e-06 | 0.30167 | 512432.9939
48 | 150 | CONCLUIDO | 3.4637 | 28.87 | 24.43 | 56.38 | 0.72 | 26 | 322.77 | 61.82 | 13 | 24 | 97.94 | 40042 | 449.74 | 452.58 | 85.22 | 57.64 | 11618.66 | 0.68 | 0.87 | 6.84 | 0.7 | 1 | 10 | 412.0021 | 563.7194 | 509.9188 | 412002.0851 | 563719.4291 | 1.702e-06 | 0.30073 | 509918.8379
49 | 150 | CONCLUIDO | 3.4601 | 28.9 | 24.46 | 56.44 | 0.73 | 26 | 323.34 | 61.82 | 13.25 | 24 | 98.27 | 40112.54 | 450.34 | 452.67 | 85.95 | 57.64 | 11983.91 | 0.67 | 0.87 | 6.85 | 0.73 | 1 | 10 | 412.9657 | 565.0379 | 511.1114 | 412965.6734 | 565037.8531 | 1.7002e-06 | 0.30104 | 511111.4334
50 | 150 | CONCLUIDO | 3.47 | 28.82 | 24.43 | 58.64 | 0.74 | 25 | 323.91 | 61.82 | 13.5 | 23 | 98.59 | 40183.11 | 449.98 | 452.64 | 85.25 | 57.64 | 11638.22 | 0.68 | 0.87 | 6.84 | 0.71 | 1 | 10 | 411.4244 | 562.929 | 509.2039 | 411424.399 | 562929.0135 | 1.7051e-06 | 0.30021 | 509203.8585
51 | 150 | CONCLUIDO | 3.4706 | 28.81 | 24.43 | 58.62 | 0.76 | 25 | 324.48 | 61.82 | 13.75 | 23 | 98.91 | 40253.84 | 449.9 | 452.69 | 85.47 | 57.64 | 11747.68 | 0.67 | 0.87 | 6.83 | 0.7 | 1 | 10 | 411.2976 | 562.7556 | 509.047 | 411297.6345 | 562755.5687 | 1.7053e-06 | 0.3001 | 509046.9671
52 | 150 | CONCLUIDO | 3.4855 | 28.69 | 24.36 | 60.9 | 0.77 | 24 | 325.06 | 61.82 | 14 | 22 | 99.24 | 40324.71 | 448.88 | 452.59 | 83.34 | 57.64 | 10688.98 | 0.69 | 0.87 | 6.82 | 0.64 | 1 | 10 | 408.5672 | 559.0196 | 505.6676 | 408567.1642 | 559019.6188 | 1.7127e-06 | 0.29885 | 505667.571
53 | 150 | CONCLUIDO | 3.4827 | 28.71 | 24.38 | 60.96 | 0.78 | 24 | 325.63 | 61.82 | 14.25 | 22 | 99.56 | 40395.74 | 449.64 | 452.68 | 83.8 | 57.64 | 10919.71 | 0.69 | 0.87 | 6.83 | 0.66 | 1 | 10 | 409.4997 | 560.2955 | 506.8217 | 409499.6679 | 560295.5115 | 1.7113e-06 | 0.29906 | 506821.6943
54 | 150 | CONCLUIDO | 3.4818 | 28.72 | 24.39 | 60.98 | 0.79 | 24 | 326.21 | 61.82 | 14.5 | 22 | 99.89 | 40466.92 | 449.42 | 452.61 | 83.91 | 57.64 | 10972.58 | 0.69 | 0.87 | 6.84 | 0.66 | 1 | 10 | 409.4912 | 560.2839 | 506.8112 | 409491.1887 | 560283.9098 | 1.7109e-06 | 0.29917 | 506811.1998
55 | 150 | CONCLUIDO | 3.4938 | 28.62 | 24.35 | 63.51 | 0.8 | 23 | 326.79 | 61.82 | 14.75 | 21 | 100.22 | 40538.25 | 448.73 | 452.58 | 82.55 | 57.64 | 10298.04 | 0.7 | 0.87 | 6.83 | 0.62 | 1 | 10 | 407.4578 | 557.5018 | 504.2946 | 407457.8372 | 557501.7886 | 1.7167e-06 | 0.29812 | 504294.6004
56 | 150 | CONCLUIDO | 3.4947 | 28.61 | 24.34 | 63.49 | 0.82 | 23 | 327.37 | 61.82 | 15 | 21 | 100.55 | 40609.74 | 448.7 | 452.66 | 82.29 | 57.64 | 10170.43 | 0.7 | 0.87 | 6.83 | 0.61 | 1 | 10 | 407.2938 | 557.2773 | 504.0916 | 407293.7864 | 557277.3271 | 1.7172e-06 | 0.29802 | 504091.5611
57 | 150 | CONCLUIDO | 3.493 | 28.63 | 24.35 | 63.53 | 0.83 | 23 | 327.95 | 61.82 | 15.25 | 21 | 100.88 | 40681.39 | 448.82 | 452.71 | 82.94 | 57.64 | 10491.63 | 0.7 | 0.87 | 6.83 | 0.63 | 1 | 10 | 407.6132 | 557.7144 | 504.4869 | 407613.2167 | 557714.3857 | 1.7164e-06 | 0.29823 | 504486.9075
58 | 150 | CONCLUIDO | 3.5046 | 28.53 | 24.31 | 66.31 | 0.84 | 22 | 328.53 | 61.82 | 15.5 | 20 | 101.21 | 40753.2 | 448.52 | 452.57 | 81.53 | 57.64 | 9794.99 | 0.71 | 0.87 | 6.83 | 0.59 | 1 | 10 | 405.9079 | 555.3811 | 502.3763 | 405907.9215 | 555381.1255 | 1.7221e-06 | 0.29719 | 502376.3304
59 | 150 | CONCLUIDO | 3.5033 | 28.54 | 24.33 | 66.34 | 0.85 | 22 | 329.12 | 61.82 | 15.75 | 20 | 101.54 | 40825.16 | 448.74 | 452.58 | 81.9 | 57.64 | 9979.37 | 0.7 | 0.87 | 6.83 | 0.6 | 1 | 10 | 406.287 | 555.8998 | 502.8455 | 406286.9898 | 555899.7836 | 1.7214e-06 | 0.29729 | 502845.4884
60 | 150 | CONCLUIDO | 3.5032 | 28.55 | 24.33 | 66.34 | 0.86 | 22 | 329.7 | 61.82 | 16 | 20 | 101.88 | 40897.29 | 448.61 | 452.57 | 81.76 | 57.64 | 9907.2 | 0.71 | 0.87 | 6.83 | 0.6 | 1 | 10 | 406.2091 | 555.7932 | 502.7491 | 406209.0943 | 555793.2035 | 1.7214e-06 | 0.2974 | 502749.0802
61 | 150 | CONCLUIDO | 3.5154 | 28.45 | 24.28 | 69.38 | 0.88 | 21 | 330.29 | 61.82 | 16.25 | 19 | 102.21 | 40969.57 | 448.13 | 452.61 | 80.31 | 57.64 | 9185.96 | 0.72 | 0.87 | 6.83 | 0.56 | 1 | 10 | 404.2825 | 553.1571 | 500.3646 | 404282.4611 | 553157.099 | 1.7274e-06 | 0.29635 | 500364.5618
62 | 150 | CONCLUIDO | 3.5139 | 28.46 | 24.29 | 69.41 | 0.89 | 21 | 330.87 | 61.82 | 16.5 | 19 | 102.55 | 41042.02 | 448.45 | 452.6 | 80.95 | 57.64 | 9509.21 | 0.71 | 0.87 | 6.83 | 0.57 | 1 | 10 | 404.713 | 553.7462 | 500.8974 | 404713.0054 | 553746.1886 | 1.7266e-06 | 0.29646 | 500897.4296
63 | 150 | CONCLUIDO | 3.5139 | 28.46 | 24.29 | 69.41 | 0.9 | 21 | 331.46 | 61.82 | 16.75 | 19 | 102.89 | 41114.63 | 448.36 | 452.61 | 81 | 57.64 | 9534.52 | 0.71 | 0.87 | 6.83 | 0.57 | 1 | 10 | 404.6511 | 553.6614 | 500.8208 | 404651.0576 | 553661.4289 | 1.7266e-06 | 0.29646 | 500820.7592
64 | 150 | CONCLUIDO | 3.5237 | 28.38 | 24.27 | 72.81 | 0.91 | 20 | 332.05 | 61.82 | 17 | 18 | 103.23 | 41187.41 | 447.82 | 452.58 | 79.92 | 57.64 | 8998.12 | 0.72 | 0.87 | 6.83 | 0.55 | 1 | 10 | 403.0828 | 551.5156 | 498.8798 | 403082.7778 | 551515.6394 | 1.7314e-06 | 0.29563 | 498879.7608
65 | 150 | CONCLUIDO | 3.5234 | 28.38 | 24.27 | 72.82 | 0.92 | 20 | 332.64 | 61.82 | 17.25 | 18 | 103.57 | 41260.35 | 448.4 | 452.6 | 80.14 | 57.64 | 9107.91 | 0.72 | 0.87 | 6.83 | 0.55 | 1 | 10 | 403.515 | 552.1071 | 499.4147 | 403515.0213 | 552107.0539 | 1.7313e-06 | 0.29563 | 499414.7316
66 | 150 | CONCLUIDO | 3.5237 | 28.38 | 24.27 | 72.81 | 0.94 | 20 | 333.24 | 61.82 | 17.5 | 18 | 103.92 | 41333.46 | 448.32 | 452.58 | 80.22 | 57.64 | 9145.79 | 0.72 | 0.87 | 6.82 | 0.55 | 1 | 10 | 403.426 | 551.9852 | 499.3045 | 403425.9751 | 551985.217 | 1.7314e-06 | 0.29563 | 499304.5226
67 | 150 | CONCLUIDO | 3.525 | 28.37 | 24.26 | 72.78 | 0.95 | 20 | 333.83 | 61.82 | 17.75 | 18 | 104.26 | 41406.86 | 447.42 | 452.68 | 80.08 | 57.64 | 9080.32 | 0.72 | 0.87 | 6.82 | 0.54 | 1 | 10 | 402.6219 | 550.8851 | 498.3094 | 402621.93 | 550885.0871 | 1.7321e-06 | 0.29552 | 498309.3875
68 | 150 | CONCLUIDO | 3.5334 | 28.3 | 24.25 | 76.58 | 0.96 | 19 | 334.43 | 61.82 | 18 | 17 | 104.61 | 41480.31 | 447.76 | 452.58 | 79.47 | 57.64 | 8776.44 | 0.73 | 0.87 | 6.82 | 0.52 | 1 | 10 | 401.863 | 549.8467 | 497.3701 | 401863.0379 | 549846.7375 | 1.7362e-06 | 0.29479 | 497370.1366
69 | 150 | CONCLUIDO | 3.5348 | 28.29 | 24.24 | 76.54 | 0.97 | 19 | 335.02 | 61.82 | 18.25 | 17 | 104.95 | 41553.93 | 447.81 | 452.59 | 78.96 | 57.64 | 8522.16 | 0.73 | 0.87 | 6.83 | 0.51 | 1 | 10 | 401.7005 | 549.6244 | 497.169 | 401700.5262 | 549624.3818 | 1.7369e-06 | 0.29469 | 497169.0022
70 | 150 | CONCLUIDO | 3.5335 | 28.3 | 24.25 | 76.57 | 0.98 | 19 | 335.62 | 61.82 | 18.5 | 17 | 105.3 | 41627.72 | 448.16 | 452.57 | 79.28 | 57.64 | 8683.05 | 0.73 | 0.87 | 6.83 | 0.52 | 1 | 10 | 402.1255 | 550.2059 | 497.695 | 402125.5343 | 550205.8965 | 1.7363e-06 | 0.29479 | 497695.018
71 | 150 | CONCLUIDO | 3.5344 | 28.29 | 24.24 | 76.55 | 0.99 | 19 | 336.22 | 61.82 | 18.75 | 17 | 105.65 | 41701.68 | 447.76 | 452.61 | 79.17 | 57.64 | 8628.36 | 0.73 | 0.87 | 6.82 | 0.52 | 1 | 10 | 401.7115 | 549.6394 | 497.1826 | 401711.4804 | 549639.3698 | 1.7367e-06 | 0.29469 | 497182.5598
72 | 150 | CONCLUIDO | 3.547 | 28.19 | 24.2 | 80.65 | 1.01 | 18 | 336.82 | 61.82 | 19 | 16 | 106 | 41775.82 | 447.27 | 452.6 | 77.71 | 57.64 | 7904.47 | 0.74 | 0.88 | 6.82 | 0.47 | 1 | 10 | 399.8037 | 547.0291 | 494.8214 | 399803.7084 | 547029.0719 | 1.7429e-06 | 0.29365 | 494821.3851
73 | 150 | CONCLUIDO | 3.5445 | 28.21 | 24.22 | 80.72 | 1.02 | 18 | 337.43 | 61.82 | 19.25 | 16 | 106.35 | 41850.13 | 448.02 | 452.56 | 78.45 | 57.64 | 8271.11 | 0.73 | 0.88 | 6.82 | 0.49 | 1 | 10 | 400.6726 | 548.2179 | 495.8968 | 400672.6112 | 548217.943 | 1.7417e-06 | 0.29385 | 495896.792
74 | 150 | CONCLUIDO | 3.5452 | 28.21 | 24.21 | 80.7 | 1.03 | 18 | 338.03 | 61.82 | 19.5 | 16 | 106.71 | 41924.62 | 448.08 | 452.62 | 77.9 | 57.64 | 7999.89 | 0.74 | 0.88 | 6.83 | 0.49 | 1 | 10 | 400.5968 | 548.1142 | 495.803 | 400596.8049 | 548114.2215 | 1.742e-06 | 0.29385 | 495802.9695
75 | 150 | CONCLUIDO | 3.5452 | 28.21 | 24.21 | 80.7 | 1.04 | 18 | 338.63 | 61.82 | 19.75 | 16 | 107.06 | 41999.28 | 447.85 | 452.65 | 77.88 | 57.64 | 7987.66 | 0.74 | 0.88 | 6.83 | 0.48 | 1 | 10 | 400.4399 | 547.8995 | 495.6088 | 400439.8916 | 547899.5258 | 1.742e-06 | 0.29385 | 495608.764
76 | 150 | CONCLUIDO | 3.557 | 28.11 | 24.17 | 85.31 | 1.05 | 17 | 339.24 | 61.82 | 20 | 15 | 107.42 | 42074.12 | 446.8 | 452.56 | 76.94 | 57.64 | 7521.36 | 0.75 | 0.88 | 6.82 | 0.45 | 1 | 10 | 398.2507 | 544.9041 | 492.8992 | 398250.6692 | 544904.1352 | 1.7478e-06 | 0.29281 | 492899.2493
77 | 150 | CONCLUIDO | 3.5564 | 28.12 | 24.18 | 85.33 | 1.06 | 17 | 339.85 | 61.82 | 20.25 | 15 | 107.78 | 42149.15 | 447.34 | 452.57 | 76.75 | 57.64 | 7428.3 | 0.75 | 0.88 | 6.83 | 0.45 | 1 | 10 | 398.723 | 545.5504 | 493.4839 | 398723.019 | 545550.425 | 1.7475e-06 | 0.29292 | 493483.8582
78 | 150 | CONCLUIDO | 3.5567 | 28.12 | 24.17 | 85.32 | 1.07 | 17 | 340.46 | 61.82 | 20.5 | 15 | 108.14 | 42224.35 | 447.57 | 452.64 | 77.08 | 57.64 | 7594.79 | 0.75 | 0.88 | 6.82 | 0.45 | 1 | 10 | 398.808 | 545.6667 | 493.589 | 398807.998 | 545666.697 | 1.7477e-06 | 0.29292 | 493589.0333
79 | 150 | CONCLUIDO | 3.5572 | 28.11 | 24.17 | 85.31 | 1.08 | 17 | 341.07 | 61.82 | 20.75 | 15 | 108.5 | 42299.74 | 447.9 | 452.63 | 76.68 | 57.64 | 7392.39 | 0.75 | 0.88 | 6.83 | 0.45 | 1 | 10 | 398.9763 | 545.897 | 493.7974 | 398976.346 | 545897.0381 | 1.7479e-06 | 0.29281 | 493797.391
80 | 150 | CONCLUIDO | 3.5545 | 28.13 | 24.19 | 85.38 | 1.1 | 17 | 341.68 | 61.82 | 21 | 15 | 108.86 | 42375.31 | 448.21 | 452.58 | 77.56 | 57.64 | 7834.4 | 0.74 | 0.88 | 6.82 | 0.47 | 1 | 10 | 399.5651 | 546.7026 | 494.5261 | 399565.1338 | 546702.6437 | 1.7466e-06 | 0.29302 | 494526.1107
81 | 150 | CONCLUIDO | 3.555 | 28.13 | 24.19 | 85.37 | 1.11 | 17 | 342.3 | 61.82 | 21.25 | 15 | 109.23 | 42451.07 | 448.02 | 452.6 | 77.41 | 57.64 | 7758.4 | 0.74 | 0.88 | 6.82 | 0.46 | 1 | 10 | 399.38 | 546.4494 | 494.297 | 399380.0313 | 546449.3783 | 1.7468e-06 | 0.29302 | 494297.0166
82 | 150 | CONCLUIDO | 3.5654 | 28.05 | 24.16 | 90.6 | 1.12 | 16 | 342.91 | 61.82 | 21.5 | 14 | 109.59 | 42527.02 | 447.77 | 452.59 | 76.56 | 57.64 | 7339.47 | 0.75 | 0.88 | 6.82 | 0.44 | 1 | 10 | 397.9366 | 544.4743 | 492.5105 | 397936.5505 | 544474.3442 | 1.7519e-06 | 0.29219 | 492510.4769
83 | 150 | CONCLUIDO | 3.5657 | 28.04 | 24.16 | 90.59 | 1.13 | 16 | 343.53 | 61.82 | 21.75 | 14 | 109.96 | 42603.15 | 447.78 | 452.58 | 76.38 | 57.64 | 7247.31 | 0.75 | 0.88 | 6.82 | 0.43 | 1 | 10 | 397.9097 | 544.4377 | 492.4773 | 397909.7354 | 544437.6545 | 1.7521e-06 | 0.29208 | 492477.2888
84 | 150 | CONCLUIDO | 3.5665 | 28.04 | 24.15 | 90.57 | 1.14 | 16 | 344.15 | 61.82 | 22 | 14 | 110.33 | 42679.6 | 447.88 | 452.57 | 76.36 | 57.64 | 7235.98 | 0.75 | 0.88 | 6.82 | 0.43 | 1 | 10 | 397.851 | 544.3572 | 492.4046 | 397850.9644 | 544357.2415 | 1.7525e-06 | 0.29208 | 492404.5504
85 | 150 | CONCLUIDO | 3.5663 | 28.04 | 24.15 | 90.58 | 1.15 | 16 | 344.77 | 61.82 | 22.25 | 14 | 110.7 | 42756.12 | 448.2 | 452.6 | 76.24 | 57.64 | 7177.84 | 0.76 | 0.88 | 6.82 | 0.43 | 1 | 10 | 398.0902 | 544.6845 | 492.7006 | 398090.1546 | 544684.512 | 1.7524e-06 | 0.29208 | 492700.5866
86 | 150 | CONCLUIDO | 3.5647 | 28.05 | 24.17 | 90.63 | 1.16 | 16 | 345.39 | 61.82 | 22.5 | 14 | 111.07 | 42832.82 | 448.62 | 452.58 | 76.65 | 57.64 | 7385.4 | 0.75 | 0.88 | 6.82 | 0.44 | 1 | 10 | 398.6288 | 545.4216 | 493.3673 | 398628.8407 | 545421.5662 | 1.7516e-06 | 0.29219 | 493367.2974
87 | 150 | CONCLUIDO | 3.565 | 28.05 | 24.16 | 90.62 | 1.17 | 16 | 346.02 | 61.82 | 22.75 | 14 | 111.45 | 42909.73 | 448.29 | 452.62 | 76.64 | 57.64 | 7376.23 | 0.75 | 0.88 | 6.82 | 0.44 | 1 | 10 | 398.3337 | 545.0177 | 493.002 | 398333.7016 | 545017.7438 | 1.7517e-06 | 0.29219 | 493002.0153
88 | 150 | CONCLUIDO | 3.5761 | 27.96 | 24.13 | 96.53 | 1.18 | 15 | 346.64 | 61.82 | 23 | 13 | 111.82 | 42986.83 | 447.67 | 452.59 | 75.63 | 57.64 | 6876.4 | 0.76 | 0.88 | 6.82 | 0.41 | 1 | 10 | 396.5695 | 542.6039 | 490.8186 | 396569.5199 | 542603.9126 | 1.7572e-06 | 0.29125 | 490818.5567
89 | 150 | CONCLUIDO | 3.5784 | 27.95 | 24.11 | 96.46 | 1.19 | 15 | 347.27 | 61.82 | 23.25 | 13 | 112.2 | 43064.12 | 447.57 | 452.59 | 74.91 | 57.64 | 6515.73 | 0.77 | 0.88 | 6.82 | 0.39 | 1 | 10 | 396.1728 | 542.0611 | 490.3275 | 396172.7882 | 542061.0867 | 1.7583e-06 | 0.29115 | 490327.5374
90 | 150 | CONCLUIDO | 3.5769 | 27.96 | 24.13 | 96.51 | 1.2 | 15 | 347.9 | 61.82 | 23.5 | 13 | 112.58 | 43141.62 | 448.02 | 452.64 | 75.49 | 57.64 | 6809.66 | 0.76 | 0.88 | 6.82 | 0.4 | 1 | 10 | 396.7181 | 542.8072 | 491.0024 | 396718.0633 | 542807.1562 | 1.7576e-06 | 0.29125 | 491002.4031
91 | 150 | CONCLUIDO | 3.577 | 27.96 | 24.13 | 96.5 | 1.21 | 15 | 348.53 | 61.82 | 23.75 | 13 | 112.96 | 43219.31 | 448.27 | 452.57 | 75.24 | 57.64 | 6685.25 | 0.77 | 0.88 | 6.82 | 0.4 | 1 | 10 | 396.8761 | 543.0234 | 491.198 | 396876.086 | 543023.3697 | 1.7576e-06 | 0.29125 | 491197.9815
92 | 150 | CONCLUIDO | 3.577 | 27.96 | 24.13 | 96.5 | 1.23 | 15 | 349.16 | 61.82 | 24 | 13 | 113.34 | 43297.21 | 448.27 | 452.57 | 75.35 | 57.64 | 6737.32 | 0.77 | 0.88 | 6.82 | 0.4 | 1 | 10 | 396.8761 | 543.0234 | 491.198 | 396876.086 | 543023.3697 | 1.7576e-06 | 0.29125 | 491197.9815
93 | 150 | CONCLUIDO | 3.5776 | 27.95 | 24.12 | 96.48 | 1.24 | 15 | 349.79 | 61.82 | 24.25 | 13 | 113.72 | 43375.3 | 448.09 | 452.57 | 75.08 | 57.64 | 6604.74 | 0.77 | 0.88 | 6.82 | 0.4 | 1 | 10 | 396.6501 | 542.7142 | 490.9183 | 396650.1421 | 542714.2234 | 1.7579e-06 | 0.29115 | 490918.3396
94 | 150 | CONCLUIDO | 3.5771 | 27.96 | 24.12 | 96.5 | 1.25 | 15 | 350.43 | 61.82 | 24.5 | 13 | 114.11 | 43453.61 | 448.16 | 452.6 | 75.17 | 57.64 | 6645.96 | 0.77 | 0.88 | 6.82 | 0.4 | 1 | 10 | 396.7529 | 542.8548 | 491.0455 | 396752.8908 | 542854.8087 | 1.7577e-06 | 0.29125 | 491045.5076
95 | 150 | CONCLUIDO | 3.5875 | 27.87 | 24.1 | 103.28 | 1.26 | 14 | 351.06 | 61.82 | 24.75 | 12 | 114.49 | 43532.12 | 448.04 | 452.59 | 74.49 | 57.64 | 6315.05 | 0.77 | 0.88 | 6.82 | 0.38 | 1 | 10 | 395.4509 | 541.0733 | 489.4341 | 395450.8817 | 541073.3424 | 1.7628e-06 | 0.29031 | 489434.062
96 | 150 | CONCLUIDO | 3.5869 | 27.88 | 24.1 | 103.3 | 1.27 | 14 | 351.7 | 61.82 | 25 | 12 | 114.88 | 43610.83 | 448.75 | 452.64 | 74.74 | 57.64 | 6437.71 | 0.77 | 0.88 | 6.82 | 0.38 | 1 | 10 | 395.9957 | 541.8188 | 490.1083 | 395995.6895 | 541818.7724 | 1.7625e-06 | 0.29042 | 490108.3492
97 | 150 | CONCLUIDO | 3.5892 | 27.86 | 24.09 | 103.23 | 1.28 | 14 | 352.34 | 61.82 | 25.25 | 12 | 115.27 | 43689.76 | 448.48 | 452.56 | 74.14 | 57.64 | 6137.35 | 0.78 | 0.88 | 6.82 | 0.36 | 1 | 10 | 395.5233 | 541.1724 | 489.5237 | 395523.2931 | 541172.4189 | 1.7636e-06 | 0.29021 | 489523.6828
98 | 150 | CONCLUIDO | 3.5895 | 27.86 | 24.08 | 103.22 | 1.29 | 14 | 352.98 | 61.82 | 25.5 | 12 | 115.66 | 43769.02 | 448.63 | 452.6 | 73.98 | 57.64 | 6055.57 | 0.78 | 0.88 | 6.82 | 0.36 | 1 | 10 | 395.5539 | 541.2142 | 489.5615 | 395553.8573 | 541214.2382 | 1.7638e-06 | 0.29021 | 489561.5109
99 | 150 | CONCLUIDO | 3.5861 | 27.89 | 24.11 | 103.33 | 1.3 | 14 | 353.63 | 61.82 | 25.75 | 12 | 116.06 | 43848.38 | 449.09 | 452.56 | 74.92 | 57.64 | 6530.47 | 0.77 | 0.88 | 6.82 | 0.39 | 1 | 10 | 396.3508 | 542.3047 | 490.5479 | 396350.8059 | 542304.6584 | 1.7621e-06 | 0.29052 | 490547.8629
100 | 150 | CONCLUIDO | 3.5888 | 27.86 | 24.09 | 103.24 | 1.31 | 14 | 354.27 | 61.82 | 26 | 12 | 116.45 | 43927.95 | 448.66 | 452.58 | 74.21 | 57.64 | 6171.96 | 0.78 | 0.88 | 6.82 | 0.37 | 1 | 10 | 395.6884 | 541.3983 | 489.728 | 395688.4014 | 541398.3273 | 1.7634e-06 | 0.29021 | 489728.0308
101 | 150 | CONCLUIDO | 3.5884 | 27.87 | 24.09 | 103.25 | 1.32 | 14 | 354.92 | 61.82 | 26.25 | 12 | 116.85 | 44007.74 | 448.44 | 452.56 | 74.4 | 57.64 | 6269.07 | 0.77 | 0.88 | 6.82 | 0.37 | 1 | 10 | 395.5843 | 541.2559 | 489.5992 | 395584.2732 | 541255.8545 | 1.7632e-06 | 0.29031 | 489599.1554
102 | 150 | CONCLUIDO | 3.5886 | 27.87 | 24.09 | 103.25 | 1.33 | 14 | 355.57 | 61.82 | 26.5 | 12 | 117.25 | 44087.74 | 448.08 | 452.57 | 74.36 | 57.64 | 6248.73 | 0.78 | 0.88 | 6.82 | 0.37 | 1 | 10 | 395.3197 | 540.8939 | 489.2717 | 395319.7362 | 540893.9033 | 1.7633e-06 | 0.29031 | 489271.7483
103 | 150 | CONCLUIDO | 3.5966 | 27.8 | 24.08 | 111.16 | 1.34 | 13 | 356.22 | 61.82 | 26.75 | 11 | 117.65 | 44167.96 | 448.02 | 452.56 | 73.95 | 57.64 | 6045.94 | 0.78 | 0.88 | 6.82 | 0.36 | 1 | 10 | 394.3658 | 539.5887 | 488.0912 | 394365.842 | 539588.7432 | 1.7673e-06 | 0.28958 | 488091.1508
104 | 150 | CONCLUIDO | 3.5971 | 27.8 | 24.08 | 111.14 | 1.35 | 13 | 356.87 | 61.82 | 27 | 11 | 118.05 | 44248.41 | 448.72 | 452.6 | 74.03 | 57.64 | 6089.17 | 0.78 | 0.88 | 6.81 | 0.36 | 1 | 10 | 394.7821 | 540.1582 | 488.6063 | 394782.0527 | 540158.2211 | 1.7675e-06 | 0.28958 | 488606.2786
105 | 150 | CONCLUIDO | 3.5977 | 27.8 | 24.08 | 111.12 | 1.36 | 13 | 357.52 | 61.82 | 27.25 | 11 | 118.45 | 44329.08 | 449.2 | 452.57 | 73.77 | 57.64 | 5956.81 | 0.78 | 0.88 | 6.82 | 0.35 | 1 | 10 | 395.0393 | 540.5102 | 488.9247 | 395039.3335 | 540510.244 | 1.7678e-06 | 0.28958 | 488924.7049
106 | 150 | CONCLUIDO | 3.5982 | 27.79 | 24.07 | 111.1 | 1.37 | 13 | 358.18 | 61.82 | 27.5 | 11 | 118.86 | 44409.98 | 449.6 | 452.57 | 73.85 | 57.64 | 5999.51 | 0.78 | 0.88 | 6.81 | 0.35 | 1 | 10 | 395.2158 | 540.7516 | 489.1431 | 395215.7603 | 540751.6389 | 1.768e-06 | 0.28948 | 489143.0614
107 | 150 | CONCLUIDO | 3.5987 | 27.79 | 24.07 | 111.08 | 1.38 | 13 | 358.84 | 61.82 | 27.75 | 11 | 119.27 | 44491.1 | 450.01 | 452.57 | 73.45 | 57.64 | 5797.87 | 0.78 | 0.88 | 6.82 | 0.34 | 1 | 10 | 395.4368 | 541.054 | 489.4166 | 395436.7619 | 541054.0231 | 1.7683e-06 | 0.28948 | 489416.5865
108 | 150 | CONCLUIDO | 3.5987 | 27.79 | 24.07 | 111.09 | 1.39 | 13 | 359.5 | 61.82 | 28 | 11 | 119.68 | 44572.45 | 450.44 | 452.64 | 73.5 | 57.64 | 5822.32 | 0.78 | 0.88 | 6.82 | 0.34 | 1 | 10 | 395.7258 | 541.4494 | 489.7743 | 395725.7604 | 541449.4435 | 1.7683e-06 | 0.28948 | 489774.2686
109 | 150 | CONCLUIDO | 3.5984 | 27.79 | 24.07 | 111.09 | 1.4 | 13 | 360.16 | 61.82 | 28.25 | 11 | 120.09 | 44654.04 | 450.43 | 452.64 | 73.62 | 57.64 | 5882.87 | 0.78 | 0.88 | 6.82 | 0.35 | 1 | 10 | 395.7518 | 541.4851 | 489.8065 | 395751.8172 | 541485.0956 | 1.7681e-06 | 0.28948 | 489806.5181
110 | 150 | CONCLUIDO | 3.5993 | 27.78 | 24.06 | 111.06 | 1.41 | 13 | 360.82 | 61.82 | 28.5 | 11 | 120.5 | 44735.86 | 450.3 | 452.6 | 73.28 | 57.64 | 5712.39 | 0.79 | 0.88 | 6.82 | 0.34 | 1 | 10 | 395.5282 | 541.1792 | 489.5298 | 395528.2466 | 541179.1965 | 1.7686e-06 | 0.28937 | 489529.8135
111 | 150 | CONCLUIDO | 3.5986 | 27.79 | 24.07 | 111.09 | 1.42 | 13 | 361.49 | 61.82 | 28.75 | 11 | 120.92 | 44817.91 | 450.01 | 452.58 | 73.62 | 57.64 | 5885.46 | 0.78 | 0.88 | 6.81 | 0.34 | 1 | 10 | 395.4477 | 541.069 | 489.4301 | 395447.6794 | 541068.9608 | 1.7682e-06 | 0.28948 | 489430.0986
112 | 150 | CONCLUIDO | 3.598 | 27.79 | 24.07 | 111.11 | 1.43 | 13 | 362.16 | 61.82 | 29 | 11 | 121.34 | 44900.33 | 449.87 | 452.56 | 73.78 | 57.64 | 5961.9 | 0.78 | 0.88 | 6.81 | 0.35 | 1 | 10 | 395.4191 | 541.0298 | 489.3947 | 395419.086 | 541029.8381 | 1.7679e-06 | 0.28948 | 489394.7097
113 | 150 | CONCLUIDO | 3.6113 | 27.69 | 24.03 | 120.13 | 1.44 | 12 | 362.83 | 61.82 | 29.25 | 10 | 121.75 | 44982.86 | 448.77 | 452.56 | 72.31 | 57.64 | 5235.31 | 0.8 | 0.88 | 6.81 | 0.3 | 1 | 10 | 393.0824 | 537.8327 | 486.5027 | 393082.4248 | 537832.7152 | 1.7745e-06 | 0.28844 | 486502.7157
114 | 150 | CONCLUIDO | 3.6114 | 27.69 | 24.03 | 120.13 | 1.45 | 12 | 363.5 | 61.82 | 29.5 | 10 | 122.18 | 45065.64 | 449.11 | 452.58 | 72.13 | 57.64 | 5144.75 | 0.8 | 0.88 | 6.81 | 0.3 | 1 | 10 | 393.2993 | 538.1295 | 486.7712 | 393299.318 | 538129.478 | 1.7745e-06 | 0.28844 | 486771.1559
115 | 150 | CONCLUIDO | 3.6107 | 27.7 | 24.03 | 120.16 | 1.46 | 12 | 364.17 | 61.82 | 29.75 | 10 | 122.6 | 45148.66 | 449.72 | 452.55 | 72.23 | 57.64 | 5194.18 | 0.8 | 0.88 | 6.82 | 0.31 | 1 | 10 | 393.784 | 538.7927 | 487.371 | 393784.0165 | 538792.6639 | 1.7742e-06 | 0.28854 | 487371.0482
116 | 150 | CONCLUIDO | 3.6113 | 27.69 | 24.03 | 120.13 | 1.47 | 12 | 364.85 | 61.82 | 30 | 10 | 123.02 | 45231.92 | 450.02 | 452.59 | 72.14 | 57.64 | 5146.19 | 0.8 | 0.88 | 6.81 | 0.3 | 1 | 10 | 393.9196 | 538.9782 | 487.5389 | 393919.6054 | 538978.1827 | 1.7745e-06 | 0.28844 | 487538.8614
117 | 150 | CONCLUIDO | 3.6122 | 27.68 | 24.02 | 120.1 | 1.48 | 12 | 365.52 | 61.82 | 30.25 | 10 | 123.45 | 45315.43 | 450.56 | 452.6 | 71.93 | 57.64 | 5043.36 | 0.8 | 0.88 | 6.81 | 0.3 | 1 | 10 | 394.1459 | 539.2878 | 487.8189 | 394145.9047 | 539287.8154 | 1.7749e-06 | 0.28833 | 487818.9432
118 | 150 | CONCLUIDO | 3.611 | 27.69 | 24.03 | 120.15 | 1.49 | 12 | 366.2 | 61.82 | 30.5 | 10 | 123.88 | 45399.2 | 450.88 | 452.57 | 72.41 | 57.64 | 5281.37 | 0.8 | 0.88 | 6.81 | 0.31 | 1 | 10 | 394.5281 | 539.8108 | 488.292 | 394528.1476 | 539810.817 | 1.7743e-06 | 0.28844 | 488292.0302
119 | 150 | CONCLUIDO | 3.6094 | 27.71 | 24.04 | 120.21 | 1.49 | 12 | 366.88 | 61.82 | 30.75 | 10 | 124.31 | 45483.22 | 451.55 | 452.56 | 72.58 | 57.64 | 5366.84 | 0.79 | 0.88 | 6.82 | 0.32 | 1 | 10 | 395.189 | 540.715 | 489.1099 | 395188.9937 | 540715.0157 | 1.7736e-06 | 0.28865 | 489109.9335
120 | 150 | CONCLUIDO | 3.61 | 27.7 | 24.04 | 120.19 | 1.5 | 12 | 367.57 | 61.82 | 31 | 10 | 124.74 | 45567.49 | 451.59 | 452.55 | 72.5 | 57.64 | 5327.96 | 0.8 | 0.88 | 6.81 | 0.31 | 1 | 10 | 395.1502 | 540.6619 | 489.0619 | 395150.2019 | 540661.9391 | 1.7738e-06 | 0.28854 | 489061.9224
121 | 150 | CONCLUIDO | 3.6108 | 27.69 | 24.03 | 120.15 | 1.51 | 12 | 368.25 | 61.82 | 31.25 | 10 | 125.18 | 45652.02 | 451.46 | 452.56 | 72.4 | 57.64 | 5276.55 | 0.8 | 0.88 | 6.81 | 0.31 | 1 | 10 | 394.9384 | 540.3721 | 488.7997 | 394938.3642 | 540372.0934 | 1.7742e-06 | 0.28844 | 488799.7392
122 | 150 | CONCLUIDO | 3.6095 | 27.7 | 24.04 | 120.2 | 1.52 | 12 | 368.94 | 61.82 | 31.5 | 10 | 125.62 | 45736.8 | 451.56 | 452.57 | 72.72 | 57.64 | 5437.7 | 0.79 | 0.88 | 6.81 | 0.32 | 1 | 10 | 395.1845 | 540.7088 | 489.1044 | 395184.4827 | 540708.8435 | 1.7736e-06 | 0.28854 | 489104.3504
123 | 150 | CONCLUIDO | 3.6088 | 27.71 | 24.05 | 120.23 | 1.53 | 12 | 369.63 | 61.82 | 31.75 | 10 | 126.06 | 45821.85 | 451.59 | 452.59 | 72.66 | 57.64 | 5409.02 | 0.79 | 0.88 | 6.82 | 0.32 | 1 | 10 | 395.3185 | 540.8923 | 489.2703 | 395318.5447 | 540892.273 | 1.7733e-06 | 0.28865 | 489270.2736
124 | 150 | CONCLUIDO | 3.6093 | 27.71 | 24.04 | 120.21 | 1.54 | 12 | 370.32 | 61.82 | 32 | 10 | 126.5 | 45907.3 | 451.19 | 452.56 | 72.62 | 57.64 | 5386.57 | 0.79 | 0.88 | 6.82 | 0.32 | 1 | 10 | 394.9586 | 540.3998 | 488.8248 | 394958.6304 | 540399.8225 | 1.7735e-06 | 0.28865 | 488824.8219
125 | 150 | CONCLUIDO | 3.6203 | 27.62 | 24.01 | 130.98 | 1.55 | 11 | 371.02 | 61.82 | 32.25 | 9 | 126.94 | 45992.88 | 450.71 | 452.59 | 71.77 | 57.64 | 4968.89 | 0.8 | 0.88 | 6.81 | 0.29 | 1 | 10 | 393.3306 | 538.1723 | 486.8099 | 393330.634 | 538172.326 | 1.7789e-06 | 0.28771 | 486809.9145
126 | 150 | CONCLUIDO | 3.621 | 27.62 | 24.01 | 130.96 | 1.56 | 11 | 371.71 | 61.82 | 32.5 | 9 | 127.39 | 46078.74 | 450.96 | 452.55 | 71.54 | 57.64 | 4852.85 | 0.81 | 0.88 | 6.81 | 0.28 | 1 | 10 | 393.4221 | 538.2974 | 486.9231 | 393422.0783 | 538297.4441 | 1.7793e-06 | 0.28771 | 486923.0915
127 | 150 | CONCLUIDO | 3.6223 | 27.61 | 24 | 130.9 | 1.57 | 11 | 372.41 | 61.82 | 32.75 | 9 | 127.84 | 46164.87 | 451.28 | 452.58 | 71.24 | 57.64 | 4703.58 | 0.81 | 0.88 | 6.81 | 0.27 | 1 | 10 | 393.4578 | 538.3463 | 486.9673 | 393457.8101 | 538346.334 | 1.7799e-06 | 0.2876 | 486967.3154
128 | 150 | CONCLUIDO | 3.6221 | 27.61 | 24 | 130.91 | 1.58 | 11 | 373.11 | 61.82 | 33 | 9 | 128.29 | 46251.27 | 451.76 | 452.56 | 71.33 | 57.64 | 4745.99 | 0.81 | 0.88 | 6.81 | 0.28 | 1 | 10 | 393.7999 | 538.8144 | 487.3907 | 393799.9132 | 538814.4145 | 1.7798e-06 | 0.2876 | 487390.723
129 | 150 | CONCLUIDO | 3.6208 | 27.62 | 24.01 | 130.96 | 1.59 | 11 | 373.81 | 61.82 | 33.25 | 9 | 128.74 | 46337.95 | 452.27 | 452.61 | 71.5 | 57.64 | 4832.7 | 0.81 | 0.88 | 6.82 | 0.29 | 1 | 10 | 394.3187 | 539.5243 | 488.0328 | 394318.7316 | 539524.2847 | 1.7792e-06 | 0.28771 | 488032.8442
130 | 150 | CONCLUIDO | 3.6218 | 27.61 | 24 | 130.92 | 1.6 | 11 | 374.52 | 61.82 | 33.5 | 9 | 129.2 | 46424.91 | 452.65 | 452.56 | 71.44 | 57.64 | 4801.01 | 0.81 | 0.88 | 6.81 | 0.28 | 1 | 10 | 394.4267 | 539.672 | 488.1664 | 394426.6652 | 539671.9642 | 1.7796e-06 | 0.2876 | 488166.4294
131 | 150 | CONCLUIDO | 3.6201 | 27.62 | 24.02 | 130.99 | 1.6 | 11 | 375.23 | 61.82 | 33.75 | 9 | 129.65 | 46512.15 | 453.33 | 452.59 | 71.68 | 57.64 | 4925.08 | 0.8 | 0.88 | 6.82 | 0.29 | 1 | 10 | 395.14 | 540.648 | 489.0493 | 395140.0351 | 540648.0283 | 1.7788e-06 | 0.28771 | 489049.3393
132 | 150 | CONCLUIDO | 3.6208 | 27.62 | 24.01 | 130.96 | 1.61 | 11 | 375.93 | 61.82 | 34 | 9 | 130.11 | 46599.68 | 453.33 | 452.55 | 71.55 | 57.64 | 4856.01 | 0.81 | 0.88 | 6.82 | 0.29 | 1 | 10 | 395.0268 | 540.4931 | 488.9092 | 395026.7981 | 540493.0926 | 1.7792e-06 | 0.28771 | 488909.1904
133 | 150 | CONCLUIDO | 3.6218 | 27.61 | 24 | 130.92 | 1.62 | 11 | 376.65 | 61.82 | 34.25 | 9 | 130.58 | 46687.5 | 453.49 | 452.59 | 71.41 | 57.64 | 4789.07 | 0.81 | 0.88 | 6.81 | 0.28 | 1 | 10 | 394.9876 | 540.4395 | 488.8607 | 394987.6196 | 540439.4867 | 1.7796e-06 | 0.2876 | 488860.7006
134 | 150 | CONCLUIDO | 3.6198 | 27.63 | 24.02 | 131 | 1.63 | 11 | 377.36 | 61.82 | 34.5 | 9 | 131.04 | 46775.73 | 453.75 | 452.59 | 71.89 | 57.64 | 5028.4 | 0.8 | 0.88 | 6.81 | 0.29 | 1 | 10 | 395.4535 | 541.077 | 489.4373 | 395453.5378 | 541076.9766 | 1.7787e-06 | 0.28781 | 489437.3493
135 | 150 | CONCLUIDO | 3.6212 | 27.62 | 24.01 | 130.95 | 1.64 | 11 | 378.08 | 61.82 | 34.75 | 9 | 131.51 | 46864.14 | 453.98 | 452.58 | 71.59 | 57.64 | 4879.83 | 0.81 | 0.88 | 6.81 | 0.28 | 1 | 10 | 395.4176 | 541.0278 | 489.3929 | 395417.5893 | 541027.7903 | 1.7793e-06 | 0.28771 | 489392.8573
136 | 150 | CONCLUIDO | 3.6219 | 27.61 | 24 | 130.92 | 1.65 | 11 | 378.8 | 61.82 | 35 | 9 | 131.98 | 46952.84 | 453.86 | 452.56 | 71.22 | 57.64 | 4695.01 | 0.81 | 0.88 | 6.82 | 0.28 | 1 | 10 | 395.2239 | 540.7627 | 489.1531 | 395223.8648 | 540762.7279 | 1.7797e-06 | 0.2876 | 489153.0921
137 | 150 | CONCLUIDO | 3.6211 | 27.62 | 24.01 | 130.95 | 1.66 | 11 | 379.52 | 61.82 | 35.25 | 9 | 132.45 | 47041.84 | 454.25 | 452.58 | 71.55 | 57.64 | 4858.54 | 0.81 | 0.88 | 6.81 | 0.28 | 1 | 10 | 395.6088 | 541.2894 | 489.6295 | 395608.7801 | 541289.386 | 1.7793e-06 | 0.28771 | 489629.4867
138 | 150 | CONCLUIDO | 3.6216 | 27.61 | 24 | 130.93 | 1.67 | 11 | 380.24 | 61.82 | 35.5 | 9 | 132.92 | 47131.15 | 454 | 452.56 | 71.49 | 57.64 | 4828.66 | 0.81 | 0.88 | 6.81 | 0.28 | 1 | 10 | 395.3499 | 540.9352 | 489.3091 | 395349.8896 | 540935.1605 | 1.7795e-06 | 0.2876 | 489309.068
139 | 150 | CONCLUIDO | 3.6209 | 27.62 | 24.01 | 130.96 | 1.67 | 11 | 380.97 | 61.82 | 35.75 | 9 | 133.4 | 47220.77 | 453.68 | 452.56 | 71.64 | 57.64 | 4901.23 | 0.8 | 0.88 | 6.81 | 0.28 | 1 | 10 | 395.2497 | 540.7981 | 489.1851 | 395249.7482 | 540798.1426 | 1.7792e-06 | 0.28771 | 489185.1269
140 | 150 | CONCLUIDO | 3.6333 | 27.52 | 23.97 | 143.82 | 1.68 | 10 | 381.7 | 61.82 | 36 | 8 | 133.88 | 47310.69 | 452.8 | 452.57 | 70.36 | 57.64 | 4268.93 | 0.82 | 0.88 | 6.81 | 0.25 | 1 | 10 | 393.1715 | 537.9546 | 486.613 | 393171.5399 | 537954.6464 | 1.7853e-06 | 0.28667 | 486613.01
141 | 150 | CONCLUIDO | 3.6311 | 27.54 | 23.99 | 143.92 | 1.69 | 10 | 382.43 | 61.82 | 36.25 | 8 | 134.36 | 47400.92 | 453.71 | 452.56 | 70.87 | 57.64 | 4524.52 | 0.81 | 0.88 | 6.81 | 0.26 | 1 | 10 | 394.0895 | 539.2106 | 487.7491 | 394089.4869 | 539210.622 | 1.7842e-06 | 0.28687 | 487749.117
142 | 150 | CONCLUIDO | 3.6306 | 27.54 | 23.99 | 143.94 | 1.7 | 10 | 383.17 | 61.82 | 36.5 | 8 | 134.84 | 47491.48 | 454.32 | 452.57 | 70.94 | 57.64 | 4557.14 | 0.81 | 0.88 | 6.81 | 0.27 | 1 | 10 | 394.5498 | 539.8404 | 488.3188 | 394549.781 | 539840.4166 | 1.784e-06 | 0.28687 | 488318.8049
143 | 150 | CONCLUIDO | 3.6316 | 27.54 | 23.98 | 143.9 | 1.71 | 10 | 383.9 | 61.82 | 36.75 | 8 | 135.33 | 47582.35 | 454.64 | 452.56 | 70.59 | 57.64 | 4385.18 | 0.82 | 0.88 | 6.82 | 0.26 | 1 | 10 | 394.6177 | 539.9334 | 488.4029 | 394617.7321 | 539933.3904 | 1.7845e-06 | 0.28687 | 488402.9054
144 | 150 | CONCLUIDO | 3.6335 | 27.52 | 23.97 | 143.81 | 1.72 | 10 | 384.64 | 61.82 | 37 | 8 | 135.82 | 47673.67 | 454.82 | 452.57 | 70.26 | 57.64 | 4217.72 | 0.82 | 0.88 | 6.81 | 0.24 | 1 | 10 | 394.4947 | 539.765 | 488.2506 | 394494.6569 | 539764.9935 | 1.7854e-06 | 0.28667 | 488250.5801
145 | 150 | CONCLUIDO | 3.632 | 27.53 | 23.98 | 143.88 | 1.72 | 10 | 385.38 | 61.82 | 37.25 | 8 | 136.31 | 47765.19 | 455.48 | 452.61 | 70.72 | 57.64 | 4445.86 | 0.82 | 0.88 | 6.81 | 0.26 | 1 | 10 | 395.1336 | 540.6392 | 489.0414 | 395133.598 | 540639.2209 | 1.7847e-06 | 0.28677 | 489041.3725
146 | 150 | CONCLUIDO | 3.6309 | 27.54 | 23.99 | 143.93 | 1.73 | 10 | 386.13 | 61.82 | 37.5 | 8 | 136.81 | 47857.05 | 455.85 | 452.58 | 70.9 | 57.64 | 4535.63 | 0.81 | 0.88 | 6.81 | 0.26 | 1 | 10 | 395.5366 | 541.1906 | 489.5401 | 395536.5701 | 541190.5851 | 1.7841e-06 | 0.28687 | 489540.1152
147 | 150 | CONCLUIDO | 3.6317 | 27.54 | 23.98 | 143.9 | 1.74 | 10 | 386.88 | 61.82 | 37.75 | 8 | 137.31 | 47949.23 | 456.26 | 452.59 | 70.69 | 57.64 | 4432.08 | 0.82 | 0.88 | 6.81 | 0.26 | 1 | 10 | 395.6858 | 541.3948 | 489.7248 | 395685.828 | 541394.8062 | 1.7845e-06 | 0.28687 | 489724.8458
148 | 150 | CONCLUIDO | 3.6312 | 27.54 | 23.99 | 143.92 | 1.75 | 10 | 387.63 | 61.82 | 38 | 8 | 137.81 | 48041.76 | 456.77 | 452.62 | 70.82 | 57.64 | 4498.44 | 0.81 | 0.88 | 6.81 | 0.26 | 1 | 10 | 396.1169 | 541.9846 | 490.2584 | 396116.8911 | 541984.6058 | 1.7843e-06 | 0.28687 | 490258.3557
149 | 150 | CONCLUIDO | 3.6325 | 27.53 | 23.98 | 143.86 | 1.76 | 10 | 388.38 | 61.82 | 38.25 | 8 | 138.31 | 48134.63 | 456.85 | 452.57 | 70.58 | 57.64 | 4380.16 | 0.82 | 0.88 | 6.81 | 0.25 | 1 | 10 | 395.9918 | 541.8134 | 490.1035 | 395991.7557 | 541813.3901 | 1.7849e-06 | 0.28677 | 490103.4806
150 | 150 | CONCLUIDO | 3.6327 | 27.53 | 23.98 | 143.85 | 1.76 | 10 | 389.14 | 61.82 | 38.5 | 8 | 138.81 | 48227.84 | 457 | 452.56 | 70.47 | 57.64 | 4321.73 | 0.82 | 0.88 | 6.81 | 0.25 | 1 | 10 | 396.07 | 541.9204 | 490.2003 | 396069.9646 | 541920.3989 | 1.785e-06 | 0.28677 | 490200.2766
151 | 150 | CONCLUIDO | 3.6321 | 27.53 | 23.98 | 143.88 | 1.77 | 10 | 389.89 | 61.82 | 38.75 | 8 | 139.32 | 48321.4 | 457.29 | 452.61 | 70.59 | 57.64 | 4383.69 | 0.82 | 0.88 | 6.81 | 0.26 | 1 | 10 | 396.3281 | 542.2736 | 490.5197 | 396328.0848 | 542273.5703 | 1.7847e-06 | 0.28677 | 490519.7419
152 | 150 | CONCLUIDO | 3.6316 | 27.54 | 23.98 | 143.9 | 1.78 | 10 | 390.66 | 61.82 | 39 | 8 | 139.83 | 48415.31 | 457.78 | 452.56 | 70.9 | 57.64 | 4536.66 | 0.81 | 0.88 | 6.81 | 0.26 | 1 | 10 | 396.709 | 542.7947 | 490.9912 | 396708.9744 | 542794.7204 | 1.7845e-06 | 0.28687 | 490991.1541
153 | 150 | CONCLUIDO | 3.6308 | 27.54 | 23.99 | 143.94 | 1.79 | 10 | 391.42 | 61.82 | 39.25 | 8 | 140.35 | 48509.7 | 458 | 452.55 | 71.06 | 57.64 | 4618.25 | 0.81 | 0.88 | 6.81 | 0.27 | 1 | 10 | 396.9796 | 543.165 | 491.3261 | 396979.6108 | 543165.017 | 1.7841e-06 | 0.28687 | 491326.1101
154 | 150 | CONCLUIDO | 3.6323 | 27.53 | 23.98 | 143.87 | 1.8 | 10 | 392.19 | 61.82 | 39.5 | 8 | 140.87 | 48604.33 | 457.69 | 452.57 | 70.71 | 57.64 | 4442.75 | 0.82 | 0.88 | 6.81 | 0.25 | 1 | 10 | 396.5728 | 542.6083 | 490.8226 | 396572.7518 | 542608.3346 | 1.7848e-06 | 0.28677 | 490822.5567
155 | 150 | CONCLUIDO | 3.6317 | 27.54 | 23.98 | 143.89 | 1.8 | 10 | 392.96 | 61.82 | 39.75 | 8 | 141.39 | 48699.33 | 457.9 | 452.57 | 70.67 | 57.64 | 4421.77 | 0.82 | 0.88 | 6.81 | 0.26 | 1 | 10 | 396.778 | 542.8892 | 491.0766 | 396778.0391 | 542889.2177 | 1.7845e-06 | 0.28687 | 491076.6327
156 | 150 | CONCLUIDO | 3.6314 | 27.54 | 23.98 | 143.91 | 1.81 | 10 | 393.73 | 61.82 | 40 | 8 | 141.91 | 48794.7 | 458 | 452.56 | 70.92 | 57.64 | 4546.97 | 0.81 | 0.88 | 6.81 | 0.26 | 1 | 10 | 396.8772 | 543.0249 | 491.1994 | 396877.2108 | 543024.9089 | 1.7844e-06 | 0.28687 | 491199.3737

## RESULTADOS_0
Unnamed: 0 | Volume de calda [L] | STATUS | Capacidade operacional [ha/h] | Tempo de missao [h] | Tempo util [h] | Tempo por voo [min] | Autonomia Projetada [h] | N° Voos | MTOW [kg] | Massa Estrutura [kg] | Combustível [kg] | Abastecimentos | Massa gerador | Potência gerador [W] | Combustível consumido [L] | Calda cons [L] | Distância percorrida [km] | Distância Pulverizando [km] | RTL ACUMULADO[m] | EOC [km/km] | EOC [h/h] | Tempo de manobra [h] | Tempo rtl_rtw [h] | V pulv [m/s] | V desloc [m/s] | Preço Total por ha Simples [R$/ha] | Preço Total por ha Presumido [R$/ha] | Preço Total por ha Real [R$/ha] | Preço Total Simples [R$] | Preço Total Presumido [R$] | Prod CAPEX [ha/h/R$] | Dias Trabalhados | Preço Total Real [R$]
0 | 10 | CONCLUIDO | 3.6259 | 27.58 | 25.31 | 27.12 | 0.64 | 56 | 26.11 | 12.1 | 1 | 52 | 3.01 | 3454.41 | 75.76 | 452.72 | 113.95 | 57.64 | 25831.65 | 0.51 | 0.84 | 6.88 | 1.58 | 1 | 10 | 84.4637 | 115.5669 | 104.5374 | 84463.6561 | 115566.9005 | 2.4869e-06 | 0.28729 | 104537.3578
1 | 10 | CONCLUIDO | 3.6696 | 27.25 | 25.08 | 32.02 | 0.79 | 47 | 26.38 | 12.1 | 1.25 | 6 | 3.04 | 3487.87 | 72.74 | 452.94 | 105.01 | 57.64 | 21407.28 | 0.55 | 0.85 | 6.91 | 1.35 | 1 | 10 | 81.2025 | 111.1048 | 100.5011 | 81202.4813 | 111104.8173 | 2.5169e-06 | 0.28385 | 100501.1294
2 | 10 | CONCLUIDO | 3.6668 | 27.27 | 25.1 | 32.05 | 0.94 | 47 | 26.66 | 12.1 | 1.5 | 0 | 3.06 | 3521.35 | 73.44 | 452.77 | 105.07 | 57.64 | 21435.89 | 0.55 | 0.84 | 6.93 | 1.38 | 1 | 10 | 81.7497 | 111.8535 | 101.1784 | 81749.6832 | 111853.5231 | 2.515e-06 | 0.28406 | 101178.3798

## RESULTADOS_7
Unnamed: 0 | Volume de calda [L] | STATUS | Capacidade operacional [ha/h] | Tempo de missao [h] | Tempo util [h] | Tempo por voo [min] | Autonomia Projetada [h] | N° Voos | MTOW [kg] | Massa Estrutura [kg] | Combustível [kg] | Abastecimentos | Massa gerador | Potência gerador [W] | Combustível consumido [L] | Calda cons [L] | Distância percorrida [km] | Distância Pulverizando [km] | RTL ACUMULADO[m] | EOC [km/km] | EOC [h/h] | Tempo de manobra [h] | Tempo rtl_rtw [h] | V pulv [m/s] | V desloc [m/s] | Preço Total por ha Simples [R$/ha] | Preço Total por ha Presumido [R$/ha] | Preço Total por ha Real [R$/ha] | Preço Total Simples [R$] | Preço Total Presumido [R$] | Prod CAPEX [ha/h/R$] | Dias Trabalhados | Preço Total Real [R$]
0 | 45 | CONCLUIDO | 2.8353 | 35.27 | 29.33 | 9.17 | 0.18 | 192 | 98.71 | 39.72 | 1 | 190 | 12.99 | 12407.75 | 264.72 | 452.96 | 245.45 | 57.64 | 90903.84 | 0.23 | 0.72 | 7.1 | 5.6 | 1 | 10 | 314.4763 | 430.2803 | 389.215 | 314476.2861 | 430280.3284 | 1.6668e-06 | 0.3674 | 389214.9778
1 | 45 | CONCLUIDO | 3.0345 | 32.95 | 27.96 | 11.49 | 0.22 | 146 | 99.02 | 39.72 | 1.25 | 144 | 13.05 | 12446.14 | 251.67 | 452.87 | 200.23 | 57.64 | 68523.4 | 0.29 | 0.76 | 7.03 | 4.23 | 1 | 10 | 279.7823 | 382.8105 | 346.2756 | 279782.2812 | 382810.4602 | 1.7839e-06 | 0.34323 | 346275.5672
2 | 45 | CONCLUIDO | 3.1706 | 31.54 | 27.13 | 13.79 | 0.27 | 118 | 99.33 | 39.72 | 1.5 | 116 | 13.11 | 12484.55 | 243.43 | 452.75 | 173.21 | 57.64 | 55154.92 | 0.33 | 0.78 | 6.98 | 3.4 | 1 | 10 | 259.3792 | 354.894 | 321.0235 | 259379.1892 | 354894.0497 | 1.8639e-06 | 0.32854 | 321023.4597
3 | 45 | CONCLUIDO | 3.2668 | 30.61 | 26.59 | 16.11 | 0.31 | 99 | 99.64 | 39.72 | 1.75 | 97 | 13.18 | 12522.99 | 237.94 | 452.86 | 155.51 | 57.64 | 46398.53 | 0.37 | 0.8 | 6.96 | 2.86 | 1 | 10 | 246.3494 | 337.0661 | 304.8969 | 246349.3577 | 337066.0593 | 1.9205e-06 | 0.31885 | 304896.9477
4 | 45 | CONCLUIDO | 3.3445 | 29.9 | 26.16 | 18.47 | 0.35 | 85 | 99.95 | 39.72 | 2 | 83 | 13.24 | 12561.45 | 233.45 | 452.79 | 141.36 | 57.64 | 39390.86 | 0.41 | 0.81 | 6.94 | 2.43 | 1 | 10 | 236.3475 | 323.3811 | 292.518 | 236347.5053 | 323381.0836 | 1.9662e-06 | 0.31146 | 292518.0469
5 | 45 | CONCLUIDO | 3.4063 | 29.36 | 25.83 | 20.66 | 0.39 | 75 | 100.27 | 39.72 | 2.25 | 73 | 13.3 | 12599.94 | 229.63 | 452.8 | 130.91 | 57.64 | 34219.07 | 0.44 | 0.82 | 6.91 | 2.1 | 1 | 10 | 228.5709 | 312.7407 | 282.8932 | 228570.8608 | 312740.7355 | 2.0025e-06 | 0.30583 | 282893.1987
6 | 45 | CONCLUIDO | 3.4488 | 29 | 25.63 | 22.95 | 0.44 | 67 | 100.58 | 39.72 | 2.5 | 65 | 13.36 | 12638.45 | 227.15 | 452.67 | 124.42 | 57.64 | 31014.47 | 0.46 | 0.83 | 6.9 | 1.9 | 1 | 10 | 223.5527 | 305.8746 | 276.6824 | 223552.6782 | 305874.6368 | 2.0275e-06 | 0.30208 | 276682.3908
7 | 45 | CONCLUIDO | 3.4912 | 28.64 | 25.42 | 25.42 | 0.48 | 60 | 100.89 | 39.72 | 2.75 | 58 | 13.42 | 12676.98 | 224.64 | 452.72 | 117.44 | 57.64 | 27558.91 | 0.49 | 0.83 | 6.89 | 1.69 | 1 | 10 | 218.618 | 299.1228 | 270.5749 | 218618.0108 | 299122.8072 | 2.0524e-06 | 0.29833 | 270574.9463
8 | 45 | CONCLUIDO | 3.5217 | 28.4 | 25.28 | 27.57 | 0.52 | 55 | 101.2 | 39.72 | 3 | 53 | 13.49 | 12715.54 | 222.52 | 452.61 | 112.95 | 57.64 | 25335.95 | 0.51 | 0.84 | 6.88 | 1.55 | 1 | 10 | 214.9523 | 294.1073 | 266.0381 | 214952.3268 | 294107.2565 | 2.0703e-06 | 0.29583 | 266038.0727
9 | 45 | CONCLUIDO | 3.5501 | 28.17 | 25.15 | 30.18 | 0.56 | 50 | 101.52 | 39.72 | 3.25 | 48 | 13.55 | 12754.13 | 220.77 | 452.68 | 108.83 | 57.64 | 23304.51 | 0.53 | 0.84 | 6.88 | 1.42 | 1 | 10 | 211.7489 | 289.7241 | 262.0733 | 211748.8594 | 289724.1311 | 2.087e-06 | 0.29344 | 262073.2667
10 | 45 | CONCLUIDO | 3.5772 | 27.95 | 25.02 | 32.64 | 0.6 | 46 | 101.83 | 39.72 | 3.5 | 44 | 13.61 | 12792.74 | 218.95 | 452.67 | 104.72 | 57.64 | 21269.55 | 0.55 | 0.85 | 6.86 | 1.29 | 1 | 10 | 208.624 | 285.4486 | 258.2058 | 208624.0188 | 285448.5864 | 2.103e-06 | 0.29115 | 258205.7739
11 | 45 | CONCLUIDO | 3.5988 | 27.79 | 24.92 | 34.77 | 0.65 | 43 | 102.14 | 39.72 | 3.75 | 41 | 13.68 | 12831.37 | 217.29 | 452.61 | 101.21 | 57.64 | 19527.96 | 0.57 | 0.85 | 6.86 | 1.19 | 1 | 10 | 206.0351 | 281.9063 | 255.0015 | 206035.0778 | 281906.283 | 2.1157e-06 | 0.28948 | 255001.543
12 | 45 | CONCLUIDO | 3.6121 | 27.68 | 24.87 | 37.31 | 0.69 | 40 | 102.45 | 39.72 | 4 | 38 | 13.74 | 12870.03 | 216.35 | 452.6 | 99.75 | 57.64 | 18810.85 | 0.58 | 0.85 | 6.86 | 1.15 | 1 | 10 | 204.5377 | 279.8575 | 253.1483 | 204537.671 | 279857.4651 | 2.1235e-06 | 0.28833 | 253148.2614
13 | 45 | CONCLUIDO | 3.6265 | 27.58 | 24.81 | 39.17 | 0.73 | 38 | 102.77 | 39.72 | 4.25 | 36 | 13.8 | 12908.71 | 214.45 | 452.65 | 97.46 | 57.64 | 17676.58 | 0.59 | 0.85 | 6.86 | 1.08 | 1 | 10 | 202.3274 | 276.8333 | 250.4127 | 202327.44 | 276833.3295 | 2.1319e-06 | 0.28729 | 250412.7451
14 | 45 | CONCLUIDO | 3.6503 | 27.4 | 24.69 | 42.32 | 0.77 | 35 | 103.08 | 39.72 | 4.5 | 33 | 13.87 | 12947.42 | 213.11 | 452.65 | 93.77 | 57.64 | 15846.82 | 0.61 | 0.86 | 6.85 | 0.96 | 1 | 10 | 199.8576 | 273.4539 | 247.3559 | 199857.5616 | 273453.9328 | 2.1459e-06 | 0.28542 | 247355.8733
15 | 45 | CONCLUIDO | 3.665 | 27.28 | 24.62 | 44.76 | 0.81 | 33 | 103.4 | 39.72 | 4.75 | 31 | 13.93 | 12986.15 | 211.49 | 452.75 | 91.69 | 57.64 | 14817.95 | 0.63 | 0.86 | 6.84 | 0.89 | 1 | 10 | 197.8342 | 270.6855 | 244.8517 | 197834.2466 | 270685.544 | 2.1546e-06 | 0.28417 | 244851.6956
16 | 45 | CONCLUIDO | 3.6657 | 27.28 | 24.63 | 46.19 | 0.85 | 32 | 103.71 | 39.72 | 5 | 30 | 14 | 13024.91 | 211.27 | 452.62 | 91.95 | 57.64 | 14955.14 | 0.63 | 0.86 | 6.85 | 0.91 | 1 | 10 | 197.6745 | 270.4669 | 244.6539 | 197674.4598 | 270466.9167 | 2.155e-06 | 0.28417 | 244653.9338
17 | 45 | CONCLUIDO | 3.6826 | 27.15 | 24.55 | 49.1 | 0.89 | 30 | 104.03 | 39.72 | 5.25 | 28 | 14.06 | 13063.69 | 209.7 | 452.59 | 89.31 | 57.64 | 13641.96 | 0.65 | 0.86 | 6.84 | 0.82 | 1 | 10 | 195.5628 | 267.5777 | 242.0404 | 195562.8066 | 267577.6596 | 2.1649e-06 | 0.28281 | 242040.4233
18 | 45 | CONCLUIDO | 3.6875 | 27.12 | 24.53 | 50.76 | 0.93 | 29 | 104.34 | 39.72 | 5.5 | 27 | 14.12 | 13102.5 | 208.85 | 452.65 | 88.57 | 57.64 | 13279.8 | 0.65 | 0.86 | 6.85 | 0.81 | 1 | 10 | 194.7026 | 266.4007 | 240.9758 | 194702.6389 | 266400.7402 | 2.1678e-06 | 0.2825 | 240975.8275
19 | 45 | CONCLUIDO | 3.7 | 27.03 | 24.48 | 54.41 | 0.97 | 27 | 104.65 | 39.72 | 5.75 | 25 | 14.19 | 13141.33 | 207.59 | 452.62 | 86.87 | 57.64 | 12436.34 | 0.66 | 0.87 | 6.84 | 0.76 | 1 | 10 | 193.1144 | 264.2276 | 239.0101 | 193114.3563 | 264227.5818 | 2.1752e-06 | 0.28156 | 239010.0723
20 | 45 | CONCLUIDO | 3.7066 | 26.98 | 24.46 | 56.44 | 1.01 | 26 | 104.97 | 39.72 | 6 | 24 | 14.25 | 13180.19 | 206.48 | 452.61 | 86.13 | 57.64 | 12073.46 | 0.67 | 0.87 | 6.84 | 0.73 | 1 | 10 | 192.0042 | 262.7086 | 237.636 | 192004.1623 | 262708.5655 | 2.179e-06 | 0.28104 | 237636.0288
21 | 45 | CONCLUIDO | 3.7125 | 26.94 | 24.43 | 58.64 | 1.05 | 25 | 105.28 | 39.72 | 6.25 | 23 | 14.32 | 13219.07 | 205.36 | 452.72 | 85.42 | 57.64 | 11722.98 | 0.67 | 0.87 | 6.84 | 0.71 | 1 | 10 | 190.9048 | 261.2044 | 236.2754 | 190904.8093 | 261204.3823 | 2.1825e-06 | 0.28063 | 236275.4026
22 | 45 | CONCLUIDO | 3.7214 | 26.87 | 24.39 | 60.98 | 1.08 | 24 | 105.6 | 39.72 | 6.5 | 22 | 14.39 | 13257.98 | 204.49 | 452.63 | 83.93 | 57.64 | 10982.67 | 0.69 | 0.87 | 6.84 | 0.66 | 1 | 10 | 189.7971 | 259.6888 | 234.9045 | 189797.1435 | 259688.825 | 2.1877e-06 | 0.2799 | 234904.488
23 | 45 | CONCLUIDO | 3.731 | 26.8 | 24.34 | 63.5 | 1.12 | 23 | 105.92 | 39.72 | 6.75 | 21 | 14.45 | 13296.91 | 203.19 | 452.62 | 82.41 | 57.64 | 10229.26 | 0.7 | 0.87 | 6.83 | 0.62 | 1 | 10 | 188.3587 | 257.7208 | 233.1242 | 188358.749 | 257720.7502 | 2.1934e-06 | 0.27917 | 233124.2435
24 | 45 | CONCLUIDO | 3.7373 | 26.76 | 24.32 | 66.32 | 1.16 | 22 | 106.23 | 39.72 | 7 | 20 | 14.52 | 13335.87 | 202.24 | 452.61 | 81.48 | 57.64 | 9767.29 | 0.71 | 0.87 | 6.83 | 0.59 | 1 | 10 | 187.3848 | 256.3882 | 231.9188 | 187384.8016 | 256388.1523 | 2.1971e-06 | 0.27875 | 231918.8269
25 | 45 | CONCLUIDO | 3.7442 | 26.71 | 24.29 | 69.39 | 1.2 | 21 | 106.55 | 39.72 | 7.25 | 19 | 14.58 | 13374.86 | 201.22 | 452.62 | 80.4 | 57.64 | 9233.94 | 0.72 | 0.87 | 6.84 | 0.56 | 1 | 10 | 186.3169 | 254.927 | 230.5972 | 186316.9245 | 254927.0359 | 2.2011e-06 | 0.27823 | 230597.1574
26 | 45 | CONCLUIDO | 3.7436 | 26.71 | 24.29 | 69.41 | 1.24 | 21 | 106.86 | 39.72 | 7.5 | 19 | 14.65 | 13413.87 | 199.72 | 452.56 | 80.94 | 57.64 | 9500.91 | 0.71 | 0.87 | 6.82 | 0.57 | 1 | 10 | 185.3773 | 253.6414 | 229.4342 | 185377.2936 | 253641.3913 | 2.2008e-06 | 0.27823 | 229434.2129
27 | 45 | CONCLUIDO | 3.7509 | 26.66 | 24.26 | 72.78 | 1.27 | 20 | 107.18 | 39.72 | 7.75 | 18 | 14.72 | 13452.9 | 199.37 | 452.61 | 79.97 | 57.64 | 9022.34 | 0.72 | 0.87 | 6.82 | 0.54 | 1 | 10 | 184.7275 | 252.7523 | 228.63 | 184727.5237 | 252752.3475 | 2.2051e-06 | 0.27771 | 228630.0182
28 | 45 | CONCLUIDO | 3.7571 | 26.62 | 24.24 | 76.54 | 1.31 | 19 | 107.5 | 39.72 | 8 | 17 | 14.78 | 13491.96 | 197.93 | 452.58 | 79.05 | 57.64 | 8569.16 | 0.73 | 0.87 | 6.83 | 0.51 | 1 | 10 | 183.4542 | 251.0101 | 227.0541 | 183454.2 | 251010.1299 | 2.2087e-06 | 0.27729 | 227054.0754
29 | 45 | CONCLUIDO | 3.757 | 26.62 | 24.24 | 76.54 | 1.35 | 19 | 107.81 | 39.72 | 8.25 | 17 | 14.85 | 13531.05 | 197.24 | 452.59 | 79.11 | 57.64 | 8598.32 | 0.73 | 0.87 | 6.82 | 0.51 | 1 | 10 | 183.0148 | 250.4089 | 226.5103 | 183014.8179 | 250408.948 | 2.2087e-06 | 0.27729 | 226510.2694
30 | 45 | CONCLUIDO | 3.7627 | 26.58 | 24.22 | 80.73 | 1.38 | 18 | 108.13 | 39.72 | 8.5 | 16 | 14.92 | 13570.16 | 197.06 | 452.6 | 78.51 | 57.64 | 8302.77 | 0.73 | 0.88 | 6.82 | 0.49 | 1 | 10 | 182.5801 | 249.8142 | 225.9723 | 182580.1362 | 249814.1973 | 2.212e-06 | 0.27687 | 225972.2809
31 | 45 | CONCLUIDO | 3.7726 | 26.51 | 24.17 | 85.3 | 1.42 | 17 | 108.45 | 39.72 | 8.75 | 15 | 14.98 | 13609.42 | 194.73 | 452.57 | 76.77 | 57.64 | 7436.39 | 0.75 | 0.88 | 6.82 | 0.45 | 1 | 10 | 180.5013 | 246.9698 | 223.3993 | 180501.2527 | 246969.7772 | 2.2178e-06 | 0.27615 | 223399.3282
32 | 45 | CONCLUIDO | 3.7728 | 26.51 | 24.17 | 85.3 | 1.46 | 17 | 108.77 | 39.72 | 9 | 15 | 15.05 | 13648.58 | 194.81 | 452.6 | 76.75 | 57.64 | 7426.9 | 0.75 | 0.88 | 6.82 | 0.44 | 1 | 10 | 180.5431 | 247.027 | 223.4511 | 180543.0954 | 247027.0281 | 2.218e-06 | 0.27615 | 223451.1153
33 | 45 | CONCLUIDO | 3.776 | 26.48 | 24.17 | 90.62 | 1.49 | 16 | 109.09 | 39.72 | 9.25 | 14 | 15.12 | 13687.77 | 193.71 | 452.6 | 76.75 | 57.64 | 7430.66 | 0.75 | 0.88 | 6.82 | 0.44 | 1 | 10 | 179.6867 | 245.8552 | 222.3912 | 179686.6843 | 245855.2487 | 2.2198e-06 | 0.27583 | 222391.1688
34 | 45 | CONCLUIDO | 3.777 | 26.48 | 24.16 | 90.6 | 1.53 | 16 | 109.4 | 39.72 | 9.5 | 14 | 15.19 | 13726.99 | 192.97 | 452.61 | 76.43 | 57.64 | 7272.71 | 0.75 | 0.88 | 6.82 | 0.43 | 1 | 10 | 179.1438 | 245.1125 | 221.7193 | 179143.8425 | 245112.5085 | 2.2204e-06 | 0.27583 | 221719.3147
35 | 45 | CONCLUIDO | 3.7758 | 26.48 | 24.17 | 90.63 | 1.57 | 16 | 109.72 | 39.72 | 9.75 | 14 | 15.26 | 13766.23 | 191.89 | 452.57 | 76.95 | 57.64 | 7533.54 | 0.75 | 0.88 | 6.82 | 0.44 | 1 | 10 | 178.5302 | 244.273 | 220.9599 | 178530.2474 | 244272.9607 | 2.2197e-06 | 0.27583 | 220959.8921
36 | 45 | CONCLUIDO | 3.7839 | 26.43 | 24.13 | 96.52 | 1.6 | 15 | 110.04 | 39.72 | 10 | 13 | 15.32 | 13805.5 | 190.67 | 452.55 | 75.65 | 57.64 | 6890.41 | 0.76 | 0.88 | 6.82 | 0.41 | 1 | 10 | 177.284 | 242.5678 | 219.4175 | 177283.9994 | 242567.7893 | 2.2245e-06 | 0.27531 | 219417.4599
37 | 45 | CONCLUIDO | 3.7868 | 26.41 | 24.11 | 96.44 | 1.64 | 15 | 110.36 | 39.72 | 10.25 | 13 | 15.39 | 13844.79 | 189.46 | 452.6 | 75.03 | 57.64 | 6575.84 | 0.77 | 0.88 | 6.81 | 0.39 | 1 | 10 | 176.3327 | 241.2662 | 218.2401 | 176332.7202 | 241266.207 | 2.2262e-06 | 0.2751 | 218240.0989
38 | 45 | CONCLUIDO | 3.7905 | 26.38 | 24.11 | 103.31 | 1.67 | 14 | 110.68 | 39.72 | 10.5 | 12 | 15.46 | 13884.11 | 189.52 | 452.56 | 74.81 | 57.64 | 6471.41 | 0.77 | 0.88 | 6.82 | 0.38 | 1 | 10 | 176.2004 | 241.0851 | 218.0763 | 176200.3602 | 241085.1062 | 2.2284e-06 | 0.27479 | 218076.2821
39 | 45 | CONCLUIDO | 3.7914 | 26.38 | 24.1 | 103.28 | 1.71 | 14 | 111 | 39.72 | 10.75 | 12 | 15.53 | 13923.46 | 187.94 | 452.59 | 74.53 | 57.64 | 6331.94 | 0.77 | 0.88 | 6.82 | 0.38 | 1 | 10 | 175.1292 | 239.6195 | 216.7506 | 175129.2228 | 239619.5287 | 2.2289e-06 | 0.27479 | 216750.5772
40 | 45 | CONCLUIDO | 3.7912 | 26.38 | 24.1 | 103.29 | 1.74 | 14 | 111.32 | 39.72 | 11 | 12 | 15.6 | 13962.83 | 185.35 | 452.57 | 74.66 | 57.64 | 6399.63 | 0.77 | 0.88 | 6.82 | 0.38 | 1 | 10 | 173.486 | 237.3712 | 214.7168 | 173486.0109 | 237371.2138 | 2.2288e-06 | 0.27479 | 214716.8383
41 | 45 | CONCLUIDO | 3.7973 | 26.33 | 24.08 | 111.13 | 1.78 | 13 | 111.63 | 39.72 | 11.25 | 11 | 15.67 | 14002.23 | 186.14 | 452.59 | 73.83 | 57.64 | 5985.77 | 0.78 | 0.88 | 6.82 | 0.35 | 1 | 10 | 173.6691 | 237.6217 | 214.9434 | 173669.1029 | 237621.7283 | 2.2324e-06 | 0.27427 | 214943.4441
42 | 45 | CONCLUIDO | 3.7991 | 26.32 | 24.07 | 111.08 | 1.81 | 13 | 111.95 | 39.72 | 11.5 | 11 | 15.74 | 14041.65 | 186.56 | 452.65 | 73.3 | 57.64 | 5724.44 | 0.79 | 0.88 | 6.82 | 0.34 | 1 | 10 | 173.8332 | 237.8462 | 215.1465 | 173833.1516 | 237846.187 | 2.2334e-06 | 0.27417 | 215146.4807
43 | 45 | CONCLUIDO | 3.7984 | 26.33 | 24.07 | 111.1 | 1.84 | 13 | 112.27 | 39.72 | 11.75 | 11 | 15.81 | 14081.1 | 184.2 | 452.57 | 73.72 | 57.64 | 5933.28 | 0.78 | 0.88 | 6.81 | 0.35 | 1 | 10 | 172.3623 | 235.8337 | 213.326 | 172362.287 | 235833.6852 | 2.233e-06 | 0.27427 | 213326.0493
44 | 45 | CONCLUIDO | 3.8073 | 26.26 | 24.03 | 120.15 | 1.88 | 12 | 112.59 | 39.72 | 12 | 9 | 15.88 | 14120.58 | 182.25 | 452.6 | 72.08 | 57.64 | 5118.18 | 0.8 | 0.88 | 6.82 | 0.31 | 1 | 10 | 170.6368 | 233.4728 | 211.1905 | 170636.7876 | 233472.7808 | 2.2382e-06 | 0.27354 | 211190.4663
45 | 45 | CONCLUIDO | 3.8086 | 26.26 | 24.02 | 120.11 | 1.91 | 12 | 112.91 | 39.72 | 12.25 | 8 | 15.95 | 14160.09 | 182.58 | 452.57 | 71.98 | 57.64 | 5068.04 | 0.8 | 0.88 | 6.81 | 0.3 | 1 | 10 | 170.7671 | 233.651 | 211.3517 | 170767.0715 | 233651.0409 | 2.239e-06 | 0.27354 | 211351.7135
46 | 45 | CONCLUIDO | 3.8061 | 26.27 | 24.04 | 120.19 | 1.95 | 12 | 113.24 | 39.72 | 12.5 | 6 | 16.02 | 14199.62 | 182.67 | 452.56 | 72.38 | 57.64 | 5266.6 | 0.8 | 0.88 | 6.82 | 0.32 | 1 | 10 | 170.9789 | 233.9408 | 211.6139 | 170978.8715 | 233940.835 | 2.2375e-06 | 0.27365 | 211613.85
47 | 45 | CONCLUIDO | 3.8073 | 26.27 | 24.03 | 120.15 | 1.98 | 12 | 113.56 | 39.72 | 12.75 | 5 | 16.09 | 14239.17 | 181.4 | 452.56 | 71.97 | 57.64 | 5061.46 | 0.8 | 0.88 | 6.82 | 0.31 | 1 | 10 | 170.0971 | 232.7343 | 210.5225 | 170097.0865 | 232734.3379 | 2.2382e-06 | 0.27365 | 210522.4993
48 | 45 | CONCLUIDO | 3.8051 | 26.28 | 24.05 | 120.23 | 2.01 | 12 | 113.88 | 39.72 | 13 | 3 | 16.16 | 14278.75 | 181.25 | 452.66 | 72.46 | 57.64 | 5307.8 | 0.8 | 0.88 | 6.82 | 0.32 | 1 | 10 | 170.1427 | 232.7968 | 210.579 | 170142.7246 | 232796.782 | 2.2369e-06 | 0.27375 | 210578.9839
49 | 45 | CONCLUIDO | 3.805 | 26.28 | 24.05 | 120.23 | 2.05 | 12 | 114.2 | 39.72 | 13.25 | 2 | 16.23 | 14318.36 | 180.86 | 452.59 | 72.54 | 57.64 | 5349.11 | 0.79 | 0.88 | 6.82 | 0.32 | 1 | 10 | 169.8992 | 232.4636 | 210.2776 | 169899.2308 | 232463.623 | 2.2369e-06 | 0.27375 | 210277.6211
50 | 45 | CONCLUIDO | 3.8045 | 26.28 | 24.05 | 120.25 | 2.08 | 12 | 114.52 | 39.72 | 13.5 | 1 | 16.3 | 14358 | 180.91 | 452.59 | 72.56 | 57.64 | 5357.88 | 0.79 | 0.88 | 6.83 | 0.33 | 1 | 10 | 169.953 | 232.5372 | 210.3442 | 169953.0366 | 232537.2425 | 2.2366e-06 | 0.27375 | 210344.2145
51 | 45 | CONCLUIDO | 3.8044 | 26.29 | 24.05 | 120.25 | 2.11 | 12 | 114.84 | 39.72 | 13.75 | 0 | 16.38 | 14397.66 | 181.13 | 452.64 | 72.52 | 57.64 | 5336.33 | 0.79 | 0.88 | 6.83 | 0.33 | 1 | 10 | 170.0976 | 232.735 | 210.5231 | 170097.582 | 232735.0159 | 2.2365e-06 | 0.27385 | 210523.1126

## RESULTADOS_19
Unnamed: 0 | Volume de calda [L] | STATUS | Capacidade operacional [ha/h] | Tempo de missao [h] | Tempo util [h] | Tempo por voo [min] | Autonomia Projetada [h] | N° Voos | MTOW [kg] | Massa Estrutura [kg] | Combustível [kg] | Abastecimentos | Massa gerador | Potência gerador [W] | Combustível consumido [L] | Calda cons [L] | Distância percorrida [km] | Distância Pulverizando [km] | RTL ACUMULADO[m] | EOC [km/km] | EOC [h/h] | Tempo de manobra [h] | Tempo rtl_rtw [h] | V pulv [m/s] | V desloc [m/s] | Preço Total por ha Simples [R$/ha] | Preço Total por ha Presumido [R$/ha] | Preço Total por ha Real [R$/ha] | Preço Total Simples [R$] | Preço Total Presumido [R$] | Prod CAPEX [ha/h/R$] | Dias Trabalhados | Preço Total Real [R$]
0 | 105 | CONCLUIDO | 1.9249 | 51.95 | 34.62 | 5.71 | 0.09 | 364 | 204 | 55.27 | 1 | 362 | 42.72 | 25393.6 | 502.21 | 453.53 | 418.7 | 57.64 | 176668.96 | 0.14 | 0.61 | 7.37 | 10.87 | 1 | 10 | 844.8683 | 1155.9861 | 1045.6604 | 844868.336 | 1155986.1302 | 1.0032e-06 | 0.54115 | 1045660.4364
1 | 105 | CONCLUIDO | 2.2236 | 44.97 | 31.62 | 7.13 | 0.11 | 266 | 204.39 | 55.27 | 1.25 | 264 | 42.87 | 25442.42 | 458.66 | 453.21 | 319.52 | 57.64 | 127569.2 | 0.18 | 0.67 | 7.24 | 7.88 | 1 | 10 | 668.4286 | 914.5735 | 827.2879 | 668428.586 | 914573.4804 | 1.1589e-06 | 0.46844 | 827287.871
2 | 105 | CONCLUIDO | 2.4451 | 40.9 | 29.86 | 8.57 | 0.13 | 209 | 204.79 | 55.27 | 1.5 | 207 | 43.02 | 25491.3 | 432.97 | 453.25 | 262.3 | 57.64 | 99243.14 | 0.22 | 0.71 | 7.13 | 6.12 | 1 | 10 | 574.1844 | 785.6244 | 710.6455 | 574184.3579 | 785624.3698 | 1.2743e-06 | 0.42604 | 710645.4826
3 | 105 | CONCLUIDO | 2.6047 | 38.39 | 28.81 | 9.99 | 0.15 | 173 | 205.18 | 55.27 | 1.75 | 171 | 43.16 | 25540.22 | 417.69 | 453.12 | 227.7 | 57.64 | 82120.54 | 0.25 | 0.74 | 7.09 | 5.07 | 1 | 10 | 520.1934 | 711.7516 | 643.823 | 520193.4374 | 711751.6104 | 1.3575e-06 | 0.3999 | 643823.0357
4 | 105 | CONCLUIDO | 2.7385 | 36.52 | 27.99 | 11.42 | 0.17 | 147 | 205.58 | 55.27 | 2 | 145 | 43.31 | 25589.2 | 405.6 | 452.84 | 201.31 | 57.64 | 69058.48 | 0.29 | 0.76 | 7.03 | 4.26 | 1 | 10 | 480.6736 | 657.6788 | 594.9109 | 480673.5749 | 657678.791 | 1.4272e-06 | 0.38042 | 594910.8502
5 | 105 | CONCLUIDO | 2.8421 | 35.18 | 27.43 | 12.86 | 0.19 | 128 | 205.98 | 55.27 | 2.25 | 126 | 43.46 | 25638.22 | 397.29 | 452.84 | 182.5 | 57.64 | 59749.25 | 0.32 | 0.77 | 7.01 | 3.7 | 1 | 10 | 453.8325 | 620.9537 | 561.6907 | 453832.5099 | 620953.6617 | 1.4812e-06 | 0.36646 | 561690.7158
6 | 105 | CONCLUIDO | 2.9248 | 34.19 | 27 | 14.21 | 0.22 | 114 | 206.38 | 55.27 | 2.5 | 112 | 43.6 | 25687.3 | 390.86 | 452.83 | 169.4 | 57.64 | 53268.78 | 0.34 | 0.79 | 6.97 | 3.27 | 1 | 10 | 434.0079 | 593.8288 | 537.1546 | 434007.9284 | 593828.7947 | 1.5243e-06 | 0.35615 | 537154.608
7 | 105 | CONCLUIDO | 2.9971 | 33.37 | 26.66 | 15.69 | 0.24 | 102 | 206.78 | 55.27 | 2.75 | 100 | 43.75 | 25736.42 | 385.81 | 452.94 | 158.19 | 57.64 | 47722.79 | 0.36 | 0.8 | 6.96 | 2.93 | 1 | 10 | 418.1742 | 572.1644 | 517.5578 | 418174.2058 | 572164.3969 | 1.562e-06 | 0.3476 | 517557.8299
8 | 105 | CONCLUIDO | 3.0542 | 32.74 | 26.41 | 17.04 | 0.26 | 93 | 207.17 | 55.27 | 3 | 91 | 43.9 | 25785.6 | 381.87 | 452.84 | 149.18 | 57.64 | 43265.47 | 0.39 | 0.8 | 6.96 | 2.68 | 1 | 10 | 406.308 | 555.9286 | 502.8715 | 406308.0423 | 555928.5885 | 1.5918e-06 | 0.34104 | 502871.5442
9 | 105 | CONCLUIDO | 3.1088 | 32.17 | 26.16 | 18.46 | 0.28 | 85 | 207.57 | 55.27 | 3.25 | 83 | 44.05 | 25834.83 | 378.09 | 452.81 | 141.32 | 57.64 | 39373.18 | 0.41 | 0.81 | 6.93 | 2.43 | 1 | 10 | 395.3185 | 540.8922 | 489.2702 | 395318.4864 | 540892.1933 | 1.6202e-06 | 0.3351 | 489270.2016
10 | 105 | CONCLUIDO | 3.1562 | 31.68 | 25.96 | 19.97 | 0.3 | 78 | 207.97 | 55.27 | 3.5 | 76 | 44.2 | 25884.1 | 374.85 | 452.73 | 134.59 | 57.64 | 36043.09 | 0.43 | 0.82 | 6.93 | 2.23 | 1 | 10 | 386.1811 | 528.39 | 477.9612 | 386181.09 | 528390.0044 | 1.6449e-06 | 0.33 | 477961.204
11 | 105 | CONCLUIDO | 3.192 | 31.33 | 25.8 | 21.21 | 0.32 | 73 | 208.37 | 55.27 | 3.75 | 71 | 44.35 | 25933.43 | 372.47 | 452.76 | 130.23 | 57.64 | 33886.74 | 0.44 | 0.82 | 6.91 | 2.07 | 1 | 10 | 379.4781 | 519.2187 | 469.6652 | 379478.0826 | 519218.654 | 1.6636e-06 | 0.32635 | 469665.1544
12 | 105 | CONCLUIDO | 3.2295 | 30.96 | 25.64 | 22.62 | 0.34 | 68 | 208.77 | 55.27 | 4 | 66 | 44.5 | 25982.82 | 369.93 | 452.69 | 124.65 | 57.64 | 31123.69 | 0.46 | 0.83 | 6.91 | 1.92 | 1 | 10 | 372.6081 | 509.8189 | 461.1625 | 372608.1299 | 509818.8817 | 1.6831e-06 | 0.3225 | 461162.4831
13 | 105 | CONCLUIDO | 3.2546 | 30.73 | 25.57 | 23.97 | 0.36 | 64 | 209.17 | 55.27 | 4.25 | 62 | 44.65 | 26032.25 | 368.69 | 452.76 | 121.98 | 57.64 | 29805.61 | 0.47 | 0.83 | 6.91 | 1.84 | 1 | 10 | 368.5741 | 504.2993 | 456.1697 | 368574.0591 | 504299.288 | 1.6962e-06 | 0.3201 | 456169.6717
14 | 105 | CONCLUIDO | 3.2848 | 30.44 | 25.45 | 25.45 | 0.38 | 60 | 209.58 | 55.27 | 4.5 | 58 | 44.8 | 26081.73 | 366.85 | 452.76 | 117.83 | 57.64 | 27751.88 | 0.49 | 0.83 | 6.91 | 1.72 | 1 | 10 | 363.4177 | 497.2441 | 449.7878 | 363417.6728 | 497244.0927 | 1.7119e-06 | 0.31708 | 449787.8144
15 | 105 | CONCLUIDO | 3.3179 | 30.14 | 25.3 | 27.11 | 0.4 | 56 | 209.98 | 55.27 | 4.75 | 54 | 44.95 | 26131.27 | 364.41 | 452.7 | 113.74 | 57.64 | 25726.54 | 0.51 | 0.84 | 6.88 | 1.58 | 1 | 10 | 357.5005 | 489.148 | 442.4644 | 357500.5458 | 489148.0186 | 1.7292e-06 | 0.31396 | 442464.4182
16 | 105 | CONCLUIDO | 3.3298 | 30.03 | 25.28 | 28.09 | 0.42 | 54 | 210.38 | 55.27 | 5 | 52 | 45.11 | 26180.86 | 363.98 | 452.63 | 112.55 | 57.64 | 25145.47 | 0.51 | 0.84 | 6.89 | 1.55 | 1 | 10 | 355.846 | 486.8842 | 440.4167 | 355846.0175 | 486884.22 | 1.7354e-06 | 0.31281 | 440416.6734
17 | 105 | CONCLUIDO | 3.3561 | 29.8 | 25.16 | 29.6 | 0.44 | 51 | 210.78 | 55.27 | 5.25 | 49 | 45.26 | 26230.5 | 362.13 | 452.64 | 109.13 | 57.64 | 23449.97 | 0.53 | 0.84 | 6.88 | 1.44 | 1 | 10 | 351.3185 | 480.6895 | 434.8132 | 351318.5196 | 480689.4977 | 1.7491e-06 | 0.31042 | 434813.1667
18 | 105 | CONCLUIDO | 3.3771 | 29.61 | 25.1 | 31.37 | 0.46 | 48 | 211.18 | 55.27 | 5.5 | 46 | 45.41 | 26280.2 | 360.81 | 452.69 | 106.82 | 57.64 | 22310.45 | 0.54 | 0.84 | 6.88 | 1.37 | 1 | 10 | 347.9905 | 476.136 | 430.6942 | 347990.5142 | 476135.9737 | 1.7601e-06 | 0.30844 | 430694.2247
19 | 105 | CONCLUIDO | 3.3949 | 29.46 | 25.03 | 32.64 | 0.48 | 46 | 211.59 | 55.27 | 5.75 | 44 | 45.57 | 26329.94 | 359.69 | 452.67 | 104.61 | 57.64 | 21213.23 | 0.55 | 0.85 | 6.87 | 1.3 | 1 | 10 | 345.1353 | 472.2294 | 427.1605 | 345135.3279 | 472229.382 | 1.7693e-06 | 0.30688 | 427160.4725
20 | 105 | CONCLUIDO | 3.4137 | 29.29 | 24.94 | 34.01 | 0.5 | 44 | 211.99 | 55.27 | 6 | 42 | 45.72 | 26379.74 | 358.44 | 452.7 | 101.99 | 57.64 | 19912.28 | 0.57 | 0.85 | 6.87 | 1.22 | 1 | 10 | 342.049 | 468.0066 | 423.3407 | 342049.0198 | 468006.559 | 1.7791e-06 | 0.3051 | 423340.6699
21 | 105 | CONCLUIDO | 3.4275 | 29.18 | 24.91 | 35.58 | 0.52 | 42 | 212.4 | 55.27 | 6.25 | 40 | 45.87 | 26429.59 | 357.52 | 452.65 | 100.94 | 57.64 | 19396.72 | 0.57 | 0.85 | 6.86 | 1.18 | 1 | 10 | 339.927 | 465.1031 | 420.7143 | 339926.9788 | 465103.0889 | 1.7863e-06 | 0.30396 | 420714.3029
22 | 105 | CONCLUIDO | 3.4363 | 29.1 | 24.87 | 36.4 | 0.54 | 41 | 212.8 | 55.27 | 6.5 | 39 | 46.03 | 26479.5 | 356.86 | 452.63 | 99.62 | 57.64 | 18741.22 | 0.58 | 0.85 | 6.86 | 1.15 | 1 | 10 | 338.4596 | 463.0954 | 418.8982 | 338459.6463 | 463095.4199 | 1.7909e-06 | 0.30312 | 418898.243
23 | 105 | CONCLUIDO | 3.4531 | 28.96 | 24.81 | 38.17 | 0.56 | 39 | 213.21 | 55.27 | 6.75 | 37 | 46.18 | 26529.46 | 355.67 | 452.62 | 97.81 | 57.64 | 17846.33 | 0.59 | 0.85 | 6.86 | 1.09 | 1 | 10 | 335.784 | 459.4345 | 415.5867 | 335784.0197 | 459434.5095 | 1.7997e-06 | 0.30167 | 415586.7247
24 | 105 | CONCLUIDO | 3.4614 | 28.89 | 24.78 | 39.13 | 0.58 | 38 | 213.61 | 55.27 | 7 | 36 | 46.34 | 26579.47 | 354.94 | 452.61 | 96.91 | 57.64 | 17405.45 | 0.59 | 0.86 | 6.85 | 1.06 | 1 | 10 | 334.3712 | 457.5014 | 413.8381 | 334371.1878 | 457501.4106 | 1.804e-06 | 0.30094 | 413838.1181
25 | 105 | CONCLUIDO | 3.4671 | 28.84 | 24.78 | 40.18 | 0.6 | 37 | 214.02 | 55.27 | 7.25 | 35 | 46.49 | 26629.54 | 355.03 | 452.63 | 96.49 | 57.64 | 17200.26 | 0.6 | 0.86 | 6.86 | 1.05 | 1 | 10 | 333.8869 | 456.8387 | 413.2387 | 333886.863 | 456838.736 | 1.807e-06 | 0.30042 | 413238.6882
26 | 105 | CONCLUIDO | 3.4876 | 28.67 | 24.69 | 42.32 | 0.62 | 35 | 214.42 | 55.27 | 7.5 | 33 | 46.65 | 26679.66 | 353.45 | 452.67 | 93.84 | 57.64 | 15882.47 | 0.61 | 0.86 | 6.85 | 0.96 | 1 | 10 | 330.536 | 452.2539 | 409.0915 | 330536.0008 | 452253.9385 | 1.8176e-06 | 0.29865 | 409091.4574
27 | 105 | CONCLUIDO | 3.4977 | 28.59 | 24.65 | 43.49 | 0.64 | 34 | 214.83 | 55.27 | 7.75 | 32 | 46.81 | 26729.83 | 352.5 | 452.61 | 92.26 | 57.64 | 15096.37 | 0.62 | 0.86 | 6.85 | 0.92 | 1 | 10 | 328.7955 | 449.8725 | 406.9373 | 328795.525 | 449872.5427 | 1.8229e-06 | 0.29781 | 406937.3387
28 | 105 | CONCLUIDO | 3.5025 | 28.55 | 24.65 | 44.81 | 0.66 | 33 | 215.24 | 55.27 | 8 | 31 | 46.97 | 26780.06 | 352.55 | 452.66 | 92.2 | 57.64 | 15071.71 | 0.63 | 0.86 | 6.85 | 0.92 | 1 | 10 | 328.3817 | 449.3063 | 406.4251 | 328381.6667 | 449306.2836 | 1.8254e-06 | 0.2974 | 406425.1225
29 | 105 | CONCLUIDO | 3.5095 | 28.49 | 24.63 | 46.18 | 0.68 | 32 | 215.65 | 55.27 | 8.25 | 30 | 47.12 | 26830.34 | 352.07 | 452.62 | 91.85 | 57.64 | 14901.23 | 0.63 | 0.86 | 6.85 | 0.91 | 1 | 10 | 327.3323 | 447.8705 | 405.1264 | 327332.3166 | 447870.5165 | 1.8291e-06 | 0.29677 | 405126.383
30 | 105 | CONCLUIDO | 3.5206 | 28.4 | 24.58 | 47.58 | 0.7 | 31 | 216.05 | 55.27 | 8.5 | 29 | 47.28 | 26880.68 | 351.04 | 452.6 | 90.25 | 57.64 | 14109.56 | 0.64 | 0.86 | 6.84 | 0.86 | 1 | 10 | 325.4315 | 445.2698 | 402.7739 | 325431.5316 | 445269.7785 | 1.8348e-06 | 0.29583 | 402773.8558
31 | 105 | CONCLUIDO | 3.5282 | 28.34 | 24.56 | 49.12 | 0.72 | 30 | 216.46 | 55.27 | 8.75 | 28 | 47.44 | 26931.07 | 350.76 | 452.73 | 89.67 | 57.64 | 13820.97 | 0.64 | 0.86 | 6.84 | 0.84 | 1 | 10 | 324.4758 | 443.9621 | 401.5909 | 324475.7675 | 443962.06 | 1.8388e-06 | 0.29521 | 401590.9441
32 | 105 | CONCLUIDO | 3.537 | 28.27 | 24.53 | 50.76 | 0.74 | 29 | 216.87 | 55.27 | 9 | 27 | 47.6 | 26981.51 | 349.84 | 452.65 | 88.57 | 57.64 | 13276.74 | 0.65 | 0.86 | 6.84 | 0.81 | 1 | 10 | 322.9441 | 441.8664 | 399.6953 | 322944.1404 | 441866.4201 | 1.8434e-06 | 0.29448 | 399695.3092
33 | 105 | CONCLUIDO | 3.5388 | 28.26 | 24.52 | 50.72 | 0.76 | 29 | 217.28 | 55.27 | 9.25 | 27 | 47.76 | 27032.02 | 349.58 | 452.57 | 88.25 | 57.64 | 13120.43 | 0.65 | 0.86 | 6.84 | 0.79 | 1 | 10 | 322.5701 | 441.3546 | 399.2323 | 322570.0572 | 441354.583 | 1.8443e-06 | 0.29437 | 399232.3211
34 | 105 | CONCLUIDO | 3.5473 | 28.19 | 24.49 | 52.48 | 0.78 | 28 | 217.69 | 55.27 | 9.5 | 26 | 47.92 | 27082.57 | 348.98 | 452.57 | 87.12 | 57.64 | 12555.5 | 0.66 | 0.87 | 6.84 | 0.77 | 1 | 10 | 321.2928 | 439.607 | 397.6516 | 321292.8444 | 439607.0441 | 1.8488e-06 | 0.29365 | 397651.5648
35 | 105 | CONCLUIDO | 3.5556 | 28.12 | 24.47 | 54.37 | 0.79 | 27 | 218.1 | 55.27 | 9.75 | 25 | 48.08 | 27133.18 | 348.57 | 452.59 | 86.38 | 57.64 | 12194.78 | 0.67 | 0.87 | 6.84 | 0.74 | 1 | 10 | 320.2018 | 438.1142 | 396.3012 | 320201.7609 | 438114.1755 | 1.8531e-06 | 0.29292 | 396301.1735
36 | 105 | CONCLUIDO | 3.5627 | 28.07 | 24.45 | 56.42 | 0.81 | 26 | 218.51 | 55.27 | 10 | 24 | 48.24 | 27183.85 | 347.78 | 452.62 | 85.96 | 57.64 | 11988.21 | 0.67 | 0.87 | 6.84 | 0.72 | 1 | 10 | 318.965 | 436.422 | 394.7705 | 318965.041 | 436422.0408 | 1.8568e-06 | 0.2924 | 394770.5337
37 | 105 | CONCLUIDO | 3.5632 | 28.06 | 24.45 | 56.41 | 0.83 | 26 | 218.92 | 55.27 | 10.25 | 24 | 48.4 | 27234.57 | 347.56 | 452.63 | 85.75 | 57.64 | 11881.1 | 0.67 | 0.87 | 6.84 | 0.72 | 1 | 10 | 318.771 | 436.1565 | 394.5304 | 318770.989 | 436156.5304 | 1.857e-06 | 0.29229 | 394530.3632
38 | 105 | CONCLUIDO | 3.5727 | 27.99 | 24.41 | 58.59 | 0.85 | 25 | 219.33 | 55.27 | 10.5 | 23 | 48.56 | 27285.35 | 346.94 | 452.64 | 84.82 | 57.64 | 11421.24 | 0.68 | 0.87 | 6.83 | 0.69 | 1 | 10 | 317.377 | 434.2493 | 392.8051 | 317377.0327 | 434249.2578 | 1.862e-06 | 0.29156 | 392805.1181
39 | 105 | CONCLUIDO | 3.5749 | 27.97 | 24.39 | 58.55 | 0.87 | 25 | 219.75 | 55.27 | 10.75 | 23 | 48.72 | 27336.19 | 346.6 | 452.58 | 84.07 | 57.64 | 11047.28 | 0.69 | 0.87 | 6.83 | 0.67 | 1 | 10 | 316.8871 | 433.5789 | 392.1987 | 316887.1019 | 433578.9129 | 1.8631e-06 | 0.29135 | 392198.7499
40 | 105 | CONCLUIDO | 3.5818 | 27.92 | 24.38 | 60.95 | 0.89 | 24 | 220.16 | 55.27 | 11 | 22 | 48.89 | 27387.08 | 346.5 | 452.58 | 83.72 | 57.64 | 10876.68 | 0.69 | 0.87 | 6.83 | 0.66 | 1 | 10 | 316.1797 | 432.611 | 391.3232 | 316179.7017 | 432611.0167 | 1.8667e-06 | 0.29083 | 391323.2284
41 | 105 | CONCLUIDO | 3.5907 | 27.85 | 24.35 | 63.53 | 0.91 | 23 | 220.57 | 55.27 | 11.25 | 21 | 49.05 | 27438.03 | 345.47 | 452.55 | 82.72 | 57.64 | 10382.28 | 0.7 | 0.87 | 6.83 | 0.63 | 1 | 10 | 314.6084 | 430.4611 | 389.3785 | 314608.4169 | 430461.1156 | 1.8714e-06 | 0.2901 | 389378.5109
42 | 105 | CONCLUIDO | 3.5915 | 27.84 | 24.35 | 63.51 | 0.92 | 23 | 220.99 | 55.27 | 11.5 | 21 | 49.21 | 27489.03 | 345.35 | 452.57 | 82.5 | 57.64 | 10274.32 | 0.7 | 0.87 | 6.83 | 0.62 | 1 | 10 | 314.4578 | 430.255 | 389.1921 | 314457.7707 | 430254.9948 | 1.8718e-06 | 0.29 | 389192.062
43 | 105 | CONCLUIDO | 3.5983 | 27.79 | 24.33 | 66.37 | 0.94 | 22 | 221.4 | 55.27 | 11.75 | 20 | 49.38 | 27540.09 | 344.8 | 452.63 | 82.01 | 57.64 | 10034.47 | 0.7 | 0.87 | 6.83 | 0.61 | 1 | 10 | 313.4319 | 428.8514 | 387.9224 | 313431.915 | 428851.3738 | 1.8753e-06 | 0.28948 | 387922.4006
44 | 105 | CONCLUIDO | 3.6004 | 27.77 | 24.32 | 66.32 | 0.96 | 22 | 221.81 | 55.27 | 12 | 20 | 49.54 | 27591.21 | 344.69 | 452.61 | 81.59 | 57.64 | 9824.25 | 0.71 | 0.87 | 6.83 | 0.59 | 1 | 10 | 313.1435 | 428.4568 | 387.5655 | 313143.5193 | 428456.7781 | 1.8764e-06 | 0.28927 | 387565.4645
45 | 105 | CONCLUIDO | 3.5995 | 27.78 | 24.32 | 66.34 | 0.98 | 22 | 222.23 | 55.27 | 12.25 | 20 | 49.71 | 27642.51 | 344.29 | 452.58 | 81.89 | 57.64 | 9972.42 | 0.7 | 0.87 | 6.83 | 0.6 | 1 | 10 | 312.9527 | 428.1957 | 387.3293 | 312952.7276 | 428195.7285 | 1.876e-06 | 0.28937 | 387329.3291
46 | 105 | CONCLUIDO | 3.6086 | 27.71 | 24.3 | 69.42 | 1 | 21 | 222.65 | 55.27 | 12.5 | 19 | 49.87 | 27693.75 | 343.98 | 452.58 | 80.53 | 57.64 | 9296.76 | 0.72 | 0.87 | 6.84 | 0.57 | 1 | 10 | 311.895 | 426.7485 | 386.0202 | 311894.9903 | 426748.4856 | 1.8807e-06 | 0.28865 | 386020.209
47 | 105 | CONCLUIDO | 3.6069 | 27.72 | 24.31 | 69.45 | 1.02 | 21 | 223.06 | 55.27 | 12.75 | 19 | 50.04 | 27745.04 | 344.03 | 452.61 | 80.99 | 57.64 | 9526.57 | 0.71 | 0.87 | 6.84 | 0.58 | 1 | 10 | 312.1071 | 427.0387 | 386.2827 | 312107.1155 | 427038.7247 | 1.8798e-06 | 0.28875 | 386282.7481
48 | 105 | CONCLUIDO | 3.6186 | 27.64 | 24.26 | 72.78 | 1.03 | 20 | 223.48 | 55.27 | 13 | 18 | 50.21 | 27796.39 | 342.78 | 452.56 | 79.8 | 57.64 | 8939.5 | 0.72 | 0.87 | 6.83 | 0.54 | 1 | 10 | 310.1063 | 424.3011 | 383.8064 | 310106.292 | 424301.1097 | 1.8859e-06 | 0.28792 | 383806.4073
49 | 105 | CONCLUIDO | 3.6184 | 27.64 | 24.26 | 72.78 | 1.05 | 20 | 223.89 | 55.27 | 13.25 | 18 | 50.37 | 27847.8 | 343.03 | 452.56 | 79.79 | 57.64 | 8932.37 | 0.72 | 0.87 | 6.83 | 0.54 | 1 | 10 | 310.2904 | 424.553 | 384.0343 | 310290.402 | 424553.0171 | 1.8858e-06 | 0.28792 | 384034.273
50 | 105 | CONCLUIDO | 3.6173 | 27.64 | 24.27 | 72.81 | 1.07 | 20 | 224.31 | 55.27 | 13.5 | 18 | 50.54 | 27899.27 | 342.3 | 452.61 | 79.98 | 57.64 | 9026.95 | 0.72 | 0.87 | 6.83 | 0.54 | 1 | 10 | 309.9283 | 424.0575 | 383.5861 | 309928.2643 | 424057.5243 | 1.8852e-06 | 0.28792 | 383586.0694
51 | 105 | CONCLUIDO | 3.6256 | 27.58 | 24.25 | 76.57 | 1.09 | 19 | 224.73 | 55.27 | 13.75 | 17 | 50.71 | 27950.8 | 342.01 | 452.56 | 79.46 | 57.64 | 8773.14 | 0.73 | 0.87 | 6.82 | 0.52 | 1 | 10 | 308.9645 | 422.7389 | 382.3933 | 308964.5472 | 422738.924 | 1.8896e-06 | 0.28729 | 382393.3144
52 | 105 | CONCLUIDO | 3.6265 | 27.58 | 24.24 | 76.55 | 1.11 | 19 | 225.15 | 55.27 | 14 | 17 | 50.88 | 28002.38 | 341.83 | 452.66 | 79.16 | 57.64 | 8623.68 | 0.73 | 0.87 | 6.82 | 0.52 | 1 | 10 | 308.7362 | 422.4264 | 382.1106 | 308736.1563 | 422426.4295 | 1.89e-06 | 0.28729 | 382110.644
53 | 105 | CONCLUIDO | 3.6252 | 27.58 | 24.25 | 76.58 | 1.12 | 19 | 225.57 | 55.27 | 14.25 | 17 | 51.04 | 28054.03 | 341.59 | 452.57 | 79.31 | 57.64 | 8697.11 | 0.73 | 0.87 | 6.83 | 0.52 | 1 | 10 | 308.7181 | 422.4018 | 382.0884 | 308718.1482 | 422401.7901 | 1.8894e-06 | 0.28729 | 382088.3561
54 | 105 | CONCLUIDO | 3.6371 | 27.49 | 24.2 | 80.67 | 1.14 | 18 | 225.99 | 55.27 | 14.5 | 16 | 51.21 | 28105.73 | 341 | 452.64 | 77.88 | 57.64 | 7988.44 | 0.74 | 0.88 | 6.82 | 0.47 | 1 | 10 | 307.1601 | 420.27 | 380.16 | 307160.1203 | 420270.0276 | 1.8956e-06 | 0.28635 | 380160.046
55 | 105 | CONCLUIDO | 3.6337 | 27.52 | 24.23 | 80.75 | 1.16 | 18 | 226.41 | 55.27 | 14.75 | 16 | 51.38 | 28157.49 | 341.51 | 452.56 | 78.61 | 57.64 | 8354.23 | 0.73 | 0.88 | 6.83 | 0.5 | 1 | 10 | 307.8823 | 421.2581 | 381.0538 | 307882.2598 | 421258.0907 | 1.8938e-06 | 0.28667 | 381053.8097
56 | 105 | CONCLUIDO | 3.636 | 27.5 | 24.21 | 80.69 | 1.18 | 18 | 226.83 | 55.27 | 15 | 16 | 51.55 | 28209.31 | 340.71 | 452.66 | 77.78 | 57.64 | 7937.73 | 0.74 | 0.88 | 6.83 | 0.48 | 1 | 10 | 307.0919 | 420.1767 | 380.0756 | 307091.8988 | 420176.6838 | 1.895e-06 | 0.28646 | 380075.6109
57 | 105 | CONCLUIDO | 3.6453 | 27.43 | 24.18 | 85.34 | 1.19 | 17 | 227.25 | 55.27 | 15.25 | 15 | 51.72 | 28261.2 | 339.63 | 452.59 | 77.03 | 57.64 | 7567.39 | 0.75 | 0.88 | 6.82 | 0.45 | 1 | 10 | 305.4997 | 417.9981 | 378.105 | 305499.6735 | 417998.1309 | 1.8998e-06 | 0.28573 | 378104.976
58 | 105 | CONCLUIDO | 3.6451 | 27.43 | 24.18 | 85.34 | 1.21 | 17 | 227.67 | 55.27 | 15.5 | 15 | 51.9 | 28313.14 | 340.01 | 452.64 | 77.07 | 57.64 | 7590.36 | 0.75 | 0.88 | 6.82 | 0.45 | 1 | 10 | 305.7684 | 418.3659 | 378.4376 | 305768.4419 | 418365.8717 | 1.8997e-06 | 0.28573 | 378437.6201
59 | 105 | CONCLUIDO | 3.6463 | 27.42 | 24.17 | 85.31 | 1.23 | 17 | 228.09 | 55.27 | 15.75 | 15 | 52.07 | 28365.14 | 340.06 | 452.57 | 76.7 | 57.64 | 7405.44 | 0.75 | 0.88 | 6.83 | 0.45 | 1 | 10 | 305.6694 | 418.2303 | 378.315 | 305669.376 | 418230.3254 | 1.9004e-06 | 0.28563 | 378315.0101
60 | 105 | CONCLUIDO | 3.6435 | 27.45 | 24.19 | 85.38 | 1.24 | 17 | 228.51 | 55.27 | 16 | 15 | 52.24 | 28417.2 | 339.99 | 452.56 | 77.58 | 57.64 | 7844.53 | 0.74 | 0.88 | 6.82 | 0.47 | 1 | 10 | 305.9211 | 418.5748 | 378.6266 | 305921.1069 | 418574.7548 | 1.8989e-06 | 0.28594 | 378626.5677
61 | 105 | CONCLUIDO | 3.6524 | 27.38 | 24.17 | 90.62 | 1.26 | 16 | 228.93 | 55.27 | 16.25 | 14 | 52.41 | 28469.32 | 339.32 | 452.59 | 76.61 | 57.64 | 7365.02 | 0.75 | 0.88 | 6.83 | 0.44 | 1 | 10 | 304.6717 | 416.8653 | 377.0803 | 304671.7418 | 416865.3182 | 1.9035e-06 | 0.28521 | 377080.2773
62 | 105 | CONCLUIDO | 3.6534 | 27.37 | 24.16 | 90.59 | 1.28 | 16 | 229.36 | 55.27 | 16.5 | 14 | 52.58 | 28521.51 | 339.22 | 452.57 | 76.42 | 57.64 | 7265.96 | 0.75 | 0.88 | 6.82 | 0.43 | 1 | 10 | 304.4905 | 416.6173 | 376.8559 | 304490.4659 | 416617.2886 | 1.9041e-06 | 0.2851 | 376855.9193
63 | 105 | CONCLUIDO | 3.6544 | 27.36 | 24.15 | 90.57 | 1.3 | 16 | 229.78 | 55.27 | 16.75 | 14 | 52.76 | 28573.75 | 338.9 | 452.59 | 76.28 | 57.64 | 7200.38 | 0.76 | 0.88 | 6.82 | 0.43 | 1 | 10 | 304.1637 | 416.1702 | 376.4515 | 304163.6831 | 416170.1699 | 1.9046e-06 | 0.285 | 376451.473
64 | 105 | CONCLUIDO | 3.6529 | 27.38 | 24.16 | 90.61 | 1.31 | 16 | 230.2 | 55.27 | 17 | 14 | 52.93 | 28626.06 | 339.09 | 452.6 | 76.66 | 57.64 | 7390.28 | 0.75 | 0.88 | 6.82 | 0.44 | 1 | 10 | 304.446 | 416.5565 | 376.8009 | 304446.0411 | 416556.5047 | 1.9038e-06 | 0.28521 | 376800.9365
65 | 105 | CONCLUIDO | 3.6518 | 27.38 | 24.17 | 90.64 | 1.33 | 16 | 230.63 | 55.27 | 17.25 | 14 | 53.11 | 28678.42 | 338.45 | 452.6 | 76.94 | 57.64 | 7529.89 | 0.75 | 0.88 | 6.82 | 0.45 | 1 | 10 | 304.1452 | 416.1448 | 376.4286 | 304145.1752 | 416144.8467 | 1.9032e-06 | 0.28521 | 376428.5666
66 | 105 | CONCLUIDO | 3.6641 | 27.29 | 24.12 | 96.48 | 1.35 | 15 | 231.05 | 55.27 | 17.5 | 13 | 53.28 | 28730.85 | 337.66 | 452.57 | 75.12 | 57.64 | 6621.53 | 0.77 | 0.88 | 6.82 | 0.4 | 1 | 10 | 302.4485 | 413.8234 | 374.3286 | 302448.4893 | 413823.3661 | 1.9096e-06 | 0.28427 | 374328.6449
67 | 105 | CONCLUIDO | 3.6616 | 27.31 | 24.14 | 96.55 | 1.36 | 15 | 231.48 | 55.27 | 17.75 | 13 | 53.46 | 28783.34 | 337.72 | 452.61 | 75.74 | 57.64 | 6933.63 | 0.76 | 0.88 | 6.82 | 0.41 | 1 | 10 | 302.7575 | 414.2462 | 374.7111 | 302757.5017 | 414246.1706 | 1.9083e-06 | 0.28448 | 374711.0975
68 | 105 | CONCLUIDO | 3.6632 | 27.3 | 24.13 | 96.5 | 1.38 | 15 | 231.91 | 55.27 | 18 | 13 | 53.63 | 28835.89 | 337.22 | 452.58 | 75.33 | 57.64 | 6728.54 | 0.77 | 0.88 | 6.82 | 0.4 | 1 | 10 | 302.2639 | 413.5709 | 374.1002 | 302263.9484 | 413570.8691 | 1.9092e-06 | 0.28437 | 374100.2458
69 | 105 | CONCLUIDO | 3.665 | 27.29 | 24.11 | 96.45 | 1.4 | 15 | 232.33 | 55.27 | 18.25 | 13 | 53.81 | 28888.51 | 336.87 | 452.62 | 75.06 | 57.64 | 6592.84 | 0.77 | 0.88 | 6.82 | 0.39 | 1 | 10 | 301.8215 | 412.9655 | 373.5527 | 301821.5374 | 412965.5429 | 1.9101e-06 | 0.28427 | 373552.6911
70 | 105 | CONCLUIDO | 3.6638 | 27.29 | 24.12 | 96.48 | 1.41 | 15 | 232.76 | 55.27 | 18.5 | 13 | 53.99 | 28941.18 | 336.72 | 452.57 | 75.29 | 57.64 | 6706.77 | 0.77 | 0.88 | 6.82 | 0.4 | 1 | 10 | 301.8525 | 413.0079 | 373.591 | 301852.5121 | 413007.9238 | 1.9095e-06 | 0.28427 | 373591.0272
71 | 105 | CONCLUIDO | 3.6711 | 27.24 | 24.11 | 103.32 | 1.43 | 14 | 233.19 | 55.27 | 18.75 | 12 | 54.17 | 28993.92 | 337.18 | 452.63 | 74.81 | 57.64 | 6473.09 | 0.77 | 0.88 | 6.82 | 0.38 | 1 | 10 | 301.5268 | 412.5623 | 373.1879 | 301526.8285 | 412562.3091 | 1.9133e-06 | 0.28375 | 373187.9414
72 | 105 | CONCLUIDO | 3.6729 | 27.23 | 24.09 | 103.26 | 1.45 | 14 | 233.62 | 55.27 | 19 | 12 | 54.34 | 29046.73 | 336.81 | 452.59 | 74.25 | 57.64 | 6195.39 | 0.78 | 0.88 | 6.82 | 0.37 | 1 | 10 | 301.0726 | 411.9408 | 372.6257 | 301072.5585 | 411940.7569 | 1.9142e-06 | 0.28365 | 372625.7092
73 | 105 | CONCLUIDO | 3.6715 | 27.24 | 24.1 | 103.3 | 1.46 | 14 | 234.04 | 55.27 | 19.25 | 12 | 54.52 | 29099.59 | 336.44 | 452.6 | 74.81 | 57.64 | 6473.54 | 0.77 | 0.88 | 6.82 | 0.38 | 1 | 10 | 300.9749 | 411.8071 | 372.5048 | 300974.8747 | 411807.1017 | 1.9135e-06 | 0.28375 | 372504.8099
74 | 105 | CONCLUIDO | 3.6737 | 27.22 | 24.09 | 103.23 | 1.48 | 14 | 234.47 | 55.27 | 19.5 | 12 | 54.7 | 29152.52 | 335.9 | 452.57 | 74.06 | 57.64 | 6099.69 | 0.78 | 0.88 | 6.82 | 0.36 | 1 | 10 | 300.4081 | 411.0316 | 371.8033 | 300408.1083 | 411031.6269 | 1.9146e-06 | 0.28354 | 371803.3453
75 | 105 | CONCLUIDO | 3.6726 | 27.23 | 24.1 | 103.27 | 1.49 | 14 | 234.9 | 55.27 | 19.75 | 12 | 54.88 | 29205.51 | 335.03 | 452.55 | 74.53 | 57.64 | 6334.02 | 0.77 | 0.88 | 6.82 | 0.37 | 1 | 10 | 299.9566 | 410.4138 | 371.2445 | 299956.5819 | 410413.8285 | 1.9141e-06 | 0.28365 | 371244.5087
76 | 105 | CONCLUIDO | 3.6802 | 27.17 | 24.08 | 111.14 | 1.51 | 13 | 235.33 | 55.27 | 20 | 11 | 55.06 | 29258.57 | 334.49 | 452.55 | 74.02 | 57.64 | 6084.2 | 0.78 | 0.88 | 6.82 | 0.36 | 1 | 10 | 298.9219 | 408.9981 | 369.9639 | 298921.8744 | 408998.0961 | 1.918e-06 | 0.28302 | 369963.8918
77 | 105 | CONCLUIDO | 3.6808 | 27.17 | 24.08 | 111.12 | 1.53 | 13 | 235.76 | 55.27 | 20.25 | 11 | 55.24 | 29311.69 | 335.15 | 452.58 | 73.92 | 57.64 | 6031.11 | 0.78 | 0.88 | 6.81 | 0.35 | 1 | 10 | 299.3072 | 409.5254 | 370.4408 | 299307.2378 | 409525.3673 | 1.9183e-06 | 0.28302 | 370440.841
78 | 105 | CONCLUIDO | 3.6805 | 27.17 | 24.08 | 111.13 | 1.54 | 13 | 236.2 | 55.27 | 20.5 | 11 | 55.42 | 29364.87 | 335.59 | 452.64 | 73.88 | 57.64 | 6015.39 | 0.78 | 0.88 | 6.82 | 0.35 | 1 | 10 | 299.6206 | 409.9541 | 370.8287 | 299620.5789 | 409954.0944 | 1.9182e-06 | 0.28302 | 370828.651
79 | 105 | CONCLUIDO | 3.6829 | 27.15 | 24.06 | 111.05 | 1.56 | 13 | 236.63 | 55.27 | 20.75 | 11 | 55.6 | 29418.12 | 335.72 | 452.61 | 73.18 | 57.64 | 5662.87 | 0.79 | 0.88 | 6.82 | 0.34 | 1 | 10 | 299.4481 | 409.7181 | 370.6152 | 299448.1126 | 409718.1184 | 1.9194e-06 | 0.28281 | 370615.1962
80 | 105 | CONCLUIDO | 3.6811 | 27.17 | 24.07 | 111.11 | 1.58 | 13 | 237.06 | 55.27 | 21 | 11 | 55.79 | 29471.44 | 335.58 | 452.59 | 73.63 | 57.64 | 5886.41 | 0.78 | 0.88 | 6.82 | 0.35 | 1 | 10 | 299.5338 | 409.8353 | 370.7212 | 299533.7705 | 409835.3193 | 1.9185e-06 | 0.28302 | 370721.2116
81 | 105 | CONCLUIDO | 3.6832 | 27.15 | 24.06 | 111.04 | 1.59 | 13 | 237.49 | 55.27 | 21.25 | 11 | 55.97 | 29524.81 | 334.67 | 452.56 | 73.23 | 57.64 | 5690.06 | 0.79 | 0.88 | 6.81 | 0.33 | 1 | 10 | 298.7344 | 408.7416 | 369.7319 | 298734.4207 | 408741.6137 | 1.9196e-06 | 0.28281 | 369731.8877
82 | 105 | CONCLUIDO | 3.6811 | 27.17 | 24.07 | 111.11 | 1.61 | 13 | 237.93 | 55.27 | 21.5 | 11 | 56.15 | 29578.26 | 334.14 | 452.58 | 73.84 | 57.64 | 5994.09 | 0.78 | 0.88 | 6.81 | 0.35 | 1 | 10 | 298.5876 | 408.5408 | 369.5502 | 298587.6257 | 408540.7623 | 1.9185e-06 | 0.28302 | 369550.2053
83 | 105 | CONCLUIDO | 3.6937 | 27.07 | 24.02 | 120.11 | 1.62 | 12 | 238.36 | 55.27 | 21.75 | 10 | 56.34 | 29631.77 | 332.77 | 452.55 | 72.03 | 57.64 | 5090.99 | 0.8 | 0.88 | 6.81 | 0.3 | 1 | 10 | 296.5188 | 405.7102 | 366.9898 | 296518.8496 | 405710.1715 | 1.9251e-06 | 0.28198 | 366989.7621
84 | 105 | CONCLUIDO | 3.6916 | 27.09 | 24.04 | 120.18 | 1.64 | 12 | 238.79 | 55.27 | 22 | 10 | 56.52 | 29685.34 | 333.21 | 452.6 | 72.23 | 57.64 | 5195.36 | 0.8 | 0.88 | 6.82 | 0.31 | 1 | 10 | 297.0385 | 406.4211 | 367.6329 | 297038.4517 | 406421.1141 | 1.924e-06 | 0.28219 | 367632.8534
85 | 105 | CONCLUIDO | 3.693 | 27.08 | 24.03 | 120.14 | 1.65 | 12 | 239.23 | 55.27 | 22.25 | 10 | 56.71 | 29738.98 | 333.44 | 452.61 | 72.12 | 57.64 | 5135.73 | 0.8 | 0.88 | 6.81 | 0.3 | 1 | 10 | 297.0454 | 406.4306 | 367.6415 | 297045.4027 | 406430.6247 | 1.9247e-06 | 0.28208 | 367641.4563
86 | 105 | CONCLUIDO | 3.6925 | 27.08 | 24.03 | 120.15 | 1.67 | 12 | 239.66 | 55.27 | 22.5 | 10 | 56.89 | 29792.69 | 333.44 | 452.56 | 72.37 | 57.64 | 5260.52 | 0.8 | 0.88 | 6.81 | 0.31 | 1 | 10 | 297.0853 | 406.4852 | 367.6908 | 297085.2895 | 406485.1995 | 1.9244e-06 | 0.28208 | 367690.8226
87 | 105 | CONCLUIDO | 3.691 | 27.09 | 24.04 | 120.21 | 1.69 | 12 | 240.1 | 55.27 | 22.75 | 10 | 57.08 | 29846.46 | 333.58 | 452.6 | 72.48 | 57.64 | 5317.24 | 0.8 | 0.88 | 6.82 | 0.32 | 1 | 10 | 297.3288 | 406.8184 | 367.9922 | 297328.7887 | 406818.3659 | 1.9236e-06 | 0.28219 | 367992.192
88 | 105 | CONCLUIDO | 3.6916 | 27.09 | 24.04 | 120.19 | 1.7 | 12 | 240.54 | 55.27 | 23 | 10 | 57.26 | 29900.43 | 333.47 | 452.57 | 72.54 | 57.64 | 5350.2 | 0.79 | 0.88 | 6.81 | 0.31 | 1 | 10 | 297.2088 | 406.6542 | 367.8437 | 297208.7975 | 406654.1887 | 1.924e-06 | 0.28219 | 367843.6837
89 | 105 | CONCLUIDO | 3.6903 | 27.1 | 24.05 | 120.23 | 1.72 | 12 | 240.97 | 55.27 | 23.25 | 10 | 57.45 | 29954.34 | 332.97 | 452.58 | 73 | 57.64 | 5579.49 | 0.79 | 0.88 | 6.81 | 0.32 | 1 | 10 | 297.017 | 406.3917 | 367.6063 | 297016.9595 | 406391.7074 | 1.9233e-06 | 0.28229 | 367606.2532
90 | 105 | CONCLUIDO | 3.6921 | 27.08 | 24.03 | 120.17 | 1.73 | 12 | 241.41 | 55.27 | 23.5 | 10 | 57.64 | 30008.32 | 331.93 | 452.59 | 72.45 | 57.64 | 5304.05 | 0.8 | 0.88 | 6.81 | 0.31 | 1 | 10 | 296.128 | 405.1754 | 366.5061 | 296128.0246 | 405175.4275 | 1.9242e-06 | 0.28208 | 366506.0534
91 | 105 | CONCLUIDO | 3.7005 | 27.02 | 24.01 | 130.98 | 1.75 | 11 | 241.85 | 55.27 | 23.75 | 9 | 57.83 | 30062.36 | 331.39 | 452.57 | 71.82 | 57.64 | 4990.6 | 0.8 | 0.88 | 6.81 | 0.29 | 1 | 10 | 295.0434 | 403.6913 | 365.1636 | 295043.3539 | 403691.3331 | 1.9286e-06 | 0.28146 | 365163.5989
92 | 105 | CONCLUIDO | 3.7025 | 27.01 | 24 | 130.9 | 1.76 | 11 | 242.29 | 55.27 | 24 | 9 | 58.02 | 30116.47 | 331.34 | 452.59 | 71.24 | 57.64 | 4703.72 | 0.81 | 0.88 | 6.81 | 0.27 | 1 | 10 | 294.8207 | 403.3867 | 364.8881 | 294820.7198 | 403386.7154 | 1.9296e-06 | 0.28135 | 364888.0535
93 | 105 | CONCLUIDO | 3.7021 | 27.01 | 24 | 130.92 | 1.78 | 11 | 242.73 | 55.27 | 24.25 | 9 | 58.21 | 30170.65 | 331.64 | 452.55 | 71.38 | 57.64 | 4774.51 | 0.81 | 0.88 | 6.81 | 0.28 | 1 | 10 | 295.0483 | 403.6981 | 365.1697 | 295048.3017 | 403698.103 | 1.9294e-06 | 0.28135 | 365169.7227
94 | 105 | CONCLUIDO | 3.7013 | 27.02 | 24.01 | 130.95 | 1.79 | 11 | 243.17 | 55.27 | 24.5 | 9 | 58.4 | 30224.9 | 331.89 | 452.58 | 71.56 | 57.64 | 4860.49 | 0.81 | 0.88 | 6.81 | 0.28 | 1 | 10 | 295.3068 | 404.0519 | 365.4897 | 295306.8487 | 404051.8584 | 1.929e-06 | 0.28146 | 365489.7161
95 | 105 | CONCLUIDO | 3.7004 | 27.02 | 24.01 | 130.98 | 1.81 | 11 | 243.61 | 55.27 | 24.75 | 9 | 58.59 | 30279.22 | 332.13 | 452.55 | 71.74 | 57.64 | 4952.86 | 0.8 | 0.88 | 6.81 | 0.29 | 1 | 10 | 295.5349 | 404.3639 | 365.772 | 295534.9375 | 404363.9395 | 1.9285e-06 | 0.28146 | 365772.0127
96 | 105 | CONCLUIDO | 3.702 | 27.01 | 24 | 130.92 | 1.82 | 11 | 244.05 | 55.27 | 25 | 9 | 58.78 | 30333.61 | 331.66 | 452.56 | 71.39 | 57.64 | 4777.61 | 0.81 | 0.88 | 6.81 | 0.28 | 1 | 10 | 295.0693 | 403.7268 | 365.1957 | 295069.2714 | 403726.7947 | 1.9294e-06 | 0.28135 | 365195.676
97 | 105 | CONCLUIDO | 3.7004 | 27.02 | 24.01 | 130.98 | 1.84 | 11 | 244.49 | 55.27 | 25.25 | 9 | 58.97 | 30388.06 | 331.5 | 452.56 | 71.75 | 57.64 | 4957.35 | 0.8 | 0.88 | 6.81 | 0.29 | 1 | 10 | 295.1232 | 403.8005 | 365.2624 | 295123.1581 | 403800.5248 | 1.9285e-06 | 0.28146 | 365262.3695
98 | 105 | CONCLUIDO | 3.7034 | 27 | 23.99 | 130.86 | 1.85 | 11 | 244.93 | 55.27 | 25.5 | 9 | 59.16 | 30442.58 | 330.99 | 452.57 | 71.01 | 57.64 | 4588.25 | 0.81 | 0.88 | 6.81 | 0.27 | 1 | 10 | 294.4892 | 402.9331 | 364.4777 | 294489.1657 | 402933.0685 | 1.9301e-06 | 0.28125 | 364477.7019
99 | 105 | CONCLUIDO | 3.7003 | 27.02 | 24.01 | 130.98 | 1.87 | 11 | 245.38 | 55.27 | 25.75 | 9 | 59.35 | 30497.18 | 331.25 | 452.58 | 71.77 | 57.64 | 4965.65 | 0.8 | 0.88 | 6.81 | 0.29 | 1 | 10 | 294.9677 | 403.5878 | 365.0699 | 294967.6578 | 403587.7625 | 1.9285e-06 | 0.28146 | 365069.9129
100 | 105 | CONCLUIDO | 3.7015 | 27.02 | 24 | 130.94 | 1.88 | 11 | 245.82 | 55.27 | 26 | 9 | 59.55 | 30551.84 | 329.87 | 452.69 | 71.54 | 57.64 | 4852.83 | 0.81 | 0.88 | 6.81 | 0.28 | 1 | 10 | 293.9395 | 402.181 | 363.7974 | 293939.4794 | 402180.9634 | 1.9291e-06 | 0.28146 | 363797.3767
101 | 105 | CONCLUIDO | 3.7107 | 26.95 | 23.98 | 143.87 | 1.9 | 10 | 246.26 | 55.27 | 26.25 | 8 | 59.74 | 30606.57 | 329.25 | 452.57 | 70.65 | 57.64 | 4415.26 | 0.82 | 0.88 | 6.81 | 0.25 | 1 | 10 | 292.7474 | 400.55 | 362.322 | 292747.4406 | 400549.9634 | 1.9339e-06 | 0.28073 | 362322.0371
102 | 105 | CONCLUIDO | 3.7094 | 26.96 | 23.99 | 143.93 | 1.91 | 10 | 246.71 | 55.27 | 26.5 | 8 | 59.93 | 30661.38 | 329.61 | 452.59 | 70.92 | 57.64 | 4545.73 | 0.81 | 0.88 | 6.81 | 0.26 | 1 | 10 | 293.1158 | 401.0539 | 362.7779 | 293115.7777 | 401053.9384 | 1.9332e-06 | 0.28083 | 362777.9134
103 | 105 | CONCLUIDO | 3.7124 | 26.94 | 23.97 | 143.8 | 1.93 | 10 | 247.15 | 55.27 | 26.75 | 8 | 60.13 | 30716.25 | 329.53 | 452.57 | 70.21 | 57.64 | 4191.7 | 0.82 | 0.88 | 6.81 | 0.24 | 1 | 10 | 292.7651 | 400.5741 | 362.3439 | 292765.0887 | 400574.1102 | 1.9348e-06 | 0.28063 | 362343.8794
104 | 105 | CONCLUIDO | 3.7102 | 26.95 | 23.98 | 143.89 | 1.94 | 10 | 247.6 | 55.27 | 27 | 8 | 60.33 | 30771.2 | 329.85 | 452.6 | 70.7 | 57.64 | 4437.51 | 0.82 | 0.88 | 6.81 | 0.26 | 1 | 10 | 293.1777 | 401.1387 | 362.8545 | 293177.6934 | 401138.6542 | 1.9337e-06 | 0.28073 | 362854.5441
105 | 105 | CONCLUIDO | 3.7103 | 26.95 | 23.98 | 143.89 | 1.95 | 10 | 248.04 | 55.27 | 27.25 | 8 | 60.52 | 30826.21 | 329.86 | 452.57 | 70.75 | 57.64 | 4463.63 | 0.81 | 0.88 | 6.81 | 0.26 | 1 | 10 | 293.1764 | 401.1369 | 362.8529 | 293176.3772 | 401136.8533 | 1.9337e-06 | 0.28073 | 362852.915
106 | 105 | CONCLUIDO | 3.7106 | 26.95 | 23.98 | 143.88 | 1.97 | 10 | 248.49 | 55.27 | 27.5 | 8 | 60.72 | 30881.3 | 329.92 | 452.59 | 70.65 | 57.64 | 4413.42 | 0.82 | 0.88 | 6.81 | 0.26 | 1 | 10 | 293.192 | 401.1582 | 362.8722 | 293191.9837 | 401158.2068 | 1.9339e-06 | 0.28073 | 362872.2305
107 | 105 | CONCLUIDO | 3.7113 | 26.94 | 23.97 | 143.85 | 1.98 | 10 | 248.94 | 55.27 | 27.75 | 8 | 60.92 | 30936.46 | 329.67 | 452.55 | 70.44 | 57.64 | 4308.55 | 0.82 | 0.88 | 6.81 | 0.25 | 1 | 10 | 292.9424 | 400.8167 | 362.5633 | 292942.3654 | 400816.6681 | 1.9342e-06 | 0.28063 | 362563.2879
108 | 105 | CONCLUIDO | 3.7098 | 26.96 | 23.99 | 143.91 | 2 | 10 | 249.39 | 55.27 | 28 | 8 | 61.11 | 30991.69 | 329.64 | 452.56 | 70.91 | 57.64 | 4542.66 | 0.81 | 0.88 | 6.81 | 0.26 | 1 | 10 | 293.104 | 401.0378 | 362.7633 | 293103.9993 | 401037.8226 | 1.9334e-06 | 0.28083 | 362763.3357
109 | 105 | CONCLUIDO | 3.7095 | 26.96 | 23.99 | 143.93 | 2.01 | 10 | 249.83 | 55.27 | 28.25 | 8 | 61.31 | 31047 | 329.41 | 452.56 | 70.91 | 57.64 | 4541 | 0.81 | 0.88 | 6.81 | 0.26 | 1 | 10 | 292.9775 | 400.8648 | 362.6068 | 292977.5398 | 400864.7952 | 1.9333e-06 | 0.28083 | 362606.8218
110 | 105 | CONCLUIDO | 3.7102 | 26.95 | 23.98 | 143.9 | 2.03 | 10 | 250.28 | 55.27 | 28.5 | 8 | 61.51 | 31102.37 | 328.75 | 452.64 | 70.58 | 57.64 | 4379.5 | 0.82 | 0.88 | 6.81 | 0.26 | 1 | 10 | 292.4606 | 400.1575 | 361.967 | 292460.6126 | 400157.5127 | 1.9337e-06 | 0.28073 | 361967.0413
111 | 105 | CONCLUIDO | 3.7108 | 26.95 | 23.98 | 143.87 | 2.04 | 10 | 250.73 | 55.27 | 28.75 | 8 | 61.71 | 31157.82 | 327.56 | 452.56 | 70.55 | 57.64 | 4364.02 | 0.82 | 0.88 | 6.81 | 0.25 | 1 | 10 | 291.6381 | 399.0321 | 360.949 | 291638.0997 | 399032.1141 | 1.934e-06 | 0.28073 | 360949.0492
112 | 105 | CONCLUIDO | 3.7105 | 26.95 | 23.98 | 143.88 | 2.05 | 10 | 251.18 | 55.27 | 29 | 8 | 61.91 | 31213.35 | 326.71 | 452.55 | 70.68 | 57.64 | 4427.52 | 0.82 | 0.88 | 6.81 | 0.26 | 1 | 10 | 291.1074 | 398.306 | 360.2922 | 291107.4157 | 398306.0089 | 1.9338e-06 | 0.28073 | 360292.2424
113 | 105 | CONCLUIDO | 3.7202 | 26.88 | 23.95 | 159.67 | 2.07 | 9 | 251.63 | 55.27 | 29.25 | 7 | 62.11 | 31268.94 | 326.22 | 452.56 | 69.7 | 57.64 | 3942.53 | 0.83 | 0.89 | 6.81 | 0.23 | 1 | 10 | 289.9397 | 396.7082 | 358.847 | 289939.6674 | 396708.2441 | 1.9389e-06 | 0.28 | 358846.9661
114 | 105 | CONCLUIDO | 3.7199 | 26.88 | 23.95 | 159.69 | 2.08 | 9 | 252.08 | 55.27 | 29.5 | 7 | 62.31 | 31324.61 | 326.73 | 452.62 | 69.82 | 57.64 | 4003.24 | 0.83 | 0.89 | 6.81 | 0.23 | 1 | 10 | 290.2944 | 397.1937 | 359.2861 | 290294.4483 | 397193.6711 | 1.9387e-06 | 0.28 | 359286.0646
115 | 105 | CONCLUIDO | 3.7205 | 26.88 | 23.95 | 159.66 | 2.1 | 9 | 252.54 | 55.27 | 29.75 | 7 | 62.51 | 31380.35 | 326.61 | 452.56 | 69.64 | 57.64 | 3914.57 | 0.83 | 0.89 | 6.81 | 0.22 | 1 | 10 | 290.17 | 397.0234 | 359.1321 | 290170.0218 | 397023.4252 | 1.939e-06 | 0.28 | 359132.0667
116 | 105 | CONCLUIDO | 3.7207 | 26.88 | 23.95 | 159.65 | 2.11 | 9 | 252.99 | 55.27 | 30 | 7 | 62.72 | 31436.17 | 327.17 | 452.63 | 69.53 | 57.64 | 3859.91 | 0.83 | 0.89 | 6.81 | 0.22 | 1 | 10 | 290.5186 | 397.5003 | 359.5635 | 290518.5863 | 397500.3466 | 1.9391e-06 | 0.28 | 359563.4714
117 | 105 | CONCLUIDO | 3.7202 | 26.88 | 23.95 | 159.67 | 2.12 | 9 | 253.44 | 55.27 | 30.25 | 7 | 62.92 | 31492.06 | 327.72 | 452.61 | 69.64 | 57.64 | 3911.48 | 0.83 | 0.89 | 6.81 | 0.23 | 1 | 10 | 290.9149 | 398.0426 | 360.0539 | 290914.8763 | 398042.568 | 1.9389e-06 | 0.28 | 360053.944
118 | 105 | CONCLUIDO | 3.721 | 26.87 | 23.94 | 159.63 | 2.14 | 9 | 253.9 | 55.27 | 30.5 | 7 | 63.12 | 31548.03 | 327.88 | 452.55 | 69.53 | 57.64 | 3856.34 | 0.83 | 0.89 | 6.81 | 0.22 | 1 | 10 | 290.9251 | 398.0565 | 360.0666 | 290925.0841 | 398056.5348 | 1.9393e-06 | 0.2799 | 360066.5778
119 | 105 | CONCLUIDO | 3.7204 | 26.88 | 23.95 | 159.66 | 2.15 | 9 | 254.35 | 55.27 | 30.75 | 7 | 63.33 | 31604.07 | 328.02 | 452.56 | 69.5 | 57.64 | 3844.88 | 0.83 | 0.89 | 6.81 | 0.23 | 1 | 10 | 291.0944 | 398.2882 | 360.2761 | 291094.4018 | 398288.2027 | 1.939e-06 | 0.28 | 360276.1357
120 | 105 | CONCLUIDO | 3.7194 | 26.89 | 23.96 | 159.71 | 2.16 | 9 | 254.81 | 55.27 | 31 | 7 | 63.53 | 31660.19 | 328.11 | 452.56 | 69.88 | 57.64 | 4031.4 | 0.82 | 0.89 | 6.81 | 0.23 | 1 | 10 | 291.2623 | 398.518 | 360.484 | 291262.3175 | 398517.9524 | 1.9384e-06 | 0.2801 | 360483.9584
121 | 105 | CONCLUIDO | 3.7184 | 26.89 | 23.96 | 159.76 | 2.18 | 9 | 255.26 | 55.27 | 31.25 | 7 | 63.74 | 31716.38 | 327.93 | 452.58 | 70.09 | 57.64 | 4137.55 | 0.82 | 0.88 | 6.81 | 0.24 | 1 | 10 | 291.2229 | 398.464 | 360.4352 | 291222.9 | 398464.0196 | 1.9379e-06 | 0.2801 | 360435.1728
122 | 105 | CONCLUIDO | 3.7191 | 26.89 | 23.96 | 159.72 | 2.19 | 9 | 255.72 | 55.27 | 31.5 | 7 | 63.95 | 31772.65 | 328.01 | 452.56 | 69.95 | 57.64 | 4070.08 | 0.82 | 0.88 | 6.81 | 0.23 | 1 | 10 | 291.2206 | 398.4608 | 360.4323 | 291220.5792 | 398460.8443 | 1.9383e-06 | 0.2801 | 360432.3005
123 | 105 | CONCLUIDO | 3.7197 | 26.88 | 23.95 | 159.69 | 2.21 | 9 | 256.17 | 55.27 | 31.75 | 7 | 64.15 | 31829 | 327.59 | 452.59 | 69.72 | 57.64 | 3952.46 | 0.83 | 0.89 | 6.81 | 0.23 | 1 | 10 | 290.8691 | 397.98 | 359.9973 | 290869.1187 | 397979.9604 | 1.9386e-06 | 0.28 | 359997.3116
124 | 105 | CONCLUIDO | 3.7212 | 26.87 | 23.94 | 159.62 | 2.22 | 9 | 256.63 | 55.27 | 32 | 7 | 64.36 | 31885.42 | 326.59 | 452.55 | 69.46 | 57.64 | 3825.34 | 0.83 | 0.89 | 6.81 | 0.22 | 1 | 10 | 290.0711 | 396.8881 | 359.0097 | 290071.1267 | 396888.1126 | 1.9394e-06 | 0.2799 | 359009.6682
125 | 105 | CONCLUIDO | 3.7202 | 26.88 | 23.95 | 159.67 | 2.23 | 9 | 257.09 | 55.27 | 32.25 | 7 | 64.57 | 31942.05 | 326.09 | 452.59 | 69.73 | 57.64 | 3955.94 | 0.83 | 0.89 | 6.81 | 0.23 | 1 | 10 | 289.8551 | 396.5926 | 358.7424 | 289855.1492 | 396592.6027 | 1.9389e-06 | 0.28 | 358742.3613
126 | 105 | CONCLUIDO | 3.7194 | 26.89 | 23.96 | 159.71 | 2.25 | 9 | 257.55 | 55.27 | 32.5 | 7 | 64.78 | 31998.63 | 326.25 | 452.57 | 70.01 | 57.64 | 4098.7 | 0.82 | 0.89 | 6.81 | 0.23 | 1 | 10 | 290.0528 | 396.863 | 358.987 | 290052.7983 | 396863.0349 | 1.9384e-06 | 0.2801 | 358986.9838
127 | 105 | CONCLUIDO | 3.7189 | 26.89 | 23.96 | 159.74 | 2.26 | 9 | 258.01 | 55.27 | 32.75 | 7 | 64.99 | 32055.29 | 326.06 | 452.55 | 70.02 | 57.64 | 4102.72 | 0.82 | 0.88 | 6.81 | 0.24 | 1 | 10 | 289.9679 | 396.7469 | 358.8819 | 289967.8929 | 396746.8636 | 1.9382e-06 | 0.2801 | 358881.8997
128 | 105 | CONCLUIDO | 3.7195 | 26.89 | 23.96 | 159.7 | 2.27 | 9 | 258.47 | 55.27 | 33 | 7 | 65.2 | 32112.02 | 325.21 | 452.56 | 69.93 | 57.64 | 4056.05 | 0.82 | 0.89 | 6.81 | 0.23 | 1 | 10 | 289.3688 | 395.9272 | 358.1404 | 289368.7946 | 395927.1508 | 1.9385e-06 | 0.2801 | 358140.4192
129 | 105 | CONCLUIDO | 3.7299 | 26.81 | 23.92 | 179.41 | 2.28 | 8 | 258.93 | 55.27 | 33.25 | 6 | 65.41 | 32168.84 | 324.61 | 452.56 | 68.86 | 57.64 | 3527.08 | 0.84 | 0.89 | 6.8 | 0.2 | 1 | 10 | 288.0517 | 394.1251 | 356.5103 | 288051.7189 | 394125.0698 | 1.9439e-06 | 0.27927 | 356510.3263
130 | 105 | CONCLUIDO | 3.7301 | 26.81 | 23.92 | 179.4 | 2.3 | 8 | 259.39 | 55.27 | 33.5 | 6 | 65.62 | 32225.73 | 324.54 | 452.58 | 68.71 | 57.64 | 3452.51 | 0.84 | 0.89 | 6.81 | 0.2 | 1 | 10 | 287.991 | 394.042 | 356.4352 | 287991.0179 | 394042.0159 | 1.944e-06 | 0.27927 | 356435.199
131 | 105 | CONCLUIDO | 3.7294 | 26.81 | 23.93 | 179.44 | 2.31 | 8 | 259.85 | 55.27 | 33.75 | 6 | 65.83 | 32282.7 | 324.73 | 452.58 | 68.83 | 57.64 | 3514.05 | 0.84 | 0.89 | 6.81 | 0.2 | 1 | 10 | 288.1992 | 394.3269 | 356.6929 | 288199.2251 | 394326.8942 | 1.9437e-06 | 0.27927 | 356692.8889
132 | 105 | CONCLUIDO | 3.7289 | 26.82 | 23.93 | 179.46 | 2.32 | 8 | 260.32 | 55.27 | 34 | 6 | 66.04 | 32339.75 | 324.93 | 452.58 | 68.99 | 57.64 | 3592.39 | 0.84 | 0.89 | 6.81 | 0.2 | 1 | 10 | 288.3676 | 394.5572 | 356.9012 | 288367.5754 | 394557.2386 | 1.9434e-06 | 0.27937 | 356901.2495
133 | 105 | CONCLUIDO | 3.7312 | 26.8 | 23.91 | 179.34 | 2.34 | 8 | 260.78 | 55.27 | 34.25 | 6 | 66.26 | 32396.88 | 325.06 | 452.56 | 68.42 | 57.64 | 3307.67 | 0.84 | 0.89 | 6.81 | 0.19 | 1 | 10 | 288.2122 | 394.3447 | 356.709 | 288212.227 | 394344.684 | 1.9446e-06 | 0.27917 | 356708.9808
134 | 105 | CONCLUIDO | 3.7291 | 26.82 | 23.93 | 179.45 | 2.35 | 8 | 261.24 | 55.27 | 34.5 | 6 | 66.47 | 32454.09 | 325.49 | 452.57 | 68.86 | 57.64 | 3528.55 | 0.84 | 0.89 | 6.81 | 0.2 | 1 | 10 | 288.7155 | 395.0332 | 357.3318 | 288715.4514 | 395033.2178 | 1.9435e-06 | 0.27937 | 357331.802
135 | 105 | CONCLUIDO | 3.7308 | 26.8 | 23.91 | 179.36 | 2.36 | 8 | 261.71 | 55.27 | 34.75 | 6 | 66.68 | 32511.38 | 325.43 | 452.57 | 68.55 | 57.64 | 3371.03 | 0.84 | 0.89 | 6.81 | 0.19 | 1 | 10 | 288.4827 | 394.7148 | 357.0438 | 288482.7307 | 394714.7992 | 1.9444e-06 | 0.27917 | 357043.7727
136 | 105 | CONCLUIDO | 3.7311 | 26.8 | 23.91 | 179.34 | 2.38 | 8 | 262.17 | 55.27 | 35 | 6 | 66.9 | 32568.76 | 325.25 | 452.58 | 68.42 | 57.64 | 3308.23 | 0.84 | 0.89 | 6.81 | 0.19 | 1 | 10 | 288.3431 | 394.5237 | 356.8709 | 288343.0509 | 394523.683 | 1.9445e-06 | 0.27917 | 356870.8964
137 | 105 | CONCLUIDO | 3.7308 | 26.8 | 23.91 | 179.36 | 2.39 | 8 | 262.64 | 55.27 | 35.25 | 6 | 67.12 | 32626.21 | 325.33 | 452.56 | 68.54 | 57.64 | 3366.94 | 0.84 | 0.89 | 6.81 | 0.19 | 1 | 10 | 288.4179 | 394.6261 | 356.9635 | 288417.9015 | 394626.097 | 1.9444e-06 | 0.27917 | 356963.5361
138 | 105 | CONCLUIDO | 3.7306 | 26.81 | 23.92 | 179.37 | 2.4 | 8 | 263.1 | 55.27 | 35.5 | 6 | 67.33 | 32683.74 | 325.46 | 452.56 | 68.62 | 57.64 | 3407.97 | 0.84 | 0.89 | 6.81 | 0.19 | 1 | 10 | 288.5492 | 394.8058 | 357.1261 | 288549.2116 | 394805.7612 | 1.9443e-06 | 0.27927 | 357126.0535
139 | 105 | CONCLUIDO | 3.7302 | 26.81 | 23.92 | 179.39 | 2.41 | 8 | 263.57 | 55.27 | 35.75 | 6 | 67.55 | 32741.36 | 325.23 | 452.55 | 68.72 | 57.64 | 3456.88 | 0.84 | 0.89 | 6.81 | 0.2 | 1 | 10 | 288.4308 | 394.6437 | 356.9794 | 288430.7572 | 394643.6866 | 1.9441e-06 | 0.27927 | 356979.4471
140 | 105 | CONCLUIDO | 3.7299 | 26.81 | 23.92 | 179.41 | 2.43 | 8 | 264.04 | 55.27 | 36 | 6 | 67.77 | 32799.06 | 325.08 | 452.55 | 68.76 | 57.64 | 3475.93 | 0.84 | 0.89 | 6.81 | 0.2 | 1 | 10 | 288.3565 | 394.5421 | 356.8875 | 288356.4897 | 394542.0707 | 1.9439e-06 | 0.27927 | 356887.5292
141 | 105 | CONCLUIDO | 3.7293 | 26.81 | 23.93 | 179.44 | 2.44 | 8 | 264.51 | 55.27 | 36.25 | 6 | 67.99 | 32856.84 | 324.26 | 452.55 | 68.76 | 57.64 | 3479.18 | 0.84 | 0.89 | 6.81 | 0.2 | 1 | 10 | 287.9021 | 393.9203 | 356.3251 | 287902.0669 | 393920.3092 | 1.9436e-06 | 0.27927 | 356325.1078
142 | 105 | CONCLUIDO | 3.7303 | 26.81 | 23.92 | 179.39 | 2.45 | 8 | 264.98 | 55.27 | 36.5 | 6 | 68.2 | 32914.7 | 323.93 | 452.55 | 68.64 | 57.64 | 3418.44 | 0.84 | 0.89 | 6.81 | 0.19 | 1 | 10 | 287.5802 | 393.4799 | 355.9267 | 287580.1986 | 393479.9149 | 1.9441e-06 | 0.27927 | 355926.7441
143 | 105 | CONCLUIDO | 3.7293 | 26.81 | 23.93 | 179.44 | 2.46 | 8 | 265.45 | 55.27 | 36.75 | 6 | 68.42 | 32972.65 | 323.36 | 452.55 | 68.93 | 57.64 | 3560.88 | 0.84 | 0.89 | 6.81 | 0.2 | 1 | 10 | 287.3184 | 393.1217 | 355.6027 | 287318.3693 | 393121.6684 | 1.9436e-06 | 0.27927 | 355602.6882
144 | 105 | CONCLUIDO | 3.7291 | 26.82 | 23.93 | 179.45 | 2.48 | 8 | 265.92 | 55.27 | 37 | 6 | 68.65 | 33030.68 | 323.01 | 452.56 | 68.9 | 57.64 | 3547.69 | 0.84 | 0.89 | 6.81 | 0.2 | 1 | 10 | 287.107 | 392.8324 | 355.341 | 287106.954 | 392832.4007 | 1.9435e-06 | 0.27937 | 355341.0278
145 | 105 | CONCLUIDO | 3.7288 | 26.82 | 23.93 | 179.47 | 2.49 | 8 | 266.39 | 55.27 | 37.25 | 6 | 68.87 | 33088.79 | 322.55 | 452.55 | 68.89 | 57.64 | 3544.97 | 0.84 | 0.89 | 6.81 | 0.2 | 1 | 10 | 286.8315 | 392.4555 | 355.0001 | 286831.4798 | 392455.4848 | 1.9433e-06 | 0.27937 | 355000.0841
146 | 105 | CONCLUIDO | 3.7289 | 26.82 | 23.93 | 179.46 | 2.5 | 8 | 266.86 | 55.27 | 37.5 | 6 | 69.09 | 33146.99 | 321.31 | 452.56 | 69 | 57.64 | 3597.36 | 0.84 | 0.89 | 6.81 | 0.2 | 1 | 10 | 286.0196 | 391.3446 | 353.9952 | 286019.5622 | 391344.5833 | 1.9434e-06 | 0.27937 | 353995.2055
147 | 105 | CONCLUIDO | 3.7293 | 26.82 | 23.93 | 179.44 | 2.51 | 8 | 267.33 | 55.27 | 37.75 | 6 | 69.31 | 33205.27 | 320.25 | 452.57 | 69 | 57.64 | 3597.49 | 0.84 | 0.89 | 6.81 | 0.2 | 1 | 10 | 285.3017 | 390.3623 | 353.1067 | 285301.6834 | 390362.3498 | 1.9436e-06 | 0.27937 | 353106.715
148 | 105 | CONCLUIDO | 3.7276 | 26.83 | 23.94 | 179.53 | 2.53 | 8 | 267.81 | 55.27 | 38 | 6 | 69.53 | 33263.64 | 319.62 | 452.56 | 69.36 | 57.64 | 3778.1 | 0.83 | 0.89 | 6.81 | 0.21 | 1 | 10 | 285.0536 | 390.0229 | 352.7997 | 285053.6177 | 390022.9354 | 1.9427e-06 | 0.27948 | 352799.6938
149 | 105 | CONCLUIDO | 3.7373 | 26.76 | 23.91 | 204.93 | 2.54 | 7 | 268.28 | 55.27 | 38.25 | 5 | 69.76 | 33322.09 | 319.74 | 452.56 | 68.46 | 57.64 | 3333.54 | 0.84 | 0.89 | 6.8 | 0.18 | 1 | 10 | 284.3017 | 388.9941 | 351.869 | 284301.6753 | 388994.0947 | 1.9478e-06 | 0.27875 | 351869.0443
150 | 105 | CONCLUIDO | 3.737 | 26.76 | 23.91 | 204.95 | 2.55 | 7 | 268.75 | 55.27 | 38.5 | 5 | 69.98 | 33380.63 | 320.43 | 452.57 | 68.41 | 57.64 | 3305.79 | 0.84 | 0.89 | 6.81 | 0.19 | 1 | 10 | 284.7709 | 389.6361 | 352.4498 | 284770.8796 | 389636.0806 | 1.9476e-06 | 0.27875 | 352449.76
151 | 105 | CONCLUIDO | 3.7379 | 26.75 | 23.9 | 204.9 | 2.56 | 7 | 269.23 | 55.27 | 38.75 | 5 | 70.21 | 33439.25 | 320.57 | 452.55 | 68.26 | 57.64 | 3234.98 | 0.84 | 0.89 | 6.81 | 0.18 | 1 | 10 | 284.7619 | 389.6237 | 352.4386 | 284761.8604 | 389623.7402 | 1.9481e-06 | 0.27865 | 352438.5973
152 | 105 | CONCLUIDO | 3.738 | 26.75 | 23.9 | 204.89 | 2.57 | 7 | 269.71 | 55.27 | 39 | 5 | 70.43 | 33497.96 | 321.08 | 452.57 | 68.16 | 57.64 | 3185.39 | 0.85 | 0.89 | 6.81 | 0.18 | 1 | 10 | 285.0843 | 390.0649 | 352.8377 | 285084.3006 | 390064.9171 | 1.9481e-06 | 0.27865 | 352837.6689
153 | 105 | CONCLUIDO | 3.7384 | 26.75 | 23.9 | 204.87 | 2.59 | 7 | 270.18 | 55.27 | 39.25 | 5 | 70.66 | 33556.76 | 321.69 | 452.55 | 68.13 | 57.64 | 3168.8 | 0.85 | 0.89 | 6.81 | 0.18 | 1 | 10 | 285.4487 | 390.5635 | 353.2887 | 285448.716 | 390563.5263 | 1.9484e-06 | 0.27865 | 353288.6915
154 | 105 | CONCLUIDO | 3.7396 | 26.74 | 23.89 | 204.79 | 2.6 | 7 | 270.66 | 55.27 | 39.5 | 5 | 70.89 | 33615.65 | 321.99 | 452.59 | 67.76 | 57.64 | 2980.65 | 0.85 | 0.89 | 6.81 | 0.17 | 1 | 10 | 285.5203 | 390.6615 | 353.3773 | 285520.319 | 390661.4968 | 1.949e-06 | 0.27854 | 353377.3118
155 | 105 | CONCLUIDO | 3.7389 | 26.75 | 23.9 | 204.84 | 2.61 | 7 | 271.14 | 55.27 | 39.75 | 5 | 71.12 | 33674.62 | 322.71 | 452.56 | 67.94 | 57.64 | 3071.34 | 0.85 | 0.89 | 6.81 | 0.17 | 1 | 10 | 286.0707 | 391.4146 | 354.0585 | 286070.6991 | 391414.551 | 1.9486e-06 | 0.27865 | 354058.4956
156 | 105 | CONCLUIDO | 3.7393 | 26.74 | 23.89 | 204.81 | 2.62 | 7 | 271.62 | 55.27 | 40 | 5 | 71.35 | 33733.68 | 322.91 | 452.55 | 67.99 | 57.64 | 3098.05 | 0.85 | 0.89 | 6.8 | 0.17 | 1 | 10 | 286.1381 | 391.5068 | 354.1419 | 286138.1007 | 391506.773 | 1.9488e-06 | 0.27854 | 354141.916

## RESULTADOS_10
Unnamed: 0 | Volume de calda [L] | STATUS | Capacidade operacional [ha/h] | Tempo de missao [h] | Tempo util [h] | Tempo por voo [min] | Autonomia Projetada [h] | N° Voos | MTOW [kg] | Massa Estrutura [kg] | Combustível [kg] | Abastecimentos | Massa gerador | Potência gerador [W] | Combustível consumido [L] | Calda cons [L] | Distância percorrida [km] | Distância Pulverizando [km] | RTL ACUMULADO[m] | EOC [km/km] | EOC [h/h] | Tempo de manobra [h] | Tempo rtl_rtw [h] | V pulv [m/s] | V desloc [m/s] | Preço Total por ha Simples [R$/ha] | Preço Total por ha Presumido [R$/ha] | Preço Total por ha Real [R$/ha] | Preço Total Simples [R$] | Preço Total Presumido [R$] | Prod CAPEX [ha/h/R$] | Dias Trabalhados | Preço Total Real [R$]
0 | 60 | CONCLUIDO | 2.5829 | 38.72 | 30.6 | 7.85 | 0.14 | 234 | 124.63 | 45 | 1 | 232 | 18.64 | 15605.44 | 323.07 | 453.24 | 286.44 | 57.64 | 111185.59 | 0.2 | 0.69 | 7.18 | 6.86 | 1 | 10 | 415.9486 | 569.1192 | 514.8032 | 415948.5628 | 569119.174 | 1.4619e-06 | 0.40333 | 514803.2388
1 | 60 | CONCLUIDO | 2.8102 | 35.58 | 28.93 | 9.81 | 0.18 | 177 | 124.96 | 45 | 1.25 | 175 | 18.71 | 15645.96 | 304.99 | 453.07 | 231.08 | 57.64 | 83790.87 | 0.25 | 0.73 | 7.11 | 5.19 | 1 | 10 | 361.3241 | 494.3796 | 447.1967 | 361324.1285 | 494379.6131 | 1.5906e-06 | 0.37062 | 447196.7167
2 | 60 | CONCLUIDO | 2.9743 | 33.62 | 27.86 | 11.77 | 0.21 | 142 | 125.29 | 45 | 1.5 | 140 | 18.79 | 15686.51 | 293.17 | 452.93 | 196.82 | 57.64 | 66839.03 | 0.29 | 0.76 | 7.03 | 4.12 | 1 | 10 | 328.5064 | 449.4769 | 406.5795 | 328506.3668 | 449476.9038 | 1.6835e-06 | 0.35021 | 406579.4589
3 | 60 | CONCLUIDO | 3.0901 | 32.36 | 27.19 | 13.71 | 0.25 | 119 | 125.62 | 45 | 1.75 | 117 | 18.87 | 15727.09 | 285.61 | 452.88 | 174.84 | 57.64 | 55962.85 | 0.33 | 0.78 | 7 | 3.46 | 1 | 10 | 308.314 | 421.8489 | 381.5882 | 308314.0264 | 421848.8528 | 1.749e-06 | 0.33708 | 381588.1903
4 | 60 | CONCLUIDO | 3.1835 | 31.41 | 26.67 | 15.69 | 0.28 | 102 | 125.95 | 45 | 2 | 100 | 18.95 | 15767.7 | 279.72 | 452.86 | 158.03 | 57.64 | 47642.4 | 0.36 | 0.8 | 6.97 | 2.94 | 1 | 10 | 293.3155 | 401.3271 | 363.025 | 293315.4517 | 401327.1412 | 1.8019e-06 | 0.32719 | 363025.0421
5 | 60 | CONCLUIDO | 3.2604 | 30.67 | 26.26 | 17.71 | 0.31 | 89 | 126.28 | 45 | 2.25 | 87 | 19.03 | 15808.34 | 274.9 | 452.87 | 145.15 | 57.64 | 41265.68 | 0.4 | 0.81 | 6.93 | 2.53 | 1 | 10 | 281.6854 | 385.4144 | 348.631 | 281685.4117 | 385414.4074 | 1.8454e-06 | 0.31948 | 348630.9973
6 | 60 | CONCLUIDO | 3.319 | 30.13 | 25.98 | 19.73 | 0.35 | 79 | 126.61 | 45 | 2.5 | 77 | 19.11 | 15849 | 271.35 | 452.85 | 135.47 | 57.64 | 36479.58 | 0.43 | 0.82 | 6.93 | 2.25 | 1 | 10 | 273.3657 | 374.0311 | 338.3341 | 273365.734 | 374031.0573 | 1.8786e-06 | 0.31385 | 338334.0582
7 | 60 | CONCLUIDO | 3.3704 | 29.67 | 25.72 | 21.74 | 0.38 | 71 | 126.94 | 45 | 2.75 | 69 | 19.19 | 15889.69 | 268.04 | 452.85 | 127.05 | 57.64 | 32307.44 | 0.45 | 0.82 | 6.92 | 1.99 | 1 | 10 | 266.1257 | 364.1249 | 329.3733 | 266125.6827 | 364124.8997 | 1.9077e-06 | 0.30906 | 329373.3304
8 | 60 | CONCLUIDO | 3.4021 | 29.39 | 25.6 | 23.63 | 0.42 | 65 | 127.27 | 45 | 3 | 63 | 19.27 | 15930.42 | 266.46 | 452.77 | 123.3 | 57.64 | 30464.01 | 0.47 | 0.83 | 6.9 | 1.87 | 1 | 10 | 262.2083 | 358.765 | 324.5249 | 262208.3021 | 358764.9667 | 1.9256e-06 | 0.30615 | 324524.9418
9 | 60 | CONCLUIDO | 3.439 | 29.08 | 25.41 | 25.41 | 0.45 | 60 | 127.6 | 45 | 3.25 | 58 | 19.35 | 15971.17 | 263.88 | 452.64 | 117.51 | 57.64 | 27594.89 | 0.49 | 0.83 | 6.88 | 1.69 | 1 | 10 | 257.0818 | 351.7507 | 318.1801 | 257081.848 | 351750.7261 | 1.9465e-06 | 0.30292 | 318180.1305
10 | 60 | CONCLUIDO | 3.4729 | 28.79 | 25.26 | 27.55 | 0.48 | 55 | 127.93 | 45 | 3.5 | 53 | 19.43 | 16011.95 | 261.81 | 452.7 | 112.25 | 57.64 | 24989.41 | 0.51 | 0.84 | 6.88 | 1.53 | 1 | 10 | 252.743 | 345.8142 | 312.8101 | 252743.0262 | 345814.1587 | 1.9657e-06 | 0.2999 | 312810.1407
11 | 60 | CONCLUIDO | 3.495 | 28.61 | 25.18 | 29.62 | 0.52 | 51 | 128.26 | 45 | 3.75 | 49 | 19.51 | 16052.76 | 260.39 | 452.77 | 109.4 | 57.64 | 23580.85 | 0.53 | 0.84 | 6.88 | 1.45 | 1 | 10 | 249.9587 | 342.0045 | 309.3641 | 249958.705 | 342004.5276 | 1.9782e-06 | 0.29802 | 309364.0955
12 | 60 | CONCLUIDO | 3.5184 | 28.42 | 25.06 | 31.33 | 0.55 | 48 | 128.59 | 45 | 4 | 46 | 19.59 | 16093.6 | 258.69 | 452.67 | 105.86 | 57.64 | 21826.95 | 0.54 | 0.85 | 6.87 | 1.34 | 1 | 10 | 246.8199 | 337.7099 | 305.4793 | 246819.8956 | 337709.8701 | 1.9914e-06 | 0.29604 | 305479.314
13 | 60 | CONCLUIDO | 3.5364 | 28.28 | 25 | 33.33 | 0.58 | 45 | 128.92 | 45 | 4.25 | 43 | 19.68 | 16134.46 | 257.35 | 452.66 | 103.66 | 57.64 | 20742.65 | 0.56 | 0.85 | 6.87 | 1.27 | 1 | 10 | 244.4971 | 334.5317 | 302.6044 | 244497.0735 | 334531.6825 | 2.0016e-06 | 0.29458 | 302604.4482
14 | 60 | CONCLUIDO | 3.5598 | 28.09 | 24.89 | 35.55 | 0.62 | 42 | 129.25 | 45 | 4.5 | 40 | 19.76 | 16175.36 | 255.98 | 452.62 | 100.03 | 57.64 | 18944.61 | 0.58 | 0.85 | 6.86 | 1.16 | 1 | 10 | 241.681 | 330.6786 | 299.1191 | 241681.0013 | 330678.6083 | 2.0149e-06 | 0.2926 | 299119.106
15 | 60 | CONCLUIDO | 3.5679 | 28.03 | 24.87 | 37.31 | 0.65 | 40 | 129.59 | 45 | 4.75 | 38 | 19.84 | 16216.29 | 255.35 | 452.63 | 99.46 | 57.64 | 18668.65 | 0.58 | 0.85 | 6.87 | 1.15 | 1 | 10 | 240.6567 | 329.2771 | 297.8514 | 240656.7011 | 329277.1154 | 2.0194e-06 | 0.29198 | 297851.3697
16 | 60 | CONCLUIDO | 3.5838 | 27.9 | 24.8 | 39.16 | 0.68 | 38 | 129.92 | 45 | 5 | 36 | 19.92 | 16257.24 | 253.52 | 452.63 | 97.16 | 57.64 | 17529.5 | 0.59 | 0.86 | 6.86 | 1.07 | 1 | 10 | 238.1786 | 325.8864 | 294.7843 | 238178.5625 | 325886.4169 | 2.0284e-06 | 0.29063 | 294784.2746
17 | 60 | CONCLUIDO | 3.5967 | 27.8 | 24.75 | 41.25 | 0.71 | 36 | 130.25 | 45 | 5.25 | 34 | 20 | 16298.23 | 252.94 | 452.62 | 95.72 | 57.64 | 16817.07 | 0.6 | 0.86 | 6.86 | 1.02 | 1 | 10 | 236.8103 | 324.0142 | 293.0908 | 236810.2613 | 324014.2468 | 2.0357e-06 | 0.28958 | 293090.7818
18 | 60 | CONCLUIDO | 3.6159 | 27.66 | 24.65 | 43.51 | 0.74 | 34 | 130.58 | 45 | 5.5 | 32 | 20.09 | 16339.24 | 251.17 | 452.61 | 92.43 | 57.64 | 15181.99 | 0.62 | 0.86 | 6.85 | 0.93 | 1 | 10 | 234.1194 | 320.3325 | 289.7604 | 234119.4057 | 320332.4995 | 2.0466e-06 | 0.28813 | 289760.4153
19 | 60 | CONCLUIDO | 3.6208 | 27.62 | 24.64 | 44.8 | 0.78 | 33 | 130.92 | 45 | 5.75 | 31 | 20.17 | 16380.29 | 250.78 | 452.61 | 92.24 | 57.64 | 15092.76 | 0.62 | 0.86 | 6.85 | 0.92 | 1 | 10 | 233.5184 | 319.5102 | 289.0166 | 233518.3928 | 319510.1671 | 2.0494e-06 | 0.28771 | 289016.5652
20 | 60 | CONCLUIDO | 3.6343 | 27.52 | 24.59 | 47.6 | 0.81 | 31 | 131.25 | 45 | 6 | 29 | 20.25 | 16421.36 | 249.68 | 452.64 | 90.32 | 57.64 | 14140.51 | 0.64 | 0.86 | 6.85 | 0.86 | 1 | 10 | 231.7965 | 317.1542 | 286.8855 | 231796.5158 | 317154.2191 | 2.057e-06 | 0.28667 | 286885.4655
21 | 60 | CONCLUIDO | 3.6411 | 27.46 | 24.57 | 49.13 | 0.84 | 30 | 131.58 | 45 | 6.25 | 28 | 20.34 | 16462.46 | 249.05 | 452.64 | 89.76 | 57.64 | 13869.92 | 0.64 | 0.86 | 6.84 | 0.84 | 1 | 10 | 230.8966 | 315.9229 | 285.7717 | 230896.6209 | 315922.9432 | 2.0609e-06 | 0.28604 | 285771.7009
22 | 60 | CONCLUIDO | 3.6487 | 27.41 | 24.53 | 50.76 | 0.87 | 29 | 131.92 | 45 | 6.5 | 27 | 20.42 | 16503.6 | 248.03 | 452.64 | 88.87 | 57.64 | 13429.96 | 0.65 | 0.86 | 6.84 | 0.81 | 1 | 10 | 229.6407 | 314.2046 | 284.2173 | 229640.73 | 314204.5778 | 2.0652e-06 | 0.28552 | 284217.3339
23 | 60 | CONCLUIDO | 3.6573 | 27.34 | 24.49 | 52.49 | 0.9 | 28 | 132.25 | 45 | 6.75 | 26 | 20.5 | 16544.76 | 246.92 | 452.61 | 87.46 | 57.64 | 12726.36 | 0.66 | 0.87 | 6.84 | 0.77 | 1 | 10 | 228.2682 | 312.3266 | 282.5186 | 228268.1752 | 312326.5877 | 2.07e-06 | 0.28479 | 282518.5765
24 | 60 | CONCLUIDO | 3.6646 | 27.29 | 24.47 | 54.37 | 0.93 | 27 | 132.58 | 45 | 7 | 25 | 20.59 | 16585.95 | 246.1 | 452.62 | 86.35 | 57.64 | 12176.49 | 0.67 | 0.87 | 6.84 | 0.74 | 1 | 10 | 227.2246 | 310.8988 | 281.227 | 227224.6482 | 310898.7881 | 2.0742e-06 | 0.28427 | 281227.0441
25 | 60 | CONCLUIDO | 3.6703 | 27.25 | 24.45 | 56.42 | 0.96 | 26 | 132.92 | 45 | 7.25 | 24 | 20.67 | 16627.17 | 245.12 | 452.66 | 86.03 | 57.64 | 12020.83 | 0.67 | 0.87 | 6.83 | 0.72 | 1 | 10 | 226.1777 | 309.4663 | 279.9312 | 226177.664 | 309466.2581 | 2.0774e-06 | 0.28385 | 279931.2328
26 | 60 | CONCLUIDO | 3.6777 | 27.19 | 24.42 | 58.61 | 0.99 | 25 | 133.25 | 45 | 7.5 | 23 | 20.76 | 16668.43 | 244.52 | 452.65 | 85.05 | 57.64 | 11540.29 | 0.68 | 0.87 | 6.83 | 0.69 | 1 | 10 | 225.2549 | 308.2037 | 278.7892 | 225254.9031 | 308203.696 | 2.0816e-06 | 0.28323 | 278789.1679
27 | 60 | CONCLUIDO | 3.6864 | 27.13 | 24.38 | 60.95 | 1.03 | 24 | 133.59 | 45 | 7.75 | 22 | 20.84 | 16709.71 | 243.77 | 452.59 | 83.79 | 57.64 | 10913.37 | 0.69 | 0.87 | 6.83 | 0.66 | 1 | 10 | 224.1338 | 306.6698 | 277.4016 | 224133.822 | 306669.7833 | 2.0865e-06 | 0.2826 | 277401.6496
28 | 60 | CONCLUIDO | 3.694 | 27.07 | 24.35 | 63.52 | 1.06 | 23 | 133.92 | 45 | 8 | 21 | 20.93 | 16751.02 | 242.71 | 452.59 | 82.73 | 57.64 | 10387.04 | 0.7 | 0.87 | 6.83 | 0.63 | 1 | 10 | 222.906 | 304.9899 | 275.8821 | 222906.023 | 304989.8546 | 2.0908e-06 | 0.28198 | 275882.0509
29 | 60 | CONCLUIDO | 3.6997 | 27.03 | 24.33 | 66.37 | 1.09 | 22 | 134.26 | 45 | 8.25 | 20 | 21.01 | 16792.37 | 241.92 | 452.62 | 82.23 | 57.64 | 10145.08 | 0.7 | 0.87 | 6.83 | 0.61 | 1 | 10 | 221.9982 | 303.7477 | 274.7585 | 221998.2044 | 303747.7371 | 2.094e-06 | 0.28156 | 274758.4794
30 | 60 | CONCLUIDO | 3.7024 | 27.01 | 24.32 | 66.31 | 1.12 | 22 | 134.59 | 45 | 8.5 | 20 | 21.1 | 16833.86 | 241.32 | 452.61 | 81.47 | 57.64 | 9760.58 | 0.71 | 0.87 | 6.83 | 0.59 | 1 | 10 | 221.4203 | 302.957 | 274.0432 | 221420.3009 | 302957.024 | 2.0956e-06 | 0.28135 | 274043.2309
31 | 60 | CONCLUIDO | 3.7093 | 26.96 | 24.29 | 69.4 | 1.15 | 21 | 134.93 | 45 | 8.75 | 19 | 21.18 | 16875.27 | 240.59 | 452.58 | 80.79 | 57.64 | 9429.3 | 0.71 | 0.87 | 6.83 | 0.57 | 1 | 10 | 220.4599 | 301.643 | 272.8546 | 220459.906 | 301642.9694 | 2.0995e-06 | 0.28083 | 272854.5877
32 | 60 | CONCLUIDO | 3.7172 | 26.9 | 24.26 | 72.78 | 1.18 | 20 | 135.27 | 45 | 9 | 18 | 21.27 | 16916.71 | 238.96 | 452.63 | 79.76 | 57.64 | 8917.06 | 0.72 | 0.87 | 6.82 | 0.53 | 1 | 10 | 218.8588 | 299.4522 | 270.8729 | 218858.784 | 299452.2437 | 2.1039e-06 | 0.28021 | 270872.9418
33 | 60 | CONCLUIDO | 3.7162 | 26.91 | 24.27 | 72.8 | 1.21 | 20 | 135.6 | 45 | 9.25 | 18 | 21.35 | 16958.17 | 239.56 | 452.61 | 79.91 | 57.64 | 8994.79 | 0.72 | 0.87 | 6.83 | 0.54 | 1 | 10 | 219.333 | 300.101 | 271.4598 | 219332.9601 | 300101.0323 | 2.1034e-06 | 0.28031 | 271459.8109
34 | 60 | CONCLUIDO | 3.7206 | 26.88 | 24.26 | 76.61 | 1.24 | 19 | 135.94 | 45 | 9.5 | 17 | 21.44 | 16999.67 | 237.85 | 452.6 | 79.59 | 57.64 | 8839.18 | 0.72 | 0.87 | 6.83 | 0.54 | 1 | 10 | 217.9388 | 298.1935 | 269.7344 | 217938.8305 | 298193.5226 | 2.1059e-06 | 0.28 | 269734.3513
35 | 60 | CONCLUIDO | 3.7239 | 26.85 | 24.24 | 76.53 | 1.26 | 19 | 136.27 | 45 | 9.75 | 17 | 21.53 | 17041.2 | 237.62 | 452.59 | 79.02 | 57.64 | 8553.23 | 0.73 | 0.87 | 6.82 | 0.51 | 1 | 10 | 217.5474 | 297.658 | 269.2499 | 217547.4112 | 297657.9655 | 2.1077e-06 | 0.27969 | 269249.907
36 | 60 | CONCLUIDO | 3.7324 | 26.79 | 24.2 | 80.67 | 1.29 | 18 | 136.61 | 45 | 10 | 16 | 21.61 | 17082.76 | 236.59 | 452.56 | 77.78 | 57.64 | 7939.22 | 0.74 | 0.88 | 6.82 | 0.48 | 1 | 10 | 216.2882 | 295.935 | 267.6914 | 216288.1531 | 295934.993 | 2.1125e-06 | 0.27906 | 267691.3726
37 | 60 | CONCLUIDO | 3.7304 | 26.81 | 24.21 | 80.72 | 1.32 | 18 | 136.95 | 45 | 10.25 | 16 | 21.7 | 17124.35 | 236.81 | 452.56 | 78.28 | 57.64 | 8185.91 | 0.74 | 0.88 | 6.83 | 0.49 | 1 | 10 | 216.5711 | 296.3221 | 268.0415 | 216571.0825 | 296322.1095 | 2.1114e-06 | 0.27927 | 268041.5433
38 | 60 | CONCLUIDO | 3.7308 | 26.8 | 24.21 | 80.71 | 1.35 | 18 | 137.29 | 45 | 10.5 | 16 | 21.79 | 17165.97 | 235.26 | 452.64 | 78.06 | 57.64 | 8079.32 | 0.74 | 0.88 | 6.83 | 0.49 | 1 | 10 | 215.543 | 294.9154 | 266.7691 | 215542.9808 | 294915.4154 | 2.1116e-06 | 0.27917 | 266769.102
39 | 60 | CONCLUIDO | 3.7393 | 26.74 | 24.18 | 85.33 | 1.38 | 17 | 137.62 | 45 | 10.75 | 15 | 21.88 | 17207.62 | 234.96 | 452.58 | 76.97 | 57.64 | 7537.7 | 0.75 | 0.88 | 6.82 | 0.45 | 1 | 10 | 214.7878 | 293.8821 | 265.8344 | 214787.7581 | 293882.0864 | 2.1164e-06 | 0.27854 | 265834.3926
40 | 60 | CONCLUIDO | 3.7368 | 26.76 | 24.19 | 85.39 | 1.41 | 17 | 137.96 | 45 | 11 | 15 | 21.96 | 17249.3 | 234.78 | 452.56 | 77.47 | 57.64 | 7786.74 | 0.74 | 0.88 | 6.83 | 0.47 | 1 | 10 | 214.8389 | 293.9521 | 265.8977 | 214838.9197 | 293952.088 | 2.115e-06 | 0.27875 | 265897.7132
41 | 60 | CONCLUIDO | 3.7466 | 26.69 | 24.15 | 90.56 | 1.44 | 16 | 138.3 | 45 | 11.25 | 14 | 22.05 | 17291.02 | 233.59 | 452.57 | 76.15 | 57.64 | 7135.22 | 0.76 | 0.88 | 6.82 | 0.43 | 1 | 10 | 213.4133 | 292.0015 | 264.1333 | 213413.2785 | 292001.4627 | 2.1206e-06 | 0.27802 | 264133.253
42 | 60 | CONCLUIDO | 3.7452 | 26.7 | 24.16 | 90.6 | 1.47 | 16 | 138.64 | 45 | 11.5 | 14 | 22.14 | 17332.76 | 233.35 | 452.58 | 76.46 | 57.64 | 7286.96 | 0.75 | 0.88 | 6.82 | 0.44 | 1 | 10 | 213.3624 | 291.9318 | 264.0703 | 213362.3983 | 291931.8462 | 2.1198e-06 | 0.27813 | 264070.2805
43 | 60 | CONCLUIDO | 3.7444 | 26.71 | 24.17 | 90.62 | 1.5 | 16 | 138.98 | 45 | 11.75 | 14 | 22.23 | 17374.54 | 232.72 | 452.61 | 76.57 | 57.64 | 7345.42 | 0.75 | 0.88 | 6.82 | 0.44 | 1 | 10 | 213.0258 | 291.4713 | 263.6536 | 213025.7676 | 291471.2533 | 2.1193e-06 | 0.27823 | 263653.646
44 | 60 | CONCLUIDO | 3.7552 | 26.63 | 24.11 | 96.46 | 1.52 | 15 | 139.32 | 45 | 12 | 13 | 22.32 | 17416.34 | 231.28 | 452.58 | 74.88 | 57.64 | 6504.24 | 0.77 | 0.88 | 6.82 | 0.39 | 1 | 10 | 211.341 | 289.166 | 261.5684 | 211340.9616 | 289166.0274 | 2.1254e-06 | 0.2774 | 261568.4276
45 | 60 | CONCLUIDO | 3.7538 | 26.64 | 24.12 | 96.5 | 1.55 | 15 | 139.66 | 45 | 12.25 | 13 | 22.41 | 17458.18 | 231.18 | 452.55 | 75.29 | 57.64 | 6706.74 | 0.77 | 0.88 | 6.82 | 0.4 | 1 | 10 | 211.3796 | 289.2189 | 261.6163 | 211379.6312 | 289218.9368 | 2.1247e-06 | 0.2775 | 261616.2874
46 | 60 | CONCLUIDO | 3.7548 | 26.63 | 24.12 | 96.47 | 1.58 | 15 | 140 | 45 | 12.5 | 13 | 22.5 | 17500.05 | 230.17 | 452.56 | 75.2 | 57.64 | 6660.53 | 0.77 | 0.88 | 6.82 | 0.39 | 1 | 10 | 210.6731 | 288.2522 | 260.7418 | 210673.0971 | 288252.2257 | 2.1252e-06 | 0.2774 | 260741.8379
47 | 60 | CONCLUIDO | 3.7601 | 26.59 | 24.1 | 103.31 | 1.61 | 14 | 140.33 | 45 | 12.75 | 12 | 22.59 | 17541.95 | 230.03 | 452.6 | 74.88 | 57.64 | 6508 | 0.77 | 0.88 | 6.81 | 0.38 | 1 | 10 | 210.2386 | 287.6578 | 260.2041 | 210238.6306 | 287657.7694 | 2.1282e-06 | 0.27698 | 260204.1157
48 | 60 | CONCLUIDO | 3.7621 | 26.58 | 24.09 | 103.25 | 1.63 | 14 | 140.67 | 45 | 13 | 12 | 22.68 | 17583.88 | 229.43 | 452.6 | 74.09 | 57.64 | 6113.03 | 0.78 | 0.88 | 6.82 | 0.37 | 1 | 10 | 209.7173 | 286.9444 | 259.5589 | 209717.2785 | 286944.4325 | 2.1294e-06 | 0.27687 | 259558.8586
49 | 60 | CONCLUIDO | 3.7618 | 26.58 | 24.09 | 103.26 | 1.66 | 14 | 141.02 | 45 | 13.25 | 12 | 22.77 | 17625.85 | 228.21 | 452.56 | 74.29 | 57.64 | 6211.38 | 0.78 | 0.88 | 6.82 | 0.37 | 1 | 10 | 208.9494 | 285.8938 | 258.6085 | 208949.4137 | 285893.806 | 2.1292e-06 | 0.27687 | 258608.5024
50 | 60 | CONCLUIDO | 3.7674 | 26.54 | 24.08 | 111.13 | 1.69 | 13 | 141.36 | 45 | 13.5 | 11 | 22.86 | 17667.84 | 226.26 | 452.59 | 73.81 | 57.64 | 5978.46 | 0.78 | 0.88 | 6.82 | 0.35 | 1 | 10 | 207.3646 | 283.7253 | 256.647 | 207364.5504 | 283725.3261 | 2.1324e-06 | 0.27646 | 256646.9792
51 | 60 | CONCLUIDO | 3.7673 | 26.54 | 24.08 | 111.14 | 1.72 | 13 | 141.7 | 45 | 13.75 | 11 | 22.95 | 17709.87 | 227.17 | 452.56 | 73.87 | 57.64 | 6007.74 | 0.78 | 0.88 | 6.82 | 0.36 | 1 | 10 | 207.9542 | 284.5321 | 257.3768 | 207954.2212 | 284532.1398 | 2.1323e-06 | 0.27646 | 257376.7917
52 | 60 | CONCLUIDO | 3.7708 | 26.52 | 24.05 | 111.02 | 1.74 | 13 | 142.04 | 45 | 14 | 11 | 23.04 | 17751.93 | 227.34 | 452.61 | 73.02 | 57.64 | 5581.55 | 0.79 | 0.88 | 6.82 | 0.33 | 1 | 10 | 207.7976 | 284.3178 | 257.1829 | 207797.5633 | 284317.7935 | 2.1343e-06 | 0.27625 | 257182.9023
53 | 60 | CONCLUIDO | 3.7693 | 26.53 | 24.07 | 111.07 | 1.77 | 13 | 142.38 | 45 | 14.25 | 11 | 23.13 | 17794.02 | 226.53 | 452.62 | 73.32 | 57.64 | 5731.27 | 0.79 | 0.88 | 6.82 | 0.34 | 1 | 10 | 207.4094 | 283.7867 | 256.7025 | 207409.409 | 283786.7037 | 2.1334e-06 | 0.27635 | 256702.499
54 | 60 | CONCLUIDO | 3.769 | 26.53 | 24.07 | 111.08 | 1.8 | 13 | 142.72 | 45 | 14.5 | 11 | 23.22 | 17836.15 | 224.44 | 452.6 | 73.56 | 57.64 | 5855.05 | 0.78 | 0.88 | 6.81 | 0.34 | 1 | 10 | 206.0845 | 281.9739 | 255.0627 | 206084.5297 | 281973.9454 | 2.1333e-06 | 0.27635 | 255062.7478
55 | 60 | CONCLUIDO | 3.7787 | 26.46 | 24.03 | 120.13 | 1.82 | 12 | 143.06 | 45 | 14.75 | 10 | 23.31 | 17878.3 | 223.72 | 452.59 | 72.03 | 57.64 | 5094.16 | 0.8 | 0.88 | 6.82 | 0.3 | 1 | 10 | 204.9999 | 280.4899 | 253.7203 | 204999.8949 | 280489.9002 | 2.1388e-06 | 0.27563 | 253720.3378
56 | 60 | CONCLUIDO | 3.7791 | 26.46 | 24.02 | 120.11 | 1.85 | 12 | 143.4 | 45 | 15 | 10 | 23.41 | 17920.49 | 224.11 | 452.56 | 71.88 | 57.64 | 5016.45 | 0.8 | 0.88 | 6.82 | 0.3 | 1 | 10 | 205.2033 | 280.7683 | 253.9721 | 205203.331 | 280768.2505 | 2.139e-06 | 0.27563 | 253972.1227
57 | 60 | CONCLUIDO | 3.7768 | 26.48 | 24.04 | 120.19 | 1.88 | 12 | 143.75 | 45 | 15.25 | 10 | 23.5 | 17962.71 | 223.76 | 452.56 | 72.48 | 57.64 | 5319.58 | 0.8 | 0.88 | 6.82 | 0.31 | 1 | 10 | 205.1527 | 280.699 | 253.9095 | 205152.7469 | 280699.039 | 2.1377e-06 | 0.27583 | 253909.5167
58 | 60 | CONCLUIDO | 3.7766 | 26.48 | 24.04 | 120.2 | 1.9 | 12 | 144.09 | 45 | 15.5 | 10 | 23.59 | 18004.96 | 222.81 | 452.55 | 72.76 | 57.64 | 5456.74 | 0.79 | 0.88 | 6.81 | 0.32 | 1 | 10 | 204.5551 | 279.8813 | 253.1698 | 204555.0761 | 279881.2794 | 2.1376e-06 | 0.27583 | 253169.8029
59 | 60 | CONCLUIDO | 3.7762 | 26.48 | 24.04 | 120.21 | 1.93 | 12 | 144.43 | 45 | 15.75 | 10 | 23.68 | 18047.25 | 221 | 452.58 | 72.79 | 57.64 | 5474.43 | 0.79 | 0.88 | 6.81 | 0.32 | 1 | 10 | 203.4172 | 278.3244 | 251.7615 | 203417.1893 | 278324.3726 | 2.1373e-06 | 0.27583 | 251761.4851
60 | 60 | CONCLUIDO | 3.7865 | 26.41 | 24 | 130.89 | 1.96 | 11 | 144.77 | 45 | 16 | 9 | 23.78 | 18089.56 | 220.49 | 452.57 | 71.16 | 57.64 | 4664.87 | 0.81 | 0.88 | 6.81 | 0.27 | 1 | 10 | 202.4439 | 276.9927 | 250.5569 | 202443.8987 | 276992.6733 | 2.1432e-06 | 0.2751 | 250556.8814
61 | 60 | CONCLUIDO | 3.7846 | 26.42 | 24.01 | 130.96 | 1.98 | 11 | 145.12 | 45 | 16.25 | 9 | 23.87 | 18131.91 | 220.67 | 452.58 | 71.53 | 57.64 | 4849.31 | 0.81 | 0.88 | 6.81 | 0.29 | 1 | 10 | 202.6843 | 277.3217 | 250.8545 | 202684.3384 | 277321.6536 | 2.1421e-06 | 0.27521 | 250854.4642
62 | 60 | CONCLUIDO | 3.7857 | 26.42 | 24 | 130.92 | 2.01 | 11 | 145.46 | 45 | 16.5 | 9 | 23.96 | 18174.29 | 220.09 | 452.56 | 71.47 | 57.64 | 4820.45 | 0.81 | 0.88 | 6.81 | 0.28 | 1 | 10 | 202.2309 | 276.7012 | 250.2933 | 202230.9048 | 276701.2457 | 2.1427e-06 | 0.27521 | 250293.2672
63 | 60 | CONCLUIDO | 3.786 | 26.41 | 24 | 130.91 | 2.03 | 11 | 145.81 | 45 | 16.75 | 9 | 24.06 | 18216.71 | 219.88 | 452.56 | 71.36 | 57.64 | 4764.05 | 0.81 | 0.88 | 6.81 | 0.28 | 1 | 10 | 202.0806 | 276.4956 | 250.1073 | 202080.6265 | 276495.6284 | 2.1429e-06 | 0.2751 | 250107.2737
64 | 60 | CONCLUIDO | 3.7858 | 26.41 | 24 | 130.91 | 2.06 | 11 | 146.15 | 45 | 17 | 9 | 24.15 | 18259.16 | 218.36 | 452.56 | 71.22 | 57.64 | 4692.16 | 0.81 | 0.88 | 6.82 | 0.28 | 1 | 10 | 201.1201 | 275.1814 | 248.9185 | 201120.0879 | 275181.377 | 2.1428e-06 | 0.2751 | 248918.4526
65 | 60 | CONCLUIDO | 3.7926 | 26.37 | 23.98 | 143.88 | 2.08 | 10 | 146.49 | 45 | 17.25 | 8 | 24.25 | 18301.64 | 216.72 | 452.56 | 70.69 | 57.64 | 4431.72 | 0.82 | 0.88 | 6.81 | 0.26 | 1 | 10 | 199.6675 | 273.1939 | 247.1206 | 199667.484 | 273193.8604 | 2.1466e-06 | 0.27469 | 247120.6218
66 | 60 | CONCLUIDO | 3.7935 | 26.36 | 23.97 | 143.84 | 2.11 | 10 | 146.84 | 45 | 17.5 | 8 | 24.34 | 18344.15 | 216.63 | 452.57 | 70.4 | 57.64 | 4287.1 | 0.82 | 0.88 | 6.81 | 0.25 | 1 | 10 | 199.5384 | 273.0172 | 246.9608 | 199538.3841 | 273017.2202 | 2.1471e-06 | 0.27458 | 246960.8399
67 | 60 | CONCLUIDO | 3.7917 | 26.37 | 23.99 | 143.91 | 2.13 | 10 | 147.18 | 45 | 17.75 | 8 | 24.44 | 18386.69 | 216.52 | 452.56 | 70.88 | 57.64 | 4530.24 | 0.81 | 0.88 | 6.81 | 0.26 | 1 | 10 | 199.6114 | 273.1171 | 247.0512 | 199611.3734 | 273117.0873 | 2.1461e-06 | 0.27469 | 247051.1758
68 | 60 | CONCLUIDO | 3.7935 | 26.36 | 23.97 | 143.84 | 2.16 | 10 | 147.53 | 45 | 18 | 8 | 24.53 | 18429.27 | 216.14 | 452.58 | 70.41 | 57.64 | 4291.71 | 0.82 | 0.88 | 6.81 | 0.25 | 1 | 10 | 199.226 | 272.5898 | 246.5742 | 199225.9714 | 272589.7633 | 2.1471e-06 | 0.27458 | 246574.1789
69 | 60 | CONCLUIDO | 3.7921 | 26.37 | 23.98 | 143.9 | 2.18 | 10 | 147.87 | 45 | 18.25 | 8 | 24.63 | 18471.89 | 215.78 | 452.56 | 70.74 | 57.64 | 4459.46 | 0.81 | 0.88 | 6.81 | 0.26 | 1 | 10 | 199.094 | 272.4091 | 246.4108 | 199093.9523 | 272409.1289 | 2.1463e-06 | 0.27469 | 246410.7839
70 | 60 | CONCLUIDO | 3.7923 | 26.37 | 23.98 | 143.89 | 2.21 | 10 | 148.22 | 45 | 18.5 | 8 | 24.72 | 18514.53 | 214.23 | 452.57 | 70.73 | 57.64 | 4451.89 | 0.81 | 0.88 | 6.81 | 0.26 | 1 | 10 | 198.095 | 271.0423 | 245.1744 | 198095.0213 | 271042.3475 | 2.1464e-06 | 0.27469 | 245174.4462
71 | 60 | CONCLUIDO | 3.7924 | 26.37 | 23.98 | 143.88 | 2.23 | 10 | 148.57 | 45 | 18.75 | 7 | 24.82 | 18557.21 | 212.2 | 452.56 | 70.6 | 57.64 | 4386.13 | 0.82 | 0.88 | 6.81 | 0.26 | 1 | 10 | 196.7952 | 269.2639 | 243.5657 | 196795.2041 | 269263.8803 | 2.1465e-06 | 0.27469 | 243565.7135
72 | 60 | CONCLUIDO | 3.8004 | 26.31 | 23.95 | 159.67 | 2.26 | 9 | 148.91 | 45 | 19 | 6 | 24.92 | 18599.92 | 211.17 | 452.57 | 69.67 | 57.64 | 3928.3 | 0.83 | 0.89 | 6.81 | 0.23 | 1 | 10 | 195.655 | 267.7038 | 242.1545 | 195654.9906 | 267703.7898 | 2.151e-06 | 0.27406 | 242154.5158
73 | 60 | CONCLUIDO | 3.8005 | 26.31 | 23.95 | 159.67 | 2.28 | 9 | 149.26 | 45 | 19.25 | 6 | 25.01 | 18642.66 | 211.21 | 452.58 | 69.62 | 57.64 | 3902.36 | 0.83 | 0.89 | 6.81 | 0.23 | 1 | 10 | 195.6754 | 267.7317 | 242.1797 | 195675.3613 | 267731.662 | 2.1511e-06 | 0.27406 | 242179.7279
74 | 60 | CONCLUIDO | 3.8009 | 26.31 | 23.95 | 159.65 | 2.31 | 9 | 149.61 | 45 | 19.5 | 5 | 25.11 | 18685.44 | 211.58 | 452.56 | 69.59 | 57.64 | 3889.27 | 0.83 | 0.89 | 6.81 | 0.22 | 1 | 10 | 195.8905 | 268.026 | 242.446 | 195890.4642 | 268025.9752 | 2.1513e-06 | 0.27406 | 242445.9523
75 | 60 | CONCLUIDO | 3.8016 | 26.3 | 23.94 | 159.61 | 2.33 | 9 | 149.95 | 45 | 19.75 | 5 | 25.21 | 18728.26 | 211.94 | 452.55 | 69.44 | 57.64 | 3813.06 | 0.83 | 0.89 | 6.81 | 0.22 | 1 | 10 | 196.059 | 268.2566 | 242.6546 | 196059.011 | 268256.5883 | 2.1517e-06 | 0.27396 | 242654.556
76 | 60 | CONCLUIDO | 3.8008 | 26.31 | 23.95 | 159.65 | 2.36 | 9 | 150.3 | 45 | 20 | 3 | 25.3 | 18771.1 | 211.89 | 452.55 | 69.45 | 57.64 | 3816.29 | 0.83 | 0.89 | 6.81 | 0.22 | 1 | 10 | 196.0928 | 268.3029 | 242.6964 | 196092.8246 | 268302.8536 | 2.1513e-06 | 0.27406 | 242696.4058
77 | 60 | CONCLUIDO | 3.8001 | 26.32 | 23.95 | 159.69 | 2.38 | 9 | 150.65 | 45 | 20.25 | 1 | 25.4 | 18813.98 | 212.33 | 452.58 | 69.5 | 57.64 | 3842.05 | 0.83 | 0.89 | 6.82 | 0.23 | 1 | 10 | 196.4088 | 268.7352 | 243.0875 | 196408.8395 | 268735.2392 | 2.1509e-06 | 0.27417 | 243087.5251
78 | 60 | CONCLUIDO | 3.8 | 26.32 | 23.95 | 159.69 | 2.4 | 9 | 151 | 45 | 20.5 | 0 | 25.5 | 18856.89 | 212.81 | 452.56 | 69.51 | 57.64 | 3848.71 | 0.83 | 0.89 | 6.82 | 0.23 | 1 | 10 | 196.7195 | 269.1602 | 243.472 | 196719.4588 | 269160.2422 | 2.1508e-06 | 0.27417 | 243471.9665

## RESULTADOS_25
Unnamed: 0 | Volume de calda [L] | STATUS | Capacidade operacional [ha/h] | Tempo de missao [h] | Tempo util [h] | Tempo por voo [min] | Autonomia Projetada [h] | N° Voos | MTOW [kg] | Massa Estrutura [kg] | Combustível [kg] | Abastecimentos | Massa gerador | Potência gerador [W] | Combustível consumido [L] | Calda cons [L] | Distância percorrida [km] | Distância Pulverizando [km] | RTL ACUMULADO[m] | EOC [km/km] | EOC [h/h] | Tempo de manobra [h] | Tempo rtl_rtw [h] | V pulv [m/s] | V desloc [m/s] | Preço Total por ha Simples [R$/ha] | Preço Total por ha Presumido [R$/ha] | Preço Total por ha Real [R$/ha] | Preço Total Simples [R$] | Preço Total Presumido [R$] | Prod CAPEX [ha/h/R$] | Dias Trabalhados | Preço Total Real [R$]
0 | 135 | CONCLUIDO | 1.5439 | 64.77 | 38.1 | 4.85 | 0.07 | 471 | 263.32 | 59.89 | 1 | 469 | 67.43 | 32710.1 | 648.53 | 453.91 | 531.36 | 57.64 | 232465.25 | 0.11 | 0.56 | 7.59 | 14.35 | 1 | 10 | 1339.4912 | 1832.751 | 1657.8358 | 1339491.2146 | 1832750.974 | 7.7234e-07 | 0.67469 | 1657835.7933
1 | 135 | CONCLUIDO | 1.8728 | 53.4 | 33.71 | 6.07 | 0.08 | 333 | 263.79 | 59.89 | 1.25 | 331 | 67.65 | 32767.75 | 573.97 | 453.49 | 387.27 | 57.64 | 161109.04 | 0.15 | 0.63 | 7.37 | 9.96 | 1 | 10 | 977.873 | 1337.9689 | 1210.2751 | 977872.967 | 1337968.9342 | 9.3687e-07 | 0.55625 | 1210275.057
2 | 135 | CONCLUIDO | 2.1156 | 47.27 | 31.37 | 7.3 | 0.1 | 258 | 264.25 | 59.89 | 1.5 | 256 | 67.87 | 32825.49 | 534.28 | 453.37 | 310.94 | 57.64 | 123320.14 | 0.19 | 0.68 | 7.23 | 7.63 | 1 | 10 | 806.1261 | 1102.9773 | 997.7107 | 806126.1167 | 1102977.3167 | 1.0583e-06 | 0.4924 | 997710.7096
3 | 135 | CONCLUIDO | 2.3019 | 43.44 | 29.92 | 8.51 | 0.12 | 211 | 264.72 | 59.89 | 1.75 | 209 | 68.09 | 32883.31 | 509.61 | 453.17 | 264.21 | 57.64 | 100187.68 | 0.22 | 0.71 | 7.14 | 6.18 | 1 | 10 | 706.9325 | 967.2563 | 874.9427 | 706932.5445 | 967256.2951 | 1.1515e-06 | 0.4525 | 874942.7118
4 | 135 | CONCLUIDO | 2.4473 | 40.86 | 28.96 | 9.71 | 0.13 | 179 | 265.19 | 59.89 | 2 | 177 | 68.31 | 32941.21 | 493.23 | 452.93 | 232.89 | 57.64 | 84687.94 | 0.25 | 0.73 | 7.09 | 5.22 | 1 | 10 | 643.758 | 880.8181 | 796.7541 | 643758.0024 | 880818.0995 | 1.2243e-06 | 0.42562 | 796754.0563
5 | 135 | CONCLUIDO | 2.5684 | 38.93 | 28.25 | 10.93 | 0.15 | 155 | 265.66 | 59.89 | 2.25 | 153 | 68.53 | 32999.19 | 481.08 | 452.91 | 209.7 | 57.64 | 73214.6 | 0.27 | 0.75 | 7.04 | 4.51 | 1 | 10 | 598.4582 | 818.8369 | 740.6883 | 598458.2169 | 818836.9344 | 1.2848e-06 | 0.40552 | 740688.2866
6 | 135 | CONCLUIDO | 2.6671 | 37.49 | 27.71 | 12.14 | 0.17 | 137 | 266.13 | 59.89 | 2.5 | 135 | 68.75 | 33057.26 | 472 | 452.93 | 191.55 | 57.64 | 64229.47 | 0.3 | 0.77 | 7.04 | 3.98 | 1 | 10 | 565.5142 | 773.7615 | 699.9148 | 565514.2243 | 773761.5105 | 1.3342e-06 | 0.39052 | 699914.7979
7 | 135 | CONCLUIDO | 2.7502 | 36.36 | 27.29 | 13.31 | 0.18 | 123 | 266.6 | 59.89 | 2.75 | 121 | 68.97 | 33115.41 | 464.73 | 452.82 | 178.49 | 57.64 | 57769.55 | 0.32 | 0.78 | 6.99 | 3.56 | 1 | 10 | 540.1037 | 738.9937 | 668.4652 | 540103.7208 | 738993.7385 | 1.3758e-06 | 0.37875 | 668465.2133
8 | 135 | CONCLUIDO | 2.8229 | 35.42 | 26.96 | 14.57 | 0.2 | 111 | 267.08 | 59.89 | 3 | 109 | 69.19 | 33173.65 | 459.09 | 452.91 | 167.43 | 57.64 | 52299.99 | 0.34 | 0.79 | 6.98 | 3.23 | 1 | 10 | 519.8889 | 711.335 | 643.4462 | 519888.9486 | 711334.9954 | 1.4122e-06 | 0.36896 | 643446.1818
9 | 135 | CONCLUIDO | 2.8839 | 34.68 | 26.67 | 15.69 | 0.22 | 102 | 267.55 | 59.89 | 3.25 | 100 | 69.41 | 33231.97 | 454.04 | 452.88 | 157.79 | 57.64 | 47521.59 | 0.37 | 0.8 | 6.97 | 2.93 | 1 | 10 | 503.3889 | 688.7589 | 623.0247 | 503388.8725 | 688758.8633 | 1.4427e-06 | 0.36125 | 623024.6841
10 | 135 | CONCLUIDO | 2.947 | 33.93 | 26.38 | 17.02 | 0.23 | 93 | 268.02 | 59.89 | 3.5 | 91 | 69.64 | 33290.38 | 449.05 | 452.74 | 148.35 | 57.64 | 42847.26 | 0.39 | 0.8 | 6.95 | 2.65 | 1 | 10 | 487.2748 | 666.7109 | 603.0809 | 487274.7828 | 666710.8549 | 1.4742e-06 | 0.35344 | 603080.9066
11 | 135 | CONCLUIDO | 2.9881 | 33.47 | 26.21 | 18.08 | 0.25 | 87 | 268.5 | 59.89 | 3.75 | 85 | 69.86 | 33348.87 | 446.24 | 452.87 | 143.49 | 57.64 | 40448.5 | 0.4 | 0.81 | 6.93 | 2.48 | 1 | 10 | 477.5835 | 653.4509 | 591.0864 | 477583.5455 | 653450.8764 | 1.4948e-06 | 0.34865 | 591086.4419
12 | 135 | CONCLUIDO | 3.0313 | 32.99 | 26.04 | 19.29 | 0.26 | 81 | 268.97 | 59.89 | 4 | 79 | 70.09 | 33407.45 | 443.22 | 452.88 | 138.03 | 57.64 | 37748.85 | 0.42 | 0.81 | 6.92 | 2.31 | 1 | 10 | 467.6642 | 639.8788 | 578.8097 | 467664.2226 | 639878.8213 | 1.5164e-06 | 0.34365 | 578809.6846
13 | 135 | CONCLUIDO | 3.0692 | 32.58 | 25.89 | 20.44 | 0.28 | 76 | 269.45 | 59.89 | 4.25 | 74 | 70.31 | 33466.11 | 440.44 | 452.79 | 132.96 | 57.64 | 35240.34 | 0.43 | 0.82 | 6.91 | 2.16 | 1 | 10 | 459.0853 | 628.1408 | 568.1919 | 459085.3408 | 628140.8167 | 1.5354e-06 | 0.33937 | 568191.9388
14 | 135 | CONCLUIDO | 3.1094 | 32.16 | 25.72 | 21.73 | 0.3 | 71 | 269.92 | 59.89 | 4.5 | 69 | 70.54 | 33524.86 | 437.59 | 452.71 | 126.98 | 57.64 | 32271 | 0.45 | 0.82 | 6.91 | 1.99 | 1 | 10 | 450.2459 | 616.0463 | 557.2517 | 450245.8957 | 616046.2979 | 1.5555e-06 | 0.335 | 557251.7039
15 | 135 | CONCLUIDO | 3.1396 | 31.85 | 25.61 | 22.94 | 0.31 | 67 | 270.4 | 59.89 | 4.75 | 65 | 70.76 | 33583.7 | 435.74 | 452.75 | 123.56 | 57.64 | 30581.28 | 0.47 | 0.83 | 6.9 | 1.88 | 1 | 10 | 444.0515 | 607.5708 | 549.5851 | 444051.4781 | 607570.8225 | 1.5706e-06 | 0.33177 | 549585.1159
16 | 135 | CONCLUIDO | 3.1614 | 31.63 | 25.54 | 23.95 | 0.33 | 64 | 270.88 | 59.89 | 5 | 62 | 70.99 | 33642.62 | 434.49 | 452.66 | 121.51 | 57.64 | 29571.49 | 0.47 | 0.83 | 6.89 | 1.82 | 1 | 10 | 439.7575 | 601.6956 | 544.2706 | 439757.4651 | 601695.5645 | 1.5815e-06 | 0.32948 | 544270.5843
17 | 135 | CONCLUIDO | 3.1861 | 31.39 | 25.45 | 25.03 | 0.34 | 61 | 271.36 | 59.89 | 5.25 | 59 | 71.22 | 33701.64 | 432.82 | 452.77 | 118.69 | 57.64 | 28176.78 | 0.49 | 0.83 | 6.89 | 1.72 | 1 | 10 | 434.7274 | 594.8131 | 538.045 | 434727.3524 | 594813.1424 | 1.5939e-06 | 0.32698 | 538045.0109
18 | 135 | CONCLUIDO | 3.2095 | 31.16 | 25.37 | 26.25 | 0.36 | 58 | 271.84 | 59.89 | 5.5 | 56 | 71.45 | 33760.74 | 431.49 | 452.74 | 115.9 | 57.64 | 26798.1 | 0.5 | 0.84 | 6.89 | 1.64 | 1 | 10 | 430.2444 | 588.6794 | 532.4967 | 430244.4345 | 588679.4163 | 1.6056e-06 | 0.32458 | 532496.6791
19 | 135 | CONCLUIDO | 3.2365 | 30.9 | 25.26 | 27.56 | 0.38 | 55 | 272.32 | 59.89 | 5.75 | 53 | 71.68 | 33820.05 | 429.68 | 452.72 | 112.14 | 57.64 | 24931.81 | 0.51 | 0.84 | 6.89 | 1.54 | 1 | 10 | 424.8758 | 581.3338 | 525.8521 | 424875.8002 | 581333.8141 | 1.6191e-06 | 0.32188 | 525852.1308
20 | 135 | CONCLUIDO | 3.2509 | 30.76 | 25.23 | 28.56 | 0.39 | 53 | 272.8 | 59.89 | 6 | 51 | 71.91 | 33879.33 | 428.89 | 452.72 | 110.92 | 57.64 | 24334.08 | 0.52 | 0.84 | 6.89 | 1.5 | 1 | 10 | 422.2936 | 577.8007 | 522.6562 | 422293.5966 | 577800.7291 | 1.6263e-06 | 0.32042 | 522656.2385
21 | 135 | CONCLUIDO | 3.2764 | 30.52 | 25.14 | 30.17 | 0.41 | 50 | 273.28 | 59.89 | 6.25 | 48 | 72.14 | 33938.7 | 427.4 | 452.64 | 108.45 | 57.64 | 23112.55 | 0.53 | 0.84 | 6.88 | 1.41 | 1 | 10 | 417.5638 | 571.3291 | 516.8023 | 417563.7515 | 571329.1464 | 1.639e-06 | 0.31792 | 516802.2945
22 | 135 | CONCLUIDO | 3.2919 | 30.38 | 25.1 | 31.37 | 0.42 | 48 | 273.76 | 59.89 | 6.5 | 46 | 72.37 | 33998.16 | 426.45 | 452.71 | 106.78 | 57.64 | 22288.19 | 0.54 | 0.84 | 6.88 | 1.37 | 1 | 10 | 414.75 | 567.4793 | 513.3198 | 414750.0144 | 567479.2672 | 1.6468e-06 | 0.31646 | 513319.8424
23 | 135 | CONCLUIDO | 3.3027 | 30.28 | 25.05 | 31.98 | 0.44 | 47 | 274.24 | 59.89 | 6.75 | 45 | 72.61 | 34057.71 | 425.8 | 452.72 | 105.25 | 57.64 | 21527.75 | 0.55 | 0.85 | 6.88 | 1.32 | 1 | 10 | 412.7269 | 564.7112 | 510.8159 | 412726.9038 | 564711.158 | 1.6522e-06 | 0.31542 | 510815.9177
24 | 135 | CONCLUIDO | 3.3203 | 30.12 | 24.99 | 33.32 | 0.45 | 45 | 274.73 | 59.89 | 7 | 43 | 72.84 | 34117.35 | 424.65 | 452.63 | 103.16 | 57.64 | 20492.6 | 0.56 | 0.85 | 6.88 | 1.26 | 1 | 10 | 409.476 | 560.2631 | 506.7924 | 409475.9658 | 560263.0813 | 1.661e-06 | 0.31375 | 506792.3591
25 | 135 | CONCLUIDO | 3.3364 | 29.97 | 24.95 | 34.81 | 0.47 | 43 | 275.21 | 59.89 | 7.25 | 41 | 73.08 | 34177.09 | 423.84 | 452.72 | 101.79 | 57.64 | 19817.47 | 0.57 | 0.85 | 6.87 | 1.22 | 1 | 10 | 406.7652 | 556.5541 | 503.4374 | 406765.2045 | 556554.098 | 1.669e-06 | 0.31219 | 503437.356
26 | 135 | CONCLUIDO | 3.3469 | 29.88 | 24.9 | 35.57 | 0.48 | 42 | 275.7 | 59.89 | 7.5 | 40 | 73.31 | 34236.91 | 423.24 | 452.63 | 100.65 | 57.64 | 19252.19 | 0.57 | 0.85 | 6.86 | 1.18 | 1 | 10 | 404.8672 | 553.9571 | 501.0882 | 404867.1774 | 553957.1336 | 1.6743e-06 | 0.31125 | 501088.2422
27 | 135 | CONCLUIDO | 3.3636 | 29.73 | 24.85 | 37.28 | 0.5 | 40 | 276.18 | 59.89 | 7.75 | 38 | 73.55 | 34296.82 | 422.04 | 452.65 | 99 | 57.64 | 18437.62 | 0.58 | 0.85 | 6.86 | 1.13 | 1 | 10 | 401.8096 | 549.7736 | 497.304 | 401809.6073 | 549773.6313 | 1.6826e-06 | 0.30969 | 497304.0076
28 | 135 | CONCLUIDO | 3.3744 | 29.64 | 24.81 | 38.17 | 0.51 | 39 | 276.67 | 59.89 | 8 | 37 | 73.78 | 34356.83 | 421.29 | 452.63 | 97.87 | 57.64 | 17878.58 | 0.59 | 0.85 | 6.85 | 1.08 | 1 | 10 | 399.8378 | 547.0757 | 494.8636 | 399837.8135 | 547075.7361 | 1.6881e-06 | 0.30875 | 494863.5956
29 | 135 | CONCLUIDO | 3.385 | 29.54 | 24.77 | 39.11 | 0.53 | 38 | 277.16 | 59.89 | 8.25 | 36 | 74.02 | 34416.93 | 420.52 | 452.65 | 96.42 | 57.64 | 17158.63 | 0.6 | 0.86 | 6.85 | 1.04 | 1 | 10 | 397.8873 | 544.407 | 492.4495 | 397887.3189 | 544406.9832 | 1.6934e-06 | 0.30771 | 492449.5448
30 | 135 | CONCLUIDO | 3.3902 | 29.5 | 24.77 | 40.17 | 0.55 | 37 | 277.65 | 59.89 | 8.5 | 35 | 74.26 | 34477.13 | 420.75 | 452.65 | 96.26 | 57.64 | 17081.45 | 0.6 | 0.86 | 6.86 | 1.05 | 1 | 10 | 397.4438 | 543.8001 | 491.9006 | 397443.7921 | 543800.1303 | 1.696e-06 | 0.30729 | 491900.6091
31 | 135 | CONCLUIDO | 3.3978 | 29.43 | 24.76 | 41.26 | 0.56 | 36 | 278.13 | 59.89 | 8.75 | 34 | 74.5 | 34537.41 | 420.49 | 452.67 | 95.89 | 57.64 | 16900.96 | 0.6 | 0.86 | 6.86 | 1.03 | 1 | 10 | 396.3351 | 542.2832 | 490.5285 | 396335.1238 | 542283.2015 | 1.6998e-06 | 0.30656 | 490528.4538
32 | 135 | CONCLUIDO | 3.4091 | 29.33 | 24.71 | 42.36 | 0.58 | 35 | 278.62 | 59.89 | 9 | 33 | 74.74 | 34597.8 | 419.72 | 452.62 | 94.75 | 57.64 | 16337.56 | 0.61 | 0.86 | 6.84 | 0.98 | 1 | 10 | 394.2904 | 539.4855 | 487.9978 | 394290.4088 | 539485.5321 | 1.7054e-06 | 0.30552 | 487997.7901
33 | 135 | CONCLUIDO | 3.4216 | 29.23 | 24.65 | 43.51 | 0.59 | 34 | 279.11 | 59.89 | 9.25 | 32 | 74.98 | 34658.27 | 418.35 | 452.66 | 92.5 | 57.64 | 15218.25 | 0.62 | 0.86 | 6.85 | 0.93 | 1 | 10 | 391.6605 | 535.8872 | 484.7429 | 391660.5253 | 535887.2096 | 1.7117e-06 | 0.30448 | 484742.8864
34 | 135 | CONCLUIDO | 3.4282 | 29.17 | 24.65 | 44.82 | 0.6 | 33 | 279.61 | 59.89 | 9.5 | 31 | 75.22 | 34718.84 | 418.53 | 452.65 | 92.18 | 57.64 | 15065.48 | 0.63 | 0.86 | 6.85 | 0.92 | 1 | 10 | 391.0365 | 535.0334 | 483.9706 | 391036.5113 | 535033.4061 | 1.715e-06 | 0.30385 | 483970.5687
35 | 135 | CONCLUIDO | 3.4367 | 29.1 | 24.63 | 46.18 | 0.62 | 32 | 280.1 | 59.89 | 9.75 | 30 | 75.46 | 34779.51 | 418.02 | 452.61 | 91.73 | 57.64 | 14842.98 | 0.63 | 0.86 | 6.85 | 0.9 | 1 | 10 | 389.6391 | 533.1215 | 482.2411 | 389639.1394 | 533121.4602 | 1.7192e-06 | 0.30312 | 482241.0963
36 | 135 | CONCLUIDO | 3.4477 | 29 | 24.58 | 47.58 | 0.63 | 31 | 280.59 | 59.89 | 10 | 29 | 75.7 | 34840.27 | 417.28 | 452.62 | 90.26 | 57.64 | 14113.91 | 0.64 | 0.86 | 6.85 | 0.86 | 1 | 10 | 387.6939 | 530.4599 | 479.8336 | 387693.9159 | 530459.9196 | 1.7247e-06 | 0.30208 | 479833.5694
37 | 135 | CONCLUIDO | 3.4489 | 29 | 24.57 | 47.56 | 0.65 | 31 | 281.08 | 59.89 | 10.25 | 29 | 75.95 | 34901.13 | 416.97 | 452.59 | 89.95 | 57.64 | 13959.83 | 0.64 | 0.86 | 6.85 | 0.85 | 1 | 10 | 387.305 | 529.9277 | 479.3522 | 387304.9549 | 529927.726 | 1.7253e-06 | 0.30208 | 479352.1676
38 | 135 | CONCLUIDO | 3.4549 | 28.94 | 24.57 | 49.15 | 0.66 | 30 | 281.58 | 59.89 | 10.5 | 28 | 76.19 | 34962.08 | 417.2 | 452.61 | 89.94 | 57.64 | 13957.13 | 0.64 | 0.86 | 6.85 | 0.85 | 1 | 10 | 386.7959 | 529.2312 | 478.7221 | 386795.8707 | 529231.1746 | 1.7283e-06 | 0.30146 | 478722.0941
39 | 135 | CONCLUIDO | 3.4654 | 28.86 | 24.54 | 50.77 | 0.68 | 29 | 282.07 | 59.89 | 10.75 | 27 | 76.44 | 35023.13 | 416.26 | 452.57 | 88.62 | 57.64 | 13304.16 | 0.65 | 0.86 | 6.85 | 0.81 | 1 | 10 | 384.8609 | 526.5836 | 476.3272 | 384860.8589 | 526583.6061 | 1.7336e-06 | 0.30062 | 476327.2058
40 | 135 | CONCLUIDO | 3.467 | 28.84 | 24.52 | 50.74 | 0.69 | 29 | 282.57 | 59.89 | 11 | 27 | 76.68 | 35084.28 | 416.12 | 452.59 | 88.34 | 57.64 | 13163.31 | 0.65 | 0.86 | 6.84 | 0.8 | 1 | 10 | 384.5114 | 526.1054 | 475.8947 | 384511.3687 | 526105.4182 | 1.7344e-06 | 0.30042 | 475894.6554
41 | 135 | CONCLUIDO | 3.4778 | 28.75 | 24.49 | 52.47 | 0.71 | 28 | 283.06 | 59.89 | 11.25 | 26 | 76.93 | 35145.53 | 415.35 | 452.63 | 86.95 | 57.64 | 12472.7 | 0.66 | 0.87 | 6.84 | 0.76 | 1 | 10 | 382.6751 | 523.5929 | 473.622 | 382675.0874 | 523592.937 | 1.7398e-06 | 0.29948 | 473621.962
42 | 135 | CONCLUIDO | 3.4848 | 28.7 | 24.48 | 54.4 | 0.72 | 27 | 283.56 | 59.89 | 11.5 | 25 | 77.18 | 35206.88 | 415.21 | 452.56 | 86.75 | 57.64 | 12380.33 | 0.66 | 0.87 | 6.84 | 0.75 | 1 | 10 | 381.7756 | 522.3622 | 472.5087 | 381775.5823 | 522362.1945 | 1.7433e-06 | 0.29896 | 472508.6798
43 | 135 | CONCLUIDO | 3.4854 | 28.69 | 24.47 | 54.38 | 0.74 | 27 | 284.06 | 59.89 | 11.75 | 25 | 77.42 | 35268.32 | 415.08 | 452.62 | 86.48 | 57.64 | 12244.47 | 0.67 | 0.87 | 6.84 | 0.75 | 1 | 10 | 381.5826 | 522.0981 | 472.2698 | 381582.5882 | 522098.1314 | 1.7436e-06 | 0.29885 | 472269.8185
44 | 135 | CONCLUIDO | 3.4963 | 28.6 | 24.43 | 56.39 | 0.75 | 26 | 284.56 | 59.89 | 12 | 24 | 77.67 | 35329.87 | 414.31 | 452.6 | 85.19 | 57.64 | 11602.49 | 0.68 | 0.87 | 6.84 | 0.71 | 1 | 10 | 379.7171 | 519.5457 | 469.961 | 379717.1388 | 519545.7412 | 1.749e-06 | 0.29792 | 469961.0249
45 | 135 | CONCLUIDO | 3.4938 | 28.62 | 24.45 | 56.43 | 0.77 | 26 | 285.06 | 59.89 | 12.25 | 24 | 77.92 | 35391.51 | 414.39 | 452.62 | 85.98 | 57.64 | 11997.18 | 0.67 | 0.87 | 6.84 | 0.73 | 1 | 10 | 380.1172 | 520.0931 | 470.4562 | 380117.2181 | 520093.1474 | 1.7478e-06 | 0.29812 | 470456.1874
46 | 135 | CONCLUIDO | 3.5036 | 28.54 | 24.43 | 58.62 | 0.78 | 25 | 285.56 | 59.89 | 12.5 | 23 | 78.17 | 35453.26 | 414.13 | 452.67 | 85.28 | 57.64 | 11654.46 | 0.68 | 0.87 | 6.83 | 0.7 | 1 | 10 | 378.8051 | 518.2978 | 468.8322 | 378805.0999 | 518297.8494 | 1.7527e-06 | 0.29729 | 468832.2301
47 | 135 | CONCLUIDO | 3.5051 | 28.53 | 24.41 | 58.59 | 0.79 | 25 | 286.06 | 59.89 | 12.75 | 23 | 78.42 | 35515.1 | 413.84 | 452.6 | 84.68 | 57.64 | 11353.01 | 0.68 | 0.87 | 6.84 | 0.69 | 1 | 10 | 378.3697 | 517.7021 | 468.2934 | 378369.7173 | 517702.1397 | 1.7534e-06 | 0.29719 | 468293.3741
48 | 135 | CONCLUIDO | 3.5152 | 28.45 | 24.38 | 60.95 | 0.81 | 24 | 286.56 | 59.89 | 13 | 22 | 78.68 | 35577.18 | 413.5 | 452.62 | 83.44 | 57.64 | 10740.24 | 0.69 | 0.87 | 6.84 | 0.66 | 1 | 10 | 376.9428 | 515.7498 | 466.5273 | 376942.8064 | 515749.7772 | 1.7585e-06 | 0.29635 | 466527.3423
49 | 135 | CONCLUIDO | 3.5133 | 28.46 | 24.4 | 60.99 | 0.82 | 24 | 287.07 | 59.89 | 13.25 | 22 | 78.93 | 35639.23 | 413.67 | 452.65 | 84.14 | 57.64 | 11085.6 | 0.69 | 0.87 | 6.84 | 0.67 | 1 | 10 | 377.3364 | 516.2883 | 467.0145 | 377336.3926 | 516288.2993 | 1.7575e-06 | 0.29646 | 467014.4686
50 | 135 | CONCLUIDO | 3.526 | 28.36 | 24.35 | 63.51 | 0.84 | 23 | 287.57 | 59.89 | 13.5 | 21 | 79.18 | 35701.38 | 412.69 | 452.6 | 82.58 | 57.64 | 10311.13 | 0.7 | 0.87 | 6.83 | 0.62 | 1 | 10 | 375.1273 | 513.2657 | 464.2804 | 375127.2916 | 513265.7099 | 1.7639e-06 | 0.29542 | 464280.3509
51 | 135 | CONCLUIDO | 3.5262 | 28.36 | 24.34 | 63.5 | 0.85 | 23 | 288.08 | 59.89 | 13.75 | 21 | 79.44 | 35763.64 | 412.58 | 452.66 | 82.5 | 57.64 | 10273.68 | 0.7 | 0.87 | 6.83 | 0.62 | 1 | 10 | 374.994 | 513.0833 | 464.1153 | 374993.9645 | 513083.2858 | 1.764e-06 | 0.29542 | 464115.3371
52 | 135 | CONCLUIDO | 3.5243 | 28.37 | 24.36 | 63.54 | 0.86 | 23 | 288.58 | 59.89 | 14 | 21 | 79.69 | 35826 | 412.63 | 452.56 | 82.82 | 57.64 | 10432.42 | 0.7 | 0.87 | 6.84 | 0.63 | 1 | 10 | 375.3029 | 513.506 | 464.4977 | 375302.921 | 513506.0137 | 1.763e-06 | 0.29552 | 464497.7205
53 | 135 | CONCLUIDO | 3.5359 | 28.28 | 24.32 | 66.32 | 0.88 | 22 | 289.09 | 59.89 | 14.25 | 20 | 79.95 | 35888.47 | 412.22 | 452.58 | 81.57 | 57.64 | 9813.81 | 0.71 | 0.87 | 6.83 | 0.59 | 1 | 10 | 373.6501 | 511.2446 | 462.4521 | 373650.1145 | 511244.571 | 1.7688e-06 | 0.29458 | 462452.1066
54 | 135 | CONCLUIDO | 3.5355 | 28.28 | 24.32 | 66.33 | 0.89 | 22 | 289.6 | 59.89 | 14.5 | 20 | 80.21 | 35951.04 | 412.18 | 452.58 | 81.76 | 57.64 | 9909.17 | 0.71 | 0.87 | 6.83 | 0.59 | 1 | 10 | 373.6647 | 511.2646 | 462.4702 | 373664.7349 | 511264.5752 | 1.7686e-06 | 0.29458 | 462470.2017
55 | 135 | CONCLUIDO | 3.5454 | 28.21 | 24.29 | 69.4 | 0.91 | 21 | 290.1 | 59.89 | 14.75 | 19 | 80.47 | 36013.72 | 411.46 | 452.56 | 80.8 | 57.64 | 9431.64 | 0.71 | 0.87 | 6.83 | 0.57 | 1 | 10 | 372.0254 | 509.0215 | 460.4412 | 372025.3649 | 509021.5169 | 1.7736e-06 | 0.29385 | 460441.2177
56 | 135 | CONCLUIDO | 3.5449 | 28.21 | 24.29 | 69.41 | 0.92 | 21 | 290.61 | 59.89 | 15 | 19 | 80.73 | 36076.5 | 411.75 | 452.66 | 80.91 | 57.64 | 9489.38 | 0.71 | 0.87 | 6.83 | 0.57 | 1 | 10 | 372.2753 | 509.3635 | 460.7506 | 372275.3415 | 509363.5459 | 1.7733e-06 | 0.29385 | 460750.6039
57 | 135 | CONCLUIDO | 3.5445 | 28.21 | 24.3 | 69.42 | 0.93 | 21 | 291.12 | 59.89 | 15.25 | 19 | 80.99 | 36139.39 | 411.9 | 452.57 | 81.13 | 57.64 | 9596.47 | 0.71 | 0.87 | 6.83 | 0.57 | 1 | 10 | 372.456 | 509.6107 | 460.9742 | 372455.9758 | 509610.6977 | 1.7731e-06 | 0.29385 | 460974.1679
58 | 135 | CONCLUIDO | 3.5555 | 28.13 | 24.26 | 72.79 | 0.95 | 20 | 291.63 | 59.89 | 15.5 | 18 | 81.25 | 36202.38 | 410.62 | 452.64 | 79.75 | 57.64 | 8913.56 | 0.72 | 0.87 | 6.83 | 0.54 | 1 | 10 | 370.2925 | 506.6505 | 458.2965 | 370292.4623 | 506650.4831 | 1.7786e-06 | 0.29302 | 458296.4721
59 | 135 | CONCLUIDO | 3.5536 | 28.14 | 24.28 | 72.83 | 0.96 | 20 | 292.15 | 59.89 | 15.75 | 18 | 81.51 | 36265.48 | 411.35 | 452.63 | 80.45 | 57.64 | 9262.8 | 0.72 | 0.87 | 6.82 | 0.55 | 1 | 10 | 371.0592 | 507.6995 | 459.2454 | 371059.1854 | 507699.5475 | 1.7777e-06 | 0.29313 | 459245.4152
60 | 135 | CONCLUIDO | 3.5534 | 28.14 | 24.28 | 72.83 | 0.97 | 20 | 292.66 | 59.89 | 16 | 18 | 81.77 | 36328.69 | 411.59 | 452.56 | 80.3 | 57.64 | 9185.7 | 0.72 | 0.87 | 6.83 | 0.55 | 1 | 10 | 371.2433 | 507.9514 | 459.4733 | 371243.2842 | 507951.4395 | 1.7776e-06 | 0.29313 | 459473.267
61 | 135 | CONCLUIDO | 3.5539 | 28.14 | 24.27 | 72.82 | 0.99 | 20 | 293.17 | 59.89 | 16.25 | 18 | 82.03 | 36392.01 | 410.82 | 452.58 | 80.27 | 57.64 | 9173.25 | 0.72 | 0.87 | 6.83 | 0.55 | 1 | 10 | 370.6309 | 507.1136 | 458.7154 | 370630.9211 | 507113.5773 | 1.7778e-06 | 0.29313 | 458715.3693
62 | 135 | CONCLUIDO | 3.5628 | 28.07 | 24.25 | 76.59 | 1 | 19 | 293.69 | 59.89 | 16.5 | 17 | 82.3 | 36455.44 | 410.65 | 452.58 | 79.52 | 57.64 | 8801.03 | 0.72 | 0.87 | 6.83 | 0.53 | 1 | 10 | 369.521 | 505.595 | 457.3417 | 369521.0169 | 505594.9575 | 1.7823e-06 | 0.2924 | 457341.6843
63 | 135 | CONCLUIDO | 3.5651 | 28.05 | 24.24 | 76.54 | 1.01 | 19 | 294.2 | 59.89 | 16.75 | 17 | 82.56 | 36518.97 | 410.51 | 452.59 | 79.04 | 57.64 | 8560.64 | 0.73 | 0.87 | 6.82 | 0.51 | 1 | 10 | 369.1523 | 505.0904 | 456.8853 | 369152.29 | 505090.449 | 1.7835e-06 | 0.29219 | 456885.3255
64 | 135 | CONCLUIDO | 3.5644 | 28.06 | 24.24 | 76.55 | 1.03 | 19 | 294.72 | 59.89 | 17 | 17 | 82.83 | 36582.62 | 410.57 | 452.56 | 79.09 | 57.64 | 8589.87 | 0.73 | 0.87 | 6.83 | 0.52 | 1 | 10 | 369.2653 | 505.2451 | 457.0252 | 369265.3265 | 505245.1105 | 1.7831e-06 | 0.29229 | 457025.2263
65 | 135 | CONCLUIDO | 3.5744 | 27.98 | 24.21 | 80.71 | 1.04 | 18 | 295.23 | 59.89 | 17.25 | 16 | 83.1 | 36646.38 | 409.86 | 452.58 | 78.28 | 57.64 | 8188.53 | 0.74 | 0.88 | 6.82 | 0.49 | 1 | 10 | 367.6476 | 503.0316 | 455.023 | 367647.583 | 503031.6425 | 1.7881e-06 | 0.29146 | 455023.0086
66 | 135 | CONCLUIDO | 3.5737 | 27.98 | 24.22 | 80.73 | 1.05 | 18 | 295.75 | 59.89 | 17.5 | 16 | 83.36 | 36710.24 | 410.39 | 452.61 | 78.22 | 57.64 | 8156.8 | 0.74 | 0.88 | 6.83 | 0.49 | 1 | 10 | 368.1141 | 503.6699 | 455.6003 | 368114.0535 | 503669.8881 | 1.7878e-06 | 0.29146 | 455600.3409
67 | 135 | CONCLUIDO | 3.5735 | 27.98 | 24.22 | 80.74 | 1.07 | 18 | 296.27 | 59.89 | 17.75 | 16 | 83.63 | 36774.22 | 410.55 | 452.63 | 78.6 | 57.64 | 8345.87 | 0.73 | 0.88 | 6.82 | 0.49 | 1 | 10 | 368.2428 | 503.8461 | 455.7597 | 368242.8059 | 503846.0528 | 1.7877e-06 | 0.29146 | 455759.6926
68 | 135 | CONCLUIDO | 3.5745 | 27.98 | 24.21 | 80.71 | 1.08 | 18 | 296.79 | 59.89 | 18 | 16 | 83.9 | 36838.32 | 410.28 | 452.64 | 78.01 | 57.64 | 8054.24 | 0.74 | 0.88 | 6.83 | 0.49 | 1 | 10 | 367.9216 | 503.4065 | 455.3621 | 367921.5577 | 503406.5067 | 1.7882e-06 | 0.29146 | 455362.0963
69 | 135 | CONCLUIDO | 3.5758 | 27.97 | 24.2 | 80.67 | 1.09 | 18 | 297.31 | 59.89 | 18.25 | 16 | 84.17 | 36902.52 | 409.48 | 452.58 | 77.97 | 57.64 | 8034.1 | 0.74 | 0.88 | 6.82 | 0.48 | 1 | 10 | 367.211 | 502.4344 | 454.4827 | 367211.046 | 502434.3533 | 1.7888e-06 | 0.29135 | 454482.7238
70 | 135 | CONCLUIDO | 3.5867 | 27.88 | 24.17 | 85.3 | 1.11 | 17 | 297.83 | 59.89 | 18.5 | 15 | 84.45 | 36966.84 | 409.17 | 452.56 | 76.88 | 57.64 | 7493.39 | 0.75 | 0.88 | 6.82 | 0.44 | 1 | 10 | 365.7825 | 500.4797 | 452.7146 | 365782.4646 | 500479.7053 | 1.7943e-06 | 0.29042 | 452714.6246
71 | 135 | CONCLUIDO | 3.5859 | 27.89 | 24.17 | 85.32 | 1.12 | 17 | 298.35 | 59.89 | 18.75 | 15 | 84.72 | 37031.27 | 409.5 | 452.6 | 77.03 | 57.64 | 7569.84 | 0.75 | 0.88 | 6.82 | 0.45 | 1 | 10 | 366.0864 | 500.8956 | 453.0908 | 366086.41 | 500895.5768 | 1.7939e-06 | 0.29052 | 453090.806
72 | 135 | CONCLUIDO | 3.5867 | 27.88 | 24.17 | 85.3 | 1.13 | 17 | 298.88 | 59.89 | 19 | 15 | 84.99 | 37095.82 | 409.75 | 452.63 | 76.68 | 57.64 | 7390.69 | 0.75 | 0.88 | 6.82 | 0.44 | 1 | 10 | 366.1736 | 501.0148 | 453.1987 | 366173.5807 | 501014.8475 | 1.7943e-06 | 0.29042 | 453198.6937
73 | 135 | CONCLUIDO | 3.5834 | 27.91 | 24.19 | 85.39 | 1.15 | 17 | 299.4 | 59.89 | 19.25 | 15 | 85.27 | 37160.49 | 409.99 | 452.58 | 77.51 | 57.64 | 7805.71 | 0.74 | 0.88 | 6.83 | 0.47 | 1 | 10 | 366.7437 | 501.795 | 453.9044 | 366743.7419 | 501794.9673 | 1.7926e-06 | 0.29073 | 453904.3599
74 | 135 | CONCLUIDO | 3.5838 | 27.9 | 24.19 | 85.38 | 1.16 | 17 | 299.93 | 59.89 | 19.5 | 15 | 85.54 | 37225.39 | 409.77 | 452.64 | 77.63 | 57.64 | 7870.26 | 0.74 | 0.88 | 6.82 | 0.47 | 1 | 10 | 366.5543 | 501.5358 | 453.6699 | 366554.2906 | 501535.7516 | 1.7928e-06 | 0.29063 | 453669.8834
75 | 135 | CONCLUIDO | 3.5951 | 27.82 | 24.15 | 90.58 | 1.17 | 16 | 300.45 | 59.89 | 19.75 | 14 | 85.82 | 37290.29 | 409.14 | 452.57 | 76.21 | 57.64 | 7162.99 | 0.76 | 0.88 | 6.82 | 0.43 | 1 | 10 | 364.8395 | 499.1895 | 451.5476 | 364839.5261 | 499189.5352 | 1.7985e-06 | 0.28979 | 451547.5865
76 | 135 | CONCLUIDO | 3.5958 | 27.81 | 24.15 | 90.56 | 1.18 | 16 | 300.98 | 59.89 | 20 | 14 | 86.09 | 37355.31 | 409.24 | 452.58 | 76.19 | 57.64 | 7151.17 | 0.76 | 0.88 | 6.82 | 0.42 | 1 | 10 | 364.8359 | 499.1846 | 451.5431 | 364835.933 | 499184.6189 | 1.7988e-06 | 0.28969 | 451543.1395
77 | 135 | CONCLUIDO | 3.595 | 27.82 | 24.15 | 90.58 | 1.2 | 16 | 301.51 | 59.89 | 20.25 | 14 | 86.37 | 37420.44 | 409.32 | 452.61 | 76.3 | 57.64 | 7207.79 | 0.76 | 0.88 | 6.82 | 0.43 | 1 | 10 | 364.9707 | 499.369 | 451.7099 | 364970.7044 | 499369.0192 | 1.7984e-06 | 0.28979 | 451709.9409
78 | 135 | CONCLUIDO | 3.5943 | 27.82 | 24.16 | 90.6 | 1.21 | 16 | 302.04 | 59.89 | 20.5 | 14 | 86.65 | 37485.7 | 409.55 | 452.58 | 76.6 | 57.64 | 7359.52 | 0.75 | 0.88 | 6.82 | 0.43 | 1 | 10 | 365.2321 | 499.7267 | 452.0335 | 365232.1075 | 499726.6824 | 1.7981e-06 | 0.28979 | 452033.4692
79 | 135 | CONCLUIDO | 3.5939 | 27.83 | 24.16 | 90.61 | 1.22 | 16 | 302.57 | 59.89 | 20.75 | 14 | 86.93 | 37551.07 | 409.25 | 452.59 | 76.54 | 57.64 | 7330.15 | 0.75 | 0.88 | 6.82 | 0.44 | 1 | 10 | 365.0709 | 499.5061 | 451.834 | 365070.9062 | 499506.1196 | 1.7979e-06 | 0.2899 | 451833.9566
80 | 135 | CONCLUIDO | 3.6049 | 27.74 | 24.13 | 96.51 | 1.23 | 15 | 303.1 | 59.89 | 21 | 13 | 87.21 | 37616.56 | 408.54 | 452.62 | 75.58 | 57.64 | 6854.67 | 0.76 | 0.88 | 6.82 | 0.4 | 1 | 10 | 363.3775 | 497.1892 | 449.7382 | 363377.5497 | 497189.1945 | 1.8034e-06 | 0.28896 | 449738.1556
81 | 135 | CONCLUIDO | 3.6068 | 27.73 | 24.11 | 96.46 | 1.25 | 15 | 303.63 | 59.89 | 21.25 | 13 | 87.49 | 37682.17 | 408.42 | 452.58 | 74.95 | 57.64 | 6536.1 | 0.77 | 0.88 | 6.82 | 0.39 | 1 | 10 | 363.0348 | 496.7203 | 449.314 | 363034.8206 | 496720.2575 | 1.8043e-06 | 0.28885 | 449313.9733
82 | 135 | CONCLUIDO | 3.6036 | 27.75 | 24.14 | 96.55 | 1.26 | 15 | 304.16 | 59.89 | 21.5 | 13 | 87.78 | 37747.91 | 408.85 | 452.64 | 75.77 | 57.64 | 6946.09 | 0.76 | 0.88 | 6.82 | 0.41 | 1 | 10 | 363.7521 | 497.7016 | 450.2017 | 363752.0702 | 497701.63 | 1.8027e-06 | 0.28906 | 450201.685
83 | 135 | CONCLUIDO | 3.6058 | 27.73 | 24.12 | 96.49 | 1.27 | 15 | 304.7 | 59.89 | 21.75 | 13 | 88.06 | 37813.76 | 408.66 | 452.56 | 75.25 | 57.64 | 6690.2 | 0.77 | 0.88 | 6.82 | 0.4 | 1 | 10 | 363.3317 | 497.1265 | 449.6814 | 363331.7152 | 497126.4818 | 1.8038e-06 | 0.28885 | 449681.4281
84 | 135 | CONCLUIDO | 3.6047 | 27.74 | 24.13 | 96.52 | 1.28 | 15 | 305.23 | 59.89 | 22 | 13 | 88.35 | 37879.74 | 408.77 | 452.57 | 75.36 | 57.64 | 6744.2 | 0.76 | 0.88 | 6.82 | 0.41 | 1 | 10 | 363.5519 | 497.4277 | 449.9539 | 363551.8932 | 497427.7391 | 1.8033e-06 | 0.28896 | 449953.9338
85 | 135 | CONCLUIDO | 3.6066 | 27.73 | 24.12 | 96.46 | 1.3 | 15 | 305.77 | 59.89 | 22.25 | 13 | 88.63 | 37945.85 | 408.35 | 452.58 | 75 | 57.64 | 6562.04 | 0.77 | 0.88 | 6.82 | 0.39 | 1 | 10 | 363.0438 | 496.7325 | 449.3251 | 363043.795 | 496732.5367 | 1.8042e-06 | 0.28885 | 449325.0806
86 | 135 | CONCLUIDO | 3.616 | 27.66 | 24.09 | 103.26 | 1.31 | 14 | 306.31 | 59.89 | 22.5 | 12 | 88.92 | 38012.07 | 407.98 | 452.57 | 74.35 | 57.64 | 6242.37 | 0.78 | 0.88 | 6.82 | 0.37 | 1 | 10 | 361.7494 | 494.9614 | 447.723 | 361749.3709 | 494961.4486 | 1.8089e-06 | 0.28813 | 447723.0226
87 | 135 | CONCLUIDO | 3.6143 | 27.67 | 24.11 | 103.32 | 1.32 | 14 | 306.84 | 59.89 | 22.75 | 12 | 89.21 | 38078.42 | 408.84 | 452.58 | 74.86 | 57.64 | 6499.18 | 0.77 | 0.88 | 6.82 | 0.38 | 1 | 10 | 362.5659 | 496.0786 | 448.7336 | 362565.8573 | 496078.6013 | 1.8081e-06 | 0.28823 | 448733.5558
88 | 135 | CONCLUIDO | 3.6165 | 27.65 | 24.09 | 103.24 | 1.33 | 14 | 307.38 | 59.89 | 23 | 12 | 89.5 | 38144.9 | 408.49 | 452.56 | 74.11 | 57.64 | 6122.91 | 0.78 | 0.88 | 6.82 | 0.37 | 1 | 10 | 362.0405 | 495.3597 | 448.0833 | 362040.4591 | 495359.7282 | 1.8092e-06 | 0.28802 | 448083.291
89 | 135 | CONCLUIDO | 3.6164 | 27.65 | 24.09 | 103.25 | 1.35 | 14 | 307.92 | 59.89 | 23.25 | 12 | 89.79 | 38211.5 | 408.55 | 452.55 | 74.2 | 57.64 | 6168.36 | 0.78 | 0.88 | 6.82 | 0.37 | 1 | 10 | 362.0905 | 495.4282 | 448.1453 | 362090.528 | 495428.2347 | 1.8091e-06 | 0.28802 | 448145.2593
90 | 135 | CONCLUIDO | 3.6155 | 27.66 | 24.1 | 103.28 | 1.36 | 14 | 308.46 | 59.89 | 23.5 | 12 | 90.08 | 38278.23 | 408.47 | 452.57 | 74.51 | 57.64 | 6321.99 | 0.77 | 0.88 | 6.82 | 0.37 | 1 | 10 | 362.1627 | 495.527 | 448.2346 | 362162.6793 | 495526.9554 | 1.8087e-06 | 0.28813 | 448234.5582
91 | 135 | CONCLUIDO | 3.6159 | 27.66 | 24.09 | 103.26 | 1.37 | 14 | 309.01 | 59.89 | 23.75 | 12 | 90.37 | 38345.09 | 408.27 | 452.55 | 74.09 | 57.64 | 6114.92 | 0.78 | 0.88 | 6.83 | 0.37 | 1 | 10 | 361.9533 | 495.2405 | 447.9754 | 361953.2839 | 495240.4513 | 1.8089e-06 | 0.28813 | 447975.3977
92 | 135 | CONCLUIDO | 3.6148 | 27.66 | 24.1 | 103.3 | 1.38 | 14 | 309.55 | 59.89 | 24 | 12 | 90.66 | 38412.07 | 407.83 | 452.56 | 74.56 | 57.64 | 6348.32 | 0.77 | 0.88 | 6.82 | 0.38 | 1 | 10 | 361.8041 | 495.0363 | 447.7908 | 361804.0984 | 495036.329 | 1.8083e-06 | 0.28813 | 447790.7566
93 | 135 | CONCLUIDO | 3.6262 | 27.58 | 24.07 | 111.08 | 1.39 | 13 | 310.09 | 59.89 | 24.25 | 11 | 90.96 | 38479.19 | 406.67 | 452.55 | 73.58 | 57.64 | 5862.51 | 0.78 | 0.88 | 6.81 | 0.34 | 1 | 10 | 359.7911 | 492.2821 | 445.2994 | 359791.1153 | 492282.0768 | 1.814e-06 | 0.28729 | 445299.3663
94 | 135 | CONCLUIDO | 3.6245 | 27.59 | 24.08 | 111.14 | 1.41 | 13 | 310.64 | 59.89 | 24.5 | 11 | 91.25 | 38546.43 | 407.65 | 452.59 | 74.06 | 57.64 | 6103.22 | 0.78 | 0.88 | 6.81 | 0.35 | 1 | 10 | 360.6487 | 493.4555 | 446.3608 | 360648.7148 | 493455.4823 | 1.8132e-06 | 0.2874 | 446360.7836
95 | 135 | CONCLUIDO | 3.6246 | 27.59 | 24.08 | 111.13 | 1.42 | 13 | 311.19 | 59.89 | 24.75 | 11 | 91.55 | 38613.8 | 408.22 | 452.58 | 73.79 | 57.64 | 5967.41 | 0.78 | 0.88 | 6.82 | 0.35 | 1 | 10 | 361.0192 | 493.9624 | 446.8193 | 361019.1883 | 493962.3805 | 1.8132e-06 | 0.2874 | 446819.3042
96 | 135 | CONCLUIDO | 3.6247 | 27.59 | 24.08 | 111.13 | 1.43 | 13 | 311.73 | 59.89 | 25 | 11 | 91.85 | 38681.31 | 408.62 | 452.59 | 73.79 | 57.64 | 5966.57 | 0.78 | 0.88 | 6.82 | 0.35 | 1 | 10 | 361.2762 | 494.314 | 447.1374 | 361276.2057 | 494314.0431 | 1.8133e-06 | 0.2874 | 447137.4046
97 | 135 | CONCLUIDO | 3.6275 | 27.57 | 24.06 | 111.03 | 1.44 | 13 | 312.28 | 59.89 | 25.25 | 11 | 92.15 | 38749.07 | 408.67 | 452.62 | 73.25 | 57.64 | 5698.41 | 0.79 | 0.88 | 6.81 | 0.33 | 1 | 10 | 360.9605 | 493.8821 | 446.7467 | 360960.5441 | 493882.1409 | 1.8147e-06 | 0.28719 | 446746.7225
98 | 135 | CONCLUIDO | 3.6258 | 27.58 | 24.07 | 111.09 | 1.45 | 13 | 312.83 | 59.89 | 25.5 | 11 | 92.44 | 38816.85 | 408.99 | 452.6 | 73.66 | 57.64 | 5904.6 | 0.78 | 0.88 | 6.81 | 0.35 | 1 | 10 | 361.3781 | 494.4535 | 447.2635 | 361378.1211 | 494453.4881 | 1.8138e-06 | 0.28729 | 447263.5412
99 | 135 | CONCLUIDO | 3.6266 | 27.57 | 24.06 | 111.06 | 1.46 | 13 | 313.38 | 59.89 | 25.75 | 11 | 92.75 | 38884.75 | 408.58 | 452.56 | 73.5 | 57.64 | 5824.15 | 0.78 | 0.88 | 6.81 | 0.34 | 1 | 10 | 360.9895 | 493.9217 | 446.7825 | 360989.4702 | 493921.7188 | 1.8142e-06 | 0.28719 | 446782.5232
100 | 135 | CONCLUIDO | 3.6263 | 27.58 | 24.07 | 111.07 | 1.48 | 13 | 313.93 | 59.89 | 26 | 11 | 93.05 | 38952.8 | 408.21 | 452.64 | 73.41 | 57.64 | 5776.82 | 0.79 | 0.88 | 6.82 | 0.34 | 1 | 10 | 360.8084 | 493.674 | 446.5584 | 360808.4036 | 493673.9756 | 1.8141e-06 | 0.28729 | 446558.4242
101 | 135 | CONCLUIDO | 3.6246 | 27.59 | 24.08 | 111.13 | 1.49 | 13 | 314.49 | 59.89 | 26.25 | 11 | 93.35 | 39020.97 | 408.22 | 452.62 | 73.78 | 57.64 | 5964.97 | 0.78 | 0.88 | 6.82 | 0.35 | 1 | 10 | 361.0192 | 493.9624 | 446.8193 | 361019.1883 | 493962.3805 | 1.8132e-06 | 0.2874 | 446819.3042
102 | 135 | CONCLUIDO | 3.6378 | 27.49 | 24.03 | 120.15 | 1.5 | 12 | 315.04 | 59.89 | 26.5 | 10 | 93.65 | 39089.29 | 406.77 | 452.6 | 72.32 | 57.64 | 5235.76 | 0.8 | 0.88 | 6.81 | 0.3 | 1 | 10 | 358.573 | 490.6154 | 443.7917 | 358572.9857 | 490615.3781 | 1.8198e-06 | 0.28635 | 443791.735
103 | 135 | CONCLUIDO | 3.6381 | 27.49 | 24.03 | 120.14 | 1.51 | 12 | 315.6 | 59.89 | 26.75 | 10 | 93.96 | 39157.74 | 407.01 | 452.57 | 72.18 | 57.64 | 5167.43 | 0.8 | 0.88 | 6.81 | 0.3 | 1 | 10 | 358.7032 | 490.7935 | 443.9529 | 358703.1811 | 490793.5172 | 1.82e-06 | 0.28635 | 443952.8727
104 | 135 | CONCLUIDO | 3.6385 | 27.48 | 24.02 | 120.12 | 1.52 | 12 | 316.15 | 59.89 | 27 | 10 | 94.26 | 39226.32 | 407.34 | 452.57 | 72.1 | 57.64 | 5127.42 | 0.8 | 0.88 | 6.81 | 0.3 | 1 | 10 | 358.8474 | 490.9909 | 444.1314 | 358847.4493 | 490990.9113 | 1.8202e-06 | 0.28625 | 444131.4278
105 | 135 | CONCLUIDO | 3.638 | 27.49 | 24.03 | 120.14 | 1.53 | 12 | 316.71 | 59.89 | 27.25 | 10 | 94.57 | 39295.05 | 407.9 | 452.56 | 72.09 | 57.64 | 5120.91 | 0.8 | 0.88 | 6.82 | 0.3 | 1 | 10 | 359.3047 | 491.6165 | 444.6973 | 359304.6692 | 491616.4998 | 1.8199e-06 | 0.28635 | 444697.3111
106 | 135 | CONCLUIDO | 3.6389 | 27.48 | 24.02 | 120.1 | 1.54 | 12 | 317.27 | 59.89 | 27.5 | 10 | 94.88 | 39363.91 | 407.85 | 452.61 | 71.98 | 57.64 | 5070.04 | 0.8 | 0.88 | 6.81 | 0.3 | 1 | 10 | 359.1473 | 491.4011 | 444.5025 | 359147.261 | 491401.127 | 1.8204e-06 | 0.28625 | 444502.4931
107 | 135 | CONCLUIDO | 3.6375 | 27.49 | 24.03 | 120.16 | 1.56 | 12 | 317.83 | 59.89 | 27.75 | 10 | 95.19 | 39432.92 | 408.53 | 452.58 | 72.35 | 57.64 | 5253.07 | 0.8 | 0.88 | 6.81 | 0.31 | 1 | 10 | 359.7726 | 492.2568 | 445.2765 | 359772.6098 | 492256.7568 | 1.8197e-06 | 0.28635 | 445276.4628
108 | 135 | CONCLUIDO | 3.6366 | 27.5 | 24.04 | 120.19 | 1.57 | 12 | 318.39 | 59.89 | 28 | 10 | 95.5 | 39502.07 | 408.57 | 452.59 | 72.48 | 57.64 | 5319.09 | 0.8 | 0.88 | 6.82 | 0.31 | 1 | 10 | 359.9236 | 492.4633 | 445.4633 | 359923.5823 | 492463.324 | 1.8192e-06 | 0.28646 | 445463.3155
109 | 135 | CONCLUIDO | 3.6369 | 27.5 | 24.04 | 120.18 | 1.58 | 12 | 318.95 | 59.89 | 28.25 | 10 | 95.81 | 39571.36 | 408.47 | 452.56 | 72.42 | 57.64 | 5286.71 | 0.8 | 0.88 | 6.82 | 0.31 | 1 | 10 | 359.8276 | 492.332 | 445.3445 | 359827.599 | 492331.9954 | 1.8194e-06 | 0.28646 | 445344.5208
110 | 135 | CONCLUIDO | 3.6361 | 27.5 | 24.04 | 120.21 | 1.59 | 12 | 319.51 | 59.89 | 28.5 | 10 | 96.13 | 39640.79 | 408.33 | 452.56 | 72.76 | 57.64 | 5459.44 | 0.79 | 0.88 | 6.81 | 0.32 | 1 | 10 | 359.8131 | 492.3121 | 445.3266 | 359813.0845 | 492312.1361 | 1.819e-06 | 0.28646 | 445326.5568
111 | 135 | CONCLUIDO | 3.6374 | 27.49 | 24.03 | 120.16 | 1.6 | 12 | 320.08 | 59.89 | 28.75 | 10 | 96.44 | 39710.36 | 407.69 | 452.56 | 72.44 | 57.64 | 5295.82 | 0.8 | 0.88 | 6.81 | 0.31 | 1 | 10 | 359.2239 | 491.506 | 444.5973 | 359223.8825 | 491505.9639 | 1.8196e-06 | 0.28635 | 444597.3245
112 | 135 | CONCLUIDO | 3.6368 | 27.5 | 24.04 | 120.18 | 1.61 | 12 | 320.64 | 59.89 | 29 | 10 | 96.75 | 39780.08 | 407.43 | 452.57 | 72.61 | 57.64 | 5383.04 | 0.79 | 0.88 | 6.81 | 0.31 | 1 | 10 | 359.1458 | 491.3991 | 444.5007 | 359145.773 | 491399.091 | 1.8193e-06 | 0.28646 | 444500.6514
113 | 135 | CONCLUIDO | 3.6465 | 27.42 | 24.01 | 130.99 | 1.62 | 11 | 321.21 | 59.89 | 29.25 | 9 | 97.07 | 39849.95 | 407.11 | 452.56 | 71.7 | 57.64 | 4934.62 | 0.8 | 0.88 | 6.82 | 0.29 | 1 | 10 | 357.8757 | 489.6613 | 442.9287 | 357875.683 | 489661.2979 | 1.8242e-06 | 0.28563 | 442928.7108
114 | 135 | CONCLUIDO | 3.6487 | 27.41 | 24 | 130.9 | 1.63 | 11 | 321.78 | 59.89 | 29.5 | 9 | 97.39 | 39919.96 | 407.19 | 452.56 | 71.29 | 57.64 | 4729.81 | 0.81 | 0.88 | 6.81 | 0.27 | 1 | 10 | 357.6786 | 489.3917 | 442.6848 | 357678.6169 | 489391.6633 | 1.8253e-06 | 0.28552 | 442684.8099
115 | 135 | CONCLUIDO | 3.6478 | 27.41 | 24 | 130.93 | 1.64 | 11 | 322.34 | 59.89 | 29.75 | 9 | 97.71 | 39990.12 | 407.69 | 452.56 | 71.36 | 57.64 | 4762.07 | 0.81 | 0.88 | 6.82 | 0.28 | 1 | 10 | 358.0978 | 489.9652 | 443.2036 | 358097.7618 | 489965.1559 | 1.8248e-06 | 0.28552 | 443203.5691
116 | 135 | CONCLUIDO | 3.6469 | 27.42 | 24.01 | 130.97 | 1.66 | 11 | 322.91 | 59.89 | 30 | 9 | 98.03 | 40060.43 | 408.01 | 452.59 | 71.55 | 57.64 | 4858.55 | 0.81 | 0.88 | 6.82 | 0.29 | 1 | 10 | 358.4336 | 490.4247 | 443.6192 | 358433.594 | 490424.6564 | 1.8244e-06 | 0.28563 | 443619.2155
117 | 135 | CONCLUIDO | 3.6476 | 27.42 | 24.01 | 130.94 | 1.67 | 11 | 323.49 | 59.89 | 30.25 | 9 | 98.35 | 40131.01 | 408.31 | 452.56 | 71.47 | 57.64 | 4819.03 | 0.81 | 0.88 | 6.81 | 0.28 | 1 | 10 | 358.5642 | 490.6034 | 443.7809 | 358564.2177 | 490603.3815 | 1.8247e-06 | 0.28563 | 443780.8833
118 | 135 | CONCLUIDO | 3.6467 | 27.42 | 24.01 | 130.98 | 1.68 | 11 | 324.06 | 59.89 | 30.5 | 9 | 98.67 | 40201.62 | 408.73 | 452.59 | 71.66 | 57.64 | 4910.99 | 0.8 | 0.88 | 6.82 | 0.29 | 1 | 10 | 358.9306 | 491.1047 | 444.2344 | 358930.6481 | 491104.7477 | 1.8243e-06 | 0.28563 | 444234.3998
119 | 135 | CONCLUIDO | 3.6479 | 27.41 | 24 | 130.93 | 1.69 | 11 | 324.63 | 59.89 | 30.75 | 9 | 99 | 40272.38 | 408.47 | 452.58 | 71.47 | 57.64 | 4817.26 | 0.81 | 0.88 | 6.81 | 0.28 | 1 | 10 | 358.6052 | 490.6594 | 443.8316 | 358605.174 | 490659.4197 | 1.8249e-06 | 0.28552 | 443831.5733
120 | 135 | CONCLUIDO | 3.6468 | 27.42 | 24.01 | 130.98 | 1.7 | 11 | 325.21 | 59.89 | 31 | 9 | 99.32 | 40343.29 | 408.58 | 452.57 | 71.7 | 57.64 | 4934.43 | 0.8 | 0.88 | 6.81 | 0.29 | 1 | 10 | 358.8214 | 490.9553 | 444.0992 | 358821.3915 | 490955.2579 | 1.8243e-06 | 0.28563 | 444099.1772
121 | 135 | CONCLUIDO | 3.6477 | 27.41 | 24.01 | 130.94 | 1.71 | 11 | 325.78 | 59.89 | 31.25 | 9 | 99.65 | 40414.36 | 408.69 | 452.6 | 71.68 | 57.64 | 4921.96 | 0.8 | 0.88 | 6.81 | 0.28 | 1 | 10 | 358.8061 | 490.9343 | 444.0802 | 358806.0928 | 490934.3255 | 1.8248e-06 | 0.28552 | 444080.2425
122 | 135 | CONCLUIDO | 3.6493 | 27.4 | 23.99 | 130.87 | 1.72 | 11 | 326.36 | 59.89 | 31.5 | 9 | 99.97 | 40485.58 | 408.3 | 452.58 | 71.04 | 57.64 | 4605.13 | 0.81 | 0.88 | 6.81 | 0.27 | 1 | 10 | 358.3201 | 490.2693 | 443.4787 | 358320.0663 | 490269.3227 | 1.8256e-06 | 0.28542 | 443478.7066
123 | 135 | CONCLUIDO | 3.6477 | 27.41 | 24 | 130.94 | 1.73 | 11 | 326.94 | 59.89 | 31.75 | 9 | 100.3 | 40556.96 | 408.62 | 452.57 | 71.62 | 57.64 | 4890.76 | 0.8 | 0.88 | 6.81 | 0.28 | 1 | 10 | 358.7242 | 490.8222 | 443.9788 | 358724.1564 | 490822.2166 | 1.8248e-06 | 0.28552 | 443978.8331
124 | 135 | CONCLUIDO | 3.6479 | 27.41 | 24 | 130.93 | 1.74 | 11 | 327.52 | 59.89 | 32 | 9 | 100.63 | 40628.49 | 408.07 | 452.62 | 71.33 | 57.64 | 4748.5 | 0.81 | 0.88 | 6.82 | 0.28 | 1 | 10 | 358.34 | 490.2965 | 443.5033 | 358339.9641 | 490296.5478 | 1.8249e-06 | 0.28552 | 443503.3334
125 | 135 | CONCLUIDO | 3.647 | 27.42 | 24.01 | 130.97 | 1.75 | 11 | 328.1 | 59.89 | 32.25 | 9 | 100.96 | 40700.18 | 407.83 | 452.57 | 71.67 | 57.64 | 4916.54 | 0.8 | 0.88 | 6.81 | 0.29 | 1 | 10 | 358.3045 | 490.248 | 443.4594 | 358304.4614 | 490247.9713 | 1.8244e-06 | 0.28563 | 443459.393
126 | 135 | CONCLUIDO | 3.6577 | 27.34 | 23.98 | 143.89 | 1.76 | 10 | 328.68 | 59.89 | 32.5 | 8 | 101.3 | 40772.03 | 407.33 | 452.56 | 70.7 | 57.64 | 4438.48 | 0.82 | 0.88 | 6.81 | 0.26 | 1 | 10 | 356.8242 | 488.2226 | 441.6273 | 356824.185 | 488222.5919 | 1.8298e-06 | 0.28479 | 441627.313
127 | 135 | CONCLUIDO | 3.6571 | 27.34 | 23.99 | 143.91 | 1.77 | 10 | 329.27 | 59.89 | 32.75 | 8 | 101.63 | 40844.03 | 407.87 | 452.56 | 70.88 | 57.64 | 4528.59 | 0.81 | 0.88 | 6.81 | 0.26 | 1 | 10 | 357.2749 | 488.8392 | 442.1851 | 357274.8758 | 488839.2469 | 1.8295e-06 | 0.28479 | 442185.1152
128 | 135 | CONCLUIDO | 3.6582 | 27.34 | 23.98 | 143.86 | 1.78 | 10 | 329.85 | 59.89 | 33 | 8 | 101.97 | 40916.2 | 407.94 | 452.56 | 70.54 | 57.64 | 4359.05 | 0.82 | 0.88 | 6.81 | 0.25 | 1 | 10 | 357.1791 | 488.7082 | 442.0665 | 357179.0666 | 488708.1565 | 1.83e-06 | 0.28479 | 442066.536
129 | 135 | CONCLUIDO | 3.6591 | 27.33 | 23.97 | 143.82 | 1.79 | 10 | 330.44 | 59.89 | 33.25 | 8 | 102.3 | 40988.53 | 408.24 | 452.58 | 70.32 | 57.64 | 4247.93 | 0.82 | 0.88 | 6.81 | 0.25 | 1 | 10 | 357.2544 | 488.8112 | 442.1598 | 357254.3956 | 488811.225 | 1.8305e-06 | 0.28469 | 442159.7677
130 | 135 | CONCLUIDO | 3.6569 | 27.35 | 23.99 | 143.92 | 1.8 | 10 | 331.03 | 59.89 | 33.5 | 8 | 102.64 | 41061.02 | 408.75 | 452.57 | 70.75 | 57.64 | 4464.53 | 0.81 | 0.88 | 6.82 | 0.26 | 1 | 10 | 357.8766 | 489.6626 | 442.9299 | 357876.6308 | 489662.5947 | 1.8294e-06 | 0.2849 | 442929.8839
131 | 135 | CONCLUIDO | 3.6563 | 27.35 | 23.99 | 143.95 | 1.81 | 10 | 331.62 | 59.89 | 33.75 | 8 | 102.98 | 41133.67 | 409.09 | 452.58 | 70.84 | 57.64 | 4508.92 | 0.81 | 0.88 | 6.82 | 0.27 | 1 | 10 | 358.1599 | 490.0501 | 443.2804 | 358159.854 | 490050.1132 | 1.8291e-06 | 0.2849 | 443280.4182
132 | 135 | CONCLUIDO | 3.6569 | 27.35 | 23.99 | 143.92 | 1.82 | 10 | 332.21 | 59.89 | 34 | 8 | 103.32 | 41206.49 | 409.33 | 452.55 | 70.83 | 57.64 | 4504.57 | 0.81 | 0.88 | 6.81 | 0.26 | 1 | 10 | 358.2602 | 490.1875 | 443.4047 | 358260.2388 | 490187.4641 | 1.8294e-06 | 0.2849 | 443404.6605
133 | 135 | CONCLUIDO | 3.6586 | 27.33 | 23.97 | 143.85 | 1.83 | 10 | 332.8 | 59.89 | 34.25 | 8 | 103.66 | 41279.48 | 409.16 | 452.6 | 70.52 | 57.64 | 4349.78 | 0.82 | 0.88 | 6.81 | 0.25 | 1 | 10 | 357.9111 | 489.7097 | 442.9725 | 357911.0728 | 489709.7197 | 1.8302e-06 | 0.28469 | 442972.5114
134 | 135 | CONCLUIDO | 3.6583 | 27.34 | 23.98 | 143.86 | 1.84 | 10 | 333.39 | 59.89 | 34.5 | 8 | 104.01 | 41352.63 | 409.31 | 452.61 | 70.5 | 57.64 | 4339.61 | 0.82 | 0.88 | 6.81 | 0.25 | 1 | 10 | 358.0751 | 489.9342 | 443.1756 | 358075.1339 | 489934.1954 | 1.8301e-06 | 0.28479 | 443175.5634
135 | 135 | CONCLUIDO | 3.657 | 27.34 | 23.99 | 143.92 | 1.85 | 10 | 333.99 | 59.89 | 34.75 | 8 | 104.35 | 41426.07 | 409.52 | 452.58 | 70.82 | 57.64 | 4496.26 | 0.81 | 0.88 | 6.81 | 0.26 | 1 | 10 | 358.3758 | 490.3456 | 443.5477 | 358375.8449 | 490345.6414 | 1.8294e-06 | 0.28479 | 443547.7416
136 | 135 | CONCLUIDO | 3.6562 | 27.35 | 23.99 | 143.95 | 1.86 | 10 | 334.58 | 59.89 | 35 | 8 | 104.7 | 41499.57 | 409.6 | 452.56 | 71.12 | 57.64 | 4646.55 | 0.81 | 0.88 | 6.81 | 0.27 | 1 | 10 | 358.507 | 490.525 | 443.71 | 358506.9558 | 490525.0332 | 1.829e-06 | 0.2849 | 443710.0125
137 | 135 | CONCLUIDO | 3.6573 | 27.34 | 23.98 | 143.9 | 1.87 | 10 | 335.18 | 59.89 | 35.25 | 8 | 105.04 | 41573.23 | 409.4 | 452.55 | 70.83 | 57.64 | 4502.36 | 0.81 | 0.88 | 6.81 | 0.26 | 1 | 10 | 358.2319 | 490.1486 | 443.3695 | 358231.8683 | 490148.6463 | 1.8296e-06 | 0.28479 | 443369.5474
138 | 135 | CONCLUIDO | 3.6577 | 27.34 | 23.98 | 143.89 | 1.88 | 10 | 335.78 | 59.89 | 35.5 | 8 | 105.39 | 41647.07 | 409.15 | 452.64 | 70.66 | 57.64 | 4415.9 | 0.82 | 0.88 | 6.81 | 0.26 | 1 | 10 | 358.0277 | 489.8692 | 443.1168 | 358027.6571 | 489869.2355 | 1.8298e-06 | 0.28479 | 443116.8032
139 | 135 | CONCLUIDO | 3.657 | 27.34 | 23.99 | 143.91 | 1.89 | 10 | 336.38 | 59.89 | 35.75 | 8 | 105.74 | 41721.08 | 408.89 | 452.55 | 70.95 | 57.64 | 4563.62 | 0.81 | 0.88 | 6.81 | 0.26 | 1 | 10 | 357.9592 | 489.7755 | 443.0321 | 357959.1787 | 489775.5403 | 1.8294e-06 | 0.28479 | 443032.0502
140 | 135 | CONCLUIDO | 3.6569 | 27.35 | 23.99 | 143.92 | 1.9 | 10 | 336.98 | 59.89 | 36 | 8 | 106.09 | 41795.26 | 408.44 | 452.58 | 70.77 | 57.64 | 4471.61 | 0.81 | 0.88 | 6.81 | 0.26 | 1 | 10 | 357.6716 | 489.3821 | 442.6761 | 357671.599 | 489382.0611 | 1.8294e-06 | 0.2849 | 442676.124
141 | 135 | CONCLUIDO | 3.6574 | 27.34 | 23.98 | 143.9 | 1.91 | 10 | 337.58 | 59.89 | 36.25 | 8 | 106.45 | 41869.62 | 407.77 | 452.56 | 70.69 | 57.64 | 4434.49 | 0.82 | 0.88 | 6.81 | 0.26 | 1 | 10 | 357.1442 | 488.6605 | 442.0234 | 357144.2194 | 488660.4771 | 1.8296e-06 | 0.28479 | 442023.407
142 | 135 | CONCLUIDO | 3.6679 | 27.26 | 23.96 | 159.71 | 1.92 | 9 | 338.19 | 59.89 | 36.5 | 7 | 106.8 | 41944.15 | 407.4 | 452.58 | 69.72 | 57.64 | 3954.83 | 0.83 | 0.89 | 6.81 | 0.23 | 1 | 10 | 355.8118 | 486.8374 | 440.3743 | 355811.8151 | 486837.4227 | 1.8349e-06 | 0.28396 | 440374.3424
143 | 135 | CONCLUIDO | 3.6683 | 27.26 | 23.95 | 159.68 | 1.93 | 9 | 338.79 | 59.89 | 36.75 | 7 | 107.16 | 42018.86 | 407.82 | 452.57 | 69.74 | 57.64 | 3964.5 | 0.83 | 0.89 | 6.81 | 0.23 | 1 | 10 | 356.0149 | 487.1153 | 440.6257 | 356014.8912 | 487115.2805 | 1.8351e-06 | 0.28396 | 440625.6818
144 | 135 | CONCLUIDO | 3.6692 | 27.25 | 23.95 | 159.64 | 1.94 | 9 | 339.4 | 59.89 | 37 | 7 | 107.51 | 42093.75 | 408.15 | 452.56 | 69.56 | 57.64 | 3870.91 | 0.83 | 0.89 | 6.81 | 0.22 | 1 | 10 | 356.1454 | 487.2938 | 440.7872 | 356145.3861 | 487293.8292 | 1.8355e-06 | 0.28385 | 440787.1901
145 | 135 | CONCLUIDO | 3.6686 | 27.26 | 23.95 | 159.67 | 1.95 | 9 | 340.01 | 59.89 | 37.25 | 7 | 107.87 | 42168.82 | 408.49 | 452.55 | 69.65 | 57.64 | 3917.83 | 0.83 | 0.89 | 6.81 | 0.23 | 1 | 10 | 356.4277 | 487.6801 | 441.1366 | 356427.7048 | 487680.1102 | 1.8352e-06 | 0.28396 | 441136.6049
146 | 135 | CONCLUIDO | 3.6689 | 27.26 | 23.95 | 159.66 | 1.96 | 9 | 340.62 | 59.89 | 37.5 | 7 | 108.23 | 42244.08 | 409.12 | 452.55 | 69.64 | 57.64 | 3911.91 | 0.83 | 0.89 | 6.81 | 0.22 | 1 | 10 | 356.8141 | 488.2088 | 441.6148 | 356814.0816 | 488208.768 | 1.8354e-06 | 0.28396 | 441614.8084
147 | 135 | CONCLUIDO | 3.6683 | 27.26 | 23.95 | 159.68 | 1.97 | 9 | 341.23 | 59.89 | 37.75 | 7 | 108.59 | 42319.51 | 409.72 | 452.56 | 69.66 | 57.64 | 3921.06 | 0.83 | 0.89 | 6.81 | 0.23 | 1 | 10 | 357.2676 | 488.8293 | 442.1762 | 357267.6328 | 488829.3367 | 1.8351e-06 | 0.28396 | 442176.1509
148 | 135 | CONCLUIDO | 3.6694 | 27.25 | 23.94 | 159.63 | 1.98 | 9 | 341.84 | 59.89 | 38 | 7 | 108.96 | 42395.13 | 410.18 | 452.58 | 69.5 | 57.64 | 3842.05 | 0.83 | 0.89 | 6.81 | 0.22 | 1 | 10 | 357.4289 | 489.0499 | 442.3757 | 357428.8543 | 489049.9271 | 1.8356e-06 | 0.28385 | 442375.6884
149 | 135 | CONCLUIDO | 3.6692 | 27.25 | 23.95 | 159.64 | 1.99 | 9 | 342.46 | 59.89 | 38.25 | 7 | 109.32 | 42470.94 | 410.47 | 452.58 | 69.56 | 57.64 | 3871.57 | 0.83 | 0.89 | 6.81 | 0.22 | 1 | 10 | 357.6747 | 489.3863 | 442.6799 | 357674.6742 | 489386.2687 | 1.8355e-06 | 0.28385 | 442679.9301
150 | 135 | CONCLUIDO | 3.6697 | 27.25 | 23.94 | 159.61 | 2 | 9 | 343.08 | 59.89 | 38.5 | 7 | 109.69 | 42546.93 | 410.66 | 452.56 | 69.45 | 57.64 | 3818.26 | 0.83 | 0.89 | 6.81 | 0.22 | 1 | 10 | 357.7162 | 489.4431 | 442.7313 | 357716.2021 | 489443.089 | 1.8358e-06 | 0.28385 | 442731.3275
151 | 135 | CONCLUIDO | 3.6686 | 27.26 | 23.95 | 159.67 | 2.01 | 9 | 343.69 | 59.89 | 38.75 | 7 | 110.06 | 42623.24 | 411.04 | 452.55 | 69.69 | 57.64 | 3935.49 | 0.83 | 0.89 | 6.81 | 0.23 | 1 | 10 | 358.1089 | 489.9804 | 443.2173 | 358108.8783 | 489980.3659 | 1.8352e-06 | 0.28396 | 443217.3275
152 | 135 | CONCLUIDO | 3.6675 | 27.27 | 23.96 | 159.72 | 2.02 | 9 | 344.31 | 59.89 | 39 | 7 | 110.43 | 42699.62 | 411.34 | 452.58 | 69.87 | 57.64 | 4030.28 | 0.82 | 0.88 | 6.81 | 0.23 | 1 | 10 | 358.449 | 490.4458 | 443.6383 | 358449.0313 | 490445.7783 | 1.8347e-06 | 0.28406 | 443638.3215
153 | 135 | CONCLUIDO | 3.6671 | 27.27 | 23.96 | 159.74 | 2.03 | 9 | 344.93 | 59.89 | 39.25 | 7 | 110.8 | 42776.18 | 411.42 | 452.58 | 70.01 | 57.64 | 4099.96 | 0.82 | 0.88 | 6.81 | 0.24 | 1 | 10 | 358.5406 | 490.5711 | 443.7517 | 358540.6189 | 490571.0924 | 1.8345e-06 | 0.28406 | 443751.6759
154 | 135 | CONCLUIDO | 3.668 | 27.26 | 23.95 | 159.7 | 2.04 | 9 | 345.56 | 59.89 | 39.5 | 7 | 111.17 | 42852.94 | 411.48 | 452.57 | 69.92 | 57.64 | 4052.22 | 0.82 | 0.89 | 6.81 | 0.23 | 1 | 10 | 358.4572 | 490.4569 | 443.6484 | 358457.1757 | 490456.9217 | 1.8349e-06 | 0.28396 | 443648.4015
155 | 135 | CONCLUIDO | 3.6683 | 27.26 | 23.95 | 159.69 | 2.05 | 9 | 346.18 | 59.89 | 39.75 | 7 | 111.54 | 42929.9 | 411.55 | 452.59 | 69.76 | 57.64 | 3975.18 | 0.83 | 0.89 | 6.81 | 0.23 | 1 | 10 | 358.4742 | 490.4802 | 443.6695 | 358474.2206 | 490480.2434 | 1.8351e-06 | 0.28396 | 443669.4974
156 | 135 | CONCLUIDO | 3.6687 | 27.26 | 23.95 | 159.66 | 2.06 | 9 | 346.81 | 59.89 | 40 | 7 | 111.92 | 43007.05 | 411.5 | 452.59 | 69.72 | 57.64 | 3950.82 | 0.83 | 0.89 | 6.81 | 0.23 | 1 | 10 | 358.4024 | 490.382 | 443.5807 | 358402.4482 | 490382.0412 | 1.8353e-06 | 0.28396 | 443580.6674

## RESULTADOS_14
Unnamed: 0 | Volume de calda [L] | STATUS | Capacidade operacional [ha/h] | Tempo de missao [h] | Tempo util [h] | Tempo por voo [min] | Autonomia Projetada [h] | N° Voos | MTOW [kg] | Massa Estrutura [kg] | Combustível [kg] | Abastecimentos | Massa gerador | Potência gerador [W] | Combustível consumido [L] | Calda cons [L] | Distância percorrida [km] | Distância Pulverizando [km] | RTL ACUMULADO[m] | EOC [km/km] | EOC [h/h] | Tempo de manobra [h] | Tempo rtl_rtw [h] | V pulv [m/s] | V desloc [m/s] | Preço Total por ha Simples [R$/ha] | Preço Total por ha Presumido [R$/ha] | Preço Total por ha Real [R$/ha] | Preço Total Simples [R$] | Preço Total Presumido [R$] | Prod CAPEX [ha/h/R$] | Dias Trabalhados | Preço Total Real [R$]
0 | 80 | CONCLUIDO | 2.2706 | 44.04 | 32.37 | 6.7 | 0.11 | 290 | 159.12 | 50.28 | 1 | 288 | 27.84 | 19859.16 | 400.8 | 453.48 | 342.97 | 57.64 | 139174.5 | 0.17 | 0.66 | 7.3 | 8.63 | 1 | 10 | 579.4598 | 792.8425 | 717.1747 | 579459.7937 | 792842.4537 | 1.2336e-06 | 0.45875 | 717174.6827
1 | 80 | CONCLUIDO | 2.5389 | 39.39 | 30.1 | 8.36 | 0.14 | 216 | 159.48 | 50.28 | 1.25 | 214 | 27.95 | 19902.91 | 372.46 | 453.25 | 269.5 | 57.64 | 102807.74 | 0.21 | 0.7 | 7.16 | 6.36 | 1 | 10 | 482.0192 | 659.52 | 596.5763 | 482019.2494 | 659520.0023 | 1.3794e-06 | 0.41031 | 596576.3389
2 | 80 | CONCLUIDO | 2.7301 | 36.63 | 28.76 | 10.03 | 0.17 | 172 | 159.83 | 50.28 | 1.5 | 170 | 28.05 | 19946.71 | 355.6 | 452.87 | 226.28 | 57.64 | 81420.17 | 0.25 | 0.74 | 7.08 | 5.03 | 1 | 10 | 428.2895 | 586.0046 | 530.0771 | 428289.5097 | 586004.602 | 1.4833e-06 | 0.38156 | 530077.1452
3 | 80 | CONCLUIDO | 2.8744 | 34.79 | 27.86 | 11.69 | 0.19 | 143 | 160.19 | 50.28 | 1.75 | 141 | 28.16 | 19990.53 | 344.1 | 453.17 | 196.74 | 57.64 | 66791.56 | 0.29 | 0.76 | 7.03 | 4.12 | 1 | 10 | 393.9088 | 538.9634 | 487.5255 | 393908.8292 | 538963.4382 | 1.5616e-06 | 0.3624 | 487525.5241
4 | 80 | CONCLUIDO | 2.984 | 33.51 | 27.26 | 13.4 | 0.22 | 122 | 160.54 | 50.28 | 2 | 120 | 28.26 | 20034.4 | 336.34 | 453.05 | 177.03 | 57.64 | 57045.42 | 0.33 | 0.78 | 7 | 3.52 | 1 | 10 | 371.1014 | 507.7572 | 459.2976 | 371101.3554 | 507757.2463 | 1.6212e-06 | 0.34906 | 459297.6074
5 | 80 | CONCLUIDO | 3.0705 | 32.57 | 26.8 | 15.03 | 0.25 | 107 | 160.9 | 50.28 | 2.25 | 105 | 28.37 | 20078.3 | 330.31 | 452.84 | 162.57 | 57.64 | 49885.53 | 0.35 | 0.79 | 6.96 | 3.06 | 1 | 10 | 354.3714 | 484.8666 | 438.5916 | 354371.3814 | 484866.5578 | 1.6682e-06 | 0.33927 | 438591.5741
6 | 80 | CONCLUIDO | 3.14 | 31.85 | 26.46 | 16.71 | 0.27 | 95 | 161.26 | 50.28 | 2.5 | 93 | 28.48 | 20122.23 | 325.78 | 452.85 | 150.96 | 57.64 | 44143.75 | 0.38 | 0.8 | 6.96 | 2.73 | 1 | 10 | 341.9386 | 467.8555 | 423.204 | 341938.5881 | 467855.4615 | 1.7059e-06 | 0.33177 | 423203.9929
7 | 80 | CONCLUIDO | 3.2007 | 31.24 | 26.18 | 18.48 | 0.3 | 85 | 161.61 | 50.28 | 2.75 | 83 | 28.58 | 20166.2 | 321.98 | 452.74 | 141.9 | 57.64 | 39661.25 | 0.41 | 0.81 | 6.94 | 2.45 | 1 | 10 | 331.6953 | 453.8401 | 410.5263 | 331695.2878 | 453840.1261 | 1.7389e-06 | 0.32542 | 410526.2615
8 | 80 | CONCLUIDO | 3.2467 | 30.8 | 25.96 | 19.97 | 0.33 | 78 | 161.97 | 50.28 | 3 | 76 | 28.69 | 20210.21 | 318.99 | 452.79 | 135.21 | 57.64 | 36351.61 | 0.43 | 0.82 | 6.92 | 2.23 | 1 | 10 | 324.0806 | 443.4214 | 401.1019 | 324080.603 | 443421.3784 | 1.7639e-06 | 0.32083 | 401101.8644
9 | 80 | CONCLUIDO | 3.2945 | 30.35 | 25.74 | 21.75 | 0.35 | 71 | 162.33 | 50.28 | 3.25 | 69 | 28.8 | 20254.26 | 315.92 | 452.8 | 127.1 | 57.64 | 32332.8 | 0.45 | 0.82 | 6.93 | 2.01 | 1 | 10 | 316.4476 | 432.9776 | 391.6549 | 316447.6443 | 432977.6277 | 1.7899e-06 | 0.31615 | 391654.8506
10 | 80 | CONCLUIDO | 3.3284 | 30.04 | 25.59 | 23.27 | 0.38 | 66 | 162.68 | 50.28 | 3.5 | 64 | 28.9 | 20298.34 | 313.74 | 452.78 | 122.87 | 57.64 | 30242.63 | 0.47 | 0.83 | 6.91 | 1.87 | 1 | 10 | 311.1842 | 425.776 | 385.1405 | 311184.2295 | 425775.9912 | 1.8083e-06 | 0.31292 | 385140.5282
11 | 80 | CONCLUIDO | 3.3614 | 29.75 | 25.46 | 25.04 | 0.41 | 61 | 163.04 | 50.28 | 3.75 | 59 | 29.01 | 20342.46 | 311.72 | 452.72 | 118.89 | 57.64 | 28276.23 | 0.48 | 0.83 | 6.89 | 1.73 | 1 | 10 | 306.2862 | 419.0743 | 379.0784 | 306286.1753 | 419074.2574 | 1.8262e-06 | 0.3099 | 379078.3985
12 | 80 | CONCLUIDO | 3.387 | 29.52 | 25.36 | 26.7 | 0.43 | 57 | 163.4 | 50.28 | 4 | 55 | 29.12 | 20386.62 | 310.13 | 452.64 | 115.3 | 57.64 | 26502.41 | 0.5 | 0.84 | 6.9 | 1.64 | 1 | 10 | 302.5382 | 413.9461 | 374.4396 | 302538.1714 | 413946.0731 | 1.8401e-06 | 0.3075 | 374439.6409
13 | 80 | CONCLUIDO | 3.4147 | 29.29 | 25.25 | 28.59 | 0.46 | 53 | 163.76 | 50.28 | 4.25 | 51 | 29.23 | 20430.81 | 308.51 | 452.75 | 111.83 | 57.64 | 24787.33 | 0.52 | 0.84 | 6.89 | 1.52 | 1 | 10 | 298.6121 | 408.5742 | 369.5805 | 298612.0784 | 408574.2195 | 1.8552e-06 | 0.3051 | 369580.4694
14 | 80 | CONCLUIDO | 3.4397 | 29.07 | 25.14 | 30.16 | 0.49 | 50 | 164.12 | 50.28 | 4.5 | 48 | 29.34 | 20475.04 | 306.64 | 452.69 | 108.36 | 57.64 | 23067.27 | 0.53 | 0.84 | 6.87 | 1.41 | 1 | 10 | 294.803 | 403.3624 | 364.8661 | 294802.9679 | 403362.4265 | 1.8688e-06 | 0.30281 | 364866.0826
15 | 80 | CONCLUIDO | 3.4537 | 28.95 | 25.08 | 31.35 | 0.51 | 48 | 164.48 | 50.28 | 4.75 | 46 | 29.45 | 20519.3 | 305.66 | 452.69 | 106.61 | 57.64 | 22201.73 | 0.54 | 0.85 | 6.87 | 1.36 | 1 | 10 | 292.7459 | 400.5479 | 362.3202 | 292745.9289 | 400547.895 | 1.8764e-06 | 0.30156 | 362320.1661
16 | 80 | CONCLUIDO | 3.4735 | 28.79 | 25.02 | 33.35 | 0.54 | 45 | 164.83 | 50.28 | 5 | 43 | 29.55 | 20563.61 | 304.55 | 452.61 | 104.05 | 57.64 | 20936.7 | 0.55 | 0.85 | 6.88 | 1.29 | 1 | 10 | 290.1325 | 396.9721 | 359.0856 | 290132.5042 | 396972.092 | 1.8871e-06 | 0.2999 | 359085.6327
17 | 80 | CONCLUIDO | 3.4926 | 28.63 | 24.92 | 34.77 | 0.56 | 43 | 165.19 | 50.28 | 5.25 | 41 | 29.66 | 20607.95 | 302.99 | 452.73 | 101.12 | 57.64 | 19481.71 | 0.57 | 0.85 | 6.87 | 1.2 | 1 | 10 | 287.174 | 392.9241 | 355.424 | 287173.9937 | 392924.1275 | 1.8975e-06 | 0.29823 | 355424.0002
18 | 80 | CONCLUIDO | 3.5066 | 28.52 | 24.87 | 36.4 | 0.59 | 41 | 165.55 | 50.28 | 5.5 | 39 | 29.77 | 20652.33 | 302.03 | 452.64 | 99.57 | 57.64 | 18716.92 | 0.58 | 0.85 | 6.86 | 1.14 | 1 | 10 | 285.2224 | 390.2538 | 353.0085 | 285222.3534 | 390253.8071 | 1.9051e-06 | 0.29708 | 353008.5315
19 | 80 | CONCLUIDO | 3.5186 | 28.42 | 24.84 | 38.21 | 0.61 | 39 | 165.91 | 50.28 | 5.75 | 37 | 29.88 | 20696.74 | 301.27 | 452.68 | 98.68 | 57.64 | 18283.72 | 0.58 | 0.85 | 6.86 | 1.11 | 1 | 10 | 283.6432 | 388.0932 | 351.0541 | 283643.2332 | 388093.1851 | 1.9116e-06 | 0.29604 | 351054.1162
20 | 80 | CONCLUIDO | 3.5342 | 28.29 | 24.78 | 40.18 | 0.64 | 37 | 166.27 | 50.28 | 6 | 35 | 29.99 | 20741.2 | 300.06 | 452.63 | 96.8 | 57.64 | 17350.82 | 0.6 | 0.86 | 6.85 | 1.05 | 1 | 10 | 281.3921 | 385.0131 | 348.268 | 281392.1088 | 385013.0974 | 1.9201e-06 | 0.29469 | 348267.9878
21 | 80 | CONCLUIDO | 3.5436 | 28.22 | 24.74 | 41.23 | 0.66 | 36 | 166.64 | 50.28 | 6.25 | 34 | 30.11 | 20785.69 | 299.39 | 452.64 | 95.19 | 57.64 | 16552.92 | 0.61 | 0.86 | 6.85 | 1.01 | 1 | 10 | 280.0744 | 383.2102 | 346.6371 | 280074.4171 | 383210.1735 | 1.9252e-06 | 0.29396 | 346637.1324
22 | 80 | CONCLUIDO | 3.5611 | 28.08 | 24.66 | 43.52 | 0.69 | 34 | 167 | 50.28 | 6.5 | 32 | 30.22 | 20830.22 | 297.95 | 452.62 | 92.76 | 57.64 | 15348.2 | 0.62 | 0.86 | 6.85 | 0.94 | 1 | 10 | 277.4923 | 379.6772 | 343.4414 | 277492.3287 | 379677.2462 | 1.9347e-06 | 0.2925 | 343441.3827
23 | 80 | CONCLUIDO | 3.5676 | 28.03 | 24.64 | 44.8 | 0.71 | 33 | 167.36 | 50.28 | 6.75 | 31 | 30.33 | 20874.78 | 297.61 | 452.64 | 92.29 | 57.64 | 15115.77 | 0.62 | 0.86 | 6.85 | 0.92 | 1 | 10 | 276.7004 | 378.5937 | 342.4613 | 276700.4402 | 378593.7494 | 1.9383e-06 | 0.29198 | 342461.2933
24 | 80 | CONCLUIDO | 3.5731 | 27.99 | 24.63 | 46.18 | 0.74 | 32 | 167.72 | 50.28 | 7 | 30 | 30.44 | 20919.39 | 297.08 | 452.61 | 91.68 | 57.64 | 14816.52 | 0.63 | 0.86 | 6.85 | 0.91 | 1 | 10 | 275.889 | 377.4835 | 341.457 | 275889.0054 | 377483.5085 | 1.9412e-06 | 0.29156 | 341457.0123
25 | 80 | CONCLUIDO | 3.5832 | 27.91 | 24.58 | 47.58 | 0.76 | 31 | 168.08 | 50.28 | 7.25 | 29 | 30.55 | 20964.03 | 296.12 | 452.61 | 90.2 | 57.64 | 14081.71 | 0.64 | 0.86 | 6.85 | 0.86 | 1 | 10 | 274.3215 | 375.3388 | 339.517 | 274321.5227 | 375338.8096 | 1.9467e-06 | 0.29073 | 339517.0004
26 | 80 | CONCLUIDO | 3.5871 | 27.88 | 24.59 | 49.17 | 0.79 | 30 | 168.44 | 50.28 | 7.5 | 28 | 30.66 | 21008.71 | 295.83 | 452.57 | 90.19 | 57.64 | 14081.95 | 0.64 | 0.86 | 6.85 | 0.86 | 1 | 10 | 273.8588 | 374.7057 | 338.9443 | 273858.7707 | 374705.6519 | 1.9489e-06 | 0.29042 | 338944.2704
27 | 80 | CONCLUIDO | 3.5967 | 27.8 | 24.54 | 50.78 | 0.81 | 29 | 168.81 | 50.28 | 7.75 | 27 | 30.78 | 21053.43 | 295.01 | 452.66 | 88.95 | 57.64 | 13469.11 | 0.65 | 0.86 | 6.84 | 0.82 | 1 | 10 | 272.4347 | 372.7572 | 337.1818 | 272434.727 | 372757.2124 | 1.9541e-06 | 0.28958 | 337181.7872
28 | 80 | CONCLUIDO | 3.6084 | 27.71 | 24.49 | 52.47 | 0.84 | 28 | 169.17 | 50.28 | 8 | 26 | 30.89 | 21098.19 | 293.82 | 452.59 | 87.11 | 57.64 | 12554.31 | 0.66 | 0.87 | 6.84 | 0.76 | 1 | 10 | 270.6137 | 370.2655 | 334.9279 | 270613.6556 | 370265.5422 | 1.9604e-06 | 0.28865 | 334927.9185
29 | 80 | CONCLUIDO | 3.6149 | 27.66 | 24.47 | 54.37 | 0.86 | 27 | 169.53 | 50.28 | 8.25 | 25 | 31 | 21142.98 | 293.12 | 452.64 | 86.37 | 57.64 | 12188.36 | 0.67 | 0.87 | 6.84 | 0.74 | 1 | 10 | 269.6036 | 368.8835 | 333.6778 | 269603.5899 | 368883.5258 | 1.964e-06 | 0.28813 | 333677.7998
30 | 80 | CONCLUIDO | 3.6231 | 27.6 | 24.44 | 56.4 | 0.89 | 26 | 169.9 | 50.28 | 8.5 | 24 | 31.12 | 21187.82 | 292.48 | 452.59 | 85.61 | 57.64 | 11813.19 | 0.67 | 0.87 | 6.84 | 0.71 | 1 | 10 | 268.4831 | 367.3504 | 332.291 | 268483.0661 | 367350.3756 | 1.9684e-06 | 0.2875 | 332290.9713
31 | 80 | CONCLUIDO | 3.6287 | 27.56 | 24.43 | 58.63 | 0.91 | 25 | 170.26 | 50.28 | 8.75 | 23 | 31.23 | 21232.69 | 291.97 | 452.65 | 85.14 | 57.64 | 11580.96 | 0.68 | 0.87 | 6.84 | 0.7 | 1 | 10 | 267.7025 | 366.2823 | 331.3249 | 267702.481 | 366282.3447 | 1.9715e-06 | 0.28708 | 331324.8718
32 | 80 | CONCLUIDO | 3.6337 | 27.52 | 24.39 | 58.54 | 0.94 | 25 | 170.62 | 50.28 | 9 | 23 | 31.34 | 21277.6 | 291.05 | 452.61 | 84 | 57.64 | 11015.13 | 0.69 | 0.87 | 6.83 | 0.67 | 1 | 10 | 266.6084 | 364.7854 | 329.9708 | 266608.4426 | 364785.4331 | 1.9742e-06 | 0.28667 | 329970.8234
33 | 80 | CONCLUIDO | 3.6392 | 27.48 | 24.38 | 60.95 | 0.96 | 24 | 170.99 | 50.28 | 9.25 | 22 | 31.46 | 21322.55 | 290.95 | 452.59 | 83.76 | 57.64 | 10899.9 | 0.69 | 0.87 | 6.83 | 0.66 | 1 | 10 | 266.1127 | 364.1072 | 329.3573 | 266112.7358 | 364107.1852 | 1.9772e-06 | 0.28625 | 329357.3065
34 | 80 | CONCLUIDO | 3.649 | 27.4 | 24.34 | 63.49 | 0.98 | 23 | 171.35 | 50.28 | 9.5 | 21 | 31.57 | 21367.54 | 289.86 | 452.64 | 82.58 | 57.64 | 10312.76 | 0.7 | 0.87 | 6.82 | 0.61 | 1 | 10 | 264.5648 | 361.9892 | 327.4414 | 264564.7545 | 361989.1688 | 1.9825e-06 | 0.28542 | 327441.4306
35 | 80 | CONCLUIDO | 3.6475 | 27.42 | 24.35 | 63.52 | 1.01 | 23 | 171.72 | 50.28 | 9.75 | 21 | 31.69 | 21412.57 | 289.54 | 452.59 | 82.45 | 57.64 | 10247.2 | 0.7 | 0.87 | 6.84 | 0.62 | 1 | 10 | 264.4897 | 361.8865 | 327.3486 | 264489.7179 | 361886.5005 | 1.9817e-06 | 0.28563 | 327348.5608
36 | 80 | CONCLUIDO | 3.6575 | 27.34 | 24.31 | 66.29 | 1.03 | 22 | 172.08 | 50.28 | 10 | 20 | 31.8 | 21457.64 | 288.83 | 452.57 | 81.47 | 57.64 | 9761.5 | 0.71 | 0.87 | 6.83 | 0.58 | 1 | 10 | 263.1866 | 360.1036 | 325.7358 | 263186.6319 | 360103.5607 | 1.9871e-06 | 0.28479 | 325735.7823
37 | 80 | CONCLUIDO | 3.6551 | 27.36 | 24.33 | 66.34 | 1.05 | 22 | 172.45 | 50.28 | 10.25 | 20 | 31.92 | 21502.75 | 288.6 | 452.58 | 81.94 | 57.64 | 10000.11 | 0.7 | 0.87 | 6.83 | 0.6 | 1 | 10 | 263.2636 | 360.2089 | 325.8311 | 263263.6483 | 360208.9379 | 1.9858e-06 | 0.285 | 325831.1024
38 | 80 | CONCLUIDO | 3.6628 | 27.3 | 24.3 | 69.43 | 1.08 | 21 | 172.82 | 50.28 | 10.5 | 19 | 32.04 | 21547.89 | 288.16 | 452.67 | 80.93 | 57.64 | 9497.32 | 0.71 | 0.87 | 6.83 | 0.58 | 1 | 10 | 262.3371 | 358.9412 | 324.6843 | 262337.0914 | 358941.1819 | 1.99e-06 | 0.28437 | 324684.3393
39 | 80 | CONCLUIDO | 3.6625 | 27.3 | 24.3 | 69.44 | 1.1 | 21 | 173.18 | 50.28 | 10.75 | 19 | 32.15 | 21593.08 | 287.66 | 452.64 | 81.15 | 57.64 | 9609.46 | 0.71 | 0.87 | 6.83 | 0.58 | 1 | 10 | 262.0282 | 358.5185 | 324.302 | 262028.1881 | 358518.5268 | 1.9898e-06 | 0.28437 | 324302.0218
40 | 80 | CONCLUIDO | 3.6711 | 27.24 | 24.27 | 72.81 | 1.12 | 20 | 173.55 | 50.28 | 11 | 18 | 32.27 | 21638.31 | 287.08 | 452.61 | 80.31 | 57.64 | 9190.89 | 0.72 | 0.87 | 6.82 | 0.55 | 1 | 10 | 260.9504 | 357.0439 | 322.9681 | 260950.4353 | 357043.8979 | 1.9945e-06 | 0.28375 | 322968.1294
41 | 80 | CONCLUIDO | 3.6728 | 27.23 | 24.26 | 72.78 | 1.15 | 20 | 173.92 | 50.28 | 11.25 | 18 | 32.39 | 21683.57 | 286.06 | 452.63 | 79.54 | 57.64 | 8808.04 | 0.72 | 0.87 | 6.83 | 0.53 | 1 | 10 | 260.1302 | 355.9216 | 321.953 | 260130.2182 | 355921.6407 | 1.9954e-06 | 0.28365 | 321952.9789
42 | 80 | CONCLUIDO | 3.678 | 27.19 | 24.25 | 76.59 | 1.17 | 19 | 174.28 | 50.28 | 11.5 | 17 | 32.5 | 21728.87 | 285.69 | 452.56 | 79.59 | 57.64 | 8837.36 | 0.72 | 0.87 | 6.83 | 0.53 | 1 | 10 | 259.4929 | 355.0496 | 321.1642 | 259492.8689 | 355049.5912 | 1.9982e-06 | 0.28323 | 321164.1565
43 | 80 | CONCLUIDO | 3.6784 | 27.19 | 24.25 | 76.58 | 1.19 | 19 | 174.65 | 50.28 | 11.75 | 17 | 32.62 | 21774.22 | 285.62 | 452.64 | 79.31 | 57.64 | 8699.79 | 0.73 | 0.87 | 6.83 | 0.52 | 1 | 10 | 259.4189 | 354.9484 | 321.0726 | 259418.8901 | 354948.3702 | 1.9985e-06 | 0.28323 | 321072.5959
44 | 80 | CONCLUIDO | 3.6893 | 27.11 | 24.2 | 80.67 | 1.22 | 18 | 175.02 | 50.28 | 12 | 16 | 32.74 | 21819.6 | 284.33 | 452.65 | 77.97 | 57.64 | 8031.86 | 0.74 | 0.88 | 6.82 | 0.48 | 1 | 10 | 257.6694 | 352.5546 | 318.9073 | 257669.3758 | 352554.6075 | 2.0044e-06 | 0.2824 | 318907.2906
45 | 80 | CONCLUIDO | 3.6868 | 27.12 | 24.22 | 80.73 | 1.24 | 18 | 175.39 | 50.28 | 12.25 | 16 | 32.86 | 21865.03 | 284.84 | 452.6 | 78.5 | 57.64 | 8296.54 | 0.73 | 0.88 | 6.82 | 0.49 | 1 | 10 | 258.2342 | 353.3275 | 319.6064 | 258234.2326 | 353327.4695 | 2.003e-06 | 0.2825 | 319606.3917
46 | 80 | CONCLUIDO | 3.6886 | 27.11 | 24.21 | 80.69 | 1.26 | 18 | 175.76 | 50.28 | 12.5 | 16 | 32.98 | 21910.49 | 284 | 452.63 | 77.79 | 57.64 | 7944.76 | 0.74 | 0.88 | 6.83 | 0.48 | 1 | 10 | 257.5299 | 352.3637 | 318.7346 | 257529.8709 | 352363.7307 | 2.004e-06 | 0.2824 | 318734.6308
47 | 80 | CONCLUIDO | 3.6985 | 27.04 | 24.17 | 85.29 | 1.28 | 17 | 176.12 | 50.28 | 12.75 | 15 | 33.09 | 21956 | 282.77 | 452.56 | 76.75 | 57.64 | 7430.11 | 0.75 | 0.88 | 6.82 | 0.44 | 1 | 10 | 255.9271 | 350.1708 | 316.751 | 255927.1373 | 350170.8 | 2.0094e-06 | 0.28167 | 316750.9903
48 | 80 | CONCLUIDO | 3.6983 | 27.04 | 24.17 | 85.3 | 1.31 | 17 | 176.49 | 50.28 | 13 | 15 | 33.21 | 22001.54 | 283.1 | 452.63 | 76.8 | 57.64 | 7454.67 | 0.75 | 0.88 | 6.82 | 0.44 | 1 | 10 | 256.1567 | 350.4848 | 317.0351 | 256156.6619 | 350484.8456 | 2.0093e-06 | 0.28167 | 317035.0639
49 | 80 | CONCLUIDO | 3.6949 | 27.06 | 24.19 | 85.38 | 1.33 | 17 | 176.86 | 50.28 | 13.25 | 15 | 33.33 | 22047.13 | 282.99 | 452.58 | 77.61 | 57.64 | 7858.91 | 0.74 | 0.88 | 6.82 | 0.47 | 1 | 10 | 256.3755 | 350.7843 | 317.3059 | 256375.5115 | 350784.2853 | 2.0074e-06 | 0.28187 | 317305.9254
50 | 80 | CONCLUIDO | 3.7034 | 27 | 24.16 | 90.61 | 1.35 | 16 | 177.23 | 50.28 | 13.5 | 14 | 33.45 | 22092.76 | 282.13 | 452.57 | 76.64 | 57.64 | 7376.6 | 0.75 | 0.88 | 6.82 | 0.44 | 1 | 10 | 255.1442 | 349.0996 | 315.782 | 255144.2446 | 349099.6116 | 2.012e-06 | 0.28125 | 315782.0347
51 | 80 | CONCLUIDO | 3.7052 | 26.99 | 24.15 | 90.56 | 1.37 | 16 | 177.6 | 50.28 | 13.75 | 14 | 33.57 | 22138.42 | 281.81 | 452.56 | 76.2 | 57.64 | 7158.07 | 0.76 | 0.88 | 6.82 | 0.42 | 1 | 10 | 254.784 | 348.6067 | 315.3361 | 254783.9777 | 348606.6785 | 2.013e-06 | 0.28115 | 315336.1464
52 | 80 | CONCLUIDO | 3.7033 | 27 | 24.16 | 90.61 | 1.4 | 16 | 177.97 | 50.28 | 14 | 14 | 33.69 | 22184.13 | 281.71 | 452.57 | 76.55 | 57.64 | 7331.12 | 0.75 | 0.88 | 6.82 | 0.44 | 1 | 10 | 254.8768 | 348.7336 | 315.451 | 254876.7637 | 348733.6325 | 2.012e-06 | 0.28125 | 315450.984
53 | 80 | CONCLUIDO | 3.704 | 27 | 24.16 | 90.59 | 1.42 | 16 | 178.34 | 50.28 | 14.25 | 14 | 33.82 | 22229.88 | 280.97 | 452.65 | 76.57 | 57.64 | 7343.99 | 0.75 | 0.88 | 6.82 | 0.43 | 1 | 10 | 254.3459 | 348.0072 | 314.7939 | 254345.8501 | 348007.213 | 2.0124e-06 | 0.28125 | 314793.893
54 | 80 | CONCLUIDO | 3.7133 | 26.93 | 24.12 | 96.49 | 1.44 | 15 | 178.72 | 50.28 | 14.5 | 13 | 33.94 | 22275.67 | 280.18 | 452.61 | 75.18 | 57.64 | 6651.61 | 0.77 | 0.88 | 6.82 | 0.4 | 1 | 10 | 253.0853 | 346.2824 | 313.2337 | 253085.2721 | 346282.4346 | 2.0174e-06 | 0.28052 | 313233.725
55 | 80 | CONCLUIDO | 3.7133 | 26.93 | 24.12 | 96.49 | 1.46 | 15 | 179.09 | 50.28 | 14.75 | 13 | 34.06 | 22321.5 | 279.79 | 452.59 | 75.28 | 57.64 | 6701.47 | 0.77 | 0.88 | 6.82 | 0.4 | 1 | 10 | 252.8312 | 345.9349 | 312.9193 | 252831.2466 | 345934.8657 | 2.0174e-06 | 0.28052 | 312919.3277
56 | 80 | CONCLUIDO | 3.7131 | 26.93 | 24.12 | 96.49 | 1.48 | 15 | 179.46 | 50.28 | 15 | 13 | 34.18 | 22367.38 | 279.55 | 452.61 | 75.49 | 57.64 | 6810.07 | 0.76 | 0.88 | 6.81 | 0.4 | 1 | 10 | 252.6884 | 345.7394 | 312.7425 | 252688.4017 | 345739.4191 | 2.0173e-06 | 0.28052 | 312742.5342
57 | 80 | CONCLUIDO | 3.7136 | 26.93 | 24.12 | 96.48 | 1.5 | 15 | 179.83 | 50.28 | 15.25 | 13 | 34.3 | 22413.29 | 278.86 | 452.57 | 75.24 | 57.64 | 6684.94 | 0.77 | 0.88 | 6.82 | 0.4 | 1 | 10 | 252.2053 | 345.0784 | 312.1446 | 252205.3148 | 345078.4382 | 2.0176e-06 | 0.28052 | 312144.6364
58 | 80 | CONCLUIDO | 3.7193 | 26.89 | 24.11 | 103.33 | 1.53 | 14 | 180.2 | 50.28 | 15.5 | 12 | 34.43 | 22459.24 | 279.13 | 452.65 | 74.92 | 57.64 | 6529.58 | 0.77 | 0.88 | 6.82 | 0.39 | 1 | 10 | 251.9687 | 344.7547 | 311.8518 | 251968.7096 | 344754.7046 | 2.0207e-06 | 0.2801 | 311851.7995
59 | 80 | CONCLUIDO | 3.7224 | 26.86 | 24.09 | 103.24 | 1.55 | 14 | 180.58 | 50.28 | 15.75 | 12 | 34.55 | 22505.24 | 278.66 | 452.56 | 74.26 | 57.64 | 6200.4 | 0.78 | 0.88 | 6.82 | 0.36 | 1 | 10 | 251.3982 | 343.9742 | 311.1458 | 251398.2463 | 343974.1716 | 2.0224e-06 | 0.27979 | 311145.7594
60 | 80 | CONCLUIDO | 3.7219 | 26.87 | 24.09 | 103.25 | 1.57 | 14 | 180.95 | 50.28 | 16 | 12 | 34.67 | 22551.28 | 277.61 | 452.58 | 74.28 | 57.64 | 6209.46 | 0.78 | 0.88 | 6.82 | 0.37 | 1 | 10 | 250.7497 | 343.0867 | 310.343 | 250749.6569 | 343086.7429 | 2.0221e-06 | 0.2799 | 310343.0257
61 | 80 | CONCLUIDO | 3.7196 | 26.88 | 24.11 | 103.32 | 1.59 | 14 | 181.32 | 50.28 | 16.25 | 12 | 34.79 | 22597.36 | 276.81 | 452.58 | 74.59 | 57.64 | 6362.86 | 0.77 | 0.88 | 6.83 | 0.38 | 1 | 10 | 250.4397 | 342.6627 | 309.9594 | 250439.7179 | 342662.6707 | 2.0208e-06 | 0.28 | 309959.4263
62 | 80 | CONCLUIDO | 3.7275 | 26.83 | 24.08 | 111.16 | 1.61 | 13 | 181.7 | 50.28 | 16.5 | 11 | 34.92 | 22643.61 | 275.98 | 452.59 | 74.06 | 57.64 | 6104.43 | 0.78 | 0.88 | 6.82 | 0.36 | 1 | 10 | 249.2896 | 341.089 | 308.536 | 249289.6089 | 341089.0408 | 2.0251e-06 | 0.27948 | 308535.9814
63 | 80 | CONCLUIDO | 3.7284 | 26.82 | 24.08 | 111.13 | 1.63 | 13 | 182.07 | 50.28 | 16.75 | 11 | 35.04 | 22689.77 | 276.49 | 452.57 | 73.76 | 57.64 | 5954.22 | 0.78 | 0.88 | 6.82 | 0.35 | 1 | 10 | 249.5606 | 341.4598 | 308.8713 | 249560.5631 | 341459.7723 | 2.0256e-06 | 0.27937 | 308871.3309
64 | 80 | CONCLUIDO | 3.731 | 26.8 | 24.06 | 111.04 | 1.65 | 13 | 182.45 | 50.28 | 17 | 11 | 35.17 | 22735.98 | 276.81 | 452.61 | 73.24 | 57.64 | 5693.24 | 0.79 | 0.88 | 6.82 | 0.34 | 1 | 10 | 249.539 | 341.4302 | 308.8446 | 249538.9525 | 341430.2037 | 2.027e-06 | 0.27917 | 308844.5842
65 | 80 | CONCLUIDO | 3.7295 | 26.81 | 24.07 | 111.09 | 1.67 | 13 | 182.82 | 50.28 | 17.25 | 11 | 35.29 | 22782.23 | 276.71 | 452.59 | 73.67 | 57.64 | 5908.8 | 0.78 | 0.88 | 6.81 | 0.35 | 1 | 10 | 249.6019 | 341.5164 | 308.9225 | 249601.9171 | 341516.3546 | 2.0262e-06 | 0.27927 | 308922.513
66 | 80 | CONCLUIDO | 3.731 | 26.8 | 24.06 | 111.04 | 1.69 | 13 | 183.2 | 50.28 | 17.5 | 11 | 35.42 | 22828.53 | 275.45 | 452.56 | 73.26 | 57.64 | 5704.59 | 0.79 | 0.88 | 6.81 | 0.34 | 1 | 10 | 248.6573 | 340.2239 | 307.7534 | 248657.3225 | 340223.9186 | 2.027e-06 | 0.27917 | 307753.4253
67 | 80 | CONCLUIDO | 3.729 | 26.82 | 24.07 | 111.11 | 1.72 | 13 | 183.57 | 50.28 | 17.75 | 11 | 35.54 | 22874.86 | 274.39 | 452.55 | 73.66 | 57.64 | 5904.72 | 0.78 | 0.88 | 6.82 | 0.35 | 1 | 10 | 248.1306 | 339.5032 | 307.1015 | 248130.594 | 339503.2255 | 2.0259e-06 | 0.27937 | 307101.5142
68 | 80 | CONCLUIDO | 3.7401 | 26.74 | 24.03 | 120.13 | 1.74 | 12 | 183.95 | 50.28 | 18 | 10 | 35.67 | 22921.24 | 273.53 | 452.58 | 72.05 | 57.64 | 5102.97 | 0.8 | 0.88 | 6.82 | 0.3 | 1 | 10 | 246.7307 | 337.5878 | 305.3689 | 246730.6624 | 337587.7773 | 2.032e-06 | 0.27854 | 305368.8736
69 | 80 | CONCLUIDO | 3.7401 | 26.74 | 24.03 | 120.13 | 1.76 | 12 | 184.33 | 50.28 | 18.25 | 10 | 35.8 | 22967.66 | 273.9 | 452.59 | 72.09 | 57.64 | 5121.61 | 0.8 | 0.88 | 6.81 | 0.3 | 1 | 10 | 246.9699 | 337.9152 | 305.665 | 246969.934 | 337915.1593 | 2.032e-06 | 0.27854 | 305665.0108
70 | 80 | CONCLUIDO | 3.7395 | 26.74 | 24.03 | 120.15 | 1.78 | 12 | 184.7 | 50.28 | 18.5 | 10 | 35.92 | 23014.13 | 274.05 | 452.58 | 72.39 | 57.64 | 5274.91 | 0.8 | 0.88 | 6.81 | 0.31 | 1 | 10 | 247.1062 | 338.1016 | 305.8336 | 247106.1872 | 338101.5869 | 2.0317e-06 | 0.27854 | 305833.646
71 | 80 | CONCLUIDO | 3.7394 | 26.74 | 24.03 | 120.16 | 1.8 | 12 | 185.08 | 50.28 | 18.75 | 10 | 36.05 | 23060.64 | 273.84 | 452.55 | 72.35 | 57.64 | 5253.07 | 0.8 | 0.88 | 6.81 | 0.31 | 1 | 10 | 246.9769 | 337.9247 | 305.6736 | 246976.902 | 337924.6932 | 2.0316e-06 | 0.27854 | 305673.6348
72 | 80 | CONCLUIDO | 3.7388 | 26.75 | 24.04 | 120.18 | 1.82 | 12 | 185.46 | 50.28 | 19 | 10 | 36.18 | 23107.19 | 273.05 | 452.55 | 72.64 | 57.64 | 5396.23 | 0.79 | 0.88 | 6.81 | 0.31 | 1 | 10 | 246.5335 | 337.3179 | 305.1248 | 246533.4531 | 337317.9468 | 2.0313e-06 | 0.27865 | 305124.7954
73 | 80 | CONCLUIDO | 3.7387 | 26.75 | 24.04 | 120.18 | 1.84 | 12 | 185.84 | 50.28 | 19.25 | 10 | 36.31 | 23153.78 | 271.79 | 452.58 | 72.54 | 57.64 | 5348.06 | 0.79 | 0.88 | 6.81 | 0.31 | 1 | 10 | 245.7249 | 336.2116 | 304.124 | 245724.86 | 336211.5941 | 2.0312e-06 | 0.27865 | 304124.0314
74 | 80 | CONCLUIDO | 3.748 | 26.68 | 24 | 130.92 | 1.86 | 11 | 186.21 | 50.28 | 19.5 | 9 | 36.43 | 23200.42 | 270.94 | 452.55 | 71.42 | 57.64 | 4794.91 | 0.81 | 0.88 | 6.81 | 0.28 | 1 | 10 | 244.4586 | 334.479 | 302.5568 | 244458.5872 | 334479.0238 | 2.0363e-06 | 0.27792 | 302556.8152
75 | 80 | CONCLUIDO | 3.7476 | 26.68 | 24 | 130.94 | 1.88 | 11 | 186.59 | 50.28 | 19.75 | 9 | 36.56 | 23247.1 | 271.23 | 452.61 | 71.43 | 57.64 | 4799.34 | 0.81 | 0.88 | 6.81 | 0.28 | 1 | 10 | 244.6716 | 334.7705 | 302.8204 | 244671.5818 | 334770.4524 | 2.0361e-06 | 0.27792 | 302820.4303
76 | 80 | CONCLUIDO | 3.7472 | 26.69 | 24.01 | 130.95 | 1.9 | 11 | 186.97 | 50.28 | 20 | 9 | 36.69 | 23293.82 | 271.35 | 452.57 | 71.51 | 57.64 | 4840.11 | 0.81 | 0.88 | 6.81 | 0.28 | 1 | 10 | 244.8032 | 334.9505 | 302.9833 | 244803.1935 | 334950.5294 | 2.0358e-06 | 0.27802 | 302983.3209
77 | 80 | CONCLUIDO | 3.7476 | 26.68 | 24 | 130.94 | 1.92 | 11 | 187.35 | 50.28 | 20.25 | 9 | 36.82 | 23340.59 | 271.06 | 452.58 | 71.51 | 57.64 | 4838.8 | 0.81 | 0.88 | 6.81 | 0.28 | 1 | 10 | 244.5619 | 334.6203 | 302.6846 | 244561.8662 | 334620.3346 | 2.0361e-06 | 0.27792 | 302684.6395
78 | 80 | CONCLUIDO | 3.7461 | 26.69 | 24.02 | 130.99 | 1.94 | 11 | 187.73 | 50.28 | 20.5 | 9 | 36.95 | 23387.4 | 270.73 | 452.57 | 71.77 | 57.64 | 4969.11 | 0.8 | 0.88 | 6.81 | 0.29 | 1 | 10 | 244.5021 | 334.5385 | 302.6106 | 244502.071 | 334538.5202 | 2.0352e-06 | 0.27802 | 302610.6333
79 | 80 | CONCLUIDO | 3.7485 | 26.68 | 24 | 130.9 | 1.96 | 11 | 188.11 | 50.28 | 20.75 | 9 | 37.08 | 23434.26 | 270.23 | 452.55 | 71.08 | 57.64 | 4623.8 | 0.81 | 0.88 | 6.82 | 0.27 | 1 | 10 | 243.9682 | 333.808 | 301.9499 | 243968.1902 | 333808.0409 | 2.0365e-06 | 0.27792 | 301949.87
80 | 80 | CONCLUIDO | 3.7464 | 26.69 | 24.01 | 130.98 | 1.98 | 11 | 188.49 | 50.28 | 21 | 9 | 37.21 | 23481.16 | 269.81 | 452.58 | 71.71 | 57.64 | 4937.15 | 0.8 | 0.88 | 6.81 | 0.29 | 1 | 10 | 243.8607 | 333.661 | 301.8169 | 243860.7363 | 333661.0178 | 2.0354e-06 | 0.27802 | 301816.8785
81 | 80 | CONCLUIDO | 3.7455 | 26.7 | 24.02 | 131.02 | 2 | 11 | 188.87 | 50.28 | 21.25 | 9 | 37.34 | 23528.1 | 268.55 | 452.57 | 71.84 | 57.64 | 5000.62 | 0.8 | 0.88 | 6.82 | 0.3 | 1 | 10 | 243.1334 | 332.6659 | 300.9167 | 243133.4182 | 332665.869 | 2.0349e-06 | 0.27813 | 300916.7054
82 | 80 | CONCLUIDO | 3.7544 | 26.64 | 23.99 | 143.93 | 2.02 | 10 | 189.25 | 50.28 | 21.5 | 8 | 37.47 | 23575.09 | 268.11 | 452.62 | 70.99 | 57.64 | 4581.88 | 0.81 | 0.88 | 6.81 | 0.26 | 1 | 10 | 242.1937 | 331.3802 | 299.7537 | 242193.7348 | 331380.1528 | 2.0397e-06 | 0.2775 | 299753.6961
83 | 80 | CONCLUIDO | 3.7569 | 26.62 | 23.97 | 143.83 | 2.04 | 10 | 189.63 | 50.28 | 21.75 | 8 | 37.6 | 23622.13 | 268.04 | 452.59 | 70.31 | 57.64 | 4241.91 | 0.82 | 0.88 | 6.81 | 0.25 | 1 | 10 | 241.9327 | 331.0229 | 299.4306 | 241932.668 | 331022.9497 | 2.0411e-06 | 0.27729 | 299430.584
84 | 80 | CONCLUIDO | 3.7545 | 26.64 | 23.99 | 143.93 | 2.05 | 10 | 190.01 | 50.28 | 22 | 8 | 37.74 | 23669.2 | 268.12 | 452.6 | 70.92 | 57.64 | 4548.89 | 0.81 | 0.88 | 6.81 | 0.26 | 1 | 10 | 242.1938 | 331.3802 | 299.7538 | 242193.7908 | 331380.2294 | 2.0398e-06 | 0.2775 | 299753.7654
85 | 80 | CONCLUIDO | 3.7549 | 26.63 | 23.98 | 143.91 | 2.07 | 10 | 190.4 | 50.28 | 22.25 | 8 | 37.87 | 23716.33 | 268.07 | 452.56 | 70.81 | 57.64 | 4492.92 | 0.81 | 0.88 | 6.81 | 0.26 | 1 | 10 | 242.1078 | 331.2626 | 299.6473 | 242107.8013 | 331262.5748 | 2.04e-06 | 0.2774 | 299647.3396
86 | 80 | CONCLUIDO | 3.7562 | 26.62 | 23.98 | 143.85 | 2.09 | 10 | 190.78 | 50.28 | 22.5 | 8 | 38 | 23763.49 | 267.67 | 452.57 | 70.57 | 57.64 | 4374.34 | 0.82 | 0.88 | 6.81 | 0.25 | 1 | 10 | 241.767 | 330.7963 | 299.2255 | 241766.9875 | 330796.2583 | 2.0407e-06 | 0.27729 | 299225.5277
87 | 80 | CONCLUIDO | 3.755 | 26.63 | 23.98 | 143.91 | 2.11 | 10 | 191.16 | 50.28 | 22.75 | 8 | 38.13 | 23810.71 | 267.43 | 452.55 | 70.85 | 57.64 | 4514.07 | 0.81 | 0.88 | 6.81 | 0.26 | 1 | 10 | 241.6892 | 330.6898 | 299.1292 | 241689.1855 | 330689.8061 | 2.0401e-06 | 0.2774 | 299129.2352
88 | 80 | CONCLUIDO | 3.7555 | 26.63 | 23.98 | 143.89 | 2.13 | 10 | 191.55 | 50.28 | 23 | 8 | 38.27 | 23857.96 | 266.29 | 452.55 | 70.61 | 57.64 | 4391.53 | 0.82 | 0.88 | 6.81 | 0.26 | 1 | 10 | 240.9231 | 329.6417 | 298.1811 | 240923.1388 | 329641.6673 | 2.0403e-06 | 0.2774 | 298181.1292
89 | 80 | CONCLUIDO | 3.7556 | 26.63 | 23.98 | 143.88 | 2.15 | 10 | 191.93 | 50.28 | 23.25 | 8 | 38.4 | 23905.27 | 264.9 | 452.55 | 70.6 | 57.64 | 4390.07 | 0.82 | 0.88 | 6.81 | 0.26 | 1 | 10 | 240.0216 | 328.4082 | 297.0653 | 240021.613 | 328408.1599 | 2.0404e-06 | 0.2774 | 297065.3461
90 | 80 | CONCLUIDO | 3.7558 | 26.63 | 23.98 | 143.87 | 2.17 | 10 | 192.31 | 50.28 | 23.5 | 8 | 38.53 | 23952.62 | 263.53 | 452.58 | 70.67 | 57.64 | 4423.84 | 0.82 | 0.88 | 6.81 | 0.25 | 1 | 10 | 239.1267 | 327.1837 | 295.9578 | 239126.7128 | 327183.718 | 2.0405e-06 | 0.2774 | 295957.7631
91 | 80 | CONCLUIDO | 3.7639 | 26.57 | 23.95 | 159.69 | 2.19 | 9 | 192.7 | 50.28 | 23.75 | 7 | 38.67 | 24000.01 | 263.56 | 452.55 | 69.81 | 57.64 | 3999.57 | 0.83 | 0.89 | 6.81 | 0.23 | 1 | 10 | 238.5512 | 326.3963 | 295.2455 | 238551.1922 | 326396.2653 | 2.0449e-06 | 0.27677 | 295245.4639
92 | 80 | CONCLUIDO | 3.7643 | 26.57 | 23.95 | 159.67 | 2.21 | 9 | 193.08 | 50.28 | 24 | 7 | 38.8 | 24047.45 | 263.54 | 452.56 | 69.69 | 57.64 | 3937.46 | 0.83 | 0.89 | 6.81 | 0.23 | 1 | 10 | 238.5133 | 326.3444 | 295.1985 | 238513.2511 | 326344.3526 | 2.0451e-06 | 0.27677 | 295198.5056
93 | 80 | CONCLUIDO | 3.7639 | 26.57 | 23.95 | 159.69 | 2.22 | 9 | 193.47 | 50.28 | 24.25 | 7 | 38.94 | 24094.93 | 264.22 | 452.56 | 69.78 | 57.64 | 3982.55 | 0.83 | 0.89 | 6.81 | 0.23 | 1 | 10 | 238.9753 | 326.9766 | 295.7704 | 238975.3023 | 326976.5514 | 2.0449e-06 | 0.27677 | 295770.3683
94 | 80 | CONCLUIDO | 3.7651 | 26.56 | 23.95 | 159.64 | 2.24 | 9 | 193.85 | 50.28 | 24.5 | 7 | 39.07 | 24142.46 | 264.62 | 452.58 | 69.63 | 57.64 | 3908 | 0.83 | 0.89 | 6.81 | 0.22 | 1 | 10 | 239.1566 | 327.2246 | 295.9947 | 239156.5658 | 327224.5642 | 2.0456e-06 | 0.27667 | 295994.7111
95 | 80 | CONCLUIDO | 3.7652 | 26.56 | 23.94 | 159.63 | 2.26 | 9 | 194.24 | 50.28 | 24.75 | 7 | 39.21 | 24190.04 | 264.34 | 452.57 | 69.5 | 57.64 | 3842.7 | 0.83 | 0.89 | 6.81 | 0.22 | 1 | 10 | 238.9425 | 326.9317 | 295.7298 | 238942.5498 | 326931.738 | 2.0456e-06 | 0.27667 | 295729.8318
96 | 80 | CONCLUIDO | 3.7636 | 26.57 | 23.96 | 159.7 | 2.28 | 9 | 194.62 | 50.28 | 25 | 7 | 39.34 | 24237.67 | 264.17 | 452.6 | 69.99 | 57.64 | 4086.98 | 0.82 | 0.89 | 6.81 | 0.23 | 1 | 10 | 238.9899 | 326.9965 | 295.7884 | 238989.9028 | 326996.5285 | 2.0447e-06 | 0.27677 | 295788.4387
97 | 80 | CONCLUIDO | 3.7638 | 26.57 | 23.95 | 159.7 | 2.3 | 9 | 195.01 | 50.28 | 25.25 | 7 | 39.48 | 24285.33 | 263.94 | 452.57 | 69.92 | 57.64 | 4053.41 | 0.82 | 0.89 | 6.81 | 0.23 | 1 | 10 | 238.8017 | 326.739 | 295.5555 | 238801.6568 | 326738.962 | 2.0449e-06 | 0.27677 | 295555.454
98 | 80 | CONCLUIDO | 3.7641 | 26.57 | 23.95 | 159.68 | 2.32 | 9 | 195.4 | 50.28 | 25.5 | 7 | 39.62 | 24333.05 | 263.24 | 452.59 | 69.74 | 57.64 | 3963.04 | 0.83 | 0.89 | 6.81 | 0.23 | 1 | 10 | 238.333 | 326.0978 | 294.9755 | 238333.028 | 326097.7634 | 2.045e-06 | 0.27677 | 294975.4506
99 | 80 | CONCLUIDO | 3.7632 | 26.57 | 23.96 | 159.72 | 2.33 | 9 | 195.78 | 50.28 | 25.75 | 7 | 39.75 | 24380.81 | 262.11 | 452.6 | 69.91 | 57.64 | 4046.49 | 0.82 | 0.88 | 6.81 | 0.23 | 1 | 10 | 237.6911 | 325.2194 | 294.1809 | 237691.0638 | 325219.3996 | 2.0445e-06 | 0.27677 | 294180.9166
100 | 80 | CONCLUIDO | 3.7635 | 26.57 | 23.96 | 159.71 | 2.35 | 9 | 196.17 | 50.28 | 26 | 7 | 39.89 | 24428.62 | 261.76 | 452.61 | 69.99 | 57.64 | 4086.43 | 0.82 | 0.89 | 6.81 | 0.23 | 1 | 10 | 237.4474 | 324.886 | 293.8793 | 237447.3796 | 324885.9801 | 2.0447e-06 | 0.27677 | 293879.3182
101 | 80 | CONCLUIDO | 3.7624 | 26.58 | 23.96 | 159.76 | 2.37 | 9 | 196.56 | 50.28 | 26.25 | 7 | 40.03 | 24476.48 | 261.27 | 452.6 | 70.14 | 57.64 | 4165.13 | 0.82 | 0.88 | 6.81 | 0.24 | 1 | 10 | 237.2014 | 324.5494 | 293.5749 | 237201.3956 | 324549.4141 | 2.0441e-06 | 0.27687 | 293574.8735
102 | 80 | CONCLUIDO | 3.7631 | 26.57 | 23.96 | 159.73 | 2.39 | 9 | 196.95 | 50.28 | 26.5 | 7 | 40.17 | 24524.38 | 260.28 | 452.57 | 70 | 57.64 | 4093.33 | 0.82 | 0.88 | 6.81 | 0.24 | 1 | 10 | 236.5211 | 323.6186 | 292.7329 | 236521.124 | 323618.6365 | 2.0445e-06 | 0.27677 | 292732.928
103 | 80 | CONCLUIDO | 3.7728 | 26.51 | 23.92 | 179.43 | 2.41 | 8 | 197.34 | 50.28 | 26.75 | 6 | 40.31 | 24572.33 | 259.46 | 452.59 | 68.75 | 57.64 | 3471.44 | 0.84 | 0.89 | 6.81 | 0.2 | 1 | 10 | 235.2805 | 321.9212 | 291.1975 | 235280.5482 | 321921.2259 | 2.0497e-06 | 0.27615 | 291197.5159
104 | 80 | CONCLUIDO | 3.7734 | 26.5 | 23.92 | 179.39 | 2.42 | 8 | 197.73 | 50.28 | 27 | 6 | 40.45 | 24620.33 | 259.55 | 452.56 | 68.75 | 57.64 | 3474.95 | 0.84 | 0.89 | 6.81 | 0.2 | 1 | 10 | 235.3009 | 321.9491 | 291.2227 | 235300.9106 | 321949.0866 | 2.0501e-06 | 0.27604 | 291222.7177
105 | 80 | CONCLUIDO | 3.7746 | 26.49 | 23.91 | 179.33 | 2.44 | 8 | 198.12 | 50.28 | 27.25 | 6 | 40.59 | 24668.37 | 259.47 | 452.57 | 68.41 | 57.64 | 3302.34 | 0.84 | 0.89 | 6.81 | 0.19 | 1 | 10 | 235.1475 | 321.7392 | 291.0329 | 235147.5193 | 321739.2099 | 2.0507e-06 | 0.27594 | 291032.8712
106 | 80 | CONCLUIDO | 3.7727 | 26.51 | 23.92 | 179.43 | 2.46 | 8 | 198.51 | 50.28 | 27.5 | 6 | 40.73 | 24716.47 | 259.66 | 452.55 | 68.89 | 57.64 | 3541.72 | 0.84 | 0.89 | 6.81 | 0.2 | 1 | 10 | 235.4149 | 322.1051 | 291.3638 | 235414.9387 | 322105.1048 | 2.0497e-06 | 0.27615 | 291363.8457
107 | 80 | CONCLUIDO | 3.7745 | 26.49 | 23.91 | 179.33 | 2.48 | 8 | 198.9 | 50.28 | 27.75 | 6 | 40.87 | 24764.61 | 259.2 | 452.56 | 68.41 | 57.64 | 3304.73 | 0.84 | 0.89 | 6.81 | 0.19 | 1 | 10 | 234.9807 | 321.5109 | 290.8264 | 234980.6726 | 321510.9228 | 2.0507e-06 | 0.27594 | 290826.3716
108 | 80 | CONCLUIDO | 3.7738 | 26.5 | 23.92 | 179.37 | 2.49 | 8 | 199.29 | 50.28 | 28 | 6 | 41.01 | 24812.8 | 259.12 | 452.56 | 68.58 | 57.64 | 3385.83 | 0.84 | 0.89 | 6.81 | 0.19 | 1 | 10 | 235.0006 | 321.5382 | 290.8511 | 235000.6381 | 321538.2406 | 2.0503e-06 | 0.27604 | 290851.0822
109 | 80 | CONCLUIDO | 3.773 | 26.5 | 23.92 | 179.42 | 2.51 | 8 | 199.68 | 50.28 | 28.25 | 6 | 41.15 | 24861.03 | 259.04 | 452.55 | 68.83 | 57.64 | 3513.15 | 0.84 | 0.89 | 6.81 | 0.2 | 1 | 10 | 234.9987 | 321.5355 | 290.8486 | 234998.6681 | 321535.5451 | 2.0499e-06 | 0.27604 | 290848.6439
110 | 80 | CONCLUIDO | 3.7727 | 26.51 | 23.92 | 179.43 | 2.53 | 8 | 200.07 | 50.28 | 28.5 | 6 | 41.29 | 24909.32 | 258.69 | 452.56 | 68.75 | 57.64 | 3470.65 | 0.84 | 0.89 | 6.81 | 0.2 | 1 | 10 | 234.7931 | 321.2542 | 290.5942 | 234793.0793 | 321254.2494 | 2.0497e-06 | 0.27615 | 290594.1948
111 | 80 | CONCLUIDO | 3.7729 | 26.5 | 23.92 | 179.42 | 2.55 | 8 | 200.46 | 50.28 | 28.75 | 6 | 41.43 | 24957.65 | 257.55 | 452.56 | 68.76 | 57.64 | 3477.06 | 0.84 | 0.89 | 6.81 | 0.2 | 1 | 10 | 234.0497 | 320.2371 | 289.6741 | 234049.6557 | 320237.0645 | 2.0498e-06 | 0.27604 | 289674.0885
112 | 80 | CONCLUIDO | 3.7731 | 26.5 | 23.92 | 179.41 | 2.56 | 8 | 200.85 | 50.28 | 29 | 6 | 41.57 | 25006.03 | 256.64 | 452.55 | 68.83 | 57.64 | 3512.94 | 0.84 | 0.89 | 6.8 | 0.2 | 1 | 10 | 233.454 | 319.4221 | 288.9369 | 233454.0462 | 319422.1252 | 2.0499e-06 | 0.27604 | 288936.9259
113 | 80 | CONCLUIDO | 3.7722 | 26.51 | 23.93 | 179.46 | 2.58 | 8 | 201.25 | 50.28 | 29.25 | 6 | 41.72 | 25054.46 | 255.67 | 452.55 | 68.98 | 57.64 | 3585.76 | 0.84 | 0.89 | 6.81 | 0.2 | 1 | 10 | 232.9153 | 318.685 | 288.2702 | 232915.338 | 318685.0409 | 2.0494e-06 | 0.27615 | 288270.1879
114 | 80 | CONCLUIDO | 3.7718 | 26.51 | 23.93 | 179.47 | 2.6 | 8 | 201.64 | 50.28 | 29.5 | 6 | 41.86 | 25102.94 | 254.41 | 452.57 | 69.08 | 57.64 | 3636.45 | 0.83 | 0.89 | 6.81 | 0.21 | 1 | 10 | 232.1318 | 317.613 | 287.3004 | 232131.8125 | 317612.9868 | 2.0492e-06 | 0.27615 | 287300.4491
115 | 80 | CONCLUIDO | 3.7718 | 26.51 | 23.93 | 179.48 | 2.61 | 8 | 202.03 | 50.28 | 29.75 | 5 | 42 | 25151.46 | 252.28 | 452.61 | 69.12 | 57.64 | 3657.13 | 0.83 | 0.89 | 6.81 | 0.21 | 1 | 10 | 230.766 | 315.7442 | 285.61 | 230765.9604 | 315744.1677 | 2.0492e-06 | 0.27615 | 285609.9875
116 | 80 | CONCLUIDO | 3.779 | 26.46 | 23.91 | 204.96 | 2.63 | 7 | 202.43 | 50.28 | 30 | 4 | 42.15 | 25200.04 | 251.14 | 452.6 | 68.37 | 57.64 | 3289.84 | 0.84 | 0.89 | 6.81 | 0.19 | 1 | 10 | 229.5443 | 314.0726 | 284.0979 | 229544.262 | 314072.5861 | 2.0531e-06 | 0.27563 | 284097.9393
117 | 80 | CONCLUIDO | 3.779 | 26.46 | 23.91 | 204.96 | 2.65 | 7 | 202.82 | 50.28 | 30.25 | 4 | 42.29 | 25248.79 | 251.86 | 452.59 | 68.43 | 57.64 | 3318.58 | 0.84 | 0.89 | 6.81 | 0.19 | 1 | 10 | 230.0051 | 314.7031 | 284.6683 | 230005.0788 | 314703.096 | 2.0531e-06 | 0.27563 | 284668.2742
118 | 80 | CONCLUIDO | 3.7785 | 26.47 | 23.92 | 204.99 | 2.67 | 7 | 203.22 | 50.28 | 30.5 | 4 | 42.44 | 25297.46 | 252.62 | 452.61 | 68.5 | 57.64 | 3354.25 | 0.84 | 0.89 | 6.81 | 0.19 | 1 | 10 | 230.5497 | 315.4483 | 285.3424 | 230549.7431 | 315448.3296 | 2.0528e-06 | 0.27573 | 285342.3837
119 | 80 | CONCLUIDO | 3.7788 | 26.46 | 23.91 | 204.97 | 2.68 | 7 | 203.61 | 50.28 | 30.75 | 4 | 42.58 | 25346.19 | 252.79 | 452.62 | 68.41 | 57.64 | 3309.22 | 0.84 | 0.89 | 6.81 | 0.19 | 1 | 10 | 230.6124 | 315.534 | 285.4199 | 230612.3771 | 315534.0283 | 2.053e-06 | 0.27563 | 285419.9035
120 | 80 | CONCLUIDO | 3.779 | 26.46 | 23.91 | 204.96 | 2.7 | 7 | 204.01 | 50.28 | 31 | 4 | 42.73 | 25394.96 | 253.23 | 452.59 | 68.45 | 57.64 | 3326.14 | 0.84 | 0.89 | 6.81 | 0.19 | 1 | 10 | 230.8819 | 315.9028 | 285.7535 | 230881.9108 | 315902.8162 | 2.0531e-06 | 0.27563 | 285753.4948
121 | 80 | CONCLUIDO | 3.7807 | 26.45 | 23.9 | 204.86 | 2.72 | 7 | 204.4 | 50.28 | 31.25 | 4 | 42.87 | 25443.79 | 253.31 | 452.6 | 68.07 | 57.64 | 3137.05 | 0.85 | 0.89 | 6.81 | 0.18 | 1 | 10 | 230.8023 | 315.7939 | 285.655 | 230802.313 | 315793.9069 | 2.054e-06 | 0.27552 | 285654.9796
122 | 80 | CONCLUIDO | 3.7802 | 26.45 | 23.9 | 204.89 | 2.73 | 7 | 204.8 | 50.28 | 31.5 | 3 | 43.02 | 25492.67 | 253.88 | 452.6 | 68.06 | 57.64 | 3133.59 | 0.85 | 0.89 | 6.81 | 0.18 | 1 | 10 | 231.1972 | 316.3342 | 286.1437 | 231197.2175 | 316334.2326 | 2.0538e-06 | 0.27552 | 286143.7374
123 | 80 | CONCLUIDO | 3.7804 | 26.45 | 23.9 | 204.87 | 2.75 | 7 | 205.2 | 50.28 | 31.75 | 2 | 43.17 | 25541.59 | 254.31 | 452.63 | 68.02 | 57.64 | 3114.45 | 0.85 | 0.89 | 6.81 | 0.18 | 1 | 10 | 231.4602 | 316.6941 | 286.4692 | 231460.2225 | 316694.0878 | 2.0539e-06 | 0.27552 | 286469.2485
124 | 80 | CONCLUIDO | 3.7799 | 26.46 | 23.91 | 204.91 | 2.76 | 7 | 205.59 | 50.28 | 32 | 2 | 43.31 | 25590.57 | 254.33 | 452.62 | 68.09 | 57.64 | 3145.84 | 0.85 | 0.89 | 6.81 | 0.18 | 1 | 10 | 231.5314 | 316.7914 | 286.5573 | 231531.3731 | 316791.4392 | 2.0536e-06 | 0.27563 | 286557.3088
125 | 80 | CONCLUIDO | 3.7795 | 26.46 | 23.91 | 204.93 | 2.78 | 7 | 205.99 | 50.28 | 32.25 | 0 | 43.46 | 25639.59 | 254.72 | 452.63 | 68.07 | 57.64 | 3139.89 | 0.85 | 0.89 | 6.81 | 0.18 | 1 | 10 | 231.8052 | 317.1661 | 286.8962 | 231805.1964 | 317166.0963 | 2.0534e-06 | 0.27563 | 286896.2092

## RESULTADOS_21
Unnamed: 0 | Volume de calda [L] | STATUS | Capacidade operacional [ha/h] | Tempo de missao [h] | Tempo util [h] | Tempo por voo [min] | Autonomia Projetada [h] | N° Voos | MTOW [kg] | Massa Estrutura [kg] | Combustível [kg] | Abastecimentos | Massa gerador | Potência gerador [W] | Combustível consumido [L] | Calda cons [L] | Distância percorrida [km] | Distância Pulverizando [km] | RTL ACUMULADO[m] | EOC [km/km] | EOC [h/h] | Tempo de manobra [h] | Tempo rtl_rtw [h] | V pulv [m/s] | V desloc [m/s] | Preço Total por ha Simples [R$/ha] | Preço Total por ha Presumido [R$/ha] | Preço Total por ha Real [R$/ha] | Preço Total Simples [R$] | Preço Total Presumido [R$] | Prod CAPEX [ha/h/R$] | Dias Trabalhados | Preço Total Real [R$]
0 | 115 | CONCLUIDO | 1.7926 | 55.79 | 35.7 | 5.4 | 0.08 | 397 | 222.93 | 56.94 | 1 | 395 | 49.99 | 27728.69 | 547.62 | 453.43 | 452.91 | 57.64 | 193608.07 | 0.13 | 0.59 | 7.46 | 11.95 | 1 | 10 | 984.1681 | 1346.5822 | 1218.0663 | 984168.1246 | 1346582.2465 | 9.2076e-07 | 0.58115 | 1218066.3268
1 | 115 | CONCLUIDO | 2.1053 | 47.5 | 32.24 | 6.74 | 0.1 | 287 | 223.35 | 56.94 | 1.25 | 285 | 50.15 | 27780.03 | 494.64 | 453.38 | 339.98 | 57.64 | 137695.37 | 0.17 | 0.66 | 7.27 | 8.5 | 1 | 10 | 757.4053 | 1036.3154 | 937.4109 | 757405.3359 | 1036315.3949 | 1.0814e-06 | 0.49479 | 937410.9081
2 | 115 | CONCLUIDO | 2.3316 | 42.89 | 30.35 | 8.09 | 0.12 | 225 | 223.76 | 56.94 | 1.5 | 223 | 50.32 | 27831.42 | 465.61 | 453.1 | 278.04 | 57.64 | 107033.68 | 0.21 | 0.7 | 7.17 | 6.61 | 1 | 10 | 644.0924 | 881.2757 | 797.168 | 644092.4417 | 881275.6941 | 1.1976e-06 | 0.44677 | 797167.9787
3 | 115 | CONCLUIDO | 2.5059 | 39.91 | 29.13 | 9.45 | 0.14 | 185 | 224.18 | 56.94 | 1.75 | 183 | 50.49 | 27882.87 | 446.71 | 452.94 | 238.43 | 57.64 | 87428.38 | 0.24 | 0.73 | 7.09 | 5.39 | 1 | 10 | 575.2506 | 787.0832 | 711.9651 | 575250.5649 | 787083.2011 | 1.2871e-06 | 0.41573 | 711965.0851
4 | 115 | CONCLUIDO | 2.6414 | 37.86 | 28.31 | 10.82 | 0.16 | 157 | 224.6 | 56.94 | 2 | 155 | 50.65 | 27934.37 | 434.02 | 453.11 | 211.5 | 57.64 | 74104.73 | 0.27 | 0.75 | 7.05 | 4.57 | 1 | 10 | 530.4343 | 725.7636 | 656.4977 | 530434.299 | 725763.609 | 1.3567e-06 | 0.39437 | 656497.7487
5 | 115 | CONCLUIDO | 2.7493 | 36.37 | 27.7 | 12.13 | 0.18 | 137 | 225.01 | 56.94 | 2.25 | 135 | 50.82 | 27985.94 | 424.59 | 453.09 | 191.56 | 57.64 | 64231.19 | 0.3 | 0.77 | 7.02 | 3.96 | 1 | 10 | 498.6899 | 682.3295 | 617.209 | 498689.9015 | 682329.5239 | 1.4122e-06 | 0.37885 | 617208.9518
6 | 115 | CONCLUIDO | 2.8416 | 35.19 | 27.22 | 13.5 | 0.2 | 121 | 225.43 | 56.94 | 2.5 | 119 | 50.99 | 28037.57 | 417.07 | 452.88 | 176.09 | 57.64 | 56579.55 | 0.33 | 0.78 | 6.99 | 3.49 | 1 | 10 | 474.0923 | 648.674 | 586.7655 | 474092.3172 | 648674.0239 | 1.4596e-06 | 0.36656 | 586765.4854
7 | 115 | CONCLUIDO | 2.9166 | 34.29 | 26.84 | 14.78 | 0.22 | 109 | 225.85 | 56.94 | 2.75 | 107 | 51.16 | 28089.25 | 411.13 | 452.77 | 164.29 | 57.64 | 50735.92 | 0.35 | 0.79 | 6.96 | 3.11 | 1 | 10 | 455.4349 | 623.1461 | 563.6739 | 455434.9059 | 623146.1306 | 1.4981e-06 | 0.35719 | 563673.9385
8 | 115 | CONCLUIDO | 2.9771 | 33.59 | 26.58 | 16.11 | 0.24 | 99 | 226.27 | 56.94 | 3 | 97 | 51.33 | 28140.99 | 407.09 | 452.81 | 155.54 | 57.64 | 46411.65 | 0.37 | 0.8 | 6.95 | 2.85 | 1 | 10 | 441.8698 | 604.5858 | 546.885 | 441869.8291 | 604585.794 | 1.5292e-06 | 0.3499 | 546884.9744
9 | 115 | CONCLUIDO | 3.0375 | 32.92 | 26.31 | 17.54 | 0.25 | 90 | 226.69 | 56.94 | 3.25 | 88 | 51.5 | 28192.8 | 402.77 | 452.8 | 146.44 | 57.64 | 41906.14 | 0.39 | 0.81 | 6.94 | 2.58 | 1 | 10 | 428.5963 | 586.4243 | 530.4568 | 428596.2621 | 586424.3141 | 1.5602e-06 | 0.34292 | 530456.8006
10 | 115 | CONCLUIDO | 3.0854 | 32.41 | 26.11 | 18.87 | 0.27 | 83 | 227.11 | 56.94 | 3.5 | 81 | 51.67 | 28244.66 | 399.53 | 452.68 | 139.68 | 57.64 | 38563.48 | 0.41 | 0.81 | 6.94 | 2.38 | 1 | 10 | 418.6407 | 572.8026 | 518.1351 | 418640.6529 | 572802.6104 | 1.5848e-06 | 0.3376 | 518135.1332
11 | 115 | CONCLUIDO | 3.1262 | 31.99 | 25.95 | 20.22 | 0.29 | 77 | 227.53 | 56.94 | 3.75 | 75 | 51.84 | 28296.58 | 396.92 | 452.76 | 134.55 | 57.64 | 36028.26 | 0.43 | 0.82 | 6.92 | 2.22 | 1 | 10 | 410.5575 | 561.7428 | 508.1309 | 410557.4742 | 561742.8488 | 1.6058e-06 | 0.33323 | 508130.8997
12 | 115 | CONCLUIDO | 3.1624 | 31.62 | 25.8 | 21.5 | 0.31 | 72 | 227.95 | 56.94 | 4 | 70 | 52.01 | 28348.56 | 394.5 | 452.73 | 129.7 | 57.64 | 33626.15 | 0.44 | 0.82 | 6.92 | 2.07 | 1 | 10 | 403.4494 | 552.0173 | 499.3336 | 403449.4345 | 552017.3152 | 1.6244e-06 | 0.32937 | 499333.5574
13 | 115 | CONCLUIDO | 3.1955 | 31.29 | 25.65 | 22.63 | 0.33 | 68 | 228.38 | 56.94 | 4.25 | 66 | 52.18 | 28400.61 | 391.96 | 452.76 | 125.02 | 57.64 | 31309.9 | 0.46 | 0.83 | 6.9 | 1.92 | 1 | 10 | 396.7946 | 542.9118 | 491.0971 | 396794.5675 | 542911.8325 | 1.6414e-06 | 0.32594 | 491097.0892
14 | 115 | CONCLUIDO | 3.2217 | 31.04 | 25.57 | 23.97 | 0.35 | 64 | 228.8 | 56.94 | 4.5 | 62 | 52.36 | 28452.71 | 390.61 | 452.79 | 122.02 | 57.64 | 29826.2 | 0.47 | 0.83 | 6.91 | 1.84 | 1 | 10 | 392.266 | 536.7157 | 485.4923 | 392266.019 | 536715.6728 | 1.6548e-06 | 0.32333 | 485492.2823
15 | 115 | CONCLUIDO | 3.2556 | 30.72 | 25.42 | 25.42 | 0.37 | 60 | 229.22 | 56.94 | 4.75 | 58 | 52.53 | 28504.87 | 388.19 | 452.73 | 117.43 | 57.64 | 27553.56 | 0.49 | 0.83 | 6.89 | 1.7 | 1 | 10 | 385.841 | 527.9247 | 477.5403 | 385841.0465 | 527924.7419 | 1.6722e-06 | 0.32 | 477540.3455
16 | 115 | CONCLUIDO | 3.2771 | 30.51 | 25.35 | 26.69 | 0.39 | 57 | 229.65 | 56.94 | 5 | 55 | 52.7 | 28557.1 | 386.95 | 452.72 | 115.28 | 57.64 | 26491.74 | 0.5 | 0.84 | 6.89 | 1.62 | 1 | 10 | 382.1455 | 522.8683 | 472.9665 | 382145.4943 | 522868.3244 | 1.6833e-06 | 0.31781 | 472966.5054
17 | 115 | CONCLUIDO | 3.3015 | 30.29 | 25.26 | 28.07 | 0.41 | 54 | 230.07 | 56.94 | 5.25 | 52 | 52.88 | 28609.38 | 385.36 | 452.67 | 112.17 | 57.64 | 24951.08 | 0.51 | 0.84 | 6.88 | 1.53 | 1 | 10 | 377.8375 | 516.974 | 467.6347 | 377837.5401 | 516973.9914 | 1.6958e-06 | 0.31552 | 467634.7192
18 | 115 | CONCLUIDO | 3.3267 | 30.06 | 25.16 | 29.6 | 0.42 | 51 | 230.49 | 56.94 | 5.5 | 49 | 53.05 | 28661.73 | 383.68 | 452.67 | 109.13 | 57.64 | 23446.7 | 0.53 | 0.84 | 6.87 | 1.43 | 1 | 10 | 373.4012 | 510.904 | 462.144 | 373401.2119 | 510904.0114 | 1.7087e-06 | 0.31312 | 462144.0497
19 | 115 | CONCLUIDO | 3.3426 | 29.92 | 25.11 | 30.74 | 0.44 | 49 | 230.92 | 56.94 | 5.75 | 47 | 53.23 | 28714.14 | 382.75 | 452.7 | 106.97 | 57.64 | 22377.73 | 0.54 | 0.84 | 6.88 | 1.38 | 1 | 10 | 370.7783 | 507.3152 | 458.8977 | 370778.2731 | 507315.1908 | 1.7169e-06 | 0.31167 | 458897.741
20 | 115 | CONCLUIDO | 3.3596 | 29.77 | 25.04 | 31.97 | 0.46 | 47 | 231.34 | 56.94 | 6 | 45 | 53.4 | 28766.61 | 381.67 | 452.6 | 105.54 | 57.64 | 21670.63 | 0.55 | 0.85 | 6.86 | 1.32 | 1 | 10 | 367.8798 | 503.3494 | 455.3104 | 367879.8108 | 503349.3869 | 1.7256e-06 | 0.3101 | 455310.4279
21 | 115 | CONCLUIDO | 3.3727 | 29.65 | 25.01 | 33.35 | 0.48 | 45 | 231.77 | 56.94 | 6.25 | 43 | 53.58 | 28819.14 | 381.12 | 452.72 | 104.13 | 57.64 | 20975.94 | 0.55 | 0.85 | 6.87 | 1.29 | 1 | 10 | 365.9547 | 500.7153 | 452.9278 | 365954.6656 | 500715.3182 | 1.7324e-06 | 0.30885 | 452927.751
22 | 115 | CONCLUIDO | 3.3917 | 29.48 | 24.94 | 34.79 | 0.5 | 43 | 232.2 | 56.94 | 6.5 | 41 | 53.75 | 28871.74 | 379.73 | 452.64 | 101.65 | 57.64 | 19749.77 | 0.57 | 0.85 | 6.87 | 1.21 | 1 | 10 | 362.6717 | 496.2235 | 448.8646 | 362671.7489 | 496223.4868 | 1.7421e-06 | 0.30708 | 448864.6137
23 | 115 | CONCLUIDO | 3.402 | 29.39 | 24.89 | 35.56 | 0.52 | 42 | 232.62 | 56.94 | 6.75 | 40 | 53.93 | 28924.39 | 378.92 | 452.64 | 100.01 | 57.64 | 18932.96 | 0.58 | 0.85 | 6.87 | 1.16 | 1 | 10 | 360.8243 | 493.6957 | 446.578 | 360824.2533 | 493695.6618 | 1.7474e-06 | 0.30615 | 446578.0407
24 | 115 | CONCLUIDO | 3.4128 | 29.3 | 24.88 | 37.33 | 0.53 | 40 | 233.05 | 56.94 | 7 | 38 | 54.11 | 28977.11 | 378.76 | 452.67 | 99.65 | 57.64 | 18764.87 | 0.58 | 0.85 | 6.87 | 1.16 | 1 | 10 | 359.5387 | 491.9367 | 444.9869 | 359538.6863 | 491936.6923 | 1.753e-06 | 0.30521 | 444986.9448
25 | 115 | CONCLUIDO | 3.4247 | 29.2 | 24.83 | 38.2 | 0.55 | 39 | 233.48 | 56.94 | 7.25 | 37 | 54.29 | 29029.89 | 377.69 | 452.6 | 98.42 | 57.64 | 18151.97 | 0.59 | 0.85 | 6.85 | 1.1 | 1 | 10 | 357.3621 | 488.9586 | 442.2931 | 357362.1075 | 488958.6012 | 1.7591e-06 | 0.30417 | 442293.0786
26 | 115 | CONCLUIDO | 3.4413 | 29.06 | 24.77 | 40.17 | 0.57 | 37 | 233.91 | 56.94 | 7.5 | 35 | 54.46 | 29082.74 | 376.35 | 452.68 | 96.5 | 57.64 | 17202.33 | 0.6 | 0.86 | 6.86 | 1.05 | 1 | 10 | 354.4926 | 485.0324 | 438.7416 | 354492.6241 | 485032.4475 | 1.7676e-06 | 0.30271 | 438741.6314
27 | 115 | CONCLUIDO | 3.4519 | 28.97 | 24.73 | 41.21 | 0.59 | 36 | 234.34 | 56.94 | 7.75 | 34 | 54.64 | 29135.65 | 375.78 | 452.61 | 94.98 | 57.64 | 16448.31 | 0.61 | 0.86 | 6.86 | 1 | 1 | 10 | 352.8689 | 482.8108 | 436.732 | 352868.9207 | 482810.8248 | 1.7731e-06 | 0.30177 | 436732.0373
28 | 115 | CONCLUIDO | 3.4591 | 28.91 | 24.71 | 42.36 | 0.61 | 35 | 234.77 | 56.94 | 8 | 33 | 54.82 | 29188.62 | 375.47 | 452.61 | 94.55 | 57.64 | 16239.53 | 0.61 | 0.86 | 6.85 | 0.99 | 1 | 10 | 351.8509 | 481.4179 | 435.472 | 351850.8625 | 481417.8726 | 1.7768e-06 | 0.30115 | 435472.0265
29 | 115 | CONCLUIDO | 3.4727 | 28.8 | 24.64 | 43.49 | 0.62 | 34 | 235.2 | 56.94 | 8.25 | 32 | 55 | 29241.66 | 374.04 | 452.63 | 92.35 | 57.64 | 15144.78 | 0.62 | 0.86 | 6.84 | 0.92 | 1 | 10 | 349.2386 | 477.8437 | 432.239 | 349238.6337 | 477843.7059 | 1.7837e-06 | 0.3 | 432238.9733
30 | 115 | CONCLUIDO | 3.4779 | 28.75 | 24.64 | 44.81 | 0.64 | 33 | 235.63 | 56.94 | 8.5 | 31 | 55.18 | 29294.76 | 374.25 | 452.58 | 92.27 | 57.64 | 15106.46 | 0.62 | 0.86 | 6.85 | 0.92 | 1 | 10 | 348.8647 | 477.3321 | 431.7762 | 348864.7291 | 477332.1132 | 1.7864e-06 | 0.29948 | 431776.2062
31 | 115 | CONCLUIDO | 3.4854 | 28.69 | 24.63 | 46.17 | 0.66 | 32 | 236.06 | 56.94 | 8.75 | 30 | 55.36 | 29347.92 | 373.71 | 452.62 | 91.83 | 57.64 | 14892.04 | 0.63 | 0.86 | 6.84 | 0.9 | 1 | 10 | 347.708 | 475.7495 | 430.3446 | 347708.0294 | 475749.4656 | 1.7903e-06 | 0.29885 | 430344.6044
32 | 115 | CONCLUIDO | 3.496 | 28.6 | 24.58 | 47.58 | 0.68 | 31 | 236.49 | 56.94 | 9 | 29 | 55.55 | 29401.15 | 372.89 | 452.59 | 90.38 | 57.64 | 14172.1 | 0.64 | 0.86 | 6.84 | 0.86 | 1 | 10 | 345.9176 | 473.2997 | 428.1287 | 345917.6069 | 473299.7305 | 1.7957e-06 | 0.29792 | 428128.6685
33 | 115 | CONCLUIDO | 3.5056 | 28.53 | 24.55 | 49.1 | 0.69 | 30 | 236.92 | 56.94 | 9.25 | 28 | 55.73 | 29454.44 | 372.35 | 452.63 | 89 | 57.64 | 13485.65 | 0.65 | 0.86 | 6.84 | 0.82 | 1 | 10 | 344.4985 | 471.3581 | 426.3724 | 344498.5485 | 471358.1123 | 1.8006e-06 | 0.29719 | 426372.3556
34 | 115 | CONCLUIDO | 3.5126 | 28.47 | 24.54 | 50.76 | 0.71 | 29 | 237.35 | 56.94 | 9.5 | 27 | 55.91 | 29507.8 | 371.63 | 452.61 | 88.73 | 57.64 | 13356.14 | 0.65 | 0.86 | 6.84 | 0.81 | 1 | 10 | 343.2848 | 469.6975 | 424.8702 | 343284.8329 | 469697.453 | 1.8042e-06 | 0.29656 | 424870.1874
35 | 115 | CONCLUIDO | 3.5116 | 28.48 | 24.54 | 50.78 | 0.73 | 29 | 237.79 | 56.94 | 9.75 | 27 | 56.09 | 29561.22 | 371.92 | 452.66 | 88.89 | 57.64 | 13439.76 | 0.65 | 0.86 | 6.85 | 0.82 | 1 | 10 | 343.5819 | 470.1039 | 425.2379 | 343581.9259 | 470103.9488 | 1.8037e-06 | 0.29667 | 425237.8877
36 | 115 | CONCLUIDO | 3.5242 | 28.38 | 24.49 | 52.47 | 0.75 | 28 | 238.22 | 56.94 | 10 | 26 | 56.28 | 29614.71 | 370.87 | 452.62 | 87.08 | 57.64 | 12537.4 | 0.66 | 0.87 | 6.84 | 0.76 | 1 | 10 | 341.4665 | 467.2095 | 422.6197 | 341466.4875 | 467209.5127 | 1.8102e-06 | 0.29563 | 422619.6925
37 | 115 | CONCLUIDO | 3.5313 | 28.32 | 24.47 | 54.38 | 0.76 | 27 | 238.66 | 56.94 | 10.25 | 25 | 56.46 | 29668.27 | 370.46 | 452.62 | 86.73 | 57.64 | 12368.06 | 0.66 | 0.87 | 6.84 | 0.75 | 1 | 10 | 340.4335 | 465.7962 | 421.3412 | 340433.5215 | 465796.163 | 1.8138e-06 | 0.295 | 421341.231
38 | 115 | CONCLUIDO | 3.5333 | 28.3 | 24.46 | 54.35 | 0.78 | 27 | 239.09 | 56.94 | 10.5 | 25 | 56.65 | 29721.89 | 370.08 | 452.68 | 86.11 | 57.64 | 12060.45 | 0.67 | 0.87 | 6.84 | 0.73 | 1 | 10 | 339.9471 | 465.1307 | 420.7392 | 339947.1227 | 465130.6506 | 1.8149e-06 | 0.29479 | 420739.2342
39 | 115 | CONCLUIDO | 3.5408 | 28.24 | 24.44 | 56.4 | 0.8 | 26 | 239.53 | 56.94 | 10.75 | 24 | 56.83 | 29775.57 | 369.67 | 452.65 | 85.65 | 57.64 | 11833.38 | 0.67 | 0.87 | 6.84 | 0.71 | 1 | 10 | 338.8818 | 463.6731 | 419.4208 | 338881.8474 | 463673.094 | 1.8187e-06 | 0.29417 | 419420.7847
40 | 115 | CONCLUIDO | 3.539 | 28.26 | 24.45 | 56.43 | 0.82 | 26 | 239.96 | 56.94 | 11 | 24 | 57.02 | 29829.32 | 369.49 | 452.61 | 86.19 | 57.64 | 12102.89 | 0.67 | 0.87 | 6.84 | 0.73 | 1 | 10 | 338.9649 | 463.7867 | 419.5235 | 338964.8611 | 463786.6771 | 1.8178e-06 | 0.29437 | 419523.5275
41 | 115 | CONCLUIDO | 3.5472 | 28.19 | 24.43 | 58.64 | 0.83 | 25 | 240.4 | 56.94 | 11.25 | 23 | 57.21 | 29883.27 | 369.17 | 452.61 | 85.32 | 57.64 | 11673.26 | 0.68 | 0.87 | 6.84 | 0.71 | 1 | 10 | 337.8982 | 462.3273 | 418.2034 | 337898.2352 | 462327.2725 | 1.822e-06 | 0.29365 | 418203.4065
42 | 115 | CONCLUIDO | 3.5607 | 28.08 | 24.37 | 60.92 | 0.85 | 24 | 240.84 | 56.94 | 11.5 | 22 | 57.39 | 29937.16 | 368.27 | 452.62 | 83.45 | 57.64 | 10740.98 | 0.69 | 0.87 | 6.83 | 0.65 | 1 | 10 | 335.8072 | 459.4663 | 415.6154 | 335807.2216 | 459466.2553 | 1.8289e-06 | 0.2925 | 415615.4408
43 | 115 | CONCLUIDO | 3.5589 | 28.1 | 24.38 | 60.96 | 0.87 | 24 | 241.27 | 56.94 | 11.75 | 22 | 57.58 | 29991.11 | 368.31 | 452.66 | 83.95 | 57.64 | 10991.95 | 0.69 | 0.87 | 6.83 | 0.66 | 1 | 10 | 336.0377 | 459.7817 | 415.9007 | 336037.7354 | 459781.6545 | 1.828e-06 | 0.29271 | 415900.7387
44 | 115 | CONCLUIDO | 3.5697 | 28.01 | 24.34 | 63.51 | 0.88 | 23 | 241.71 | 56.94 | 12 | 21 | 57.77 | 30045.13 | 367.45 | 452.61 | 82.55 | 57.64 | 10298.52 | 0.7 | 0.87 | 6.83 | 0.62 | 1 | 10 | 334.3071 | 457.4137 | 413.7587 | 334307.0544 | 457413.6604 | 1.8336e-06 | 0.29177 | 413758.7427
45 | 115 | CONCLUIDO | 3.5706 | 28.01 | 24.34 | 63.49 | 0.9 | 23 | 242.15 | 56.94 | 12.25 | 21 | 57.96 | 30099.23 | 367.23 | 452.56 | 82.25 | 57.64 | 10147.37 | 0.7 | 0.87 | 6.83 | 0.61 | 1 | 10 | 334.0744 | 457.0953 | 413.4708 | 334074.4026 | 457095.336 | 1.834e-06 | 0.29177 | 413470.7987
46 | 115 | CONCLUIDO | 3.577 | 27.96 | 24.33 | 66.36 | 0.92 | 22 | 242.59 | 56.94 | 12.5 | 20 | 58.15 | 30153.38 | 366.81 | 452.66 | 81.96 | 57.64 | 10006.95 | 0.7 | 0.87 | 6.83 | 0.6 | 1 | 10 | 333.1617 | 455.8465 | 412.3411 | 333161.6534 | 455846.4723 | 1.8373e-06 | 0.29125 | 412341.1247
47 | 115 | CONCLUIDO | 3.578 | 27.95 | 24.32 | 66.33 | 0.93 | 22 | 243.03 | 56.94 | 12.75 | 20 | 58.34 | 30207.61 | 366.84 | 452.6 | 81.55 | 57.64 | 9803.73 | 0.71 | 0.87 | 6.84 | 0.6 | 1 | 10 | 333.0553 | 455.7009 | 412.2094 | 333055.2596 | 455700.8995 | 1.8378e-06 | 0.29115 | 412209.4453
48 | 115 | CONCLUIDO | 3.5779 | 27.95 | 24.32 | 66.34 | 0.95 | 22 | 243.47 | 56.94 | 13 | 20 | 58.53 | 30261.91 | 366.69 | 452.64 | 81.74 | 57.64 | 9900.33 | 0.71 | 0.87 | 6.83 | 0.6 | 1 | 10 | 332.9631 | 455.5748 | 412.0954 | 332963.0983 | 455574.8003 | 1.8378e-06 | 0.29115 | 412095.3808
49 | 115 | CONCLUIDO | 3.5891 | 27.86 | 24.28 | 69.37 | 0.97 | 21 | 243.91 | 56.94 | 13.25 | 19 | 58.72 | 30316.27 | 365.97 | 452.63 | 80.29 | 57.64 | 9178.19 | 0.72 | 0.87 | 6.83 | 0.55 | 1 | 10 | 331.3085 | 453.3109 | 410.0476 | 331308.5112 | 453310.9214 | 1.8435e-06 | 0.29021 | 410047.5633
50 | 115 | CONCLUIDO | 3.587 | 27.88 | 24.3 | 69.42 | 0.98 | 21 | 244.35 | 56.94 | 13.5 | 19 | 58.91 | 30370.7 | 366.07 | 452.62 | 80.86 | 57.64 | 9462.73 | 0.71 | 0.87 | 6.83 | 0.57 | 1 | 10 | 331.6368 | 453.7601 | 410.4539 | 331636.7863 | 453760.0818 | 1.8425e-06 | 0.29042 | 410453.8564
51 | 115 | CONCLUIDO | 3.5968 | 27.8 | 24.26 | 72.79 | 1 | 20 | 244.79 | 56.94 | 13.75 | 18 | 59.1 | 30425.2 | 364.83 | 452.62 | 79.8 | 57.64 | 8935.7 | 0.72 | 0.87 | 6.83 | 0.54 | 1 | 10 | 329.7686 | 451.204 | 408.1417 | 329768.6091 | 451203.9593 | 1.8475e-06 | 0.28958 | 408141.6867
52 | 115 | CONCLUIDO | 3.5949 | 27.82 | 24.28 | 72.84 | 1.02 | 20 | 245.23 | 56.94 | 14 | 18 | 59.29 | 30479.78 | 365.57 | 452.58 | 80.46 | 57.64 | 9269.37 | 0.72 | 0.87 | 6.83 | 0.55 | 1 | 10 | 330.5077 | 452.2151 | 409.0564 | 330507.6512 | 452215.1494 | 1.8465e-06 | 0.28979 | 409056.3702
53 | 115 | CONCLUIDO | 3.5961 | 27.81 | 24.27 | 72.81 | 1.03 | 20 | 245.68 | 56.94 | 14.25 | 18 | 59.48 | 30534.42 | 365.37 | 452.63 | 80.26 | 57.64 | 9166.03 | 0.72 | 0.87 | 6.82 | 0.54 | 1 | 10 | 330.2296 | 451.8347 | 408.7122 | 330229.5944 | 451834.6997 | 1.8471e-06 | 0.28969 | 408712.2301
54 | 115 | CONCLUIDO | 3.6047 | 27.74 | 24.25 | 76.57 | 1.05 | 19 | 246.12 | 56.94 | 14.5 | 17 | 59.68 | 30589.13 | 363.99 | 452.59 | 79.22 | 57.64 | 8654.69 | 0.73 | 0.87 | 6.83 | 0.52 | 1 | 10 | 328.4522 | 449.4028 | 406.5124 | 328452.1917 | 449402.779 | 1.8515e-06 | 0.28896 | 406512.4085
55 | 115 | CONCLUIDO | 3.6057 | 27.73 | 24.24 | 76.54 | 1.06 | 19 | 246.57 | 56.94 | 14.75 | 17 | 59.87 | 30643.91 | 364.19 | 452.61 | 79.09 | 57.64 | 8590.44 | 0.73 | 0.87 | 6.83 | 0.51 | 1 | 10 | 328.462 | 449.4161 | 406.5245 | 328461.9503 | 449416.1312 | 1.8521e-06 | 0.28885 | 406524.4864
56 | 115 | CONCLUIDO | 3.6053 | 27.74 | 24.24 | 76.56 | 1.08 | 19 | 247.01 | 56.94 | 15 | 17 | 60.07 | 30698.76 | 364.36 | 452.58 | 79.3 | 57.64 | 8691.97 | 0.73 | 0.87 | 6.82 | 0.52 | 1 | 10 | 328.6125 | 449.6221 | 406.7108 | 328612.4779 | 449622.0896 | 1.8519e-06 | 0.28896 | 406710.7884
57 | 115 | CONCLUIDO | 3.6053 | 27.74 | 24.24 | 76.55 | 1.1 | 19 | 247.46 | 56.94 | 15.25 | 17 | 60.26 | 30753.68 | 364.07 | 452.66 | 79.14 | 57.64 | 8613.96 | 0.73 | 0.87 | 6.83 | 0.52 | 1 | 10 | 328.4179 | 449.3559 | 406.47 | 328417.9287 | 449355.8989 | 1.8519e-06 | 0.28896 | 406470.0026
58 | 115 | CONCLUIDO | 3.6162 | 27.65 | 24.2 | 80.67 | 1.11 | 18 | 247.9 | 56.94 | 15.5 | 16 | 60.46 | 30808.68 | 363.68 | 452.58 | 78.1 | 57.64 | 8098.57 | 0.74 | 0.88 | 6.82 | 0.48 | 1 | 10 | 327.0375 | 447.4672 | 404.7615 | 327037.5293 | 447467.1754 | 1.8575e-06 | 0.28802 | 404761.5362
59 | 115 | CONCLUIDO | 3.6145 | 27.67 | 24.22 | 80.72 | 1.13 | 18 | 248.35 | 56.94 | 15.75 | 16 | 60.66 | 30863.74 | 363.86 | 452.6 | 78.41 | 57.64 | 8255.05 | 0.74 | 0.88 | 6.82 | 0.49 | 1 | 10 | 327.3785 | 447.9336 | 405.1835 | 327378.4526 | 447933.6417 | 1.8566e-06 | 0.28823 | 405183.4836
60 | 115 | CONCLUIDO | 3.6167 | 27.65 | 24.2 | 80.66 | 1.14 | 18 | 248.79 | 56.94 | 16 | 16 | 60.85 | 30918.88 | 363.17 | 452.65 | 77.8 | 57.64 | 7948.43 | 0.74 | 0.88 | 6.82 | 0.47 | 1 | 10 | 326.6516 | 446.9391 | 404.2839 | 326651.6049 | 446939.1367 | 1.8577e-06 | 0.28802 | 404283.8927
61 | 115 | CONCLUIDO | 3.6257 | 27.58 | 24.17 | 85.32 | 1.16 | 17 | 249.24 | 56.94 | 16.25 | 15 | 61.05 | 30974.09 | 362.29 | 452.59 | 76.93 | 57.64 | 7520.37 | 0.75 | 0.88 | 6.82 | 0.45 | 1 | 10 | 325.1572 | 444.8945 | 402.4344 | 325157.2416 | 444894.4828 | 1.8623e-06 | 0.28729 | 402434.3778
62 | 115 | CONCLUIDO | 3.6261 | 27.58 | 24.17 | 85.31 | 1.18 | 17 | 249.69 | 56.94 | 16.5 | 15 | 61.25 | 31029.37 | 362.57 | 452.6 | 76.83 | 57.64 | 7469.44 | 0.75 | 0.88 | 6.82 | 0.45 | 1 | 10 | 325.3084 | 445.1013 | 402.6215 | 325308.4131 | 445101.3224 | 1.8625e-06 | 0.28729 | 402621.4769
63 | 115 | CONCLUIDO | 3.6257 | 27.58 | 24.17 | 85.32 | 1.19 | 17 | 250.14 | 56.94 | 16.75 | 15 | 61.45 | 31084.72 | 362.81 | 452.57 | 76.83 | 57.64 | 7466.54 | 0.75 | 0.88 | 6.82 | 0.45 | 1 | 10 | 325.5041 | 445.3691 | 402.8637 | 325504.1255 | 445369.1047 | 1.8623e-06 | 0.28729 | 402863.7025
64 | 115 | CONCLUIDO | 3.6223 | 27.61 | 24.2 | 85.41 | 1.21 | 17 | 250.59 | 56.94 | 17 | 15 | 61.65 | 31140.15 | 362.93 | 452.63 | 77.63 | 57.64 | 7866 | 0.74 | 0.88 | 6.83 | 0.47 | 1 | 10 | 325.989 | 446.0325 | 403.4638 | 325988.9696 | 446032.4898 | 1.8606e-06 | 0.2876 | 403463.775
65 | 115 | CONCLUIDO | 3.6237 | 27.6 | 24.19 | 85.37 | 1.22 | 17 | 251.04 | 56.94 | 17.25 | 15 | 61.85 | 31195.65 | 362.54 | 452.67 | 77.62 | 57.64 | 7860.51 | 0.74 | 0.88 | 6.82 | 0.46 | 1 | 10 | 325.5699 | 445.459 | 402.9451 | 325569.8529 | 445459.0358 | 1.8613e-06 | 0.2875 | 402945.0507
66 | 115 | CONCLUIDO | 3.6343 | 27.52 | 24.15 | 90.57 | 1.24 | 16 | 251.49 | 56.94 | 17.5 | 14 | 62.05 | 31251.22 | 361.91 | 452.6 | 76.28 | 57.64 | 7196.14 | 0.76 | 0.88 | 6.82 | 0.43 | 1 | 10 | 324.0721 | 443.4098 | 401.0913 | 324072.107 | 443409.7539 | 1.8667e-06 | 0.28667 | 401091.3493
67 | 115 | CONCLUIDO | 3.6347 | 27.51 | 24.15 | 90.56 | 1.25 | 16 | 251.94 | 56.94 | 17.75 | 14 | 62.25 | 31306.86 | 361.76 | 452.61 | 76.25 | 57.64 | 7184.14 | 0.76 | 0.88 | 6.82 | 0.42 | 1 | 10 | 323.9366 | 443.2243 | 400.9236 | 323936.5855 | 443224.3274 | 1.867e-06 | 0.28656 | 400923.6197
68 | 115 | CONCLUIDO | 3.6332 | 27.52 | 24.16 | 90.6 | 1.27 | 16 | 252.39 | 56.94 | 18 | 14 | 62.45 | 31362.58 | 362.03 | 452.57 | 76.44 | 57.64 | 7276.68 | 0.75 | 0.88 | 6.82 | 0.44 | 1 | 10 | 324.2828 | 443.698 | 401.3521 | 324282.7796 | 443698.0054 | 1.8662e-06 | 0.28667 | 401352.0905
69 | 115 | CONCLUIDO | 3.6345 | 27.51 | 24.15 | 90.57 | 1.28 | 16 | 252.84 | 56.94 | 18.25 | 14 | 62.65 | 31418.38 | 361.53 | 452.57 | 76.46 | 57.64 | 7289.02 | 0.75 | 0.88 | 6.81 | 0.43 | 1 | 10 | 323.8012 | 443.0391 | 400.7561 | 323801.2152 | 443039.1077 | 1.8669e-06 | 0.28656 | 400756.0771
70 | 115 | CONCLUIDO | 3.6417 | 27.46 | 24.14 | 96.56 | 1.3 | 15 | 253.3 | 56.94 | 18.5 | 13 | 62.86 | 31474.25 | 361.05 | 452.63 | 75.85 | 57.64 | 6985.6 | 0.76 | 0.88 | 6.82 | 0.42 | 1 | 10 | 322.8123 | 441.686 | 399.5321 | 322812.2504 | 441685.9624 | 1.8705e-06 | 0.28604 | 399532.0741
71 | 115 | CONCLUIDO | 3.6454 | 27.43 | 24.11 | 96.45 | 1.31 | 15 | 253.75 | 56.94 | 18.75 | 13 | 63.06 | 31530.19 | 360.52 | 452.57 | 74.93 | 57.64 | 6528 | 0.77 | 0.88 | 6.82 | 0.39 | 1 | 10 | 322.0346 | 440.6219 | 398.5696 | 322034.5934 | 440621.9379 | 1.8724e-06 | 0.28573 | 398569.5986
72 | 115 | CONCLUIDO | 3.6422 | 27.46 | 24.14 | 96.55 | 1.33 | 15 | 254.21 | 56.94 | 19 | 13 | 63.26 | 31586.21 | 360.91 | 452.62 | 75.85 | 57.64 | 6986.85 | 0.76 | 0.88 | 6.82 | 0.41 | 1 | 10 | 322.6753 | 441.4986 | 399.3626 | 322675.3103 | 441498.595 | 1.8708e-06 | 0.28604 | 399362.5887
73 | 115 | CONCLUIDO | 3.6439 | 27.44 | 24.12 | 96.49 | 1.34 | 15 | 254.66 | 56.94 | 19.25 | 13 | 63.47 | 31642.3 | 360.35 | 452.64 | 75.26 | 57.64 | 6691.75 | 0.77 | 0.88 | 6.82 | 0.4 | 1 | 10 | 322.0869 | 440.6936 | 398.6344 | 322086.9388 | 440693.5591 | 1.8717e-06 | 0.28583 | 398634.3844
74 | 115 | CONCLUIDO | 3.6456 | 27.43 | 24.11 | 96.44 | 1.36 | 15 | 255.12 | 56.94 | 19.5 | 13 | 63.67 | 31698.47 | 359.99 | 452.63 | 75.04 | 57.64 | 6584.66 | 0.77 | 0.88 | 6.81 | 0.39 | 1 | 10 | 321.6654 | 440.1168 | 398.1127 | 321665.4391 | 440116.8446 | 1.8726e-06 | 0.28573 | 398112.7107
75 | 115 | CONCLUIDO | 3.6437 | 27.44 | 24.13 | 96.5 | 1.37 | 15 | 255.57 | 56.94 | 19.75 | 13 | 63.88 | 31754.72 | 360.03 | 452.57 | 75.35 | 57.64 | 6738.26 | 0.76 | 0.88 | 6.82 | 0.4 | 1 | 10 | 321.9254 | 440.4725 | 398.4345 | 321925.4017 | 440472.5369 | 1.8716e-06 | 0.28583 | 398434.4562
76 | 115 | CONCLUIDO | 3.6524 | 27.38 | 24.1 | 103.3 | 1.39 | 14 | 256.03 | 56.94 | 20 | 12 | 64.09 | 31811.04 | 360.24 | 452.56 | 74.78 | 57.64 | 6456.01 | 0.77 | 0.88 | 6.82 | 0.38 | 1 | 10 | 321.2019 | 439.4827 | 397.5391 | 321201.9372 | 439482.661 | 1.876e-06 | 0.28521 | 397539.0526
77 | 115 | CONCLUIDO | 3.6545 | 27.36 | 24.09 | 103.24 | 1.4 | 14 | 256.49 | 56.94 | 20.25 | 12 | 64.29 | 31867.44 | 359.91 | 452.56 | 74.13 | 57.64 | 6132.12 | 0.78 | 0.88 | 6.82 | 0.36 | 1 | 10 | 320.7665 | 438.8869 | 397.0002 | 320766.5276 | 438886.9143 | 1.8771e-06 | 0.285 | 397000.1632
78 | 115 | CONCLUIDO | 3.6537 | 27.37 | 24.09 | 103.26 | 1.42 | 14 | 256.94 | 56.94 | 20.5 | 12 | 64.5 | 31924.04 | 359.89 | 452.59 | 74.39 | 57.64 | 6265.44 | 0.77 | 0.88 | 6.82 | 0.37 | 1 | 10 | 320.8233 | 438.9646 | 397.0704 | 320823.2922 | 438964.5821 | 1.8767e-06 | 0.2851 | 397070.4185
79 | 115 | CONCLUIDO | 3.6541 | 27.37 | 24.09 | 103.25 | 1.43 | 14 | 257.4 | 56.94 | 20.75 | 12 | 64.71 | 31980.59 | 359.33 | 452.59 | 74.27 | 57.64 | 6203.08 | 0.78 | 0.88 | 6.82 | 0.37 | 1 | 10 | 320.4178 | 438.4097 | 396.5685 | 320417.7832 | 438409.7468 | 1.8769e-06 | 0.2851 | 396568.5358
80 | 115 | CONCLUIDO | 3.654 | 27.37 | 24.09 | 103.25 | 1.45 | 14 | 257.86 | 56.94 | 21 | 12 | 64.92 | 32037.22 | 358.88 | 452.57 | 74.44 | 57.64 | 6285.83 | 0.77 | 0.88 | 6.81 | 0.37 | 1 | 10 | 320.1286 | 438.0141 | 396.2107 | 320128.6205 | 438014.1016 | 1.8769e-06 | 0.2851 | 396210.6505
81 | 115 | CONCLUIDO | 3.6525 | 27.38 | 24.1 | 103.3 | 1.46 | 14 | 258.32 | 56.94 | 21.25 | 12 | 65.13 | 32093.94 | 358.12 | 452.55 | 74.64 | 57.64 | 6386.13 | 0.77 | 0.88 | 6.82 | 0.38 | 1 | 10 | 319.7894 | 437.5499 | 395.7908 | 319789.3694 | 437549.9233 | 1.8761e-06 | 0.28521 | 395790.7728
82 | 115 | CONCLUIDO | 3.6613 | 27.31 | 24.08 | 111.14 | 1.48 | 13 | 258.78 | 56.94 | 21.5 | 11 | 65.34 | 32150.72 | 358.34 | 452.58 | 74 | 57.64 | 6073.46 | 0.78 | 0.88 | 6.82 | 0.36 | 1 | 10 | 319.1035 | 436.6115 | 394.9419 | 319103.5253 | 436611.5211 | 1.8806e-06 | 0.28448 | 394941.9303
83 | 115 | CONCLUIDO | 3.6623 | 27.3 | 24.07 | 111.11 | 1.49 | 13 | 259.24 | 56.94 | 21.75 | 11 | 65.55 | 32207.59 | 358.8 | 452.56 | 73.79 | 57.64 | 5967.8 | 0.78 | 0.88 | 6.81 | 0.35 | 1 | 10 | 319.2874 | 436.8631 | 395.1695 | 319287.3857 | 436863.0871 | 1.8811e-06 | 0.28437 | 395169.4872
84 | 115 | CONCLUIDO | 3.6624 | 27.3 | 24.07 | 111.11 | 1.51 | 13 | 259.71 | 56.94 | 22 | 11 | 65.76 | 32264.54 | 359.28 | 452.6 | 73.74 | 57.64 | 5942.25 | 0.78 | 0.88 | 6.81 | 0.35 | 1 | 10 | 319.5957 | 437.285 | 395.5511 | 319595.728 | 437284.9746 | 1.8812e-06 | 0.28437 | 395551.1104
85 | 115 | CONCLUIDO | 3.6642 | 27.29 | 24.06 | 111.04 | 1.52 | 13 | 260.17 | 56.94 | 22.25 | 11 | 65.98 | 32321.56 | 359.35 | 452.61 | 73.18 | 57.64 | 5660.53 | 0.79 | 0.88 | 6.82 | 0.34 | 1 | 10 | 319.4527 | 437.0893 | 395.3741 | 319452.6986 | 437089.2754 | 1.8821e-06 | 0.28427 | 395374.0884
86 | 115 | CONCLUIDO | 3.6625 | 27.3 | 24.07 | 111.1 | 1.54 | 13 | 260.63 | 56.94 | 22.5 | 11 | 66.19 | 32378.67 | 359.26 | 452.59 | 73.6 | 57.64 | 5873.36 | 0.78 | 0.88 | 6.82 | 0.35 | 1 | 10 | 319.5739 | 437.2551 | 395.524 | 319573.8625 | 437255.0573 | 1.8812e-06 | 0.28437 | 395524.0483
87 | 115 | CONCLUIDO | 3.6644 | 27.29 | 24.06 | 111.04 | 1.55 | 13 | 261.09 | 56.94 | 22.75 | 11 | 66.4 | 32435.86 | 358.58 | 452.59 | 73.13 | 57.64 | 5638.8 | 0.79 | 0.88 | 6.82 | 0.33 | 1 | 10 | 318.9272 | 436.3702 | 394.7237 | 318927.1693 | 436370.2232 | 1.8822e-06 | 0.28427 | 394723.6615
88 | 115 | CONCLUIDO | 3.6621 | 27.31 | 24.07 | 111.12 | 1.56 | 13 | 261.56 | 56.94 | 23 | 11 | 66.62 | 32493.12 | 358.14 | 452.59 | 73.85 | 57.64 | 5997.31 | 0.78 | 0.88 | 6.81 | 0.35 | 1 | 10 | 318.8691 | 436.2908 | 394.6518 | 318869.1054 | 436290.7775 | 1.881e-06 | 0.28448 | 394651.798
89 | 115 | CONCLUIDO | 3.6743 | 27.22 | 24.03 | 120.14 | 1.58 | 12 | 262.02 | 56.94 | 23.25 | 10 | 66.83 | 32550.47 | 356.72 | 452.56 | 72.33 | 57.64 | 5240.58 | 0.8 | 0.88 | 6.81 | 0.3 | 1 | 10 | 316.7488 | 433.3897 | 392.0276 | 316748.8326 | 433389.7267 | 1.8873e-06 | 0.28354 | 392027.6195
90 | 115 | CONCLUIDO | 3.6749 | 27.21 | 24.02 | 120.12 | 1.59 | 12 | 262.49 | 56.94 | 23.5 | 10 | 67.05 | 32607.89 | 356.83 | 452.58 | 72.07 | 57.64 | 5111.87 | 0.8 | 0.88 | 6.81 | 0.3 | 1 | 10 | 316.7366 | 433.3729 | 392.0124 | 316736.5527 | 433372.9249 | 1.8876e-06 | 0.28344 | 392012.4212
91 | 115 | CONCLUIDO | 3.6749 | 27.21 | 24.02 | 120.12 | 1.61 | 12 | 262.96 | 56.94 | 23.75 | 10 | 67.26 | 32665.4 | 357.16 | 452.59 | 72.07 | 57.64 | 5112.79 | 0.8 | 0.88 | 6.81 | 0.3 | 1 | 10 | 316.9537 | 433.6701 | 392.2812 | 316953.7434 | 433670.0947 | 1.8876e-06 | 0.28344 | 392281.2295
92 | 115 | CONCLUIDO | 3.6754 | 27.21 | 24.02 | 120.1 | 1.62 | 12 | 263.42 | 56.94 | 24 | 10 | 67.48 | 32722.99 | 357.5 | 452.61 | 71.9 | 57.64 | 5027.69 | 0.8 | 0.88 | 6.81 | 0.3 | 1 | 10 | 317.1347 | 433.9177 | 392.5052 | 317134.7069 | 433917.697 | 1.8879e-06 | 0.28344 | 392505.201
93 | 115 | CONCLUIDO | 3.6734 | 27.22 | 24.04 | 120.18 | 1.64 | 12 | 263.89 | 56.94 | 24.25 | 10 | 67.7 | 32780.66 | 357.9 | 452.58 | 72.47 | 57.64 | 5313.86 | 0.8 | 0.88 | 6.81 | 0.31 | 1 | 10 | 317.6358 | 434.6034 | 393.1254 | 317635.8277 | 434603.3525 | 1.8868e-06 | 0.28354 | 393125.4185
94 | 115 | CONCLUIDO | 3.6734 | 27.22 | 24.04 | 120.18 | 1.65 | 12 | 264.36 | 56.94 | 24.5 | 10 | 67.92 | 32838.42 | 357.72 | 452.56 | 72.47 | 57.64 | 5312.76 | 0.8 | 0.88 | 6.81 | 0.31 | 1 | 10 | 317.5173 | 434.4412 | 392.9787 | 317517.3117 | 434441.1937 | 1.8868e-06 | 0.28354 | 392978.7359
95 | 115 | CONCLUIDO | 3.6737 | 27.22 | 24.03 | 120.17 | 1.66 | 12 | 264.83 | 56.94 | 24.75 | 10 | 68.13 | 32896.26 | 357.46 | 452.58 | 72.34 | 57.64 | 5248.78 | 0.8 | 0.88 | 6.82 | 0.31 | 1 | 10 | 317.2873 | 434.1265 | 392.6941 | 317287.3494 | 434126.5492 | 1.887e-06 | 0.28354 | 392694.1206
96 | 115 | CONCLUIDO | 3.6712 | 27.24 | 24.05 | 120.26 | 1.68 | 12 | 265.3 | 56.94 | 25 | 10 | 68.35 | 32954.18 | 357.26 | 452.57 | 72.96 | 57.64 | 5560.28 | 0.79 | 0.88 | 6.82 | 0.33 | 1 | 10 | 317.4368 | 434.331 | 392.879 | 317436.7542 | 434330.9715 | 1.8857e-06 | 0.28375 | 392879.0331
97 | 115 | CONCLUIDO | 3.6731 | 27.23 | 24.04 | 120.19 | 1.69 | 12 | 265.77 | 56.94 | 25.25 | 10 | 68.57 | 33012.18 | 356.28 | 452.55 | 72.58 | 57.64 | 5368.44 | 0.79 | 0.88 | 6.81 | 0.31 | 1 | 10 | 316.5952 | 433.1795 | 391.8374 | 316595.1537 | 433179.4565 | 1.8867e-06 | 0.28365 | 391837.4172
98 | 115 | CONCLUIDO | 3.6819 | 27.16 | 24.02 | 131 | 1.7 | 11 | 266.24 | 56.94 | 25.5 | 9 | 68.8 | 33070.26 | 355.8 | 452.59 | 71.84 | 57.64 | 5003.82 | 0.8 | 0.88 | 6.81 | 0.29 | 1 | 10 | 315.4609 | 431.6276 | 390.4336 | 315460.9258 | 431627.5558 | 1.8912e-06 | 0.28292 | 390433.6277
99 | 115 | CONCLUIDO | 3.6841 | 27.14 | 24 | 130.91 | 1.72 | 11 | 266.71 | 56.94 | 25.75 | 9 | 69.02 | 33128.44 | 355.63 | 452.56 | 71.32 | 57.64 | 4744.2 | 0.81 | 0.88 | 6.81 | 0.28 | 1 | 10 | 315.0959 | 431.1281 | 389.9818 | 315095.8562 | 431128.0515 | 1.8923e-06 | 0.28271 | 389981.7953
100 | 115 | CONCLUIDO | 3.6831 | 27.15 | 24.01 | 130.95 | 1.73 | 11 | 267.18 | 56.94 | 26 | 9 | 69.24 | 33186.69 | 356.05 | 452.59 | 71.38 | 57.64 | 4774.7 | 0.81 | 0.88 | 6.82 | 0.28 | 1 | 10 | 315.4898 | 431.6671 | 390.4694 | 315489.8348 | 431667.1104 | 1.8918e-06 | 0.28281 | 390469.4072
101 | 115 | CONCLUIDO | 3.6833 | 27.15 | 24.01 | 130.94 | 1.75 | 11 | 267.66 | 56.94 | 26.25 | 9 | 69.46 | 33245.03 | 356.26 | 452.55 | 71.64 | 57.64 | 4902.43 | 0.8 | 0.88 | 6.81 | 0.28 | 1 | 10 | 315.6107 | 431.8325 | 390.619 | 315610.7366 | 431832.5336 | 1.8919e-06 | 0.28281 | 390619.0427
102 | 115 | CONCLUIDO | 3.683 | 27.15 | 24.01 | 130.95 | 1.76 | 11 | 268.13 | 56.94 | 26.5 | 9 | 69.69 | 33303.46 | 356.57 | 452.58 | 71.54 | 57.64 | 4855.31 | 0.81 | 0.88 | 6.81 | 0.28 | 1 | 10 | 315.8398 | 432.146 | 390.9026 | 315839.8202 | 432145.9759 | 1.8918e-06 | 0.28281 | 390902.5705
103 | 115 | CONCLUIDO | 3.6843 | 27.14 | 24 | 130.9 | 1.77 | 11 | 268.6 | 56.94 | 26.75 | 9 | 69.91 | 33361.97 | 356.34 | 452.58 | 71.34 | 57.64 | 4753.79 | 0.81 | 0.88 | 6.81 | 0.27 | 1 | 10 | 315.545 | 431.7426 | 390.5377 | 315544.9837 | 431742.5676 | 1.8924e-06 | 0.28271 | 390537.6629
104 | 115 | CONCLUIDO | 3.6826 | 27.15 | 24.01 | 130.97 | 1.79 | 11 | 269.08 | 56.94 | 27 | 9 | 70.14 | 33420.56 | 356.25 | 452.57 | 71.71 | 57.64 | 4937.37 | 0.8 | 0.88 | 6.81 | 0.29 | 1 | 10 | 315.6637 | 431.905 | 390.6846 | 315663.6863 | 431904.9818 | 1.8916e-06 | 0.28281 | 390684.5765
105 | 115 | CONCLUIDO | 3.6836 | 27.15 | 24 | 130.93 | 1.8 | 11 | 269.55 | 56.94 | 27.25 | 9 | 70.36 | 33479.25 | 356.32 | 452.56 | 71.45 | 57.64 | 4807.98 | 0.81 | 0.88 | 6.81 | 0.28 | 1 | 10 | 315.5917 | 431.8064 | 390.5954 | 315591.6592 | 431806.431 | 1.8921e-06 | 0.28281 | 390595.4312
106 | 115 | CONCLUIDO | 3.6838 | 27.15 | 24 | 130.92 | 1.81 | 11 | 270.03 | 56.94 | 27.5 | 9 | 70.59 | 33538.02 | 356.05 | 452.58 | 71.34 | 57.64 | 4750.78 | 0.81 | 0.88 | 6.81 | 0.28 | 1 | 10 | 315.3974 | 431.5406 | 390.355 | 315397.3886 | 431540.6214 | 1.8922e-06 | 0.28281 | 390354.9902
107 | 115 | CONCLUIDO | 3.6822 | 27.16 | 24.01 | 130.99 | 1.83 | 11 | 270.51 | 56.94 | 27.75 | 9 | 70.82 | 33596.87 | 355.82 | 452.59 | 71.67 | 57.64 | 4916.31 | 0.8 | 0.88 | 6.82 | 0.29 | 1 | 10 | 315.4156 | 431.5655 | 390.3775 | 315415.5794 | 431565.5109 | 1.8914e-06 | 0.28292 | 390377.5042
108 | 115 | CONCLUIDO | 3.6827 | 27.15 | 24.01 | 130.97 | 1.84 | 11 | 270.99 | 56.94 | 28 | 9 | 71.04 | 33655.82 | 354.82 | 452.57 | 71.65 | 57.64 | 4908.08 | 0.8 | 0.88 | 6.81 | 0.29 | 1 | 10 | 314.716 | 430.6083 | 389.5117 | 314716.0165 | 430608.3381 | 1.8916e-06 | 0.28281 | 389511.6827
109 | 115 | CONCLUIDO | 3.693 | 27.08 | 23.98 | 143.87 | 1.85 | 10 | 271.46 | 56.94 | 28.25 | 8 | 71.27 | 33714.85 | 354.19 | 452.56 | 70.65 | 57.64 | 4414.63 | 0.82 | 0.88 | 6.81 | 0.25 | 1 | 10 | 313.3317 | 428.7143 | 387.7984 | 313331.7197 | 428714.2821 | 1.8969e-06 | 0.28208 | 387798.3928
110 | 115 | CONCLUIDO | 3.691 | 27.09 | 23.99 | 143.96 | 1.87 | 10 | 271.94 | 56.94 | 28.5 | 8 | 71.5 | 33773.97 | 354.7 | 452.55 | 71.02 | 57.64 | 4597.8 | 0.81 | 0.88 | 6.81 | 0.27 | 1 | 10 | 313.8676 | 429.4475 | 388.4616 | 313867.5684 | 429447.454 | 1.8959e-06 | 0.28219 | 388461.5917
111 | 115 | CONCLUIDO | 3.6941 | 27.07 | 23.97 | 143.82 | 1.88 | 10 | 272.43 | 56.94 | 28.75 | 8 | 71.73 | 33833.3 | 354.65 | 452.55 | 70.25 | 57.64 | 4211.53 | 0.82 | 0.88 | 6.81 | 0.25 | 1 | 10 | 313.5071 | 428.9543 | 388.0155 | 313507.1408 | 428954.301 | 1.8975e-06 | 0.28198 | 388015.5045
112 | 115 | CONCLUIDO | 3.6926 | 27.08 | 23.98 | 143.89 | 1.89 | 10 | 272.91 | 56.94 | 29 | 8 | 71.96 | 33892.61 | 354.96 | 452.55 | 70.74 | 57.64 | 4459.12 | 0.81 | 0.88 | 6.81 | 0.26 | 1 | 10 | 313.8697 | 429.4504 | 388.4643 | 313869.74 | 429450.4252 | 1.8967e-06 | 0.28208 | 388464.2794
113 | 115 | CONCLUIDO | 3.6915 | 27.09 | 23.99 | 143.94 | 1.9 | 10 | 273.39 | 56.94 | 29.25 | 8 | 72.19 | 33952 | 355.19 | 452.55 | 70.84 | 57.64 | 4507.32 | 0.81 | 0.88 | 6.82 | 0.27 | 1 | 10 | 314.1464 | 429.829 | 388.8067 | 314146.4393 | 429829.0174 | 1.8961e-06 | 0.28219 | 388806.7392
114 | 115 | CONCLUIDO | 3.6916 | 27.09 | 23.99 | 143.94 | 1.92 | 10 | 273.87 | 56.94 | 29.5 | 8 | 72.43 | 34011.48 | 355.37 | 452.62 | 70.88 | 57.64 | 4529.58 | 0.81 | 0.88 | 6.81 | 0.26 | 1 | 10 | 314.2559 | 429.9788 | 388.9423 | 314255.9288 | 429978.8258 | 1.8962e-06 | 0.28219 | 388942.2502
115 | 115 | CONCLUIDO | 3.6929 | 27.08 | 23.98 | 143.88 | 1.93 | 10 | 274.35 | 56.94 | 29.75 | 8 | 72.66 | 34071.05 | 355.03 | 452.57 | 70.6 | 57.64 | 4388.91 | 0.82 | 0.88 | 6.81 | 0.26 | 1 | 10 | 313.8903 | 429.4785 | 388.4897 | 313890.2911 | 429478.5441 | 1.8968e-06 | 0.28208 | 388489.7146
116 | 115 | CONCLUIDO | 3.6931 | 27.08 | 23.98 | 143.87 | 1.94 | 10 | 274.84 | 56.94 | 30 | 8 | 72.89 | 34130.71 | 355.02 | 452.56 | 70.63 | 57.64 | 4404.87 | 0.82 | 0.88 | 6.81 | 0.25 | 1 | 10 | 313.8669 | 429.4465 | 388.4607 | 313866.8784 | 429446.5098 | 1.897e-06 | 0.28208 | 388460.7377
117 | 115 | CONCLUIDO | 3.692 | 27.09 | 23.99 | 143.91 | 1.96 | 10 | 275.32 | 56.94 | 30.25 | 8 | 73.13 | 34190.46 | 355.05 | 452.55 | 70.92 | 57.64 | 4547.14 | 0.81 | 0.88 | 6.81 | 0.26 | 1 | 10 | 314.0125 | 429.6458 | 388.641 | 314012.5183 | 429645.7808 | 1.8964e-06 | 0.28219 | 388640.9905
118 | 115 | CONCLUIDO | 3.692 | 27.09 | 23.99 | 143.91 | 1.97 | 10 | 275.81 | 56.94 | 30.5 | 8 | 73.36 | 34250.31 | 354.71 | 452.55 | 70.87 | 57.64 | 4522.83 | 0.81 | 0.88 | 6.81 | 0.26 | 1 | 10 | 313.7898 | 429.341 | 388.3653 | 313789.7826 | 429341.0239 | 1.8964e-06 | 0.28219 | 388365.3192
119 | 115 | CONCLUIDO | 3.6934 | 27.08 | 23.98 | 143.85 | 1.98 | 10 | 276.29 | 56.94 | 30.75 | 8 | 73.6 | 34310.24 | 354.2 | 452.56 | 70.54 | 57.64 | 4358.85 | 0.82 | 0.88 | 6.81 | 0.25 | 1 | 10 | 313.3046 | 428.6772 | 387.7648 | 313304.6043 | 428677.1816 | 1.8971e-06 | 0.28208 | 387764.8331
120 | 115 | CONCLUIDO | 3.6933 | 27.08 | 23.98 | 143.86 | 1.99 | 10 | 276.78 | 56.94 | 31 | 8 | 73.84 | 34370.27 | 353.18 | 452.55 | 70.54 | 57.64 | 4360.24 | 0.82 | 0.88 | 6.81 | 0.25 | 1 | 10 | 312.645 | 427.7747 | 386.9485 | 312645.0477 | 427774.7472 | 1.8971e-06 | 0.28208 | 386948.5257
121 | 115 | CONCLUIDO | 3.6933 | 27.08 | 23.98 | 143.86 | 2.01 | 10 | 277.27 | 56.94 | 31.25 | 8 | 74.07 | 34430.39 | 352.65 | 452.55 | 70.6 | 57.64 | 4389.63 | 0.82 | 0.88 | 6.81 | 0.25 | 1 | 10 | 312.298 | 427.2999 | 386.519 | 312297.9642 | 427299.8522 | 1.8971e-06 | 0.28208 | 386518.9541
122 | 115 | CONCLUIDO | 3.7031 | 27 | 23.95 | 159.66 | 2.02 | 9 | 277.75 | 56.94 | 31.5 | 7 | 74.31 | 34490.61 | 351.78 | 452.55 | 69.72 | 57.64 | 3950.66 | 0.83 | 0.89 | 6.81 | 0.23 | 1 | 10 | 310.8089 | 425.2625 | 384.676 | 310808.9141 | 425262.4682 | 1.9021e-06 | 0.28125 | 384676.0151
123 | 115 | CONCLUIDO | 3.7025 | 27.01 | 23.95 | 159.69 | 2.03 | 9 | 278.24 | 56.94 | 31.75 | 7 | 74.55 | 34550.91 | 352.35 | 452.55 | 69.7 | 57.64 | 3943.27 | 0.83 | 0.89 | 6.81 | 0.23 | 1 | 10 | 311.2315 | 425.8407 | 385.1991 | 311231.5471 | 425840.7332 | 1.9018e-06 | 0.28135 | 385199.0913
124 | 115 | CONCLUIDO | 3.7036 | 27 | 23.94 | 159.63 | 2.04 | 9 | 278.73 | 56.94 | 32 | 7 | 74.79 | 34611.32 | 352.49 | 452.55 | 69.48 | 57.64 | 3835.25 | 0.83 | 0.89 | 6.81 | 0.22 | 1 | 10 | 311.1982 | 425.7951 | 385.1578 | 311198.1634 | 425795.0562 | 1.9023e-06 | 0.28125 | 385157.7737
125 | 115 | CONCLUIDO | 3.7026 | 27.01 | 23.95 | 159.68 | 2.06 | 9 | 279.22 | 56.94 | 32.25 | 7 | 75.03 | 34671.81 | 352.85 | 452.55 | 69.7 | 57.64 | 3943.71 | 0.83 | 0.89 | 6.81 | 0.23 | 1 | 10 | 311.5498 | 426.2762 | 385.593 | 311549.8235 | 426276.2131 | 1.9018e-06 | 0.28135 | 385593.0096
126 | 115 | CONCLUIDO | 3.7028 | 27.01 | 23.95 | 159.67 | 2.07 | 9 | 279.72 | 56.94 | 32.5 | 7 | 75.27 | 34732.41 | 353.49 | 452.59 | 69.7 | 57.64 | 3945.22 | 0.83 | 0.89 | 6.81 | 0.23 | 1 | 10 | 311.9512 | 426.8254 | 386.0897 | 311951.1748 | 426825.3596 | 1.9019e-06 | 0.28135 | 386089.7464
127 | 115 | CONCLUIDO | 3.7036 | 27 | 23.95 | 159.63 | 2.08 | 9 | 280.21 | 56.94 | 32.75 | 7 | 75.51 | 34793.09 | 353.88 | 452.61 | 69.51 | 57.64 | 3849.53 | 0.83 | 0.89 | 6.81 | 0.22 | 1 | 10 | 312.1387 | 427.0819 | 386.3218 | 312138.7022 | 427081.943 | 1.9023e-06 | 0.28125 | 386321.8418
128 | 115 | CONCLUIDO | 3.7033 | 27 | 23.95 | 159.65 | 2.09 | 9 | 280.7 | 56.94 | 33 | 7 | 75.76 | 34853.88 | 353.98 | 452.57 | 69.58 | 57.64 | 3881.37 | 0.83 | 0.89 | 6.81 | 0.22 | 1 | 10 | 312.2291 | 427.2056 | 386.4337 | 312229.0969 | 427205.625 | 1.9022e-06 | 0.28125 | 386433.7197
129 | 115 | CONCLUIDO | 3.7038 | 27 | 23.94 | 159.62 | 2.11 | 9 | 281.19 | 56.94 | 33.25 | 7 | 76 | 34914.76 | 354.06 | 452.56 | 69.52 | 57.64 | 3853.67 | 0.83 | 0.89 | 6.81 | 0.22 | 1 | 10 | 312.2067 | 427.175 | 386.406 | 312206.7321 | 427175.0244 | 1.9024e-06 | 0.28125 | 386406.0396
130 | 115 | CONCLUIDO | 3.7021 | 27.01 | 23.96 | 159.71 | 2.12 | 9 | 281.69 | 56.94 | 33.5 | 7 | 76.25 | 34975.73 | 354.34 | 452.59 | 69.85 | 57.64 | 4019.79 | 0.83 | 0.89 | 6.81 | 0.23 | 1 | 10 | 312.5978 | 427.7101 | 386.8901 | 312597.8159 | 427710.1226 | 1.9016e-06 | 0.28135 | 386890.0688
131 | 115 | CONCLUIDO | 3.702 | 27.01 | 23.96 | 159.71 | 2.13 | 9 | 282.18 | 56.94 | 33.75 | 7 | 76.49 | 35036.81 | 354.19 | 452.55 | 70.02 | 57.64 | 4101.5 | 0.82 | 0.89 | 6.81 | 0.23 | 1 | 10 | 312.5082 | 427.5875 | 386.7791 | 312508.1923 | 427587.4956 | 1.9015e-06 | 0.28135 | 386779.1451
132 | 115 | CONCLUIDO | 3.7016 | 27.02 | 23.96 | 159.73 | 2.14 | 9 | 282.68 | 56.94 | 34 | 7 | 76.74 | 35097.98 | 354.23 | 452.56 | 69.96 | 57.64 | 4074.06 | 0.82 | 0.88 | 6.81 | 0.24 | 1 | 10 | 312.5681 | 427.6695 | 386.8533 | 312568.1477 | 427669.5292 | 1.9013e-06 | 0.28146 | 386853.3496
133 | 115 | CONCLUIDO | 3.7027 | 27.01 | 23.95 | 159.68 | 2.15 | 9 | 283.18 | 56.94 | 34.25 | 7 | 76.98 | 35159.25 | 354.01 | 452.57 | 69.71 | 57.64 | 3946.98 | 0.83 | 0.89 | 6.81 | 0.23 | 1 | 10 | 312.2992 | 427.3015 | 386.5205 | 312299.2027 | 427301.5467 | 1.9019e-06 | 0.28135 | 386520.4868
134 | 115 | CONCLUIDO | 3.7038 | 27 | 23.94 | 159.62 | 2.17 | 9 | 283.67 | 56.94 | 34.5 | 7 | 77.23 | 35220.61 | 353.14 | 452.61 | 69.5 | 57.64 | 3844.81 | 0.83 | 0.89 | 6.81 | 0.22 | 1 | 10 | 311.606 | 426.353 | 385.6625 | 311605.9554 | 426353.0153 | 1.9024e-06 | 0.28125 | 385662.4819
135 | 115 | CONCLUIDO | 3.703 | 27.01 | 23.95 | 159.66 | 2.18 | 9 | 284.17 | 56.94 | 34.75 | 7 | 77.48 | 35282.08 | 353.05 | 452.55 | 69.75 | 57.64 | 3966.93 | 0.83 | 0.89 | 6.81 | 0.23 | 1 | 10 | 311.6471 | 426.4093 | 385.7134 | 311647.0708 | 426409.2712 | 1.902e-06 | 0.28135 | 385713.3688
136 | 115 | CONCLUIDO | 3.7016 | 27.02 | 23.96 | 159.73 | 2.19 | 9 | 284.67 | 56.94 | 35 | 7 | 77.73 | 35343.65 | 352.97 | 452.56 | 69.92 | 57.64 | 4052.75 | 0.82 | 0.88 | 6.81 | 0.24 | 1 | 10 | 311.7449 | 426.5431 | 385.8344 | 311744.8559 | 426543.0651 | 1.9013e-06 | 0.28146 | 385834.3936
137 | 115 | CONCLUIDO | 3.7015 | 27.02 | 23.96 | 159.74 | 2.2 | 9 | 285.17 | 56.94 | 35.25 | 7 | 77.98 | 35405.32 | 352.81 | 452.55 | 70.02 | 57.64 | 4101.12 | 0.82 | 0.88 | 6.81 | 0.24 | 1 | 10 | 311.6487 | 426.4114 | 385.7153 | 311648.6629 | 426411.4495 | 1.9013e-06 | 0.28146 | 385715.3392
138 | 115 | CONCLUIDO | 3.7017 | 27.01 | 23.96 | 159.72 | 2.21 | 9 | 285.67 | 56.94 | 35.5 | 7 | 78.23 | 35467.08 | 352.45 | 452.55 | 70 | 57.64 | 4092.16 | 0.82 | 0.88 | 6.81 | 0.23 | 1 | 10 | 311.3964 | 426.0663 | 385.4031 | 311396.4211 | 426066.3212 | 1.9014e-06 | 0.28135 | 385403.1495
139 | 115 | CONCLUIDO | 3.7015 | 27.02 | 23.96 | 159.74 | 2.22 | 9 | 286.17 | 56.94 | 35.75 | 7 | 78.48 | 35528.95 | 352.12 | 452.57 | 69.91 | 57.64 | 4048.09 | 0.82 | 0.88 | 6.81 | 0.24 | 1 | 10 | 311.1978 | 425.7946 | 385.1573 | 311197.8004 | 425794.5596 | 1.9013e-06 | 0.28146 | 385157.3245
140 | 115 | CONCLUIDO | 3.7128 | 26.93 | 23.92 | 179.42 | 2.24 | 8 | 286.68 | 56.94 | 36 | 6 | 78.73 | 35591.05 | 351.51 | 452.56 | 68.91 | 57.64 | 3555.14 | 0.84 | 0.89 | 6.8 | 0.2 | 1 | 10 | 309.7272 | 423.7824 | 383.3372 | 309727.155 | 423782.3577 | 1.9071e-06 | 0.28052 | 383337.1642
141 | 115 | CONCLUIDO | 3.7132 | 26.93 | 23.92 | 179.39 | 2.25 | 8 | 287.18 | 56.94 | 36.25 | 6 | 78.99 | 35653.12 | 351.41 | 452.56 | 68.66 | 57.64 | 3429.54 | 0.84 | 0.89 | 6.81 | 0.2 | 1 | 10 | 309.6289 | 423.648 | 383.2156 | 309628.9218 | 423647.9507 | 1.9073e-06 | 0.28052 | 383215.5849
142 | 115 | CONCLUIDO | 3.7131 | 26.93 | 23.92 | 179.4 | 2.26 | 8 | 287.68 | 56.94 | 36.5 | 6 | 79.24 | 35715.3 | 351.57 | 452.56 | 68.72 | 57.64 | 3460.37 | 0.84 | 0.89 | 6.81 | 0.2 | 1 | 10 | 309.7414 | 423.8019 | 383.3548 | 309741.4147 | 423801.8685 | 1.9072e-06 | 0.28052 | 383354.813
143 | 115 | CONCLUIDO | 3.712 | 26.94 | 23.93 | 179.46 | 2.27 | 8 | 288.19 | 56.94 | 36.75 | 6 | 79.5 | 35777.58 | 352.08 | 452.57 | 68.93 | 57.64 | 3560.77 | 0.84 | 0.89 | 6.81 | 0.2 | 1 | 10 | 310.1978 | 424.4263 | 383.9197 | 310197.8068 | 424426.3243 | 1.9067e-06 | 0.28063 | 383919.6716
144 | 115 | CONCLUIDO | 3.7125 | 26.94 | 23.92 | 179.43 | 2.28 | 8 | 288.7 | 56.94 | 37 | 6 | 79.75 | 35839.97 | 352.32 | 452.57 | 68.84 | 57.64 | 3517.38 | 0.84 | 0.89 | 6.81 | 0.2 | 1 | 10 | 310.28 | 424.5388 | 384.0214 | 310280.0058 | 424538.7925 | 1.9069e-06 | 0.28063 | 384021.406
145 | 115 | CONCLUIDO | 3.7135 | 26.93 | 23.92 | 179.38 | 2.29 | 8 | 289.2 | 56.94 | 37.25 | 6 | 80.01 | 35902.46 | 352.51 | 452.56 | 68.64 | 57.64 | 3417.7 | 0.84 | 0.89 | 6.81 | 0.19 | 1 | 10 | 310.3206 | 424.5943 | 384.0716 | 310320.5528 | 424594.2707 | 1.9074e-06 | 0.28052 | 384071.5894
146 | 115 | CONCLUIDO | 3.7122 | 26.94 | 23.93 | 179.45 | 2.31 | 8 | 289.71 | 56.94 | 37.5 | 6 | 80.27 | 35965.05 | 352.71 | 452.55 | 68.94 | 57.64 | 3570.47 | 0.84 | 0.89 | 6.81 | 0.2 | 1 | 10 | 310.5917 | 424.9653 | 384.4072 | 310591.6992 | 424965.2651 | 1.9068e-06 | 0.28063 | 384407.1767
147 | 115 | CONCLUIDO | 3.7134 | 26.93 | 23.92 | 179.38 | 2.32 | 8 | 290.22 | 56.94 | 37.75 | 6 | 80.52 | 36027.75 | 352.86 | 452.55 | 68.61 | 57.64 | 3404.42 | 0.84 | 0.89 | 6.81 | 0.19 | 1 | 10 | 310.5568 | 424.9175 | 384.364 | 310556.8079 | 424917.5254 | 1.9074e-06 | 0.28052 | 384363.9931
148 | 115 | CONCLUIDO | 3.7142 | 26.92 | 23.91 | 179.34 | 2.33 | 8 | 290.73 | 56.94 | 38 | 6 | 80.78 | 36090.56 | 352.68 | 452.55 | 68.45 | 57.64 | 3322.25 | 0.84 | 0.89 | 6.81 | 0.19 | 1 | 10 | 310.3402 | 424.6212 | 384.0959 | 310340.2199 | 424621.1801 | 1.9078e-06 | 0.28042 | 384095.9306
149 | 115 | CONCLUIDO | 3.7144 | 26.92 | 23.91 | 179.33 | 2.34 | 8 | 291.24 | 56.94 | 38.25 | 6 | 81.04 | 36153.47 | 352.81 | 452.58 | 68.47 | 57.64 | 3335.29 | 0.84 | 0.89 | 6.8 | 0.19 | 1 | 10 | 310.4083 | 424.7143 | 384.1802 | 310408.2939 | 424714.322 | 1.9079e-06 | 0.28042 | 384180.1832
150 | 115 | CONCLUIDO | 3.7135 | 26.93 | 23.92 | 179.38 | 2.35 | 8 | 291.75 | 56.94 | 38.5 | 6 | 81.31 | 36216.49 | 352.99 | 452.55 | 68.58 | 57.64 | 3388.92 | 0.84 | 0.89 | 6.81 | 0.19 | 1 | 10 | 310.6332 | 425.022 | 384.4585 | 310633.1827 | 425022.0247 | 1.9074e-06 | 0.28052 | 384458.5192
151 | 115 | CONCLUIDO | 3.7131 | 26.93 | 23.92 | 179.4 | 2.36 | 8 | 292.26 | 56.94 | 38.75 | 6 | 81.57 | 36279.61 | 352.81 | 452.55 | 68.72 | 57.64 | 3459.89 | 0.84 | 0.89 | 6.81 | 0.2 | 1 | 10 | 310.5491 | 424.907 | 384.3545 | 310549.129 | 424907.0188 | 1.9072e-06 | 0.28052 | 384354.4893
152 | 115 | CONCLUIDO | 3.7128 | 26.93 | 23.92 | 179.41 | 2.37 | 8 | 292.77 | 56.94 | 39 | 6 | 81.83 | 36342.85 | 352.88 | 452.56 | 68.63 | 57.64 | 3413.54 | 0.84 | 0.89 | 6.81 | 0.2 | 1 | 10 | 310.6196 | 425.0035 | 384.4417 | 310619.6211 | 425003.4691 | 1.9071e-06 | 0.28052 | 384441.7345
153 | 115 | CONCLUIDO | 3.7129 | 26.93 | 23.92 | 179.41 | 2.38 | 8 | 293.29 | 56.94 | 39.25 | 6 | 82.09 | 36406.19 | 352.64 | 452.57 | 68.79 | 57.64 | 3494.14 | 0.84 | 0.89 | 6.81 | 0.2 | 1 | 10 | 310.455 | 424.7782 | 384.238 | 310454.982 | 424778.2027 | 1.9071e-06 | 0.28052 | 384237.9672
154 | 115 | CONCLUIDO | 3.7131 | 26.93 | 23.92 | 179.4 | 2.39 | 8 | 293.8 | 56.94 | 39.5 | 6 | 82.36 | 36469.64 | 352.17 | 452.56 | 68.69 | 57.64 | 3441.07 | 0.84 | 0.89 | 6.81 | 0.2 | 1 | 10 | 310.1322 | 424.3366 | 383.8385 | 310132.2442 | 424336.6186 | 1.9072e-06 | 0.28052 | 383838.5273
155 | 115 | CONCLUIDO | 3.7135 | 26.93 | 23.92 | 179.38 | 2.41 | 8 | 294.32 | 56.94 | 39.75 | 6 | 82.62 | 36533.2 | 351.7 | 452.55 | 68.65 | 57.64 | 3425.16 | 0.84 | 0.89 | 6.81 | 0.19 | 1 | 10 | 309.793 | 423.8724 | 383.4186 | 309792.9898 | 423872.4357 | 1.9074e-06 | 0.28052 | 383418.6454
156 | 115 | CONCLUIDO | 3.7121 | 26.94 | 23.93 | 179.45 | 2.42 | 8 | 294.83 | 56.94 | 40 | 6 | 82.89 | 36596.87 | 351.39 | 452.56 | 68.96 | 57.64 | 3575.77 | 0.84 | 0.89 | 6.81 | 0.2 | 1 | 10 | 309.7399 | 423.7999 | 383.353 | 309739.9426 | 423799.8542 | 1.9067e-06 | 0.28063 | 383352.9909

## RESULTADOS_5
Unnamed: 0 | Volume de calda [L] | STATUS | Capacidade operacional [ha/h] | Tempo de missao [h] | Tempo util [h] | Tempo por voo [min] | Autonomia Projetada [h] | N° Voos | MTOW [kg] | Massa Estrutura [kg] | Combustível [kg] | Abastecimentos | Massa gerador | Potência gerador [W] | Combustível consumido [L] | Calda cons [L] | Distância percorrida [km] | Distância Pulverizando [km] | RTL ACUMULADO[m] | EOC [km/km] | EOC [h/h] | Tempo de manobra [h] | Tempo rtl_rtw [h] | V pulv [m/s] | V desloc [m/s] | Preço Total por ha Simples [R$/ha] | Preço Total por ha Presumido [R$/ha] | Preço Total por ha Real [R$/ha] | Preço Total Simples [R$] | Preço Total Presumido [R$] | Prod CAPEX [ha/h/R$] | Dias Trabalhados | Preço Total Real [R$]
0 | 35 | CONCLUIDO | 3.018 | 33.13 | 28.45 | 10.54 | 0.22 | 162 | 80.84 | 35.1 | 1 | 160 | 9.74 | 10204.21 | 223.48 | 452.96 | 216.01 | 57.64 | 76331.32 | 0.27 | 0.75 | 7.07 | 4.72 | 1 | 10 | 252.4718 | 345.443 | 312.4744 | 252471.7743 | 345443.0199 | 1.8296e-06 | 0.3451 | 312474.4229
1 | 35 | CONCLUIDO | 3.1936 | 31.31 | 27.28 | 13.2 | 0.27 | 124 | 81.14 | 35.1 | 1.25 | 122 | 9.79 | 10241.25 | 213.4 | 452.85 | 178.1 | 57.64 | 57566.34 | 0.32 | 0.78 | 7 | 3.55 | 1 | 10 | 228.2916 | 312.3586 | 282.5475 | 228291.5758 | 312358.6055 | 1.9361e-06 | 0.32615 | 282547.5386
2 | 35 | CONCLUIDO | 3.3044 | 30.26 | 26.63 | 15.82 | 0.32 | 101 | 81.44 | 35.1 | 1.5 | 99 | 9.84 | 10278.32 | 207.39 | 452.99 | 156.84 | 57.64 | 47055.21 | 0.37 | 0.8 | 6.96 | 2.9 | 1 | 10 | 214.8138 | 293.9178 | 265.8667 | 214813.8375 | 293917.7693 | 2.0033e-06 | 0.31521 | 265866.67
3 | 35 | CONCLUIDO | 3.3946 | 29.46 | 26.12 | 18.66 | 0.38 | 84 | 81.74 | 35.1 | 1.75 | 82 | 9.89 | 10315.41 | 202.54 | 452.83 | 140.13 | 57.64 | 38782.12 | 0.41 | 0.81 | 6.93 | 2.39 | 1 | 10 | 204.5644 | 279.8941 | 253.1814 | 204564.4399 | 279894.0914 | 2.0579e-06 | 0.30688 | 253181.3922
4 | 35 | CONCLUIDO | 3.4522 | 28.97 | 25.82 | 21.22 | 0.43 | 73 | 82.04 | 35.1 | 2 | 71 | 9.94 | 10352.53 | 199.2 | 452.7 | 130.91 | 57.64 | 34230.38 | 0.44 | 0.82 | 6.9 | 2.09 | 1 | 10 | 198.1853 | 271.1659 | 245.2862 | 198185.3009 | 271165.872 | 2.0929e-06 | 0.30177 | 245286.1818
5 | 35 | CONCLUIDO | 3.5039 | 28.54 | 25.55 | 23.95 | 0.48 | 64 | 82.34 | 35.1 | 2.25 | 62 | 9.99 | 10389.66 | 196.12 | 452.67 | 121.63 | 57.64 | 29632.8 | 0.47 | 0.83 | 6.9 | 1.82 | 1 | 10 | 192.5798 | 263.4962 | 238.3485 | 192579.8356 | 263496.2272 | 2.1242e-06 | 0.29729 | 238348.5171
6 | 35 | CONCLUIDO | 3.5438 | 28.22 | 25.34 | 26.68 | 0.53 | 57 | 82.65 | 35.1 | 2.5 | 55 | 10.04 | 10426.82 | 193.61 | 452.76 | 115.08 | 57.64 | 26394.71 | 0.5 | 0.84 | 6.88 | 1.62 | 1 | 10 | 188.2715 | 257.6013 | 233.0162 | 188271.4638 | 257601.3227 | 2.1484e-06 | 0.29396 | 233016.214
7 | 35 | CONCLUIDO | 3.5798 | 27.93 | 25.16 | 29.6 | 0.58 | 51 | 82.95 | 35.1 | 2.75 | 49 | 10.1 | 10463.99 | 191.27 | 452.66 | 109.23 | 57.64 | 23500.38 | 0.53 | 0.84 | 6.88 | 1.44 | 1 | 10 | 184.4354 | 252.3527 | 228.2685 | 184435.4244 | 252352.6843 | 2.1702e-06 | 0.29094 | 228268.4983
8 | 35 | CONCLUIDO | 3.6039 | 27.75 | 25.05 | 31.97 | 0.63 | 47 | 83.25 | 35.1 | 3 | 45 | 10.15 | 10501.19 | 189.57 | 452.63 | 105.43 | 57.64 | 21619.32 | 0.55 | 0.85 | 6.87 | 1.32 | 1 | 10 | 181.8428 | 248.8054 | 225.0597 | 181842.83 | 248805.3824 | 2.1848e-06 | 0.28906 | 225059.7459
9 | 35 | CONCLUIDO | 3.629 | 27.56 | 24.92 | 34.78 | 0.68 | 43 | 83.55 | 35.1 | 3.25 | 41 | 10.2 | 10538.42 | 187.57 | 452.66 | 101.18 | 57.64 | 19513.46 | 0.57 | 0.85 | 6.87 | 1.2 | 1 | 10 | 178.9942 | 244.9078 | 221.5341 | 178994.229 | 244907.8008 | 2.2e-06 | 0.28708 | 221534.144
10 | 35 | CONCLUIDO | 3.6533 | 27.37 | 24.81 | 38.17 | 0.73 | 39 | 83.85 | 35.1 | 3.5 | 37 | 10.25 | 10575.66 | 185.57 | 452.66 | 97.56 | 57.64 | 17723.07 | 0.59 | 0.85 | 6.86 | 1.08 | 1 | 10 | 176.2639 | 241.1721 | 218.1549 | 176263.9077 | 241172.0548 | 2.2148e-06 | 0.2851 | 218154.9323
11 | 35 | CONCLUIDO | 3.6648 | 27.29 | 24.76 | 40.15 | 0.78 | 37 | 84.15 | 35.1 | 3.75 | 35 | 10.3 | 10612.93 | 184.68 | 452.71 | 95.82 | 57.64 | 16862.97 | 0.6 | 0.86 | 6.86 | 1.03 | 1 | 10 | 175.0262 | 239.4785 | 216.623 | 175026.1528 | 239478.5039 | 2.2217e-06 | 0.28427 | 216623.0116
12 | 35 | CONCLUIDO | 3.6869 | 27.12 | 24.65 | 43.49 | 0.83 | 34 | 84.46 | 35.1 | 4 | 32 | 10.36 | 10650.22 | 182.53 | 452.61 | 92.36 | 57.64 | 15147.61 | 0.62 | 0.86 | 6.85 | 0.92 | 1 | 10 | 172.3519 | 235.8195 | 213.3132 | 172351.936 | 235819.5224 | 2.2351e-06 | 0.2825 | 213313.2382
13 | 35 | CONCLUIDO | 3.6929 | 27.08 | 24.64 | 46.19 | 0.88 | 32 | 84.76 | 35.1 | 4.25 | 30 | 10.41 | 10687.53 | 181.57 | 452.58 | 91.8 | 57.64 | 14877.13 | 0.63 | 0.86 | 6.85 | 0.91 | 1 | 10 | 171.4256 | 234.552 | 212.1667 | 171425.5673 | 234552.0239 | 2.2388e-06 | 0.28208 | 212166.708
14 | 35 | CONCLUIDO | 3.7087 | 26.96 | 24.56 | 49.11 | 0.93 | 30 | 85.06 | 35.1 | 4.5 | 28 | 10.46 | 10724.86 | 180.17 | 452.63 | 89.36 | 57.64 | 13667.49 | 0.65 | 0.86 | 6.84 | 0.83 | 1 | 10 | 169.6269 | 232.091 | 209.9406 | 169626.9213 | 232091.0371 | 2.2484e-06 | 0.28083 | 209940.5942
15 | 35 | CONCLUIDO | 3.7202 | 26.88 | 24.51 | 52.51 | 0.98 | 28 | 85.36 | 35.1 | 4.75 | 26 | 10.51 | 10762.22 | 178.81 | 452.58 | 87.69 | 57.64 | 12842.92 | 0.66 | 0.87 | 6.84 | 0.78 | 1 | 10 | 168.1225 | 230.0326 | 208.0786 | 168122.4842 | 230032.6 | 2.2553e-06 | 0.28 | 208078.6115
16 | 35 | CONCLUIDO | 3.7282 | 26.82 | 24.47 | 54.37 | 1.02 | 27 | 85.67 | 35.1 | 5 | 25 | 10.57 | 10799.59 | 177.35 | 452.56 | 86.45 | 57.64 | 12227.64 | 0.67 | 0.87 | 6.84 | 0.74 | 1 | 10 | 166.7374 | 228.1374 | 206.3643 | 166737.3525 | 228137.4016 | 2.2602e-06 | 0.27937 | 206364.2882
17 | 35 | CONCLUIDO | 3.7375 | 26.76 | 24.43 | 58.64 | 1.07 | 25 | 85.97 | 35.1 | 5.25 | 23 | 10.62 | 10836.99 | 175.84 | 452.56 | 85.42 | 57.64 | 11721.59 | 0.67 | 0.87 | 6.84 | 0.71 | 1 | 10 | 165.2691 | 226.1285 | 204.5471 | 165269.0886 | 226128.4582 | 2.2658e-06 | 0.27875 | 204547.0755
18 | 35 | CONCLUIDO | 3.749 | 26.67 | 24.37 | 60.92 | 1.12 | 24 | 86.27 | 35.1 | 5.5 | 22 | 10.67 | 10874.42 | 174.88 | 452.65 | 83.64 | 57.64 | 10840.47 | 0.69 | 0.87 | 6.82 | 0.64 | 1 | 10 | 164.0273 | 224.4294 | 203.0101 | 164027.2855 | 224429.3684 | 2.2728e-06 | 0.27781 | 203010.1445
19 | 35 | CONCLUIDO | 3.7551 | 26.63 | 24.34 | 63.5 | 1.16 | 23 | 86.58 | 35.1 | 5.75 | 21 | 10.73 | 10911.86 | 173.32 | 452.63 | 82.43 | 57.64 | 10239.77 | 0.7 | 0.87 | 6.83 | 0.62 | 1 | 10 | 162.6987 | 222.6116 | 201.3658 | 162698.7266 | 222611.5755 | 2.2765e-06 | 0.2774 | 201365.8392
20 | 35 | CONCLUIDO | 3.7616 | 26.58 | 24.31 | 66.31 | 1.21 | 22 | 86.88 | 35.1 | 6 | 20 | 10.78 | 10949.33 | 172.09 | 452.6 | 81.67 | 57.64 | 9864.42 | 0.71 | 0.87 | 6.82 | 0.59 | 1 | 10 | 161.5695 | 221.0665 | 199.9682 | 161569.4811 | 221066.492 | 2.2804e-06 | 0.27687 | 199968.2162
21 | 35 | CONCLUIDO | 3.767 | 26.55 | 24.29 | 69.41 | 1.26 | 21 | 87.19 | 35.1 | 6.25 | 19 | 10.83 | 10986.82 | 171.12 | 452.62 | 80.88 | 57.64 | 9475.31 | 0.71 | 0.87 | 6.83 | 0.57 | 1 | 10 | 160.6777 | 219.8463 | 198.8645 | 160677.7177 | 219846.3419 | 2.2837e-06 | 0.27656 | 198864.5156
22 | 35 | CONCLUIDO | 3.773 | 26.5 | 24.27 | 72.8 | 1.3 | 20 | 87.49 | 35.1 | 6.5 | 18 | 10.89 | 11024.33 | 169.86 | 452.68 | 80.07 | 57.64 | 9072.79 | 0.72 | 0.87 | 6.82 | 0.54 | 1 | 10 | 159.577 | 218.3403 | 197.5022 | 159577.0329 | 218340.3365 | 2.2873e-06 | 0.27604 | 197502.2412
23 | 35 | CONCLUIDO | 3.7789 | 26.46 | 24.24 | 76.56 | 1.35 | 19 | 87.79 | 35.1 | 6.75 | 17 | 10.94 | 11061.87 | 167.77 | 452.58 | 79.27 | 57.64 | 8676.18 | 0.73 | 0.87 | 6.82 | 0.52 | 1 | 10 | 157.9331 | 216.0911 | 195.4676 | 157933.1118 | 216091.0511 | 2.2909e-06 | 0.27563 | 195467.6245
24 | 35 | CONCLUIDO | 3.7798 | 26.46 | 24.24 | 76.54 | 1.39 | 19 | 88.1 | 35.1 | 7 | 17 | 11 | 11099.43 | 167 | 452.59 | 79.11 | 57.64 | 8598.88 | 0.73 | 0.87 | 6.82 | 0.51 | 1 | 10 | 157.4033 | 215.3662 | 194.812 | 157403.3493 | 215366.2066 | 2.2915e-06 | 0.27563 | 194811.9581
25 | 35 | CONCLUIDO | 3.7867 | 26.41 | 24.21 | 80.69 | 1.44 | 18 | 88.4 | 35.1 | 7.25 | 16 | 11.05 | 11137.01 | 166.07 | 452.58 | 78 | 57.64 | 8046.55 | 0.74 | 0.88 | 6.83 | 0.48 | 1 | 10 | 156.4659 | 214.0835 | 193.6517 | 156465.8984 | 214083.545 | 2.2956e-06 | 0.2751 | 193651.712
26 | 35 | CONCLUIDO | 3.7928 | 26.37 | 24.18 | 85.35 | 1.48 | 17 | 88.71 | 35.1 | 7.5 | 15 | 11.11 | 11174.61 | 164.61 | 452.58 | 77.21 | 57.64 | 7656.26 | 0.75 | 0.88 | 6.82 | 0.46 | 1 | 10 | 155.2265 | 212.3877 | 192.1177 | 155226.4541 | 212387.6826 | 2.2993e-06 | 0.27469 | 192117.7003
27 | 35 | CONCLUIDO | 3.7911 | 26.38 | 24.19 | 85.39 | 1.53 | 17 | 89.01 | 35.1 | 7.75 | 15 | 11.16 | 11212.24 | 163.67 | 452.58 | 77.51 | 57.64 | 7807.82 | 0.74 | 0.88 | 6.82 | 0.47 | 1 | 10 | 154.7154 | 211.6884 | 191.4852 | 154715.4057 | 211688.4437 | 2.2983e-06 | 0.27479 | 191485.1957
28 | 35 | CONCLUIDO | 3.7988 | 26.32 | 24.16 | 90.59 | 1.57 | 16 | 89.32 | 35.1 | 8 | 14 | 11.22 | 11249.89 | 162.1 | 452.58 | 76.43 | 57.64 | 7273.02 | 0.75 | 0.88 | 6.82 | 0.43 | 1 | 10 | 153.346 | 209.8147 | 189.7903 | 153345.9789 | 209814.7334 | 2.303e-06 | 0.27417 | 189790.3097
29 | 35 | CONCLUIDO | 3.8041 | 26.29 | 24.14 | 96.55 | 1.62 | 15 | 89.62 | 35.1 | 8.25 | 10 | 11.27 | 11287.56 | 160.68 | 452.63 | 75.79 | 57.64 | 6959.61 | 0.76 | 0.88 | 6.82 | 0.41 | 1 | 10 | 152.1924 | 208.2364 | 188.3626 | 152192.4279 | 208236.3942 | 2.3062e-06 | 0.27385 | 188362.605
30 | 35 | CONCLUIDO | 3.8051 | 26.28 | 24.13 | 96.52 | 1.66 | 15 | 89.93 | 35.1 | 8.5 | 8 | 11.33 | 11325.25 | 159.57 | 452.63 | 75.46 | 57.64 | 6794.91 | 0.76 | 0.88 | 6.82 | 0.41 | 1 | 10 | 151.4275 | 207.1897 | 187.4158 | 151427.4703 | 207189.7454 | 2.3068e-06 | 0.27375 | 187415.8469
31 | 35 | CONCLUIDO | 3.8044 | 26.29 | 24.14 | 96.54 | 1.7 | 15 | 90.24 | 35.1 | 8.75 | 5 | 11.38 | 11362.97 | 159.43 | 452.61 | 75.51 | 57.64 | 6817.4 | 0.76 | 0.88 | 6.83 | 0.41 | 1 | 10 | 151.3859 | 207.1329 | 187.3644 | 151385.9227 | 207132.8981 | 2.3064e-06 | 0.27385 | 187364.425
32 | 35 | CONCLUIDO | 3.8023 | 26.3 | 24.15 | 96.6 | 1.75 | 15 | 90.54 | 35.1 | 9 | 2 | 11.44 | 11400.71 | 159.04 | 452.62 | 75.63 | 57.64 | 6878.48 | 0.76 | 0.88 | 6.84 | 0.42 | 1 | 10 | 151.2402 | 206.9335 | 187.1841 | 151240.2005 | 206933.5146 | 2.3051e-06 | 0.27396 | 187184.0704
33 | 35 | CONCLUIDO | 3.8117 | 26.24 | 24.1 | 103.3 | 1.79 | 14 | 90.85 | 35.1 | 9.25 | 1 | 11.5 | 11438.48 | 158.86 | 452.67 | 74.14 | 57.64 | 6139.94 | 0.78 | 0.88 | 6.83 | 0.38 | 1 | 10 | 150.6586 | 206.1377 | 186.4642 | 150658.5658 | 206137.6964 | 2.3108e-06 | 0.27333 | 186464.2039
34 | 35 | CONCLUIDO | 3.8122 | 26.23 | 24.1 | 103.28 | 1.83 | 14 | 91.15 | 35.1 | 9.5 | 0 | 11.55 | 11476.26 | 159.34 | 452.68 | 74.06 | 57.64 | 6096.02 | 0.78 | 0.88 | 6.83 | 0.37 | 1 | 10 | 150.9434 | 206.5274 | 186.8167 | 150943.3813 | 206527.3935 | 2.3111e-06 | 0.27323 | 186816.7089

## RESULTADOS_8
Unnamed: 0 | Volume de calda [L] | STATUS | Capacidade operacional [ha/h] | Tempo de missao [h] | Tempo util [h] | Tempo por voo [min] | Autonomia Projetada [h] | N° Voos | MTOW [kg] | Massa Estrutura [kg] | Combustível [kg] | Abastecimentos | Massa gerador | Potência gerador [W] | Combustível consumido [L] | Calda cons [L] | Distância percorrida [km] | Distância Pulverizando [km] | RTL ACUMULADO[m] | EOC [km/km] | EOC [h/h] | Tempo de manobra [h] | Tempo rtl_rtw [h] | V pulv [m/s] | V desloc [m/s] | Preço Total por ha Simples [R$/ha] | Preço Total por ha Presumido [R$/ha] | Preço Total por ha Real [R$/ha] | Preço Total Simples [R$] | Preço Total Presumido [R$] | Prod CAPEX [ha/h/R$] | Dias Trabalhados | Preço Total Real [R$]
0 | 50 | CONCLUIDO | 2.7487 | 36.38 | 29.77 | 8.67 | 0.16 | 206 | 107.41 | 41.65 | 1 | 204 | 14.77 | 13481.73 | 284.5 | 453.1 | 259.02 | 57.64 | 97616.38 | 0.22 | 0.71 | 7.13 | 6.03 | 1 | 10 | 346.9957 | 474.7749 | 429.463 | 346995.7335 | 474774.871 | 1.5942e-06 | 0.37896 | 429463.0236
1 | 50 | CONCLUIDO | 2.9543 | 33.85 | 28.32 | 10.82 | 0.2 | 157 | 107.73 | 41.65 | 1.25 | 155 | 14.83 | 13520.81 | 270.17 | 452.8 | 211.62 | 57.64 | 74161.2 | 0.27 | 0.75 | 7.07 | 4.59 | 1 | 10 | 306.9688 | 420.0082 | 379.9232 | 306968.7646 | 420008.2062 | 1.7134e-06 | 0.3526 | 379923.2125
2 | 50 | CONCLUIDO | 3.1026 | 32.23 | 27.39 | 13.05 | 0.24 | 126 | 108.05 | 41.65 | 1.5 | 124 | 14.9 | 13559.91 | 260.68 | 452.85 | 181.55 | 57.64 | 59281.19 | 0.32 | 0.77 | 7.01 | 3.66 | 1 | 10 | 282.3743 | 386.3569 | 349.4836 | 282374.278 | 386356.9447 | 1.7994e-06 | 0.33573 | 349483.5801
3 | 50 | CONCLUIDO | 3.2096 | 31.16 | 26.77 | 15.15 | 0.28 | 106 | 108.37 | 41.65 | 1.75 | 104 | 14.97 | 13599.17 | 254.03 | 452.72 | 161.47 | 57.64 | 49342.21 | 0.36 | 0.79 | 6.96 | 3.03 | 1 | 10 | 266.3273 | 364.4007 | 329.6228 | 266327.251 | 364400.6943 | 1.8615e-06 | 0.32458 | 329622.8035
4 | 50 | CONCLUIDO | 3.2898 | 30.4 | 26.34 | 17.37 | 0.32 | 91 | 108.68 | 41.65 | 2 | 89 | 15.03 | 13638.32 | 249.41 | 452.78 | 147.28 | 57.64 | 42323.89 | 0.39 | 0.81 | 6.95 | 2.61 | 1 | 10 | 255.3433 | 349.3719 | 316.0284 | 255343.2774 | 349371.9371 | 1.908e-06 | 0.31667 | 316028.3698
5 | 50 | CONCLUIDO | 3.3528 | 29.83 | 26.01 | 19.51 | 0.36 | 80 | 109 | 41.65 | 2.25 | 78 | 15.1 | 13677.51 | 245.65 | 452.72 | 136.95 | 57.64 | 37214.77 | 0.42 | 0.82 | 6.92 | 2.28 | 1 | 10 | 247.0093 | 337.969 | 305.7137 | 247009.3007 | 337969.0225 | 1.9445e-06 | 0.31073 | 305713.7333
6 | 50 | CONCLUIDO | 3.4082 | 29.34 | 25.73 | 21.74 | 0.4 | 71 | 109.32 | 41.65 | 2.5 | 69 | 15.17 | 13716.72 | 242.28 | 452.78 | 127.64 | 57.64 | 32603.24 | 0.45 | 0.82 | 6.9 | 2 | 1 | 10 | 239.9159 | 328.2636 | 296.9346 | 239915.9422 | 328263.5765 | 1.9767e-06 | 0.30562 | 296934.5615
7 | 50 | CONCLUIDO | 3.4478 | 29 | 25.55 | 23.95 | 0.44 | 64 | 109.64 | 41.65 | 2.75 | 62 | 15.24 | 13755.95 | 239.91 | 452.65 | 121.61 | 57.64 | 29623.26 | 0.47 | 0.83 | 6.9 | 1.82 | 1 | 10 | 235.0633 | 321.624 | 290.9287 | 235063.3129 | 321623.995 | 1.9996e-06 | 0.30208 | 290928.6523
8 | 50 | CONCLUIDO | 3.485 | 28.69 | 25.37 | 26.24 | 0.48 | 58 | 109.96 | 41.65 | 3 | 56 | 15.31 | 13795.21 | 237.58 | 452.6 | 115.84 | 57.64 | 26766.02 | 0.5 | 0.84 | 6.89 | 1.64 | 1 | 10 | 230.5062 | 315.3888 | 285.2885 | 230506.2094 | 315388.765 | 2.0212e-06 | 0.29885 | 285288.5039
9 | 50 | CONCLUIDO | 3.5134 | 28.46 | 25.25 | 28.58 | 0.52 | 53 | 110.27 | 41.65 | 3.25 | 51 | 15.37 | 13834.5 | 235.85 | 452.75 | 111.87 | 57.64 | 24810.46 | 0.52 | 0.84 | 6.88 | 1.52 | 1 | 10 | 227.1688 | 310.8224 | 281.1579 | 227168.7936 | 310822.3654 | 2.0377e-06 | 0.29646 | 281157.9151
10 | 50 | CONCLUIDO | 3.5416 | 28.24 | 25.11 | 30.75 | 0.56 | 49 | 110.59 | 41.65 | 3.5 | 47 | 15.44 | 13873.81 | 233.91 | 452.71 | 107.5 | 57.64 | 22644.24 | 0.54 | 0.84 | 6.87 | 1.38 | 1 | 10 | 223.7052 | 306.0833 | 276.8711 | 223705.151 | 306083.2568 | 2.054e-06 | 0.29417 | 276871.1004
11 | 50 | CONCLUIDO | 3.5601 | 28.09 | 25.03 | 32.65 | 0.6 | 46 | 110.91 | 41.65 | 3.75 | 44 | 15.51 | 13913.15 | 232.49 | 452.71 | 104.72 | 57.64 | 21266.57 | 0.55 | 0.85 | 6.87 | 1.3 | 1 | 10 | 221.3913 | 302.9173 | 274.0073 | 221391.3001 | 302917.3439 | 2.0647e-06 | 0.2926 | 274007.3378
12 | 50 | CONCLUIDO | 3.5809 | 27.93 | 24.93 | 34.79 | 0.63 | 43 | 111.23 | 41.65 | 4 | 41 | 15.58 | 13952.52 | 230.91 | 452.63 | 101.16 | 57.64 | 19501.79 | 0.57 | 0.85 | 6.88 | 1.21 | 1 | 10 | 218.8053 | 299.3791 | 270.8068 | 218805.3237 | 299379.0968 | 2.0768e-06 | 0.29094 | 270806.776
13 | 50 | CONCLUIDO | 3.5972 | 27.8 | 24.87 | 37.31 | 0.67 | 40 | 111.55 | 41.65 | 4.25 | 38 | 15.65 | 13991.91 | 229.91 | 452.72 | 99.69 | 57.64 | 18784.3 | 0.58 | 0.85 | 6.86 | 1.15 | 1 | 10 | 217.004 | 296.9145 | 268.5774 | 217004.0047 | 296914.4527 | 2.0863e-06 | 0.28958 | 268577.3541
14 | 50 | CONCLUIDO | 3.6118 | 27.69 | 24.81 | 39.17 | 0.71 | 38 | 111.87 | 41.65 | 4.5 | 36 | 15.72 | 14031.33 | 228.1 | 452.7 | 97.34 | 57.64 | 17618.96 | 0.59 | 0.85 | 6.86 | 1.08 | 1 | 10 | 214.7772 | 293.8677 | 265.8213 | 214777.2113 | 293867.6558 | 2.0947e-06 | 0.28844 | 265821.3392
15 | 50 | CONCLUIDO | 3.6263 | 27.58 | 24.74 | 41.23 | 0.75 | 36 | 112.19 | 41.65 | 4.75 | 34 | 15.79 | 14070.77 | 227.29 | 452.63 | 95.24 | 57.64 | 16577.32 | 0.61 | 0.86 | 6.86 | 1.02 | 1 | 10 | 213.2172 | 291.7331 | 263.8905 | 213217.157 | 291733.1207 | 2.1031e-06 | 0.28729 | 263890.5211
16 | 50 | CONCLUIDO | 3.6445 | 27.44 | 24.65 | 43.49 | 0.78 | 34 | 112.51 | 41.65 | 5 | 32 | 15.86 | 14110.24 | 225.45 | 452.59 | 92.45 | 57.64 | 15194.87 | 0.62 | 0.86 | 6.84 | 0.92 | 1 | 10 | 210.725 | 288.3233 | 260.8061 | 210725.0244 | 288323.2749 | 2.1137e-06 | 0.28583 | 260806.1062
17 | 50 | CONCLUIDO | 3.6534 | 27.37 | 24.62 | 46.17 | 0.82 | 32 | 112.83 | 41.65 | 5.25 | 30 | 15.93 | 14149.74 | 224.89 | 452.66 | 91.89 | 57.64 | 14923.56 | 0.63 | 0.86 | 6.84 | 0.9 | 1 | 10 | 209.7736 | 287.0214 | 259.6285 | 209773.5587 | 287021.4375 | 2.1189e-06 | 0.2851 | 259628.5144
18 | 50 | CONCLUIDO | 3.6621 | 27.31 | 24.58 | 47.58 | 0.86 | 31 | 113.15 | 41.65 | 5.5 | 29 | 16 | 14189.26 | 223.65 | 452.6 | 90.01 | 57.64 | 13989.23 | 0.64 | 0.86 | 6.85 | 0.86 | 1 | 10 | 208.3655 | 285.0948 | 257.8858 | 208365.4501 | 285094.8012 | 2.1239e-06 | 0.28448 | 257885.7535
19 | 50 | CONCLUIDO | 3.6744 | 27.22 | 24.53 | 50.76 | 0.89 | 29 | 113.47 | 41.65 | 5.75 | 27 | 16.07 | 14228.81 | 222.54 | 452.62 | 88.48 | 57.64 | 13232.92 | 0.65 | 0.86 | 6.85 | 0.81 | 1 | 10 | 206.8247 | 282.9867 | 255.9788 | 206824.6911 | 282986.6669 | 2.131e-06 | 0.28354 | 255978.8166
20 | 50 | CONCLUIDO | 3.6846 | 27.14 | 24.48 | 52.46 | 0.93 | 28 | 113.79 | 41.65 | 6 | 26 | 16.14 | 14268.39 | 221.41 | 452.61 | 86.85 | 57.64 | 12422.96 | 0.66 | 0.87 | 6.84 | 0.76 | 1 | 10 | 205.397 | 281.0332 | 254.2118 | 205396.9902 | 281033.2235 | 2.137e-06 | 0.28271 | 254211.8071
21 | 50 | CONCLUIDO | 3.6902 | 27.1 | 24.46 | 54.36 | 0.97 | 27 | 114.11 | 41.65 | 6.25 | 25 | 16.21 | 14307.99 | 220.58 | 452.63 | 86.3 | 57.64 | 12151.15 | 0.67 | 0.87 | 6.84 | 0.74 | 1 | 10 | 204.4968 | 279.8015 | 253.0976 | 204496.7585 | 279801.4868 | 2.1402e-06 | 0.28229 | 253097.6256
22 | 50 | CONCLUIDO | 3.6945 | 27.07 | 24.45 | 56.43 | 1 | 26 | 114.44 | 41.65 | 6.5 | 24 | 16.29 | 14347.62 | 219.53 | 452.64 | 86.28 | 57.64 | 12146.17 | 0.67 | 0.87 | 6.83 | 0.73 | 1 | 10 | 203.5498 | 278.5058 | 251.9256 | 203549.8005 | 278505.817 | 2.1427e-06 | 0.28198 | 251925.6127
23 | 50 | CONCLUIDO | 3.7056 | 26.99 | 24.39 | 58.55 | 1.04 | 25 | 114.76 | 41.65 | 6.75 | 23 | 16.36 | 14387.27 | 218.41 | 452.66 | 84.03 | 57.64 | 11028.2 | 0.69 | 0.87 | 6.83 | 0.67 | 1 | 10 | 202.0734 | 276.4858 | 250.0984 | 202073.4265 | 276485.777 | 2.1491e-06 | 0.28115 | 250098.3625
24 | 50 | CONCLUIDO | 3.7096 | 26.96 | 24.39 | 60.97 | 1.07 | 24 | 115.08 | 41.65 | 7 | 22 | 16.43 | 14426.96 | 217.77 | 452.61 | 84.13 | 57.64 | 11082.52 | 0.69 | 0.87 | 6.83 | 0.66 | 1 | 10 | 201.44 | 275.6191 | 249.3144 | 201439.9916 | 275619.0834 | 2.1515e-06 | 0.28083 | 249314.3849
25 | 50 | CONCLUIDO | 3.7211 | 26.87 | 24.33 | 63.46 | 1.11 | 23 | 115.4 | 41.65 | 7.25 | 21 | 16.5 | 14466.67 | 216.72 | 452.59 | 81.85 | 57.64 | 9946.12 | 0.7 | 0.87 | 6.83 | 0.6 | 1 | 10 | 199.9999 | 273.6486 | 247.532 | 199999.8648 | 273648.6383 | 2.1581e-06 | 0.2799 | 247531.9964
26 | 50 | CONCLUIDO | 3.7255 | 26.84 | 24.32 | 66.32 | 1.14 | 22 | 115.72 | 41.65 | 7.5 | 20 | 16.57 | 14506.4 | 215.85 | 452.65 | 81.57 | 57.64 | 9811.4 | 0.71 | 0.87 | 6.83 | 0.59 | 1 | 10 | 199.1775 | 272.5235 | 246.5142 | 199177.5165 | 272523.4651 | 2.1607e-06 | 0.27958 | 246514.2081
27 | 50 | CONCLUIDO | 3.7324 | 26.79 | 24.29 | 69.4 | 1.18 | 21 | 116.05 | 41.65 | 7.75 | 19 | 16.65 | 14546.17 | 215 | 452.69 | 80.5 | 57.64 | 9281.8 | 0.72 | 0.87 | 6.83 | 0.56 | 1 | 10 | 198.1917 | 271.1747 | 245.2941 | 198191.7302 | 271174.6689 | 2.1647e-06 | 0.27906 | 245294.1391
28 | 50 | CONCLUIDO | 3.7314 | 26.8 | 24.3 | 69.42 | 1.21 | 21 | 116.37 | 41.65 | 8 | 19 | 16.72 | 14585.96 | 214.14 | 452.59 | 81.15 | 57.64 | 9609.95 | 0.71 | 0.87 | 6.82 | 0.57 | 1 | 10 | 197.7103 | 270.516 | 244.6983 | 197710.3063 | 270515.9635 | 2.1641e-06 | 0.27917 | 244698.2996
29 | 50 | CONCLUIDO | 3.7391 | 26.74 | 24.26 | 72.79 | 1.25 | 20 | 116.69 | 41.65 | 8.25 | 18 | 16.79 | 14625.77 | 213.61 | 452.58 | 79.93 | 57.64 | 9004.96 | 0.72 | 0.87 | 6.83 | 0.54 | 1 | 10 | 196.8707 | 269.3672 | 243.6591 | 196870.6974 | 269367.1735 | 2.1686e-06 | 0.27854 | 243659.1486
30 | 50 | CONCLUIDO | 3.7441 | 26.71 | 24.25 | 76.58 | 1.28 | 19 | 117.01 | 41.65 | 8.5 | 17 | 16.86 | 14665.62 | 211.95 | 452.62 | 79.57 | 57.64 | 8830.06 | 0.72 | 0.87 | 6.82 | 0.52 | 1 | 10 | 195.5146 | 267.5117 | 241.9808 | 195514.6042 | 267511.7069 | 2.1715e-06 | 0.27823 | 241980.765
31 | 50 | CONCLUIDO | 3.7452 | 26.7 | 24.24 | 76.56 | 1.32 | 19 | 117.34 | 41.65 | 8.75 | 17 | 16.94 | 14705.49 | 211.51 | 452.61 | 79.26 | 57.64 | 8671.13 | 0.73 | 0.87 | 6.82 | 0.52 | 1 | 10 | 195.1503 | 267.0132 | 241.5298 | 195150.2711 | 267013.2103 | 2.1721e-06 | 0.27813 | 241529.8443
32 | 50 | CONCLUIDO | 3.752 | 26.65 | 24.22 | 80.72 | 1.35 | 18 | 117.66 | 41.65 | 9 | 16 | 17.01 | 14745.39 | 211.06 | 452.59 | 78.24 | 57.64 | 8168.9 | 0.74 | 0.88 | 6.83 | 0.49 | 1 | 10 | 194.4631 | 266.0731 | 240.6794 | 194463.1499 | 266073.0608 | 2.176e-06 | 0.2776 | 240679.4213
33 | 50 | CONCLUIDO | 3.7541 | 26.64 | 24.2 | 80.67 | 1.38 | 18 | 117.98 | 41.65 | 9.25 | 16 | 17.08 | 14785.31 | 209.69 | 452.64 | 77.98 | 57.64 | 8038.54 | 0.74 | 0.88 | 6.82 | 0.48 | 1 | 10 | 193.4265 | 264.6547 | 239.3964 | 193426.5293 | 264654.7108 | 2.1773e-06 | 0.2775 | 239396.4366
34 | 50 | CONCLUIDO | 3.761 | 26.59 | 24.17 | 85.32 | 1.42 | 17 | 118.31 | 41.65 | 9.5 | 15 | 17.16 | 14825.26 | 208.86 | 452.58 | 77.03 | 57.64 | 7567.82 | 0.75 | 0.88 | 6.82 | 0.45 | 1 | 10 | 192.4716 | 263.3482 | 238.2146 | 192471.631 | 263348.1768 | 2.1813e-06 | 0.27698 | 238214.5964
35 | 50 | CONCLUIDO | 3.7591 | 26.6 | 24.19 | 85.37 | 1.45 | 17 | 118.63 | 41.65 | 9.75 | 15 | 17.23 | 14865.24 | 208.42 | 452.59 | 77.64 | 57.64 | 7871.84 | 0.74 | 0.88 | 6.82 | 0.46 | 1 | 10 | 192.3311 | 263.1559 | 238.0406 | 192331.0728 | 263155.8588 | 2.1802e-06 | 0.27708 | 238040.633
36 | 50 | CONCLUIDO | 3.7672 | 26.54 | 24.15 | 90.57 | 1.48 | 16 | 118.96 | 41.65 | 10 | 14 | 17.31 | 14905.25 | 207.34 | 452.59 | 76.19 | 57.64 | 7152.86 | 0.76 | 0.88 | 6.82 | 0.43 | 1 | 10 | 191.1354 | 261.5199 | 236.5608 | 191135.4127 | 261519.904 | 2.1849e-06 | 0.27646 | 236560.8114
37 | 50 | CONCLUIDO | 3.7668 | 26.55 | 24.16 | 90.58 | 1.52 | 16 | 119.28 | 41.65 | 10.25 | 14 | 17.38 | 14945.29 | 206.74 | 452.59 | 76.35 | 57.64 | 7233.72 | 0.75 | 0.88 | 6.82 | 0.43 | 1 | 10 | 190.7935 | 261.0521 | 236.1377 | 190793.5222 | 261052.1143 | 2.1846e-06 | 0.27656 | 236137.6669
38 | 50 | CONCLUIDO | 3.7727 | 26.51 | 24.14 | 96.55 | 1.55 | 15 | 119.61 | 41.65 | 10.5 | 13 | 17.46 | 14985.35 | 205.44 | 452.61 | 75.92 | 57.64 | 7022.16 | 0.76 | 0.88 | 6.82 | 0.41 | 1 | 10 | 189.6183 | 259.4441 | 234.6832 | 189618.308 | 259444.1344 | 2.188e-06 | 0.27615 | 234683.1504
39 | 50 | CONCLUIDO | 3.7736 | 26.5 | 24.13 | 96.52 | 1.58 | 15 | 119.93 | 41.65 | 10.75 | 13 | 17.53 | 15025.44 | 204.78 | 452.62 | 75.69 | 57.64 | 6908.65 | 0.76 | 0.88 | 6.82 | 0.41 | 1 | 10 | 189.1273 | 258.7724 | 234.0755 | 189127.3493 | 258772.383 | 2.1886e-06 | 0.27604 | 234075.51
40 | 50 | CONCLUIDO | 3.7762 | 26.48 | 24.11 | 96.45 | 1.61 | 15 | 120.26 | 41.65 | 11 | 13 | 17.61 | 15065.56 | 203.61 | 452.56 | 74.95 | 57.64 | 6538.69 | 0.77 | 0.88 | 6.82 | 0.39 | 1 | 10 | 188.2029 | 257.5074 | 232.9313 | 188202.8515 | 257507.4443 | 2.1901e-06 | 0.27583 | 232931.2952
41 | 50 | CONCLUIDO | 3.7793 | 26.46 | 24.11 | 103.34 | 1.65 | 14 | 120.58 | 41.65 | 11.25 | 12 | 17.68 | 15105.7 | 203.35 | 452.6 | 74.97 | 57.64 | 6554.18 | 0.77 | 0.88 | 6.82 | 0.39 | 1 | 10 | 187.8835 | 257.0705 | 232.536 | 187883.4711 | 257070.454 | 2.1919e-06 | 0.27563 | 232536.0107
42 | 50 | CONCLUIDO | 3.7819 | 26.44 | 24.09 | 103.26 | 1.68 | 14 | 120.91 | 41.65 | 11.5 | 12 | 17.76 | 15145.88 | 202.79 | 452.58 | 74.3 | 57.64 | 6219.87 | 0.78 | 0.88 | 6.82 | 0.37 | 1 | 10 | 187.3513 | 256.3424 | 231.8774 | 187351.335 | 256342.362 | 2.1934e-06 | 0.27542 | 231877.4067
43 | 50 | CONCLUIDO | 3.7809 | 26.45 | 24.1 | 103.29 | 1.71 | 14 | 121.23 | 41.65 | 11.75 | 12 | 17.83 | 15186.08 | 200.81 | 452.59 | 74.55 | 57.64 | 6340.69 | 0.77 | 0.88 | 6.82 | 0.38 | 1 | 10 | 186.1569 | 254.7081 | 230.3991 | 186156.8872 | 254708.0657 | 2.1928e-06 | 0.27552 | 230399.0854
44 | 50 | CONCLUIDO | 3.787 | 26.41 | 24.08 | 111.14 | 1.74 | 13 | 121.56 | 41.65 | 12 | 11 | 17.91 | 15226.31 | 200 | 452.58 | 74.02 | 57.64 | 6082.67 | 0.78 | 0.88 | 6.82 | 0.36 | 1 | 10 | 185.2966 | 253.5309 | 229.3343 | 185296.5686 | 253530.9399 | 2.1963e-06 | 0.2751 | 229334.3028
45 | 50 | CONCLUIDO | 3.7873 | 26.4 | 24.08 | 111.13 | 1.77 | 13 | 121.89 | 41.65 | 12.25 | 11 | 17.99 | 15266.56 | 200.96 | 452.57 | 73.82 | 57.64 | 5982.57 | 0.78 | 0.88 | 6.82 | 0.35 | 1 | 10 | 185.8949 | 254.3496 | 230.0748 | 185894.8754 | 254349.5697 | 2.1965e-06 | 0.275 | 230074.8037
46 | 50 | CONCLUIDO | 3.7891 | 26.39 | 24.07 | 111.08 | 1.81 | 13 | 122.21 | 41.65 | 12.5 | 11 | 18.06 | 15306.85 | 199.95 | 452.6 | 73.48 | 57.64 | 5814.97 | 0.78 | 0.88 | 6.82 | 0.34 | 1 | 10 | 185.1398 | 253.3164 | 229.1403 | 185139.805 | 253316.4489 | 2.1976e-06 | 0.2749 | 229140.2826
47 | 50 | CONCLUIDO | 3.79 | 26.39 | 24.06 | 111.05 | 1.84 | 13 | 122.54 | 41.65 | 12.75 | 11 | 18.14 | 15347.16 | 197.36 | 452.61 | 73.38 | 57.64 | 5764.03 | 0.79 | 0.88 | 6.81 | 0.34 | 1 | 10 | 183.4207 | 250.9642 | 227.0126 | 183420.6513 | 250964.2271 | 2.1981e-06 | 0.2749 | 227012.5535
48 | 50 | CONCLUIDO | 3.798 | 26.33 | 24.03 | 120.13 | 1.87 | 12 | 122.87 | 41.65 | 13 | 10 | 18.22 | 15387.5 | 196.71 | 452.6 | 72.18 | 57.64 | 5166.62 | 0.8 | 0.88 | 6.81 | 0.3 | 1 | 10 | 182.5551 | 249.78 | 225.9413 | 182555.1191 | 249779.9677 | 2.2027e-06 | 0.27427 | 225941.3182
49 | 50 | CONCLUIDO | 3.797 | 26.34 | 24.03 | 120.17 | 1.9 | 12 | 123.19 | 41.65 | 13.25 | 10 | 18.29 | 15427.87 | 196.88 | 452.59 | 72.47 | 57.64 | 5312.29 | 0.8 | 0.88 | 6.81 | 0.31 | 1 | 10 | 182.7111 | 249.9934 | 226.1344 | 182711.1416 | 249993.4446 | 2.2021e-06 | 0.27437 | 226134.4211
50 | 50 | CONCLUIDO | 3.796 | 26.34 | 24.04 | 120.2 | 1.93 | 12 | 123.52 | 41.65 | 13.5 | 10 | 18.37 | 15468.27 | 196.46 | 452.57 | 72.6 | 57.64 | 5379.08 | 0.79 | 0.88 | 6.82 | 0.32 | 1 | 10 | 182.5139 | 249.7236 | 225.8903 | 182513.9105 | 249723.5843 | 2.2016e-06 | 0.27437 | 225890.3159
51 | 50 | CONCLUIDO | 3.7951 | 26.35 | 24.05 | 120.23 | 1.96 | 12 | 123.85 | 41.65 | 13.75 | 10 | 18.45 | 15508.69 | 194.08 | 452.59 | 72.7 | 57.64 | 5427.07 | 0.79 | 0.88 | 6.82 | 0.32 | 1 | 10 | 181.063 | 247.7384 | 224.0946 | 181062.9889 | 247738.3694 | 2.201e-06 | 0.27448 | 224094.5671
52 | 50 | CONCLUIDO | 3.8052 | 26.28 | 24 | 130.9 | 1.99 | 11 | 124.18 | 41.65 | 14 | 8 | 18.53 | 15549.15 | 193.26 | 452.58 | 71.25 | 57.64 | 4707.35 | 0.81 | 0.88 | 6.81 | 0.27 | 1 | 10 | 179.9515 | 246.2175 | 222.7189 | 179951.4726 | 246217.5437 | 2.2069e-06 | 0.27375 | 222718.8869
53 | 50 | CONCLUIDO | 3.8034 | 26.29 | 24.01 | 130.97 | 2.02 | 11 | 124.51 | 41.65 | 14.25 | 8 | 18.61 | 15589.63 | 193.33 | 452.63 | 71.58 | 57.64 | 4872.06 | 0.81 | 0.88 | 6.81 | 0.29 | 1 | 10 | 180.1031 | 246.4251 | 222.9066 | 180103.1317 | 246425.0503 | 2.2059e-06 | 0.27385 | 222906.5894
54 | 50 | CONCLUIDO | 3.8042 | 26.29 | 24.01 | 130.94 | 2.05 | 11 | 124.83 | 41.65 | 14.5 | 6 | 18.68 | 15630.14 | 193.31 | 452.59 | 71.41 | 57.64 | 4789.83 | 0.81 | 0.88 | 6.82 | 0.28 | 1 | 10 | 180.053 | 246.3565 | 222.8446 | 180053.0391 | 246356.5114 | 2.2063e-06 | 0.27385 | 222844.5917
55 | 50 | CONCLUIDO | 3.803 | 26.3 | 24.01 | 130.99 | 2.08 | 11 | 125.16 | 41.65 | 14.75 | 5 | 18.76 | 15670.68 | 192.69 | 452.57 | 71.66 | 57.64 | 4912.59 | 0.8 | 0.88 | 6.82 | 0.29 | 1 | 10 | 179.7151 | 245.8941 | 222.4263 | 179715.0751 | 245894.0943 | 2.2056e-06 | 0.27396 | 222426.307
56 | 50 | CONCLUIDO | 3.8039 | 26.29 | 24.01 | 130.95 | 2.11 | 11 | 125.49 | 41.65 | 15 | 5 | 18.84 | 15711.24 | 192.39 | 452.58 | 71.25 | 57.64 | 4706.48 | 0.81 | 0.88 | 6.82 | 0.28 | 1 | 10 | 179.4821 | 245.5753 | 222.1379 | 179482.0855 | 245575.3075 | 2.2061e-06 | 0.27385 | 222137.9448
57 | 50 | CONCLUIDO | 3.8035 | 26.29 | 24.01 | 130.97 | 2.14 | 11 | 125.82 | 41.65 | 15.25 | 4 | 18.92 | 15751.84 | 192.25 | 452.58 | 71.54 | 57.64 | 4850.67 | 0.81 | 0.88 | 6.82 | 0.29 | 1 | 10 | 179.4117 | 245.479 | 222.0508 | 179411.686 | 245478.9838 | 2.2059e-06 | 0.27385 | 222050.8141
58 | 50 | CONCLUIDO | 3.8046 | 26.28 | 24 | 130.93 | 2.17 | 11 | 126.15 | 41.65 | 15.5 | 2 | 19 | 15792.46 | 192.46 | 452.57 | 71.24 | 57.64 | 4701.19 | 0.81 | 0.88 | 6.82 | 0.28 | 1 | 10 | 179.4709 | 245.56 | 222.1241 | 179470.905 | 245560.0099 | 2.2066e-06 | 0.27375 | 222124.1072
59 | 50 | CONCLUIDO | 3.8043 | 26.29 | 24.01 | 130.94 | 2.2 | 11 | 126.48 | 41.65 | 15.75 | 2 | 19.08 | 15833.12 | 192.49 | 452.61 | 71.22 | 57.64 | 4693.77 | 0.81 | 0.88 | 6.82 | 0.28 | 1 | 10 | 179.527 | 245.6368 | 222.1936 | 179527.0395 | 245636.8156 | 2.2064e-06 | 0.27385 | 222193.5827
60 | 50 | CONCLUIDO | 3.804 | 26.29 | 24.01 | 130.95 | 2.23 | 11 | 126.81 | 41.65 | 16 | 0 | 19.16 | 15873.8 | 192.71 | 452.59 | 71.25 | 57.64 | 4708.85 | 0.81 | 0.88 | 6.82 | 0.28 | 1 | 10 | 179.6809 | 245.8473 | 222.384 | 179680.8909 | 245847.3219 | 2.2062e-06 | 0.27385 | 222383.9985

## RESULTADOS_3
Unnamed: 0 | Volume de calda [L] | STATUS | Capacidade operacional [ha/h] | Tempo de missao [h] | Tempo util [h] | Tempo por voo [min] | Autonomia Projetada [h] | N° Voos | MTOW [kg] | Massa Estrutura [kg] | Combustível [kg] | Abastecimentos | Massa gerador | Potência gerador [W] | Combustível consumido [L] | Calda cons [L] | Distância percorrida [km] | Distância Pulverizando [km] | RTL ACUMULADO[m] | EOC [km/km] | EOC [h/h] | Tempo de manobra [h] | Tempo rtl_rtw [h] | V pulv [m/s] | V desloc [m/s] | Preço Total por ha Simples [R$/ha] | Preço Total por ha Presumido [R$/ha] | Preço Total por ha Real [R$/ha] | Preço Total Simples [R$] | Preço Total Presumido [R$] | Prod CAPEX [ha/h/R$] | Dias Trabalhados | Preço Total Real [R$]
0 | 25 | CONCLUIDO | 3.2211 | 31.04 | 27.46 | 12.77 | 0.28 | 129 | 61.76 | 28.92 | 1 | 127 | 6.84 | 7851.41 | 177.25 | 452.99 | 183.78 | 57.64 | 60384.38 | 0.31 | 0.77 | 7 | 3.72 | 1 | 10 | 191.4657 | 261.9718 | 236.9696 | 191465.6869 | 261971.7997 | 2.0281e-06 | 0.32333 | 236969.5788
1 | 25 | CONCLUIDO | 3.3608 | 29.75 | 26.58 | 16.11 | 0.35 | 99 | 62.05 | 28.92 | 1.25 | 97 | 6.88 | 7887.12 | 170.27 | 452.93 | 155.63 | 57.64 | 46458.36 | 0.37 | 0.8 | 6.95 | 2.85 | 1 | 10 | 176.8331 | 241.9509 | 218.8594 | 176833.1257 | 241950.8839 | 2.1161e-06 | 0.3099 | 218859.4311
2 | 25 | CONCLUIDO | 3.4597 | 28.9 | 26 | 19.5 | 0.42 | 80 | 62.34 | 28.92 | 1.5 | 78 | 6.92 | 7922.85 | 165.25 | 452.83 | 136.31 | 57.64 | 36892.65 | 0.42 | 0.82 | 6.92 | 2.27 | 1 | 10 | 167.2151 | 228.7911 | 206.9556 | 167215.1402 | 228791.1318 | 2.1783e-06 | 0.30104 | 206955.6273
3 | 25 | CONCLUIDO | 3.5236 | 28.38 | 25.64 | 22.62 | 0.49 | 68 | 62.63 | 28.92 | 1.75 | 66 | 6.96 | 7958.6 | 161.67 | 452.84 | 124.74 | 57.64 | 31168.24 | 0.46 | 0.83 | 6.9 | 1.91 | 1 | 10 | 161.0846 | 220.403 | 199.368 | 161084.5542 | 220402.9936 | 2.2186e-06 | 0.29563 | 199368.0413
4 | 25 | CONCLUIDO | 3.5768 | 27.96 | 25.36 | 26.23 | 0.55 | 58 | 62.92 | 28.92 | 2 | 56 | 7 | 7994.37 | 158.52 | 452.77 | 115.44 | 57.64 | 26567.77 | 0.5 | 0.84 | 6.89 | 1.63 | 1 | 10 | 156.0692 | 213.5407 | 193.1607 | 156069.1822 | 213540.7404 | 2.2521e-06 | 0.29125 | 193160.7119
5 | 25 | CONCLUIDO | 3.6116 | 27.69 | 25.18 | 29.63 | 0.62 | 51 | 63.21 | 28.92 | 2.25 | 49 | 7.04 | 8030.17 | 156.2 | 452.68 | 109.45 | 57.64 | 23608.67 | 0.53 | 0.84 | 6.89 | 1.46 | 1 | 10 | 152.7003 | 208.9313 | 188.9912 | 152700.3101 | 208931.301 | 2.274e-06 | 0.28844 | 188991.1909
6 | 25 | CONCLUIDO | 3.6485 | 27.41 | 24.99 | 33.32 | 0.69 | 45 | 63.5 | 28.92 | 2.5 | 43 | 7.08 | 8065.98 | 153.58 | 452.69 | 103.12 | 57.64 | 20474.25 | 0.56 | 0.85 | 6.87 | 1.26 | 1 | 10 | 149.0938 | 203.9968 | 184.5276 | 149093.8451 | 203996.7764 | 2.2972e-06 | 0.28552 | 184527.6104
7 | 25 | CONCLUIDO | 3.6713 | 27.24 | 24.87 | 36.4 | 0.75 | 41 | 63.79 | 28.92 | 2.75 | 39 | 7.12 | 8101.81 | 151.47 | 452.62 | 99.53 | 57.64 | 18699.03 | 0.58 | 0.85 | 6.86 | 1.15 | 1 | 10 | 146.5735 | 200.5483 | 181.4083 | 146573.4895 | 200548.3147 | 2.3116e-06 | 0.28375 | 181408.2651
8 | 25 | CONCLUIDO | 3.6895 | 27.1 | 24.79 | 40.21 | 0.81 | 37 | 64.08 | 28.92 | 3 | 35 | 7.16 | 8137.65 | 149.67 | 452.64 | 97.22 | 57.64 | 17561.62 | 0.59 | 0.86 | 6.85 | 1.07 | 1 | 10 | 144.5361 | 197.7606 | 178.8866 | 144536.0738 | 197760.6327 | 2.323e-06 | 0.28229 | 178886.6355
9 | 25 | CONCLUIDO | 3.7137 | 26.93 | 24.66 | 43.52 | 0.88 | 34 | 64.38 | 28.92 | 3.25 | 32 | 7.2 | 8173.52 | 147.27 | 452.63 | 92.56 | 57.64 | 15248.93 | 0.62 | 0.86 | 6.85 | 0.93 | 1 | 10 | 141.8122 | 194.0337 | 175.5154 | 141812.2238 | 194033.7408 | 2.3383e-06 | 0.28052 | 175515.433
10 | 25 | CONCLUIDO | 3.73 | 26.81 | 24.58 | 47.58 | 0.94 | 31 | 64.67 | 28.92 | 3.5 | 29 | 7.24 | 8209.41 | 145.62 | 452.62 | 90.2 | 57.64 | 14080.75 | 0.64 | 0.86 | 6.85 | 0.86 | 1 | 10 | 139.9889 | 191.539 | 173.2588 | 139988.9146 | 191539.0089 | 2.3485e-06 | 0.27927 | 173258.7947
11 | 25 | CONCLUIDO | 3.7423 | 26.72 | 24.52 | 50.74 | 1.01 | 29 | 64.96 | 28.92 | 3.75 | 27 | 7.28 | 8245.32 | 143.84 | 452.63 | 88.41 | 57.64 | 13199.49 | 0.65 | 0.86 | 6.84 | 0.8 | 1 | 10 | 138.2785 | 189.1987 | 171.1419 | 138278.4892 | 189198.7293 | 2.3563e-06 | 0.27833 | 171141.8681
12 | 25 | CONCLUIDO | 3.7535 | 26.64 | 24.47 | 54.38 | 1.07 | 27 | 65.25 | 28.92 | 4 | 25 | 7.33 | 8281.25 | 141.98 | 452.61 | 86.71 | 57.64 | 12359.66 | 0.66 | 0.87 | 6.83 | 0.75 | 1 | 10 | 136.5848 | 186.8813 | 169.0456 | 136584.7936 | 186881.3404 | 2.3633e-06 | 0.2775 | 169045.6475
13 | 25 | CONCLUIDO | 3.7639 | 26.57 | 24.43 | 58.62 | 1.13 | 25 | 65.54 | 28.92 | 4.25 | 23 | 7.37 | 8317.2 | 139.89 | 452.66 | 85.26 | 57.64 | 11643.55 | 0.68 | 0.87 | 6.83 | 0.7 | 1 | 10 | 134.7992 | 184.4383 | 166.8357 | 134799.2405 | 184438.2678 | 2.3699e-06 | 0.27677 | 166835.7384
14 | 25 | CONCLUIDO | 3.7797 | 26.46 | 24.34 | 63.5 | 1.19 | 23 | 65.83 | 28.92 | 4.5 | 21 | 7.41 | 8353.17 | 137.94 | 452.6 | 82.37 | 57.64 | 10206.94 | 0.7 | 0.87 | 6.83 | 0.62 | 1 | 10 | 132.8385 | 181.7555 | 164.409 | 132838.5166 | 181755.5189 | 2.3798e-06 | 0.27563 | 164409.0272
15 | 25 | CONCLUIDO | 3.7852 | 26.42 | 24.32 | 66.32 | 1.25 | 22 | 66.12 | 28.92 | 4.75 | 19 | 7.45 | 8389.16 | 136.57 | 452.59 | 81.55 | 57.64 | 9802.65 | 0.71 | 0.87 | 6.83 | 0.59 | 1 | 10 | 131.7378 | 180.2494 | 163.0467 | 131737.7593 | 180249.4142 | 2.3833e-06 | 0.27521 | 163046.6631
16 | 25 | CONCLUIDO | 3.7882 | 26.4 | 24.31 | 69.46 | 1.31 | 21 | 66.42 | 28.92 | 5 | 15 | 7.49 | 8425.16 | 135.18 | 452.69 | 81.12 | 57.64 | 9594.72 | 0.71 | 0.87 | 6.84 | 0.58 | 1 | 10 | 130.73 | 178.8705 | 161.7993 | 130729.9521 | 178870.4878 | 2.3852e-06 | 0.275 | 161799.3395
17 | 25 | CONCLUIDO | 3.7938 | 26.36 | 24.29 | 72.86 | 1.37 | 20 | 66.71 | 28.92 | 5.25 | 7 | 7.54 | 8461.19 | 134.43 | 452.61 | 80.2 | 57.64 | 9137.46 | 0.72 | 0.87 | 6.84 | 0.56 | 1 | 10 | 130.0266 | 177.9082 | 160.9289 | 130026.6237 | 177908.163 | 2.3887e-06 | 0.27458 | 160928.8576
18 | 25 | CONCLUIDO | 3.7942 | 26.36 | 24.28 | 72.85 | 1.43 | 20 | 67 | 28.92 | 5.5 | 5 | 7.58 | 8497.24 | 134.74 | 452.78 | 79.86 | 57.64 | 8966.98 | 0.72 | 0.87 | 6.84 | 0.56 | 1 | 10 | 130.1935 | 178.1365 | 161.1354 | 130193.4741 | 178136.455 | 2.3889e-06 | 0.27458 | 161135.3618
19 | 25 | CONCLUIDO | 3.7949 | 26.35 | 24.28 | 72.83 | 1.49 | 20 | 67.29 | 28.92 | 5.75 | 2 | 7.62 | 8533.31 | 134.82 | 452.66 | 79.44 | 57.64 | 8755.98 | 0.73 | 0.87 | 6.85 | 0.55 | 1 | 10 | 130.2206 | 178.1736 | 161.169 | 130220.6164 | 178173.5923 | 2.3894e-06 | 0.27448 | 161168.9547
20 | 25 | CONCLUIDO | 3.7949 | 26.35 | 24.28 | 72.83 | 1.55 | 20 | 67.59 | 28.92 | 6 | 0 | 7.66 | 8569.4 | 135.14 | 452.71 | 79.36 | 57.64 | 8717.87 | 0.73 | 0.87 | 6.85 | 0.55 | 1 | 10 | 130.4246 | 178.4526 | 161.4214 | 130424.5658 | 178452.6448 | 2.3894e-06 | 0.27448 | 161421.3748

## RESULTADOS_15
Unnamed: 0 | Volume de calda [L] | STATUS | Capacidade operacional [ha/h] | Tempo de missao [h] | Tempo util [h] | Tempo por voo [min] | Autonomia Projetada [h] | N° Voos | MTOW [kg] | Massa Estrutura [kg] | Combustível [kg] | Abastecimentos | Massa gerador | Potência gerador [W] | Combustível consumido [L] | Calda cons [L] | Distância percorrida [km] | Distância Pulverizando [km] | RTL ACUMULADO[m] | EOC [km/km] | EOC [h/h] | Tempo de manobra [h] | Tempo rtl_rtw [h] | V pulv [m/s] | V desloc [m/s] | Preço Total por ha Simples [R$/ha] | Preço Total por ha Presumido [R$/ha] | Preço Total por ha Real [R$/ha] | Preço Total Simples [R$] | Preço Total Presumido [R$] | Prod CAPEX [ha/h/R$] | Dias Trabalhados | Preço Total Real [R$]
0 | 85 | CONCLUIDO | 2.1969 | 45.52 | 32.81 | 6.45 | 0.11 | 305 | 167.88 | 51.39 | 1 | 303 | 30.49 | 20939.59 | 420.45 | 453.42 | 357.99 | 57.64 | 146609.37 | 0.16 | 0.65 | 7.31 | 9.07 | 1 | 10 | 626.4716 | 857.1661 | 775.3594 | 626471.6163 | 857166.1033 | 1.1828e-06 | 0.47417 | 775359.3735
1 | 85 | CONCLUIDO | 2.4809 | 40.31 | 30.31 | 8.08 | 0.13 | 225 | 168.25 | 51.39 | 1.25 | 223 | 30.6 | 20984.25 | 388.22 | 453.14 | 277.43 | 57.64 | 106729.06 | 0.21 | 0.7 | 7.14 | 6.57 | 1 | 10 | 512.6878 | 701.4821 | 634.5336 | 512687.794 | 701482.058 | 1.3358e-06 | 0.4199 | 634533.5949
2 | 85 | CONCLUIDO | 2.6746 | 37.39 | 28.95 | 9.7 | 0.16 | 179 | 168.61 | 51.39 | 1.5 | 177 | 30.71 | 21028.94 | 370.59 | 452.97 | 232.61 | 57.64 | 84548.17 | 0.25 | 0.73 | 7.08 | 5.21 | 1 | 10 | 454.2662 | 621.5471 | 562.2275 | 454266.1976 | 621547.0524 | 1.44e-06 | 0.38948 | 562227.4741
3 | 85 | CONCLUIDO | 2.8191 | 35.47 | 28.05 | 11.3 | 0.18 | 149 | 168.97 | 51.39 | 1.75 | 147 | 30.83 | 21073.68 | 358.78 | 452.87 | 202.86 | 57.64 | 69824.17 | 0.28 | 0.76 | 7.04 | 4.32 | 1 | 10 | 417.5004 | 571.2424 | 516.7239 | 417500.3744 | 571242.4311 | 1.5178e-06 | 0.36948 | 516723.8552
4 | 85 | CONCLUIDO | 2.9343 | 34.08 | 27.4 | 12.95 | 0.21 | 127 | 169.33 | 51.39 | 2 | 125 | 30.94 | 21118.46 | 350.21 | 452.93 | 181.88 | 57.64 | 59442.94 | 0.32 | 0.77 | 7 | 3.67 | 1 | 10 | 391.7279 | 535.9794 | 484.8263 | 391727.9251 | 535979.4289 | 1.5799e-06 | 0.355 | 484826.3044
5 | 85 | CONCLUIDO | 3.0232 | 33.08 | 26.94 | 14.56 | 0.24 | 111 | 169.7 | 51.39 | 2.25 | 109 | 31.05 | 21163.27 | 344.05 | 452.71 | 167.37 | 57.64 | 52270.05 | 0.34 | 0.79 | 6.97 | 3.21 | 1 | 10 | 373.6928 | 511.3029 | 462.5049 | 373692.7684 | 511302.9319 | 1.6277e-06 | 0.34458 | 462504.8977
6 | 85 | CONCLUIDO | 3.0953 | 32.31 | 26.58 | 16.11 | 0.26 | 99 | 170.06 | 51.39 | 2.5 | 97 | 31.17 | 21208.12 | 339.07 | 452.72 | 155.41 | 57.64 | 46346.79 | 0.37 | 0.8 | 6.95 | 2.85 | 1 | 10 | 359.8844 | 492.4098 | 445.4149 | 359884.4364 | 492409.7628 | 1.6666e-06 | 0.33656 | 445414.8661
7 | 85 | CONCLUIDO | 3.1588 | 31.66 | 26.27 | 17.71 | 0.29 | 89 | 170.42 | 51.39 | 2.75 | 87 | 31.28 | 21253.01 | 334.75 | 452.77 | 145.23 | 57.64 | 41308.84 | 0.4 | 0.81 | 6.94 | 2.54 | 1 | 10 | 348.3197 | 476.5864 | 431.1017 | 348319.7304 | 476586.4219 | 1.7007e-06 | 0.32979 | 431101.6827
8 | 85 | CONCLUIDO | 3.2104 | 31.15 | 26.03 | 19.28 | 0.31 | 81 | 170.79 | 51.39 | 3 | 79 | 31.4 | 21297.94 | 331.41 | 452.91 | 137.58 | 57.64 | 37523.33 | 0.42 | 0.81 | 6.92 | 2.3 | 1 | 10 | 339.4274 | 464.4196 | 420.096 | 339427.4323 | 464419.5873 | 1.7285e-06 | 0.32448 | 420096.0337
9 | 85 | CONCLUIDO | 3.2541 | 30.73 | 25.85 | 20.96 | 0.34 | 74 | 171.15 | 51.39 | 3.25 | 72 | 31.51 | 21342.91 | 328.89 | 452.75 | 131.62 | 57.64 | 34577.12 | 0.44 | 0.82 | 6.92 | 2.12 | 1 | 10 | 332.4233 | 454.8363 | 411.4273 | 332423.3209 | 454836.2531 | 1.7521e-06 | 0.3201 | 411427.3195
10 | 85 | CONCLUIDO | 3.2941 | 30.36 | 25.68 | 22.66 | 0.36 | 68 | 171.52 | 51.39 | 3.5 | 66 | 31.63 | 21387.92 | 326.39 | 452.78 | 125.76 | 57.64 | 31679.09 | 0.46 | 0.83 | 6.91 | 1.95 | 1 | 10 | 326.0162 | 446.0697 | 403.4975 | 326016.1974 | 446069.7441 | 1.7736e-06 | 0.31625 | 403497.4738
11 | 85 | CONCLUIDO | 3.3313 | 30.02 | 25.51 | 24.3 | 0.39 | 63 | 171.88 | 51.39 | 3.75 | 61 | 31.74 | 21432.96 | 323.9 | 452.75 | 120.49 | 57.64 | 29066.69 | 0.48 | 0.83 | 6.9 | 1.78 | 1 | 10 | 320.0373 | 437.8892 | 396.0977 | 320037.3384 | 437889.2054 | 1.7936e-06 | 0.31271 | 396097.6742
12 | 85 | CONCLUIDO | 3.3565 | 29.79 | 25.42 | 25.85 | 0.41 | 59 | 172.25 | 51.39 | 4 | 57 | 31.86 | 21478.05 | 322.39 | 452.68 | 117.52 | 57.64 | 27605.12 | 0.49 | 0.83 | 6.89 | 1.69 | 1 | 10 | 316.2703 | 432.735 | 391.4354 | 316270.2985 | 432734.9753 | 1.8072e-06 | 0.31031 | 391435.3566
13 | 85 | CONCLUIDO | 3.3872 | 29.52 | 25.29 | 27.59 | 0.44 | 55 | 172.61 | 51.39 | 4.25 | 53 | 31.97 | 21523.17 | 320.33 | 452.7 | 113.06 | 57.64 | 25391.2 | 0.51 | 0.84 | 6.88 | 1.56 | 1 | 10 | 311.535 | 426.2559 | 385.5746 | 311534.9717 | 426255.8922 | 1.8237e-06 | 0.3075 | 385574.6281
14 | 85 | CONCLUIDO | 3.411 | 29.32 | 25.18 | 29.06 | 0.46 | 52 | 172.98 | 51.39 | 4.5 | 50 | 32.09 | 21568.34 | 318.75 | 452.67 | 109.55 | 57.64 | 23654.9 | 0.53 | 0.84 | 6.88 | 1.45 | 1 | 10 | 307.9058 | 421.2903 | 381.0829 | 307905.7723 | 421290.2614 | 1.8365e-06 | 0.30542 | 381082.9102
15 | 85 | CONCLUIDO | 3.4319 | 29.14 | 25.11 | 30.74 | 0.49 | 49 | 173.35 | 51.39 | 4.75 | 47 | 32.2 | 21613.54 | 317.38 | 452.67 | 107.48 | 57.64 | 22634.94 | 0.54 | 0.84 | 6.87 | 1.38 | 1 | 10 | 304.8557 | 417.1171 | 377.308 | 304855.7365 | 417117.068 | 1.8478e-06 | 0.30354 | 377308.0004
16 | 85 | CONCLUIDO | 3.4459 | 29.02 | 25.05 | 31.98 | 0.51 | 47 | 173.71 | 51.39 | 5 | 45 | 32.32 | 21658.78 | 316.49 | 452.63 | 105.47 | 57.64 | 21638.11 | 0.55 | 0.85 | 6.88 | 1.33 | 1 | 10 | 302.8119 | 414.3205 | 374.7784 | 302811.8629 | 414320.5499 | 1.8553e-06 | 0.30229 | 374778.3781
17 | 85 | CONCLUIDO | 3.4716 | 28.81 | 24.94 | 34.01 | 0.53 | 44 | 174.08 | 51.39 | 5.25 | 42 | 32.44 | 21704.07 | 314.7 | 452.68 | 101.92 | 57.64 | 19878.17 | 0.57 | 0.85 | 6.86 | 1.21 | 1 | 10 | 298.9946 | 409.0977 | 370.054 | 298994.6447 | 409097.6637 | 1.8692e-06 | 0.3001 | 370053.9568
18 | 85 | CONCLUIDO | 3.4844 | 28.7 | 24.9 | 35.58 | 0.56 | 42 | 174.45 | 51.39 | 5.5 | 40 | 32.56 | 21749.39 | 313.91 | 452.64 | 100.63 | 57.64 | 19244.28 | 0.57 | 0.85 | 6.87 | 1.18 | 1 | 10 | 297.2304 | 406.6837 | 367.8704 | 297230.3615 | 406683.6935 | 1.8761e-06 | 0.29896 | 367870.3726
19 | 85 | CONCLUIDO | 3.4984 | 28.58 | 24.86 | 37.28 | 0.58 | 40 | 174.82 | 51.39 | 5.75 | 38 | 32.67 | 21794.75 | 312.79 | 452.7 | 99 | 57.64 | 18438.81 | 0.58 | 0.85 | 6.86 | 1.13 | 1 | 10 | 295.15 | 403.8373 | 365.2956 | 295150.0213 | 403837.2802 | 1.8836e-06 | 0.29771 | 365295.617
20 | 85 | CONCLUIDO | 3.5096 | 28.49 | 24.8 | 38.15 | 0.61 | 39 | 175.18 | 51.39 | 6 | 37 | 32.79 | 21840.16 | 311.89 | 452.58 | 97.4 | 57.64 | 17644.3 | 0.59 | 0.86 | 6.85 | 1.07 | 1 | 10 | 293.4093 | 401.4556 | 363.1412 | 293409.3254 | 401455.5833 | 1.8896e-06 | 0.29677 | 363141.2258
21 | 85 | CONCLUIDO | 3.5197 | 28.41 | 24.79 | 40.19 | 0.63 | 37 | 175.55 | 51.39 | 6.25 | 35 | 32.91 | 21885.6 | 311.44 | 452.57 | 97.06 | 57.64 | 17484.58 | 0.59 | 0.86 | 6.85 | 1.06 | 1 | 10 | 292.2323 | 399.8452 | 361.6845 | 292232.3318 | 399845.1688 | 1.8951e-06 | 0.29594 | 361684.5071
22 | 85 | CONCLUIDO | 3.5301 | 28.33 | 24.74 | 41.23 | 0.66 | 36 | 175.92 | 51.39 | 6.5 | 34 | 33.03 | 21931.08 | 310.54 | 452.64 | 95.34 | 57.64 | 16627.13 | 0.6 | 0.86 | 6.85 | 1.01 | 1 | 10 | 290.6074 | 397.6219 | 359.6734 | 290607.3905 | 397621.8524 | 1.9007e-06 | 0.2951 | 359673.3809
23 | 85 | CONCLUIDO | 3.5476 | 28.19 | 24.66 | 43.52 | 0.68 | 34 | 176.29 | 51.39 | 6.75 | 32 | 33.15 | 21976.61 | 309.16 | 452.6 | 92.89 | 57.64 | 15412.63 | 0.62 | 0.86 | 6.85 | 0.94 | 1 | 10 | 287.9986 | 394.0524 | 356.4446 | 287998.5993 | 394052.3892 | 1.9101e-06 | 0.29365 | 356444.5822
24 | 85 | CONCLUIDO | 3.5536 | 28.14 | 24.65 | 44.82 | 0.7 | 33 | 176.66 | 51.39 | 7 | 31 | 33.27 | 22022.17 | 308.85 | 452.66 | 92.46 | 57.64 | 15201.34 | 0.62 | 0.86 | 6.85 | 0.92 | 1 | 10 | 287.2738 | 393.0606 | 355.5475 | 287273.7708 | 393060.6469 | 1.9133e-06 | 0.29313 | 355547.4904
25 | 85 | CONCLUIDO | 3.5605 | 28.09 | 24.63 | 46.18 | 0.73 | 32 | 177.03 | 51.39 | 7.25 | 30 | 33.39 | 22067.77 | 308.28 | 452.62 | 91.64 | 57.64 | 14795.64 | 0.63 | 0.86 | 6.85 | 0.9 | 1 | 10 | 286.2728 | 391.691 | 354.3086 | 286272.7607 | 391691.0207 | 1.917e-06 | 0.2926 | 354308.5794
26 | 85 | CONCLUIDO | 3.571 | 28 | 24.58 | 47.57 | 0.75 | 31 | 177.4 | 51.39 | 7.5 | 29 | 33.51 | 22113.42 | 307.36 | 452.63 | 90.15 | 57.64 | 14058.64 | 0.64 | 0.86 | 6.84 | 0.85 | 1 | 10 | 284.6619 | 389.487 | 352.3149 | 284661.9352 | 389487.0181 | 1.9227e-06 | 0.29167 | 352314.9237
27 | 85 | CONCLUIDO | 3.5763 | 27.96 | 24.57 | 49.15 | 0.77 | 30 | 177.77 | 51.39 | 7.75 | 28 | 33.63 | 22159.1 | 306.99 | 452.62 | 90.05 | 57.64 | 14012.53 | 0.64 | 0.86 | 6.84 | 0.85 | 1 | 10 | 283.9622 | 388.5297 | 351.4489 | 283962.2431 | 388529.6685 | 1.9255e-06 | 0.29125 | 351448.9423
28 | 85 | CONCLUIDO | 3.586 | 27.89 | 24.53 | 50.75 | 0.8 | 29 | 178.14 | 51.39 | 8 | 27 | 33.75 | 22204.83 | 306.03 | 452.65 | 88.64 | 57.64 | 13311.43 | 0.65 | 0.86 | 6.84 | 0.81 | 1 | 10 | 282.4313 | 386.435 | 349.5542 | 282431.3027 | 386434.9683 | 1.9308e-06 | 0.29052 | 349554.1573
29 | 85 | CONCLUIDO | 3.5964 | 27.81 | 24.48 | 52.47 | 0.82 | 28 | 178.51 | 51.39 | 8.25 | 26 | 33.87 | 22250.6 | 305.02 | 452.68 | 87.02 | 57.64 | 12507.02 | 0.66 | 0.87 | 6.84 | 0.76 | 1 | 10 | 280.7906 | 384.1901 | 347.5235 | 280790.5925 | 384190.0763 | 1.9364e-06 | 0.28969 | 347523.5146
30 | 85 | CONCLUIDO | 3.6009 | 27.77 | 24.48 | 54.41 | 0.84 | 27 | 178.88 | 51.39 | 8.5 | 25 | 33.99 | 22296.41 | 304.88 | 452.61 | 86.98 | 57.64 | 12490.96 | 0.66 | 0.87 | 6.84 | 0.76 | 1 | 10 | 280.3475 | 383.5839 | 346.9752 | 280347.5387 | 383583.8705 | 1.9388e-06 | 0.28927 | 346975.1643
31 | 85 | CONCLUIDO | 3.6096 | 27.7 | 24.45 | 56.42 | 0.87 | 26 | 179.26 | 51.39 | 8.75 | 24 | 34.11 | 22342.26 | 303.88 | 452.58 | 85.93 | 57.64 | 11974.7 | 0.67 | 0.87 | 6.84 | 0.73 | 1 | 10 | 278.9163 | 381.6255 | 345.2037 | 278916.2581 | 381625.5292 | 1.9435e-06 | 0.28854 | 345203.7243
32 | 85 | CONCLUIDO | 3.6088 | 27.71 | 24.46 | 56.44 | 0.89 | 26 | 179.63 | 51.39 | 9 | 24 | 34.24 | 22388.15 | 303.54 | 452.63 | 86.25 | 57.64 | 12134.24 | 0.67 | 0.87 | 6.84 | 0.73 | 1 | 10 | 278.7798 | 381.4388 | 345.0348 | 278779.7651 | 381438.7735 | 1.943e-06 | 0.28865 | 345034.7923
33 | 85 | CONCLUIDO | 3.6165 | 27.65 | 24.43 | 58.64 | 0.91 | 25 | 180 | 51.39 | 9.25 | 23 | 34.36 | 22434.08 | 302.96 | 452.67 | 85.45 | 57.64 | 11737 | 0.67 | 0.87 | 6.83 | 0.71 | 1 | 10 | 277.7126 | 379.9786 | 343.714 | 277712.5713 | 379978.5919 | 1.9472e-06 | 0.28802 | 343713.9684
34 | 85 | CONCLUIDO | 3.6278 | 27.56 | 24.38 | 60.95 | 0.93 | 24 | 180.37 | 51.39 | 9.5 | 22 | 34.48 | 22480.05 | 302.32 | 452.59 | 83.47 | 57.64 | 10754.93 | 0.69 | 0.87 | 6.84 | 0.65 | 1 | 10 | 276.2776 | 378.0153 | 341.938 | 276277.6401 | 378015.2557 | 1.9533e-06 | 0.28708 | 341938.0102
35 | 85 | CONCLUIDO | 3.626 | 27.58 | 24.39 | 60.98 | 0.96 | 24 | 180.75 | 51.39 | 9.75 | 22 | 34.6 | 22526.07 | 301.85 | 452.63 | 83.95 | 57.64 | 10993.3 | 0.69 | 0.87 | 6.84 | 0.67 | 1 | 10 | 276.1303 | 377.8137 | 341.7557 | 276130.3168 | 377813.6815 | 1.9523e-06 | 0.28729 | 341755.674
36 | 85 | CONCLUIDO | 3.6347 | 27.51 | 24.36 | 63.55 | 0.98 | 23 | 181.12 | 51.39 | 10 | 21 | 34.73 | 22572.13 | 301.35 | 452.66 | 82.85 | 57.64 | 10449.9 | 0.7 | 0.87 | 6.84 | 0.64 | 1 | 10 | 275.0517 | 376.3379 | 340.4207 | 275051.7024 | 376337.8736 | 1.957e-06 | 0.28656 | 340420.7151
37 | 85 | CONCLUIDO | 3.6426 | 27.45 | 24.34 | 66.37 | 1 | 22 | 181.49 | 51.39 | 10.25 | 20 | 34.85 | 22618.23 | 300.51 | 452.59 | 82.22 | 57.64 | 10137.26 | 0.7 | 0.87 | 6.83 | 0.61 | 1 | 10 | 273.8419 | 374.6826 | 338.9234 | 273841.9226 | 374682.5996 | 1.9612e-06 | 0.28594 | 338923.4182
38 | 85 | CONCLUIDO | 3.6446 | 27.44 | 24.32 | 66.33 | 1.02 | 22 | 181.87 | 51.39 | 10.5 | 20 | 34.98 | 22664.49 | 300.15 | 452.6 | 81.91 | 57.64 | 9982.53 | 0.7 | 0.87 | 6.82 | 0.59 | 1 | 10 | 273.3948 | 374.0708 | 338.37 | 273394.7938 | 374070.8182 | 1.9623e-06 | 0.28583 | 338370.0243
39 | 85 | CONCLUIDO | 3.653 | 27.38 | 24.29 | 69.4 | 1.05 | 21 | 182.24 | 51.39 | 10.75 | 19 | 35.1 | 22710.68 | 299.38 | 452.59 | 80.68 | 57.64 | 9373.75 | 0.71 | 0.87 | 6.83 | 0.57 | 1 | 10 | 272.1719 | 372.3976 | 336.8565 | 272171.8629 | 372397.5502 | 1.9668e-06 | 0.28521 | 336856.4506
40 | 85 | CONCLUIDO | 3.6519 | 27.38 | 24.3 | 69.43 | 1.07 | 21 | 182.62 | 51.39 | 11 | 19 | 35.22 | 22756.91 | 299.4 | 452.61 | 81 | 57.64 | 9531.78 | 0.71 | 0.87 | 6.83 | 0.57 | 1 | 10 | 272.2958 | 372.5671 | 337.0098 | 272295.7904 | 372567.1132 | 1.9662e-06 | 0.28521 | 337009.8309
41 | 85 | CONCLUIDO | 3.6606 | 27.32 | 24.27 | 72.8 | 1.09 | 20 | 182.99 | 51.39 | 11.25 | 18 | 35.35 | 22803.18 | 298 | 452.61 | 79.88 | 57.64 | 8975.92 | 0.72 | 0.87 | 6.83 | 0.54 | 1 | 10 | 270.6395 | 370.301 | 334.96 | 270639.542 | 370300.9612 | 1.9709e-06 | 0.28458 | 334959.9572
42 | 85 | CONCLUIDO | 3.6619 | 27.31 | 24.26 | 72.77 | 1.11 | 20 | 183.37 | 51.39 | 11.5 | 18 | 35.48 | 22849.49 | 298.25 | 452.58 | 79.67 | 57.64 | 8874.79 | 0.72 | 0.87 | 6.83 | 0.53 | 1 | 10 | 270.6798 | 370.356 | 335.0098 | 270679.7953 | 370356.0375 | 1.9716e-06 | 0.28448 | 335009.7771
43 | 85 | CONCLUIDO | 3.6601 | 27.32 | 24.27 | 72.81 | 1.13 | 20 | 183.74 | 51.39 | 11.75 | 18 | 35.6 | 22895.85 | 297.54 | 452.6 | 80.16 | 57.64 | 9120.24 | 0.72 | 0.87 | 6.83 | 0.55 | 1 | 10 | 270.3722 | 369.9352 | 334.6291 | 270372.2028 | 369935.1759 | 1.9707e-06 | 0.28458 | 334629.0819
44 | 85 | CONCLUIDO | 3.6679 | 27.26 | 24.25 | 76.57 | 1.16 | 19 | 184.12 | 51.39 | 12 | 17 | 35.73 | 22942.24 | 296.94 | 452.56 | 79.41 | 57.64 | 8748.08 | 0.73 | 0.87 | 6.83 | 0.52 | 1 | 10 | 269.3464 | 368.5316 | 333.3595 | 269346.3842 | 368531.6056 | 1.9749e-06 | 0.28396 | 333359.4664
45 | 85 | CONCLUIDO | 3.6676 | 27.27 | 24.25 | 76.58 | 1.18 | 19 | 184.5 | 51.39 | 12.25 | 17 | 35.85 | 22988.69 | 297.06 | 452.59 | 79.31 | 57.64 | 8699.82 | 0.73 | 0.87 | 6.83 | 0.52 | 1 | 10 | 269.4477 | 368.6702 | 333.4848 | 269447.6532 | 368670.1664 | 1.9747e-06 | 0.28406 | 333484.8031
46 | 85 | CONCLUIDO | 3.6785 | 27.19 | 24.2 | 80.68 | 1.2 | 18 | 184.87 | 51.39 | 12.5 | 16 | 35.98 | 23035.17 | 295.89 | 452.62 | 77.92 | 57.64 | 8010.23 | 0.74 | 0.88 | 6.82 | 0.48 | 1 | 10 | 267.7387 | 366.3319 | 331.3697 | 267738.6706 | 366331.861 | 1.9806e-06 | 0.28323 | 331369.6623
47 | 85 | CONCLUIDO | 3.6759 | 27.2 | 24.22 | 80.74 | 1.22 | 18 | 185.25 | 51.39 | 12.75 | 16 | 36.11 | 23081.7 | 296.33 | 452.57 | 78.54 | 57.64 | 8316.66 | 0.73 | 0.88 | 6.82 | 0.5 | 1 | 10 | 268.2746 | 367.0652 | 332.033 | 268274.6173 | 367065.1668 | 1.9792e-06 | 0.28333 | 332032.9825
48 | 85 | CONCLUIDO | 3.6786 | 27.18 | 24.2 | 80.67 | 1.24 | 18 | 185.63 | 51.39 | 13 | 16 | 36.24 | 23128.27 | 295.43 | 452.56 | 77.78 | 57.64 | 7939.76 | 0.74 | 0.88 | 6.83 | 0.48 | 1 | 10 | 267.4287 | 365.9078 | 330.986 | 267428.7104 | 365907.7597 | 1.9806e-06 | 0.28313 | 330986.0366
49 | 85 | CONCLUIDO | 3.6882 | 27.11 | 24.16 | 85.29 | 1.26 | 17 | 186.01 | 51.39 | 13.25 | 15 | 36.36 | 23174.88 | 294.17 | 452.63 | 76.7 | 57.64 | 7401.76 | 0.75 | 0.88 | 6.82 | 0.44 | 1 | 10 | 265.794 | 363.6711 | 328.9628 | 265794.0052 | 363671.0839 | 1.9858e-06 | 0.2824 | 328962.8261
50 | 85 | CONCLUIDO | 3.687 | 27.12 | 24.17 | 85.32 | 1.29 | 17 | 186.38 | 51.39 | 13.5 | 15 | 36.49 | 23221.54 | 294.59 | 452.62 | 76.87 | 57.64 | 7487.4 | 0.75 | 0.88 | 6.82 | 0.45 | 1 | 10 | 266.1847 | 364.2056 | 329.4464 | 266184.695 | 364205.643 | 1.9851e-06 | 0.2825 | 329446.3676
51 | 85 | CONCLUIDO | 3.6863 | 27.13 | 24.18 | 85.34 | 1.31 | 17 | 186.76 | 51.39 | 13.75 | 15 | 36.62 | 23268.24 | 294.49 | 452.59 | 77.23 | 57.64 | 7669.93 | 0.75 | 0.88 | 6.82 | 0.45 | 1 | 10 | 266.1986 | 364.2247 | 329.4636 | 266198.6328 | 364224.7133 | 1.9848e-06 | 0.2826 | 329463.6179
52 | 85 | CONCLUIDO | 3.6841 | 27.14 | 24.19 | 85.39 | 1.33 | 17 | 187.14 | 51.39 | 14 | 15 | 36.75 | 23314.98 | 294.31 | 452.61 | 77.65 | 57.64 | 7878.46 | 0.74 | 0.88 | 6.82 | 0.47 | 1 | 10 | 266.2674 | 364.3189 | 329.5488 | 266267.4456 | 364318.866 | 1.9836e-06 | 0.28271 | 329548.7847
53 | 85 | CONCLUIDO | 3.6939 | 27.07 | 24.16 | 90.59 | 1.35 | 16 | 187.52 | 51.39 | 14.25 | 14 | 36.88 | 23361.77 | 293.46 | 452.61 | 76.31 | 57.64 | 7213.22 | 0.76 | 0.88 | 6.82 | 0.43 | 1 | 10 | 264.9216 | 362.4774 | 327.883 | 264921.5522 | 362477.3552 | 1.9889e-06 | 0.28198 | 327883.0252
54 | 85 | CONCLUIDO | 3.6941 | 27.07 | 24.16 | 90.58 | 1.37 | 16 | 187.9 | 51.39 | 14.5 | 14 | 37.01 | 23408.6 | 293.26 | 452.62 | 76.38 | 57.64 | 7246.81 | 0.75 | 0.88 | 6.82 | 0.43 | 1 | 10 | 264.7764 | 362.2787 | 327.7034 | 264776.3955 | 362278.7454 | 1.989e-06 | 0.28198 | 327703.3704
55 | 85 | CONCLUIDO | 3.6944 | 27.07 | 24.15 | 90.58 | 1.39 | 16 | 188.28 | 51.39 | 14.75 | 14 | 37.14 | 23455.48 | 292.97 | 452.6 | 76.51 | 57.64 | 7312.44 | 0.75 | 0.88 | 6.82 | 0.43 | 1 | 10 | 264.5361 | 361.95 | 327.406 | 264536.1341 | 361950.0091 | 1.9891e-06 | 0.28198 | 327406.0083
56 | 85 | CONCLUIDO | 3.7022 | 27.01 | 24.13 | 96.52 | 1.41 | 15 | 188.66 | 51.39 | 15 | 13 | 37.27 | 23502.4 | 291.96 | 452.59 | 75.46 | 57.64 | 6794.35 | 0.76 | 0.88 | 6.82 | 0.41 | 1 | 10 | 263.2642 | 360.2097 | 325.8318 | 263264.2293 | 360209.7329 | 1.9933e-06 | 0.28135 | 325831.8215
57 | 85 | CONCLUIDO | 3.7034 | 27 | 24.12 | 96.49 | 1.43 | 15 | 189.04 | 51.39 | 15.25 | 13 | 37.4 | 23549.36 | 291.77 | 452.58 | 75.35 | 57.64 | 6739.48 | 0.76 | 0.88 | 6.82 | 0.4 | 1 | 10 | 263.0263 | 359.8842 | 325.5373 | 263026.2973 | 359884.1839 | 1.994e-06 | 0.28125 | 325537.3425
58 | 85 | CONCLUIDO | 3.7035 | 27 | 24.12 | 96.48 | 1.45 | 15 | 189.42 | 51.39 | 15.5 | 13 | 37.53 | 23596.37 | 291.3 | 452.56 | 75.25 | 57.64 | 6689.99 | 0.77 | 0.88 | 6.82 | 0.4 | 1 | 10 | 262.7123 | 359.4546 | 325.1487 | 262712.318 | 359454.5836 | 1.994e-06 | 0.28125 | 325148.7426
59 | 85 | CONCLUIDO | 3.7039 | 27 | 24.12 | 96.47 | 1.47 | 15 | 189.81 | 51.39 | 15.75 | 13 | 37.66 | 23643.43 | 290.77 | 452.55 | 75.09 | 57.64 | 6608.56 | 0.77 | 0.88 | 6.82 | 0.39 | 1 | 10 | 262.3381 | 358.9426 | 324.6856 | 262338.121 | 358942.5907 | 1.9942e-06 | 0.28125 | 324685.6136
60 | 85 | CONCLUIDO | 3.7126 | 26.94 | 24.09 | 103.24 | 1.49 | 14 | 190.19 | 51.39 | 16 | 12 | 37.79 | 23690.52 | 290.13 | 452.56 | 74.3 | 57.64 | 6220.21 | 0.78 | 0.88 | 6.81 | 0.36 | 1 | 10 | 261.2235 | 357.4175 | 323.3061 | 261223.4701 | 357417.4762 | 1.9989e-06 | 0.28063 | 323306.0539
61 | 85 | CONCLUIDO | 3.7118 | 26.94 | 24.09 | 103.26 | 1.51 | 14 | 190.57 | 51.39 | 16.25 | 12 | 37.93 | 23737.67 | 290.63 | 452.55 | 74.28 | 57.64 | 6208.99 | 0.78 | 0.88 | 6.82 | 0.37 | 1 | 10 | 261.605 | 357.9396 | 323.7783 | 261605.049 | 357939.5692 | 1.9985e-06 | 0.28063 | 323778.3191
62 | 85 | CONCLUIDO | 3.7124 | 26.94 | 24.09 | 103.24 | 1.53 | 14 | 190.95 | 51.39 | 16.5 | 12 | 38.06 | 23784.85 | 290.06 | 452.63 | 74.28 | 57.64 | 6208.64 | 0.78 | 0.88 | 6.81 | 0.36 | 1 | 10 | 261.1918 | 357.3742 | 323.2669 | 261191.8059 | 357374.1518 | 1.9988e-06 | 0.28063 | 323266.8643
63 | 85 | CONCLUIDO | 3.7126 | 26.94 | 24.09 | 103.24 | 1.55 | 14 | 191.34 | 51.39 | 16.75 | 12 | 38.19 | 23832.09 | 289.46 | 452.57 | 74.13 | 57.64 | 6130.6 | 0.78 | 0.88 | 6.82 | 0.36 | 1 | 10 | 260.787 | 356.8203 | 322.7658 | 260786.9851 | 356820.2581 | 1.9989e-06 | 0.28063 | 322765.8335
64 | 85 | CONCLUIDO | 3.7121 | 26.94 | 24.09 | 103.25 | 1.57 | 14 | 191.72 | 51.39 | 17 | 12 | 38.33 | 23879.37 | 288.17 | 452.56 | 74.35 | 57.64 | 6243.53 | 0.78 | 0.88 | 6.82 | 0.37 | 1 | 10 | 259.9813 | 355.7178 | 321.7686 | 259981.2722 | 355717.8462 | 1.9987e-06 | 0.28063 | 321768.6342
65 | 85 | CONCLUIDO | 3.7185 | 26.89 | 24.08 | 111.13 | 1.59 | 13 | 192.1 | 51.39 | 17.25 | 11 | 38.46 | 23926.69 | 287.85 | 452.58 | 73.97 | 57.64 | 6056.65 | 0.78 | 0.88 | 6.81 | 0.35 | 1 | 10 | 259.2995 | 354.785 | 320.9248 | 259299.4589 | 354784.9591 | 2.0021e-06 | 0.2801 | 320924.7806
66 | 85 | CONCLUIDO | 3.7184 | 26.89 | 24.08 | 111.14 | 1.61 | 13 | 192.49 | 51.39 | 17.5 | 11 | 38.59 | 23974.06 | 288.47 | 452.55 | 73.84 | 57.64 | 5992.4 | 0.78 | 0.88 | 6.82 | 0.36 | 1 | 10 | 259.7096 | 355.3462 | 321.4325 | 259709.648 | 355346.198 | 2.002e-06 | 0.2801 | 321432.4556
67 | 85 | CONCLUIDO | 3.7213 | 26.87 | 24.06 | 111.04 | 1.63 | 13 | 192.87 | 51.39 | 17.75 | 11 | 38.73 | 24021.47 | 288.69 | 452.61 | 73.23 | 57.64 | 5686.82 | 0.79 | 0.88 | 6.82 | 0.33 | 1 | 10 | 259.5938 | 355.1876 | 321.289 | 259593.7623 | 355187.6381 | 2.0036e-06 | 0.2799 | 321289.0284
68 | 85 | CONCLUIDO | 3.7198 | 26.88 | 24.07 | 111.09 | 1.65 | 13 | 193.26 | 51.39 | 18 | 11 | 38.86 | 24068.93 | 288.59 | 452.56 | 73.66 | 57.64 | 5904.5 | 0.78 | 0.88 | 6.81 | 0.35 | 1 | 10 | 259.6616 | 355.2805 | 321.373 | 259661.642 | 355280.5141 | 2.0028e-06 | 0.28 | 321373.0405
69 | 85 | CONCLUIDO | 3.7213 | 26.87 | 24.06 | 111.04 | 1.67 | 13 | 193.64 | 51.39 | 18.25 | 11 | 39 | 24116.44 | 287.52 | 452.55 | 73.22 | 57.64 | 5683.84 | 0.79 | 0.88 | 6.82 | 0.34 | 1 | 10 | 258.8333 | 354.1472 | 320.3479 | 258833.3242 | 354147.1731 | 2.0036e-06 | 0.2799 | 320347.8639
70 | 85 | CONCLUIDO | 3.7197 | 26.88 | 24.07 | 111.09 | 1.69 | 13 | 194.03 | 51.39 | 18.5 | 11 | 39.13 | 24163.99 | 286.36 | 452.59 | 73.67 | 57.64 | 5906.87 | 0.78 | 0.88 | 6.81 | 0.35 | 1 | 10 | 258.2186 | 353.306 | 319.587 | 258218.5515 | 353306.0139 | 2.0027e-06 | 0.28 | 319586.9838
71 | 85 | CONCLUIDO | 3.731 | 26.8 | 24.02 | 120.12 | 1.71 | 12 | 194.41 | 51.39 | 18.75 | 10 | 39.27 | 24211.59 | 285.46 | 452.61 | 72.13 | 57.64 | 5142.33 | 0.8 | 0.88 | 6.81 | 0.3 | 1 | 10 | 256.714 | 351.2474 | 317.7248 | 256713.9615 | 351247.3676 | 2.0088e-06 | 0.27917 | 317724.8118
72 | 85 | CONCLUIDO | 3.7307 | 26.8 | 24.03 | 120.13 | 1.73 | 12 | 194.8 | 51.39 | 19 | 10 | 39.41 | 24259.23 | 285.72 | 452.61 | 72.09 | 57.64 | 5125.11 | 0.8 | 0.88 | 6.81 | 0.3 | 1 | 10 | 256.9318 | 351.5454 | 317.9944 | 256931.7882 | 351545.4077 | 2.0087e-06 | 0.27917 | 317994.4074
73 | 85 | CONCLUIDO | 3.7304 | 26.81 | 24.03 | 120.14 | 1.75 | 12 | 195.19 | 51.39 | 19.25 | 10 | 39.54 | 24306.92 | 285.87 | 452.56 | 72.13 | 57.64 | 5142.12 | 0.8 | 0.88 | 6.81 | 0.3 | 1 | 10 | 257.0498 | 351.7069 | 318.1405 | 257049.8111 | 351706.8918 | 2.0085e-06 | 0.27927 | 318140.4797
74 | 85 | CONCLUIDO | 3.7291 | 26.82 | 24.04 | 120.18 | 1.77 | 12 | 195.57 | 51.39 | 19.5 | 10 | 39.68 | 24354.66 | 285.91 | 452.58 | 72.51 | 57.64 | 5333.26 | 0.79 | 0.88 | 6.81 | 0.31 | 1 | 10 | 257.1936 | 351.9037 | 318.3185 | 257193.6469 | 351903.6943 | 2.0078e-06 | 0.27937 | 318318.4996
75 | 85 | CONCLUIDO | 3.7292 | 26.82 | 24.04 | 120.18 | 1.79 | 12 | 195.96 | 51.39 | 19.75 | 10 | 39.82 | 24402.44 | 285.54 | 452.58 | 72.45 | 57.64 | 5303.8 | 0.8 | 0.88 | 6.82 | 0.31 | 1 | 10 | 256.9468 | 351.566 | 318.013 | 256946.8447 | 351566.0087 | 2.0079e-06 | 0.27937 | 318013.0422
76 | 85 | CONCLUIDO | 3.7291 | 26.82 | 24.04 | 120.18 | 1.81 | 12 | 196.35 | 51.39 | 20 | 10 | 39.96 | 24450.27 | 284.68 | 452.56 | 72.59 | 57.64 | 5375.02 | 0.79 | 0.88 | 6.81 | 0.31 | 1 | 10 | 256.3959 | 350.8122 | 317.3311 | 256395.8841 | 350812.16 | 2.0078e-06 | 0.27937 | 317331.1398
77 | 85 | CONCLUIDO | 3.7278 | 26.83 | 24.05 | 120.23 | 1.83 | 12 | 196.74 | 51.39 | 20.25 | 10 | 40.09 | 24498.15 | 283.78 | 452.58 | 72.83 | 57.64 | 5493.69 | 0.79 | 0.88 | 6.81 | 0.32 | 1 | 10 | 255.9297 | 350.1742 | 316.7541 | 255929.6568 | 350174.2473 | 2.0071e-06 | 0.27948 | 316754.1086
78 | 85 | CONCLUIDO | 3.7382 | 26.75 | 24.01 | 130.94 | 1.85 | 11 | 197.12 | 51.39 | 20.5 | 9 | 40.23 | 24546.08 | 283.24 | 452.6 | 71.29 | 57.64 | 4729.94 | 0.81 | 0.88 | 6.82 | 0.28 | 1 | 10 | 254.7576 | 348.5706 | 315.3035 | 254757.5877 | 348570.5706 | 2.0127e-06 | 0.27865 | 315303.4846
79 | 85 | CONCLUIDO | 3.7384 | 26.75 | 24 | 130.93 | 1.87 | 11 | 197.51 | 51.39 | 20.75 | 9 | 40.37 | 24594.05 | 283.4 | 452.58 | 71.49 | 57.64 | 4828.41 | 0.81 | 0.88 | 6.81 | 0.28 | 1 | 10 | 254.8188 | 348.6544 | 315.3793 | 254818.845 | 348654.3856 | 2.0128e-06 | 0.27865 | 315379.3003
80 | 85 | CONCLUIDO | 3.7381 | 26.75 | 24.01 | 130.94 | 1.88 | 11 | 197.9 | 51.39 | 21 | 9 | 40.51 | 24642.07 | 283.51 | 452.57 | 71.42 | 57.64 | 4792.2 | 0.81 | 0.88 | 6.81 | 0.28 | 1 | 10 | 254.939 | 348.8188 | 315.5281 | 254939.0346 | 348818.8342 | 2.0126e-06 | 0.27865 | 315528.0543
81 | 85 | CONCLUIDO | 3.7388 | 26.75 | 24 | 130.92 | 1.9 | 11 | 198.29 | 51.39 | 21.25 | 9 | 40.65 | 24690.13 | 283.16 | 452.55 | 71.41 | 57.64 | 4787.46 | 0.81 | 0.88 | 6.81 | 0.28 | 1 | 10 | 254.6366 | 348.405 | 315.1537 | 254636.587 | 348405.0121 | 2.013e-06 | 0.27865 | 315153.7268
82 | 85 | CONCLUIDO | 3.7369 | 26.76 | 24.01 | 130.99 | 1.92 | 11 | 198.68 | 51.39 | 21.5 | 9 | 40.79 | 24738.25 | 282.86 | 452.56 | 71.74 | 57.64 | 4953.11 | 0.8 | 0.88 | 6.81 | 0.29 | 1 | 10 | 254.5997 | 348.3546 | 315.1081 | 254599.7174 | 348354.5655 | 2.012e-06 | 0.27875 | 315108.0947
83 | 85 | CONCLUIDO | 3.7396 | 26.74 | 24 | 130.89 | 1.94 | 11 | 199.07 | 51.39 | 21.75 | 9 | 40.93 | 24786.41 | 282.46 | 452.63 | 71.18 | 57.64 | 4672.07 | 0.81 | 0.88 | 6.81 | 0.27 | 1 | 10 | 254.1296 | 347.7113 | 314.5262 | 254129.5967 | 347711.3256 | 2.0135e-06 | 0.27854 | 314526.2447
84 | 85 | CONCLUIDO | 3.7391 | 26.74 | 24 | 130.91 | 1.96 | 11 | 199.46 | 51.39 | 22 | 9 | 41.07 | 24834.62 | 281.51 | 452.63 | 71.3 | 57.64 | 4732.52 | 0.81 | 0.88 | 6.81 | 0.27 | 1 | 10 | 253.5487 | 346.9166 | 313.8073 | 253548.7425 | 346916.5753 | 2.0132e-06 | 0.27854 | 313807.3442
85 | 85 | CONCLUIDO | 3.7378 | 26.75 | 24.01 | 130.95 | 1.98 | 11 | 199.86 | 51.39 | 22.25 | 9 | 41.21 | 24882.88 | 280.61 | 452.58 | 71.69 | 57.64 | 4925.98 | 0.8 | 0.88 | 6.81 | 0.28 | 1 | 10 | 253.0828 | 346.279 | 313.2306 | 253082.774 | 346279.0166 | 2.0125e-06 | 0.27865 | 313230.6332
86 | 85 | CONCLUIDO | 3.7456 | 26.7 | 23.99 | 143.92 | 2 | 10 | 200.25 | 51.39 | 22.5 | 8 | 41.35 | 24931.18 | 280.45 | 452.56 | 70.95 | 57.64 | 4563.33 | 0.81 | 0.88 | 6.81 | 0.26 | 1 | 10 | 252.3986 | 345.3429 | 312.3838 | 252398.59 | 345342.8859 | 2.0167e-06 | 0.27813 | 312383.8455
87 | 85 | CONCLUIDO | 3.7479 | 26.68 | 23.97 | 143.82 | 2.01 | 10 | 200.64 | 51.39 | 22.75 | 8 | 41.5 | 24979.54 | 280.36 | 452.61 | 70.28 | 57.64 | 4227.66 | 0.82 | 0.88 | 6.81 | 0.25 | 1 | 10 | 252.1291 | 344.9742 | 312.0504 | 252129.1371 | 344974.2086 | 2.0179e-06 | 0.27792 | 312050.3543
88 | 85 | CONCLUIDO | 3.7454 | 26.7 | 23.99 | 143.93 | 2.03 | 10 | 201.03 | 51.39 | 23 | 8 | 41.64 | 25027.94 | 280.48 | 452.56 | 70.89 | 57.64 | 4530.77 | 0.81 | 0.88 | 6.81 | 0.26 | 1 | 10 | 252.4313 | 345.3877 | 312.4243 | 252431.3104 | 345387.6554 | 2.0166e-06 | 0.27813 | 312424.3423
89 | 85 | CONCLUIDO | 3.7457 | 26.7 | 23.99 | 143.91 | 2.05 | 10 | 201.42 | 51.39 | 23.25 | 8 | 41.78 | 25076.39 | 280.62 | 452.62 | 70.85 | 57.64 | 4512.02 | 0.81 | 0.88 | 6.81 | 0.26 | 1 | 10 | 252.5017 | 345.4839 | 312.5114 | 252501.6881 | 345483.9492 | 2.0167e-06 | 0.27813 | 312511.446
90 | 85 | CONCLUIDO | 3.7475 | 26.68 | 23.97 | 143.84 | 2.07 | 10 | 201.82 | 51.39 | 23.5 | 8 | 41.93 | 25124.89 | 279.99 | 452.58 | 70.38 | 57.64 | 4276.41 | 0.82 | 0.88 | 6.81 | 0.25 | 1 | 10 | 251.917 | 344.6839 | 311.7878 | 251916.9892 | 344683.9384 | 2.0177e-06 | 0.27792 | 311787.7871
91 | 85 | CONCLUIDO | 3.7457 | 26.7 | 23.99 | 143.92 | 2.09 | 10 | 202.21 | 51.39 | 23.75 | 8 | 42.07 | 25173.44 | 279.91 | 452.61 | 70.88 | 57.64 | 4526.67 | 0.81 | 0.88 | 6.81 | 0.26 | 1 | 10 | 252.0432 | 344.8567 | 311.944 | 252043.2316 | 344856.6689 | 2.0167e-06 | 0.27813 | 311944.0324
92 | 85 | CONCLUIDO | 3.7468 | 26.69 | 23.98 | 143.87 | 2.1 | 10 | 202.61 | 51.39 | 24 | 8 | 42.21 | 25222.04 | 279.09 | 452.56 | 70.7 | 57.64 | 4439.56 | 0.82 | 0.88 | 6.81 | 0.25 | 1 | 10 | 251.4116 | 343.9925 | 311.1623 | 251411.6248 | 343992.4765 | 2.0173e-06 | 0.27802 | 311162.3174
93 | 85 | CONCLUIDO | 3.7458 | 26.7 | 23.98 | 143.91 | 2.12 | 10 | 203 | 51.39 | 24.25 | 8 | 42.36 | 25270.81 | 278.17 | 452.56 | 71.02 | 57.64 | 4595.53 | 0.81 | 0.88 | 6.81 | 0.26 | 1 | 10 | 250.8844 | 343.271 | 310.5097 | 250884.3538 | 343271.0411 | 2.0168e-06 | 0.27813 | 310509.7347
94 | 85 | CONCLUIDO | 3.7469 | 26.69 | 23.98 | 143.86 | 2.14 | 10 | 203.4 | 51.39 | 24.5 | 8 | 42.5 | 25319.51 | 276.72 | 452.59 | 70.64 | 57.64 | 4408.53 | 0.82 | 0.88 | 6.81 | 0.25 | 1 | 10 | 249.8751 | 341.8902 | 309.2607 | 249875.1297 | 341890.1762 | 2.0174e-06 | 0.27802 | 309260.6576
95 | 85 | CONCLUIDO | 3.7545 | 26.63 | 23.96 | 159.71 | 2.16 | 9 | 203.79 | 51.39 | 24.75 | 7 | 42.65 | 25368.26 | 276.06 | 452.57 | 69.75 | 57.64 | 3968.38 | 0.83 | 0.89 | 6.81 | 0.23 | 1 | 10 | 248.89 | 340.5423 | 308.0414 | 248890.0023 | 340542.2814 | 2.0215e-06 | 0.2774 | 308041.404
96 | 85 | CONCLUIDO | 3.7563 | 26.62 | 23.94 | 159.63 | 2.17 | 9 | 204.19 | 51.39 | 25 | 7 | 42.79 | 25417.05 | 276.12 | 452.55 | 69.49 | 57.64 | 3837.23 | 0.83 | 0.89 | 6.81 | 0.22 | 1 | 10 | 248.753 | 340.3548 | 307.8718 | 248752.989 | 340354.8137 | 2.0224e-06 | 0.27729 | 307871.828
97 | 85 | CONCLUIDO | 3.7554 | 26.63 | 23.95 | 159.67 | 2.19 | 9 | 204.58 | 51.39 | 25.25 | 7 | 42.94 | 25465.9 | 276.52 | 452.58 | 69.69 | 57.64 | 3940.15 | 0.83 | 0.89 | 6.81 | 0.23 | 1 | 10 | 249.0986 | 340.8277 | 308.2995 | 249098.5701 | 340827.6531 | 2.022e-06 | 0.2774 | 308299.5402
98 | 85 | CONCLUIDO | 3.7554 | 26.63 | 23.95 | 159.67 | 2.21 | 9 | 204.98 | 51.39 | 25.5 | 7 | 43.09 | 25514.8 | 276.97 | 452.59 | 69.66 | 57.64 | 3924.07 | 0.83 | 0.89 | 6.81 | 0.23 | 1 | 10 | 249.3884 | 341.2242 | 308.6582 | 249388.3906 | 341224.1982 | 2.022e-06 | 0.2774 | 308658.2396
99 | 85 | CONCLUIDO | 3.7566 | 26.62 | 23.94 | 159.61 | 2.23 | 9 | 205.38 | 51.39 | 25.75 | 7 | 43.23 | 25563.75 | 277.13 | 452.57 | 69.49 | 57.64 | 3835.53 | 0.83 | 0.89 | 6.81 | 0.22 | 1 | 10 | 249.3836 | 341.2176 | 308.6523 | 249383.5966 | 341217.6388 | 2.0226e-06 | 0.27729 | 308652.3063
100 | 85 | CONCLUIDO | 3.7552 | 26.63 | 23.95 | 159.68 | 2.24 | 9 | 205.77 | 51.39 | 26 | 7 | 43.38 | 25612.75 | 277.03 | 452.57 | 69.7 | 57.64 | 3942.99 | 0.83 | 0.89 | 6.81 | 0.23 | 1 | 10 | 249.4402 | 341.2951 | 308.7223 | 249440.1878 | 341295.0694 | 2.0219e-06 | 0.2774 | 308722.347
101 | 85 | CONCLUIDO | 3.7538 | 26.64 | 23.96 | 159.75 | 2.26 | 9 | 206.17 | 51.39 | 26.25 | 7 | 43.53 | 25661.8 | 276.89 | 452.6 | 70.02 | 57.64 | 4102.46 | 0.82 | 0.88 | 6.81 | 0.24 | 1 | 10 | 249.471 | 341.3373 | 308.7605 | 249471.0481 | 341337.2939 | 2.0211e-06 | 0.2775 | 308760.5417
102 | 85 | CONCLUIDO | 3.7545 | 26.63 | 23.96 | 159.71 | 2.28 | 9 | 206.57 | 51.39 | 26.5 | 7 | 43.68 | 25710.89 | 276.69 | 452.6 | 69.94 | 57.64 | 4064.66 | 0.82 | 0.89 | 6.81 | 0.23 | 1 | 10 | 249.2958 | 341.0976 | 308.5437 | 249295.8482 | 341097.5776 | 2.0215e-06 | 0.2774 | 308543.7035
103 | 85 | CONCLUIDO | 3.755 | 26.63 | 23.95 | 159.69 | 2.3 | 9 | 206.97 | 51.39 | 26.75 | 7 | 43.82 | 25760.05 | 276.27 | 452.55 | 69.78 | 57.64 | 3983.82 | 0.83 | 0.89 | 6.81 | 0.23 | 1 | 10 | 248.9638 | 340.6433 | 308.1328 | 248963.8169 | 340643.2779 | 2.0217e-06 | 0.2774 | 308132.7615
104 | 85 | CONCLUIDO | 3.7545 | 26.63 | 23.96 | 159.71 | 2.31 | 9 | 207.37 | 51.39 | 27 | 7 | 43.97 | 25809.25 | 275.18 | 452.56 | 69.78 | 57.64 | 3981.21 | 0.83 | 0.89 | 6.81 | 0.23 | 1 | 10 | 248.3231 | 339.7666 | 307.3398 | 248323.1064 | 339766.6294 | 2.0215e-06 | 0.2774 | 307339.7792
105 | 85 | CONCLUIDO | 3.7535 | 26.64 | 23.96 | 159.76 | 2.33 | 9 | 207.77 | 51.39 | 27.25 | 7 | 44.12 | 25858.5 | 274.87 | 452.57 | 70.15 | 57.64 | 4170.33 | 0.82 | 0.88 | 6.81 | 0.24 | 1 | 10 | 248.1892 | 339.5834 | 307.174 | 248189.1619 | 339583.3607 | 2.0209e-06 | 0.2775 | 307174.0014
106 | 85 | CONCLUIDO | 3.7532 | 26.64 | 23.97 | 159.77 | 2.35 | 9 | 208.17 | 51.39 | 27.5 | 7 | 44.27 | 25907.8 | 274.6 | 452.57 | 70.07 | 57.64 | 4128.67 | 0.82 | 0.88 | 6.81 | 0.24 | 1 | 10 | 248.0635 | 339.4114 | 307.0184 | 248063.4576 | 339411.3664 | 2.0208e-06 | 0.2775 | 307018.422
107 | 85 | CONCLUIDO | 3.7549 | 26.63 | 23.95 | 159.7 | 2.36 | 9 | 208.57 | 51.39 | 27.75 | 7 | 44.42 | 25957.16 | 273.33 | 452.58 | 69.87 | 57.64 | 4029.91 | 0.82 | 0.89 | 6.81 | 0.23 | 1 | 10 | 247.0766 | 338.0612 | 305.7971 | 247076.6366 | 338061.1545 | 2.0217e-06 | 0.2774 | 305797.0724
108 | 85 | CONCLUIDO | 3.7648 | 26.56 | 23.92 | 179.39 | 2.38 | 8 | 208.97 | 51.39 | 28 | 6 | 44.57 | 26006.56 | 272.39 | 452.59 | 68.64 | 57.64 | 3418.07 | 0.84 | 0.89 | 6.81 | 0.19 | 1 | 10 | 245.7416 | 336.2346 | 304.1448 | 245741.6469 | 336234.5626 | 2.027e-06 | 0.27667 | 304144.8079
109 | 85 | CONCLUIDO | 3.7638 | 26.57 | 23.93 | 179.44 | 2.4 | 8 | 209.37 | 51.39 | 28.25 | 6 | 44.72 | 26056.02 | 272.38 | 452.57 | 68.89 | 57.64 | 3543.7 | 0.84 | 0.89 | 6.81 | 0.2 | 1 | 10 | 245.8287 | 336.3537 | 304.2526 | 245828.7328 | 336353.7175 | 2.0265e-06 | 0.27677 | 304252.5907
110 | 85 | CONCLUIDO | 3.764 | 26.57 | 23.92 | 179.43 | 2.41 | 8 | 209.77 | 51.39 | 28.5 | 6 | 44.88 | 26105.53 | 272.57 | 452.55 | 68.87 | 57.64 | 3534.51 | 0.84 | 0.89 | 6.81 | 0.2 | 1 | 10 | 245.9093 | 336.464 | 304.3523 | 245909.3249 | 336463.987 | 2.0266e-06 | 0.27677 | 304352.3363
111 | 85 | CONCLUIDO | 3.7652 | 26.56 | 23.92 | 179.36 | 2.43 | 8 | 210.17 | 51.39 | 28.75 | 6 | 45.03 | 26155.09 | 272.79 | 452.55 | 68.6 | 57.64 | 3396.17 | 0.84 | 0.89 | 6.81 | 0.19 | 1 | 10 | 245.9727 | 336.5508 | 304.4308 | 245972.7468 | 336550.7637 | 2.0272e-06 | 0.27667 | 304430.8312
112 | 85 | CONCLUIDO | 3.7648 | 26.56 | 23.92 | 179.39 | 2.45 | 8 | 210.57 | 51.39 | 29 | 6 | 45.18 | 26204.71 | 272.62 | 452.57 | 68.61 | 57.64 | 3401.61 | 0.84 | 0.89 | 6.81 | 0.19 | 1 | 10 | 245.8894 | 336.4367 | 304.3277 | 245889.4075 | 336436.7352 | 2.027e-06 | 0.27667 | 304327.6854
113 | 85 | CONCLUIDO | 3.7663 | 26.55 | 23.91 | 179.31 | 2.46 | 8 | 210.98 | 51.39 | 29.25 | 6 | 45.33 | 26254.37 | 272.45 | 452.57 | 68.37 | 57.64 | 3281.49 | 0.84 | 0.89 | 6.8 | 0.18 | 1 | 10 | 245.6544 | 336.1152 | 304.0369 | 245654.4274 | 336115.2251 | 2.0278e-06 | 0.27656 | 304036.8597
114 | 85 | CONCLUIDO | 3.765 | 26.56 | 23.92 | 179.38 | 2.48 | 8 | 211.38 | 51.39 | 29.5 | 6 | 45.49 | 26304.09 | 272.29 | 452.6 | 68.59 | 57.64 | 3391.56 | 0.84 | 0.89 | 6.81 | 0.19 | 1 | 10 | 245.6645 | 336.129 | 304.0493 | 245664.482 | 336128.9822 | 2.0271e-06 | 0.27667 | 304049.3039
115 | 85 | CONCLUIDO | 3.7645 | 26.56 | 23.92 | 179.4 | 2.5 | 8 | 211.78 | 51.39 | 29.75 | 6 | 45.64 | 26353.87 | 272.23 | 452.55 | 68.74 | 57.64 | 3466.88 | 0.84 | 0.89 | 6.81 | 0.2 | 1 | 10 | 245.6582 | 336.1204 | 304.0416 | 245658.2382 | 336120.4391 | 2.0269e-06 | 0.27667 | 304041.5762
116 | 85 | CONCLUIDO | 3.7645 | 26.56 | 23.92 | 179.4 | 2.51 | 8 | 212.19 | 51.39 | 30 | 6 | 45.79 | 26403.69 | 271.82 | 452.56 | 68.72 | 57.64 | 3455.52 | 0.84 | 0.89 | 6.81 | 0.2 | 1 | 10 | 245.3948 | 335.76 | 303.7156 | 245394.8178 | 335760.0158 | 2.0269e-06 | 0.27667 | 303715.5512
117 | 85 | CONCLUIDO | 3.7643 | 26.57 | 23.92 | 179.41 | 2.53 | 8 | 212.59 | 51.39 | 30.25 | 6 | 45.95 | 26453.57 | 270.79 | 452.6 | 68.75 | 57.64 | 3471.09 | 0.84 | 0.89 | 6.81 | 0.2 | 1 | 10 | 244.7462 | 334.8726 | 302.9128 | 244746.2306 | 334872.5902 | 2.0268e-06 | 0.27677 | 302912.8202
118 | 85 | CONCLUIDO | 3.765 | 26.56 | 23.92 | 179.38 | 2.54 | 8 | 213 | 51.39 | 30.5 | 6 | 46.1 | 26503.5 | 269.98 | 452.57 | 68.67 | 57.64 | 3433.16 | 0.84 | 0.89 | 6.8 | 0.19 | 1 | 10 | 244.1805 | 334.0986 | 302.2127 | 244180.5305 | 334098.5743 | 2.0271e-06 | 0.27667 | 302212.6753
119 | 85 | CONCLUIDO | 3.7638 | 26.57 | 23.93 | 179.44 | 2.56 | 8 | 213.4 | 51.39 | 30.75 | 6 | 46.26 | 26553.48 | 269.13 | 452.57 | 68.8 | 57.64 | 3499.42 | 0.84 | 0.89 | 6.81 | 0.2 | 1 | 10 | 243.7403 | 333.4962 | 301.6678 | 243740.2566 | 333496.1721 | 2.0265e-06 | 0.27677 | 301667.7655
120 | 85 | CONCLUIDO | 3.7645 | 26.56 | 23.92 | 179.4 | 2.58 | 8 | 213.81 | 51.39 | 31 | 6 | 46.41 | 26603.52 | 268.23 | 452.56 | 68.82 | 57.64 | 3509.42 | 0.84 | 0.89 | 6.8 | 0.2 | 1 | 10 | 243.0883 | 332.6041 | 300.8608 | 243088.2838 | 332604.1143 | 2.0269e-06 | 0.27667 | 300860.8444
121 | 85 | CONCLUIDO | 3.7634 | 26.57 | 23.93 | 179.46 | 2.59 | 8 | 214.21 | 51.39 | 31.25 | 6 | 46.57 | 26653.61 | 266.14 | 452.55 | 69.04 | 57.64 | 3620.13 | 0.83 | 0.89 | 6.81 | 0.2 | 1 | 10 | 241.8443 | 330.902 | 299.3212 | 241844.3016 | 330902.0429 | 2.0263e-06 | 0.27677 | 299321.2164
122 | 85 | CONCLUIDO | 3.7618 | 26.58 | 23.94 | 179.55 | 2.61 | 8 | 214.62 | 51.39 | 31.5 | 6 | 46.73 | 26703.76 | 265.11 | 452.57 | 69.33 | 57.64 | 3760.95 | 0.83 | 0.89 | 6.81 | 0.22 | 1 | 10 | 241.3128 | 330.1748 | 298.6634 | 241312.7739 | 330174.7832 | 2.0254e-06 | 0.27687 | 298663.3653
123 | 85 | CONCLUIDO | 3.7712 | 26.52 | 23.91 | 204.92 | 2.62 | 7 | 215.03 | 51.39 | 31.75 | 5 | 46.88 | 26753.96 | 265.09 | 452.55 | 68.37 | 57.64 | 3290.34 | 0.84 | 0.89 | 6.8 | 0.18 | 1 | 10 | 240.6172 | 329.223 | 297.8025 | 240617.1862 | 329223.0495 | 2.0305e-06 | 0.27625 | 297802.4637
124 | 85 | CONCLUIDO | 3.771 | 26.52 | 23.91 | 204.93 | 2.64 | 7 | 215.43 | 51.39 | 32 | 5 | 47.04 | 26804.21 | 265.69 | 452.57 | 68.37 | 57.64 | 3290.08 | 0.84 | 0.89 | 6.81 | 0.18 | 1 | 10 | 241.0146 | 329.7669 | 298.2944 | 241014.6472 | 329766.8731 | 2.0304e-06 | 0.27625 | 298294.3856
125 | 85 | CONCLUIDO | 3.7718 | 26.51 | 23.9 | 204.88 | 2.65 | 7 | 215.84 | 51.39 | 32.25 | 5 | 47.2 | 26854.52 | 266.13 | 452.57 | 68.18 | 57.64 | 3190.53 | 0.85 | 0.89 | 6.81 | 0.18 | 1 | 10 | 241.2174 | 330.0443 | 298.5453 | 241217.3844 | 330044.267 | 2.0308e-06 | 0.27615 | 298545.3054
126 | 85 | CONCLUIDO | 3.772 | 26.51 | 23.9 | 204.87 | 2.67 | 7 | 216.25 | 51.39 | 32.5 | 5 | 47.36 | 26904.88 | 266.82 | 452.59 | 68.12 | 57.64 | 3163.12 | 0.85 | 0.89 | 6.81 | 0.18 | 1 | 10 | 241.6472 | 330.6323 | 299.0772 | 241647.1592 | 330632.304 | 2.0309e-06 | 0.27615 | 299077.2209
127 | 85 | CONCLUIDO | 3.7736 | 26.5 | 23.89 | 204.77 | 2.69 | 7 | 216.66 | 51.39 | 32.75 | 4 | 47.52 | 26955.3 | 267.02 | 452.56 | 67.76 | 57.64 | 2981.5 | 0.85 | 0.89 | 6.81 | 0.17 | 1 | 10 | 241.6451 | 330.6295 | 299.0747 | 241645.1272 | 330629.5237 | 2.0318e-06 | 0.27604 | 299074.706
128 | 85 | CONCLUIDO | 3.773 | 26.5 | 23.89 | 204.81 | 2.7 | 7 | 217.07 | 51.39 | 33 | 4 | 47.68 | 27005.77 | 267.67 | 452.6 | 67.93 | 57.64 | 3066.47 | 0.85 | 0.89 | 6.8 | 0.17 | 1 | 10 | 242.0998 | 331.2517 | 299.6375 | 242099.8443 | 331251.6876 | 2.0314e-06 | 0.27604 | 299637.4915
129 | 85 | CONCLUIDO | 3.7728 | 26.51 | 23.9 | 204.82 | 2.72 | 7 | 217.48 | 51.39 | 33.25 | 4 | 47.83 | 27056.3 | 267.85 | 452.58 | 67.93 | 57.64 | 3066.91 | 0.85 | 0.89 | 6.81 | 0.17 | 1 | 10 | 242.2567 | 331.4664 | 299.8317 | 242256.7431 | 331466.3635 | 2.0313e-06 | 0.27615 | 299831.679
130 | 85 | CONCLUIDO | 3.7728 | 26.51 | 23.9 | 204.82 | 2.73 | 7 | 217.89 | 51.39 | 33.5 | 4 | 47.99 | 27106.88 | 267.94 | 452.56 | 67.89 | 57.64 | 3048.41 | 0.85 | 0.89 | 6.81 | 0.17 | 1 | 10 | 242.3144 | 331.5453 | 299.9031 | 242314.4399 | 331545.3068 | 2.0313e-06 | 0.27615 | 299903.088
131 | 85 | CONCLUIDO | 3.7726 | 26.51 | 23.9 | 204.83 | 2.75 | 7 | 218.3 | 51.39 | 33.75 | 4 | 48.16 | 27157.52 | 268.31 | 452.57 | 67.95 | 57.64 | 3076.16 | 0.85 | 0.89 | 6.81 | 0.17 | 1 | 10 | 242.5644 | 331.8873 | 300.2124 | 242564.3672 | 331887.2683 | 2.0312e-06 | 0.27615 | 300212.4133
132 | 85 | CONCLUIDO | 3.7727 | 26.51 | 23.9 | 204.83 | 2.76 | 7 | 218.71 | 51.39 | 34 | 4 | 48.32 | 27208.22 | 268.05 | 452.56 | 67.94 | 57.64 | 3074.53 | 0.85 | 0.89 | 6.81 | 0.17 | 1 | 10 | 242.3913 | 331.6505 | 299.9982 | 242391.3183 | 331650.4952 | 2.0313e-06 | 0.27615 | 299998.2374
133 | 85 | CONCLUIDO | 3.7732 | 26.5 | 23.89 | 204.8 | 2.78 | 7 | 219.12 | 51.39 | 34.25 | 4 | 48.48 | 27258.97 | 268.02 | 452.56 | 67.66 | 57.64 | 2933.02 | 0.85 | 0.89 | 6.81 | 0.17 | 1 | 10 | 242.3115 | 331.5413 | 299.8994 | 242311.4933 | 331541.2751 | 2.0315e-06 | 0.27604 | 299899.4411
134 | 85 | CONCLUIDO | 3.7726 | 26.51 | 23.9 | 204.83 | 2.79 | 7 | 219.53 | 51.39 | 34.5 | 4 | 48.64 | 27309.77 | 268.28 | 452.56 | 67.91 | 57.64 | 3056.33 | 0.85 | 0.89 | 6.81 | 0.17 | 1 | 10 | 242.5451 | 331.861 | 300.1886 | 242545.1339 | 331860.9525 | 2.0312e-06 | 0.27615 | 300188.609
135 | 85 | CONCLUIDO | 3.7721 | 26.51 | 23.9 | 204.86 | 2.81 | 7 | 219.94 | 51.39 | 34.75 | 4 | 48.8 | 27360.64 | 268.25 | 452.56 | 68.08 | 57.64 | 3141.6 | 0.85 | 0.89 | 6.81 | 0.18 | 1 | 10 | 242.5577 | 331.8782 | 300.2042 | 242557.7252 | 331878.1805 | 2.031e-06 | 0.27615 | 300204.1927
136 | 85 | CONCLUIDO | 3.7717 | 26.51 | 23.9 | 204.89 | 2.82 | 7 | 220.36 | 51.39 | 35 | 2 | 48.97 | 27411.55 | 268.37 | 452.56 | 68.1 | 57.64 | 3150.96 | 0.85 | 0.89 | 6.81 | 0.18 | 1 | 10 | 242.6601 | 332.0183 | 300.331 | 242660.1423 | 332018.3122 | 2.0307e-06 | 0.27615 | 300330.9504
137 | 85 | CONCLUIDO | 3.7718 | 26.51 | 23.9 | 204.88 | 2.84 | 7 | 220.77 | 51.39 | 35.25 | 2 | 49.13 | 27462.53 | 268.7 | 452.59 | 67.99 | 57.64 | 3096.08 | 0.85 | 0.89 | 6.81 | 0.18 | 1 | 10 | 242.8654 | 332.2991 | 300.585 | 242865.3842 | 332299.1332 | 2.0308e-06 | 0.27615 | 300584.9703
138 | 85 | CONCLUIDO | 3.7725 | 26.51 | 23.9 | 204.84 | 2.85 | 7 | 221.18 | 51.39 | 35.5 | 2 | 49.29 | 27513.56 | 269.15 | 452.6 | 67.94 | 57.64 | 3074.17 | 0.85 | 0.89 | 6.81 | 0.17 | 1 | 10 | 243.1093 | 332.6328 | 300.8868 | 243109.2784 | 332632.8399 | 2.0312e-06 | 0.27615 | 300886.8285
139 | 85 | CONCLUIDO | 3.7725 | 26.51 | 23.9 | 204.84 | 2.87 | 7 | 221.6 | 51.39 | 35.75 | 2 | 49.46 | 27564.65 | 269.39 | 452.59 | 67.95 | 57.64 | 3080.22 | 0.85 | 0.89 | 6.81 | 0.17 | 1 | 10 | 243.2631 | 332.8434 | 301.0773 | 243263.1486 | 332843.372 | 2.0312e-06 | 0.27615 | 301077.2677
140 | 85 | CONCLUIDO | 3.7734 | 26.5 | 23.89 | 204.78 | 2.88 | 7 | 222.01 | 51.39 | 36 | 2 | 49.62 | 27615.8 | 268.96 | 452.62 | 67.65 | 57.64 | 2927.02 | 0.85 | 0.89 | 6.81 | 0.17 | 1 | 10 | 242.9013 | 332.3483 | 300.6294 | 242901.294 | 332348.2665 | 2.0317e-06 | 0.27604 | 300629.4144
141 | 85 | CONCLUIDO | 3.7727 | 26.51 | 23.9 | 204.83 | 2.9 | 7 | 222.43 | 51.39 | 36.25 | 2 | 49.79 | 27667.13 | 268.97 | 452.57 | 67.67 | 57.64 | 2937.79 | 0.85 | 0.89 | 6.81 | 0.17 | 1 | 10 | 242.9811 | 332.4575 | 300.7282 | 242981.123 | 332457.4921 | 2.0313e-06 | 0.27615 | 300728.2157
142 | 85 | CONCLUIDO | 3.773 | 26.5 | 23.89 | 204.81 | 2.91 | 7 | 222.85 | 51.39 | 36.5 | 1 | 49.95 | 27718.39 | 269.13 | 452.58 | 67.8 | 57.64 | 3004.82 | 0.85 | 0.89 | 6.81 | 0.17 | 1 | 10 | 243.0358 | 332.5323 | 300.7958 | 243035.7644 | 332532.2548 | 2.0314e-06 | 0.27604 | 300795.8431
143 | 85 | CONCLUIDO | 3.7729 | 26.5 | 23.89 | 204.81 | 2.93 | 7 | 223.26 | 51.39 | 36.75 | 1 | 50.12 | 27769.71 | 269.46 | 452.61 | 67.81 | 57.64 | 3006.52 | 0.85 | 0.89 | 6.81 | 0.17 | 1 | 10 | 243.2537 | 332.8304 | 301.0656 | 243253.6906 | 332830.4311 | 2.0314e-06 | 0.27604 | 301065.5619
144 | 85 | CONCLUIDO | 3.7731 | 26.5 | 23.89 | 204.8 | 2.94 | 7 | 223.68 | 51.39 | 37 | 0 | 50.29 | 27821.09 | 269.61 | 452.64 | 67.75 | 57.64 | 2977.15 | 0.85 | 0.89 | 6.81 | 0.17 | 1 | 10 | 243.3371 | 332.9445 | 301.1688 | 243337.0792 | 332944.5271 | 2.0315e-06 | 0.27604 | 301168.7687

## RESULTADOS_2
Unnamed: 0 | Volume de calda [L] | STATUS | Capacidade operacional [ha/h] | Tempo de missao [h] | Tempo util [h] | Tempo por voo [min] | Autonomia Projetada [h] | N° Voos | MTOW [kg] | Massa Estrutura [kg] | Combustível [kg] | Abastecimentos | Massa gerador | Potência gerador [W] | Combustível consumido [L] | Calda cons [L] | Distância percorrida [km] | Distância Pulverizando [km] | RTL ACUMULADO[m] | EOC [km/km] | EOC [h/h] | Tempo de manobra [h] | Tempo rtl_rtw [h] | V pulv [m/s] | V desloc [m/s] | Preço Total por ha Simples [R$/ha] | Preço Total por ha Presumido [R$/ha] | Preço Total por ha Real [R$/ha] | Preço Total Simples [R$] | Preço Total Presumido [R$] | Prod CAPEX [ha/h/R$] | Dias Trabalhados | Preço Total Real [R$]
0 | 20 | CONCLUIDO | 3.3414 | 29.93 | 26.85 | 14.78 | 0.34 | 109 | 51.33 | 24.83 | 1 | 107 | 5.51 | 6564.78 | 150.26 | 452.94 | 163.6 | 57.64 | 50394.75 | 0.35 | 0.79 | 6.98 | 3.12 | 1 | 10 | 159.3381 | 218.0134 | 197.2065 | 159338.1104 | 218013.4321 | 2.153e-06 | 0.31177 | 197206.5362
1 | 20 | CONCLUIDO | 3.4603 | 28.9 | 26.12 | 18.66 | 0.42 | 84 | 51.62 | 24.83 | 1.25 | 82 | 5.54 | 6599.8 | 144.62 | 452.82 | 140.21 | 57.64 | 38824.78 | 0.41 | 0.81 | 6.94 | 2.39 | 1 | 10 | 148.7116 | 203.4737 | 184.0545 | 148711.5829 | 203473.7484 | 2.2296e-06 | 0.30104 | 184054.4995
2 | 20 | CONCLUIDO | 3.5349 | 28.29 | 25.7 | 22.35 | 0.5 | 69 | 51.9 | 24.83 | 1.5 | 67 | 5.57 | 6634.84 | 140.62 | 452.81 | 126.39 | 57.64 | 31987.06 | 0.46 | 0.83 | 6.91 | 1.97 | 1 | 10 | 142.1581 | 194.507 | 175.9435 | 142158.1256 | 194507.0191 | 2.2777e-06 | 0.29469 | 175943.5422
3 | 20 | CONCLUIDO | 3.5937 | 27.83 | 25.37 | 26.24 | 0.58 | 58 | 52.19 | 24.83 | 1.75 | 56 | 5.61 | 6670.02 | 137.15 | 452.65 | 115.71 | 57.64 | 26704.4 | 0.5 | 0.84 | 6.89 | 1.64 | 1 | 10 | 136.9728 | 187.4122 | 169.5258 | 136972.7558 | 187412.1674 | 2.3156e-06 | 0.2899 | 169525.8131
4 | 20 | CONCLUIDO | 3.6423 | 27.46 | 25.11 | 30.74 | 0.66 | 49 | 52.47 | 24.83 | 2 | 47 | 5.64 | 6705.1 | 133.98 | 452.67 | 107.53 | 57.64 | 22658.4 | 0.54 | 0.84 | 6.87 | 1.38 | 1 | 10 | 132.6337 | 181.4753 | 164.1556 | 132633.7444 | 181475.3405 | 2.3469e-06 | 0.28604 | 164155.5887
5 | 20 | CONCLUIDO | 3.6777 | 27.19 | 24.92 | 34.77 | 0.74 | 43 | 52.75 | 24.83 | 2.25 | 41 | 5.68 | 6740.19 | 131.38 | 452.65 | 101.16 | 57.64 | 19500.94 | 0.57 | 0.85 | 6.86 | 1.19 | 1 | 10 | 129.3529 | 176.9863 | 160.095 | 129352.8766 | 176986.3123 | 2.3697e-06 | 0.28323 | 160094.9871
6 | 20 | CONCLUIDO | 3.7046 | 26.99 | 24.78 | 39.13 | 0.82 | 38 | 53.04 | 24.83 | 2.5 | 36 | 5.71 | 6775.31 | 128.65 | 452.69 | 96.58 | 57.64 | 17238.97 | 0.6 | 0.86 | 6.86 | 1.05 | 1 | 10 | 126.4164 | 172.9685 | 156.4606 | 126416.3845 | 172968.4744 | 2.3871e-06 | 0.28115 | 156460.6059
7 | 20 | CONCLUIDO | 3.7301 | 26.81 | 24.65 | 43.49 | 0.89 | 34 | 53.32 | 24.83 | 2.75 | 32 | 5.75 | 6810.44 | 126.03 | 452.6 | 92.45 | 57.64 | 15191.36 | 0.62 | 0.86 | 6.84 | 0.92 | 1 | 10 | 123.6556 | 169.191 | 153.0436 | 123655.5592 | 169190.9913 | 2.4035e-06 | 0.27927 | 153043.6406
8 | 20 | CONCLUIDO | 3.742 | 26.72 | 24.6 | 47.61 | 0.97 | 31 | 53.61 | 24.83 | 3 | 29 | 5.78 | 6845.59 | 124.18 | 452.68 | 90.53 | 57.64 | 14249.06 | 0.64 | 0.86 | 6.85 | 0.87 | 1 | 10 | 121.9915 | 166.9142 | 150.9841 | 121991.5003 | 166914.1526 | 2.4112e-06 | 0.27833 | 150984.1001
9 | 20 | CONCLUIDO | 3.7589 | 26.6 | 24.51 | 52.53 | 1.04 | 28 | 53.89 | 24.83 | 3.25 | 26 | 5.82 | 6880.77 | 122.04 | 452.61 | 87.93 | 57.64 | 12961.36 | 0.66 | 0.87 | 6.84 | 0.79 | 1 | 10 | 119.9298 | 164.0932 | 148.4324 | 119929.7876 | 164093.2263 | 2.4221e-06 | 0.27708 | 148432.3991
10 | 20 | CONCLUIDO | 3.7686 | 26.53 | 24.47 | 56.47 | 1.12 | 26 | 54.18 | 24.83 | 3.5 | 19 | 5.85 | 6915.96 | 119.79 | 452.62 | 86.34 | 57.64 | 12178.44 | 0.67 | 0.87 | 6.85 | 0.74 | 1 | 10 | 118.1176 | 161.6137 | 146.1895 | 118117.5759 | 161613.6783 | 2.4283e-06 | 0.27635 | 146189.4957
11 | 20 | CONCLUIDO | 3.7731 | 26.5 | 24.45 | 58.68 | 1.19 | 25 | 54.46 | 24.83 | 3.75 | 8 | 5.89 | 6951.16 | 118.79 | 452.8 | 85.32 | 57.64 | 11673.29 | 0.68 | 0.87 | 6.86 | 0.72 | 1 | 10 | 117.3059 | 160.5031 | 145.1849 | 117305.8734 | 160503.0712 | 2.4312e-06 | 0.27604 | 145184.8833
12 | 20 | CONCLUIDO | 3.7805 | 26.45 | 24.41 | 61.03 | 1.27 | 24 | 54.75 | 24.83 | 4 | 3 | 5.92 | 6986.39 | 118.51 | 452.85 | 83.92 | 57.64 | 10975.86 | 0.69 | 0.87 | 6.85 | 0.68 | 1 | 10 | 116.8369 | 159.8614 | 144.6045 | 116836.9026 | 159861.4046 | 2.436e-06 | 0.27552 | 144604.4565
13 | 20 | CONCLUIDO | 3.7806 | 26.45 | 24.41 | 61.02 | 1.34 | 24 | 55.04 | 24.83 | 4.25 | 0 | 5.96 | 7021.64 | 119.09 | 452.76 | 83.73 | 57.64 | 10884.09 | 0.69 | 0.87 | 6.86 | 0.68 | 1 | 10 | 117.2049 | 160.365 | 145.0599 | 117204.9292 | 160364.9548 | 2.436e-06 | 0.27552 | 145059.9486

## RESULTADOS_22
Unnamed: 0 | Volume de calda [L] | STATUS | Capacidade operacional [ha/h] | Tempo de missao [h] | Tempo util [h] | Tempo por voo [min] | Autonomia Projetada [h] | N° Voos | MTOW [kg] | Massa Estrutura [kg] | Combustível [kg] | Abastecimentos | Massa gerador | Potência gerador [W] | Combustível consumido [L] | Calda cons [L] | Distância percorrida [km] | Distância Pulverizando [km] | RTL ACUMULADO[m] | EOC [km/km] | EOC [h/h] | Tempo de manobra [h] | Tempo rtl_rtw [h] | V pulv [m/s] | V desloc [m/s] | Preço Total por ha Simples [R$/ha] | Preço Total por ha Presumido [R$/ha] | Preço Total por ha Real [R$/ha] | Preço Total Simples [R$] | Preço Total Presumido [R$] | Prod CAPEX [ha/h/R$] | Dias Trabalhados | Preço Total Real [R$]
0 | 120 | CONCLUIDO | 1.7299 | 57.81 | 36.24 | 5.25 | 0.08 | 414 | 232.68 | 57.72 | 1 | 412 | 53.95 | 28931.02 | 570.94 | 453.7 | 471.11 | 57.64 | 202624.53 | 0.12 | 0.59 | 7.47 | 12.48 | 1 | 10 | 1060.5957 | 1451.1538 | 1312.6578 | 1060595.7084 | 1451153.8385 | 8.8243e-07 | 0.60219 | 1312657.7528
1 | 120 | CONCLUIDO | 2.0455 | 48.89 | 32.6 | 6.56 | 0.1 | 298 | 233.1 | 57.72 | 1.25 | 296 | 54.13 | 28983.75 | 513.8 | 453.52 | 351.65 | 57.64 | 143471.5 | 0.16 | 0.65 | 7.29 | 8.86 | 1 | 10 | 807.6567 | 1105.0715 | 999.605 | 807656.6931 | 1105071.5189 | 1.0434e-06 | 0.50927 | 999605.0441
2 | 120 | CONCLUIDO | 2.2753 | 43.95 | 30.63 | 7.89 | 0.11 | 233 | 233.53 | 57.72 | 1.5 | 231 | 54.31 | 29036.54 | 482.68 | 453.16 | 286.1 | 57.64 | 111024.13 | 0.2 | 0.69 | 7.21 | 6.88 | 1 | 10 | 682.4712 | 933.7873 | 844.6679 | 682471.2469 | 933787.2685 | 1.1606e-06 | 0.45781 | 844667.9222
3 | 120 | CONCLUIDO | 2.4548 | 40.74 | 29.33 | 9.21 | 0.13 | 191 | 233.96 | 57.72 | 1.75 | 189 | 54.49 | 29089.39 | 462.12 | 452.99 | 244.74 | 57.64 | 90550.59 | 0.24 | 0.72 | 7.11 | 5.59 | 1 | 10 | 605.8863 | 829.0004 | 749.8818 | 605886.3356 | 829000.4142 | 1.2522e-06 | 0.42438 | 749881.7782
4 | 120 | CONCLUIDO | 2.5955 | 38.53 | 28.44 | 10.53 | 0.15 | 162 | 234.39 | 57.72 | 2 | 160 | 54.67 | 29142.31 | 448.04 | 452.99 | 215.27 | 57.64 | 75963.82 | 0.27 | 0.75 | 7.07 | 4.7 | 1 | 10 | 555.7726 | 760.4326 | 687.858 | 555772.6161 | 760432.6123 | 1.324e-06 | 0.40135 | 687857.9911
5 | 120 | CONCLUIDO | 2.7069 | 36.94 | 27.81 | 11.83 | 0.17 | 141 | 234.82 | 57.72 | 2.25 | 139 | 54.85 | 29195.29 | 438.03 | 452.94 | 195.84 | 57.64 | 66354.77 | 0.29 | 0.76 | 7.01 | 4.08 | 1 | 10 | 521.1475 | 713.0571 | 645.0039 | 521147.5435 | 713057.0605 | 1.3808e-06 | 0.38479 | 645003.8954
6 | 120 | CONCLUIDO | 2.7977 | 35.74 | 27.34 | 13.12 | 0.19 | 125 | 235.25 | 57.72 | 2.5 | 123 | 55.03 | 29248.33 | 430.56 | 452.8 | 180.06 | 57.64 | 58543.64 | 0.32 | 0.78 | 7 | 3.61 | 1 | 10 | 495.7528 | 678.3109 | 613.5739 | 495752.8476 | 678310.9172 | 1.4271e-06 | 0.37229 | 613573.8753
7 | 120 | CONCLUIDO | 2.8777 | 34.75 | 26.94 | 14.43 | 0.21 | 112 | 235.68 | 57.72 | 2.75 | 110 | 55.21 | 29301.44 | 424.08 | 452.89 | 167.08 | 57.64 | 52119.75 | 0.34 | 0.79 | 6.97 | 3.21 | 1 | 10 | 474.8526 | 649.7143 | 587.7065 | 474852.6206 | 649714.3046 | 1.4679e-06 | 0.36198 | 587706.4832
8 | 120 | CONCLUIDO | 2.939 | 34.02 | 26.67 | 15.69 | 0.23 | 102 | 236.11 | 57.72 | 3 | 100 | 55.39 | 29354.61 | 419.76 | 452.92 | 157.9 | 57.64 | 47576.48 | 0.37 | 0.8 | 6.97 | 2.94 | 1 | 10 | 460.292 | 629.7919 | 569.6854 | 460292.0244 | 629791.8544 | 1.4992e-06 | 0.35438 | 569685.4037
9 | 120 | CONCLUIDO | 2.9969 | 33.37 | 26.42 | 17.05 | 0.24 | 93 | 236.54 | 57.72 | 3.25 | 91 | 55.57 | 29407.85 | 415.73 | 452.92 | 149.73 | 57.64 | 43538.45 | 0.38 | 0.8 | 6.96 | 2.69 | 1 | 10 | 447.1478 | 611.8074 | 553.4173 | 447147.8202 | 611807.3743 | 1.5287e-06 | 0.3476 | 553417.3372
10 | 120 | CONCLUIDO | 3.0487 | 32.8 | 26.17 | 18.26 | 0.26 | 86 | 236.98 | 57.72 | 3.5 | 84 | 55.75 | 29461.15 | 411.63 | 452.71 | 142.07 | 57.64 | 39745.34 | 0.41 | 0.81 | 6.93 | 2.44 | 1 | 10 | 435.3121 | 595.6133 | 538.7688 | 435312.1283 | 595613.2586 | 1.5552e-06 | 0.34167 | 538768.7652
11 | 120 | CONCLUIDO | 3.0898 | 32.36 | 26.01 | 19.51 | 0.28 | 80 | 237.41 | 57.72 | 3.75 | 78 | 55.93 | 29514.51 | 409.04 | 452.74 | 136.65 | 57.64 | 37064.04 | 0.42 | 0.82 | 6.93 | 2.28 | 1 | 10 | 426.876 | 584.0706 | 528.3277 | 426876.0246 | 584070.6092 | 1.5761e-06 | 0.33708 | 528327.73
12 | 120 | CONCLUIDO | 3.133 | 31.92 | 25.84 | 20.95 | 0.3 | 74 | 237.84 | 57.72 | 4 | 72 | 56.12 | 29567.95 | 406.17 | 452.73 | 131.07 | 57.64 | 34302.4 | 0.44 | 0.82 | 6.92 | 2.11 | 1 | 10 | 418.1266 | 572.0993 | 517.4989 | 418126.5981 | 572099.2579 | 1.5982e-06 | 0.3325 | 517498.9077
13 | 120 | CONCLUIDO | 3.1618 | 31.63 | 25.73 | 22.05 | 0.32 | 70 | 238.28 | 57.72 | 4.25 | 68 | 56.3 | 29621.44 | 404.38 | 452.75 | 127.54 | 57.64 | 32559.29 | 0.45 | 0.82 | 6.91 | 2 | 1 | 10 | 412.5337 | 564.4469 | 510.5768 | 412533.7382 | 564446.8603 | 1.6129e-06 | 0.32948 | 510576.8441
14 | 120 | CONCLUIDO | 3.2013 | 31.24 | 25.57 | 23.6 | 0.34 | 65 | 238.71 | 57.72 | 4.5 | 63 | 56.49 | 29675.01 | 401.62 | 452.78 | 122.23 | 57.64 | 29927.29 | 0.47 | 0.83 | 6.9 | 1.84 | 1 | 10 | 404.761 | 553.8118 | 500.9568 | 404760.9536 | 553811.7935 | 1.633e-06 | 0.32542 | 500956.7732
15 | 120 | CONCLUIDO | 3.2253 | 31 | 25.47 | 24.65 | 0.35 | 62 | 239.14 | 57.72 | 4.75 | 60 | 56.67 | 29728.63 | 399.93 | 452.71 | 118.91 | 57.64 | 28282.57 | 0.48 | 0.83 | 6.9 | 1.74 | 1 | 10 | 400.1105 | 547.4489 | 495.2011 | 400110.537 | 547448.8884 | 1.6452e-06 | 0.32292 | 495201.1348
16 | 120 | CONCLUIDO | 3.2455 | 30.81 | 25.42 | 25.85 | 0.37 | 59 | 239.58 | 57.72 | 5 | 57 | 56.86 | 29782.33 | 398.98 | 452.66 | 117.62 | 57.64 | 27654.17 | 0.49 | 0.83 | 6.88 | 1.69 | 1 | 10 | 396.7322 | 542.8265 | 491.0199 | 396732.1768 | 542826.467 | 1.6556e-06 | 0.32094 | 491019.8708
17 | 120 | CONCLUIDO | 3.2713 | 30.57 | 25.31 | 27.12 | 0.39 | 56 | 240.02 | 57.72 | 5.25 | 54 | 57.04 | 29836.09 | 397.21 | 452.72 | 114.31 | 57.64 | 26013.14 | 0.5 | 0.84 | 6.87 | 1.58 | 1 | 10 | 391.8921 | 536.204 | 485.0295 | 391892.0717 | 536204.0215 | 1.6687e-06 | 0.31844 | 485029.4623
18 | 120 | CONCLUIDO | 3.2919 | 30.38 | 25.25 | 28.59 | 0.41 | 53 | 240.45 | 57.72 | 5.5 | 51 | 57.23 | 29890.04 | 396.28 | 452.75 | 112.22 | 57.64 | 24984.5 | 0.51 | 0.84 | 6.88 | 1.53 | 1 | 10 | 388.5414 | 531.6196 | 480.8825 | 388541.4484 | 531619.551 | 1.6792e-06 | 0.31646 | 480882.5271
19 | 120 | CONCLUIDO | 3.3106 | 30.21 | 25.17 | 29.62 | 0.42 | 51 | 240.89 | 57.72 | 5.75 | 49 | 57.42 | 29943.94 | 394.92 | 452.65 | 109.36 | 57.64 | 23561.8 | 0.53 | 0.84 | 6.88 | 1.45 | 1 | 10 | 385.0639 | 526.8614 | 476.5785 | 385063.8683 | 526861.3724 | 1.6888e-06 | 0.31469 | 476578.4625
20 | 120 | CONCLUIDO | 3.3349 | 29.99 | 25.09 | 31.36 | 0.44 | 48 | 241.33 | 57.72 | 6 | 46 | 57.6 | 29997.9 | 393.24 | 452.61 | 106.81 | 57.64 | 22305.04 | 0.54 | 0.85 | 6.87 | 1.36 | 1 | 10 | 380.7551 | 520.966 | 471.2457 | 380755.1382 | 520965.9778 | 1.7012e-06 | 0.3124 | 471245.716
21 | 120 | CONCLUIDO | 3.3532 | 29.82 | 25.02 | 32.63 | 0.46 | 46 | 241.77 | 57.72 | 6.25 | 44 | 57.79 | 30051.93 | 392.02 | 452.65 | 104.43 | 57.64 | 21121 | 0.55 | 0.85 | 6.87 | 1.29 | 1 | 10 | 377.548 | 516.5778 | 467.2763 | 377547.9621 | 516577.778 | 1.7105e-06 | 0.31062 | 467276.3199
22 | 120 | CONCLUIDO | 3.3621 | 29.74 | 24.98 | 33.31 | 0.48 | 45 | 242.2 | 57.72 | 6.5 | 43 | 57.98 | 30106.03 | 391.38 | 452.63 | 103.32 | 57.64 | 20575.2 | 0.56 | 0.85 | 6.87 | 1.26 | 1 | 10 | 375.9454 | 514.3851 | 465.2929 | 375945.4098 | 514385.0952 | 1.715e-06 | 0.30979 | 465292.9037
23 | 120 | CONCLUIDO | 3.3808 | 29.58 | 24.91 | 34.76 | 0.49 | 43 | 242.64 | 57.72 | 6.75 | 41 | 58.17 | 30160.2 | 390.23 | 452.67 | 100.97 | 57.64 | 19408.99 | 0.57 | 0.85 | 6.86 | 1.18 | 1 | 10 | 372.7966 | 510.0767 | 461.3957 | 372796.5885 | 510076.7389 | 1.7246e-06 | 0.30812 | 461395.7309
24 | 120 | CONCLUIDO | 3.3958 | 29.45 | 24.87 | 36.4 | 0.51 | 41 | 243.08 | 57.72 | 7 | 39 | 58.36 | 30214.44 | 389.49 | 452.69 | 99.46 | 57.64 | 18661.37 | 0.58 | 0.85 | 6.87 | 1.14 | 1 | 10 | 370.4845 | 506.9132 | 458.5341 | 370484.4878 | 506913.2209 | 1.7322e-06 | 0.30677 | 458534.1346
25 | 120 | CONCLUIDO | 3.4012 | 29.4 | 24.87 | 37.31 | 0.53 | 40 | 243.52 | 57.72 | 7.25 | 38 | 58.55 | 30268.74 | 389.48 | 452.63 | 99.53 | 57.64 | 18704.52 | 0.58 | 0.85 | 6.86 | 1.14 | 1 | 10 | 369.8917 | 506.1021 | 457.8004 | 369891.6561 | 506102.0823 | 1.735e-06 | 0.30625 | 457800.4099
26 | 120 | CONCLUIDO | 3.4227 | 29.22 | 24.78 | 39.12 | 0.55 | 38 | 243.96 | 57.72 | 7.5 | 36 | 58.74 | 30323.11 | 387.62 | 452.62 | 96.38 | 57.64 | 17136.42 | 0.6 | 0.86 | 6.86 | 1.05 | 1 | 10 | 365.9393 | 500.6943 | 452.9087 | 365939.2814 | 500694.269 | 1.7459e-06 | 0.30438 | 452908.7107
27 | 120 | CONCLUIDO | 3.4277 | 29.17 | 24.78 | 40.18 | 0.56 | 37 | 244.41 | 57.72 | 7.75 | 35 | 58.93 | 30377.55 | 387.47 | 452.68 | 96.87 | 57.64 | 17386.85 | 0.6 | 0.86 | 6.85 | 1.05 | 1 | 10 | 365.3018 | 499.822 | 452.1197 | 365301.7866 | 499822.0204 | 1.7485e-06 | 0.30385 | 452119.7083
28 | 120 | CONCLUIDO | 3.4386 | 29.08 | 24.73 | 41.22 | 0.58 | 36 | 244.85 | 57.72 | 8 | 34 | 59.12 | 30432.06 | 386.76 | 452.64 | 95.16 | 57.64 | 16538.4 | 0.61 | 0.86 | 6.85 | 1.01 | 1 | 10 | 363.47 | 497.3157 | 449.8526 | 363470.0037 | 497315.6942 | 1.7541e-06 | 0.30292 | 449852.5824
29 | 120 | CONCLUIDO | 3.4456 | 29.02 | 24.72 | 42.38 | 0.6 | 35 | 245.29 | 57.72 | 8.25 | 33 | 59.32 | 30486.64 | 386.62 | 452.59 | 94.84 | 57.64 | 16380.71 | 0.61 | 0.86 | 6.85 | 0.99 | 1 | 10 | 362.6007 | 496.1263 | 448.7767 | 362600.7401 | 496126.3294 | 1.7576e-06 | 0.30229 | 448776.7288
30 | 120 | CONCLUIDO | 3.4586 | 28.91 | 24.66 | 43.51 | 0.62 | 34 | 245.73 | 57.72 | 8.5 | 32 | 59.51 | 30541.29 | 385.13 | 452.66 | 92.36 | 57.64 | 15148.11 | 0.62 | 0.86 | 6.86 | 0.93 | 1 | 10 | 359.9876 | 492.5509 | 445.5425 | 359987.5898 | 492550.9019 | 1.7643e-06 | 0.30115 | 445542.5351
31 | 120 | CONCLUIDO | 3.4649 | 28.86 | 24.65 | 44.82 | 0.63 | 33 | 246.18 | 57.72 | 8.75 | 31 | 59.7 | 30596.01 | 385.24 | 452.62 | 92.29 | 57.64 | 15118.11 | 0.62 | 0.86 | 6.85 | 0.92 | 1 | 10 | 359.3772 | 491.7158 | 444.7871 | 359377.2229 | 491715.7709 | 1.7675e-06 | 0.30062 | 444787.1079
32 | 120 | CONCLUIDO | 3.4721 | 28.8 | 24.63 | 46.19 | 0.65 | 32 | 246.62 | 57.72 | 9 | 30 | 59.9 | 30650.8 | 384.82 | 452.61 | 91.84 | 57.64 | 14898.37 | 0.63 | 0.86 | 6.85 | 0.91 | 1 | 10 | 358.2716 | 490.203 | 443.4188 | 358271.629 | 490203.0486 | 1.7711e-06 | 0.3 | 443418.7576
33 | 120 | CONCLUIDO | 3.4837 | 28.71 | 24.58 | 47.58 | 0.67 | 31 | 247.07 | 57.72 | 9.25 | 29 | 60.09 | 30705.66 | 383.88 | 452.62 | 90.27 | 57.64 | 14119.09 | 0.64 | 0.86 | 6.85 | 0.86 | 1 | 10 | 356.2543 | 487.4429 | 440.922 | 356254.3229 | 487442.8815 | 1.7771e-06 | 0.29906 | 440922.017
34 | 120 | CONCLUIDO | 3.4945 | 28.62 | 24.54 | 49.08 | 0.68 | 30 | 247.51 | 57.72 | 9.5 | 28 | 60.29 | 30760.6 | 383.19 | 452.58 | 88.87 | 57.64 | 13423.06 | 0.65 | 0.86 | 6.84 | 0.82 | 1 | 10 | 354.5393 | 485.0963 | 438.7994 | 354539.2939 | 485096.3031 | 1.7826e-06 | 0.29812 | 438799.3928
35 | 120 | CONCLUIDO | 3.491 | 28.64 | 24.57 | 49.14 | 0.7 | 30 | 247.96 | 57.72 | 9.75 | 28 | 60.48 | 30815.6 | 383.27 | 452.6 | 89.82 | 57.64 | 13898.52 | 0.64 | 0.86 | 6.84 | 0.84 | 1 | 10 | 355.0544 | 485.8011 | 439.437 | 355054.4402 | 485801.149 | 1.7808e-06 | 0.29833 | 439436.9692
36 | 120 | CONCLUIDO | 3.5005 | 28.57 | 24.54 | 50.77 | 0.72 | 29 | 248.4 | 57.72 | 10 | 27 | 60.68 | 30870.67 | 382.74 | 452.64 | 88.56 | 57.64 | 13271.22 | 0.65 | 0.86 | 6.85 | 0.81 | 1 | 10 | 353.6234 | 483.8432 | 437.6659 | 353623.4428 | 483843.1953 | 1.7856e-06 | 0.2976 | 437665.8798
37 | 120 | CONCLUIDO | 3.5132 | 28.46 | 24.48 | 52.46 | 0.73 | 28 | 248.85 | 57.72 | 10.25 | 26 | 60.88 | 30925.82 | 381.79 | 452.6 | 87.01 | 57.64 | 12503.27 | 0.66 | 0.87 | 6.83 | 0.75 | 1 | 10 | 351.4858 | 480.9183 | 435.0201 | 351485.755 | 480918.3164 | 1.7921e-06 | 0.29646 | 435020.1473
38 | 120 | CONCLUIDO | 3.5205 | 28.4 | 24.47 | 54.37 | 0.75 | 27 | 249.3 | 57.72 | 10.5 | 25 | 61.07 | 30981.04 | 381.3 | 452.63 | 86.75 | 57.64 | 12376.75 | 0.66 | 0.87 | 6.83 | 0.74 | 1 | 10 | 350.3885 | 479.4171 | 433.6622 | 350388.5423 | 479417.0616 | 1.7958e-06 | 0.29583 | 433662.1701
39 | 120 | CONCLUIDO | 3.5206 | 28.4 | 24.47 | 54.37 | 0.77 | 27 | 249.75 | 57.72 | 10.75 | 25 | 61.27 | 31036.33 | 381.23 | 452.64 | 86.33 | 57.64 | 12166.58 | 0.67 | 0.87 | 6.84 | 0.74 | 1 | 10 | 350.3306 | 479.3377 | 433.5904 | 350330.5721 | 479337.7443 | 1.7959e-06 | 0.29583 | 433590.4227
40 | 120 | CONCLUIDO | 3.5312 | 28.32 | 24.43 | 56.37 | 0.78 | 26 | 250.2 | 57.72 | 11 | 24 | 61.47 | 31091.69 | 380.37 | 452.62 | 85.19 | 57.64 | 11601.9 | 0.68 | 0.87 | 6.83 | 0.7 | 1 | 10 | 348.555 | 476.9083 | 431.3929 | 348555.0041 | 476908.3338 | 1.8013e-06 | 0.295 | 431392.8718
41 | 120 | CONCLUIDO | 3.5281 | 28.34 | 24.45 | 56.42 | 0.8 | 26 | 250.65 | 57.72 | 11.25 | 24 | 61.67 | 31147.12 | 380.47 | 452.59 | 85.99 | 57.64 | 12004.31 | 0.67 | 0.87 | 6.84 | 0.73 | 1 | 10 | 348.9983 | 477.5148 | 431.9415 | 348998.2722 | 477514.8328 | 1.7997e-06 | 0.29521 | 431941.4873
42 | 120 | CONCLUIDO | 3.5389 | 28.26 | 24.41 | 58.58 | 0.81 | 25 | 251.1 | 57.72 | 11.5 | 23 | 61.87 | 31202.63 | 379.91 | 452.62 | 84.8 | 57.64 | 11413.4 | 0.68 | 0.87 | 6.83 | 0.68 | 1 | 10 | 347.416 | 475.3499 | 429.9832 | 347416.0009 | 475349.8993 | 1.8052e-06 | 0.29437 | 429983.1721
43 | 120 | CONCLUIDO | 3.5408 | 28.24 | 24.39 | 58.55 | 0.83 | 25 | 251.55 | 57.72 | 11.75 | 23 | 62.07 | 31258.21 | 379.56 | 452.63 | 83.97 | 57.64 | 10995.84 | 0.69 | 0.87 | 6.84 | 0.67 | 1 | 10 | 346.9214 | 474.6732 | 429.3711 | 346921.4268 | 474673.2012 | 1.8062e-06 | 0.29417 | 429371.0571
44 | 120 | CONCLUIDO | 3.5474 | 28.19 | 24.39 | 60.97 | 0.85 | 24 | 252 | 57.72 | 12 | 22 | 62.27 | 31313.87 | 379.7 | 452.58 | 83.9 | 57.64 | 10968.77 | 0.69 | 0.87 | 6.83 | 0.66 | 1 | 10 | 346.3745 | 473.9249 | 428.6942 | 346374.546 | 473924.9348 | 1.8096e-06 | 0.29365 | 428694.2042
45 | 120 | CONCLUIDO | 3.5469 | 28.19 | 24.39 | 60.98 | 0.86 | 24 | 252.45 | 57.72 | 12.25 | 22 | 62.48 | 31369.6 | 379.28 | 452.6 | 84.01 | 57.64 | 11025.08 | 0.69 | 0.87 | 6.83 | 0.67 | 1 | 10 | 346.1366 | 473.5994 | 428.3997 | 346136.6161 | 473599.3886 | 1.8093e-06 | 0.29365 | 428399.7276
46 | 120 | CONCLUIDO | 3.5575 | 28.11 | 24.35 | 63.53 | 0.88 | 23 | 252.9 | 57.72 | 12.5 | 21 | 62.68 | 31425.4 | 378.64 | 452.6 | 82.76 | 57.64 | 10402.71 | 0.7 | 0.87 | 6.83 | 0.63 | 1 | 10 | 344.5362 | 471.4096 | 426.419 | 344536.204 | 471409.6342 | 1.8147e-06 | 0.29281 | 426418.9603
47 | 120 | CONCLUIDO | 3.5587 | 28.1 | 24.34 | 63.5 | 0.9 | 23 | 253.35 | 57.72 | 12.75 | 21 | 62.88 | 31481.28 | 378.25 | 452.55 | 82.39 | 57.64 | 10219.16 | 0.7 | 0.87 | 6.84 | 0.62 | 1 | 10 | 344.1208 | 470.8412 | 425.9048 | 344120.7775 | 470841.2293 | 1.8153e-06 | 0.29271 | 425904.8032
48 | 120 | CONCLUIDO | 3.5674 | 28.03 | 24.32 | 66.33 | 0.91 | 22 | 253.81 | 57.72 | 13 | 20 | 63.08 | 31537.23 | 378.02 | 452.57 | 81.79 | 57.64 | 9920.67 | 0.7 | 0.87 | 6.83 | 0.6 | 1 | 10 | 343.0603 | 469.3902 | 424.5923 | 343060.2779 | 469390.207 | 1.8198e-06 | 0.29198 | 424592.2644
49 | 120 | CONCLUIDO | 3.5669 | 28.04 | 24.32 | 66.34 | 0.93 | 22 | 254.26 | 57.72 | 13.25 | 20 | 63.29 | 31593.26 | 377.96 | 452.57 | 81.89 | 57.64 | 9970.49 | 0.7 | 0.87 | 6.83 | 0.6 | 1 | 10 | 343.0676 | 469.4003 | 424.6014 | 343067.6484 | 469400.2916 | 1.8195e-06 | 0.29208 | 424601.3866
50 | 120 | CONCLUIDO | 3.576 | 27.96 | 24.3 | 69.42 | 0.94 | 21 | 254.72 | 57.72 | 13.5 | 19 | 63.49 | 31649.36 | 377.24 | 452.64 | 80.81 | 57.64 | 9440.35 | 0.71 | 0.87 | 6.83 | 0.57 | 1 | 10 | 341.6424 | 467.4502 | 422.8374 | 341642.4249 | 467450.2379 | 1.8241e-06 | 0.29125 | 422837.4433
51 | 120 | CONCLUIDO | 3.5757 | 27.97 | 24.3 | 69.43 | 0.96 | 21 | 255.17 | 57.72 | 13.75 | 19 | 63.7 | 31705.54 | 377.43 | 452.63 | 80.96 | 57.64 | 9515.26 | 0.71 | 0.87 | 6.83 | 0.58 | 1 | 10 | 341.7997 | 467.6654 | 423.0321 | 341799.7156 | 467665.45 | 1.824e-06 | 0.29135 | 423032.1158
52 | 120 | CONCLUIDO | 3.5763 | 27.96 | 24.3 | 69.42 | 0.97 | 21 | 255.63 | 57.72 | 14 | 19 | 63.91 | 31761.8 | 377.3 | 452.58 | 80.97 | 57.64 | 9516.12 | 0.71 | 0.87 | 6.83 | 0.57 | 1 | 10 | 341.6546 | 467.4668 | 422.8525 | 341654.5562 | 467466.8365 | 1.8243e-06 | 0.29125 | 422852.4577
53 | 120 | CONCLUIDO | 3.5868 | 27.88 | 24.26 | 72.78 | 0.99 | 20 | 256.09 | 57.72 | 14.25 | 18 | 64.11 | 31818.13 | 376.31 | 452.63 | 79.85 | 57.64 | 8961.97 | 0.72 | 0.87 | 6.82 | 0.53 | 1 | 10 | 339.8539 | 465.003 | 420.6238 | 339853.8636 | 465003.0495 | 1.8297e-06 | 0.29042 | 420623.8111
54 | 120 | CONCLUIDO | 3.5852 | 27.89 | 24.27 | 72.82 | 1.01 | 20 | 256.54 | 57.72 | 14.5 | 18 | 64.32 | 31874.54 | 376.85 | 452.62 | 80.11 | 57.64 | 9091.46 | 0.72 | 0.87 | 6.83 | 0.55 | 1 | 10 | 340.4035 | 465.7551 | 421.3041 | 340403.4855 | 465755.0664 | 1.8288e-06 | 0.29052 | 421304.0566
55 | 120 | CONCLUIDO | 3.5877 | 27.87 | 24.25 | 72.76 | 1.02 | 20 | 257 | 57.72 | 14.75 | 18 | 64.53 | 31931.15 | 376.04 | 452.6 | 79.59 | 57.64 | 8833.23 | 0.72 | 0.87 | 6.82 | 0.53 | 1 | 10 | 339.5525 | 464.5907 | 420.2508 | 339552.4611 | 464590.6573 | 1.8301e-06 | 0.29031 | 420250.777
56 | 120 | CONCLUIDO | 3.5933 | 27.83 | 24.25 | 76.59 | 1.04 | 19 | 257.46 | 57.72 | 15 | 17 | 64.74 | 31987.71 | 375.54 | 452.59 | 79.58 | 57.64 | 8832.6 | 0.72 | 0.87 | 6.83 | 0.53 | 1 | 10 | 338.6894 | 463.4098 | 419.1826 | 338689.3887 | 463409.7635 | 1.833e-06 | 0.2899 | 419182.5861
57 | 120 | CONCLUIDO | 3.5959 | 27.81 | 24.23 | 76.53 | 1.05 | 19 | 257.92 | 57.72 | 15.25 | 17 | 64.95 | 32044.35 | 375.55 | 452.59 | 78.91 | 57.64 | 8498.95 | 0.73 | 0.87 | 6.83 | 0.51 | 1 | 10 | 338.3837 | 462.9915 | 418.8042 | 338383.6877 | 462991.49 | 1.8343e-06 | 0.28969 | 418804.232
58 | 120 | CONCLUIDO | 3.5953 | 27.81 | 24.24 | 76.55 | 1.07 | 19 | 258.38 | 57.72 | 15.5 | 17 | 65.16 | 32101.07 | 375.7 | 452.64 | 79.22 | 57.64 | 8653.33 | 0.73 | 0.87 | 6.82 | 0.51 | 1 | 10 | 338.575 | 463.2533 | 419.041 | 338575.0136 | 463253.2705 | 1.834e-06 | 0.28969 | 419041.0286
59 | 120 | CONCLUIDO | 3.5951 | 27.82 | 24.24 | 76.55 | 1.08 | 19 | 258.84 | 57.72 | 15.75 | 17 | 65.37 | 32157.87 | 375.37 | 452.59 | 79.08 | 57.64 | 8583.58 | 0.73 | 0.87 | 6.83 | 0.52 | 1 | 10 | 338.372 | 462.9755 | 418.7898 | 338372.0178 | 462975.5227 | 1.8339e-06 | 0.28979 | 418789.7886
60 | 120 | CONCLUIDO | 3.6043 | 27.74 | 24.22 | 80.72 | 1.1 | 18 | 259.3 | 57.72 | 16 | 16 | 65.58 | 32214.75 | 375.26 | 452.62 | 78.21 | 57.64 | 8152.74 | 0.74 | 0.88 | 6.83 | 0.49 | 1 | 10 | 337.3698 | 461.6043 | 417.5494 | 337369.8218 | 461604.2739 | 1.8386e-06 | 0.28896 | 417549.4098
61 | 120 | CONCLUIDO | 3.6042 | 27.75 | 24.22 | 80.72 | 1.11 | 18 | 259.76 | 57.72 | 16.25 | 16 | 65.79 | 32271.71 | 375.29 | 452.6 | 78.41 | 57.64 | 8254.15 | 0.74 | 0.88 | 6.82 | 0.49 | 1 | 10 | 337.3996 | 461.645 | 417.5862 | 337399.565 | 461644.9699 | 1.8385e-06 | 0.28906 | 417586.2219
62 | 120 | CONCLUIDO | 3.606 | 27.73 | 24.2 | 80.68 | 1.13 | 18 | 260.23 | 57.72 | 16.5 | 16 | 66 | 32328.74 | 374.65 | 452.56 | 77.79 | 57.64 | 7941.3 | 0.74 | 0.88 | 6.83 | 0.48 | 1 | 10 | 336.734 | 460.7343 | 416.7624 | 336733.9661 | 460734.268 | 1.8394e-06 | 0.28885 | 416762.4361
63 | 120 | CONCLUIDO | 3.6151 | 27.66 | 24.18 | 85.34 | 1.14 | 17 | 260.69 | 57.72 | 16.75 | 15 | 66.21 | 32385.86 | 373.78 | 452.58 | 76.89 | 57.64 | 7500.47 | 0.75 | 0.88 | 6.83 | 0.45 | 1 | 10 | 335.24 | 458.6902 | 414.9134 | 335240.0127 | 458690.1751 | 1.8441e-06 | 0.28813 | 414913.4286
64 | 120 | CONCLUIDO | 3.6162 | 27.65 | 24.17 | 85.31 | 1.16 | 17 | 261.15 | 57.72 | 17 | 15 | 66.43 | 32443.05 | 374.04 | 452.62 | 76.69 | 57.64 | 7400.26 | 0.75 | 0.88 | 6.82 | 0.45 | 1 | 10 | 335.2782 | 458.7424 | 414.9607 | 335278.2116 | 458742.4405 | 1.8447e-06 | 0.28802 | 414960.7058
65 | 120 | CONCLUIDO | 3.6156 | 27.66 | 24.17 | 85.32 | 1.17 | 17 | 261.62 | 57.72 | 17.25 | 15 | 66.64 | 32500.33 | 374.26 | 452.58 | 76.78 | 57.64 | 7441.43 | 0.75 | 0.88 | 6.83 | 0.45 | 1 | 10 | 335.4809 | 459.0198 | 415.2116 | 335480.9214 | 459019.7971 | 1.8443e-06 | 0.28813 | 415211.5919
66 | 120 | CONCLUIDO | 3.6143 | 27.67 | 24.18 | 85.36 | 1.19 | 17 | 262.08 | 57.72 | 17.5 | 15 | 66.86 | 32557.69 | 374.17 | 452.58 | 77.36 | 57.64 | 7734.43 | 0.75 | 0.88 | 6.82 | 0.46 | 1 | 10 | 335.575 | 459.1485 | 415.328 | 335574.9623 | 459148.4679 | 1.8437e-06 | 0.28823 | 415327.9825
67 | 120 | CONCLUIDO | 3.6136 | 27.67 | 24.19 | 85.38 | 1.2 | 17 | 262.55 | 57.72 | 17.75 | 15 | 67.07 | 32615.12 | 374.07 | 452.58 | 77.45 | 57.64 | 7780 | 0.74 | 0.88 | 6.83 | 0.47 | 1 | 10 | 335.6067 | 459.1919 | 415.3673 | 335606.7408 | 459191.9487 | 1.8433e-06 | 0.28823 | 415367.3136
68 | 120 | CONCLUIDO | 3.6245 | 27.59 | 24.15 | 90.57 | 1.22 | 16 | 263.01 | 57.72 | 18 | 14 | 67.29 | 32672.64 | 373.37 | 452.59 | 76.27 | 57.64 | 7192.67 | 0.76 | 0.88 | 6.82 | 0.43 | 1 | 10 | 333.999 | 456.9922 | 413.3775 | 333999.0037 | 456992.1719 | 1.8489e-06 | 0.2874 | 413377.4804
69 | 120 | CONCLUIDO | 3.6252 | 27.58 | 24.15 | 90.55 | 1.23 | 16 | 263.48 | 57.72 | 18.25 | 14 | 67.51 | 32730.24 | 373.45 | 452.61 | 76.18 | 57.64 | 7149.43 | 0.76 | 0.88 | 6.82 | 0.42 | 1 | 10 | 333.9881 | 456.9772 | 413.3639 | 333988.0504 | 456977.1851 | 1.8492e-06 | 0.28729 | 413363.9239
70 | 120 | CONCLUIDO | 3.6239 | 27.59 | 24.16 | 90.59 | 1.25 | 16 | 263.95 | 57.72 | 18.5 | 14 | 67.72 | 32787.92 | 373.46 | 452.6 | 76.29 | 57.64 | 7203.35 | 0.76 | 0.88 | 6.82 | 0.43 | 1 | 10 | 334.148 | 457.1961 | 413.5619 | 334148.05 | 457196.1035 | 1.8486e-06 | 0.2874 | 413561.9491
71 | 120 | CONCLUIDO | 3.6228 | 27.6 | 24.17 | 90.62 | 1.26 | 16 | 264.42 | 57.72 | 18.75 | 14 | 67.94 | 32845.69 | 373.74 | 452.59 | 76.66 | 57.64 | 7388.62 | 0.75 | 0.88 | 6.82 | 0.44 | 1 | 10 | 334.4701 | 457.6368 | 413.9605 | 334470.1044 | 457636.7526 | 1.848e-06 | 0.2875 | 413960.5432
72 | 120 | CONCLUIDO | 3.6211 | 27.62 | 24.18 | 90.67 | 1.28 | 16 | 264.89 | 57.72 | 19 | 14 | 68.16 | 32903.54 | 373.36 | 452.56 | 76.97 | 57.64 | 7544.97 | 0.75 | 0.88 | 6.83 | 0.45 | 1 | 10 | 334.4069 | 457.5503 | 413.8823 | 334406.8963 | 457550.2685 | 1.8472e-06 | 0.28771 | 413882.313
73 | 120 | CONCLUIDO | 3.6361 | 27.5 | 24.11 | 96.44 | 1.29 | 15 | 265.36 | 57.72 | 19.25 | 13 | 68.38 | 32961.47 | 372.16 | 452.59 | 74.93 | 57.64 | 6526.02 | 0.77 | 0.88 | 6.82 | 0.39 | 1 | 10 | 331.9978 | 454.2541 | 410.9007 | 331997.8238 | 454254.0692 | 1.8548e-06 | 0.28646 | 410900.6984
74 | 120 | CONCLUIDO | 3.634 | 27.52 | 24.13 | 96.5 | 1.31 | 15 | 265.83 | 57.72 | 19.5 | 13 | 68.6 | 33019.48 | 372.56 | 452.57 | 75.39 | 57.64 | 6755.97 | 0.76 | 0.88 | 6.82 | 0.4 | 1 | 10 | 332.5231 | 454.9728 | 411.5508 | 332523.093 | 454972.7658 | 1.8537e-06 | 0.28667 | 411550.8036
75 | 120 | CONCLUIDO | 3.6346 | 27.51 | 24.12 | 96.49 | 1.32 | 15 | 266.3 | 57.72 | 19.75 | 13 | 68.82 | 33077.58 | 372.49 | 452.66 | 75.17 | 57.64 | 6649.86 | 0.77 | 0.88 | 6.82 | 0.4 | 1 | 10 | 332.3877 | 454.7875 | 411.3833 | 332387.717 | 454787.5383 | 1.854e-06 | 0.28656 | 411383.254
76 | 120 | CONCLUIDO | 3.6334 | 27.52 | 24.13 | 96.52 | 1.33 | 15 | 266.77 | 57.72 | 20 | 13 | 69.05 | 33135.76 | 372.45 | 452.57 | 75.54 | 57.64 | 6831.54 | 0.76 | 0.88 | 6.82 | 0.41 | 1 | 10 | 332.5044 | 454.9471 | 411.5276 | 332504.3649 | 454947.1411 | 1.8534e-06 | 0.28667 | 411527.6244
77 | 120 | CONCLUIDO | 3.636 | 27.5 | 24.11 | 96.44 | 1.35 | 15 | 267.24 | 57.72 | 20.25 | 13 | 69.27 | 33194.02 | 371.79 | 452.57 | 74.98 | 57.64 | 6553.02 | 0.77 | 0.88 | 6.82 | 0.39 | 1 | 10 | 331.7608 | 453.9297 | 410.6073 | 331760.7634 | 453929.7128 | 1.8548e-06 | 0.28646 | 410607.2981
78 | 120 | CONCLUIDO | 3.6442 | 27.44 | 24.09 | 103.26 | 1.36 | 14 | 267.71 | 57.72 | 20.5 | 12 | 69.49 | 33252.37 | 371.48 | 452.57 | 74.36 | 57.64 | 6248.81 | 0.78 | 0.88 | 6.82 | 0.37 | 1 | 10 | 330.7444 | 452.5391 | 409.3494 | 330744.4268 | 452539.1162 | 1.8589e-06 | 0.28583 | 409349.4181
79 | 120 | CONCLUIDO | 3.6434 | 27.45 | 24.1 | 103.29 | 1.38 | 14 | 268.19 | 57.72 | 20.75 | 12 | 69.71 | 33310.81 | 372.16 | 452.57 | 74.64 | 57.64 | 6388.69 | 0.77 | 0.88 | 6.82 | 0.38 | 1 | 10 | 331.3021 | 453.3022 | 410.0397 | 331302.1467 | 453302.2131 | 1.8585e-06 | 0.28594 | 410039.6861
80 | 120 | CONCLUIDO | 3.6449 | 27.44 | 24.09 | 103.24 | 1.39 | 14 | 268.66 | 57.72 | 21 | 12 | 69.94 | 33369.33 | 371.85 | 452.6 | 74.23 | 57.64 | 6183.02 | 0.78 | 0.88 | 6.82 | 0.36 | 1 | 10 | 330.9269 | 452.7888 | 409.5753 | 330926.9114 | 452788.7996 | 1.8593e-06 | 0.28583 | 409575.2721
81 | 120 | CONCLUIDO | 3.6429 | 27.45 | 24.1 | 103.3 | 1.41 | 14 | 269.14 | 57.72 | 21.25 | 12 | 70.16 | 33427.94 | 371.79 | 452.6 | 74.79 | 57.64 | 6461.1 | 0.77 | 0.88 | 6.82 | 0.38 | 1 | 10 | 331.1016 | 453.0278 | 409.7915 | 331101.6181 | 453027.841 | 1.8583e-06 | 0.28594 | 409791.4997
82 | 120 | CONCLUIDO | 3.6448 | 27.44 | 24.09 | 103.24 | 1.42 | 14 | 269.61 | 57.72 | 21.5 | 12 | 70.39 | 33486.63 | 371.32 | 452.6 | 74.19 | 57.64 | 6164.2 | 0.78 | 0.88 | 6.82 | 0.37 | 1 | 10 | 330.5842 | 452.3199 | 409.1511 | 330584.2198 | 452319.9139 | 1.8592e-06 | 0.28583 | 409151.1362
83 | 120 | CONCLUIDO | 3.6438 | 27.44 | 24.1 | 103.27 | 1.43 | 14 | 270.09 | 57.72 | 21.75 | 12 | 70.62 | 33545.41 | 370.73 | 452.56 | 74.45 | 57.64 | 6291.89 | 0.77 | 0.88 | 6.82 | 0.37 | 1 | 10 | 330.3165 | 451.9537 | 408.8198 | 330316.5405 | 451953.6633 | 1.8587e-06 | 0.28583 | 408819.84
84 | 120 | CONCLUIDO | 3.6423 | 27.46 | 24.11 | 103.32 | 1.45 | 14 | 270.57 | 57.72 | 22 | 12 | 70.84 | 33604.28 | 370.16 | 452.61 | 74.7 | 57.64 | 6419.73 | 0.77 | 0.88 | 6.82 | 0.38 | 1 | 10 | 330.1076 | 451.6678 | 408.5612 | 330107.5996 | 451667.7811 | 1.858e-06 | 0.28604 | 408561.242
85 | 120 | CONCLUIDO | 3.6514 | 27.39 | 24.09 | 111.17 | 1.46 | 13 | 271.05 | 57.72 | 22.25 | 11 | 71.07 | 33663.24 | 370.45 | 452.58 | 74.1 | 57.64 | 6121.27 | 0.78 | 0.88 | 6.82 | 0.36 | 1 | 10 | 329.4133 | 450.7179 | 407.702 | 329413.3401 | 450717.8646 | 1.8626e-06 | 0.28531 | 407701.9842
86 | 120 | CONCLUIDO | 3.6529 | 27.38 | 24.07 | 111.11 | 1.47 | 13 | 271.52 | 57.72 | 22.5 | 11 | 71.3 | 33722.28 | 370.8 | 452.59 | 73.72 | 57.64 | 5931.24 | 0.78 | 0.88 | 6.82 | 0.35 | 1 | 10 | 329.4429 | 450.7583 | 407.7385 | 329442.8725 | 450758.2721 | 1.8634e-06 | 0.28521 | 407738.5352
87 | 120 | CONCLUIDO | 3.653 | 27.37 | 24.07 | 111.11 | 1.49 | 13 | 272 | 57.72 | 22.75 | 11 | 71.53 | 33781.41 | 371.3 | 452.6 | 73.72 | 57.64 | 5933.69 | 0.78 | 0.88 | 6.82 | 0.35 | 1 | 10 | 329.7647 | 451.1985 | 408.1368 | 329764.6515 | 451198.5443 | 1.8634e-06 | 0.2851 | 408136.7885
88 | 120 | CONCLUIDO | 3.6547 | 27.36 | 24.06 | 111.05 | 1.5 | 13 | 272.49 | 57.72 | 23 | 11 | 71.76 | 33840.76 | 371.39 | 452.6 | 73.19 | 57.64 | 5667.36 | 0.79 | 0.88 | 6.82 | 0.34 | 1 | 10 | 329.6379 | 451.0251 | 407.9799 | 329637.8593 | 451025.0618 | 1.8643e-06 | 0.285 | 407979.8629
89 | 120 | CONCLUIDO | 3.6536 | 27.37 | 24.07 | 111.09 | 1.52 | 13 | 272.97 | 57.72 | 23.25 | 11 | 71.99 | 33900.07 | 371.28 | 452.6 | 73.6 | 57.64 | 5872.76 | 0.78 | 0.88 | 6.81 | 0.34 | 1 | 10 | 329.6977 | 451.1069 | 408.0539 | 329697.6696 | 451106.8967 | 1.8637e-06 | 0.2851 | 408053.8876
90 | 120 | CONCLUIDO | 3.6559 | 27.35 | 24.05 | 111.01 | 1.53 | 13 | 273.45 | 57.72 | 23.5 | 11 | 72.22 | 33959.47 | 370.62 | 452.59 | 73.08 | 57.64 | 5615.34 | 0.79 | 0.88 | 6.81 | 0.33 | 1 | 10 | 328.987 | 450.1345 | 407.1743 | 328986.9535 | 450134.4637 | 1.8649e-06 | 0.2849 | 407174.2623
91 | 120 | CONCLUIDO | 3.6529 | 27.38 | 24.07 | 111.11 | 1.54 | 13 | 273.93 | 57.72 | 23.75 | 11 | 72.46 | 34018.96 | 370.45 | 452.55 | 73.76 | 57.64 | 5953.84 | 0.78 | 0.88 | 6.82 | 0.35 | 1 | 10 | 329.2111 | 450.4412 | 407.4517 | 329211.1314 | 450441.1938 | 1.8634e-06 | 0.28521 | 407451.7184
92 | 120 | CONCLUIDO | 3.6638 | 27.29 | 24.04 | 120.19 | 1.56 | 12 | 274.41 | 57.72 | 24 | 10 | 72.69 | 34078.55 | 368.98 | 452.56 | 72.47 | 57.64 | 5312.45 | 0.8 | 0.88 | 6.82 | 0.31 | 1 | 10 | 327.1647 | 447.6412 | 404.9189 | 327164.7025 | 447641.1794 | 1.8689e-06 | 0.28427 | 404918.9336
93 | 120 | CONCLUIDO | 3.6656 | 27.28 | 24.02 | 120.12 | 1.57 | 12 | 274.9 | 57.72 | 24.25 | 10 | 72.92 | 34138.22 | 368.94 | 452.56 | 72.16 | 57.64 | 5156.75 | 0.8 | 0.88 | 6.81 | 0.3 | 1 | 10 | 326.9111 | 447.2943 | 404.6051 | 326911.1487 | 447294.256 | 1.8698e-06 | 0.28417 | 404605.12
94 | 120 | CONCLUIDO | 3.6654 | 27.28 | 24.03 | 120.13 | 1.58 | 12 | 275.38 | 57.72 | 24.5 | 10 | 73.16 | 34197.98 | 369.35 | 452.57 | 72.15 | 57.64 | 5151.34 | 0.8 | 0.88 | 6.81 | 0.3 | 1 | 10 | 327.2331 | 447.7348 | 405.0036 | 327233.1021 | 447734.7669 | 1.8697e-06 | 0.28417 | 405003.5891
95 | 120 | CONCLUIDO | 3.6662 | 27.28 | 24.02 | 120.1 | 1.6 | 12 | 275.87 | 57.72 | 24.75 | 10 | 73.39 | 34257.84 | 369.75 | 452.6 | 71.92 | 57.64 | 5040.38 | 0.8 | 0.88 | 6.81 | 0.3 | 1 | 10 | 327.3924 | 447.9528 | 405.2008 | 327392.4272 | 447952.7625 | 1.8702e-06 | 0.28417 | 405200.7795
96 | 120 | CONCLUIDO | 3.6639 | 27.29 | 24.04 | 120.19 | 1.61 | 12 | 276.35 | 57.72 | 25 | 10 | 73.63 | 34317.79 | 369.98 | 452.57 | 72.47 | 57.64 | 5314.18 | 0.8 | 0.88 | 6.82 | 0.31 | 1 | 10 | 327.816 | 448.5323 | 405.725 | 327815.971 | 448532.2737 | 1.869e-06 | 0.28427 | 405724.983
97 | 120 | CONCLUIDO | 3.664 | 27.29 | 24.04 | 120.18 | 1.62 | 12 | 276.84 | 57.72 | 25.25 | 10 | 73.87 | 34377.83 | 369.9 | 452.66 | 72.45 | 57.64 | 5301.83 | 0.8 | 0.88 | 6.81 | 0.31 | 1 | 10 | 327.7543 | 448.4479 | 405.6486 | 327754.2836 | 448447.8703 | 1.869e-06 | 0.28427 | 405648.635
98 | 120 | CONCLUIDO | 3.6649 | 27.29 | 24.03 | 120.15 | 1.64 | 12 | 277.33 | 57.72 | 25.5 | 10 | 74.1 | 34437.96 | 369.93 | 452.58 | 72.33 | 57.64 | 5241.46 | 0.8 | 0.88 | 6.81 | 0.31 | 1 | 10 | 327.6605 | 448.3195 | 405.5326 | 327660.4957 | 448319.5455 | 1.8695e-06 | 0.28427 | 405532.5573
99 | 120 | CONCLUIDO | 3.6641 | 27.29 | 24.04 | 120.18 | 1.65 | 12 | 277.82 | 57.72 | 25.75 | 10 | 74.34 | 34498.19 | 369.54 | 452.59 | 72.68 | 57.64 | 5416.87 | 0.79 | 0.88 | 6.81 | 0.31 | 1 | 10 | 327.5078 | 448.1106 | 405.3435 | 327507.7734 | 448110.5842 | 1.8691e-06 | 0.28427 | 405343.539
100 | 120 | CONCLUIDO | 3.6644 | 27.29 | 24.03 | 120.17 | 1.66 | 12 | 278.31 | 57.72 | 26 | 10 | 74.58 | 34558.51 | 368.89 | 452.59 | 72.44 | 57.64 | 5296.14 | 0.8 | 0.88 | 6.81 | 0.31 | 1 | 10 | 327.0184 | 447.441 | 404.7379 | 327018.421 | 447441.0307 | 1.8692e-06 | 0.28427 | 404737.8867
101 | 120 | CONCLUIDO | 3.6622 | 27.31 | 24.05 | 120.25 | 1.68 | 12 | 278.79 | 57.72 | 26.25 | 10 | 74.82 | 34618.92 | 368.71 | 452.57 | 72.7 | 57.64 | 5428.23 | 0.79 | 0.88 | 6.82 | 0.33 | 1 | 10 | 327.1626 | 447.6383 | 404.9163 | 327162.6073 | 447638.3127 | 1.8681e-06 | 0.28448 | 404916.3404
102 | 120 | CONCLUIDO | 3.6742 | 27.22 | 24.01 | 130.95 | 1.69 | 11 | 279.29 | 57.72 | 26.5 | 9 | 75.06 | 34679.43 | 368.06 | 452.58 | 71.64 | 57.64 | 4901.91 | 0.8 | 0.88 | 6.81 | 0.28 | 1 | 10 | 325.537 | 445.4141 | 402.9044 | 325536.9961 | 445414.0797 | 1.8742e-06 | 0.28354 | 402904.3851
103 | 120 | CONCLUIDO | 3.6756 | 27.21 | 24 | 130.89 | 1.7 | 11 | 279.78 | 57.72 | 26.75 | 9 | 75.3 | 34740.03 | 368.28 | 452.6 | 71.15 | 57.64 | 4658.92 | 0.81 | 0.88 | 6.81 | 0.27 | 1 | 10 | 325.5248 | 445.3974 | 402.8893 | 325524.7854 | 445397.3725 | 1.875e-06 | 0.28344 | 402889.2724
104 | 120 | CONCLUIDO | 3.674 | 27.22 | 24.01 | 130.96 | 1.72 | 11 | 280.27 | 57.72 | 27 | 9 | 75.54 | 34800.73 | 368.67 | 452.6 | 71.46 | 57.64 | 4813.61 | 0.81 | 0.88 | 6.82 | 0.28 | 1 | 10 | 325.9562 | 445.9876 | 403.4232 | 325956.1527 | 445987.5883 | 1.8741e-06 | 0.28354 | 403423.1589
105 | 120 | CONCLUIDO | 3.6743 | 27.22 | 24.01 | 130.94 | 1.73 | 11 | 280.76 | 57.72 | 27.25 | 9 | 75.79 | 34861.53 | 368.9 | 452.6 | 71.57 | 57.64 | 4869.71 | 0.81 | 0.88 | 6.81 | 0.28 | 1 | 10 | 326.0811 | 446.1586 | 403.5779 | 326081.1437 | 446158.6064 | 1.8743e-06 | 0.28354 | 403577.8552
106 | 120 | CONCLUIDO | 3.674 | 27.22 | 24.01 | 130.96 | 1.74 | 11 | 281.26 | 57.72 | 27.5 | 9 | 76.03 | 34922.42 | 369.19 | 452.57 | 71.63 | 57.64 | 4898.86 | 0.8 | 0.88 | 6.81 | 0.28 | 1 | 10 | 326.2985 | 446.456 | 403.8468 | 326298.4764 | 446455.9707 | 1.8741e-06 | 0.28354 | 403846.8394
107 | 120 | CONCLUIDO | 3.6745 | 27.21 | 24 | 130.93 | 1.75 | 11 | 281.75 | 57.72 | 27.75 | 9 | 76.28 | 34983.41 | 368.89 | 452.59 | 71.47 | 57.64 | 4817.01 | 0.81 | 0.88 | 6.81 | 0.28 | 1 | 10 | 326.023 | 446.0791 | 403.5059 | 326023.0018 | 446079.0541 | 1.8744e-06 | 0.28344 | 403505.8953
108 | 120 | CONCLUIDO | 3.6728 | 27.23 | 24.02 | 131 | 1.77 | 11 | 282.25 | 57.72 | 28 | 9 | 76.52 | 35044.49 | 368.92 | 452.59 | 71.86 | 57.64 | 5014.57 | 0.8 | 0.88 | 6.81 | 0.29 | 1 | 10 | 326.2604 | 446.4039 | 403.7997 | 326260.428 | 446403.9112 | 1.8735e-06 | 0.28365 | 403799.7484
109 | 120 | CONCLUIDO | 3.6741 | 27.22 | 24.01 | 130.95 | 1.78 | 11 | 282.74 | 57.72 | 28.25 | 9 | 76.77 | 35105.68 | 368.97 | 452.57 | 71.41 | 57.64 | 4788.39 | 0.81 | 0.88 | 6.82 | 0.28 | 1 | 10 | 326.1448 | 446.2458 | 403.6567 | 326144.8383 | 446245.7562 | 1.8742e-06 | 0.28354 | 403656.6875
110 | 120 | CONCLUIDO | 3.6749 | 27.21 | 24 | 130.92 | 1.79 | 11 | 283.24 | 57.72 | 28.5 | 9 | 77.01 | 35166.96 | 368.69 | 452.63 | 71.42 | 57.64 | 4794.34 | 0.81 | 0.88 | 6.81 | 0.28 | 1 | 10 | 325.8562 | 445.8508 | 403.2994 | 325856.1574 | 445850.7703 | 1.8746e-06 | 0.28344 | 403299.3985
111 | 120 | CONCLUIDO | 3.6734 | 27.22 | 24.01 | 130.98 | 1.8 | 11 | 283.74 | 57.72 | 28.75 | 9 | 77.26 | 35228.34 | 368.49 | 452.59 | 71.6 | 57.64 | 4884.88 | 0.81 | 0.88 | 6.82 | 0.29 | 1 | 10 | 325.8905 | 445.8977 | 403.3419 | 325890.4679 | 445897.7154 | 1.8738e-06 | 0.28354 | 403341.8633
112 | 120 | CONCLUIDO | 3.674 | 27.22 | 24.01 | 130.95 | 1.82 | 11 | 284.23 | 57.72 | 29 | 9 | 77.51 | 35289.82 | 367.5 | 452.58 | 71.64 | 57.64 | 4901.7 | 0.8 | 0.88 | 6.81 | 0.28 | 1 | 10 | 325.1859 | 444.9337 | 402.4699 | 325185.9245 | 444933.7281 | 1.8741e-06 | 0.28354 | 402469.8776
113 | 120 | CONCLUIDO | 3.6842 | 27.14 | 23.98 | 143.87 | 1.83 | 10 | 284.73 | 57.72 | 29.25 | 8 | 77.76 | 35351.4 | 366.93 | 452.55 | 70.61 | 57.64 | 4393.69 | 0.82 | 0.88 | 6.81 | 0.25 | 1 | 10 | 323.8152 | 443.0582 | 400.7734 | 323815.1778 | 443058.212 | 1.8793e-06 | 0.28271 | 400773.3581
114 | 120 | CONCLUIDO | 3.6828 | 27.15 | 23.99 | 143.93 | 1.84 | 10 | 285.23 | 57.72 | 29.5 | 8 | 78.01 | 35413.08 | 367.43 | 452.56 | 70.96 | 57.64 | 4566.58 | 0.81 | 0.88 | 6.81 | 0.27 | 1 | 10 | 324.2996 | 443.721 | 401.3729 | 324299.5657 | 443720.9729 | 1.8786e-06 | 0.28281 | 401372.866
115 | 120 | CONCLUIDO | 3.6855 | 27.13 | 23.97 | 143.81 | 1.85 | 10 | 285.73 | 57.72 | 29.75 | 8 | 78.26 | 35474.86 | 367.32 | 452.56 | 70.29 | 57.64 | 4234.58 | 0.82 | 0.88 | 6.81 | 0.24 | 1 | 10 | 323.9239 | 443.207 | 400.908 | 323923.9347 | 443207.018 | 1.88e-06 | 0.2826 | 400907.9623
116 | 120 | CONCLUIDO | 3.6847 | 27.14 | 23.97 | 143.85 | 1.87 | 10 | 286.24 | 57.72 | 30 | 8 | 78.51 | 35536.74 | 367.66 | 452.6 | 70.47 | 57.64 | 4320.71 | 0.82 | 0.88 | 6.81 | 0.25 | 1 | 10 | 324.2172 | 443.6083 | 401.2709 | 324217.2176 | 443608.3005 | 1.8796e-06 | 0.28271 | 401270.9469
117 | 120 | CONCLUIDO | 3.6836 | 27.15 | 23.98 | 143.9 | 1.88 | 10 | 286.74 | 57.72 | 30.25 | 8 | 78.77 | 35598.85 | 367.84 | 452.61 | 70.89 | 57.64 | 4533.69 | 0.81 | 0.88 | 6.81 | 0.26 | 1 | 10 | 324.4653 | 443.9478 | 401.578 | 324465.3404 | 443947.7931 | 1.879e-06 | 0.28281 | 401578.0388
118 | 120 | CONCLUIDO | 3.6833 | 27.15 | 23.99 | 143.91 | 1.89 | 10 | 287.24 | 57.72 | 30.5 | 8 | 79.02 | 35660.94 | 368.18 | 452.56 | 70.75 | 57.64 | 4464.57 | 0.81 | 0.88 | 6.81 | 0.26 | 1 | 10 | 324.7484 | 444.335 | 401.9283 | 324748.3721 | 444335.0495 | 1.8789e-06 | 0.28281 | 401928.336
119 | 120 | CONCLUIDO | 3.6838 | 27.15 | 23.98 | 143.89 | 1.9 | 10 | 287.75 | 57.72 | 30.75 | 8 | 79.27 | 35723.13 | 368.2 | 452.63 | 70.64 | 57.64 | 4409.09 | 0.82 | 0.88 | 6.81 | 0.26 | 1 | 10 | 324.6842 | 444.2473 | 401.8489 | 324684.2234 | 444247.2785 | 1.8791e-06 | 0.28281 | 401848.9417
120 | 120 | CONCLUIDO | 3.6846 | 27.14 | 23.98 | 143.85 | 1.92 | 10 | 288.25 | 57.72 | 31 | 8 | 79.53 | 35785.42 | 368.02 | 452.55 | 70.44 | 57.64 | 4308.8 | 0.82 | 0.88 | 6.81 | 0.25 | 1 | 10 | 324.4958 | 443.9895 | 401.6157 | 324495.795 | 443989.4625 | 1.8795e-06 | 0.28271 | 401615.7313
121 | 120 | CONCLUIDO | 3.6833 | 27.15 | 23.99 | 143.91 | 1.93 | 10 | 288.76 | 57.72 | 31.25 | 8 | 79.78 | 35847.82 | 368.07 | 452.57 | 70.87 | 57.64 | 4521.43 | 0.81 | 0.88 | 6.81 | 0.26 | 1 | 10 | 324.6761 | 444.2362 | 401.8389 | 324676.1403 | 444236.2188 | 1.8789e-06 | 0.28281 | 401838.9376
122 | 120 | CONCLUIDO | 3.6834 | 27.15 | 23.98 | 143.91 | 1.94 | 10 | 289.27 | 57.72 | 31.5 | 8 | 80.04 | 35910.33 | 367.96 | 452.56 | 70.98 | 57.64 | 4579.72 | 0.81 | 0.88 | 6.81 | 0.26 | 1 | 10 | 324.5616 | 444.0795 | 401.6972 | 324561.6183 | 444079.5248 | 1.8789e-06 | 0.28281 | 401697.1982
123 | 120 | CONCLUIDO | 3.6841 | 27.14 | 23.98 | 143.88 | 1.95 | 10 | 289.77 | 57.72 | 31.75 | 8 | 80.3 | 35972.93 | 367.28 | 452.55 | 70.64 | 57.64 | 4408.05 | 0.82 | 0.88 | 6.81 | 0.26 | 1 | 10 | 324.0537 | 443.3845 | 401.0685 | 324053.6779 | 443384.5383 | 1.8793e-06 | 0.28271 | 401068.5403
124 | 120 | CONCLUIDO | 3.6827 | 27.15 | 23.99 | 143.94 | 1.96 | 10 | 290.28 | 57.72 | 32 | 8 | 80.56 | 36035.65 | 367.38 | 452.57 | 70.97 | 57.64 | 4572.51 | 0.81 | 0.88 | 6.81 | 0.26 | 1 | 10 | 324.2755 | 443.688 | 401.343 | 324275.4658 | 443687.9983 | 1.8786e-06 | 0.28281 | 401343.0385
125 | 120 | CONCLUIDO | 3.6837 | 27.15 | 23.98 | 143.89 | 1.97 | 10 | 290.79 | 57.72 | 32.25 | 8 | 80.82 | 36098.46 | 366.37 | 452.61 | 70.69 | 57.64 | 4433.88 | 0.82 | 0.88 | 6.81 | 0.26 | 1 | 10 | 323.4914 | 442.6152 | 400.3727 | 323491.4258 | 442615.2403 | 1.8791e-06 | 0.28281 | 400372.663
126 | 120 | CONCLUIDO | 3.6845 | 27.14 | 23.98 | 143.86 | 1.99 | 10 | 291.3 | 57.72 | 32.5 | 8 | 81.08 | 36161.39 | 365.54 | 452.55 | 70.7 | 57.64 | 4439.7 | 0.82 | 0.88 | 6.81 | 0.25 | 1 | 10 | 322.8766 | 441.774 | 399.6117 | 322876.5662 | 441773.9622 | 1.8795e-06 | 0.28271 | 399611.6753
127 | 120 | CONCLUIDO | 3.694 | 27.07 | 23.95 | 159.68 | 2 | 9 | 291.81 | 57.72 | 32.75 | 7 | 81.34 | 36224.42 | 365.24 | 452.57 | 69.71 | 57.64 | 3947.46 | 0.83 | 0.89 | 6.81 | 0.23 | 1 | 10 | 321.7536 | 440.2375 | 398.2219 | 321753.6319 | 440237.5139 | 1.8843e-06 | 0.28198 | 398221.8635
128 | 120 | CONCLUIDO | 3.6939 | 27.07 | 23.95 | 159.69 | 2.01 | 9 | 292.32 | 57.72 | 33 | 7 | 81.6 | 36287.56 | 365.63 | 452.58 | 69.81 | 57.64 | 3998.69 | 0.83 | 0.89 | 6.81 | 0.23 | 1 | 10 | 322.0176 | 440.5987 | 398.5486 | 322017.6342 | 440598.7335 | 1.8843e-06 | 0.28198 | 398548.6087
129 | 120 | CONCLUIDO | 3.6945 | 27.07 | 23.95 | 159.65 | 2.02 | 9 | 292.84 | 57.72 | 33.25 | 7 | 81.86 | 36350.81 | 365.84 | 452.57 | 69.48 | 57.64 | 3834.41 | 0.83 | 0.89 | 6.81 | 0.22 | 1 | 10 | 322.1032 | 440.7158 | 398.6545 | 322103.2226 | 440715.8393 | 1.8846e-06 | 0.28198 | 398654.5382
130 | 120 | CONCLUIDO | 3.6948 | 27.06 | 23.95 | 159.64 | 2.03 | 9 | 293.35 | 57.72 | 33.5 | 7 | 82.13 | 36414.16 | 366.22 | 452.58 | 69.68 | 57.64 | 3930.77 | 0.83 | 0.89 | 6.81 | 0.22 | 1 | 10 | 322.3257 | 441.0202 | 398.9299 | 322325.7029 | 441020.2467 | 1.8847e-06 | 0.28187 | 398929.8933
131 | 120 | CONCLUIDO | 3.6942 | 27.07 | 23.95 | 159.67 | 2.05 | 9 | 293.87 | 57.72 | 33.75 | 7 | 82.39 | 36477.63 | 366.83 | 452.56 | 69.72 | 57.64 | 3953.31 | 0.83 | 0.89 | 6.81 | 0.23 | 1 | 10 | 322.7773 | 441.6382 | 399.4889 | 322777.3448 | 441638.2031 | 1.8844e-06 | 0.28198 | 399488.8728
132 | 120 | CONCLUIDO | 3.6949 | 27.06 | 23.95 | 159.64 | 2.06 | 9 | 294.38 | 57.72 | 34 | 7 | 82.66 | 36541.2 | 367.28 | 452.58 | 69.5 | 57.64 | 3842.12 | 0.83 | 0.89 | 6.81 | 0.22 | 1 | 10 | 323.0109 | 441.9578 | 399.778 | 323010.9135 | 441957.7821 | 1.8848e-06 | 0.28187 | 399777.9516
133 | 120 | CONCLUIDO | 3.6943 | 27.07 | 23.95 | 159.66 | 2.07 | 9 | 294.9 | 57.72 | 34.25 | 7 | 82.92 | 36604.89 | 367.44 | 452.59 | 69.59 | 57.64 | 3890.26 | 0.83 | 0.89 | 6.81 | 0.23 | 1 | 10 | 323.168 | 442.1728 | 399.9724 | 323168.0407 | 442172.7705 | 1.8845e-06 | 0.28198 | 399972.4218
134 | 120 | CONCLUIDO | 3.6944 | 27.07 | 23.95 | 159.66 | 2.08 | 9 | 295.41 | 57.72 | 34.5 | 7 | 83.19 | 36668.68 | 367.58 | 452.59 | 69.56 | 57.64 | 3871.92 | 0.83 | 0.89 | 6.81 | 0.22 | 1 | 10 | 323.251 | 442.2863 | 400.0751 | 323251.016 | 442286.301 | 1.8845e-06 | 0.28198 | 400075.1172
135 | 120 | CONCLUIDO | 3.6937 | 27.07 | 23.95 | 159.69 | 2.09 | 9 | 295.93 | 57.72 | 34.75 | 7 | 83.46 | 36732.59 | 367.77 | 452.59 | 69.77 | 57.64 | 3978.86 | 0.83 | 0.89 | 6.81 | 0.23 | 1 | 10 | 323.4362 | 442.5397 | 400.3043 | 323436.2146 | 442539.6978 | 1.8842e-06 | 0.28198 | 400304.3301
136 | 120 | CONCLUIDO | 3.6932 | 27.08 | 23.96 | 159.72 | 2.1 | 9 | 296.45 | 57.72 | 35 | 7 | 83.73 | 36796.61 | 367.8 | 452.56 | 69.95 | 57.64 | 4067.25 | 0.82 | 0.89 | 6.81 | 0.23 | 1 | 10 | 323.5331 | 442.6722 | 400.4242 | 323533.0882 | 442672.2446 | 1.8839e-06 | 0.28208 | 400424.2268
137 | 120 | CONCLUIDO | 3.6936 | 27.07 | 23.96 | 159.7 | 2.11 | 9 | 296.97 | 57.72 | 35.25 | 7 | 84 | 36860.74 | 367.77 | 452.55 | 69.93 | 57.64 | 4058.88 | 0.82 | 0.89 | 6.81 | 0.23 | 1 | 10 | 323.4784 | 442.5974 | 400.3565 | 323478.3565 | 442597.3582 | 1.8841e-06 | 0.28198 | 400356.4875
138 | 120 | CONCLUIDO | 3.6939 | 27.07 | 23.95 | 159.68 | 2.13 | 9 | 297.49 | 57.72 | 35.5 | 7 | 84.27 | 36924.99 | 367.68 | 452.55 | 69.75 | 57.64 | 3966.57 | 0.83 | 0.89 | 6.81 | 0.23 | 1 | 10 | 323.3599 | 442.4353 | 400.2099 | 323359.909 | 442435.2931 | 1.8843e-06 | 0.28198 | 400209.8897
139 | 120 | CONCLUIDO | 3.6941 | 27.07 | 23.95 | 159.67 | 2.14 | 9 | 298.01 | 57.72 | 35.75 | 7 | 84.54 | 36989.35 | 367.4 | 452.56 | 69.75 | 57.64 | 3966.92 | 0.83 | 0.89 | 6.81 | 0.23 | 1 | 10 | 323.1592 | 442.1607 | 399.9615 | 323159.2124 | 442160.6912 | 1.8844e-06 | 0.28198 | 399961.4954
140 | 120 | CONCLUIDO | 3.6953 | 27.06 | 23.94 | 159.62 | 2.15 | 9 | 298.54 | 57.72 | 36 | 7 | 84.81 | 37053.82 | 366.73 | 452.58 | 69.44 | 57.64 | 3811.36 | 0.83 | 0.89 | 6.81 | 0.22 | 1 | 10 | 322.5828 | 441.372 | 399.2481 | 322582.7961 | 441372.013 | 1.885e-06 | 0.28187 | 399248.0875
141 | 120 | CONCLUIDO | 3.6943 | 27.07 | 23.95 | 159.67 | 2.16 | 9 | 299.06 | 57.72 | 36.25 | 7 | 85.09 | 37118.41 | 366.47 | 452.56 | 69.71 | 57.64 | 3946.21 | 0.83 | 0.89 | 6.81 | 0.23 | 1 | 10 | 322.533 | 441.3039 | 399.1864 | 322532.9843 | 441303.8583 | 1.8845e-06 | 0.28198 | 399186.4374
142 | 120 | CONCLUIDO | 3.6923 | 27.08 | 23.96 | 159.76 | 2.17 | 9 | 299.59 | 57.72 | 36.5 | 7 | 85.36 | 37183.24 | 366.68 | 452.61 | 70.15 | 57.64 | 4166.11 | 0.82 | 0.88 | 6.81 | 0.24 | 1 | 10 | 322.8777 | 441.7755 | 399.6131 | 322877.6816 | 441775.4883 | 1.8835e-06 | 0.28208 | 399613.0557
143 | 120 | CONCLUIDO | 3.6937 | 27.07 | 23.95 | 159.69 | 2.18 | 9 | 300.11 | 57.72 | 36.75 | 7 | 85.64 | 37248.06 | 366.59 | 452.64 | 69.92 | 57.64 | 4051.47 | 0.82 | 0.89 | 6.81 | 0.23 | 1 | 10 | 322.6635 | 441.4825 | 399.348 | 322663.5463 | 441482.4989 | 1.8842e-06 | 0.28198 | 399348.0288
144 | 120 | CONCLUIDO | 3.6936 | 27.07 | 23.95 | 159.7 | 2.19 | 9 | 300.64 | 57.72 | 37 | 7 | 85.91 | 37313 | 366.02 | 452.55 | 69.93 | 57.64 | 4059.72 | 0.82 | 0.89 | 6.81 | 0.23 | 1 | 10 | 322.299 | 440.9837 | 398.8968 | 322298.9661 | 440983.6643 | 1.8841e-06 | 0.28198 | 398896.8023
145 | 120 | CONCLUIDO | 3.6937 | 27.07 | 23.95 | 159.69 | 2.2 | 9 | 301.17 | 57.72 | 37.25 | 7 | 86.19 | 37378.06 | 365.77 | 452.6 | 69.93 | 57.64 | 4057.55 | 0.82 | 0.89 | 6.81 | 0.23 | 1 | 10 | 322.1266 | 440.7478 | 398.6835 | 322126.6073 | 440747.8353 | 1.8842e-06 | 0.28198 | 398683.4805
146 | 120 | CONCLUIDO | 3.7044 | 26.99 | 23.92 | 179.41 | 2.21 | 8 | 301.69 | 57.72 | 37.5 | 6 | 86.47 | 37443.23 | 365.43 | 452.58 | 68.69 | 57.64 | 3444.75 | 0.84 | 0.89 | 6.81 | 0.2 | 1 | 10 | 320.8788 | 439.0405 | 397.1391 | 320878.7603 | 439040.476 | 1.8896e-06 | 0.28115 | 397139.0692
147 | 120 | CONCLUIDO | 3.7044 | 27 | 23.92 | 179.41 | 2.22 | 8 | 302.22 | 57.72 | 37.75 | 6 | 86.75 | 37508.53 | 365.5 | 452.56 | 68.71 | 57.64 | 3453.36 | 0.84 | 0.89 | 6.81 | 0.2 | 1 | 10 | 320.9248 | 439.1034 | 397.196 | 320924.7851 | 439103.4491 | 1.8896e-06 | 0.28125 | 397196.0322
148 | 120 | CONCLUIDO | 3.7042 | 27 | 23.92 | 179.42 | 2.24 | 8 | 302.75 | 57.72 | 38 | 6 | 87.03 | 37573.94 | 365.69 | 452.56 | 68.76 | 57.64 | 3478.7 | 0.84 | 0.89 | 6.81 | 0.2 | 1 | 10 | 321.066 | 439.2967 | 397.3709 | 321066.0378 | 439296.7173 | 1.8895e-06 | 0.28125 | 397370.8552
149 | 120 | CONCLUIDO | 3.7043 | 27 | 23.92 | 179.42 | 2.25 | 8 | 303.29 | 57.72 | 38.25 | 6 | 87.31 | 37639.48 | 366.08 | 452.59 | 68.87 | 57.64 | 3531.12 | 0.84 | 0.89 | 6.8 | 0.2 | 1 | 10 | 321.3121 | 439.6334 | 397.6754 | 321312.0805 | 439633.3638 | 1.8896e-06 | 0.28125 | 397675.3726
150 | 120 | CONCLUIDO | 3.7044 | 27 | 23.92 | 179.41 | 2.26 | 8 | 303.82 | 57.72 | 38.5 | 6 | 87.59 | 37705.13 | 366.36 | 452.57 | 68.81 | 57.64 | 3502.61 | 0.84 | 0.89 | 6.81 | 0.2 | 1 | 10 | 321.4863 | 439.8717 | 397.891 | 321486.2896 | 439871.7244 | 1.8896e-06 | 0.28125 | 397890.9844
151 | 120 | CONCLUIDO | 3.7048 | 26.99 | 23.92 | 179.39 | 2.27 | 8 | 304.35 | 57.72 | 38.75 | 6 | 87.88 | 37770.91 | 366.67 | 452.56 | 68.62 | 57.64 | 3409.07 | 0.84 | 0.89 | 6.81 | 0.2 | 1 | 10 | 321.6539 | 440.1011 | 398.0984 | 321653.9093 | 440101.069 | 1.8898e-06 | 0.28115 | 398098.4407
152 | 120 | CONCLUIDO | 3.7035 | 27 | 23.93 | 179.46 | 2.28 | 8 | 304.89 | 57.72 | 39 | 6 | 88.16 | 37836.81 | 366.83 | 452.55 | 68.99 | 57.64 | 3591.51 | 0.84 | 0.89 | 6.81 | 0.2 | 1 | 10 | 321.9041 | 440.4434 | 398.4081 | 321904.1146 | 440443.411 | 1.8892e-06 | 0.28125 | 398408.11
153 | 120 | CONCLUIDO | 3.705 | 26.99 | 23.92 | 179.38 | 2.29 | 8 | 305.42 | 57.72 | 39.25 | 6 | 88.45 | 37902.83 | 367.07 | 452.56 | 68.56 | 57.64 | 3376.07 | 0.84 | 0.89 | 6.81 | 0.19 | 1 | 10 | 321.8978 | 440.4348 | 398.4003 | 321897.8035 | 440434.7759 | 1.8899e-06 | 0.28115 | 398400.2991
154 | 120 | CONCLUIDO | 3.7063 | 26.98 | 23.91 | 179.31 | 2.3 | 8 | 305.96 | 57.72 | 39.5 | 6 | 88.73 | 37968.98 | 366.78 | 452.56 | 68.37 | 57.64 | 3284.25 | 0.84 | 0.89 | 6.8 | 0.18 | 1 | 10 | 321.5629 | 439.9765 | 397.9858 | 321562.8664 | 439976.5001 | 1.8906e-06 | 0.28104 | 397985.7605
155 | 120 | CONCLUIDO | 3.706 | 26.98 | 23.91 | 179.32 | 2.31 | 8 | 306.49 | 57.72 | 39.75 | 6 | 89.02 | 38035.25 | 367.1 | 452.61 | 68.42 | 57.64 | 3309.54 | 0.84 | 0.89 | 6.81 | 0.19 | 1 | 10 | 321.7975 | 440.2976 | 398.2762 | 321797.5363 | 440297.5859 | 1.8905e-06 | 0.28104 | 398276.2022
156 | 120 | CONCLUIDO | 3.7054 | 26.99 | 23.91 | 179.36 | 2.32 | 8 | 307.03 | 57.72 | 40 | 6 | 89.31 | 38101.64 | 367.21 | 452.59 | 68.55 | 57.64 | 3372.44 | 0.84 | 0.89 | 6.8 | 0.19 | 1 | 10 | 321.9214 | 440.467 | 398.4295 | 321921.3609 | 440467.0082 | 1.8902e-06 | 0.28115 | 398429.4551

## RESULTADOS_27
Unnamed: 0 | Volume de calda [L] | STATUS | Capacidade operacional [ha/h] | Tempo de missao [h] | Tempo util [h] | Tempo por voo [min] | Autonomia Projetada [h] | N° Voos | MTOW [kg] | Massa Estrutura [kg] | Combustível [kg] | Abastecimentos | Massa gerador | Potência gerador [W] | Combustível consumido [L] | Calda cons [L] | Distância percorrida [km] | Distância Pulverizando [km] | RTL ACUMULADO[m] | EOC [km/km] | EOC [h/h] | Tempo de manobra [h] | Tempo rtl_rtw [h] | V pulv [m/s] | V desloc [m/s] | Preço Total por ha Simples [R$/ha] | Preço Total por ha Presumido [R$/ha] | Preço Total por ha Real [R$/ha] | Preço Total Simples [R$] | Preço Total Presumido [R$] | Prod CAPEX [ha/h/R$] | Dias Trabalhados | Preço Total Real [R$]
0 | 145 | CONCLUIDO | 1.4297 | 69.95 | 39.41 | 4.62 | 0.06 | 512 | 285.18 | 61.2 | 1 | 510 | 77.98 | 35406.83 | 704.71 | 453.9 | 574.37 | 57.64 | 253761.16 | 0.1 | 0.54 | 7.66 | 15.65 | 1 | 10 | 1563.7439 | 2139.5833 | 1935.3845 | 1563743.8536 | 2139583.328 | 7.0661e-07 | 0.72865 | 1935384.4981
1 | 145 | CONCLUIDO | 1.7658 | 56.63 | 34.44 | 5.79 | 0.08 | 357 | 285.68 | 61.2 | 1.25 | 355 | 78.24 | 35468.6 | 616.32 | 453.64 | 411.08 | 57.64 | 172892.3 | 0.14 | 0.62 | 7.4 | 10.69 | 1 | 10 | 1107.808 | 1515.7517 | 1371.0905 | 1107807.9522 | 1515751.7132 | 8.7272e-07 | 0.5899 | 1371090.4971
2 | 145 | CONCLUIDO | 2.0119 | 49.7 | 31.88 | 6.93 | 0.09 | 276 | 286.19 | 61.2 | 1.5 | 274 | 78.49 | 35530.47 | 570.62 | 453.59 | 328.9 | 57.64 | 132207.69 | 0.18 | 0.67 | 7.22 | 8.13 | 1 | 10 | 900.5894 | 1232.2261 | 1114.6242 | 900589.3725 | 1232226.1107 | 9.9435e-07 | 0.51771 | 1114624.1801
3 | 145 | CONCLUIDO | 2.2016 | 45.42 | 30.35 | 8.09 | 0.11 | 225 | 286.69 | 61.2 | 1.75 | 223 | 78.74 | 35592.57 | 543.28 | 453.03 | 277.89 | 57.64 | 106959.32 | 0.21 | 0.7 | 7.17 | 6.61 | 1 | 10 | 783.8278 | 1072.4678 | 970.113 | 783827.8015 | 1072467.778 | 1.0881e-06 | 0.47313 | 970112.9585
4 | 145 | CONCLUIDO | 2.3536 | 42.49 | 29.3 | 9.25 | 0.12 | 190 | 287.19 | 61.2 | 2 | 188 | 78.99 | 35654.65 | 524.61 | 452.99 | 244.04 | 57.64 | 90208.55 | 0.24 | 0.72 | 7.11 | 5.56 | 1 | 10 | 708.1766 | 968.9585 | 876.4824 | 708176.6023 | 968958.4698 | 1.1632e-06 | 0.4426 | 876482.4334
5 | 145 | CONCLUIDO | 2.4764 | 40.38 | 28.54 | 10.38 | 0.14 | 165 | 287.7 | 61.2 | 2.25 | 163 | 79.25 | 35716.83 | 511.08 | 452.86 | 218.89 | 57.64 | 77760.41 | 0.26 | 0.74 | 7.07 | 4.81 | 1 | 10 | 655.833 | 897.3396 | 811.6988 | 655832.9879 | 897339.6274 | 1.2239e-06 | 0.42063 | 811698.7927
6 | 145 | CONCLUIDO | 2.5835 | 38.71 | 27.94 | 11.56 | 0.15 | 145 | 288.2 | 61.2 | 2.5 | 143 | 79.5 | 35779.11 | 500.44 | 452.93 | 199.15 | 57.64 | 67985.99 | 0.29 | 0.76 | 7.05 | 4.21 | 1 | 10 | 615.6547 | 842.3659 | 761.9717 | 615654.6645 | 842365.8727 | 1.2769e-06 | 0.40323 | 761971.6561
7 | 145 | CONCLUIDO | 2.6703 | 37.45 | 27.49 | 12.69 | 0.17 | 130 | 288.71 | 61.2 | 2.75 | 128 | 79.76 | 35841.5 | 492.39 | 452.96 | 184.75 | 57.64 | 60862.5 | 0.31 | 0.77 | 7.01 | 3.76 | 1 | 10 | 586.1566 | 802.0053 | 725.463 | 586156.5918 | 802005.3083 | 1.3198e-06 | 0.3901 | 725463.0473
8 | 145 | CONCLUIDO | 2.7445 | 36.44 | 27.13 | 13.79 | 0.18 | 118 | 289.21 | 61.2 | 3 | 116 | 80.02 | 35903.99 | 485.82 | 452.99 | 172.99 | 57.64 | 55042.02 | 0.33 | 0.78 | 6.99 | 3.4 | 1 | 10 | 562.8143 | 770.0673 | 696.5732 | 562814.2614 | 770067.302 | 1.3564e-06 | 0.37958 | 696573.1595
9 | 145 | CONCLUIDO | 2.8158 | 35.51 | 26.8 | 15.03 | 0.2 | 107 | 289.72 | 61.2 | 3.25 | 105 | 80.27 | 35966.59 | 479.9 | 452.79 | 162.47 | 57.64 | 49838.15 | 0.35 | 0.79 | 6.96 | 3.07 | 1 | 10 | 541.9561 | 741.5283 | 670.7579 | 541956.1404 | 741528.3007 | 1.3917e-06 | 0.3699 | 670757.8804
10 | 145 | CONCLUIDO | 2.8676 | 34.87 | 26.59 | 16.11 | 0.21 | 99 | 290.23 | 61.2 | 3.5 | 97 | 80.53 | 36029.29 | 476.16 | 452.82 | 155.52 | 57.64 | 46403.95 | 0.37 | 0.8 | 6.96 | 2.86 | 1 | 10 | 528.0647 | 722.5215 | 653.565 | 528064.7403 | 722521.4742 | 1.4173e-06 | 0.36323 | 653565.0388
11 | 145 | CONCLUIDO | 2.9174 | 34.28 | 26.37 | 17.2 | 0.23 | 92 | 290.74 | 61.2 | 3.75 | 90 | 80.79 | 36092.1 | 472.25 | 452.74 | 148.29 | 57.64 | 42825.14 | 0.39 | 0.8 | 6.95 | 2.64 | 1 | 10 | 514.8315 | 704.4151 | 637.1868 | 514831.4829 | 704415.1477 | 1.4419e-06 | 0.35708 | 637186.7547
12 | 145 | CONCLUIDO | 2.9586 | 33.8 | 26.22 | 18.29 | 0.24 | 86 | 291.25 | 61.2 | 4 | 84 | 81.05 | 36155.02 | 469.43 | 452.76 | 142.94 | 57.64 | 40176.66 | 0.4 | 0.81 | 6.95 | 2.48 | 1 | 10 | 504.7034 | 690.5574 | 624.6516 | 504703.3555 | 690557.3969 | 1.4622e-06 | 0.35208 | 624651.5682
13 | 145 | CONCLUIDO | 3.0037 | 33.29 | 26.03 | 19.52 | 0.26 | 80 | 291.76 | 61.2 | 4.25 | 78 | 81.31 | 36218.04 | 466.21 | 452.82 | 137.21 | 57.64 | 37340.8 | 0.42 | 0.81 | 6.93 | 2.3 | 1 | 10 | 493.7134 | 675.5204 | 611.0497 | 493713.3512 | 675520.3882 | 1.4845e-06 | 0.34677 | 611049.6704
14 | 145 | CONCLUIDO | 3.0422 | 32.87 | 25.88 | 20.7 | 0.27 | 75 | 292.27 | 61.2 | 4.5 | 73 | 81.57 | 36281.16 | 463.44 | 452.8 | 132.3 | 57.64 | 34910.74 | 0.44 | 0.82 | 6.92 | 2.15 | 1 | 10 | 484.6262 | 663.0869 | 599.8028 | 484626.154 | 663086.8841 | 1.5036e-06 | 0.3424 | 599802.8025
15 | 145 | CONCLUIDO | 3.0768 | 32.5 | 25.73 | 21.74 | 0.29 | 71 | 292.79 | 61.2 | 4.75 | 69 | 81.84 | 36344.4 | 460.69 | 452.79 | 127.47 | 57.64 | 32515.68 | 0.45 | 0.82 | 6.91 | 2 | 1 | 10 | 476.3827 | 651.8079 | 589.6003 | 476382.7404 | 651807.8819 | 1.5207e-06 | 0.33854 | 589600.2524
16 | 145 | CONCLUIDO | 3.1085 | 32.17 | 25.61 | 22.93 | 0.3 | 67 | 293.3 | 61.2 | 5 | 65 | 82.1 | 36407.75 | 458.66 | 452.75 | 123.6 | 57.64 | 30601.69 | 0.47 | 0.83 | 6.9 | 1.88 | 1 | 10 | 469.447 | 642.3181 | 581.0162 | 469447.0358 | 642318.1449 | 1.5363e-06 | 0.3351 | 581016.2027
17 | 145 | CONCLUIDO | 3.1307 | 31.94 | 25.54 | 23.95 | 0.32 | 64 | 293.81 | 61.2 | 5.25 | 62 | 82.36 | 36471.2 | 457.41 | 452.67 | 121.47 | 57.64 | 29551.81 | 0.47 | 0.83 | 6.9 | 1.81 | 1 | 10 | 464.8658 | 636.0499 | 575.3462 | 464865.7847 | 636049.875 | 1.5473e-06 | 0.33271 | 575346.1676
18 | 145 | CONCLUIDO | 3.1558 | 31.69 | 25.45 | 25.03 | 0.33 | 61 | 294.33 | 61.2 | 5.5 | 59 | 82.63 | 36534.76 | 455.71 | 452.68 | 118.62 | 57.64 | 28143.46 | 0.49 | 0.83 | 6.89 | 1.72 | 1 | 10 | 459.4983 | 628.7059 | 568.703 | 459498.3045 | 628705.8518 | 1.5597e-06 | 0.3301 | 568703.0477
19 | 145 | CONCLUIDO | 3.1794 | 31.45 | 25.38 | 26.25 | 0.35 | 58 | 294.84 | 61.2 | 5.75 | 56 | 82.9 | 36598.44 | 454.45 | 452.77 | 115.89 | 57.64 | 26795.37 | 0.5 | 0.84 | 6.89 | 1.65 | 1 | 10 | 454.8474 | 622.3422 | 562.9468 | 454847.3743 | 622342.2439 | 1.5714e-06 | 0.3276 | 562946.7736
20 | 145 | CONCLUIDO | 3.1965 | 31.28 | 25.32 | 27.13 | 0.36 | 56 | 295.36 | 61.2 | 6 | 54 | 83.16 | 36662.22 | 453.38 | 452.73 | 114.15 | 57.64 | 25933.04 | 0.5 | 0.84 | 6.89 | 1.59 | 1 | 10 | 451.3628 | 617.5746 | 558.6341 | 451362.8483 | 617574.5618 | 1.5798e-06 | 0.32583 | 558634.1124
21 | 145 | CONCLUIDO | 3.2209 | 31.05 | 25.24 | 28.58 | 0.38 | 53 | 295.88 | 61.2 | 6.25 | 51 | 83.43 | 36726.12 | 452.04 | 452.68 | 111.74 | 57.64 | 24741.67 | 0.52 | 0.84 | 6.88 | 1.52 | 1 | 10 | 446.6187 | 611.0834 | 552.7624 | 446618.6584 | 611083.3518 | 1.5919e-06 | 0.32344 | 552762.4144
22 | 145 | CONCLUIDO | 3.239 | 30.87 | 25.18 | 29.62 | 0.39 | 51 | 296.4 | 61.2 | 6.5 | 49 | 83.7 | 36790.13 | 450.89 | 452.67 | 109.15 | 57.64 | 23458.77 | 0.53 | 0.84 | 6.89 | 1.45 | 1 | 10 | 443.026 | 606.1677 | 548.3159 | 443026.017 | 606167.7414 | 1.6008e-06 | 0.32156 | 548315.9429
23 | 145 | CONCLUIDO | 3.2571 | 30.7 | 25.11 | 30.75 | 0.4 | 49 | 296.92 | 61.2 | 6.75 | 47 | 83.97 | 36854.25 | 449.69 | 452.74 | 106.94 | 57.64 | 22365.01 | 0.54 | 0.84 | 6.89 | 1.38 | 1 | 10 | 439.3955 | 601.2003 | 543.8226 | 439395.4963 | 601200.3029 | 1.6098e-06 | 0.31979 | 543822.5897
24 | 145 | CONCLUIDO | 3.2758 | 30.53 | 25.05 | 31.97 | 0.42 | 47 | 297.44 | 61.2 | 7 | 45 | 84.24 | 36918.48 | 448.49 | 452.73 | 105.14 | 57.64 | 21474.84 | 0.55 | 0.85 | 6.87 | 1.32 | 1 | 10 | 435.7664 | 596.2348 | 539.331 | 435766.4143 | 596234.8326 | 1.619e-06 | 0.31802 | 539331.017
25 | 145 | CONCLUIDO | 3.2846 | 30.44 | 25.02 | 32.63 | 0.43 | 46 | 297.96 | 61.2 | 7.25 | 44 | 84.51 | 36982.83 | 447.95 | 452.63 | 104.32 | 57.64 | 21066.88 | 0.55 | 0.85 | 6.87 | 1.29 | 1 | 10 | 434.0836 | 593.9323 | 537.2482 | 434083.5823 | 593932.3077 | 1.6234e-06 | 0.31708 | 537248.2419
26 | 145 | CONCLUIDO | 3.3048 | 30.26 | 24.94 | 34.01 | 0.45 | 44 | 298.48 | 61.2 | 7.5 | 42 | 84.79 | 37047.29 | 446.75 | 452.61 | 102.16 | 57.64 | 19996.4 | 0.56 | 0.85 | 6.86 | 1.21 | 1 | 10 | 430.2394 | 588.6726 | 532.4905 | 430239.4396 | 588672.582 | 1.6333e-06 | 0.31521 | 532490.497
27 | 145 | CONCLUIDO | 3.3127 | 30.19 | 24.92 | 34.77 | 0.46 | 43 | 299.01 | 61.2 | 7.75 | 41 | 85.06 | 37111.87 | 446.29 | 452.67 | 101.12 | 57.64 | 19484.33 | 0.57 | 0.85 | 6.87 | 1.19 | 1 | 10 | 428.801 | 586.7045 | 530.7102 | 428801.0181 | 586704.4704 | 1.6373e-06 | 0.31448 | 530710.2192
28 | 145 | CONCLUIDO | 3.3306 | 30.02 | 24.87 | 36.39 | 0.48 | 41 | 299.53 | 61.2 | 8 | 39 | 85.33 | 37176.68 | 445.37 | 452.69 | 99.38 | 57.64 | 18620.9 | 0.58 | 0.85 | 6.86 | 1.14 | 1 | 10 | 425.6367 | 582.3749 | 526.7938 | 425636.6816 | 582374.8855 | 1.6461e-06 | 0.31271 | 526793.8438
29 | 145 | CONCLUIDO | 3.3359 | 29.98 | 24.87 | 37.31 | 0.49 | 40 | 300.06 | 61.2 | 8.25 | 38 | 85.61 | 37241.49 | 445.58 | 452.61 | 99.8 | 57.64 | 18837.82 | 0.58 | 0.85 | 6.86 | 1.15 | 1 | 10 | 425.1155 | 581.6618 | 526.1489 | 425115.5473 | 581661.8465 | 1.6487e-06 | 0.31229 | 526148.8563
30 | 145 | CONCLUIDO | 3.3451 | 29.89 | 24.84 | 38.22 | 0.5 | 39 | 300.59 | 61.2 | 8.5 | 37 | 85.89 | 37306.42 | 444.92 | 452.68 | 98.54 | 57.64 | 18211.77 | 0.58 | 0.85 | 6.87 | 1.12 | 1 | 10 | 423.3538 | 579.2513 | 523.9684 | 423353.7834 | 579251.3235 | 1.6533e-06 | 0.31135 | 523968.3901
31 | 145 | CONCLUIDO | 3.3575 | 29.78 | 24.79 | 39.14 | 0.52 | 38 | 301.11 | 61.2 | 8.75 | 36 | 86.16 | 37371.47 | 443.68 | 452.63 | 96.86 | 57.64 | 17376.46 | 0.6 | 0.86 | 6.86 | 1.06 | 1 | 10 | 420.7044 | 575.6263 | 520.6894 | 420704.4206 | 575626.3484 | 1.6594e-06 | 0.31021 | 520689.3776
32 | 145 | CONCLUIDO | 3.367 | 29.7 | 24.76 | 40.15 | 0.53 | 37 | 301.64 | 61.2 | 9 | 35 | 86.44 | 37436.63 | 443.36 | 452.65 | 95.92 | 57.64 | 16913.25 | 0.6 | 0.86 | 6.85 | 1.03 | 1 | 10 | 419.1734 | 573.5316 | 518.7946 | 419173.4473 | 573531.6033 | 1.6641e-06 | 0.30938 | 518794.552
33 | 145 | CONCLUIDO | 3.3751 | 29.63 | 24.74 | 41.23 | 0.55 | 36 | 302.17 | 61.2 | 9.25 | 34 | 86.72 | 37501.91 | 443.12 | 452.65 | 95.15 | 57.64 | 16533.27 | 0.61 | 0.86 | 6.86 | 1.01 | 1 | 10 | 417.9204 | 571.8171 | 517.2437 | 417920.4067 | 571817.1377 | 1.6681e-06 | 0.30865 | 517243.7127
34 | 145 | CONCLUIDO | 3.3836 | 29.55 | 24.72 | 42.38 | 0.56 | 35 | 302.7 | 61.2 | 9.5 | 33 | 87 | 37567.32 | 442.87 | 452.63 | 94.9 | 57.64 | 16412.12 | 0.61 | 0.86 | 6.85 | 0.99 | 1 | 10 | 416.6169 | 570.0337 | 515.6304 | 416616.9257 | 570033.6576 | 1.6723e-06 | 0.30781 | 515630.4454
35 | 145 | CONCLUIDO | 3.3971 | 29.44 | 24.66 | 43.51 | 0.57 | 34 | 303.23 | 61.2 | 9.75 | 32 | 87.28 | 37632.84 | 441.43 | 452.66 | 92.4 | 57.64 | 15168.98 | 0.62 | 0.86 | 6.85 | 0.93 | 1 | 10 | 413.7072 | 566.0525 | 512.0292 | 413707.2442 | 566052.503 | 1.679e-06 | 0.30667 | 512029.2466
36 | 145 | CONCLUIDO | 3.4043 | 29.37 | 24.65 | 44.81 | 0.59 | 33 | 303.76 | 61.2 | 10 | 31 | 87.57 | 37698.48 | 441.53 | 452.66 | 92.27 | 57.64 | 15105.63 | 0.62 | 0.86 | 6.85 | 0.92 | 1 | 10 | 412.8673 | 564.9033 | 510.9897 | 412867.3333 | 564903.2999 | 1.6825e-06 | 0.30594 | 510989.7218
37 | 145 | CONCLUIDO | 3.4151 | 29.28 | 24.61 | 46.14 | 0.6 | 32 | 304.3 | 61.2 | 10.25 | 30 | 87.85 | 37764.25 | 440.81 | 452.65 | 91.16 | 57.64 | 14559.2 | 0.63 | 0.86 | 6.84 | 0.88 | 1 | 10 | 410.9008 | 562.2126 | 508.5558 | 410900.8067 | 562212.6114 | 1.6879e-06 | 0.305 | 508555.8288
38 | 145 | CONCLUIDO | 3.4127 | 29.3 | 24.63 | 46.18 | 0.61 | 32 | 304.83 | 61.2 | 10.5 | 30 | 88.13 | 37830.13 | 441.21 | 452.64 | 91.93 | 57.64 | 14940.92 | 0.63 | 0.86 | 6.84 | 0.9 | 1 | 10 | 411.5503 | 563.1012 | 509.3596 | 411550.2519 | 563101.211 | 1.6867e-06 | 0.30521 | 509359.6217
39 | 145 | CONCLUIDO | 3.4243 | 29.2 | 24.58 | 47.58 | 0.63 | 31 | 305.37 | 61.2 | 10.75 | 29 | 88.42 | 37896.14 | 440.43 | 452.66 | 90.18 | 57.64 | 14074.4 | 0.64 | 0.86 | 6.84 | 0.86 | 1 | 10 | 409.416 | 560.181 | 506.7181 | 409415.9506 | 560180.9658 | 1.6924e-06 | 0.30417 | 506718.0806
40 | 145 | CONCLUIDO | 3.4348 | 29.11 | 24.55 | 49.1 | 0.64 | 30 | 305.9 | 61.2 | 11 | 28 | 88.7 | 37962.28 | 439.83 | 452.59 | 89.2 | 57.64 | 13586.36 | 0.65 | 0.86 | 6.84 | 0.82 | 1 | 10 | 407.6304 | 557.7379 | 504.5081 | 407630.3779 | 557737.8664 | 1.6976e-06 | 0.30323 | 504508.1473
41 | 145 | CONCLUIDO | 3.4423 | 29.05 | 24.54 | 50.77 | 0.65 | 29 | 306.44 | 61.2 | 11.25 | 27 | 88.99 | 38028.53 | 439.46 | 452.62 | 88.65 | 57.64 | 13320.43 | 0.65 | 0.86 | 6.85 | 0.81 | 1 | 10 | 406.4472 | 556.119 | 503.0438 | 406447.2 | 556118.9903 | 1.7013e-06 | 0.3026 | 503043.7743
42 | 145 | CONCLUIDO | 3.4421 | 29.05 | 24.54 | 50.77 | 0.67 | 29 | 306.98 | 61.2 | 11.5 | 27 | 89.28 | 38094.91 | 439.7 | 452.59 | 88.72 | 57.64 | 13353.63 | 0.65 | 0.86 | 6.85 | 0.81 | 1 | 10 | 406.6393 | 556.3818 | 503.2815 | 406639.3053 | 556381.8372 | 1.7012e-06 | 0.3026 | 503281.5355
43 | 145 | CONCLUIDO | 3.4525 | 28.96 | 24.51 | 52.51 | 0.68 | 28 | 307.52 | 61.2 | 11.75 | 26 | 89.57 | 38161.42 | 439.09 | 452.68 | 87.72 | 57.64 | 12859.53 | 0.66 | 0.87 | 6.84 | 0.78 | 1 | 10 | 404.876 | 553.9692 | 501.0992 | 404875.9982 | 553969.2026 | 1.7063e-06 | 0.30167 | 501099.1594
44 | 145 | CONCLUIDO | 3.453 | 28.96 | 24.5 | 52.5 | 0.69 | 28 | 308.06 | 61.2 | 12 | 26 | 89.86 | 38228.06 | 438.94 | 452.65 | 87.58 | 57.64 | 12790.3 | 0.66 | 0.87 | 6.84 | 0.78 | 1 | 10 | 404.6741 | 553.6929 | 500.8492 | 404674.0575 | 553692.8985 | 1.7066e-06 | 0.30167 | 500849.2253
45 | 145 | CONCLUIDO | 3.4634 | 28.87 | 24.47 | 54.38 | 0.71 | 27 | 308.6 | 61.2 | 12.25 | 25 | 90.15 | 38294.82 | 438.56 | 452.57 | 86.73 | 57.64 | 12367.02 | 0.66 | 0.87 | 6.83 | 0.74 | 1 | 10 | 403.0828 | 551.5157 | 498.8798 | 403082.8022 | 551515.6727 | 1.7117e-06 | 0.30073 | 498879.7909
46 | 145 | CONCLUIDO | 3.4634 | 28.87 | 24.47 | 54.38 | 0.72 | 27 | 309.14 | 61.2 | 12.5 | 25 | 90.44 | 38361.7 | 438.3 | 452.6 | 86.64 | 57.64 | 12323.43 | 0.67 | 0.87 | 6.84 | 0.74 | 1 | 10 | 402.9012 | 551.2672 | 498.6551 | 402901.2324 | 551267.241 | 1.7117e-06 | 0.30073 | 498655.0692
47 | 145 | CONCLUIDO | 3.4726 | 28.8 | 24.45 | 56.42 | 0.73 | 26 | 309.68 | 61.2 | 12.75 | 24 | 90.74 | 38428.72 | 438.05 | 452.58 | 85.8 | 57.64 | 11907.19 | 0.67 | 0.87 | 6.84 | 0.72 | 1 | 10 | 401.5874 | 549.4696 | 497.029 | 401587.4302 | 549469.6387 | 1.7163e-06 | 0.3 | 497029.0276
48 | 145 | CONCLUIDO | 3.4717 | 28.8 | 24.45 | 56.43 | 0.75 | 26 | 310.23 | 61.2 | 13 | 24 | 91.03 | 38495.87 | 438.04 | 452.63 | 86.05 | 57.64 | 12031.45 | 0.67 | 0.87 | 6.84 | 0.73 | 1 | 10 | 401.6839 | 549.6016 | 497.1484 | 401683.8993 | 549601.6321 | 1.7158e-06 | 0.3 | 497148.4237
49 | 145 | CONCLUIDO | 3.483 | 28.71 | 24.41 | 58.59 | 0.76 | 25 | 310.77 | 61.2 | 13.25 | 23 | 91.33 | 38563.14 | 437.39 | 452.58 | 84.87 | 57.64 | 11450.38 | 0.68 | 0.87 | 6.83 | 0.69 | 1 | 10 | 399.7816 | 546.9988 | 494.794 | 399781.5871 | 546998.8046 | 1.7214e-06 | 0.29906 | 494794.0064
50 | 145 | CONCLUIDO | 3.4833 | 28.71 | 24.41 | 58.59 | 0.77 | 25 | 311.32 | 61.2 | 13.5 | 23 | 91.62 | 38630.55 | 437.38 | 452.66 | 84.62 | 57.64 | 11324.65 | 0.68 | 0.87 | 6.84 | 0.69 | 1 | 10 | 399.7404 | 546.9425 | 494.7431 | 399740.435 | 546942.4985 | 1.7216e-06 | 0.29906 | 494743.0741
51 | 145 | CONCLUIDO | 3.4942 | 28.62 | 24.38 | 60.94 | 0.79 | 24 | 311.87 | 61.2 | 13.75 | 22 | 91.92 | 38698.21 | 437.07 | 452.62 | 83.45 | 57.64 | 10743.86 | 0.69 | 0.87 | 6.83 | 0.65 | 1 | 10 | 398.1695 | 544.793 | 492.7987 | 398169.4619 | 544793.0238 | 1.727e-06 | 0.29812 | 492798.7422
52 | 145 | CONCLUIDO | 3.4926 | 28.63 | 24.39 | 60.97 | 0.8 | 24 | 312.42 | 61.2 | 14 | 22 | 92.22 | 38765.89 | 437.25 | 452.59 | 84 | 57.64 | 11019.91 | 0.69 | 0.87 | 6.83 | 0.66 | 1 | 10 | 398.5139 | 545.2642 | 493.225 | 398513.8522 | 545264.2338 | 1.7262e-06 | 0.29823 | 493224.9806
53 | 145 | CONCLUIDO | 3.5053 | 28.53 | 24.34 | 63.49 | 0.81 | 23 | 312.97 | 61.2 | 14.25 | 21 | 92.52 | 38833.69 | 436.22 | 452.59 | 82.55 | 57.64 | 10297.36 | 0.7 | 0.87 | 6.83 | 0.61 | 1 | 10 | 396.1751 | 542.0643 | 490.3304 | 396175.1143 | 542064.2693 | 1.7324e-06 | 0.29719 | 490330.4163
54 | 145 | CONCLUIDO | 3.5038 | 28.54 | 24.35 | 63.53 | 0.82 | 23 | 313.52 | 61.2 | 14.5 | 21 | 92.82 | 38901.63 | 436.63 | 452.59 | 82.72 | 57.64 | 10383.58 | 0.7 | 0.87 | 6.83 | 0.63 | 1 | 10 | 396.665 | 542.7346 | 490.9368 | 396665.0294 | 542734.5929 | 1.7317e-06 | 0.29729 | 490936.7651
55 | 145 | CONCLUIDO | 3.5047 | 28.53 | 24.34 | 63.51 | 0.84 | 23 | 314.07 | 61.2 | 14.75 | 21 | 93.12 | 38969.71 | 436.25 | 452.61 | 82.67 | 57.64 | 10356.72 | 0.7 | 0.87 | 6.83 | 0.62 | 1 | 10 | 396.2632 | 542.1848 | 490.4394 | 396263.2007 | 542184.793 | 1.7321e-06 | 0.29719 | 490439.4374
56 | 145 | CONCLUIDO | 3.5142 | 28.46 | 24.32 | 66.33 | 0.85 | 22 | 314.62 | 61.2 | 15 | 20 | 93.43 | 39037.92 | 436.12 | 452.65 | 81.81 | 57.64 | 9934.9 | 0.7 | 0.87 | 6.83 | 0.6 | 1 | 10 | 395.0313 | 540.4992 | 488.9147 | 395031.2538 | 540499.189 | 1.7368e-06 | 0.29646 | 488914.705
57 | 145 | CONCLUIDO | 3.5143 | 28.46 | 24.32 | 66.33 | 0.86 | 22 | 315.18 | 61.2 | 15.25 | 20 | 93.73 | 39106.27 | 436.14 | 452.62 | 81.87 | 57.64 | 9963.54 | 0.7 | 0.87 | 6.82 | 0.59 | 1 | 10 | 395.0339 | 540.5027 | 488.9179 | 395033.8511 | 540502.7427 | 1.7369e-06 | 0.29646 | 488917.9196
58 | 145 | CONCLUIDO | 3.5137 | 28.46 | 24.33 | 66.34 | 0.87 | 22 | 315.73 | 61.2 | 15.5 | 20 | 94.03 | 39174.75 | 436.13 | 452.64 | 81.94 | 57.64 | 9999.77 | 0.7 | 0.87 | 6.83 | 0.6 | 1 | 10 | 395.1319 | 540.637 | 489.0393 | 395131.9386 | 540636.9504 | 1.7366e-06 | 0.29646 | 489039.3187
59 | 145 | CONCLUIDO | 3.5247 | 28.37 | 24.29 | 69.4 | 0.89 | 21 | 316.29 | 61.2 | 15.75 | 19 | 94.34 | 39243.37 | 435.75 | 452.59 | 80.47 | 57.64 | 9266.67 | 0.72 | 0.87 | 6.84 | 0.57 | 1 | 10 | 393.4918 | 538.3928 | 487.0093 | 393491.7516 | 538392.7742 | 1.742e-06 | 0.29552 | 487009.3235
60 | 145 | CONCLUIDO | 3.5238 | 28.38 | 24.3 | 69.42 | 0.9 | 21 | 316.85 | 61.2 | 16 | 19 | 94.65 | 39312.13 | 436.02 | 452.6 | 80.84 | 57.64 | 9455.46 | 0.71 | 0.87 | 6.83 | 0.57 | 1 | 10 | 393.8151 | 538.8352 | 487.4095 | 393815.0939 | 538835.1853 | 1.7416e-06 | 0.29563 | 487409.5115
61 | 145 | CONCLUIDO | 3.5231 | 28.38 | 24.3 | 69.44 | 0.91 | 21 | 317.41 | 61.2 | 16.25 | 19 | 94.96 | 39381.03 | 436.04 | 452.57 | 81.11 | 57.64 | 9587.24 | 0.71 | 0.87 | 6.83 | 0.58 | 1 | 10 | 393.9066 | 538.9603 | 487.5227 | 393906.559 | 538960.332 | 1.7412e-06 | 0.29563 | 487522.7143
62 | 145 | CONCLUIDO | 3.5355 | 28.28 | 24.26 | 72.77 | 0.92 | 20 | 317.97 | 61.2 | 16.5 | 18 | 95.27 | 39450.07 | 434.98 | 452.57 | 79.79 | 57.64 | 8935.27 | 0.72 | 0.87 | 6.82 | 0.53 | 1 | 10 | 391.6547 | 535.8792 | 484.7357 | 391654.6942 | 535879.2312 | 1.7474e-06 | 0.29458 | 484735.6694
63 | 145 | CONCLUIDO | 3.5329 | 28.3 | 24.28 | 72.83 | 0.94 | 20 | 318.53 | 61.2 | 16.75 | 18 | 95.58 | 39519.26 | 435.85 | 452.57 | 80.25 | 57.64 | 9162.43 | 0.72 | 0.87 | 6.83 | 0.55 | 1 | 10 | 392.6128 | 537.1902 | 485.9215 | 392612.8055 | 537190.1614 | 1.7461e-06 | 0.29479 | 485921.4863
64 | 145 | CONCLUIDO | 3.5338 | 28.3 | 24.27 | 72.81 | 0.95 | 20 | 319.09 | 61.2 | 17 | 18 | 95.89 | 39588.58 | 435.65 | 452.62 | 80.19 | 57.64 | 9133.49 | 0.72 | 0.87 | 6.83 | 0.55 | 1 | 10 | 392.3388 | 536.8153 | 485.5824 | 392338.843 | 536815.3137 | 1.7465e-06 | 0.29479 | 485582.4136
65 | 145 | CONCLUIDO | 3.5337 | 28.3 | 24.27 | 72.81 | 0.96 | 20 | 319.65 | 61.2 | 17.25 | 18 | 96.2 | 39658.05 | 434.89 | 452.58 | 80.1 | 57.64 | 9090.01 | 0.72 | 0.87 | 6.83 | 0.55 | 1 | 10 | 391.8297 | 536.1187 | 484.9523 | 391829.6894 | 536118.6673 | 1.7465e-06 | 0.29479 | 484952.2542
66 | 145 | CONCLUIDO | 3.5436 | 28.22 | 24.25 | 76.57 | 0.97 | 19 | 320.22 | 61.2 | 17.5 | 17 | 96.52 | 39727.66 | 435 | 452.57 | 79.5 | 57.64 | 8792.59 | 0.73 | 0.87 | 6.82 | 0.52 | 1 | 10 | 390.7393 | 534.6268 | 483.6028 | 390739.3479 | 534626.814 | 1.7514e-06 | 0.29396 | 483602.7812
67 | 145 | CONCLUIDO | 3.5449 | 28.21 | 24.24 | 76.54 | 0.99 | 19 | 320.78 | 61.2 | 17.75 | 17 | 96.83 | 39797.41 | 434.96 | 452.59 | 78.99 | 57.64 | 8538.88 | 0.73 | 0.87 | 6.83 | 0.51 | 1 | 10 | 390.5318 | 534.3428 | 483.3458 | 390531.7521 | 534342.7723 | 1.752e-06 | 0.29385 | 483345.848
68 | 145 | CONCLUIDO | 3.5446 | 28.21 | 24.24 | 76.54 | 1 | 19 | 321.35 | 61.2 | 18 | 17 | 97.15 | 39867.32 | 435.13 | 452.58 | 79.27 | 57.64 | 8677.01 | 0.73 | 0.87 | 6.82 | 0.51 | 1 | 10 | 390.6806 | 534.5464 | 483.5301 | 390680.5866 | 534546.4142 | 1.7519e-06 | 0.29385 | 483530.0547
69 | 145 | CONCLUIDO | 3.5447 | 28.21 | 24.24 | 76.54 | 1.01 | 19 | 321.92 | 61.2 | 18.25 | 17 | 97.47 | 39937.36 | 434.94 | 452.65 | 79.07 | 57.64 | 8577.29 | 0.73 | 0.87 | 6.82 | 0.51 | 1 | 10 | 390.54 | 534.3541 | 483.3561 | 390539.9952 | 534354.0509 | 1.7519e-06 | 0.29385 | 483356.0502
70 | 145 | CONCLUIDO | 3.556 | 28.12 | 24.2 | 80.67 | 1.02 | 18 | 322.49 | 61.2 | 18.5 | 16 | 97.79 | 40007.56 | 434.66 | 452.57 | 77.93 | 57.64 | 8013.95 | 0.74 | 0.88 | 6.82 | 0.48 | 1 | 10 | 388.9637 | 532.1973 | 481.4051 | 388963.6828 | 532197.2707 | 1.7575e-06 | 0.29292 | 481405.1101
71 | 145 | CONCLUIDO | 3.5541 | 28.14 | 24.22 | 80.72 | 1.03 | 18 | 323.06 | 61.2 | 18.75 | 16 | 98.11 | 40077.9 | 435.21 | 452.58 | 78.57 | 57.64 | 8332.14 | 0.73 | 0.88 | 6.82 | 0.49 | 1 | 10 | 389.6202 | 533.0956 | 482.2177 | 389620.2478 | 533095.6118 | 1.7566e-06 | 0.29313 | 482217.7148
72 | 145 | CONCLUIDO | 3.5556 | 28.12 | 24.21 | 80.69 | 1.05 | 18 | 323.63 | 61.2 | 19 | 16 | 98.43 | 40148.52 | 434.97 | 452.59 | 78.08 | 57.64 | 8087.32 | 0.74 | 0.88 | 6.82 | 0.48 | 1 | 10 | 389.2555 | 532.5966 | 481.7663 | 389255.5331 | 532596.5931 | 1.7573e-06 | 0.29292 | 481766.3218
73 | 145 | CONCLUIDO | 3.5556 | 28.12 | 24.21 | 80.69 | 1.06 | 18 | 324.2 | 61.2 | 19.25 | 16 | 98.75 | 40219.17 | 434.55 | 452.59 | 77.97 | 57.64 | 8034.08 | 0.74 | 0.88 | 6.82 | 0.48 | 1 | 10 | 388.9698 | 532.2057 | 481.4127 | 388969.8339 | 532205.6868 | 1.7573e-06 | 0.29292 | 481412.723
74 | 145 | CONCLUIDO | 3.567 | 28.03 | 24.17 | 85.3 | 1.07 | 17 | 324.78 | 61.2 | 19.5 | 15 | 99.08 | 40289.97 | 433.72 | 452.58 | 76.93 | 57.64 | 7519.53 | 0.75 | 0.88 | 6.82 | 0.44 | 1 | 10 | 387.0196 | 529.5373 | 478.999 | 387019.571 | 529537.2511 | 1.7629e-06 | 0.29198 | 478998.9591
75 | 145 | CONCLUIDO | 3.5676 | 28.03 | 24.16 | 85.29 | 1.08 | 17 | 325.35 | 61.2 | 19.75 | 15 | 99.4 | 40360.92 | 434.22 | 452.6 | 76.71 | 57.64 | 7406.36 | 0.75 | 0.88 | 6.82 | 0.44 | 1 | 10 | 387.2565 | 529.8614 | 479.2922 | 387256.5055 | 529861.4353 | 1.7632e-06 | 0.29198 | 479292.2036
76 | 145 | CONCLUIDO | 3.5671 | 28.03 | 24.17 | 85.3 | 1.09 | 17 | 325.93 | 61.2 | 20 | 15 | 99.73 | 40432.03 | 434.55 | 452.55 | 76.78 | 57.64 | 7444.33 | 0.75 | 0.88 | 6.82 | 0.44 | 1 | 10 | 387.5716 | 530.2925 | 479.6821 | 387571.5691 | 530292.5193 | 1.763e-06 | 0.29198 | 479682.1455
77 | 145 | CONCLUIDO | 3.5668 | 28.04 | 24.17 | 85.31 | 1.11 | 17 | 326.51 | 61.2 | 20.25 | 15 | 100.06 | 40503.29 | 434.84 | 452.61 | 76.95 | 57.64 | 7528.2 | 0.75 | 0.88 | 6.82 | 0.45 | 1 | 10 | 387.8009 | 530.6063 | 479.966 | 387800.9329 | 530606.3449 | 1.7628e-06 | 0.29208 | 479966.0201
78 | 145 | CONCLUIDO | 3.5644 | 28.06 | 24.19 | 85.38 | 1.12 | 17 | 327.08 | 61.2 | 20.5 | 15 | 100.39 | 40574.7 | 435 | 452.56 | 77.47 | 57.64 | 7788.56 | 0.74 | 0.88 | 6.82 | 0.47 | 1 | 10 | 388.2444 | 531.2131 | 480.5149 | 388244.3864 | 531213.0977 | 1.7616e-06 | 0.29229 | 480514.8652
79 | 145 | CONCLUIDO | 3.5745 | 27.98 | 24.16 | 90.62 | 1.13 | 16 | 327.66 | 61.2 | 20.75 | 14 | 100.72 | 40646.27 | 434.49 | 452.57 | 76.64 | 57.64 | 7376.73 | 0.75 | 0.88 | 6.82 | 0.44 | 1 | 10 | 386.6949 | 529.0931 | 478.5972 | 386694.9497 | 529093.09 | 1.7666e-06 | 0.29146 | 478597.1881
80 | 145 | CONCLUIDO | 3.5761 | 27.96 | 24.15 | 90.57 | 1.14 | 16 | 328.25 | 61.2 | 21 | 14 | 101.05 | 40718 | 434.38 | 452.57 | 76.26 | 57.64 | 7189.92 | 0.76 | 0.88 | 6.82 | 0.43 | 1 | 10 | 386.4107 | 528.7042 | 478.2454 | 386410.7289 | 528704.2065 | 1.7674e-06 | 0.29125 | 478245.4191
81 | 145 | CONCLUIDO | 3.5763 | 27.96 | 24.15 | 90.56 | 1.15 | 16 | 328.83 | 61.2 | 21.25 | 14 | 101.38 | 40789.89 | 434.56 | 452.6 | 76.19 | 57.64 | 7155.42 | 0.76 | 0.88 | 6.82 | 0.42 | 1 | 10 | 386.511 | 528.8414 | 478.3695 | 386510.9964 | 528841.397 | 1.7675e-06 | 0.29125 | 478369.5163
82 | 145 | CONCLUIDO | 3.5764 | 27.96 | 24.15 | 90.56 | 1.16 | 16 | 329.41 | 61.2 | 21.5 | 14 | 101.71 | 40861.93 | 434.62 | 452.55 | 76.31 | 57.64 | 7215.44 | 0.76 | 0.88 | 6.82 | 0.43 | 1 | 10 | 386.5408 | 528.8822 | 478.4064 | 386540.8376 | 528882.227 | 1.7676e-06 | 0.29125 | 478406.4495
83 | 145 | CONCLUIDO | 3.5741 | 27.98 | 24.17 | 90.63 | 1.17 | 16 | 330 | 61.2 | 21.75 | 14 | 102.05 | 40934.14 | 435.13 | 452.61 | 76.73 | 57.64 | 7424.78 | 0.75 | 0.88 | 6.82 | 0.44 | 1 | 10 | 387.2084 | 529.7955 | 479.2326 | 387208.352 | 529795.5497 | 1.7664e-06 | 0.29146 | 479232.606
84 | 145 | CONCLUIDO | 3.5749 | 27.97 | 24.16 | 90.61 | 1.19 | 16 | 330.59 | 61.2 | 22 | 14 | 102.39 | 41006.51 | 434.82 | 452.58 | 76.54 | 57.64 | 7328.61 | 0.75 | 0.88 | 6.82 | 0.44 | 1 | 10 | 386.8749 | 529.3393 | 478.8199 | 386874.9027 | 529339.3095 | 1.7668e-06 | 0.29135 | 478819.9088
85 | 145 | CONCLUIDO | 3.5849 | 27.89 | 24.14 | 96.55 | 1.2 | 15 | 331.17 | 61.2 | 22.25 | 13 | 102.72 | 41079.04 | 434.26 | 452.63 | 75.86 | 57.64 | 6990.61 | 0.76 | 0.88 | 6.82 | 0.41 | 1 | 10 | 385.348 | 527.2501 | 476.9301 | 385347.991 | 527250.1217 | 1.7718e-06 | 0.29052 | 476930.1101
86 | 145 | CONCLUIDO | 3.5876 | 27.87 | 24.12 | 96.47 | 1.21 | 15 | 331.76 | 61.2 | 22.5 | 13 | 103.06 | 41151.74 | 434.13 | 452.59 | 75.09 | 57.64 | 6606.27 | 0.77 | 0.88 | 6.82 | 0.39 | 1 | 10 | 384.8973 | 526.6334 | 476.3723 | 384897.2542 | 526633.4037 | 1.7731e-06 | 0.29031 | 476372.2507
87 | 145 | CONCLUIDO | 3.5867 | 27.88 | 24.12 | 96.49 | 1.22 | 15 | 332.35 | 61.2 | 22.75 | 13 | 103.41 | 41224.6 | 434.46 | 452.59 | 75.39 | 57.64 | 6757.84 | 0.76 | 0.88 | 6.82 | 0.4 | 1 | 10 | 385.2161 | 527.0696 | 476.7668 | 385216.057 | 527069.6037 | 1.7727e-06 | 0.29042 | 476766.8205
88 | 145 | CONCLUIDO | 3.5877 | 27.87 | 24.12 | 96.46 | 1.23 | 15 | 332.95 | 61.2 | 23 | 13 | 103.75 | 41297.62 | 434.42 | 452.57 | 75.07 | 57.64 | 6599.26 | 0.77 | 0.88 | 6.82 | 0.39 | 1 | 10 | 385.0821 | 526.8863 | 476.601 | 385082.1008 | 526886.3189 | 1.7732e-06 | 0.29031 | 476601.0281
89 | 145 | CONCLUIDO | 3.5864 | 27.88 | 24.13 | 96.5 | 1.24 | 15 | 333.54 | 61.2 | 23.25 | 13 | 104.09 | 41370.82 | 434.52 | 452.6 | 75.38 | 57.64 | 6753.56 | 0.76 | 0.88 | 6.82 | 0.4 | 1 | 10 | 385.3257 | 527.2196 | 476.9025 | 385325.7155 | 527219.6433 | 1.7725e-06 | 0.29042 | 476902.5405
90 | 145 | CONCLUIDO | 3.587 | 27.88 | 24.12 | 96.48 | 1.25 | 15 | 334.14 | 61.2 | 23.5 | 13 | 104.44 | 41444.3 | 434.37 | 452.57 | 75.08 | 57.64 | 6602.88 | 0.77 | 0.88 | 6.82 | 0.4 | 1 | 10 | 385.1234 | 526.9428 | 476.6521 | 385123.368 | 526942.7825 | 1.7728e-06 | 0.29042 | 476652.1029
91 | 145 | CONCLUIDO | 3.5863 | 27.88 | 24.13 | 96.51 | 1.26 | 15 | 334.73 | 61.2 | 23.75 | 13 | 104.78 | 41517.84 | 434.43 | 452.6 | 75.18 | 57.64 | 6652.22 | 0.77 | 0.88 | 6.83 | 0.4 | 1 | 10 | 385.2757 | 527.1512 | 476.8406 | 385275.6913 | 527151.198 | 1.7725e-06 | 0.29042 | 476840.6276
92 | 145 | CONCLUIDO | 3.5969 | 27.8 | 24.1 | 103.28 | 1.28 | 14 | 335.33 | 61.2 | 24 | 12 | 105.13 | 41591.55 | 434.22 | 452.6 | 74.53 | 57.64 | 6331.88 | 0.77 | 0.88 | 6.82 | 0.37 | 1 | 10 | 383.8927 | 525.259 | 475.129 | 383892.7333 | 525258.9739 | 1.7777e-06 | 0.28958 | 475128.9946
93 | 145 | CONCLUIDO | 3.5965 | 27.8 | 24.1 | 103.29 | 1.29 | 14 | 335.93 | 61.2 | 24.25 | 12 | 105.48 | 41665.42 | 434.88 | 452.59 | 74.67 | 57.64 | 6403.93 | 0.77 | 0.88 | 6.82 | 0.38 | 1 | 10 | 384.379 | 525.9243 | 475.7308 | 384378.9957 | 525924.2995 | 1.7775e-06 | 0.28958 | 475730.8225
94 | 145 | CONCLUIDO | 3.598 | 27.79 | 24.09 | 103.24 | 1.3 | 14 | 336.53 | 61.2 | 24.5 | 12 | 105.83 | 41739.48 | 434.66 | 452.59 | 74.21 | 57.64 | 6171.77 | 0.78 | 0.88 | 6.82 | 0.37 | 1 | 10 | 384.0345 | 525.453 | 475.3045 | 384034.5279 | 525452.9835 | 1.7783e-06 | 0.28948 | 475304.4883
95 | 145 | CONCLUIDO | 3.5981 | 27.79 | 24.09 | 103.24 | 1.31 | 14 | 337.13 | 61.2 | 24.75 | 12 | 106.18 | 41813.7 | 434.78 | 452.58 | 74.18 | 57.64 | 6157.54 | 0.78 | 0.88 | 6.82 | 0.36 | 1 | 10 | 384.1046 | 525.5488 | 475.3912 | 384104.5899 | 525548.8454 | 1.7783e-06 | 0.28948 | 475391.2012
96 | 145 | CONCLUIDO | 3.5962 | 27.81 | 24.1 | 103.3 | 1.32 | 14 | 337.73 | 61.2 | 25 | 12 | 106.53 | 41888.1 | 435.01 | 452.59 | 74.78 | 57.64 | 6458.56 | 0.77 | 0.88 | 6.81 | 0.38 | 1 | 10 | 384.4986 | 526.088 | 475.8789 | 384498.6123 | 526087.9643 | 1.7774e-06 | 0.28969 | 475878.8673
97 | 145 | CONCLUIDO | 3.5985 | 27.79 | 24.09 | 103.22 | 1.33 | 14 | 338.34 | 61.2 | 25.25 | 12 | 106.89 | 41962.68 | 434.59 | 452.6 | 74.04 | 57.64 | 6090.01 | 0.78 | 0.88 | 6.82 | 0.36 | 1 | 10 | 383.9345 | 525.3161 | 475.1807 | 383934.4738 | 525316.085 | 1.7785e-06 | 0.28948 | 475180.6552
98 | 145 | CONCLUIDO | 3.5973 | 27.8 | 24.1 | 103.27 | 1.34 | 14 | 338.94 | 61.2 | 25.5 | 12 | 107.25 | 42037.44 | 434.34 | 452.56 | 74.49 | 57.64 | 6311.18 | 0.77 | 0.88 | 6.82 | 0.37 | 1 | 10 | 383.931 | 525.3113 | 475.1764 | 383931.0129 | 525311.3497 | 1.7779e-06 | 0.28958 | 475176.3717
99 | 145 | CONCLUIDO | 3.5964 | 27.81 | 24.1 | 103.3 | 1.35 | 14 | 339.55 | 61.2 | 25.75 | 12 | 107.6 | 42112.37 | 433.89 | 452.63 | 74.65 | 57.64 | 6395.18 | 0.77 | 0.88 | 6.82 | 0.38 | 1 | 10 | 383.7242 | 525.0283 | 474.9203 | 383724.1505 | 525028.3114 | 1.7775e-06 | 0.28969 | 474920.3463
100 | 145 | CONCLUIDO | 3.606 | 27.73 | 24.08 | 111.15 | 1.36 | 13 | 340.16 | 61.2 | 26 | 11 | 107.96 | 42187.49 | 434.07 | 452.55 | 73.97 | 57.64 | 6057.25 | 0.78 | 0.88 | 6.82 | 0.36 | 1 | 10 | 382.7535 | 523.7002 | 473.719 | 382753.5015 | 523700.2266 | 1.7822e-06 | 0.28885 | 473719.012
101 | 145 | CONCLUIDO | 3.605 | 27.74 | 24.09 | 111.18 | 1.37 | 13 | 340.77 | 61.2 | 26.25 | 11 | 108.32 | 42262.79 | 434.85 | 452.63 | 74.1 | 57.64 | 6120.73 | 0.78 | 0.88 | 6.82 | 0.36 | 1 | 10 | 383.4196 | 524.6116 | 474.5434 | 383419.6057 | 524611.6198 | 1.7817e-06 | 0.28896 | 474543.4231
102 | 145 | CONCLUIDO | 3.6072 | 27.72 | 24.07 | 111.11 | 1.38 | 13 | 341.38 | 61.2 | 26.5 | 11 | 108.68 | 42338.27 | 435.11 | 452.57 | 73.75 | 57.64 | 5948.92 | 0.78 | 0.88 | 6.81 | 0.35 | 1 | 10 | 383.287 | 524.4302 | 474.3794 | 383287.0437 | 524430.2426 | 1.7828e-06 | 0.28875 | 474379.3563
103 | 145 | CONCLUIDO | 3.6076 | 27.72 | 24.07 | 111.09 | 1.39 | 13 | 342 | 61.2 | 26.75 | 11 | 109.05 | 42413.94 | 435.61 | 452.56 | 73.66 | 57.64 | 5901.98 | 0.78 | 0.88 | 6.81 | 0.34 | 1 | 10 | 383.58 | 524.8311 | 474.742 | 383580.0448 | 524831.1396 | 1.783e-06 | 0.28875 | 474741.9922
104 | 145 | CONCLUIDO | 3.6092 | 27.71 | 24.06 | 111.03 | 1.4 | 13 | 342.61 | 61.2 | 27 | 11 | 109.41 | 42489.79 | 435.7 | 452.59 | 73.17 | 57.64 | 5657.37 | 0.79 | 0.88 | 6.81 | 0.33 | 1 | 10 | 383.4342 | 524.6315 | 474.5614 | 383434.1604 | 524631.5341 | 1.7838e-06 | 0.28865 | 474561.4368
105 | 145 | CONCLUIDO | 3.6069 | 27.72 | 24.07 | 111.12 | 1.42 | 13 | 343.23 | 61.2 | 27.25 | 11 | 109.78 | 42565.83 | 436 | 452.58 | 73.69 | 57.64 | 5918.47 | 0.78 | 0.88 | 6.82 | 0.35 | 1 | 10 | 383.9155 | 525.2901 | 475.1572 | 383915.5105 | 525290.1387 | 1.7827e-06 | 0.28875 | 475157.1851
106 | 145 | CONCLUIDO | 3.6079 | 27.72 | 24.07 | 111.08 | 1.43 | 13 | 343.85 | 61.2 | 27.5 | 11 | 110.15 | 42642.18 | 435.78 | 452.56 | 73.41 | 57.64 | 5778.58 | 0.79 | 0.88 | 6.82 | 0.34 | 1 | 10 | 383.6623 | 524.9437 | 474.8438 | 383662.3259 | 524943.7203 | 1.7831e-06 | 0.28875 | 474843.8284
107 | 145 | CONCLUIDO | 3.608 | 27.72 | 24.07 | 111.08 | 1.44 | 13 | 344.47 | 61.2 | 27.75 | 11 | 110.52 | 42718.61 | 435.4 | 452.64 | 73.45 | 57.64 | 5797.06 | 0.78 | 0.88 | 6.82 | 0.34 | 1 | 10 | 383.397 | 524.5807 | 474.5155 | 383397.0273 | 524580.7271 | 1.7832e-06 | 0.28875 | 474515.4787
108 | 145 | CONCLUIDO | 3.6063 | 27.73 | 24.08 | 111.13 | 1.45 | 13 | 345.09 | 61.2 | 28 | 11 | 110.89 | 42795.22 | 435.49 | 452.61 | 73.79 | 57.64 | 5968.48 | 0.78 | 0.88 | 6.82 | 0.35 | 1 | 10 | 383.6742 | 524.96 | 474.8586 | 383674.2293 | 524960.007 | 1.7824e-06 | 0.28885 | 474858.5607
109 | 145 | CONCLUIDO | 3.6196 | 27.63 | 24.03 | 120.16 | 1.46 | 12 | 345.71 | 61.2 | 28.25 | 10 | 111.26 | 42872.03 | 434.09 | 452.63 | 72.46 | 57.64 | 5309.06 | 0.8 | 0.88 | 6.81 | 0.31 | 1 | 10 | 381.1508 | 521.5073 | 471.7354 | 381150.7885 | 521507.324 | 1.7889e-06 | 0.28781 | 471735.3969
110 | 145 | CONCLUIDO | 3.6211 | 27.62 | 24.02 | 120.1 | 1.47 | 12 | 346.34 | 61.2 | 28.5 | 10 | 111.64 | 42949.03 | 434.28 | 452.57 | 72.02 | 57.64 | 5085.55 | 0.8 | 0.88 | 6.81 | 0.3 | 1 | 10 | 381.0837 | 521.4155 | 471.6524 | 381083.7031 | 521415.5347 | 1.7897e-06 | 0.28771 | 471652.3679
111 | 145 | CONCLUIDO | 3.6191 | 27.63 | 24.04 | 120.17 | 1.48 | 12 | 346.96 | 61.2 | 28.75 | 10 | 112.01 | 43026.23 | 434.98 | 452.59 | 72.23 | 57.64 | 5191.7 | 0.8 | 0.88 | 6.82 | 0.31 | 1 | 10 | 381.8347 | 522.4431 | 472.5819 | 381834.7321 | 522443.1258 | 1.7887e-06 | 0.28781 | 472581.8871
112 | 145 | CONCLUIDO | 3.6204 | 27.62 | 24.03 | 120.13 | 1.49 | 12 | 347.59 | 61.2 | 29 | 10 | 112.39 | 43103.63 | 435.14 | 452.57 | 72.16 | 57.64 | 5158.59 | 0.8 | 0.88 | 6.81 | 0.3 | 1 | 10 | 381.7683 | 522.3522 | 472.4996 | 381768.2612 | 522352.1773 | 1.7893e-06 | 0.28771 | 472499.6187
113 | 145 | CONCLUIDO | 3.621 | 27.62 | 24.02 | 120.11 | 1.5 | 12 | 348.22 | 61.2 | 29.25 | 10 | 112.77 | 43181.22 | 435.71 | 452.63 | 71.95 | 57.64 | 5052.46 | 0.8 | 0.88 | 6.81 | 0.3 | 1 | 10 | 382.0493 | 522.7367 | 472.8475 | 382049.3259 | 522736.7425 | 1.7896e-06 | 0.28771 | 472847.4815
114 | 145 | CONCLUIDO | 3.6194 | 27.63 | 24.03 | 120.17 | 1.51 | 12 | 348.85 | 61.2 | 29.5 | 10 | 113.15 | 43259.02 | 436.05 | 452.6 | 72.39 | 57.64 | 5274.85 | 0.8 | 0.88 | 6.81 | 0.31 | 1 | 10 | 382.4815 | 523.328 | 473.3823 | 382481.4706 | 523328.0219 | 1.7888e-06 | 0.28781 | 473382.33
115 | 145 | CONCLUIDO | 3.6193 | 27.63 | 24.03 | 120.17 | 1.52 | 12 | 349.48 | 61.2 | 29.75 | 10 | 113.53 | 43337.02 | 436.28 | 452.58 | 72.52 | 57.64 | 5339.09 | 0.79 | 0.88 | 6.81 | 0.31 | 1 | 10 | 382.6457 | 523.5527 | 473.5856 | 382645.6687 | 523552.685 | 1.7888e-06 | 0.28781 | 473585.5516
116 | 145 | CONCLUIDO | 3.6193 | 27.63 | 24.03 | 120.17 | 1.53 | 12 | 350.12 | 61.2 | 30 | 10 | 113.92 | 43415.22 | 436.45 | 452.57 | 72.42 | 57.64 | 5288.41 | 0.8 | 0.88 | 6.81 | 0.31 | 1 | 10 | 382.7593 | 523.7081 | 473.7262 | 382759.2736 | 523708.1242 | 1.7888e-06 | 0.28781 | 473726.1559
117 | 145 | CONCLUIDO | 3.6194 | 27.63 | 24.03 | 120.17 | 1.54 | 12 | 350.75 | 61.2 | 30.25 | 10 | 114.3 | 43493.63 | 436.41 | 452.59 | 72.31 | 57.64 | 5235.09 | 0.8 | 0.88 | 6.82 | 0.31 | 1 | 10 | 382.722 | 523.6572 | 473.6801 | 382722.039 | 523657.1782 | 1.7888e-06 | 0.28781 | 473680.0721
118 | 145 | CONCLUIDO | 3.6175 | 27.64 | 24.05 | 120.24 | 1.55 | 12 | 351.39 | 61.2 | 30.5 | 10 | 114.69 | 43572.25 | 436.46 | 452.55 | 73.01 | 57.64 | 5580.99 | 0.79 | 0.88 | 6.81 | 0.32 | 1 | 10 | 383.0292 | 524.0775 | 474.0602 | 383029.2086 | 524077.4612 | 1.7879e-06 | 0.28792 | 474060.2439
119 | 145 | CONCLUIDO | 3.6191 | 27.63 | 24.04 | 120.18 | 1.56 | 12 | 352.03 | 61.2 | 30.75 | 10 | 115.08 | 43651.07 | 435.93 | 452.57 | 72.44 | 57.64 | 5297.04 | 0.8 | 0.88 | 6.81 | 0.31 | 1 | 10 | 382.4696 | 523.3118 | 473.3677 | 382469.6181 | 523311.8048 | 1.7887e-06 | 0.28781 | 473367.6606
120 | 145 | CONCLUIDO | 3.6182 | 27.64 | 24.04 | 120.21 | 1.57 | 12 | 352.67 | 61.2 | 31 | 10 | 115.47 | 43730.1 | 435.89 | 452.57 | 72.62 | 57.64 | 5387.66 | 0.79 | 0.88 | 6.82 | 0.32 | 1 | 10 | 382.5377 | 523.405 | 473.4519 | 382537.7135 | 523404.976 | 1.7882e-06 | 0.28792 | 473451.9397
121 | 145 | CONCLUIDO | 3.6283 | 27.56 | 24.02 | 131.02 | 1.58 | 11 | 353.31 | 61.2 | 31.25 | 9 | 115.86 | 43809.48 | 435.55 | 452.62 | 71.85 | 57.64 | 5008.15 | 0.8 | 0.88 | 6.82 | 0.29 | 1 | 10 | 381.1771 | 521.5434 | 471.768 | 381177.1384 | 521543.3771 | 1.7932e-06 | 0.28708 | 471768.0092
122 | 145 | CONCLUIDO | 3.6313 | 27.54 | 24 | 130.89 | 1.59 | 11 | 353.96 | 61.2 | 31.5 | 9 | 116.26 | 43888.94 | 435.52 | 452.56 | 71.11 | 57.64 | 4638.99 | 0.81 | 0.88 | 6.81 | 0.27 | 1 | 10 | 380.7702 | 520.9866 | 471.2644 | 380770.236 | 520986.6353 | 1.7947e-06 | 0.28687 | 471264.402
123 | 145 | CONCLUIDO | 3.6312 | 27.54 | 24 | 130.9 | 1.6 | 11 | 354.6 | 61.2 | 31.75 | 9 | 116.65 | 43968.62 | 435.94 | 452.56 | 71.21 | 57.64 | 4688.7 | 0.81 | 0.88 | 6.81 | 0.27 | 1 | 10 | 381.0604 | 521.3837 | 471.6235 | 381060.403 | 521383.6546 | 1.7947e-06 | 0.28687 | 471623.5304
124 | 145 | CONCLUIDO | 3.6303 | 27.55 | 24 | 130.93 | 1.61 | 11 | 355.25 | 61.2 | 32 | 9 | 117.05 | 44048.52 | 436.47 | 452.57 | 71.43 | 57.64 | 4799.46 | 0.81 | 0.88 | 6.81 | 0.28 | 1 | 10 | 381.5077 | 521.9956 | 472.1771 | 381507.6804 | 521995.6392 | 1.7942e-06 | 0.28698 | 472177.108
125 | 145 | CONCLUIDO | 3.6301 | 27.55 | 24.01 | 130.94 | 1.62 | 11 | 355.9 | 61.2 | 32.25 | 9 | 117.45 | 44128.64 | 436.81 | 452.57 | 71.52 | 57.64 | 4845.3 | 0.81 | 0.88 | 6.81 | 0.28 | 1 | 10 | 381.7918 | 522.3844 | 472.5288 | 381791.8311 | 522384.4267 | 1.7941e-06 | 0.28698 | 472528.7902
126 | 145 | CONCLUIDO | 3.6293 | 27.55 | 24.01 | 130.97 | 1.63 | 11 | 356.55 | 61.2 | 32.5 | 9 | 117.85 | 44208.97 | 437.44 | 452.56 | 71.52 | 57.64 | 4840.8 | 0.81 | 0.88 | 6.82 | 0.29 | 1 | 10 | 382.2953 | 523.0733 | 473.1519 | 382295.2735 | 523073.2589 | 1.7937e-06 | 0.28698 | 473151.8812
127 | 145 | CONCLUIDO | 3.63 | 27.55 | 24.01 | 130.94 | 1.63 | 11 | 357.2 | 61.2 | 32.75 | 9 | 118.26 | 44289.53 | 437.42 | 452.55 | 71.49 | 57.64 | 4829.3 | 0.81 | 0.88 | 6.81 | 0.28 | 1 | 10 | 382.2087 | 522.9548 | 473.0448 | 382208.7181 | 522954.8299 | 1.7941e-06 | 0.28698 | 473044.7549
128 | 145 | CONCLUIDO | 3.6303 | 27.55 | 24 | 130.93 | 1.64 | 11 | 357.86 | 61.2 | 33 | 9 | 118.66 | 44370.32 | 437.62 | 452.57 | 71.47 | 57.64 | 4816.49 | 0.81 | 0.88 | 6.81 | 0.28 | 1 | 10 | 382.2739 | 523.044 | 473.1254 | 382273.8555 | 523043.9538 | 1.7942e-06 | 0.28698 | 473125.3729
129 | 145 | CONCLUIDO | 3.629 | 27.56 | 24.01 | 130.98 | 1.65 | 11 | 358.52 | 61.2 | 33.25 | 9 | 119.07 | 44451.33 | 437.72 | 452.56 | 71.85 | 57.64 | 5005.65 | 0.8 | 0.88 | 6.81 | 0.29 | 1 | 10 | 382.5136 | 523.372 | 473.4221 | 382513.6121 | 523371.9995 | 1.7936e-06 | 0.28708 | 473422.1104
130 | 145 | CONCLUIDO | 3.6297 | 27.55 | 24.01 | 130.96 | 1.66 | 11 | 359.17 | 61.2 | 33.5 | 9 | 119.48 | 44532.57 | 437.99 | 452.61 | 71.67 | 57.64 | 4917.55 | 0.8 | 0.88 | 6.81 | 0.28 | 1 | 10 | 382.6199 | 523.5175 | 473.5537 | 382619.9167 | 523517.4501 | 1.7939e-06 | 0.28698 | 473553.6794
131 | 145 | CONCLUIDO | 3.6307 | 27.54 | 24 | 130.91 | 1.67 | 11 | 359.84 | 61.2 | 33.75 | 9 | 119.89 | 44614.04 | 437.8 | 452.56 | 71.2 | 57.64 | 4682.24 | 0.81 | 0.88 | 6.82 | 0.28 | 1 | 10 | 382.3516 | 523.1503 | 473.2216 | 382351.5982 | 523150.3248 | 1.7944e-06 | 0.28687 | 473221.5921
132 | 145 | CONCLUIDO | 3.63 | 27.55 | 24.01 | 130.94 | 1.68 | 11 | 360.5 | 61.2 | 34 | 9 | 120.3 | 44695.75 | 438.11 | 452.56 | 71.6 | 57.64 | 4880.48 | 0.81 | 0.88 | 6.81 | 0.28 | 1 | 10 | 382.6685 | 523.5839 | 473.6138 | 382668.4611 | 523583.8707 | 1.7941e-06 | 0.28698 | 473613.7609
133 | 145 | CONCLUIDO | 3.63 | 27.55 | 24.01 | 130.94 | 1.69 | 11 | 361.16 | 61.2 | 34.25 | 9 | 120.71 | 44777.68 | 437.84 | 452.58 | 71.5 | 57.64 | 4831.89 | 0.81 | 0.88 | 6.81 | 0.28 | 1 | 10 | 382.4886 | 523.3377 | 473.3911 | 382488.5617 | 523337.7243 | 1.7941e-06 | 0.28698 | 473391.1064
134 | 145 | CONCLUIDO | 3.6298 | 27.55 | 24.01 | 130.95 | 1.7 | 11 | 361.83 | 61.2 | 34.5 | 9 | 121.13 | 44859.98 | 437.35 | 452.6 | 71.65 | 57.64 | 4910.16 | 0.8 | 0.88 | 6.81 | 0.28 | 1 | 10 | 382.183 | 522.9196 | 473.0129 | 382182.994 | 522919.6331 | 1.794e-06 | 0.28698 | 473012.9173
135 | 145 | CONCLUIDO | 3.6412 | 27.46 | 23.98 | 143.85 | 1.71 | 10 | 362.5 | 61.2 | 34.75 | 8 | 121.55 | 44942.4 | 436.7 | 452.57 | 70.54 | 57.64 | 4357.98 | 0.82 | 0.88 | 6.81 | 0.25 | 1 | 10 | 380.4498 | 520.5482 | 470.8678 | 380449.7919 | 520548.1896 | 1.7996e-06 | 0.28604 | 470867.801
136 | 145 | CONCLUIDO | 3.6392 | 27.48 | 23.99 | 143.94 | 1.72 | 10 | 363.17 | 61.2 | 35 | 8 | 121.97 | 45025.06 | 437.49 | 452.57 | 70.94 | 57.64 | 4558.44 | 0.81 | 0.88 | 6.81 | 0.27 | 1 | 10 | 381.2198 | 521.6018 | 471.8208 | 381219.8299 | 521601.7896 | 1.7986e-06 | 0.28625 | 471820.8468
137 | 145 | CONCLUIDO | 3.6396 | 27.48 | 23.99 | 143.92 | 1.73 | 10 | 363.84 | 61.2 | 35.25 | 8 | 122.39 | 45107.96 | 437.87 | 452.57 | 70.9 | 57.64 | 4539.05 | 0.81 | 0.88 | 6.81 | 0.26 | 1 | 10 | 381.4307 | 521.8904 | 472.0819 | 381430.7368 | 521890.3616 | 1.7988e-06 | 0.28625 | 472081.878
138 | 145 | CONCLUIDO | 3.642 | 27.46 | 23.97 | 143.82 | 1.74 | 10 | 364.51 | 61.2 | 35.5 | 8 | 122.82 | 45191.1 | 437.95 | 452.57 | 70.33 | 57.64 | 4252.37 | 0.82 | 0.88 | 6.81 | 0.24 | 1 | 10 | 381.1603 | 521.5203 | 471.7472 | 381160.287 | 521520.3203 | 1.8e-06 | 0.28604 | 471747.1529
139 | 145 | CONCLUIDO | 3.6415 | 27.46 | 23.97 | 143.84 | 1.75 | 10 | 365.19 | 61.2 | 35.75 | 8 | 123.24 | 45274.49 | 438.41 | 452.55 | 70.34 | 57.64 | 4256.19 | 0.82 | 0.88 | 6.81 | 0.25 | 1 | 10 | 381.5178 | 522.0095 | 472.1896 | 381517.8007 | 522009.4863 | 1.7998e-06 | 0.28604 | 472189.6336
140 | 145 | CONCLUIDO | 3.6395 | 27.48 | 23.99 | 143.93 | 1.75 | 10 | 365.87 | 61.2 | 36 | 8 | 123.67 | 45358.13 | 439.06 | 452.57 | 70.78 | 57.64 | 4478.43 | 0.81 | 0.88 | 6.82 | 0.26 | 1 | 10 | 382.232 | 522.9866 | 473.0735 | 382231.9677 | 522986.6411 | 1.7988e-06 | 0.28625 | 473073.5301
141 | 145 | CONCLUIDO | 3.6399 | 27.47 | 23.99 | 143.91 | 1.76 | 10 | 366.55 | 61.2 | 36.25 | 8 | 124.1 | 45442.03 | 439.32 | 452.57 | 70.82 | 57.64 | 4499.36 | 0.81 | 0.88 | 6.81 | 0.26 | 1 | 10 | 382.3627 | 523.1655 | 473.2353 | 382362.676 | 523165.482 | 1.799e-06 | 0.28615 | 473235.3027
142 | 145 | CONCLUIDO | 3.6401 | 27.47 | 23.98 | 143.9 | 1.77 | 10 | 367.23 | 61.2 | 36.5 | 8 | 124.53 | 45526.17 | 439.62 | 452.56 | 70.81 | 57.64 | 4493.83 | 0.81 | 0.88 | 6.81 | 0.26 | 1 | 10 | 382.5045 | 523.3595 | 473.4108 | 382504.504 | 523359.5372 | 1.7991e-06 | 0.28615 | 473410.8375
143 | 145 | CONCLUIDO | 3.6404 | 27.47 | 23.98 | 143.89 | 1.78 | 10 | 367.92 | 61.2 | 36.75 | 8 | 124.97 | 45610.57 | 439.82 | 452.58 | 70.74 | 57.64 | 4455.79 | 0.81 | 0.88 | 6.81 | 0.26 | 1 | 10 | 382.6061 | 523.4985 | 473.5365 | 382606.0702 | 523498.5047 | 1.7992e-06 | 0.28615 | 473536.5421
144 | 145 | CONCLUIDO | 3.6418 | 27.46 | 23.97 | 143.82 | 1.79 | 10 | 368.6 | 61.2 | 37 | 8 | 125.4 | 45695.24 | 439.72 | 452.6 | 70.39 | 57.64 | 4285.31 | 0.82 | 0.88 | 6.81 | 0.25 | 1 | 10 | 382.3566 | 523.1572 | 473.2278 | 382356.5994 | 523157.1677 | 1.7999e-06 | 0.28604 | 473227.7819
145 | 145 | CONCLUIDO | 3.6417 | 27.46 | 23.97 | 143.83 | 1.8 | 10 | 369.29 | 61.2 | 37.25 | 8 | 125.84 | 45780.16 | 439.97 | 452.56 | 70.55 | 57.64 | 4364.17 | 0.82 | 0.88 | 6.81 | 0.25 | 1 | 10 | 382.5331 | 523.3986 | 473.4462 | 382533.0674 | 523398.6189 | 1.7999e-06 | 0.28604 | 473446.1893
146 | 145 | CONCLUIDO | 3.6402 | 27.47 | 23.98 | 143.9 | 1.81 | 10 | 369.98 | 61.2 | 37.5 | 8 | 126.28 | 45865.47 | 440.47 | 452.55 | 70.88 | 57.64 | 4525.73 | 0.81 | 0.88 | 6.81 | 0.26 | 1 | 10 | 383.0588 | 524.118 | 474.0969 | 383058.8293 | 524117.9896 | 1.7991e-06 | 0.28615 | 474096.9043
147 | 145 | CONCLUIDO | 3.6392 | 27.48 | 23.99 | 143.94 | 1.82 | 10 | 370.67 | 61.2 | 37.75 | 8 | 126.73 | 45950.92 | 440.66 | 452.55 | 71.09 | 57.64 | 4630.59 | 0.81 | 0.88 | 6.81 | 0.27 | 1 | 10 | 383.3266 | 524.4844 | 474.4284 | 383326.6432 | 524484.4245 | 1.7986e-06 | 0.28625 | 474428.3671
148 | 145 | CONCLUIDO | 3.6407 | 27.47 | 23.98 | 143.88 | 1.82 | 10 | 371.37 | 61.2 | 38 | 8 | 127.17 | 46036.65 | 440.26 | 452.57 | 70.68 | 57.64 | 4428.43 | 0.82 | 0.88 | 6.81 | 0.26 | 1 | 10 | 382.8671 | 523.8556 | 473.8596 | 382867.0604 | 523855.6029 | 1.7994e-06 | 0.28615 | 473859.5594
149 | 145 | CONCLUIDO | 3.6406 | 27.47 | 23.98 | 143.88 | 1.83 | 10 | 372.07 | 61.2 | 38.25 | 8 | 127.62 | 46122.64 | 440.44 | 452.56 | 70.65 | 57.64 | 4412.72 | 0.82 | 0.88 | 6.81 | 0.26 | 1 | 10 | 382.9971 | 524.0335 | 474.0205 | 382997.0909 | 524033.5163 | 1.7993e-06 | 0.28615 | 474020.493
150 | 145 | CONCLUIDO | 3.6393 | 27.48 | 23.99 | 143.94 | 1.84 | 10 | 372.77 | 61.2 | 38.5 | 8 | 128.07 | 46208.91 | 440.43 | 452.61 | 70.94 | 57.64 | 4557.76 | 0.81 | 0.88 | 6.81 | 0.27 | 1 | 10 | 383.1633 | 524.261 | 474.2262 | 383163.3241 | 524260.964 | 1.7987e-06 | 0.28625 | 474226.2334
151 | 145 | CONCLUIDO | 3.6403 | 27.47 | 23.98 | 143.9 | 1.85 | 10 | 373.47 | 61.2 | 38.75 | 8 | 128.52 | 46295.45 | 439.86 | 452.56 | 70.68 | 57.64 | 4427.07 | 0.82 | 0.88 | 6.81 | 0.26 | 1 | 10 | 382.6431 | 523.5492 | 473.5824 | 382643.087 | 523549.1526 | 1.7992e-06 | 0.28615 | 473582.3563
152 | 145 | CONCLUIDO | 3.6404 | 27.47 | 23.98 | 143.89 | 1.86 | 10 | 374.17 | 61.2 | 39 | 8 | 128.97 | 46382.28 | 439.68 | 452.56 | 70.65 | 57.64 | 4411.19 | 0.82 | 0.88 | 6.81 | 0.26 | 1 | 10 | 382.5131 | 523.3712 | 473.4214 | 382513.0555 | 523371.2378 | 1.7992e-06 | 0.28615 | 473421.4215
153 | 145 | CONCLUIDO | 3.6522 | 27.38 | 23.95 | 159.64 | 1.87 | 9 | 374.88 | 61.2 | 39.25 | 7 | 129.43 | 46469.38 | 438.82 | 452.57 | 69.48 | 57.64 | 3834.07 | 0.83 | 0.89 | 6.81 | 0.22 | 1 | 10 | 380.6033 | 520.7583 | 471.0578 | 380603.3395 | 520758.2802 | 1.805e-06 | 0.28521 | 471057.8408
154 | 145 | CONCLUIDO | 3.6511 | 27.39 | 23.95 | 159.7 | 1.88 | 9 | 375.59 | 61.2 | 39.5 | 7 | 129.89 | 46556.77 | 439.5 | 452.55 | 69.78 | 57.64 | 3982.39 | 0.83 | 0.89 | 6.81 | 0.23 | 1 | 10 | 381.168 | 521.5309 | 471.7567 | 381168.0353 | 521530.9218 | 1.8045e-06 | 0.28531 | 471756.7426
155 | 145 | CONCLUIDO | 3.6514 | 27.39 | 23.95 | 159.69 | 1.88 | 9 | 376.3 | 61.2 | 39.75 | 7 | 130.35 | 46644.44 | 440.09 | 452.59 | 69.82 | 57.64 | 4004.86 | 0.83 | 0.89 | 6.81 | 0.23 | 1 | 10 | 381.5277 | 522.0231 | 472.2019 | 381527.737 | 522023.0816 | 1.8046e-06 | 0.28531 | 472201.9313
156 | 145 | CONCLUIDO | 3.6523 | 27.38 | 23.95 | 159.64 | 1.89 | 9 | 377.01 | 61.2 | 40 | 7 | 130.81 | 46732.41 | 440.42 | 452.55 | 69.5 | 57.64 | 3841.6 | 0.83 | 0.89 | 6.81 | 0.22 | 1 | 10 | 381.6525 | 522.1939 | 472.3564 | 381652.5499 | 522193.8561 | 1.8051e-06 | 0.28521 | 472356.4074

## RESULTADOS_11
Unnamed: 0 | Volume de calda [L] | STATUS | Capacidade operacional [ha/h] | Tempo de missao [h] | Tempo util [h] | Tempo por voo [min] | Autonomia Projetada [h] | N° Voos | MTOW [kg] | Massa Estrutura [kg] | Combustível [kg] | Abastecimentos | Massa gerador | Potência gerador [W] | Combustível consumido [L] | Calda cons [L] | Distância percorrida [km] | Distância Pulverizando [km] | RTL ACUMULADO[m] | EOC [km/km] | EOC [h/h] | Tempo de manobra [h] | Tempo rtl_rtw [h] | V pulv [m/s] | V desloc [m/s] | Preço Total por ha Simples [R$/ha] | Preço Total por ha Presumido [R$/ha] | Preço Total por ha Real [R$/ha] | Preço Total Simples [R$] | Preço Total Presumido [R$] | Prod CAPEX [ha/h/R$] | Dias Trabalhados | Preço Total Real [R$]
0 | 65 | CONCLUIDO | 2.5002 | 40 | 31.07 | 7.52 | 0.13 | 248 | 133.21 | 46.47 | 1 | 246 | 20.75 | 16663.42 | 342.64 | 453.29 | 301.29 | 57.64 | 118543.7 | 0.19 | 0.68 | 7.21 | 7.33 | 1 | 10 | 454.1644 | 621.4078 | 562.1015 | 454164.4449 | 621407.8298 | 1.3995e-06 | 0.41667 | 562101.5387
1 | 65 | CONCLUIDO | 2.7465 | 36.41 | 29.17 | 9.41 | 0.17 | 186 | 133.55 | 46.47 | 1.25 | 184 | 20.83 | 16704.7 | 321.31 | 453.04 | 239.34 | 57.64 | 87879.5 | 0.24 | 0.73 | 7.11 | 5.43 | 1 | 10 | 388.1235 | 531.0477 | 480.3652 | 388123.4678 | 531047.6515 | 1.5374e-06 | 0.37927 | 480365.209
2 | 65 | CONCLUIDO | 2.9147 | 34.31 | 28.07 | 11.3 | 0.2 | 149 | 133.88 | 46.47 | 1.5 | 147 | 20.91 | 16746.01 | 308.82 | 452.92 | 203.56 | 57.64 | 70173.56 | 0.28 | 0.76 | 7.04 | 4.34 | 1 | 10 | 351.8143 | 481.3678 | 435.4267 | 351814.2784 | 481367.8167 | 1.6315e-06 | 0.3574 | 435426.7478
3 | 65 | CONCLUIDO | 3.0355 | 32.94 | 27.36 | 13.13 | 0.23 | 125 | 134.22 | 46.47 | 1.75 | 123 | 21 | 16787.35 | 300.56 | 453.15 | 180.35 | 57.64 | 58689.58 | 0.32 | 0.78 | 7.01 | 3.63 | 1 | 10 | 329.0401 | 450.2071 | 407.24 | 329040.0679 | 450207.1371 | 1.6992e-06 | 0.34313 | 407239.9998
4 | 65 | CONCLUIDO | 3.1353 | 31.89 | 26.8 | 15.03 | 0.26 | 107 | 134.55 | 46.47 | 2 | 105 | 21.09 | 16828.84 | 293.98 | 452.78 | 162.2 | 57.64 | 49702.79 | 0.36 | 0.79 | 6.98 | 3.07 | 1 | 10 | 311.8189 | 426.6444 | 385.926 | 311818.9099 | 426644.3891 | 1.755e-06 | 0.33219 | 385926.0474
5 | 65 | CONCLUIDO | 3.2113 | 31.14 | 26.4 | 16.85 | 0.29 | 94 | 134.89 | 46.47 | 2.25 | 92 | 21.17 | 16870.25 | 289.07 | 452.92 | 149.32 | 57.64 | 43325.69 | 0.39 | 0.8 | 6.95 | 2.67 | 1 | 10 | 299.5781 | 409.896 | 370.7761 | 299578.1207 | 409896.0012 | 1.7976e-06 | 0.32438 | 370776.1022
6 | 65 | CONCLUIDO | 3.2739 | 30.54 | 26.11 | 18.87 | 0.33 | 83 | 135.22 | 46.47 | 2.5 | 81 | 21.26 | 16911.68 | 285.43 | 452.81 | 139.57 | 57.64 | 38505.81 | 0.41 | 0.81 | 6.94 | 2.37 | 1 | 10 | 290.3372 | 397.2522 | 359.339 | 290337.1891 | 397252.1509 | 1.8326e-06 | 0.31812 | 359338.9632
7 | 65 | CONCLUIDO | 3.3247 | 30.08 | 25.86 | 20.68 | 0.36 | 75 | 135.56 | 46.47 | 2.75 | 73 | 21.34 | 16953.14 | 282.21 | 452.78 | 131.89 | 57.64 | 34705.52 | 0.44 | 0.82 | 6.91 | 2.13 | 1 | 10 | 282.8581 | 387.0189 | 350.0824 | 282858.0701 | 387018.8903 | 1.861e-06 | 0.31333 | 350082.3506
8 | 65 | CONCLUIDO | 3.367 | 29.7 | 25.67 | 22.65 | 0.39 | 68 | 135.9 | 46.47 | 3 | 66 | 21.43 | 16994.64 | 279.73 | 452.8 | 125.75 | 57.64 | 31673.89 | 0.46 | 0.83 | 6.9 | 1.94 | 1 | 10 | 276.999 | 379.0022 | 342.8308 | 276998.9724 | 379002.2144 | 1.8847e-06 | 0.30938 | 342830.775
9 | 65 | CONCLUIDO | 3.3976 | 29.43 | 25.54 | 24.32 | 0.42 | 63 | 136.23 | 46.47 | 3.25 | 61 | 21.52 | 17036.16 | 277.81 | 452.72 | 121.32 | 57.64 | 29480.83 | 0.48 | 0.83 | 6.9 | 1.81 | 1 | 10 | 272.7829 | 373.2336 | 337.6127 | 272782.8728 | 373233.5609 | 1.9018e-06 | 0.30656 | 337612.6737
10 | 65 | CONCLUIDO | 3.4325 | 29.13 | 25.37 | 26.25 | 0.45 | 58 | 136.57 | 46.47 | 3.5 | 56 | 21.6 | 17077.72 | 275.42 | 452.68 | 115.62 | 57.64 | 26658.41 | 0.5 | 0.84 | 6.9 | 1.65 | 1 | 10 | 267.864 | 366.5033 | 331.5248 | 267863.9785 | 366503.3127 | 1.9214e-06 | 0.30344 | 331524.751
11 | 65 | CONCLUIDO | 3.46 | 28.9 | 25.25 | 28.06 | 0.48 | 54 | 136.91 | 46.47 | 3.75 | 52 | 21.69 | 17119.3 | 273.72 | 452.7 | 112.21 | 57.64 | 24972.19 | 0.51 | 0.84 | 6.87 | 1.52 | 1 | 10 | 264.225 | 361.5243 | 327.021 | 264225.0247 | 361524.3356 | 1.9368e-06 | 0.30104 | 327020.9604
12 | 65 | CONCLUIDO | 3.4851 | 28.69 | 25.15 | 30.18 | 0.52 | 50 | 137.25 | 46.47 | 4 | 48 | 21.78 | 17160.92 | 272.07 | 452.65 | 108.45 | 57.64 | 23114.96 | 0.53 | 0.84 | 6.89 | 1.42 | 1 | 10 | 260.9118 | 356.991 | 322.9203 | 260911.8007 | 356991.0363 | 1.9508e-06 | 0.29885 | 322920.3128
13 | 65 | CONCLUIDO | 3.5079 | 28.51 | 25.05 | 31.98 | 0.55 | 47 | 137.58 | 46.47 | 4.25 | 45 | 21.87 | 17202.57 | 270.56 | 452.69 | 105.32 | 57.64 | 21561.75 | 0.55 | 0.85 | 6.87 | 1.32 | 1 | 10 | 257.9106 | 352.8846 | 319.2058 | 257910.5874 | 352884.6439 | 1.9636e-06 | 0.29698 | 319205.8288
14 | 65 | CONCLUIDO | 3.531 | 28.32 | 24.94 | 34.01 | 0.58 | 44 | 137.92 | 46.47 | 4.5 | 42 | 21.95 | 17244.24 | 269.02 | 452.7 | 101.85 | 57.64 | 19843.09 | 0.57 | 0.85 | 6.87 | 1.22 | 1 | 10 | 254.8785 | 348.7359 | 315.4531 | 254878.4502 | 348735.94 | 1.9765e-06 | 0.295 | 315453.0713
15 | 65 | CONCLUIDO | 3.5439 | 28.22 | 24.89 | 35.56 | 0.61 | 42 | 138.26 | 46.47 | 4.75 | 40 | 22.04 | 17285.95 | 268.1 | 452.59 | 100.61 | 57.64 | 19232.16 | 0.57 | 0.85 | 6.86 | 1.17 | 1 | 10 | 253.1927 | 346.4294 | 313.3667 | 253192.6929 | 346429.4125 | 1.9837e-06 | 0.29396 | 313366.6756
16 | 65 | CONCLUIDO | 3.5578 | 28.11 | 24.84 | 37.26 | 0.64 | 40 | 138.6 | 46.47 | 5 | 38 | 22.13 | 17327.69 | 266.61 | 452.6 | 98.47 | 57.64 | 18174.23 | 0.59 | 0.85 | 6.86 | 1.11 | 1 | 10 | 251.0614 | 343.5132 | 310.7288 | 251061.3506 | 343513.2159 | 1.9915e-06 | 0.29281 | 310728.7967
17 | 65 | CONCLUIDO | 3.5698 | 28.01 | 24.8 | 39.15 | 0.67 | 38 | 138.94 | 46.47 | 5.25 | 36 | 22.22 | 17369.47 | 265.63 | 452.67 | 97.27 | 57.64 | 17582.48 | 0.59 | 0.86 | 6.85 | 1.07 | 1 | 10 | 249.4506 | 341.3094 | 308.7353 | 249450.6312 | 341309.3586 | 1.9982e-06 | 0.29177 | 308735.2724
18 | 65 | CONCLUIDO | 3.5826 | 27.91 | 24.75 | 41.25 | 0.7 | 36 | 139.28 | 46.47 | 5.5 | 34 | 22.31 | 17411.27 | 265.04 | 452.7 | 95.69 | 57.64 | 16802.43 | 0.6 | 0.86 | 6.86 | 1.03 | 1 | 10 | 248.0322 | 339.3687 | 306.9798 | 248032.245 | 339368.6601 | 2.0054e-06 | 0.29073 | 306979.7915
19 | 65 | CONCLUIDO | 3.6015 | 27.77 | 24.66 | 43.52 | 0.73 | 34 | 139.61 | 46.47 | 5.75 | 32 | 22.4 | 17453.1 | 263.36 | 452.63 | 92.86 | 57.64 | 15397.56 | 0.62 | 0.86 | 6.84 | 0.93 | 1 | 10 | 245.37 | 335.7261 | 303.6849 | 245370.0187 | 335726.0845 | 2.016e-06 | 0.28927 | 303684.8582
20 | 65 | CONCLUIDO | 3.6075 | 27.72 | 24.64 | 44.8 | 0.76 | 33 | 139.95 | 46.47 | 6 | 31 | 22.49 | 17494.97 | 262.92 | 452.61 | 92.07 | 57.64 | 15009.91 | 0.63 | 0.86 | 6.85 | 0.92 | 1 | 10 | 244.616 | 334.6944 | 302.7517 | 244616.0321 | 334694.4468 | 2.0193e-06 | 0.28875 | 302751.6786
21 | 65 | CONCLUIDO | 3.6202 | 27.62 | 24.6 | 47.61 | 0.79 | 31 | 140.29 | 46.47 | 6.25 | 29 | 22.58 | 17536.87 | 261.93 | 452.68 | 90.88 | 57.64 | 14423.96 | 0.63 | 0.86 | 6.84 | 0.87 | 1 | 10 | 242.9955 | 332.4772 | 300.746 | 242995.515 | 332477.1838 | 2.0265e-06 | 0.28771 | 300746.028
22 | 65 | CONCLUIDO | 3.6289 | 27.56 | 24.56 | 49.12 | 0.82 | 30 | 140.63 | 46.47 | 6.5 | 28 | 22.67 | 17578.8 | 261.13 | 452.62 | 89.53 | 57.64 | 13754.9 | 0.64 | 0.86 | 6.84 | 0.83 | 1 | 10 | 241.7775 | 330.8106 | 299.2385 | 241777.4936 | 330810.6333 | 2.0313e-06 | 0.28708 | 299238.5307
23 | 65 | CONCLUIDO | 3.6351 | 27.51 | 24.54 | 50.77 | 0.85 | 29 | 140.97 | 46.47 | 6.75 | 27 | 22.76 | 17620.76 | 260.14 | 452.59 | 89.14 | 57.64 | 13560.56 | 0.65 | 0.86 | 6.84 | 0.82 | 1 | 10 | 240.656 | 329.2762 | 297.8505 | 240656.0242 | 329276.1893 | 2.0348e-06 | 0.28656 | 297850.532
24 | 65 | CONCLUIDO | 3.6451 | 27.43 | 24.49 | 52.48 | 0.88 | 28 | 141.31 | 46.47 | 7 | 26 | 22.85 | 17662.75 | 259.17 | 452.61 | 86.98 | 57.64 | 12488.71 | 0.66 | 0.87 | 6.85 | 0.77 | 1 | 10 | 239.2242 | 327.3171 | 296.0784 | 239224.1712 | 327317.0649 | 2.0404e-06 | 0.28573 | 296078.3836
25 | 65 | CONCLUIDO | 3.6527 | 27.38 | 24.46 | 54.36 | 0.91 | 27 | 141.66 | 46.47 | 7.25 | 25 | 22.94 | 17704.77 | 258.39 | 452.6 | 86.29 | 57.64 | 12148.43 | 0.67 | 0.87 | 6.84 | 0.74 | 1 | 10 | 238.1343 | 325.8259 | 294.7295 | 238134.3037 | 325825.8601 | 2.0446e-06 | 0.28521 | 294729.4973
26 | 65 | CONCLUIDO | 3.6575 | 27.34 | 24.45 | 56.43 | 0.93 | 26 | 142 | 46.47 | 7.5 | 24 | 23.03 | 17746.83 | 257.81 | 452.59 | 86.09 | 57.64 | 12055.24 | 0.67 | 0.87 | 6.84 | 0.73 | 1 | 10 | 237.4139 | 324.8401 | 293.8379 | 237413.8815 | 324840.1467 | 2.0473e-06 | 0.28479 | 293837.859
27 | 65 | CONCLUIDO | 3.6632 | 27.3 | 24.44 | 58.65 | 0.96 | 25 | 142.34 | 46.47 | 7.75 | 23 | 23.12 | 17788.92 | 257.26 | 452.59 | 85.54 | 57.64 | 11782.02 | 0.67 | 0.87 | 6.84 | 0.71 | 1 | 10 | 236.6576 | 323.8054 | 292.9018 | 236657.5952 | 323805.3624 | 2.0505e-06 | 0.28437 | 292901.833
28 | 65 | CONCLUIDO | 3.6757 | 27.21 | 24.37 | 60.93 | 0.99 | 24 | 142.68 | 46.47 | 8 | 22 | 23.21 | 17831.04 | 256.18 | 452.64 | 83.49 | 57.64 | 10763.74 | 0.69 | 0.87 | 6.83 | 0.65 | 1 | 10 | 234.964 | 321.4881 | 290.8058 | 234964.0202 | 321488.1383 | 2.0575e-06 | 0.28344 | 290805.7616
29 | 65 | CONCLUIDO | 3.6735 | 27.22 | 24.39 | 60.97 | 1.02 | 24 | 143.02 | 46.47 | 8.25 | 22 | 23.3 | 17873.19 | 255.5 | 452.62 | 84.03 | 57.64 | 11033.19 | 0.69 | 0.87 | 6.83 | 0.66 | 1 | 10 | 234.7084 | 321.1384 | 290.4894 | 234708.3937 | 321138.3788 | 2.0563e-06 | 0.28354 | 290489.3827
30 | 65 | CONCLUIDO | 3.6846 | 27.14 | 24.33 | 63.48 | 1.05 | 23 | 143.36 | 46.47 | 8.5 | 21 | 23.4 | 17915.37 | 254.54 | 452.56 | 82.24 | 57.64 | 10141.31 | 0.7 | 0.87 | 6.83 | 0.61 | 1 | 10 | 233.219 | 319.1005 | 288.646 | 233219.0151 | 319100.5453 | 2.0625e-06 | 0.28271 | 288646.0371
31 | 65 | CONCLUIDO | 3.6904 | 27.1 | 24.32 | 66.32 | 1.08 | 22 | 143.7 | 46.47 | 8.75 | 20 | 23.49 | 17957.59 | 254.13 | 452.57 | 81.56 | 57.64 | 9806.23 | 0.71 | 0.87 | 6.83 | 0.59 | 1 | 10 | 232.5603 | 318.1992 | 287.8307 | 232560.2651 | 318199.2145 | 2.0657e-06 | 0.28229 | 287830.728
32 | 65 | CONCLUIDO | 3.6899 | 27.1 | 24.32 | 66.33 | 1.11 | 22 | 144.05 | 46.47 | 9 | 20 | 23.58 | 17999.83 | 253.43 | 452.58 | 81.92 | 57.64 | 9989.59 | 0.7 | 0.87 | 6.83 | 0.6 | 1 | 10 | 232.1326 | 317.6141 | 287.3014 | 232132.6158 | 317614.0859 | 2.0655e-06 | 0.28229 | 287301.4433
33 | 65 | CONCLUIDO | 3.6975 | 27.05 | 24.29 | 69.41 | 1.13 | 21 | 144.39 | 46.47 | 9.25 | 19 | 23.67 | 18042.12 | 252.93 | 452.59 | 80.76 | 57.64 | 9411.39 | 0.71 | 0.87 | 6.83 | 0.57 | 1 | 10 | 231.2536 | 316.4114 | 286.2136 | 231253.649 | 316411.4448 | 2.0697e-06 | 0.28177 | 286213.5806
34 | 65 | CONCLUIDO | 3.7052 | 26.99 | 24.26 | 72.79 | 1.16 | 20 | 144.73 | 46.47 | 9.5 | 18 | 23.77 | 18084.43 | 251.4 | 452.6 | 80.03 | 57.64 | 9052.71 | 0.72 | 0.87 | 6.82 | 0.54 | 1 | 10 | 229.6995 | 314.285 | 284.2901 | 229699.4852 | 314284.9693 | 2.074e-06 | 0.28115 | 284290.053
35 | 65 | CONCLUIDO | 3.7047 | 26.99 | 24.27 | 72.81 | 1.19 | 20 | 145.08 | 46.47 | 9.75 | 18 | 23.86 | 18126.77 | 251.77 | 452.63 | 80.11 | 57.64 | 9095.28 | 0.72 | 0.87 | 6.82 | 0.54 | 1 | 10 | 229.9978 | 314.6931 | 284.6592 | 229997.7634 | 314693.0867 | 2.0738e-06 | 0.28115 | 284659.2202
36 | 65 | CONCLUIDO | 3.7099 | 26.95 | 24.26 | 76.6 | 1.22 | 19 | 145.42 | 46.47 | 10 | 17 | 23.95 | 18169.15 | 250.14 | 452.69 | 79.5 | 57.64 | 8795.45 | 0.73 | 0.87 | 6.83 | 0.53 | 1 | 10 | 228.5889 | 312.7655 | 282.9156 | 228588.9337 | 312765.4637 | 2.0767e-06 | 0.28073 | 282915.5669
37 | 65 | CONCLUIDO | 3.7121 | 26.94 | 24.24 | 76.55 | 1.24 | 19 | 145.76 | 46.47 | 10.25 | 17 | 24.05 | 18211.56 | 250.01 | 452.6 | 78.92 | 57.64 | 8501.59 | 0.73 | 0.87 | 6.83 | 0.52 | 1 | 10 | 228.3179 | 312.3946 | 282.5801 | 228317.9109 | 312394.6384 | 2.0779e-06 | 0.28063 | 282580.1326
38 | 65 | CONCLUIDO | 3.7207 | 26.88 | 24.21 | 80.69 | 1.27 | 18 | 146.11 | 46.47 | 10.5 | 16 | 24.14 | 18254.01 | 248.95 | 452.58 | 77.99 | 57.64 | 8044.08 | 0.74 | 0.88 | 6.82 | 0.48 | 1 | 10 | 227.0272 | 310.6286 | 280.9826 | 227027.1639 | 310628.5813 | 2.0827e-06 | 0.28 | 280982.6255
39 | 65 | CONCLUIDO | 3.7176 | 26.9 | 24.23 | 80.76 | 1.3 | 18 | 146.45 | 46.47 | 10.75 | 16 | 24.24 | 18296.48 | 249.42 | 452.59 | 78.82 | 57.64 | 8456.97 | 0.73 | 0.88 | 6.82 | 0.5 | 1 | 10 | 227.5727 | 311.3751 | 281.6579 | 227572.7325 | 311375.0524 | 2.081e-06 | 0.28021 | 281657.8544
40 | 65 | CONCLUIDO | 3.7207 | 26.88 | 24.21 | 80.69 | 1.33 | 18 | 146.8 | 46.47 | 11 | 16 | 24.33 | 18338.99 | 247.84 | 452.64 | 78.11 | 57.64 | 8101.89 | 0.74 | 0.88 | 6.82 | 0.48 | 1 | 10 | 226.3056 | 309.6413 | 280.0896 | 226305.6062 | 309641.3143 | 2.0827e-06 | 0.28 | 280089.5819
41 | 65 | CONCLUIDO | 3.7295 | 26.81 | 24.17 | 85.31 | 1.35 | 17 | 147.14 | 46.47 | 11.25 | 15 | 24.43 | 18381.53 | 247.41 | 452.58 | 76.94 | 57.64 | 7523.85 | 0.75 | 0.88 | 6.82 | 0.45 | 1 | 10 | 225.3929 | 308.3926 | 278.96 | 225392.9346 | 308392.5568 | 2.0876e-06 | 0.27927 | 278960.004
42 | 65 | CONCLUIDO | 3.7303 | 26.81 | 24.16 | 85.29 | 1.38 | 17 | 147.49 | 46.47 | 11.5 | 15 | 24.52 | 18424.11 | 247.42 | 452.58 | 76.79 | 57.64 | 7447.03 | 0.75 | 0.88 | 6.82 | 0.44 | 1 | 10 | 225.3257 | 308.3006 | 278.8768 | 225325.7312 | 308300.6061 | 2.0881e-06 | 0.27927 | 278876.829
43 | 65 | CONCLUIDO | 3.7271 | 26.83 | 24.19 | 85.37 | 1.41 | 17 | 147.83 | 46.47 | 11.75 | 15 | 24.62 | 18466.71 | 246.79 | 452.63 | 77.69 | 57.64 | 7899.56 | 0.74 | 0.88 | 6.81 | 0.46 | 1 | 10 | 225.1865 | 308.1102 | 278.7046 | 225186.5375 | 308110.1551 | 2.0863e-06 | 0.27948 | 278704.5544
44 | 65 | CONCLUIDO | 3.7359 | 26.77 | 24.15 | 90.57 | 1.43 | 16 | 148.18 | 46.47 | 12 | 14 | 24.71 | 18509.36 | 245.96 | 452.58 | 76.27 | 57.64 | 7192.02 | 0.76 | 0.88 | 6.82 | 0.43 | 1 | 10 | 224.0194 | 306.5132 | 277.26 | 224019.3858 | 306513.2066 | 2.0912e-06 | 0.27885 | 277260.0164
45 | 65 | CONCLUIDO | 3.7329 | 26.79 | 24.17 | 90.65 | 1.46 | 16 | 148.52 | 46.47 | 12.25 | 14 | 24.81 | 18552.03 | 245.83 | 452.65 | 76.84 | 57.64 | 7479.54 | 0.75 | 0.88 | 6.82 | 0.45 | 1 | 10 | 224.1655 | 306.7132 | 277.4409 | 224165.5323 | 306713.1708 | 2.0895e-06 | 0.27906 | 277440.8963
46 | 65 | CONCLUIDO | 3.7413 | 26.73 | 24.14 | 96.56 | 1.49 | 15 | 148.87 | 46.47 | 12.5 | 13 | 24.9 | 18594.74 | 244.39 | 452.59 | 75.98 | 57.64 | 7052.67 | 0.76 | 0.88 | 6.82 | 0.42 | 1 | 10 | 222.6576 | 304.65 | 275.5746 | 222657.6124 | 304649.9683 | 2.0942e-06 | 0.27844 | 275574.6029
47 | 65 | CONCLUIDO | 3.7427 | 26.72 | 24.13 | 96.52 | 1.51 | 15 | 149.22 | 46.47 | 12.75 | 13 | 25 | 18637.48 | 244.1 | 452.58 | 75.42 | 57.64 | 6774.52 | 0.76 | 0.88 | 6.82 | 0.41 | 1 | 10 | 222.3617 | 304.2452 | 275.2084 | 222361.7479 | 304245.1533 | 2.095e-06 | 0.27833 | 275208.4229
48 | 65 | CONCLUIDO | 3.7431 | 26.72 | 24.13 | 96.51 | 1.54 | 15 | 149.56 | 46.47 | 13 | 13 | 25.1 | 18680.25 | 243.3 | 452.61 | 75.4 | 57.64 | 6764.83 | 0.76 | 0.88 | 6.82 | 0.4 | 1 | 10 | 221.8213 | 303.5057 | 274.5395 | 221821.3134 | 303505.7071 | 2.0952e-06 | 0.27833 | 274539.5484
49 | 65 | CONCLUIDO | 3.7439 | 26.71 | 24.12 | 96.49 | 1.56 | 15 | 149.91 | 46.47 | 13.25 | 13 | 25.19 | 18723.06 | 242.54 | 452.58 | 75.2 | 57.64 | 6664.1 | 0.77 | 0.88 | 6.82 | 0.4 | 1 | 10 | 221.2574 | 302.7341 | 273.8416 | 221257.3884 | 302734.12 | 2.0957e-06 | 0.27823 | 273841.6005
50 | 65 | CONCLUIDO | 3.7502 | 26.66 | 24.1 | 103.3 | 1.59 | 14 | 150.26 | 46.47 | 13.5 | 12 | 25.29 | 18765.9 | 242.79 | 452.59 | 74.57 | 57.64 | 6352.75 | 0.77 | 0.88 | 6.82 | 0.38 | 1 | 10 | 220.9981 | 302.3793 | 273.5206 | 220998.0663 | 302379.304 | 2.0992e-06 | 0.27771 | 273520.6476
51 | 65 | CONCLUIDO | 3.7515 | 26.66 | 24.09 | 103.26 | 1.62 | 14 | 150.61 | 46.47 | 13.75 | 12 | 25.39 | 18808.78 | 241.98 | 452.59 | 74.31 | 57.64 | 6225.03 | 0.78 | 0.88 | 6.82 | 0.37 | 1 | 10 | 220.3744 | 301.5259 | 272.7487 | 220374.3787 | 301525.9471 | 2.0999e-06 | 0.27771 | 272748.7339
52 | 65 | CONCLUIDO | 3.7522 | 26.65 | 24.09 | 103.24 | 1.64 | 14 | 150.95 | 46.47 | 14 | 12 | 25.49 | 18851.69 | 240.84 | 452.56 | 74.34 | 57.64 | 6237.96 | 0.78 | 0.88 | 6.82 | 0.37 | 1 | 10 | 219.5986 | 300.4645 | 271.7886 | 219598.5871 | 300464.4749 | 2.1003e-06 | 0.2776 | 271788.5671
53 | 65 | CONCLUIDO | 3.7585 | 26.61 | 24.07 | 111.1 | 1.67 | 13 | 151.3 | 46.47 | 14.25 | 11 | 25.59 | 18894.63 | 238.9 | 452.57 | 73.67 | 57.64 | 5907.7 | 0.78 | 0.88 | 6.82 | 0.35 | 1 | 10 | 217.9336 | 298.1864 | 269.7279 | 217933.6059 | 298186.3742 | 2.1039e-06 | 0.27719 | 269727.8851
54 | 65 | CONCLUIDO | 3.7583 | 26.61 | 24.07 | 111.11 | 1.69 | 13 | 151.65 | 46.47 | 14.5 | 11 | 25.68 | 18937.61 | 239.83 | 452.61 | 73.79 | 57.64 | 5968.95 | 0.78 | 0.88 | 6.81 | 0.35 | 1 | 10 | 218.5436 | 299.021 | 270.4828 | 218543.5755 | 299020.9614 | 2.1038e-06 | 0.27719 | 270482.8206
55 | 65 | CONCLUIDO | 3.7605 | 26.59 | 24.06 | 111.04 | 1.72 | 13 | 152 | 46.47 | 14.75 | 11 | 25.78 | 18980.62 | 240.14 | 452.59 | 73.22 | 57.64 | 5685.19 | 0.79 | 0.88 | 6.81 | 0.33 | 1 | 10 | 218.5903 | 299.0849 | 270.5406 | 218590.2725 | 299084.8544 | 2.105e-06 | 0.27698 | 270540.6157
56 | 65 | CONCLUIDO | 3.7589 | 26.6 | 24.07 | 111.09 | 1.74 | 13 | 152.35 | 46.47 | 15 | 11 | 25.88 | 19023.66 | 239.74 | 452.61 | 73.66 | 57.64 | 5901.71 | 0.78 | 0.88 | 6.81 | 0.34 | 1 | 10 | 218.4509 | 298.8941 | 270.3681 | 218450.8749 | 298894.1245 | 2.1041e-06 | 0.27708 | 270368.0887
57 | 65 | CONCLUIDO | 3.7576 | 26.61 | 24.08 | 111.13 | 1.77 | 13 | 152.7 | 46.47 | 15.25 | 11 | 25.98 | 19066.74 | 238.29 | 452.61 | 73.76 | 57.64 | 5955.05 | 0.78 | 0.88 | 6.82 | 0.35 | 1 | 10 | 217.6183 | 297.7549 | 269.3376 | 217618.269 | 297754.9163 | 2.1034e-06 | 0.27719 | 269337.605
58 | 65 | CONCLUIDO | 3.7701 | 26.52 | 24.02 | 120.09 | 1.79 | 12 | 153.05 | 46.47 | 15.5 | 10 | 26.08 | 19109.85 | 236.42 | 452.6 | 71.99 | 57.64 | 5072.53 | 0.8 | 0.88 | 6.81 | 0.29 | 1 | 10 | 215.5489 | 294.9235 | 266.7764 | 215548.8753 | 294923.4805 | 2.1104e-06 | 0.27625 | 266776.3974
59 | 65 | CONCLUIDO | 3.7693 | 26.53 | 24.02 | 120.12 | 1.82 | 12 | 153.4 | 46.47 | 15.75 | 10 | 26.18 | 19153 | 236.72 | 452.65 | 72.05 | 57.64 | 5102.84 | 0.8 | 0.88 | 6.81 | 0.3 | 1 | 10 | 215.7869 | 295.2492 | 267.071 | 215786.905 | 295249.1632 | 2.1099e-06 | 0.27635 | 267070.9975
60 | 65 | CONCLUIDO | 3.7681 | 26.54 | 24.03 | 120.16 | 1.84 | 12 | 153.75 | 46.47 | 16 | 10 | 26.28 | 19196.18 | 236.93 | 452.56 | 72.43 | 57.64 | 5293.26 | 0.8 | 0.88 | 6.81 | 0.31 | 1 | 10 | 216.0156 | 295.562 | 267.354 | 216015.5507 | 295562.0064 | 2.1092e-06 | 0.27646 | 267353.9834
61 | 65 | CONCLUIDO | 3.7679 | 26.54 | 24.03 | 120.16 | 1.87 | 12 | 154.1 | 46.47 | 16.25 | 10 | 26.38 | 19239.4 | 236.63 | 452.59 | 72.44 | 57.64 | 5297.32 | 0.8 | 0.88 | 6.81 | 0.31 | 1 | 10 | 215.8343 | 295.314 | 267.1297 | 215834.3166 | 295314.034 | 2.1091e-06 | 0.27646 | 267129.677
62 | 65 | CONCLUIDO | 3.766 | 26.55 | 24.05 | 120.23 | 1.89 | 12 | 154.45 | 46.47 | 16.5 | 10 | 26.48 | 19282.65 | 235.51 | 452.58 | 72.84 | 57.64 | 5497.95 | 0.79 | 0.88 | 6.82 | 0.32 | 1 | 10 | 215.2742 | 294.5477 | 266.4365 | 215274.2278 | 294547.6957 | 2.1081e-06 | 0.27656 | 266436.477
63 | 65 | CONCLUIDO | 3.7752 | 26.49 | 24.01 | 130.96 | 1.92 | 11 | 154.8 | 46.47 | 16.75 | 9 | 26.58 | 19325.94 | 233.67 | 452.56 | 71.56 | 57.64 | 4864.97 | 0.81 | 0.88 | 6.81 | 0.28 | 1 | 10 | 213.4727 | 292.0827 | 264.2068 | 213472.6658 | 292082.7191 | 2.1132e-06 | 0.27594 | 264206.7543
64 | 65 | CONCLUIDO | 3.7757 | 26.48 | 24.01 | 130.94 | 1.94 | 11 | 155.15 | 46.47 | 17 | 9 | 26.68 | 19369.26 | 233.72 | 452.56 | 71.41 | 57.64 | 4787.06 | 0.81 | 0.88 | 6.81 | 0.28 | 1 | 10 | 213.4765 | 292.0879 | 264.2114 | 213476.4535 | 292087.9016 | 2.1135e-06 | 0.27583 | 264211.4423
65 | 65 | CONCLUIDO | 3.7758 | 26.48 | 24 | 130.94 | 1.96 | 11 | 155.5 | 46.47 | 17.25 | 9 | 26.79 | 19412.61 | 233.81 | 452.58 | 71.5 | 57.64 | 4833.81 | 0.81 | 0.88 | 6.81 | 0.28 | 1 | 10 | 213.503 | 292.1242 | 264.2442 | 213502.9595 | 292124.1683 | 2.1136e-06 | 0.27583 | 264244.2477
66 | 65 | CONCLUIDO | 3.7763 | 26.48 | 24 | 130.92 | 1.99 | 11 | 155.85 | 46.47 | 17.5 | 9 | 26.89 | 19456 | 233.23 | 452.58 | 71.5 | 57.64 | 4835.36 | 0.81 | 0.88 | 6.81 | 0.28 | 1 | 10 | 213.1035 | 291.5777 | 263.7499 | 213103.5297 | 291577.6507 | 2.1138e-06 | 0.27583 | 263749.889
67 | 65 | CONCLUIDO | 3.776 | 26.48 | 24 | 130.93 | 2.01 | 11 | 156.21 | 46.47 | 17.75 | 9 | 26.99 | 19499.43 | 232.94 | 452.64 | 71.31 | 57.64 | 4740.26 | 0.81 | 0.88 | 6.81 | 0.28 | 1 | 10 | 212.9345 | 291.3464 | 263.5407 | 212934.5156 | 291346.3982 | 2.1137e-06 | 0.27583 | 263540.7069
68 | 65 | CONCLUIDO | 3.7743 | 26.5 | 24.02 | 130.99 | 2.04 | 11 | 156.56 | 46.47 | 18 | 9 | 27.09 | 19542.89 | 232.34 | 452.57 | 71.95 | 57.64 | 5056.36 | 0.8 | 0.88 | 6.81 | 0.29 | 1 | 10 | 212.6966 | 291.0208 | 263.2462 | 212696.5607 | 291020.8178 | 2.1127e-06 | 0.27604 | 263246.1994
69 | 65 | CONCLUIDO | 3.7747 | 26.49 | 24.01 | 130.98 | 2.06 | 11 | 156.91 | 46.47 | 18.25 | 9 | 27.19 | 19586.39 | 230.46 | 452.55 | 71.68 | 57.64 | 4925.33 | 0.8 | 0.88 | 6.81 | 0.29 | 1 | 10 | 211.4438 | 289.3067 | 261.6957 | 211443.8091 | 289306.7479 | 2.1129e-06 | 0.27594 | 261695.7179
70 | 65 | CONCLUIDO | 3.7834 | 26.43 | 23.98 | 143.87 | 2.08 | 10 | 157.26 | 46.47 | 18.5 | 8 | 27.3 | 19629.92 | 229.83 | 452.57 | 70.53 | 57.64 | 4355.07 | 0.82 | 0.88 | 6.81 | 0.25 | 1 | 10 | 210.4821 | 287.9909 | 260.5055 | 210482.1154 | 287990.916 | 2.1178e-06 | 0.27531 | 260505.4672
71 | 65 | CONCLUIDO | 3.7829 | 26.43 | 23.98 | 143.89 | 2.11 | 10 | 157.62 | 46.47 | 18.75 | 8 | 27.4 | 19673.48 | 229.89 | 452.64 | 70.69 | 57.64 | 4431.34 | 0.82 | 0.88 | 6.81 | 0.26 | 1 | 10 | 210.548 | 288.081 | 260.587 | 210547.9802 | 288081.0353 | 2.1175e-06 | 0.27531 | 260586.9856
72 | 65 | CONCLUIDO | 3.7831 | 26.43 | 23.98 | 143.88 | 2.13 | 10 | 157.97 | 46.47 | 19 | 8 | 27.5 | 19717.08 | 229.89 | 452.57 | 70.83 | 57.64 | 4500.72 | 0.81 | 0.88 | 6.81 | 0.26 | 1 | 10 | 210.537 | 288.066 | 260.5734 | 210536.9761 | 288065.9789 | 2.1176e-06 | 0.27531 | 260573.3662
73 | 65 | CONCLUIDO | 3.7837 | 26.43 | 23.98 | 143.86 | 2.15 | 10 | 158.32 | 46.47 | 19.25 | 8 | 27.61 | 19760.72 | 229.24 | 452.57 | 70.59 | 57.64 | 4382.41 | 0.82 | 0.88 | 6.81 | 0.25 | 1 | 10 | 210.0885 | 287.4523 | 260.0183 | 210088.4723 | 287452.3162 | 2.118e-06 | 0.27531 | 260018.2706
74 | 65 | CONCLUIDO | 3.7824 | 26.44 | 23.99 | 143.91 | 2.18 | 10 | 158.68 | 46.47 | 19.5 | 8 | 27.71 | 19804.39 | 228.52 | 452.6 | 70.92 | 57.64 | 4548.78 | 0.81 | 0.88 | 6.81 | 0.26 | 1 | 10 | 209.7253 | 286.9553 | 259.5687 | 209725.252 | 286955.3422 | 2.1172e-06 | 0.27542 | 259568.7271
75 | 65 | CONCLUIDO | 3.7825 | 26.44 | 23.99 | 143.91 | 2.2 | 10 | 159.03 | 46.47 | 19.75 | 8 | 27.82 | 19848.23 | 227.16 | 452.6 | 71.01 | 57.64 | 4594.12 | 0.81 | 0.88 | 6.81 | 0.26 | 1 | 10 | 208.8501 | 285.758 | 258.4856 | 208850.1445 | 285757.9815 | 2.1173e-06 | 0.27542 | 258485.6408
76 | 65 | CONCLUIDO | 3.7833 | 26.43 | 23.98 | 143.88 | 2.22 | 10 | 159.39 | 46.47 | 20 | 8 | 27.92 | 19891.97 | 224.99 | 452.61 | 70.64 | 57.64 | 4409.99 | 0.82 | 0.88 | 6.81 | 0.26 | 1 | 10 | 207.3934 | 283.7648 | 256.6827 | 207393.4231 | 283764.8311 | 2.1178e-06 | 0.27531 | 256682.7139
77 | 65 | CONCLUIDO | 3.7909 | 26.38 | 23.95 | 159.69 | 2.25 | 9 | 159.74 | 46.47 | 20.25 | 7 | 28.03 | 19935.76 | 224.81 | 452.58 | 69.83 | 57.64 | 4009.81 | 0.83 | 0.89 | 6.81 | 0.23 | 1 | 10 | 206.7898 | 282.9389 | 255.9356 | 206789.7994 | 282938.9264 | 2.122e-06 | 0.27479 | 255935.6324
78 | 65 | CONCLUIDO | 3.7912 | 26.38 | 23.95 | 159.68 | 2.27 | 9 | 160.1 | 46.47 | 20.5 | 7 | 28.13 | 19979.57 | 224.89 | 452.56 | 69.64 | 57.64 | 3915.19 | 0.83 | 0.89 | 6.81 | 0.23 | 1 | 10 | 206.8247 | 282.9866 | 255.9788 | 206824.6628 | 282986.6281 | 2.1222e-06 | 0.27479 | 255978.7815
79 | 65 | CONCLUIDO | 3.7921 | 26.37 | 23.95 | 159.63 | 2.29 | 9 | 160.45 | 46.47 | 20.75 | 7 | 28.24 | 20023.43 | 225.47 | 452.58 | 69.54 | 57.64 | 3863.96 | 0.83 | 0.89 | 6.81 | 0.22 | 1 | 10 | 207.1458 | 283.426 | 256.3762 | 207145.7862 | 283426.0033 | 2.1227e-06 | 0.27469 | 256376.2234
80 | 65 | CONCLUIDO | 3.7925 | 26.37 | 23.94 | 159.62 | 2.31 | 9 | 160.81 | 46.47 | 21 | 7 | 28.34 | 20067.32 | 225.35 | 452.55 | 69.47 | 57.64 | 3827.58 | 0.83 | 0.89 | 6.81 | 0.22 | 1 | 10 | 207.0222 | 283.2569 | 256.2233 | 207022.2196 | 283256.934 | 2.1229e-06 | 0.27469 | 256223.2898
81 | 65 | CONCLUIDO | 3.7898 | 26.39 | 23.96 | 159.74 | 2.34 | 9 | 161.17 | 46.47 | 21.25 | 6 | 28.45 | 20111.25 | 225.38 | 452.57 | 69.97 | 57.64 | 4075.63 | 0.82 | 0.88 | 6.81 | 0.24 | 1 | 10 | 207.2386 | 283.5531 | 256.4912 | 207238.6487 | 283553.0619 | 2.1214e-06 | 0.2749 | 256491.1556
82 | 65 | CONCLUIDO | 3.7906 | 26.38 | 23.96 | 159.71 | 2.36 | 9 | 161.52 | 46.47 | 21.5 | 6 | 28.56 | 20155.21 | 224.55 | 452.59 | 69.89 | 57.64 | 4039.88 | 0.82 | 0.89 | 6.81 | 0.23 | 1 | 10 | 206.6655 | 282.7689 | 255.7818 | 206665.5337 | 282768.9006 | 2.1218e-06 | 0.27479 | 255781.8336
83 | 65 | CONCLUIDO | 3.7906 | 26.38 | 23.96 | 159.71 | 2.38 | 9 | 161.88 | 46.47 | 21.75 | 6 | 28.66 | 20199.21 | 224 | 452.56 | 69.93 | 57.64 | 4055.52 | 0.82 | 0.89 | 6.81 | 0.23 | 1 | 10 | 206.3146 | 282.2887 | 255.3475 | 206314.5981 | 282288.735 | 2.1218e-06 | 0.27479 | 255347.4943
84 | 65 | CONCLUIDO | 3.7913 | 26.38 | 23.95 | 159.67 | 2.4 | 9 | 162.24 | 46.47 | 22 | 6 | 28.77 | 20243.25 | 222.68 | 452.56 | 69.67 | 57.64 | 3926.37 | 0.83 | 0.89 | 6.81 | 0.23 | 1 | 10 | 205.4094 | 281.0502 | 254.2272 | 205409.4081 | 281050.2142 | 2.1222e-06 | 0.27479 | 254227.1762
85 | 65 | CONCLUIDO | 3.7906 | 26.38 | 23.96 | 159.7 | 2.42 | 9 | 162.59 | 46.47 | 22.25 | 5 | 28.88 | 20287.32 | 222.52 | 452.57 | 69.89 | 57.64 | 4037.42 | 0.82 | 0.89 | 6.81 | 0.23 | 1 | 10 | 205.3703 | 280.9967 | 254.1787 | 205370.2622 | 280996.6531 | 2.1218e-06 | 0.27479 | 254178.7269
86 | 65 | CONCLUIDO | 3.7896 | 26.39 | 23.96 | 159.75 | 2.45 | 9 | 162.95 | 46.47 | 22.5 | 5 | 28.98 | 20331.43 | 222.22 | 452.62 | 69.99 | 57.64 | 4087.93 | 0.82 | 0.88 | 6.81 | 0.24 | 1 | 10 | 205.2326 | 280.8084 | 254.0084 | 205232.6427 | 280808.356 | 2.1213e-06 | 0.2749 | 254008.4006
87 | 65 | CONCLUIDO | 3.7899 | 26.39 | 23.96 | 159.74 | 2.47 | 9 | 163.31 | 46.47 | 22.75 | 3 | 29.09 | 20375.57 | 221.05 | 452.57 | 69.92 | 57.64 | 4050.5 | 0.82 | 0.88 | 6.81 | 0.24 | 1 | 10 | 204.4699 | 279.7648 | 253.0644 | 204469.9131 | 279764.7557 | 2.1214e-06 | 0.2749 | 253064.4001
88 | 65 | CONCLUIDO | 3.7893 | 26.39 | 23.96 | 159.76 | 2.49 | 9 | 163.67 | 46.47 | 23 | 1 | 29.2 | 20419.76 | 221.13 | 452.6 | 69.94 | 57.64 | 4064.25 | 0.82 | 0.88 | 6.82 | 0.24 | 1 | 10 | 204.553 | 279.8784 | 253.1672 | 204552.972 | 279878.4005 | 2.1211e-06 | 0.2749 | 253167.1988
89 | 65 | CONCLUIDO | 3.7983 | 26.33 | 23.93 | 179.47 | 2.51 | 8 | 164.03 | 46.47 | 23.25 | 1 | 29.31 | 20463.98 | 221.18 | 452.59 | 68.85 | 57.64 | 3520.85 | 0.84 | 0.89 | 6.81 | 0.2 | 1 | 10 | 204.0279 | 279.1599 | 252.5173 | 204027.8584 | 279159.917 | 2.1261e-06 | 0.27427 | 252517.2863
90 | 65 | CONCLUIDO | 3.7979 | 26.33 | 23.93 | 179.49 | 2.53 | 8 | 164.39 | 46.47 | 23.5 | 1 | 29.42 | 20508.24 | 221.66 | 452.59 | 68.89 | 57.64 | 3541.53 | 0.84 | 0.89 | 6.81 | 0.21 | 1 | 10 | 204.3548 | 279.6072 | 252.9219 | 204354.7769 | 279607.2213 | 2.1259e-06 | 0.27427 | 252921.9005
91 | 65 | CONCLUIDO | 3.7985 | 26.33 | 23.93 | 179.46 | 2.55 | 8 | 164.74 | 46.47 | 23.75 | 0 | 29.53 | 20552.53 | 222.03 | 452.6 | 68.75 | 57.64 | 3472.58 | 0.84 | 0.89 | 6.81 | 0.2 | 1 | 10 | 204.5585 | 279.8859 | 253.174 | 204558.4691 | 279885.922 | 2.1263e-06 | 0.27427 | 253174.0024

## RESULTADOS_24
Unnamed: 0 | Volume de calda [L] | STATUS | Capacidade operacional [ha/h] | Tempo de missao [h] | Tempo util [h] | Tempo por voo [min] | Autonomia Projetada [h] | N° Voos | MTOW [kg] | Massa Estrutura [kg] | Combustível [kg] | Abastecimentos | Massa gerador | Potência gerador [W] | Combustível consumido [L] | Calda cons [L] | Distância percorrida [km] | Distância Pulverizando [km] | RTL ACUMULADO[m] | EOC [km/km] | EOC [h/h] | Tempo de manobra [h] | Tempo rtl_rtw [h] | V pulv [m/s] | V desloc [m/s] | Preço Total por ha Simples [R$/ha] | Preço Total por ha Presumido [R$/ha] | Preço Total por ha Real [R$/ha] | Preço Total Simples [R$] | Preço Total Presumido [R$] | Prod CAPEX [ha/h/R$] | Dias Trabalhados | Preço Total Real [R$]
0 | 130 | CONCLUIDO | 1.6054 | 62.29 | 37.43 | 4.98 | 0.07 | 451 | 252.85 | 59.19 | 1 | 449 | 62.65 | 31418.63 | 621.23 | 453.87 | 509.92 | 57.64 | 221841.89 | 0.11 | 0.57 | 7.54 | 13.68 | 1 | 10 | 1237.1252 | 1692.6893 | 1531.1414 | 1237125.2426 | 1692689.335 | 8.0819e-07 | 0.64885 | 1531141.4406
1 | 130 | CONCLUIDO | 1.9335 | 51.72 | 33.27 | 6.24 | 0.09 | 320 | 253.3 | 59.19 | 1.25 | 318 | 62.86 | 31474.5 | 552.35 | 453.65 | 373.42 | 57.64 | 154250.14 | 0.15 | 0.64 | 7.33 | 9.52 | 1 | 10 | 913.8514 | 1250.3719 | 1131.0381 | 913851.4372 | 1250371.8527 | 9.7336e-07 | 0.53875 | 1131038.118
2 | 130 | CONCLUIDO | 2.1708 | 46.07 | 31.09 | 7.49 | 0.11 | 249 | 253.75 | 59.19 | 1.5 | 247 | 63.06 | 31530.44 | 516.16 | 453.47 | 301.88 | 57.64 | 118831.24 | 0.19 | 0.68 | 7.21 | 7.34 | 1 | 10 | 760.9951 | 1041.2271 | 941.8539 | 760995.1474 | 1041227.1334 | 1.0928e-06 | 0.4799 | 941853.8772
3 | 130 | CONCLUIDO | 2.3535 | 42.49 | 29.71 | 8.74 | 0.12 | 204 | 254.21 | 59.19 | 1.75 | 202 | 63.26 | 31586.46 | 493.32 | 453.01 | 257.69 | 57.64 | 96963.23 | 0.22 | 0.71 | 7.12 | 5.97 | 1 | 10 | 671.0913 | 918.2167 | 830.5834 | 671091.2838 | 918216.7009 | 1.1848e-06 | 0.4426 | 830583.3877
4 | 130 | CONCLUIDO | 2.4982 | 40.03 | 28.77 | 9.98 | 0.14 | 173 | 254.66 | 59.19 | 2 | 171 | 63.47 | 31642.55 | 477.6 | 453.05 | 226.7 | 57.64 | 81624.7 | 0.25 | 0.74 | 7.07 | 5.03 | 1 | 10 | 612.2939 | 837.7675 | 757.8122 | 612293.8983 | 837767.5241 | 1.2576e-06 | 0.41698 | 757812.1675
5 | 130 | CONCLUIDO | 2.6162 | 38.22 | 28.08 | 11.23 | 0.16 | 150 | 255.12 | 59.19 | 2.25 | 148 | 63.67 | 31698.72 | 466.26 | 453.14 | 204.21 | 57.64 | 70495.1 | 0.28 | 0.76 | 7.04 | 4.35 | 1 | 10 | 570.9013 | 781.1323 | 706.5821 | 570901.2743 | 781132.3098 | 1.317e-06 | 0.39813 | 706582.1385
6 | 130 | CONCLUIDO | 2.7114 | 36.88 | 27.57 | 12.44 | 0.17 | 133 | 255.57 | 59.19 | 2.5 | 131 | 63.88 | 31754.97 | 457.74 | 452.97 | 187.74 | 57.64 | 62343.16 | 0.31 | 0.77 | 7.01 | 3.84 | 1 | 10 | 540.9133 | 740.1014 | 669.4672 | 540913.2617 | 740101.3881 | 1.365e-06 | 0.38417 | 669467.1504
7 | 130 | CONCLUIDO | 2.7942 | 35.79 | 27.17 | 13.7 | 0.19 | 119 | 256.03 | 59.19 | 2.75 | 117 | 64.09 | 31811.29 | 450.86 | 452.77 | 174.14 | 57.64 | 55614.33 | 0.33 | 0.78 | 7 | 3.44 | 1 | 10 | 517.1508 | 707.5885 | 640.0573 | 517150.7857 | 707588.52 | 1.4067e-06 | 0.37281 | 640057.2648
8 | 130 | CONCLUIDO | 2.8625 | 34.93 | 26.85 | 14.92 | 0.21 | 108 | 256.49 | 59.19 | 3 | 106 | 64.29 | 31867.69 | 445.6 | 452.85 | 163.79 | 57.64 | 50492.41 | 0.35 | 0.79 | 6.98 | 3.12 | 1 | 10 | 498.9792 | 682.7253 | 617.567 | 498979.17 | 682725.3138 | 1.441e-06 | 0.36385 | 617566.9681
9 | 130 | CONCLUIDO | 2.922 | 34.22 | 26.58 | 16.11 | 0.23 | 99 | 256.95 | 59.19 | 3.25 | 97 | 64.5 | 31924.29 | 440.99 | 452.74 | 155.5 | 57.64 | 46391.42 | 0.37 | 0.8 | 6.95 | 2.85 | 1 | 10 | 483.8568 | 662.0342 | 598.8506 | 483856.7901 | 662034.2065 | 1.471e-06 | 0.35646 | 598850.591
10 | 130 | CONCLUIDO | 2.9754 | 33.61 | 26.36 | 17.38 | 0.24 | 91 | 257.41 | 59.19 | 3.5 | 89 | 64.71 | 31980.84 | 437.24 | 452.77 | 148.09 | 57.64 | 42728.1 | 0.39 | 0.8 | 6.94 | 2.63 | 1 | 10 | 471.2105 | 644.731 | 583.1987 | 471210.4748 | 644730.96 | 1.4979e-06 | 0.3501 | 583198.7421
11 | 130 | CONCLUIDO | 3.0271 | 33.03 | 26.12 | 18.66 | 0.26 | 84 | 257.86 | 59.19 | 3.75 | 82 | 64.92 | 32037.48 | 433.32 | 452.7 | 140.28 | 57.64 | 38859.99 | 0.41 | 0.81 | 6.93 | 2.39 | 1 | 10 | 459.0465 | 628.0876 | 568.1438 | 459046.4748 | 628087.6385 | 1.5239e-06 | 0.34406 | 568143.8358
12 | 130 | CONCLUIDO | 3.0609 | 32.67 | 26 | 19.75 | 0.28 | 79 | 258.32 | 59.19 | 4 | 77 | 65.13 | 32094.19 | 431.16 | 452.7 | 136.43 | 57.64 | 36956.24 | 0.42 | 0.82 | 6.93 | 2.27 | 1 | 10 | 451.7885 | 618.157 | 559.161 | 451788.549 | 618157.0242 | 1.5409e-06 | 0.34031 | 559160.9854
13 | 130 | CONCLUIDO | 3.101 | 32.25 | 25.82 | 20.94 | 0.29 | 74 | 258.78 | 59.19 | 4.25 | 72 | 65.34 | 32150.98 | 428.16 | 452.8 | 130.91 | 57.64 | 34222.46 | 0.44 | 0.82 | 6.91 | 2.1 | 1 | 10 | 442.8869 | 605.9774 | 548.1438 | 442886.8937 | 605977.3867 | 1.5611e-06 | 0.33594 | 548143.7554
14 | 130 | CONCLUIDO | 3.1383 | 31.86 | 25.69 | 22.34 | 0.31 | 69 | 259.25 | 59.19 | 4.5 | 67 | 65.55 | 32207.85 | 425.82 | 452.71 | 126.26 | 57.64 | 31922.87 | 0.46 | 0.83 | 6.9 | 1.96 | 1 | 10 | 435.3101 | 595.6105 | 538.7663 | 435310.1454 | 595610.5454 | 1.5799e-06 | 0.33187 | 538766.3109
15 | 130 | CONCLUIDO | 3.1691 | 31.55 | 25.57 | 23.6 | 0.33 | 65 | 259.71 | 59.19 | 4.75 | 63 | 65.76 | 32264.79 | 423.83 | 452.65 | 122.27 | 57.64 | 29949.17 | 0.47 | 0.83 | 6.9 | 1.84 | 1 | 10 | 429.0933 | 587.1044 | 531.072 | 429093.3003 | 587104.3838 | 1.5954e-06 | 0.32865 | 531071.9654
16 | 130 | CONCLUIDO | 3.193 | 31.32 | 25.48 | 24.66 | 0.34 | 62 | 260.17 | 59.19 | 5 | 60 | 65.98 | 32321.82 | 422.26 | 452.62 | 119.19 | 57.64 | 28424.92 | 0.48 | 0.83 | 6.9 | 1.75 | 1 | 10 | 424.3449 | 580.6075 | 525.1951 | 424344.9478 | 580607.4783 | 1.6074e-06 | 0.32625 | 525195.1155
17 | 130 | CONCLUIDO | 3.215 | 31.1 | 25.41 | 25.85 | 0.36 | 59 | 260.63 | 59.19 | 5.25 | 57 | 66.19 | 32378.93 | 421.07 | 452.67 | 116.94 | 57.64 | 27311.1 | 0.49 | 0.83 | 6.9 | 1.69 | 1 | 10 | 420.2791 | 575.0444 | 520.1629 | 420279.0795 | 575044.378 | 1.6185e-06 | 0.32396 | 520162.9497
18 | 130 | CONCLUIDO | 3.2424 | 30.84 | 25.3 | 27.11 | 0.37 | 56 | 261.1 | 59.19 | 5.5 | 54 | 66.4 | 32436.11 | 419.02 | 452.8 | 113.74 | 57.64 | 25729.04 | 0.51 | 0.84 | 6.88 | 1.57 | 1 | 10 | 414.7793 | 567.5193 | 513.356 | 414779.2589 | 567519.2808 | 1.6323e-06 | 0.32125 | 513356.0371
19 | 130 | CONCLUIDO | 3.256 | 30.71 | 25.27 | 28.08 | 0.39 | 54 | 261.56 | 59.19 | 5.75 | 52 | 66.62 | 32493.38 | 418.51 | 452.67 | 112.46 | 57.64 | 25097.58 | 0.51 | 0.84 | 6.89 | 1.54 | 1 | 10 | 412.5571 | 564.4789 | 510.6058 | 412557.1223 | 564478.8555 | 1.6391e-06 | 0.3199 | 510605.7858
20 | 130 | CONCLUIDO | 3.2803 | 30.49 | 25.19 | 29.63 | 0.41 | 51 | 262.03 | 59.19 | 6 | 49 | 66.83 | 32550.72 | 417.02 | 452.65 | 109.51 | 57.64 | 23636.7 | 0.53 | 0.84 | 6.89 | 1.46 | 1 | 10 | 408.1035 | 558.3851 | 505.0937 | 408103.4516 | 558385.1467 | 1.6514e-06 | 0.3176 | 505093.652
21 | 130 | CONCLUIDO | 3.2995 | 30.31 | 25.11 | 30.74 | 0.42 | 49 | 262.49 | 59.19 | 6.25 | 47 | 67.05 | 32608.15 | 415.62 | 452.62 | 106.96 | 57.64 | 22374.55 | 0.54 | 0.84 | 6.88 | 1.38 | 1 | 10 | 404.4024 | 553.3212 | 500.513 | 404402.421 | 553321.2334 | 1.661e-06 | 0.31573 | 500513.0315
22 | 130 | CONCLUIDO | 3.3178 | 30.14 | 25.04 | 31.96 | 0.44 | 47 | 262.96 | 59.19 | 6.5 | 45 | 67.26 | 32665.66 | 414.43 | 452.7 | 104.97 | 57.64 | 21386.42 | 0.55 | 0.85 | 6.87 | 1.31 | 1 | 10 | 401.044 | 548.7261 | 496.3565 | 401044.0229 | 548726.1249 | 1.6702e-06 | 0.31396 | 496356.4737
23 | 130 | CONCLUIDO | 3.3337 | 30 | 24.99 | 33.32 | 0.46 | 45 | 263.42 | 59.19 | 6.75 | 43 | 67.48 | 32723.25 | 413.54 | 452.65 | 103.41 | 57.64 | 20615.78 | 0.56 | 0.85 | 6.87 | 1.27 | 1 | 10 | 398.3021 | 544.9744 | 492.9628 | 398302.0517 | 544974.439 | 1.6782e-06 | 0.3125 | 492962.8434
24 | 130 | CONCLUIDO | 3.3389 | 29.95 | 24.99 | 34.08 | 0.47 | 44 | 263.89 | 59.19 | 7 | 42 | 67.7 | 32780.92 | 413.58 | 452.77 | 103.19 | 57.64 | 20514.66 | 0.56 | 0.85 | 6.88 | 1.27 | 1 | 10 | 397.7131 | 544.1687 | 492.234 | 397713.1481 | 544168.675 | 1.6809e-06 | 0.31198 | 492233.9804
25 | 130 | CONCLUIDO | 3.3621 | 29.74 | 24.89 | 35.55 | 0.49 | 42 | 264.36 | 59.19 | 7.25 | 40 | 67.92 | 32838.68 | 411.79 | 452.79 | 99.95 | 57.64 | 18901.1 | 0.58 | 0.85 | 6.86 | 1.16 | 1 | 10 | 393.3126 | 538.1477 | 486.7876 | 393312.6332 | 538147.6964 | 1.6925e-06 | 0.30979 | 486787.6356
26 | 130 | CONCLUIDO | 3.3677 | 29.69 | 24.88 | 36.42 | 0.5 | 41 | 264.83 | 59.19 | 7.5 | 39 | 68.14 | 32896.51 | 411.54 | 452.66 | 99.78 | 57.64 | 18823.85 | 0.58 | 0.85 | 6.87 | 1.16 | 1 | 10 | 392.4439 | 536.959 | 485.7124 | 392443.8666 | 536959.0117 | 1.6954e-06 | 0.30927 | 485712.3972
27 | 130 | CONCLUIDO | 3.3884 | 29.51 | 24.8 | 38.15 | 0.52 | 39 | 265.3 | 59.19 | 7.75 | 37 | 68.36 | 32954.43 | 409.97 | 452.72 | 97.63 | 57.64 | 17757.22 | 0.59 | 0.86 | 6.85 | 1.07 | 1 | 10 | 388.6344 | 531.7468 | 480.9976 | 388634.4449 | 531746.7929 | 1.7058e-06 | 0.3074 | 480997.6253
28 | 130 | CONCLUIDO | 3.3959 | 29.45 | 24.78 | 39.13 | 0.54 | 38 | 265.77 | 59.19 | 8 | 36 | 68.58 | 33012.44 | 409.78 | 452.63 | 96.68 | 57.64 | 17289.03 | 0.6 | 0.86 | 6.86 | 1.06 | 1 | 10 | 387.5694 | 530.2896 | 479.6795 | 387569.4206 | 530289.5797 | 1.7096e-06 | 0.30677 | 479679.4864
29 | 130 | CONCLUIDO | 3.4019 | 29.4 | 24.78 | 40.19 | 0.55 | 37 | 266.24 | 59.19 | 8.25 | 35 | 68.8 | 33070.52 | 409.64 | 452.62 | 96.8 | 57.64 | 17354.01 | 0.6 | 0.86 | 6.85 | 1.06 | 1 | 10 | 386.7893 | 529.2221 | 478.7139 | 386789.2638 | 529222.1347 | 1.7126e-06 | 0.30625 | 478713.9169
30 | 130 | CONCLUIDO | 3.411 | 29.32 | 24.75 | 41.25 | 0.57 | 36 | 266.71 | 59.19 | 8.5 | 34 | 69.02 | 33128.7 | 409.18 | 452.7 | 95.72 | 57.64 | 16816.63 | 0.6 | 0.86 | 6.86 | 1.02 | 1 | 10 | 385.3233 | 527.2163 | 476.8995 | 385323.2643 | 527216.2895 | 1.7172e-06 | 0.30542 | 476899.5067
31 | 130 | CONCLUIDO | 3.4201 | 29.24 | 24.72 | 42.38 | 0.58 | 35 | 267.18 | 59.19 | 8.75 | 33 | 69.24 | 33186.95 | 408.72 | 452.61 | 95 | 57.64 | 16464.68 | 0.61 | 0.86 | 6.85 | 1 | 1 | 10 | 383.8651 | 525.2211 | 475.0947 | 383865.0522 | 525221.0993 | 1.7217e-06 | 0.30458 | 475094.7348
32 | 130 | CONCLUIDO | 3.4343 | 29.12 | 24.65 | 43.5 | 0.6 | 34 | 267.66 | 59.19 | 9 | 32 | 69.46 | 33245.29 | 407.06 | 452.64 | 92.49 | 57.64 | 15214.82 | 0.62 | 0.86 | 6.85 | 0.93 | 1 | 10 | 380.8555 | 521.1032 | 471.3699 | 380855.4529 | 521103.2328 | 1.7289e-06 | 0.30333 | 471369.8716
33 | 130 | CONCLUIDO | 3.441 | 29.06 | 24.64 | 44.81 | 0.61 | 33 | 268.13 | 59.19 | 9.25 | 31 | 69.69 | 33303.72 | 407.23 | 452.62 | 92.24 | 57.64 | 15094.91 | 0.62 | 0.86 | 6.85 | 0.92 | 1 | 10 | 380.1994 | 520.2055 | 470.5579 | 380199.3624 | 520205.5408 | 1.7323e-06 | 0.30271 | 470557.8541
34 | 130 | CONCLUIDO | 3.448 | 29 | 24.63 | 46.19 | 0.63 | 32 | 268.61 | 59.19 | 9.5 | 30 | 69.91 | 33362.23 | 406.92 | 452.6 | 91.86 | 57.64 | 14910.09 | 0.63 | 0.86 | 6.85 | 0.91 | 1 | 10 | 379.1763 | 518.8058 | 469.2917 | 379176.3126 | 518805.759 | 1.7358e-06 | 0.30208 | 469291.6655
35 | 130 | CONCLUIDO | 3.4597 | 28.9 | 24.58 | 47.58 | 0.64 | 31 | 269.08 | 59.19 | 9.75 | 29 | 70.14 | 33420.83 | 406 | 452.71 | 90.27 | 57.64 | 14118.33 | 0.64 | 0.86 | 6.84 | 0.86 | 1 | 10 | 377.0719 | 515.9264 | 466.6871 | 377071.8776 | 515926.3782 | 1.7417e-06 | 0.30104 | 466687.0888
36 | 130 | CONCLUIDO | 3.4712 | 28.81 | 24.54 | 49.07 | 0.66 | 30 | 269.56 | 59.19 | 10 | 28 | 70.36 | 33479.51 | 405.06 | 452.64 | 88.82 | 57.64 | 13398.01 | 0.65 | 0.86 | 6.84 | 0.81 | 1 | 10 | 375.0262 | 513.1274 | 464.1553 | 375026.2178 | 513127.4162 | 1.7475e-06 | 0.3001 | 464155.2558
37 | 130 | CONCLUIDO | 3.4672 | 28.84 | 24.57 | 49.14 | 0.68 | 30 | 270.03 | 59.19 | 10.25 | 28 | 70.59 | 33538.28 | 405.69 | 452.62 | 90.1 | 57.64 | 14035.78 | 0.64 | 0.86 | 6.84 | 0.84 | 1 | 10 | 376.0068 | 514.4691 | 465.3689 | 376006.78 | 514469.0647 | 1.7455e-06 | 0.30042 | 465368.8592
38 | 130 | CONCLUIDO | 3.4758 | 28.77 | 24.55 | 50.79 | 0.69 | 29 | 270.51 | 59.19 | 10.5 | 27 | 70.82 | 33597.14 | 405.13 | 452.61 | 88.88 | 57.64 | 13431.07 | 0.65 | 0.86 | 6.85 | 0.82 | 1 | 10 | 374.6174 | 512.5681 | 463.6493 | 374617.4199 | 512568.0808 | 1.7498e-06 | 0.29969 | 463649.3026
39 | 130 | CONCLUIDO | 3.4879 | 28.67 | 24.5 | 52.49 | 0.71 | 28 | 270.99 | 59.19 | 10.75 | 26 | 71.04 | 33656.08 | 404.33 | 452.62 | 87.54 | 57.64 | 12766.08 | 0.66 | 0.87 | 6.84 | 0.77 | 1 | 10 | 372.5858 | 509.7883 | 461.1348 | 372585.7861 | 509788.3099 | 1.7559e-06 | 0.29865 | 461134.8291
40 | 130 | CONCLUIDO | 3.4894 | 28.66 | 24.48 | 52.47 | 0.72 | 28 | 271.47 | 59.19 | 11 | 26 | 71.27 | 33715.11 | 403.99 | 452.61 | 87.11 | 57.64 | 12551.15 | 0.66 | 0.87 | 6.84 | 0.76 | 1 | 10 | 372.1176 | 509.1477 | 460.5554 | 372117.5857 | 509147.6975 | 1.7566e-06 | 0.29854 | 460555.3558
41 | 130 | CONCLUIDO | 3.496 | 28.6 | 24.48 | 54.4 | 0.74 | 27 | 271.95 | 59.19 | 11.25 | 25 | 71.5 | 33774.23 | 403.91 | 452.63 | 87.01 | 57.64 | 12506.23 | 0.66 | 0.87 | 6.84 | 0.75 | 1 | 10 | 371.3626 | 508.1147 | 459.621 | 371362.6195 | 508114.7193 | 1.76e-06 | 0.29792 | 459620.9637
42 | 130 | CONCLUIDO | 3.4975 | 28.59 | 24.47 | 54.37 | 0.75 | 27 | 272.43 | 59.19 | 11.5 | 25 | 71.73 | 33833.57 | 403.45 | 452.59 | 86.58 | 57.64 | 12290.72 | 0.67 | 0.87 | 6.84 | 0.74 | 1 | 10 | 370.8495 | 507.4127 | 458.9859 | 370849.5298 | 507412.6874 | 1.7607e-06 | 0.29781 | 458985.9327
43 | 130 | CONCLUIDO | 3.5057 | 28.53 | 24.45 | 56.42 | 0.77 | 26 | 272.91 | 59.19 | 11.75 | 24 | 71.96 | 33892.87 | 403.16 | 452.57 | 86.08 | 57.64 | 12049.45 | 0.67 | 0.87 | 6.83 | 0.72 | 1 | 10 | 369.7133 | 505.858 | 457.5796 | 369713.2565 | 505857.9882 | 1.7648e-06 | 0.29719 | 457579.6118
44 | 130 | CONCLUIDO | 3.5046 | 28.53 | 24.46 | 56.44 | 0.78 | 26 | 273.39 | 59.19 | 12 | 24 | 72.2 | 33952.26 | 403.03 | 452.59 | 86.21 | 57.64 | 12113.1 | 0.67 | 0.87 | 6.84 | 0.73 | 1 | 10 | 369.7752 | 505.9427 | 457.6563 | 369775.192 | 505942.731 | 1.7643e-06 | 0.29719 | 457656.2668
45 | 130 | CONCLUIDO | 3.5134 | 28.46 | 24.44 | 58.65 | 0.8 | 25 | 273.87 | 59.19 | 12.25 | 23 | 72.43 | 34011.74 | 402.71 | 452.57 | 85.35 | 57.64 | 11688.45 | 0.68 | 0.87 | 6.84 | 0.71 | 1 | 10 | 368.5602 | 504.2804 | 456.1525 | 368560.219 | 504280.3514 | 1.7687e-06 | 0.29646 | 456152.5424
46 | 130 | CONCLUIDO | 3.5278 | 28.35 | 24.37 | 60.92 | 0.81 | 24 | 274.35 | 59.19 | 12.5 | 22 | 72.66 | 34071.31 | 401.66 | 452.59 | 83.18 | 57.64 | 10606 | 0.69 | 0.87 | 6.84 | 0.64 | 1 | 10 | 366.0896 | 500.8999 | 453.0947 | 366089.5743 | 500899.9062 | 1.776e-06 | 0.29531 | 453094.7222
47 | 130 | CONCLUIDO | 3.5265 | 28.36 | 24.38 | 60.95 | 0.83 | 24 | 274.84 | 59.19 | 12.75 | 22 | 72.89 | 34130.98 | 402.13 | 452.59 | 83.78 | 57.64 | 10907.38 | 0.69 | 0.87 | 6.83 | 0.65 | 1 | 10 | 366.5824 | 501.5743 | 453.7047 | 366582.4491 | 501574.2793 | 1.7753e-06 | 0.29542 | 453704.734
48 | 130 | CONCLUIDO | 3.5245 | 28.37 | 24.39 | 60.99 | 0.84 | 24 | 275.32 | 59.19 | 13 | 22 | 73.13 | 34190.73 | 401.86 | 452.56 | 84.07 | 57.64 | 11054.5 | 0.69 | 0.87 | 6.84 | 0.67 | 1 | 10 | 366.6403 | 501.6534 | 453.7763 | 366640.2676 | 501653.3892 | 1.7743e-06 | 0.29552 | 453776.2938
49 | 130 | CONCLUIDO | 3.5356 | 28.28 | 24.35 | 63.53 | 0.86 | 23 | 275.81 | 59.19 | 13.25 | 21 | 73.36 | 34250.57 | 401.26 | 452.62 | 82.74 | 57.64 | 10394.93 | 0.7 | 0.87 | 6.83 | 0.63 | 1 | 10 | 364.9395 | 499.3263 | 451.6713 | 364939.4689 | 499326.2813 | 1.7799e-06 | 0.29458 | 451671.2818
50 | 130 | CONCLUIDO | 3.5373 | 28.27 | 24.34 | 63.5 | 0.87 | 23 | 276.29 | 59.19 | 13.5 | 21 | 73.6 | 34310.51 | 400.91 | 452.61 | 82.31 | 57.64 | 10175.6 | 0.7 | 0.87 | 6.83 | 0.62 | 1 | 10 | 364.4896 | 498.7107 | 451.1145 | 364489.5916 | 498710.7393 | 1.7807e-06 | 0.29448 | 451114.4863
51 | 130 | CONCLUIDO | 3.5447 | 28.21 | 24.33 | 66.36 | 0.88 | 22 | 276.78 | 59.19 | 13.75 | 20 | 73.84 | 34370.54 | 400.72 | 452.58 | 81.92 | 57.64 | 9989.39 | 0.7 | 0.87 | 6.83 | 0.61 | 1 | 10 | 363.5664 | 497.4476 | 449.9719 | 363566.4068 | 497447.5972 | 1.7845e-06 | 0.29385 | 449971.8967
52 | 130 | CONCLUIDO | 3.5461 | 28.2 | 24.32 | 66.33 | 0.9 | 22 | 277.27 | 59.19 | 14 | 20 | 74.07 | 34430.66 | 400.57 | 452.63 | 81.84 | 57.64 | 9947.89 | 0.7 | 0.87 | 6.83 | 0.59 | 1 | 10 | 363.2853 | 497.0629 | 449.6239 | 363285.2559 | 497062.9142 | 1.7852e-06 | 0.29375 | 449623.9273
53 | 130 | CONCLUIDO | 3.5458 | 28.2 | 24.32 | 66.33 | 0.91 | 22 | 277.76 | 59.19 | 14.25 | 20 | 74.31 | 34490.87 | 400.36 | 452.62 | 81.89 | 57.64 | 9973.6 | 0.7 | 0.87 | 6.83 | 0.6 | 1 | 10 | 363.1725 | 496.9087 | 449.4844 | 363172.5322 | 496908.6806 | 1.785e-06 | 0.29375 | 449484.4135
54 | 130 | CONCLUIDO | 3.5574 | 28.11 | 24.28 | 69.37 | 0.93 | 21 | 278.25 | 59.19 | 14.5 | 19 | 74.55 | 34551.18 | 399.89 | 452.57 | 80.33 | 57.64 | 9198.45 | 0.72 | 0.87 | 6.83 | 0.55 | 1 | 10 | 361.5306 | 494.6622 | 447.4523 | 361530.6409 | 494662.1725 | 1.7909e-06 | 0.29281 | 447452.309
55 | 130 | CONCLUIDO | 3.5555 | 28.13 | 24.29 | 69.41 | 0.94 | 21 | 278.74 | 59.19 | 14.75 | 19 | 74.79 | 34611.59 | 400.06 | 452.62 | 80.77 | 57.64 | 9416.18 | 0.71 | 0.87 | 6.83 | 0.57 | 1 | 10 | 361.8747 | 495.1329 | 447.8781 | 361874.6624 | 495132.8779 | 1.7899e-06 | 0.29302 | 447878.091
56 | 130 | CONCLUIDO | 3.5548 | 28.13 | 24.3 | 69.43 | 0.96 | 21 | 279.23 | 59.19 | 15 | 19 | 75.03 | 34672.08 | 399.66 | 452.6 | 81.08 | 57.64 | 9571.29 | 0.71 | 0.87 | 6.83 | 0.57 | 1 | 10 | 361.7092 | 494.9064 | 447.6733 | 361709.1638 | 494906.4353 | 1.7896e-06 | 0.29302 | 447673.2598
57 | 130 | CONCLUIDO | 3.5633 | 28.06 | 24.28 | 72.84 | 0.97 | 20 | 279.72 | 59.19 | 15.25 | 18 | 75.27 | 34732.68 | 399.51 | 452.65 | 80.44 | 57.64 | 9256.19 | 0.72 | 0.87 | 6.83 | 0.56 | 1 | 10 | 360.6767 | 493.4938 | 446.3954 | 360676.6897 | 493493.7588 | 1.7938e-06 | 0.29229 | 446395.4071
58 | 130 | CONCLUIDO | 3.5655 | 28.05 | 24.26 | 72.79 | 0.98 | 20 | 280.21 | 59.19 | 15.5 | 18 | 75.52 | 34793.36 | 399.63 | 452.59 | 80.05 | 57.64 | 9061.83 | 0.72 | 0.87 | 6.82 | 0.54 | 1 | 10 | 360.4652 | 493.2044 | 446.1337 | 360465.2068 | 493204.3985 | 1.7949e-06 | 0.29219 | 446133.6629
59 | 130 | CONCLUIDO | 3.5639 | 28.06 | 24.28 | 72.83 | 1 | 20 | 280.7 | 59.19 | 15.75 | 18 | 75.76 | 34854.15 | 399.07 | 452.58 | 80.05 | 57.64 | 9062.19 | 0.72 | 0.87 | 6.83 | 0.55 | 1 | 10 | 360.3178 | 493.0027 | 445.9512 | 360317.7897 | 493002.696 | 1.7941e-06 | 0.29229 | 445951.2107
60 | 130 | CONCLUIDO | 3.5732 | 27.99 | 24.25 | 76.59 | 1.01 | 19 | 281.2 | 59.19 | 16 | 17 | 76 | 34915.03 | 398.75 | 452.56 | 79.54 | 57.64 | 8811.96 | 0.72 | 0.87 | 6.83 | 0.53 | 1 | 10 | 359.0606 | 491.2825 | 444.3952 | 359060.5879 | 491282.5369 | 1.7988e-06 | 0.29156 | 444395.2211
61 | 130 | CONCLUIDO | 3.5757 | 27.97 | 24.23 | 76.52 | 1.03 | 19 | 281.69 | 59.19 | 16.25 | 17 | 76.25 | 34976 | 398.64 | 452.58 | 79.02 | 57.64 | 8553.83 | 0.73 | 0.87 | 6.82 | 0.51 | 1 | 10 | 358.6649 | 490.7411 | 443.9055 | 358664.8882 | 490741.1232 | 1.8001e-06 | 0.29135 | 443905.4792
62 | 130 | CONCLUIDO | 3.5748 | 27.97 | 24.24 | 76.55 | 1.04 | 19 | 282.19 | 59.19 | 16.5 | 17 | 76.49 | 35037.08 | 398.73 | 452.63 | 79.16 | 57.64 | 8622.7 | 0.73 | 0.87 | 6.82 | 0.51 | 1 | 10 | 358.8511 | 490.996 | 444.136 | 358851.1375 | 490995.9577 | 1.7996e-06 | 0.29135 | 444135.9926
63 | 130 | CONCLUIDO | 3.5847 | 27.9 | 24.21 | 80.71 | 1.06 | 18 | 282.68 | 59.19 | 16.75 | 16 | 76.74 | 35098.25 | 397.96 | 452.59 | 78.27 | 57.64 | 8183 | 0.74 | 0.88 | 6.82 | 0.49 | 1 | 10 | 357.2385 | 488.7895 | 442.1401 | 357238.4994 | 488789.4751 | 1.8046e-06 | 0.29063 | 442140.0936
64 | 130 | CONCLUIDO | 3.5854 | 27.89 | 24.21 | 80.69 | 1.07 | 18 | 283.18 | 59.19 | 17 | 16 | 76.98 | 35159.52 | 398.34 | 452.6 | 78.13 | 57.64 | 8111.19 | 0.74 | 0.88 | 6.82 | 0.48 | 1 | 10 | 357.4253 | 489.045 | 442.3712 | 357425.2654 | 489045.0167 | 1.805e-06 | 0.29052 | 442371.2467
65 | 130 | CONCLUIDO | 3.5838 | 27.9 | 24.22 | 80.73 | 1.08 | 18 | 283.68 | 59.19 | 17.25 | 16 | 77.23 | 35220.89 | 398.54 | 452.58 | 78.43 | 57.64 | 8260.57 | 0.74 | 0.88 | 6.82 | 0.49 | 1 | 10 | 357.7546 | 489.4956 | 442.7789 | 357754.6164 | 489495.6491 | 1.8042e-06 | 0.29063 | 442778.8714
66 | 130 | CONCLUIDO | 3.5862 | 27.88 | 24.2 | 80.66 | 1.1 | 18 | 284.17 | 59.19 | 17.5 | 16 | 77.48 | 35282.36 | 398.01 | 452.61 | 77.67 | 57.64 | 7881.24 | 0.74 | 0.88 | 6.83 | 0.47 | 1 | 10 | 357.0876 | 488.583 | 441.9534 | 357087.6253 | 488583.0425 | 1.8054e-06 | 0.29042 | 441953.3627
67 | 130 | CONCLUIDO | 3.5956 | 27.81 | 24.18 | 85.33 | 1.11 | 17 | 284.67 | 59.19 | 17.75 | 15 | 77.73 | 35343.92 | 396.98 | 452.57 | 76.86 | 57.64 | 7484.53 | 0.75 | 0.88 | 6.83 | 0.45 | 1 | 10 | 355.3946 | 486.2666 | 439.858 | 355394.6178 | 486266.595 | 1.8101e-06 | 0.28969 | 439857.9937
68 | 130 | CONCLUIDO | 3.596 | 27.81 | 24.17 | 85.32 | 1.12 | 17 | 285.17 | 59.19 | 18 | 15 | 77.98 | 35405.59 | 397.26 | 452.62 | 76.7 | 57.64 | 7404.83 | 0.75 | 0.88 | 6.83 | 0.45 | 1 | 10 | 355.5082 | 486.422 | 439.9986 | 355508.2059 | 486422.0112 | 1.8103e-06 | 0.28969 | 439998.5772
69 | 130 | CONCLUIDO | 3.5963 | 27.81 | 24.17 | 85.31 | 1.14 | 17 | 285.67 | 59.19 | 18.25 | 15 | 78.23 | 35467.36 | 397.44 | 452.55 | 76.86 | 57.64 | 7484.12 | 0.75 | 0.88 | 6.82 | 0.45 | 1 | 10 | 355.5998 | 486.5474 | 440.112 | 355599.8183 | 486547.3593 | 1.8104e-06 | 0.28969 | 440111.9622
70 | 130 | CONCLUIDO | 3.5964 | 27.81 | 24.17 | 85.3 | 1.15 | 17 | 286.18 | 59.19 | 18.5 | 15 | 78.48 | 35529.23 | 397.71 | 452.55 | 76.89 | 57.64 | 7495.56 | 0.75 | 0.88 | 6.82 | 0.45 | 1 | 10 | 355.7716 | 486.7824 | 440.3245 | 355771.5814 | 486782.3732 | 1.8105e-06 | 0.28969 | 440324.5467
71 | 130 | CONCLUIDO | 3.5938 | 27.83 | 24.19 | 85.37 | 1.16 | 17 | 286.68 | 59.19 | 18.75 | 15 | 78.74 | 35591.33 | 397.71 | 452.6 | 77.54 | 57.64 | 7821.56 | 0.74 | 0.88 | 6.82 | 0.47 | 1 | 10 | 356.0988 | 487.2301 | 440.7295 | 356098.8059 | 487230.0962 | 1.8092e-06 | 0.2899 | 440729.5396
72 | 130 | CONCLUIDO | 3.6027 | 27.76 | 24.17 | 90.64 | 1.18 | 16 | 287.18 | 59.19 | 19 | 14 | 78.99 | 35653.4 | 397.29 | 452.57 | 76.8 | 57.64 | 7455.93 | 0.75 | 0.88 | 6.82 | 0.45 | 1 | 10 | 354.8703 | 485.5492 | 439.2091 | 354870.2943 | 485549.1924 | 1.8137e-06 | 0.28917 | 439209.059
73 | 130 | CONCLUIDO | 3.604 | 27.75 | 24.16 | 90.6 | 1.19 | 16 | 287.69 | 59.19 | 19.25 | 14 | 79.24 | 35715.58 | 397.06 | 452.58 | 76.19 | 57.64 | 7155.46 | 0.76 | 0.88 | 6.83 | 0.43 | 1 | 10 | 354.5531 | 485.1152 | 438.8165 | 354553.1155 | 485115.2144 | 1.8143e-06 | 0.28906 | 438816.4992
74 | 130 | CONCLUIDO | 3.605 | 27.74 | 24.15 | 90.57 | 1.2 | 16 | 288.19 | 59.19 | 19.5 | 14 | 79.5 | 35777.86 | 397.03 | 452.57 | 76.39 | 57.64 | 7252.09 | 0.75 | 0.88 | 6.82 | 0.43 | 1 | 10 | 354.3996 | 484.9052 | 438.6265 | 354399.6158 | 484905.1894 | 1.8148e-06 | 0.28896 | 438626.5187
75 | 130 | CONCLUIDO | 3.6046 | 27.74 | 24.16 | 90.58 | 1.22 | 16 | 288.7 | 59.19 | 19.75 | 14 | 79.75 | 35840.25 | 397.23 | 452.61 | 76.37 | 57.64 | 7242.45 | 0.75 | 0.88 | 6.82 | 0.43 | 1 | 10 | 354.6083 | 485.1907 | 438.8848 | 354608.2635 | 485190.6704 | 1.8146e-06 | 0.28896 | 438884.7537
76 | 130 | CONCLUIDO | 3.6045 | 27.74 | 24.16 | 90.59 | 1.23 | 16 | 289.2 | 59.19 | 20 | 14 | 80.01 | 35902.74 | 397.11 | 452.58 | 76.49 | 57.64 | 7302.87 | 0.75 | 0.88 | 6.82 | 0.43 | 1 | 10 | 354.5375 | 485.0939 | 438.7972 | 354537.5101 | 485093.8625 | 1.8146e-06 | 0.28896 | 438797.1851
77 | 130 | CONCLUIDO | 3.6021 | 27.76 | 24.17 | 90.65 | 1.24 | 16 | 289.71 | 59.19 | 20.25 | 14 | 80.27 | 35965.33 | 396.99 | 452.59 | 76.96 | 57.64 | 7537.25 | 0.75 | 0.88 | 6.82 | 0.45 | 1 | 10 | 354.7275 | 485.3539 | 439.0324 | 354727.5459 | 485353.8777 | 1.8134e-06 | 0.28917 | 439032.3848
78 | 130 | CONCLUIDO | 3.6161 | 27.65 | 24.12 | 96.46 | 1.26 | 15 | 290.22 | 59.19 | 20.5 | 13 | 80.53 | 36028.03 | 396.09 | 452.67 | 75.02 | 57.64 | 6570.84 | 0.77 | 0.88 | 6.82 | 0.39 | 1 | 10 | 352.582 | 482.4183 | 436.3769 | 352582.0056 | 482418.2549 | 1.8204e-06 | 0.28802 | 436376.9337
79 | 130 | CONCLUIDO | 3.6149 | 27.66 | 24.12 | 96.5 | 1.27 | 15 | 290.73 | 59.19 | 20.75 | 13 | 80.79 | 36090.84 | 396.44 | 452.59 | 75.37 | 57.64 | 6749.59 | 0.76 | 0.88 | 6.82 | 0.4 | 1 | 10 | 352.9327 | 482.8981 | 436.811 | 352932.7103 | 482898.1046 | 1.8198e-06 | 0.28813 | 436810.9872
80 | 130 | CONCLUIDO | 3.6155 | 27.66 | 24.12 | 96.48 | 1.28 | 15 | 291.24 | 59.19 | 21 | 13 | 81.05 | 36153.75 | 396.41 | 452.56 | 75.22 | 57.64 | 6672.74 | 0.77 | 0.88 | 6.82 | 0.4 | 1 | 10 | 352.8545 | 482.7911 | 436.7142 | 352854.4918 | 482791.0825 | 1.8201e-06 | 0.28813 | 436714.1792
81 | 130 | CONCLUIDO | 3.6144 | 27.67 | 24.13 | 96.51 | 1.3 | 15 | 291.75 | 59.19 | 21.25 | 13 | 81.31 | 36216.77 | 396.38 | 452.57 | 75.58 | 57.64 | 6850.53 | 0.76 | 0.88 | 6.82 | 0.4 | 1 | 10 | 352.9767 | 482.9582 | 436.8654 | 352976.6661 | 482958.2468 | 1.8196e-06 | 0.28823 | 436865.3895
82 | 130 | CONCLUIDO | 3.6152 | 27.66 | 24.12 | 96.49 | 1.31 | 15 | 292.26 | 59.19 | 21.5 | 13 | 81.57 | 36279.9 | 396.01 | 452.57 | 75.33 | 57.64 | 6726.54 | 0.77 | 0.88 | 6.82 | 0.4 | 1 | 10 | 352.616 | 482.4647 | 436.4189 | 352615.9537 | 482464.7042 | 1.82e-06 | 0.28813 | 436418.9499
83 | 130 | CONCLUIDO | 3.6153 | 27.66 | 24.12 | 96.49 | 1.32 | 15 | 292.77 | 59.19 | 21.75 | 13 | 81.83 | 36343.13 | 395.87 | 452.6 | 75.27 | 57.64 | 6697.97 | 0.77 | 0.88 | 6.82 | 0.4 | 1 | 10 | 352.5126 | 482.3233 | 436.291 | 352512.6098 | 482323.3046 | 1.82e-06 | 0.28813 | 436291.0453
84 | 130 | CONCLUIDO | 3.6245 | 27.59 | 24.1 | 103.29 | 1.34 | 14 | 293.29 | 59.19 | 22 | 12 | 82.09 | 36406.47 | 396.14 | 452.56 | 74.78 | 57.64 | 6460.45 | 0.77 | 0.88 | 6.81 | 0.38 | 1 | 10 | 351.7317 | 481.2549 | 435.3246 | 351731.7388 | 481254.8824 | 1.8246e-06 | 0.2874 | 435324.5919
85 | 130 | CONCLUIDO | 3.6265 | 27.58 | 24.09 | 103.22 | 1.35 | 14 | 293.8 | 59.19 | 22.25 | 12 | 82.36 | 36469.92 | 395.99 | 452.59 | 74.08 | 57.64 | 6109.16 | 0.78 | 0.88 | 6.82 | 0.36 | 1 | 10 | 351.4036 | 480.8059 | 434.9185 | 351403.6 | 480805.9083 | 1.8257e-06 | 0.28729 | 434918.4672
86 | 130 | CONCLUIDO | 3.6261 | 27.58 | 24.09 | 103.23 | 1.36 | 14 | 294.32 | 59.19 | 22.5 | 12 | 82.62 | 36533.49 | 396.02 | 452.6 | 73.96 | 57.64 | 6049.62 | 0.78 | 0.88 | 6.82 | 0.36 | 1 | 10 | 351.4621 | 480.8859 | 434.9909 | 351462.095 | 480885.9437 | 1.8254e-06 | 0.28729 | 434990.8642
87 | 130 | CONCLUIDO | 3.6239 | 27.59 | 24.11 | 103.31 | 1.37 | 14 | 294.83 | 59.19 | 22.75 | 12 | 82.89 | 36597.16 | 396.13 | 452.56 | 74.83 | 57.64 | 6484.02 | 0.77 | 0.88 | 6.82 | 0.38 | 1 | 10 | 351.8181 | 481.373 | 435.4315 | 351818.0962 | 481373.0403 | 1.8243e-06 | 0.2874 | 435431.4729
88 | 130 | CONCLUIDO | 3.6263 | 27.58 | 24.09 | 103.23 | 1.39 | 14 | 295.35 | 59.19 | 23 | 12 | 83.16 | 36660.94 | 395.62 | 452.6 | 74.05 | 57.64 | 6095.4 | 0.78 | 0.88 | 6.82 | 0.36 | 1 | 10 | 351.1761 | 480.4946 | 434.6369 | 351176.0608 | 480494.5792 | 1.8255e-06 | 0.28729 | 434636.8509
89 | 130 | CONCLUIDO | 3.6244 | 27.59 | 24.1 | 103.29 | 1.4 | 14 | 295.87 | 59.19 | 23.25 | 12 | 83.43 | 36724.83 | 395.16 | 452.56 | 74.54 | 57.64 | 6338.97 | 0.77 | 0.88 | 6.82 | 0.38 | 1 | 10 | 351.0874 | 480.3733 | 434.5271 | 351087.3963 | 480373.2645 | 1.8246e-06 | 0.2874 | 434527.1143
90 | 130 | CONCLUIDO | 3.6352 | 27.51 | 24.07 | 111.08 | 1.41 | 13 | 296.39 | 59.19 | 23.5 | 11 | 83.69 | 36788.84 | 394.04 | 452.63 | 73.6 | 57.64 | 5875.34 | 0.78 | 0.88 | 6.81 | 0.34 | 1 | 10 | 349.1987 | 477.7891 | 432.1896 | 349198.7488 | 477789.1337 | 1.83e-06 | 0.28656 | 432189.6093
91 | 130 | CONCLUIDO | 3.6333 | 27.52 | 24.08 | 111.15 | 1.42 | 13 | 296.91 | 59.19 | 23.75 | 11 | 83.96 | 36852.96 | 395.06 | 452.59 | 74.06 | 57.64 | 6105.17 | 0.78 | 0.88 | 6.82 | 0.36 | 1 | 10 | 350.0945 | 479.0147 | 433.2982 | 350094.4893 | 479014.7253 | 1.8291e-06 | 0.28667 | 433298.2323
92 | 130 | CONCLUIDO | 3.6339 | 27.52 | 24.08 | 111.13 | 1.44 | 13 | 297.43 | 59.19 | 24 | 11 | 84.24 | 36917.19 | 395.46 | 452.56 | 73.7 | 57.64 | 5924.14 | 0.78 | 0.88 | 6.82 | 0.35 | 1 | 10 | 350.3033 | 479.3005 | 433.5567 | 350303.3337 | 479300.4755 | 1.8294e-06 | 0.28667 | 433556.7108
93 | 130 | CONCLUIDO | 3.6344 | 27.52 | 24.07 | 111.11 | 1.45 | 13 | 297.95 | 59.19 | 24.25 | 11 | 84.51 | 36981.53 | 395.93 | 452.58 | 73.75 | 57.64 | 5946.4 | 0.78 | 0.88 | 6.82 | 0.35 | 1 | 10 | 350.5332 | 479.6149 | 433.8412 | 350533.1546 | 479614.9266 | 1.8296e-06 | 0.28667 | 433841.1512
94 | 130 | CONCLUIDO | 3.6358 | 27.5 | 24.06 | 111.06 | 1.46 | 13 | 298.47 | 59.19 | 24.5 | 11 | 84.78 | 37045.99 | 396.13 | 452.59 | 73.22 | 57.64 | 5684.77 | 0.79 | 0.88 | 6.82 | 0.34 | 1 | 10 | 350.4964 | 479.5647 | 433.7957 | 350496.4475 | 479564.7022 | 1.8303e-06 | 0.28646 | 433795.7201
95 | 130 | CONCLUIDO | 3.634 | 27.52 | 24.08 | 111.13 | 1.47 | 13 | 299 | 59.19 | 24.75 | 11 | 85.05 | 37110.57 | 396.22 | 452.57 | 73.67 | 57.64 | 5906.79 | 0.78 | 0.88 | 6.82 | 0.35 | 1 | 10 | 350.7996 | 479.9795 | 434.1709 | 350799.59 | 479979.4752 | 1.8294e-06 | 0.28667 | 434170.9077
96 | 130 | CONCLUIDO | 3.6357 | 27.5 | 24.06 | 111.07 | 1.49 | 13 | 299.52 | 59.19 | 25 | 11 | 85.33 | 37175.38 | 395.8 | 452.61 | 73.44 | 57.64 | 5790.61 | 0.78 | 0.88 | 6.81 | 0.34 | 1 | 10 | 350.2865 | 479.2774 | 433.5359 | 350286.486 | 479277.4236 | 1.8303e-06 | 0.28646 | 433535.859
97 | 130 | CONCLUIDO | 3.6354 | 27.51 | 24.07 | 111.08 | 1.5 | 13 | 300.05 | 59.19 | 25.25 | 11 | 85.6 | 37240.19 | 395.26 | 452.56 | 73.61 | 57.64 | 5876.37 | 0.78 | 0.88 | 6.81 | 0.34 | 1 | 10 | 349.9913 | 478.8736 | 433.1706 | 349991.3485 | 478873.6035 | 1.8301e-06 | 0.28656 | 433170.5789
98 | 130 | CONCLUIDO | 3.6345 | 27.51 | 24.07 | 111.11 | 1.51 | 13 | 300.57 | 59.19 | 25.5 | 11 | 85.88 | 37305.12 | 394.84 | 452.55 | 73.68 | 57.64 | 5910.87 | 0.78 | 0.88 | 6.82 | 0.35 | 1 | 10 | 349.7979 | 478.6089 | 432.9311 | 349797.8925 | 478608.9086 | 1.8297e-06 | 0.28656 | 432931.1461
99 | 130 | CONCLUIDO | 3.6471 | 27.42 | 24.03 | 120.14 | 1.52 | 12 | 301.1 | 59.19 | 25.75 | 10 | 86.16 | 37370.16 | 393.89 | 452.56 | 72.11 | 57.64 | 5132.89 | 0.8 | 0.88 | 6.82 | 0.3 | 1 | 10 | 347.8252 | 475.9098 | 430.4897 | 347825.2397 | 475909.8379 | 1.836e-06 | 0.28563 | 430489.6709
100 | 130 | CONCLUIDO | 3.647 | 27.42 | 24.03 | 120.14 | 1.54 | 12 | 301.63 | 59.19 | 26 | 10 | 86.44 | 37435.32 | 394.23 | 452.57 | 72.2 | 57.64 | 5179.07 | 0.8 | 0.88 | 6.81 | 0.3 | 1 | 10 | 348.0602 | 476.2313 | 430.7805 | 348060.1918 | 476231.3097 | 1.836e-06 | 0.28563 | 430780.4619
101 | 130 | CONCLUIDO | 3.647 | 27.42 | 24.03 | 120.14 | 1.55 | 12 | 302.16 | 59.19 | 26.25 | 10 | 86.72 | 37500.6 | 394.52 | 452.59 | 72.09 | 57.64 | 5122.91 | 0.8 | 0.88 | 6.82 | 0.3 | 1 | 10 | 348.2525 | 476.4945 | 431.0185 | 348252.5164 | 476494.4568 | 1.836e-06 | 0.28563 | 431018.4946
102 | 130 | CONCLUIDO | 3.6476 | 27.42 | 24.02 | 120.12 | 1.56 | 12 | 302.69 | 59.19 | 26.5 | 10 | 87 | 37566 | 395.04 | 452.59 | 71.93 | 57.64 | 5044.09 | 0.8 | 0.88 | 6.82 | 0.3 | 1 | 10 | 348.5055 | 476.8405 | 431.3316 | 348505.4621 | 476840.5482 | 1.8363e-06 | 0.28563 | 431331.5555
103 | 130 | CONCLUIDO | 3.6452 | 27.43 | 24.04 | 120.21 | 1.57 | 12 | 303.22 | 59.19 | 26.75 | 10 | 87.28 | 37631.52 | 395.39 | 452.56 | 72.42 | 57.64 | 5286.12 | 0.8 | 0.88 | 6.82 | 0.32 | 1 | 10 | 349.0358 | 477.5662 | 431.988 | 349035.8303 | 477566.2214 | 1.8351e-06 | 0.28573 | 431987.9715
104 | 130 | CONCLUIDO | 3.6457 | 27.43 | 24.04 | 120.19 | 1.58 | 12 | 303.75 | 59.19 | 27 | 10 | 87.56 | 37697.16 | 395.26 | 452.66 | 72.45 | 57.64 | 5305.02 | 0.8 | 0.88 | 6.82 | 0.31 | 1 | 10 | 348.9021 | 477.3832 | 431.8224 | 348902.0619 | 477383.1936 | 1.8353e-06 | 0.28573 | 431822.4116
105 | 130 | CONCLUIDO | 3.6469 | 27.42 | 24.03 | 120.14 | 1.6 | 12 | 304.29 | 59.19 | 27.25 | 10 | 87.84 | 37762.92 | 395.25 | 452.56 | 72.31 | 57.64 | 5235.45 | 0.8 | 0.88 | 6.81 | 0.3 | 1 | 10 | 348.7461 | 477.1699 | 431.6294 | 348746.1373 | 477169.8507 | 1.8359e-06 | 0.28563 | 431629.4298
106 | 130 | CONCLUIDO | 3.6455 | 27.43 | 24.04 | 120.2 | 1.61 | 12 | 304.82 | 59.19 | 27.5 | 10 | 88.13 | 37828.81 | 395.08 | 452.61 | 72.57 | 57.64 | 5362.84 | 0.79 | 0.88 | 6.81 | 0.31 | 1 | 10 | 348.8016 | 477.2458 | 431.6981 | 348801.6418 | 477245.7944 | 1.8352e-06 | 0.28573 | 431698.1256
107 | 130 | CONCLUIDO | 3.6454 | 27.43 | 24.04 | 120.2 | 1.62 | 12 | 305.36 | 59.19 | 27.75 | 10 | 88.41 | 37894.82 | 394.73 | 452.56 | 72.65 | 57.64 | 5403.28 | 0.79 | 0.88 | 6.81 | 0.32 | 1 | 10 | 348.5789 | 476.9411 | 431.4225 | 348578.923 | 476941.0606 | 1.8352e-06 | 0.28573 | 431422.4752
108 | 130 | CONCLUIDO | 3.6459 | 27.43 | 24.04 | 120.18 | 1.63 | 12 | 305.89 | 59.19 | 28 | 10 | 88.7 | 37960.95 | 394.18 | 452.66 | 72.59 | 57.64 | 5370.77 | 0.79 | 0.88 | 6.81 | 0.31 | 1 | 10 | 348.1666 | 476.3769 | 430.9122 | 348166.6014 | 476376.9041 | 1.8354e-06 | 0.28573 | 430912.161
109 | 130 | CONCLUIDO | 3.6549 | 27.36 | 24.02 | 131 | 1.64 | 11 | 306.43 | 59.19 | 28.25 | 9 | 88.99 | 38027.2 | 393.79 | 452.57 | 71.81 | 57.64 | 4989.68 | 0.8 | 0.88 | 6.81 | 0.29 | 1 | 10 | 346.9853 | 474.7606 | 429.4501 | 346985.2828 | 474760.5718 | 1.8399e-06 | 0.285 | 429450.0892
110 | 130 | CONCLUIDO | 3.6574 | 27.34 | 24 | 130.9 | 1.65 | 11 | 306.97 | 59.19 | 28.5 | 9 | 89.27 | 38093.58 | 393.74 | 452.58 | 71.23 | 57.64 | 4699.98 | 0.81 | 0.88 | 6.81 | 0.27 | 1 | 10 | 346.6463 | 474.2968 | 429.0306 | 346646.326 | 474296.7962 | 1.8412e-06 | 0.28479 | 429030.5756
111 | 130 | CONCLUIDO | 3.6569 | 27.35 | 24 | 130.92 | 1.67 | 11 | 307.51 | 59.19 | 28.75 | 9 | 89.56 | 38160.09 | 394.19 | 452.56 | 71.35 | 57.64 | 4758.2 | 0.81 | 0.88 | 6.81 | 0.28 | 1 | 10 | 346.9913 | 474.7688 | 429.4576 | 346991.3297 | 474768.8454 | 1.841e-06 | 0.2849 | 429457.5731
112 | 130 | CONCLUIDO | 3.6559 | 27.35 | 24.01 | 130.97 | 1.68 | 11 | 308.05 | 59.19 | 29 | 9 | 89.85 | 38226.72 | 394.52 | 452.55 | 71.51 | 57.64 | 4837.32 | 0.81 | 0.88 | 6.82 | 0.29 | 1 | 10 | 347.3388 | 475.2442 | 429.8876 | 347338.7785 | 475244.2403 | 1.8405e-06 | 0.2849 | 429887.597
113 | 130 | CONCLUIDO | 3.6566 | 27.35 | 24 | 130.93 | 1.69 | 11 | 308.59 | 59.19 | 29.25 | 9 | 90.14 | 38293.47 | 394.78 | 452.59 | 71.47 | 57.64 | 4817.65 | 0.81 | 0.88 | 6.81 | 0.28 | 1 | 10 | 347.4098 | 475.3415 | 429.9756 | 347409.8449 | 475341.4765 | 1.8408e-06 | 0.2849 | 429975.5531
114 | 130 | CONCLUIDO | 3.6557 | 27.35 | 24.01 | 130.97 | 1.7 | 11 | 309.13 | 59.19 | 29.5 | 9 | 90.44 | 38360.36 | 395.17 | 452.56 | 71.68 | 57.64 | 4920.89 | 0.8 | 0.88 | 6.81 | 0.29 | 1 | 10 | 347.7877 | 475.8585 | 430.4432 | 347787.6897 | 475858.4603 | 1.8404e-06 | 0.2849 | 430443.1968
115 | 130 | CONCLUIDO | 3.6569 | 27.35 | 24 | 130.92 | 1.71 | 11 | 309.67 | 59.19 | 29.75 | 9 | 90.73 | 38427.37 | 394.9 | 452.59 | 71.46 | 57.64 | 4812.41 | 0.81 | 0.88 | 6.81 | 0.28 | 1 | 10 | 347.4609 | 475.4114 | 430.0388 | 347460.9187 | 475411.3579 | 1.841e-06 | 0.2849 | 430038.7651
116 | 130 | CONCLUIDO | 3.6547 | 27.36 | 24.02 | 131.01 | 1.72 | 11 | 310.22 | 59.19 | 30 | 9 | 91.02 | 38494.52 | 395.01 | 452.55 | 71.89 | 57.64 | 5027.3 | 0.8 | 0.88 | 6.82 | 0.3 | 1 | 10 | 347.8115 | 475.8911 | 430.4727 | 347811.5184 | 475891.0638 | 1.8398e-06 | 0.285 | 430472.6886
117 | 130 | CONCLUIDO | 3.6567 | 27.35 | 24 | 130.93 | 1.73 | 11 | 310.76 | 59.19 | 30.25 | 9 | 91.32 | 38561.79 | 395.12 | 452.56 | 71.45 | 57.64 | 4809.99 | 0.81 | 0.88 | 6.81 | 0.28 | 1 | 10 | 347.6253 | 475.6363 | 430.2422 | 347625.2992 | 475636.2705 | 1.8409e-06 | 0.2849 | 430242.2124
118 | 130 | CONCLUIDO | 3.6579 | 27.34 | 24 | 130.88 | 1.75 | 11 | 311.31 | 59.19 | 30.5 | 9 | 91.62 | 38629.19 | 394.78 | 452.55 | 71.22 | 57.64 | 4692.4 | 0.81 | 0.88 | 6.81 | 0.27 | 1 | 10 | 347.2869 | 475.1733 | 429.8234 | 347286.9483 | 475173.3239 | 1.8415e-06 | 0.28479 | 429823.4488
119 | 130 | CONCLUIDO | 3.6552 | 27.36 | 24.02 | 130.99 | 1.76 | 11 | 311.86 | 59.19 | 30.75 | 9 | 91.91 | 38696.85 | 394.93 | 452.59 | 71.72 | 57.64 | 4944.19 | 0.8 | 0.88 | 6.82 | 0.29 | 1 | 10 | 347.7113 | 475.754 | 430.3487 | 347711.3499 | 475754.0089 | 1.8401e-06 | 0.285 | 430348.714
120 | 130 | CONCLUIDO | 3.657 | 27.34 | 24 | 130.92 | 1.77 | 11 | 312.41 | 59.19 | 31 | 9 | 92.21 | 38764.53 | 394 | 452.56 | 71.5 | 57.64 | 4833.9 | 0.81 | 0.88 | 6.81 | 0.28 | 1 | 10 | 346.8559 | 474.5836 | 429.29 | 346855.9235 | 474583.5767 | 1.841e-06 | 0.28479 | 429289.9862
121 | 130 | CONCLUIDO | 3.6673 | 27.27 | 23.97 | 143.84 | 1.78 | 10 | 312.96 | 59.19 | 31.25 | 8 | 92.51 | 38832.33 | 393.01 | 452.56 | 70.43 | 57.64 | 4302.07 | 0.82 | 0.88 | 6.81 | 0.25 | 1 | 10 | 345.1292 | 472.221 | 427.1529 | 345129.2313 | 472221.0403 | 1.8462e-06 | 0.28406 | 427152.9269
122 | 130 | CONCLUIDO | 3.6652 | 27.28 | 23.99 | 143.94 | 1.79 | 10 | 313.51 | 59.19 | 31.5 | 8 | 92.81 | 38900.27 | 393.75 | 452.57 | 70.93 | 57.64 | 4552.7 | 0.81 | 0.88 | 6.81 | 0.27 | 1 | 10 | 345.8838 | 473.2535 | 428.0868 | 345883.8159 | 473253.4962 | 1.8451e-06 | 0.28417 | 428086.8468
123 | 130 | CONCLUIDO | 3.666 | 27.28 | 23.98 | 143.91 | 1.8 | 10 | 314.06 | 59.19 | 31.75 | 8 | 93.12 | 38968.34 | 393.98 | 452.55 | 70.79 | 57.64 | 4484.84 | 0.81 | 0.88 | 6.81 | 0.26 | 1 | 10 | 345.9258 | 473.311 | 428.1388 | 345925.8188 | 473310.9664 | 1.8455e-06 | 0.28417 | 428138.8321
124 | 130 | CONCLUIDO | 3.6682 | 27.26 | 23.97 | 143.81 | 1.81 | 10 | 314.61 | 59.19 | 32 | 8 | 93.42 | 39036.55 | 394.07 | 452.55 | 70.16 | 57.64 | 4169.61 | 0.82 | 0.88 | 6.81 | 0.24 | 1 | 10 | 345.7438 | 473.0619 | 427.9135 | 345743.763 | 473061.8697 | 1.8466e-06 | 0.28396 | 427913.5088
125 | 130 | CONCLUIDO | 3.666 | 27.28 | 23.98 | 143.91 | 1.82 | 10 | 315.17 | 59.19 | 32.25 | 8 | 93.72 | 39104.89 | 394.61 | 452.62 | 70.72 | 57.64 | 4447.93 | 0.82 | 0.88 | 6.81 | 0.26 | 1 | 10 | 346.3415 | 473.8797 | 428.6533 | 346341.4621 | 473879.6679 | 1.8455e-06 | 0.28417 | 428653.2575
126 | 130 | CONCLUIDO | 3.6657 | 27.28 | 23.99 | 143.91 | 1.83 | 10 | 315.72 | 59.19 | 32.5 | 8 | 94.03 | 39173.37 | 394.7 | 452.59 | 70.87 | 57.64 | 4523.08 | 0.81 | 0.88 | 6.81 | 0.26 | 1 | 10 | 346.4638 | 474.0471 | 428.8047 | 346463.7964 | 474047.0511 | 1.8454e-06 | 0.28417 | 428804.6659
127 | 130 | CONCLUIDO | 3.6657 | 27.28 | 23.99 | 143.91 | 1.84 | 10 | 316.28 | 59.19 | 32.75 | 8 | 94.33 | 39241.99 | 395.03 | 452.55 | 70.8 | 57.64 | 4490.41 | 0.81 | 0.88 | 6.81 | 0.26 | 1 | 10 | 346.6815 | 474.345 | 429.0741 | 346681.5321 | 474344.9667 | 1.8454e-06 | 0.28417 | 429074.1489
128 | 130 | CONCLUIDO | 3.6661 | 27.28 | 23.98 | 143.9 | 1.86 | 10 | 316.84 | 59.19 | 33 | 8 | 94.64 | 39310.75 | 395.14 | 452.62 | 70.67 | 57.64 | 4422.06 | 0.82 | 0.88 | 6.81 | 0.26 | 1 | 10 | 346.6817 | 474.3453 | 429.0744 | 346681.7424 | 474345.2544 | 1.8456e-06 | 0.28417 | 429074.4091
129 | 130 | CONCLUIDO | 3.6673 | 27.27 | 23.97 | 143.84 | 1.87 | 10 | 317.39 | 59.19 | 33.25 | 8 | 94.95 | 39379.65 | 394.95 | 452.58 | 70.49 | 57.64 | 4331.18 | 0.82 | 0.88 | 6.81 | 0.25 | 1 | 10 | 346.4087 | 473.9717 | 428.7365 | 346408.6951 | 473971.6591 | 1.8462e-06 | 0.28406 | 428736.4692
130 | 130 | CONCLUIDO | 3.6661 | 27.28 | 23.98 | 143.9 | 1.88 | 10 | 317.95 | 59.19 | 33.5 | 8 | 95.26 | 39448.69 | 395.12 | 452.65 | 70.69 | 57.64 | 4434.11 | 0.82 | 0.88 | 6.81 | 0.26 | 1 | 10 | 346.6685 | 474.3272 | 429.0581 | 346668.5477 | 474327.2009 | 1.8456e-06 | 0.28417 | 429058.0786
131 | 130 | CONCLUIDO | 3.6648 | 27.29 | 23.99 | 143.95 | 1.89 | 10 | 318.52 | 59.19 | 33.75 | 8 | 95.57 | 39517.87 | 395.29 | 452.55 | 71.12 | 57.64 | 4645.92 | 0.81 | 0.88 | 6.81 | 0.27 | 1 | 10 | 346.938 | 474.6958 | 429.3915 | 346937.968 | 474695.8336 | 1.8449e-06 | 0.28427 | 429391.5295
132 | 130 | CONCLUIDO | 3.6657 | 27.28 | 23.99 | 143.92 | 1.9 | 10 | 319.08 | 59.19 | 34 | 8 | 95.88 | 39587.19 | 395.06 | 452.56 | 70.85 | 57.64 | 4514.89 | 0.81 | 0.88 | 6.81 | 0.26 | 1 | 10 | 346.7013 | 474.372 | 429.0986 | 346701.3263 | 474372.05 | 1.8454e-06 | 0.28417 | 429098.6473
133 | 130 | CONCLUIDO | 3.666 | 27.28 | 23.98 | 143.91 | 1.91 | 10 | 319.64 | 59.19 | 34.25 | 8 | 96.2 | 39656.65 | 394.77 | 452.6 | 70.65 | 57.64 | 4414.8 | 0.82 | 0.88 | 6.81 | 0.26 | 1 | 10 | 346.447 | 474.0241 | 428.7839 | 346447.0223 | 474024.1001 | 1.8455e-06 | 0.28417 | 428783.9052
134 | 130 | CONCLUIDO | 3.6659 | 27.28 | 23.98 | 143.91 | 1.92 | 10 | 320.21 | 59.19 | 34.5 | 8 | 96.51 | 39726.26 | 394.29 | 452.55 | 70.88 | 57.64 | 4525.86 | 0.81 | 0.88 | 6.81 | 0.26 | 1 | 10 | 346.1397 | 473.6036 | 428.4036 | 346139.7148 | 473603.6284 | 1.8455e-06 | 0.28417 | 428403.5628
135 | 130 | CONCLUIDO | 3.6663 | 27.28 | 23.98 | 143.89 | 1.93 | 10 | 320.77 | 59.19 | 34.75 | 8 | 96.83 | 39796.01 | 393.79 | 452.59 | 70.8 | 57.64 | 4487.89 | 0.81 | 0.88 | 6.81 | 0.26 | 1 | 10 | 345.7724 | 473.101 | 427.9489 | 345772.3767 | 473101.0202 | 1.8457e-06 | 0.28417 | 427948.9228
136 | 130 | CONCLUIDO | 3.6668 | 27.27 | 23.98 | 143.87 | 1.94 | 10 | 321.34 | 59.19 | 35 | 8 | 97.14 | 39865.91 | 393.04 | 452.57 | 70.61 | 57.64 | 4391.2 | 0.82 | 0.88 | 6.81 | 0.25 | 1 | 10 | 345.2305 | 472.3597 | 427.2783 | 345230.5403 | 472359.6558 | 1.8459e-06 | 0.28406 | 427278.3132
137 | 130 | CONCLUIDO | 3.6768 | 27.2 | 23.95 | 159.68 | 1.95 | 9 | 321.91 | 59.19 | 35.25 | 7 | 97.46 | 39935.96 | 392.87 | 452.57 | 69.71 | 57.64 | 3947.07 | 0.83 | 0.89 | 6.81 | 0.23 | 1 | 10 | 344.0802 | 470.7857 | 425.8546 | 344080.2201 | 470785.7369 | 1.851e-06 | 0.28333 | 425854.6069
138 | 130 | CONCLUIDO | 3.6763 | 27.2 | 23.96 | 159.71 | 1.96 | 9 | 322.47 | 59.19 | 35.5 | 7 | 97.78 | 40006.15 | 393.37 | 452.57 | 69.79 | 57.64 | 3989.65 | 0.83 | 0.89 | 6.81 | 0.23 | 1 | 10 | 344.4903 | 471.3469 | 426.3622 | 344490.3394 | 471346.8802 | 1.8507e-06 | 0.28333 | 426362.1954
139 | 130 | CONCLUIDO | 3.6778 | 27.19 | 23.95 | 159.64 | 1.97 | 9 | 323.04 | 59.19 | 35.75 | 7 | 98.1 | 40076.49 | 393.62 | 452.6 | 69.46 | 57.64 | 3823.14 | 0.83 | 0.89 | 6.81 | 0.22 | 1 | 10 | 344.4802 | 471.3331 | 426.3497 | 344480.2492 | 471333.0744 | 1.8515e-06 | 0.28323 | 426349.7073
140 | 130 | CONCLUIDO | 3.6774 | 27.19 | 23.95 | 159.66 | 1.98 | 9 | 323.62 | 59.19 | 36 | 7 | 98.42 | 40147.11 | 393.91 | 452.59 | 69.66 | 57.64 | 3921.47 | 0.83 | 0.89 | 6.81 | 0.22 | 1 | 10 | 344.7082 | 471.6449 | 426.6318 | 344708.1801 | 471644.9394 | 1.8513e-06 | 0.28323 | 426631.8084
141 | 130 | CONCLUIDO | 3.6772 | 27.19 | 23.95 | 159.66 | 1.99 | 9 | 324.19 | 59.19 | 36.25 | 7 | 98.75 | 40217.75 | 394.56 | 452.6 | 69.62 | 57.64 | 3903.74 | 0.83 | 0.89 | 6.81 | 0.23 | 1 | 10 | 345.1543 | 472.2554 | 427.184 | 345154.3237 | 472255.3728 | 1.8512e-06 | 0.28323 | 427183.9829
142 | 130 | CONCLUIDO | 3.677 | 27.2 | 23.95 | 159.68 | 2 | 9 | 324.76 | 59.19 | 36.5 | 7 | 99.07 | 40288.55 | 395.13 | 452.57 | 69.64 | 57.64 | 3913.86 | 0.83 | 0.89 | 6.81 | 0.23 | 1 | 10 | 345.5482 | 472.7943 | 427.6715 | 345548.2192 | 472794.318 | 1.8511e-06 | 0.28333 | 427671.4919
143 | 130 | CONCLUIDO | 3.6775 | 27.19 | 23.95 | 159.65 | 2.01 | 9 | 325.34 | 59.19 | 36.75 | 7 | 99.4 | 40359.5 | 395.51 | 452.56 | 69.61 | 57.64 | 3896.36 | 0.83 | 0.89 | 6.81 | 0.22 | 1 | 10 | 345.7512 | 473.072 | 427.9227 | 345751.1762 | 473072.0127 | 1.8513e-06 | 0.28323 | 427922.6838
144 | 130 | CONCLUIDO | 3.6774 | 27.19 | 23.95 | 159.65 | 2.02 | 9 | 325.92 | 59.19 | 37 | 7 | 99.72 | 40430.6 | 395.73 | 452.59 | 69.58 | 57.64 | 3881.42 | 0.83 | 0.89 | 6.81 | 0.22 | 1 | 10 | 345.9052 | 473.2828 | 428.1133 | 345905.2051 | 473282.7619 | 1.8513e-06 | 0.28323 | 428113.3193
145 | 130 | CONCLUIDO | 3.677 | 27.2 | 23.95 | 159.67 | 2.03 | 9 | 326.49 | 59.19 | 37.25 | 7 | 100.05 | 40501.85 | 395.85 | 452.57 | 69.64 | 57.64 | 3915.26 | 0.83 | 0.89 | 6.81 | 0.23 | 1 | 10 | 346.0218 | 473.4423 | 428.2576 | 346021.8191 | 473442.3183 | 1.8511e-06 | 0.28333 | 428257.6479
146 | 130 | CONCLUIDO | 3.6768 | 27.2 | 23.95 | 159.69 | 2.04 | 9 | 327.07 | 59.19 | 37.5 | 7 | 100.38 | 40573.27 | 396.16 | 452.56 | 69.87 | 57.64 | 4025.63 | 0.83 | 0.89 | 6.81 | 0.23 | 1 | 10 | 346.2444 | 473.7469 | 428.5332 | 346244.4262 | 473746.8991 | 1.851e-06 | 0.28333 | 428533.1599
147 | 130 | CONCLUIDO | 3.6762 | 27.2 | 23.96 | 159.71 | 2.05 | 9 | 327.65 | 59.19 | 37.75 | 7 | 100.71 | 40644.83 | 396.13 | 452.58 | 69.97 | 57.64 | 4078.69 | 0.82 | 0.89 | 6.81 | 0.23 | 1 | 10 | 346.3155 | 473.8441 | 428.6211 | 346315.5029 | 473844.1495 | 1.8507e-06 | 0.28333 | 428621.1289
148 | 130 | CONCLUIDO | 3.6764 | 27.2 | 23.96 | 159.7 | 2.06 | 9 | 328.23 | 59.19 | 38 | 7 | 101.04 | 40716.56 | 396.25 | 452.59 | 69.95 | 57.64 | 4069.15 | 0.82 | 0.89 | 6.81 | 0.23 | 1 | 10 | 346.3757 | 473.9266 | 428.6957 | 346375.7462 | 473926.577 | 1.8508e-06 | 0.28333 | 428695.6896
149 | 130 | CONCLUIDO | 3.6774 | 27.19 | 23.95 | 159.65 | 2.07 | 9 | 328.82 | 59.19 | 38.25 | 7 | 101.37 | 40788.44 | 396.18 | 452.57 | 69.74 | 57.64 | 3965.32 | 0.83 | 0.89 | 6.81 | 0.22 | 1 | 10 | 346.2012 | 473.6877 | 428.4796 | 346201.1728 | 473687.718 | 1.8513e-06 | 0.28323 | 428479.627
150 | 130 | CONCLUIDO | 3.6772 | 27.19 | 23.95 | 159.66 | 2.08 | 9 | 329.4 | 59.19 | 38.5 | 7 | 101.71 | 40860.49 | 396.21 | 452.58 | 69.71 | 57.64 | 3947.93 | 0.83 | 0.89 | 6.81 | 0.23 | 1 | 10 | 346.2396 | 473.7403 | 428.5272 | 346239.5977 | 473740.2926 | 1.8512e-06 | 0.28323 | 428527.184
151 | 130 | CONCLUIDO | 3.6773 | 27.19 | 23.95 | 159.66 | 2.09 | 9 | 329.99 | 59.19 | 38.75 | 7 | 102.04 | 40932.69 | 395.62 | 452.6 | 69.62 | 57.64 | 3904.45 | 0.83 | 0.89 | 6.81 | 0.22 | 1 | 10 | 345.8422 | 473.1965 | 428.0353 | 345842.1935 | 473196.5466 | 1.8512e-06 | 0.28323 | 428035.3323
152 | 130 | CONCLUIDO | 3.6771 | 27.2 | 23.95 | 159.67 | 2.1 | 9 | 330.57 | 59.19 | 39 | 7 | 102.38 | 41005.06 | 395.52 | 452.58 | 69.68 | 57.64 | 3932.69 | 0.83 | 0.89 | 6.81 | 0.23 | 1 | 10 | 345.7954 | 473.1325 | 427.9774 | 345795.4167 | 473132.5445 | 1.8511e-06 | 0.28333 | 427977.4385
153 | 130 | CONCLUIDO | 3.676 | 27.2 | 23.96 | 159.72 | 2.11 | 9 | 331.16 | 59.19 | 39.25 | 7 | 102.72 | 41077.58 | 395.65 | 452.58 | 69.91 | 57.64 | 4046.57 | 0.82 | 0.89 | 6.81 | 0.23 | 1 | 10 | 346.0184 | 473.4376 | 428.2534 | 346018.3888 | 473437.6248 | 1.8506e-06 | 0.28333 | 428253.4023
154 | 130 | CONCLUIDO | 3.6757 | 27.21 | 23.96 | 159.74 | 2.12 | 9 | 331.75 | 59.19 | 39.5 | 7 | 103.06 | 41150.28 | 395.71 | 452.63 | 70 | 57.64 | 4094.79 | 0.82 | 0.88 | 6.81 | 0.24 | 1 | 10 | 346.0862 | 473.5304 | 428.3374 | 346086.2304 | 473530.4487 | 1.8504e-06 | 0.28344 | 428337.3673
155 | 130 | CONCLUIDO | 3.6755 | 27.21 | 23.96 | 159.75 | 2.13 | 9 | 332.34 | 59.19 | 39.75 | 7 | 103.4 | 41223.13 | 395.77 | 452.56 | 69.97 | 57.64 | 4076.84 | 0.82 | 0.88 | 6.81 | 0.24 | 1 | 10 | 346.1444 | 473.6101 | 428.4094 | 346144.4082 | 473610.0501 | 1.8503e-06 | 0.28344 | 428409.3716
156 | 130 | CONCLUIDO | 3.6764 | 27.2 | 23.96 | 159.7 | 2.14 | 9 | 332.93 | 59.19 | 40 | 7 | 103.74 | 41296.16 | 395.22 | 452.56 | 69.89 | 57.64 | 4038.33 | 0.82 | 0.89 | 6.81 | 0.23 | 1 | 10 | 345.6981 | 472.9994 | 427.857 | 345698.1247 | 472999.4253 | 1.8508e-06 | 0.28333 | 427857.0241

## RESULTADOS_13
Unnamed: 0 | Volume de calda [L] | STATUS | Capacidade operacional [ha/h] | Tempo de missao [h] | Tempo util [h] | Tempo por voo [min] | Autonomia Projetada [h] | N° Voos | MTOW [kg] | Massa Estrutura [kg] | Combustível [kg] | Abastecimentos | Massa gerador | Potência gerador [W] | Combustível consumido [L] | Calda cons [L] | Distância percorrida [km] | Distância Pulverizando [km] | RTL ACUMULADO[m] | EOC [km/km] | EOC [h/h] | Tempo de manobra [h] | Tempo rtl_rtw [h] | V pulv [m/s] | V desloc [m/s] | Preço Total por ha Simples [R$/ha] | Preço Total por ha Presumido [R$/ha] | Preço Total por ha Real [R$/ha] | Preço Total Simples [R$] | Preço Total Presumido [R$] | Prod CAPEX [ha/h/R$] | Dias Trabalhados | Preço Total Real [R$]
0 | 75 | CONCLUIDO | 2.346 | 42.63 | 31.92 | 6.94 | 0.12 | 276 | 150.44 | 49.1 | 1 | 274 | 25.34 | 18787.76 | 381.06 | 453.42 | 329.23 | 57.64 | 132375.43 | 0.18 | 0.66 | 7.25 | 8.17 | 1 | 10 | 534.8435 | 731.7965 | 661.9548 | 534843.4887 | 731796.4569 | 1.2867e-06 | 0.44406 | 661954.8301
1 | 75 | CONCLUIDO | 2.607 | 38.36 | 29.79 | 8.68 | 0.15 | 206 | 150.78 | 49.1 | 1.25 | 204 | 25.44 | 18830.65 | 355.39 | 453.25 | 259.34 | 57.64 | 97778.15 | 0.22 | 0.71 | 7.15 | 6.05 | 1 | 10 | 449.2937 | 614.7434 | 556.0732 | 449293.683 | 614743.4385 | 1.4298e-06 | 0.39958 | 556073.1875
2 | 75 | CONCLUIDO | 2.7977 | 35.74 | 28.46 | 10.41 | 0.18 | 164 | 151.13 | 49.1 | 1.5 | 162 | 25.54 | 18873.58 | 339.17 | 453.02 | 216.76 | 57.64 | 76697.5 | 0.27 | 0.75 | 7.05 | 4.72 | 1 | 10 | 399.8976 | 547.1575 | 494.9376 | 399897.5735 | 547157.5023 | 1.5344e-06 | 0.37229 | 494937.5582
3 | 75 | CONCLUIDO | 2.9252 | 34.19 | 27.72 | 12.14 | 0.2 | 137 | 151.48 | 49.1 | 1.75 | 135 | 25.64 | 18916.54 | 330.08 | 453.02 | 192.02 | 57.64 | 64461.58 | 0.3 | 0.77 | 7.03 | 3.99 | 1 | 10 | 372.4369 | 509.5845 | 460.9505 | 372436.8548 | 509584.5356 | 1.6043e-06 | 0.35615 | 460950.5027
4 | 75 | CONCLUIDO | 3.033 | 32.97 | 27.12 | 13.91 | 0.23 | 117 | 151.83 | 49.1 | 2 | 115 | 25.73 | 18959.54 | 322.55 | 452.88 | 172.62 | 57.64 | 54864.73 | 0.33 | 0.78 | 6.99 | 3.39 | 1 | 10 | 351.2305 | 480.569 | 434.7042 | 351230.4888 | 480569.0499 | 1.6635e-06 | 0.34344 | 434704.2143
5 | 75 | CONCLUIDO | 3.1125 | 32.13 | 26.71 | 15.56 | 0.26 | 103 | 152.18 | 49.1 | 2.25 | 101 | 25.83 | 19002.56 | 317.23 | 452.83 | 159.18 | 57.64 | 48214.23 | 0.36 | 0.79 | 6.97 | 2.97 | 1 | 10 | 336.8205 | 460.8526 | 416.8695 | 336820.4743 | 460852.6325 | 1.7071e-06 | 0.33469 | 416869.504
6 | 75 | CONCLUIDO | 3.1832 | 31.41 | 26.36 | 17.38 | 0.29 | 91 | 152.53 | 49.1 | 2.5 | 89 | 25.93 | 19045.63 | 312.7 | 452.73 | 148.05 | 57.64 | 42708.47 | 0.39 | 0.8 | 6.94 | 2.63 | 1 | 10 | 324.8097 | 444.419 | 402.0043 | 324809.7144 | 444418.9808 | 1.7458e-06 | 0.32719 | 402004.257
7 | 75 | CONCLUIDO | 3.2411 | 30.85 | 26.07 | 19.08 | 0.32 | 82 | 152.88 | 49.1 | 2.75 | 80 | 26.03 | 19088.72 | 308.85 | 452.72 | 138.38 | 57.64 | 37918.55 | 0.42 | 0.81 | 6.94 | 2.34 | 1 | 10 | 315.2487 | 431.3372 | 390.171 | 315248.7328 | 431337.224 | 1.7776e-06 | 0.32135 | 390171.0048
8 | 75 | CONCLUIDO | 3.2939 | 30.36 | 25.82 | 20.94 | 0.35 | 74 | 153.23 | 49.1 | 3 | 72 | 26.13 | 19131.85 | 305.47 | 452.71 | 130.53 | 57.64 | 34033.03 | 0.44 | 0.82 | 6.91 | 2.09 | 1 | 10 | 306.964 | 420.0017 | 379.9173 | 306963.9989 | 420001.6856 | 1.8066e-06 | 0.31625 | 379917.3142
9 | 75 | CONCLUIDO | 3.3298 | 30.03 | 25.68 | 22.66 | 0.37 | 68 | 153.58 | 49.1 | 3.25 | 66 | 26.23 | 19175.02 | 303.47 | 452.74 | 125.81 | 57.64 | 31701.24 | 0.46 | 0.83 | 6.91 | 1.95 | 1 | 10 | 301.7895 | 412.9217 | 373.513 | 301789.4923 | 412921.6973 | 1.8262e-06 | 0.31281 | 373513.0301
10 | 75 | CONCLUIDO | 3.3636 | 29.73 | 25.53 | 24.31 | 0.4 | 63 | 153.93 | 49.1 | 3.5 | 61 | 26.33 | 19218.22 | 301.31 | 452.75 | 120.75 | 57.64 | 29198.35 | 0.48 | 0.83 | 6.9 | 1.8 | 1 | 10 | 296.7643 | 406.046 | 367.2935 | 296764.2976 | 406046.0043 | 1.8448e-06 | 0.30969 | 367293.5436
11 | 75 | CONCLUIDO | 3.3884 | 29.51 | 25.43 | 25.86 | 0.43 | 59 | 154.28 | 49.1 | 3.75 | 57 | 26.43 | 19261.45 | 299.78 | 452.88 | 117.64 | 57.64 | 27662.01 | 0.49 | 0.83 | 6.9 | 1.7 | 1 | 10 | 293.2103 | 401.1833 | 362.8949 | 293210.33 | 401183.309 | 1.8584e-06 | 0.3074 | 362894.937
12 | 75 | CONCLUIDO | 3.4218 | 29.22 | 25.27 | 27.56 | 0.46 | 55 | 154.63 | 49.1 | 4 | 53 | 26.53 | 19304.72 | 297.41 | 452.67 | 112.59 | 57.64 | 25155.98 | 0.51 | 0.84 | 6.88 | 1.54 | 1 | 10 | 288.211 | 394.343 | 356.7075 | 288211.0163 | 394343.0275 | 1.8767e-06 | 0.30438 | 356707.4824
13 | 75 | CONCLUIDO | 3.4466 | 29.01 | 25.18 | 29.62 | 0.49 | 51 | 154.98 | 49.1 | 4.25 | 49 | 26.63 | 19348.03 | 295.9 | 452.67 | 109.34 | 57.64 | 23551.61 | 0.53 | 0.84 | 6.89 | 1.45 | 1 | 10 | 284.8224 | 389.7065 | 352.5135 | 284822.3784 | 389706.5436 | 1.8903e-06 | 0.30219 | 352513.4981
14 | 75 | CONCLUIDO | 3.4684 | 28.83 | 25.09 | 31.36 | 0.51 | 48 | 155.33 | 49.1 | 4.5 | 46 | 26.74 | 19391.36 | 294.48 | 452.61 | 106.67 | 57.64 | 22235.3 | 0.54 | 0.85 | 6.87 | 1.36 | 1 | 10 | 281.787 | 385.5535 | 348.7568 | 281787.0366 | 385553.4551 | 1.9023e-06 | 0.30031 | 348756.7745
15 | 75 | CONCLUIDO | 3.4856 | 28.69 | 25.01 | 32.62 | 0.54 | 46 | 155.68 | 49.1 | 4.75 | 44 | 26.84 | 19434.74 | 293.13 | 452.62 | 104.2 | 57.64 | 21010.12 | 0.55 | 0.85 | 6.87 | 1.28 | 1 | 10 | 279.2333 | 382.0593 | 345.5961 | 279233.279 | 382059.2912 | 1.9117e-06 | 0.29885 | 345596.0887
16 | 75 | CONCLUIDO | 3.5056 | 28.53 | 24.94 | 34.79 | 0.57 | 43 | 156.03 | 49.1 | 5 | 41 | 26.94 | 19478.15 | 291.98 | 452.68 | 101.59 | 57.64 | 19718.64 | 0.57 | 0.85 | 6.87 | 1.21 | 1 | 10 | 276.6521 | 378.5276 | 342.4014 | 276652.0852 | 378527.588 | 1.9227e-06 | 0.29719 | 342401.4463
17 | 75 | CONCLUIDO | 3.5215 | 28.4 | 24.87 | 36.39 | 0.59 | 41 | 156.39 | 49.1 | 5.25 | 39 | 27.04 | 19521.59 | 290.76 | 452.71 | 99.67 | 57.64 | 18766.82 | 0.58 | 0.85 | 6.86 | 1.14 | 1 | 10 | 274.3692 | 375.404 | 339.576 | 274369.1825 | 375404.0199 | 1.9314e-06 | 0.29583 | 339575.9871
18 | 75 | CONCLUIDO | 3.5349 | 28.29 | 24.82 | 38.19 | 0.62 | 39 | 156.74 | 49.1 | 5.5 | 37 | 27.14 | 19565.07 | 289.67 | 452.64 | 97.98 | 57.64 | 17932.23 | 0.59 | 0.85 | 6.86 | 1.09 | 1 | 10 | 272.4448 | 372.7711 | 337.1943 | 272444.8411 | 372771.0511 | 1.9387e-06 | 0.29469 | 337194.3051
19 | 75 | CONCLUIDO | 3.5487 | 28.18 | 24.77 | 40.17 | 0.65 | 37 | 157.09 | 49.1 | 5.75 | 35 | 27.25 | 19608.58 | 288.5 | 452.62 | 96.55 | 57.64 | 17229.48 | 0.6 | 0.86 | 6.85 | 1.05 | 1 | 10 | 270.4503 | 370.042 | 334.7257 | 270450.269 | 370041.9895 | 1.9463e-06 | 0.29354 | 334725.7014
20 | 75 | CONCLUIDO | 3.5547 | 28.13 | 24.76 | 41.26 | 0.67 | 36 | 157.44 | 49.1 | 6 | 34 | 27.35 | 19652.13 | 288.37 | 452.64 | 95.91 | 57.64 | 16912.75 | 0.6 | 0.86 | 6.85 | 1.03 | 1 | 10 | 269.8792 | 369.2607 | 334.019 | 269879.2479 | 369260.6933 | 1.9496e-06 | 0.29302 | 334018.971
21 | 75 | CONCLUIDO | 3.5741 | 27.98 | 24.66 | 43.52 | 0.7 | 34 | 157.8 | 49.1 | 6.25 | 32 | 27.45 | 19695.71 | 286.71 | 452.66 | 92.63 | 57.64 | 15281.32 | 0.62 | 0.86 | 6.86 | 0.94 | 1 | 10 | 267.0139 | 365.3403 | 330.4727 | 267013.9443 | 365340.2584 | 1.9602e-06 | 0.29146 | 330472.6969
22 | 75 | CONCLUIDO | 3.582 | 27.92 | 24.63 | 44.79 | 0.73 | 33 | 158.15 | 49.1 | 6.5 | 31 | 27.56 | 19739.33 | 286.26 | 452.61 | 92.2 | 57.64 | 15073.95 | 0.63 | 0.86 | 6.84 | 0.91 | 1 | 10 | 266.0392 | 364.0066 | 329.2663 | 266039.2402 | 364006.6253 | 1.9646e-06 | 0.29083 | 329266.3438
23 | 75 | CONCLUIDO | 3.5846 | 27.9 | 24.64 | 46.21 | 0.75 | 32 | 158.51 | 49.1 | 6.75 | 30 | 27.66 | 19782.99 | 285.89 | 452.66 | 91.92 | 57.64 | 14940.45 | 0.63 | 0.86 | 6.86 | 0.92 | 1 | 10 | 265.6263 | 363.4417 | 328.7553 | 265626.3331 | 363441.6675 | 1.966e-06 | 0.29063 | 328755.3049
24 | 75 | CONCLUIDO | 3.5956 | 27.81 | 24.59 | 47.59 | 0.78 | 31 | 158.86 | 49.1 | 7 | 29 | 27.77 | 19826.68 | 284.69 | 452.66 | 90.05 | 57.64 | 14005.77 | 0.64 | 0.86 | 6.85 | 0.86 | 1 | 10 | 263.8692 | 361.0375 | 326.5806 | 263869.2085 | 361037.4922 | 1.972e-06 | 0.28969 | 326580.5807
25 | 75 | CONCLUIDO | 3.61 | 27.7 | 24.54 | 50.77 | 0.81 | 29 | 159.22 | 49.1 | 7.25 | 27 | 27.87 | 19870.53 | 283.56 | 452.65 | 88.67 | 57.64 | 13330.16 | 0.65 | 0.86 | 6.84 | 0.81 | 1 | 10 | 261.9245 | 358.3767 | 324.1737 | 261924.5294 | 358376.6964 | 1.9799e-06 | 0.28854 | 324173.7275
26 | 75 | CONCLUIDO | 3.619 | 27.63 | 24.5 | 52.5 | 0.83 | 28 | 159.57 | 49.1 | 7.5 | 26 | 27.98 | 19914.3 | 282.95 | 452.66 | 87.31 | 57.64 | 12654.79 | 0.66 | 0.87 | 6.85 | 0.77 | 1 | 10 | 260.7565 | 356.7786 | 322.7281 | 260756.5238 | 356778.5796 | 1.9849e-06 | 0.28781 | 322728.1327
27 | 75 | CONCLUIDO | 3.6184 | 27.64 | 24.5 | 52.51 | 0.86 | 28 | 159.92 | 49.1 | 7.75 | 26 | 28.08 | 19958.1 | 282.67 | 452.57 | 87.88 | 57.64 | 12937.73 | 0.66 | 0.87 | 6.84 | 0.78 | 1 | 10 | 260.6125 | 356.5815 | 322.5499 | 260612.4917 | 356581.5085 | 1.9845e-06 | 0.28792 | 322549.8698
28 | 75 | CONCLUIDO | 3.6276 | 27.57 | 24.47 | 54.37 | 0.88 | 27 | 160.28 | 49.1 | 8 | 25 | 28.19 | 20001.93 | 281.69 | 452.6 | 86.4 | 57.64 | 12202.85 | 0.67 | 0.87 | 6.84 | 0.74 | 1 | 10 | 259.2178 | 354.6732 | 320.8237 | 259217.755 | 354673.1683 | 1.9896e-06 | 0.28719 | 320823.6589
29 | 75 | CONCLUIDO | 3.6343 | 27.52 | 24.44 | 56.41 | 0.91 | 26 | 160.64 | 49.1 | 8.25 | 24 | 28.29 | 20045.81 | 280.82 | 452.67 | 85.79 | 57.64 | 11905 | 0.67 | 0.87 | 6.83 | 0.72 | 1 | 10 | 258.0795 | 353.1158 | 319.4149 | 258079.5378 | 353115.8092 | 1.9933e-06 | 0.28667 | 319414.932
30 | 75 | CONCLUIDO | 3.6404 | 27.47 | 24.43 | 58.63 | 0.94 | 25 | 160.99 | 49.1 | 8.5 | 23 | 28.4 | 20089.72 | 280.29 | 452.59 | 85.22 | 57.64 | 11624.74 | 0.68 | 0.87 | 6.84 | 0.7 | 1 | 10 | 257.2695 | 352.0075 | 318.4124 | 257269.5028 | 352007.4837 | 1.9966e-06 | 0.28615 | 318412.3835
31 | 75 | CONCLUIDO | 3.6517 | 27.38 | 24.37 | 60.94 | 0.96 | 24 | 161.35 | 49.1 | 8.75 | 22 | 28.5 | 20133.66 | 279.59 | 452.64 | 83.4 | 57.64 | 10718.77 | 0.69 | 0.87 | 6.84 | 0.65 | 1 | 10 | 255.8467 | 350.0608 | 316.6514 | 255846.7059 | 350060.7502 | 2.0028e-06 | 0.28521 | 316651.4435
32 | 75 | CONCLUIDO | 3.6495 | 27.4 | 24.39 | 60.98 | 0.99 | 24 | 161.71 | 49.1 | 9 | 22 | 28.61 | 20177.64 | 279.14 | 452.6 | 83.9 | 57.64 | 10965.65 | 0.69 | 0.87 | 6.84 | 0.67 | 1 | 10 | 255.7578 | 349.9392 | 316.5415 | 255757.8453 | 349939.1672 | 2.0016e-06 | 0.28542 | 316541.4642
33 | 75 | CONCLUIDO | 3.6588 | 27.33 | 24.35 | 63.53 | 1.01 | 23 | 162.06 | 49.1 | 9.25 | 21 | 28.72 | 20221.66 | 278.45 | 452.62 | 82.72 | 57.64 | 10385.16 | 0.7 | 0.87 | 6.83 | 0.63 | 1 | 10 | 254.544 | 348.2784 | 315.0392 | 254544.0155 | 348278.3517 | 2.0067e-06 | 0.28469 | 315039.1546
34 | 75 | CONCLUIDO | 3.667 | 27.27 | 24.32 | 66.33 | 1.04 | 22 | 162.42 | 49.1 | 9.5 | 20 | 28.82 | 20265.72 | 277.53 | 452.59 | 81.8 | 57.64 | 9925.57 | 0.7 | 0.87 | 6.83 | 0.6 | 1 | 10 | 253.2881 | 346.5599 | 313.4847 | 253288.0635 | 346559.9028 | 2.0112e-06 | 0.28406 | 313484.712
35 | 75 | CONCLUIDO | 3.6677 | 27.27 | 24.32 | 66.32 | 1.06 | 22 | 162.78 | 49.1 | 9.75 | 20 | 28.93 | 20309.81 | 277.23 | 452.58 | 81.67 | 57.64 | 9864.24 | 0.71 | 0.87 | 6.83 | 0.59 | 1 | 10 | 253.0424 | 346.2237 | 313.1806 | 253042.3545 | 346223.7128 | 2.0116e-06 | 0.28406 | 313180.6076
36 | 75 | CONCLUIDO | 3.6765 | 27.2 | 24.28 | 69.38 | 1.09 | 21 | 163.13 | 49.1 | 10 | 19 | 29.04 | 20353.94 | 276.55 | 452.6 | 80.38 | 57.64 | 9222.34 | 0.72 | 0.87 | 6.83 | 0.56 | 1 | 10 | 251.8819 | 344.6359 | 311.7443 | 251881.8779 | 344635.8976 | 2.0164e-06 | 0.28333 | 311744.3312
37 | 75 | CONCLUIDO | 3.6739 | 27.22 | 24.3 | 69.43 | 1.11 | 21 | 163.49 | 49.1 | 10.25 | 19 | 29.15 | 20398.1 | 276.34 | 452.59 | 81.02 | 57.64 | 9545.21 | 0.71 | 0.87 | 6.83 | 0.58 | 1 | 10 | 251.9764 | 344.7652 | 311.8613 | 251976.3985 | 344765.2248 | 2.015e-06 | 0.28354 | 311861.3156
38 | 75 | CONCLUIDO | 3.6806 | 27.17 | 24.28 | 72.84 | 1.14 | 20 | 163.85 | 49.1 | 10.5 | 18 | 29.26 | 20442.3 | 275.42 | 452.58 | 80.44 | 57.64 | 9258.89 | 0.72 | 0.87 | 6.83 | 0.56 | 1 | 10 | 250.8606 | 343.2385 | 310.4803 | 250860.5604 | 343238.486 | 2.0186e-06 | 0.28302 | 310480.2866
39 | 75 | CONCLUIDO | 3.6834 | 27.15 | 24.26 | 72.78 | 1.16 | 20 | 164.21 | 49.1 | 10.75 | 18 | 29.36 | 20486.54 | 274.82 | 452.56 | 79.61 | 57.64 | 8840.58 | 0.72 | 0.87 | 6.83 | 0.54 | 1 | 10 | 250.2216 | 342.3643 | 309.6895 | 250221.6396 | 342364.2862 | 2.0202e-06 | 0.28281 | 309689.5193
40 | 75 | CONCLUIDO | 3.6883 | 27.11 | 24.26 | 76.6 | 1.18 | 19 | 164.57 | 49.1 | 11 | 17 | 29.47 | 20530.82 | 274.19 | 452.58 | 79.62 | 57.64 | 8853.69 | 0.72 | 0.87 | 6.83 | 0.53 | 1 | 10 | 249.4781 | 341.347 | 308.7693 | 249478.1361 | 341346.9921 | 2.0229e-06 | 0.2824 | 308769.3142
41 | 75 | CONCLUIDO | 3.6902 | 27.1 | 24.24 | 76.55 | 1.21 | 19 | 164.93 | 49.1 | 11.25 | 17 | 29.58 | 20575.13 | 273.87 | 452.62 | 79.07 | 57.64 | 8577.56 | 0.73 | 0.87 | 6.83 | 0.52 | 1 | 10 | 249.0855 | 340.8098 | 308.2834 | 249085.5053 | 340809.7773 | 2.0239e-06 | 0.28229 | 308283.3704
42 | 75 | CONCLUIDO | 3.6983 | 27.04 | 24.21 | 80.71 | 1.23 | 18 | 165.29 | 49.1 | 11.5 | 16 | 29.69 | 20619.48 | 272.94 | 452.66 | 78.24 | 57.64 | 8167.63 | 0.74 | 0.88 | 6.82 | 0.49 | 1 | 10 | 247.8524 | 339.1226 | 306.7572 | 247852.3848 | 339122.5674 | 2.0284e-06 | 0.28167 | 306757.1855
43 | 75 | CONCLUIDO | 3.6978 | 27.04 | 24.22 | 80.72 | 1.26 | 18 | 165.65 | 49.1 | 11.75 | 16 | 29.8 | 20663.87 | 273.18 | 452.57 | 78.52 | 57.64 | 8305.61 | 0.73 | 0.88 | 6.82 | 0.49 | 1 | 10 | 248.0702 | 339.4206 | 307.0268 | 248070.192 | 339420.5808 | 2.0281e-06 | 0.28167 | 307026.7569
44 | 75 | CONCLUIDO | 3.6992 | 27.03 | 24.21 | 80.69 | 1.28 | 18 | 166.01 | 49.1 | 12 | 16 | 29.91 | 20708.3 | 272.31 | 452.64 | 77.86 | 57.64 | 7977.69 | 0.74 | 0.88 | 6.83 | 0.48 | 1 | 10 | 247.3805 | 338.4769 | 306.1731 | 247380.4662 | 338476.8675 | 2.0288e-06 | 0.28156 | 306173.1103
45 | 75 | CONCLUIDO | 3.7084 | 26.97 | 24.17 | 85.31 | 1.3 | 17 | 166.37 | 49.1 | 12.25 | 15 | 30.02 | 20752.76 | 271.27 | 452.6 | 76.88 | 57.64 | 7491.58 | 0.75 | 0.88 | 6.82 | 0.45 | 1 | 10 | 245.9825 | 336.564 | 304.4428 | 245982.4541 | 336564.0456 | 2.0339e-06 | 0.28094 | 304442.8455
46 | 75 | CONCLUIDO | 3.7082 | 26.97 | 24.17 | 85.31 | 1.33 | 17 | 166.73 | 49.1 | 12.5 | 15 | 30.13 | 20797.26 | 271.55 | 452.6 | 76.78 | 57.64 | 7442.13 | 0.75 | 0.88 | 6.82 | 0.45 | 1 | 10 | 246.1782 | 336.8319 | 304.6851 | 246178.2179 | 336831.8983 | 2.0338e-06 | 0.28094 | 304685.1347
47 | 75 | CONCLUIDO | 3.7055 | 26.99 | 24.19 | 85.38 | 1.35 | 17 | 167.09 | 49.1 | 12.75 | 15 | 30.25 | 20841.8 | 271.27 | 452.62 | 77.54 | 57.64 | 7825.17 | 0.74 | 0.88 | 6.82 | 0.47 | 1 | 10 | 246.2288 | 336.9011 | 304.7478 | 246228.8279 | 336901.1452 | 2.0323e-06 | 0.28115 | 304747.7727
48 | 75 | CONCLUIDO | 3.7139 | 26.93 | 24.16 | 90.6 | 1.38 | 16 | 167.45 | 49.1 | 13 | 14 | 30.36 | 20886.38 | 270.38 | 452.57 | 76.48 | 57.64 | 7300.44 | 0.75 | 0.88 | 6.82 | 0.44 | 1 | 10 | 245.0135 | 335.2382 | 303.2436 | 245013.4593 | 335238.2243 | 2.0369e-06 | 0.28052 | 303243.5587
49 | 75 | CONCLUIDO | 3.7143 | 26.92 | 24.16 | 90.59 | 1.4 | 16 | 167.81 | 49.1 | 13.25 | 14 | 30.47 | 20930.99 | 269.85 | 452.6 | 76.43 | 57.64 | 7271.48 | 0.75 | 0.88 | 6.82 | 0.43 | 1 | 10 | 244.6419 | 334.7299 | 302.7837 | 244641.9175 | 334729.8643 | 2.0371e-06 | 0.28042 | 302783.7158
50 | 75 | CONCLUIDO | 3.7143 | 26.92 | 24.16 | 90.59 | 1.42 | 16 | 168.18 | 49.1 | 13.5 | 14 | 30.58 | 20975.64 | 269.82 | 452.58 | 76.49 | 57.64 | 7303.59 | 0.75 | 0.88 | 6.82 | 0.43 | 1 | 10 | 244.6224 | 334.7031 | 302.7595 | 244622.3823 | 334703.1354 | 2.0371e-06 | 0.28042 | 302759.5379
51 | 75 | CONCLUIDO | 3.721 | 26.87 | 24.14 | 96.56 | 1.45 | 15 | 168.54 | 49.1 | 13.75 | 13 | 30.69 | 21020.34 | 268.68 | 452.59 | 75.91 | 57.64 | 7017.87 | 0.76 | 0.88 | 6.82 | 0.42 | 1 | 10 | 243.3889 | 333.0154 | 301.2329 | 243388.8688 | 333015.3878 | 2.0408e-06 | 0.2799 | 301232.8666
52 | 75 | CONCLUIDO | 3.724 | 26.85 | 24.12 | 96.47 | 1.47 | 15 | 168.9 | 49.1 | 14 | 13 | 30.81 | 21065.06 | 268.19 | 452.64 | 75.25 | 57.64 | 6690.33 | 0.77 | 0.88 | 6.82 | 0.39 | 1 | 10 | 242.821 | 332.2384 | 300.5301 | 242821.0197 | 332238.4317 | 2.0424e-06 | 0.27969 | 300530.0621
53 | 75 | CONCLUIDO | 3.723 | 26.86 | 24.12 | 96.5 | 1.49 | 15 | 169.26 | 49.1 | 14.25 | 13 | 30.92 | 21109.83 | 267.77 | 452.57 | 75.31 | 57.64 | 6716.19 | 0.77 | 0.88 | 6.82 | 0.4 | 1 | 10 | 242.613 | 331.9539 | 300.2726 | 242613.0326 | 331953.8545 | 2.0419e-06 | 0.27979 | 300272.6445
54 | 75 | CONCLUIDO | 3.7232 | 26.86 | 24.12 | 96.49 | 1.52 | 15 | 169.63 | 49.1 | 14.5 | 13 | 31.03 | 21154.64 | 267.2 | 452.57 | 75.28 | 57.64 | 6705.08 | 0.77 | 0.88 | 6.82 | 0.4 | 1 | 10 | 242.2298 | 331.4296 | 299.7984 | 242229.8498 | 331429.5669 | 2.042e-06 | 0.27979 | 299798.3942
55 | 75 | CONCLUIDO | 3.7304 | 26.81 | 24.1 | 103.3 | 1.54 | 14 | 169.99 | 49.1 | 14.75 | 12 | 31.15 | 21199.48 | 266.79 | 452.56 | 74.81 | 57.64 | 6473.87 | 0.77 | 0.88 | 6.81 | 0.38 | 1 | 10 | 241.4449 | 330.3556 | 298.8269 | 241444.8973 | 330355.5603 | 2.046e-06 | 0.27927 | 298826.8893
56 | 75 | CONCLUIDO | 3.7318 | 26.8 | 24.09 | 103.25 | 1.56 | 14 | 170.35 | 49.1 | 15 | 12 | 31.26 | 21244.37 | 266.67 | 452.58 | 74.23 | 57.64 | 6184.25 | 0.78 | 0.88 | 6.82 | 0.37 | 1 | 10 | 241.2498 | 330.0886 | 298.5854 | 241249.7659 | 330088.5729 | 2.0467e-06 | 0.27917 | 298585.3828
57 | 75 | CONCLUIDO | 3.7305 | 26.81 | 24.1 | 103.29 | 1.58 | 14 | 170.72 | 49.1 | 15.25 | 12 | 31.37 | 21289.29 | 266.13 | 452.6 | 74.74 | 57.64 | 6437.37 | 0.77 | 0.88 | 6.81 | 0.38 | 1 | 10 | 241.0106 | 329.7613 | 298.2894 | 241010.583 | 329761.3123 | 2.046e-06 | 0.27927 | 298289.3555
58 | 75 | CONCLUIDO | 3.7308 | 26.8 | 24.1 | 103.29 | 1.61 | 14 | 171.08 | 49.1 | 15.5 | 12 | 31.49 | 21334.25 | 264.9 | 452.58 | 74.57 | 57.64 | 6350.91 | 0.77 | 0.88 | 6.82 | 0.38 | 1 | 10 | 240.1937 | 328.6436 | 297.2783 | 240193.7023 | 328643.62 | 2.0462e-06 | 0.27917 | 297278.3342
59 | 75 | CONCLUIDO | 3.7378 | 26.75 | 24.08 | 111.14 | 1.63 | 13 | 171.45 | 49.1 | 15.75 | 11 | 31.6 | 21379.25 | 263.74 | 452.64 | 73.99 | 57.64 | 6068.47 | 0.78 | 0.88 | 6.81 | 0.35 | 1 | 10 | 238.9416 | 326.9305 | 295.7287 | 238941.6334 | 326930.4841 | 2.05e-06 | 0.27865 | 295728.6976
60 | 75 | CONCLUIDO | 3.7383 | 26.75 | 24.08 | 111.12 | 1.65 | 13 | 171.81 | 49.1 | 16 | 11 | 31.72 | 21424.29 | 264.5 | 452.56 | 73.78 | 57.64 | 5963.06 | 0.78 | 0.88 | 6.82 | 0.35 | 1 | 10 | 239.4017 | 327.56 | 296.2981 | 239401.7128 | 327559.9851 | 2.0503e-06 | 0.27865 | 296298.1199
61 | 75 | CONCLUIDO | 3.7406 | 26.73 | 24.06 | 111.05 | 1.67 | 13 | 172.18 | 49.1 | 16.25 | 11 | 31.83 | 21469.36 | 264.86 | 452.6 | 73.27 | 57.64 | 5709.62 | 0.79 | 0.88 | 6.82 | 0.34 | 1 | 10 | 239.4335 | 327.6035 | 296.3375 | 239433.5272 | 327603.5149 | 2.0516e-06 | 0.27844 | 296337.4953
62 | 75 | CONCLUIDO | 3.7384 | 26.75 | 24.08 | 111.12 | 1.7 | 13 | 172.54 | 49.1 | 16.5 | 11 | 31.95 | 21514.48 | 264.67 | 452.56 | 73.66 | 57.64 | 5903.08 | 0.78 | 0.88 | 6.82 | 0.35 | 1 | 10 | 239.5054 | 327.7018 | 296.4264 | 239505.3595 | 327701.799 | 2.0503e-06 | 0.27865 | 296426.3993
63 | 75 | CONCLUIDO | 3.7392 | 26.74 | 24.07 | 111.09 | 1.72 | 13 | 172.91 | 49.1 | 16.75 | 11 | 32.07 | 21559.64 | 263.36 | 452.57 | 73.52 | 57.64 | 5831.79 | 0.78 | 0.88 | 6.82 | 0.35 | 1 | 10 | 238.5796 | 326.4352 | 295.2807 | 238579.6469 | 326435.1982 | 2.0508e-06 | 0.27854 | 295280.6811
64 | 75 | CONCLUIDO | 3.7388 | 26.75 | 24.07 | 111.11 | 1.74 | 13 | 173.28 | 49.1 | 17 | 11 | 32.18 | 21604.83 | 262.04 | 452.63 | 73.59 | 57.64 | 5869.81 | 0.78 | 0.88 | 6.82 | 0.35 | 1 | 10 | 237.7513 | 325.3018 | 294.2555 | 237751.2941 | 325301.8095 | 2.0506e-06 | 0.27865 | 294255.4613
65 | 75 | CONCLUIDO | 3.7487 | 26.68 | 24.03 | 120.16 | 1.76 | 12 | 173.64 | 49.1 | 17.25 | 10 | 32.3 | 21650.07 | 261.57 | 452.62 | 72.21 | 57.64 | 5184.58 | 0.8 | 0.88 | 6.82 | 0.31 | 1 | 10 | 236.7154 | 323.8845 | 292.9734 | 236715.4262 | 323884.4893 | 2.056e-06 | 0.27792 | 292973.4082
66 | 75 | CONCLUIDO | 3.7507 | 26.66 | 24.02 | 120.09 | 1.78 | 12 | 174.01 | 49.1 | 17.5 | 10 | 32.42 | 21695.35 | 261.91 | 452.55 | 71.94 | 57.64 | 5046.03 | 0.8 | 0.88 | 6.81 | 0.3 | 1 | 10 | 236.7819 | 323.9754 | 293.0557 | 236781.8965 | 323975.4368 | 2.0571e-06 | 0.27771 | 293055.6758
67 | 75 | CONCLUIDO | 3.7478 | 26.68 | 24.04 | 120.2 | 1.8 | 12 | 174.38 | 49.1 | 17.75 | 10 | 32.53 | 21740.66 | 262.03 | 452.62 | 72.57 | 57.64 | 5364.59 | 0.79 | 0.88 | 6.82 | 0.32 | 1 | 10 | 237.0958 | 324.405 | 293.4442 | 237095.8263 | 324404.9695 | 2.0555e-06 | 0.27792 | 293444.2145
68 | 75 | CONCLUIDO | 3.7478 | 26.68 | 24.04 | 120.2 | 1.83 | 12 | 174.75 | 49.1 | 18 | 10 | 32.65 | 21786.02 | 261.64 | 452.57 | 72.49 | 57.64 | 5324.82 | 0.8 | 0.88 | 6.82 | 0.32 | 1 | 10 | 236.8441 | 324.0606 | 293.1327 | 236844.1392 | 324060.6001 | 2.0555e-06 | 0.27792 | 293132.7112
69 | 75 | CONCLUIDO | 3.7475 | 26.68 | 24.04 | 120.21 | 1.85 | 12 | 175.11 | 49.1 | 18.25 | 10 | 32.77 | 21831.41 | 260.45 | 452.55 | 72.82 | 57.64 | 5489.96 | 0.79 | 0.88 | 6.81 | 0.32 | 1 | 10 | 236.0949 | 323.0354 | 292.2054 | 236094.8756 | 323035.4246 | 2.0553e-06 | 0.27792 | 292205.377
70 | 75 | CONCLUIDO | 3.747 | 26.69 | 24.04 | 120.22 | 1.87 | 12 | 175.48 | 49.1 | 18.5 | 10 | 32.89 | 21876.85 | 259.29 | 452.58 | 72.85 | 57.64 | 5504.34 | 0.79 | 0.88 | 6.81 | 0.32 | 1 | 10 | 235.3776 | 322.054 | 291.3176 | 235377.5857 | 322053.9969 | 2.0551e-06 | 0.27802 | 291317.6154
71 | 75 | CONCLUIDO | 3.7578 | 26.61 | 24 | 130.9 | 1.89 | 11 | 175.85 | 49.1 | 18.75 | 9 | 33.01 | 21922.32 | 258.78 | 452.57 | 71.26 | 57.64 | 4715.38 | 0.81 | 0.88 | 6.81 | 0.27 | 1 | 10 | 234.2686 | 320.5367 | 289.9451 | 234268.6355 | 320536.6823 | 2.061e-06 | 0.27719 | 289945.1112
72 | 75 | CONCLUIDO | 3.7564 | 26.62 | 24.01 | 130.96 | 1.91 | 11 | 176.22 | 49.1 | 19 | 9 | 33.13 | 21967.84 | 258.82 | 452.58 | 71.6 | 57.64 | 4881.28 | 0.81 | 0.88 | 6.81 | 0.28 | 1 | 10 | 234.4083 | 320.7278 | 290.118 | 234408.3087 | 320727.7893 | 2.0602e-06 | 0.27729 | 290117.9792
73 | 75 | CONCLUIDO | 3.7556 | 26.63 | 24.01 | 130.99 | 1.93 | 11 | 176.59 | 49.1 | 19.25 | 9 | 33.24 | 22013.39 | 259.14 | 452.59 | 71.69 | 57.64 | 4930.22 | 0.8 | 0.88 | 6.82 | 0.29 | 1 | 10 | 234.6641 | 321.0778 | 290.4346 | 234664.1054 | 321077.7816 | 2.0598e-06 | 0.2774 | 290434.5688
74 | 75 | CONCLUIDO | 3.7559 | 26.62 | 24.01 | 130.97 | 1.95 | 11 | 176.96 | 49.1 | 19.5 | 9 | 33.36 | 22058.99 | 258.44 | 452.56 | 71.64 | 57.64 | 4903.15 | 0.8 | 0.88 | 6.82 | 0.29 | 1 | 10 | 234.1945 | 320.4352 | 289.8533 | 234194.4868 | 320435.2288 | 2.0599e-06 | 0.27729 | 289853.3403
75 | 75 | CONCLUIDO | 3.7574 | 26.61 | 24 | 130.92 | 1.98 | 11 | 177.33 | 49.1 | 19.75 | 9 | 33.48 | 22104.63 | 257.98 | 452.63 | 71.18 | 57.64 | 4671.69 | 0.81 | 0.88 | 6.82 | 0.28 | 1 | 10 | 233.7784 | 319.8659 | 289.3383 | 233778.355 | 319865.8589 | 2.0608e-06 | 0.27719 | 289338.3102
76 | 75 | CONCLUIDO | 3.7545 | 26.63 | 24.02 | 131.03 | 2 | 11 | 177.7 | 49.1 | 20 | 9 | 33.61 | 22150.3 | 257.92 | 452.56 | 72.03 | 57.64 | 5097.02 | 0.8 | 0.88 | 6.81 | 0.3 | 1 | 10 | 233.9735 | 320.1328 | 289.5798 | 233973.4509 | 320132.7977 | 2.0592e-06 | 0.2774 | 289579.7728
77 | 75 | CONCLUIDO | 3.7556 | 26.63 | 24.01 | 130.99 | 2.02 | 11 | 178.07 | 49.1 | 20.25 | 9 | 33.73 | 22196.02 | 256.23 | 452.59 | 71.87 | 57.64 | 5020.22 | 0.8 | 0.88 | 6.81 | 0.29 | 1 | 10 | 232.79 | 318.5136 | 288.1151 | 232790.0329 | 318513.593 | 2.0598e-06 | 0.2774 | 288115.1028
78 | 75 | CONCLUIDO | 3.7639 | 26.57 | 23.99 | 143.92 | 2.04 | 10 | 178.44 | 49.1 | 20.5 | 8 | 33.85 | 22241.78 | 255.61 | 452.55 | 70.97 | 57.64 | 4575.23 | 0.81 | 0.88 | 6.81 | 0.26 | 1 | 10 | 231.8275 | 317.1967 | 286.9239 | 231827.5325 | 317196.6575 | 2.0643e-06 | 0.27677 | 286923.8537
79 | 75 | CONCLUIDO | 3.766 | 26.55 | 23.97 | 143.83 | 2.06 | 10 | 178.81 | 49.1 | 20.75 | 8 | 33.97 | 22287.58 | 255.52 | 452.56 | 70.46 | 57.64 | 4317.95 | 0.82 | 0.88 | 6.81 | 0.25 | 1 | 10 | 231.5869 | 316.8675 | 286.6261 | 231586.9292 | 316867.4534 | 2.0655e-06 | 0.27656 | 286626.0683
80 | 75 | CONCLUIDO | 3.7638 | 26.57 | 23.99 | 143.92 | 2.08 | 10 | 179.18 | 49.1 | 21 | 8 | 34.09 | 22333.43 | 255.52 | 452.58 | 70.88 | 57.64 | 4528.55 | 0.81 | 0.88 | 6.81 | 0.26 | 1 | 10 | 231.7758 | 317.1259 | 286.8598 | 231775.7929 | 317125.865 | 2.0643e-06 | 0.27677 | 286859.8176
81 | 75 | CONCLUIDO | 3.7648 | 26.56 | 23.98 | 143.88 | 2.1 | 10 | 179.56 | 49.1 | 21.25 | 8 | 34.21 | 22379.31 | 255.4 | 452.58 | 70.57 | 57.64 | 4373.04 | 0.82 | 0.88 | 6.81 | 0.26 | 1 | 10 | 231.6103 | 316.8995 | 286.655 | 231610.3306 | 316899.4723 | 2.0648e-06 | 0.27667 | 286655.0314
82 | 75 | CONCLUIDO | 3.7647 | 26.56 | 23.98 | 143.89 | 2.12 | 10 | 179.93 | 49.1 | 21.5 | 8 | 34.33 | 22425.23 | 254.94 | 452.56 | 70.68 | 57.64 | 4427.78 | 0.82 | 0.88 | 6.81 | 0.26 | 1 | 10 | 231.3209 | 316.5034 | 286.2968 | 231320.8894 | 316503.4461 | 2.0648e-06 | 0.27667 | 286296.8014
83 | 75 | CONCLUIDO | 3.7638 | 26.57 | 23.99 | 143.92 | 2.14 | 10 | 180.3 | 49.1 | 21.75 | 8 | 34.46 | 22471.2 | 254.41 | 452.57 | 70.91 | 57.64 | 4543.91 | 0.81 | 0.88 | 6.81 | 0.26 | 1 | 10 | 231.0625 | 316.1499 | 285.977 | 231062.4979 | 316149.9034 | 2.0643e-06 | 0.27677 | 285977.0003
84 | 75 | CONCLUIDO | 3.7637 | 26.57 | 23.99 | 143.93 | 2.16 | 10 | 180.67 | 49.1 | 22 | 8 | 34.58 | 22517.21 | 253.39 | 452.56 | 70.99 | 57.64 | 4583.52 | 0.81 | 0.88 | 6.81 | 0.26 | 1 | 10 | 230.4131 | 315.2614 | 285.1733 | 230413.0952 | 315261.3619 | 2.0642e-06 | 0.27677 | 285173.26
85 | 75 | CONCLUIDO | 3.7655 | 26.56 | 23.98 | 143.85 | 2.18 | 10 | 181.05 | 49.1 | 22.25 | 8 | 34.7 | 22563.26 | 251.37 | 452.55 | 70.6 | 57.64 | 4386.08 | 0.82 | 0.88 | 6.81 | 0.25 | 1 | 10 | 228.9792 | 313.2994 | 283.3986 | 228979.1833 | 313299.4204 | 2.0652e-06 | 0.27667 | 283398.5635
86 | 75 | CONCLUIDO | 3.7732 | 26.5 | 23.95 | 159.67 | 2.2 | 9 | 181.42 | 49.1 | 22.5 | 7 | 34.83 | 22609.35 | 250.61 | 452.55 | 69.73 | 57.64 | 3955.87 | 0.83 | 0.89 | 6.81 | 0.23 | 1 | 10 | 227.9466 | 311.8866 | 282.1206 | 227946.6227 | 311886.6255 | 2.0694e-06 | 0.27604 | 282120.6037
87 | 75 | CONCLUIDO | 3.7739 | 26.5 | 23.95 | 159.64 | 2.22 | 9 | 181.8 | 49.1 | 22.75 | 7 | 34.95 | 22655.61 | 250.69 | 452.56 | 69.52 | 57.64 | 3855.38 | 0.83 | 0.89 | 6.81 | 0.22 | 1 | 10 | 227.9561 | 311.8995 | 282.1323 | 227956.0618 | 311899.5405 | 2.0698e-06 | 0.27604 | 282132.2861
88 | 75 | CONCLUIDO | 3.7736 | 26.5 | 23.95 | 159.66 | 2.24 | 9 | 182.17 | 49.1 | 23 | 7 | 35.08 | 22701.78 | 251.29 | 452.62 | 69.58 | 57.64 | 3882.99 | 0.83 | 0.89 | 6.81 | 0.22 | 1 | 10 | 228.3586 | 312.4503 | 282.6304 | 228358.5555 | 312450.2501 | 2.0697e-06 | 0.27604 | 282630.4368
89 | 75 | CONCLUIDO | 3.7737 | 26.5 | 23.95 | 159.65 | 2.26 | 9 | 182.55 | 49.1 | 23.25 | 7 | 35.2 | 22748 | 251.83 | 452.56 | 69.53 | 57.64 | 3856.07 | 0.83 | 0.89 | 6.81 | 0.22 | 1 | 10 | 228.6987 | 312.9156 | 283.0514 | 228698.6663 | 312915.6047 | 2.0697e-06 | 0.27604 | 283051.3786
90 | 75 | CONCLUIDO | 3.7743 | 26.49 | 23.94 | 159.62 | 2.28 | 9 | 182.92 | 49.1 | 23.5 | 7 | 35.33 | 22794.27 | 251.59 | 452.55 | 69.55 | 57.64 | 3868.07 | 0.83 | 0.89 | 6.81 | 0.22 | 1 | 10 | 228.4815 | 312.6185 | 282.7826 | 228481.5172 | 312618.4917 | 2.07e-06 | 0.27594 | 282782.6216
91 | 75 | CONCLUIDO | 3.7727 | 26.51 | 23.95 | 159.7 | 2.3 | 9 | 183.3 | 49.1 | 23.75 | 7 | 35.45 | 22840.57 | 251.43 | 452.58 | 69.94 | 57.64 | 4060.92 | 0.82 | 0.89 | 6.81 | 0.23 | 1 | 10 | 228.5025 | 312.6472 | 282.8086 | 228502.5043 | 312647.2072 | 2.0692e-06 | 0.27615 | 282808.5965
92 | 75 | CONCLUIDO | 3.773 | 26.5 | 23.95 | 159.69 | 2.32 | 9 | 183.67 | 49.1 | 24 | 7 | 35.58 | 22886.92 | 251.01 | 452.57 | 69.9 | 57.64 | 4040.64 | 0.82 | 0.89 | 6.81 | 0.23 | 1 | 10 | 228.215 | 312.2538 | 282.4528 | 228214.994 | 312253.8229 | 2.0693e-06 | 0.27604 | 282452.7563
93 | 75 | CONCLUIDO | 3.7743 | 26.49 | 23.94 | 159.62 | 2.34 | 9 | 184.05 | 49.1 | 24.25 | 7 | 35.7 | 22933.31 | 249.65 | 452.55 | 69.52 | 57.64 | 3854.62 | 0.83 | 0.89 | 6.81 | 0.22 | 1 | 10 | 227.2383 | 310.9175 | 281.244 | 227238.3257 | 310917.5022 | 2.07e-06 | 0.27594 | 281243.9722
94 | 75 | CONCLUIDO | 3.7732 | 26.5 | 23.95 | 159.68 | 2.36 | 9 | 184.42 | 49.1 | 24.5 | 7 | 35.83 | 22979.74 | 248.64 | 452.56 | 69.75 | 57.64 | 3965.72 | 0.83 | 0.89 | 6.81 | 0.23 | 1 | 10 | 226.6838 | 310.1588 | 280.5577 | 226683.8386 | 310158.8285 | 2.0694e-06 | 0.27604 | 280557.7052
95 | 75 | CONCLUIDO | 3.7722 | 26.51 | 23.96 | 159.72 | 2.38 | 9 | 184.8 | 49.1 | 24.75 | 7 | 35.96 | 23026.22 | 248.66 | 452.56 | 70.02 | 57.64 | 4101.91 | 0.82 | 0.88 | 6.81 | 0.23 | 1 | 10 | 226.7835 | 310.2952 | 280.6811 | 226783.5098 | 310295.2031 | 2.0689e-06 | 0.27615 | 280681.0644
96 | 75 | CONCLUIDO | 3.7722 | 26.51 | 23.96 | 159.72 | 2.4 | 9 | 185.18 | 49.1 | 25 | 7 | 36.08 | 23072.73 | 247.7 | 452.56 | 69.96 | 57.64 | 4072.22 | 0.82 | 0.88 | 6.81 | 0.23 | 1 | 10 | 226.168 | 309.453 | 279.9192 | 226167.9798 | 309453.0078 | 2.0689e-06 | 0.27615 | 279919.247
97 | 75 | CONCLUIDO | 3.7819 | 26.44 | 23.92 | 179.41 | 2.41 | 8 | 185.56 | 49.1 | 25.25 | 6 | 36.21 | 23119.3 | 246.55 | 452.55 | 68.78 | 57.64 | 3489.33 | 0.84 | 0.89 | 6.81 | 0.2 | 1 | 10 | 224.7484 | 307.5107 | 278.1623 | 224748.441 | 307510.7322 | 2.0742e-06 | 0.27542 | 278162.3395
98 | 75 | CONCLUIDO | 3.7811 | 26.45 | 23.93 | 179.45 | 2.43 | 8 | 185.93 | 49.1 | 25.5 | 6 | 36.34 | 23165.9 | 246.29 | 452.55 | 68.9 | 57.64 | 3546.24 | 0.84 | 0.89 | 6.81 | 0.2 | 1 | 10 | 224.6565 | 307.3849 | 278.0485 | 224656.4998 | 307384.9342 | 2.0738e-06 | 0.27552 | 278048.5475
99 | 75 | CONCLUIDO | 3.7812 | 26.45 | 23.93 | 179.44 | 2.45 | 8 | 186.31 | 49.1 | 25.75 | 6 | 36.47 | 23212.55 | 246.46 | 452.57 | 68.81 | 57.64 | 3503.71 | 0.84 | 0.89 | 6.81 | 0.2 | 1 | 10 | 224.7594 | 307.5257 | 278.1759 | 224759.363 | 307525.6762 | 2.0738e-06 | 0.27552 | 278175.8572
100 | 75 | CONCLUIDO | 3.7821 | 26.44 | 23.92 | 179.39 | 2.47 | 8 | 186.69 | 49.1 | 26 | 6 | 36.6 | 23259.24 | 246.61 | 452.56 | 68.79 | 57.64 | 3495.03 | 0.84 | 0.89 | 6.8 | 0.2 | 1 | 10 | 224.7751 | 307.5471 | 278.1953 | 224775.0539 | 307547.1452 | 2.0743e-06 | 0.27542 | 278195.2773
101 | 75 | CONCLUIDO | 3.7835 | 26.43 | 23.91 | 179.32 | 2.49 | 8 | 187.07 | 49.1 | 26.25 | 6 | 36.72 | 23305.98 | 245.96 | 452.56 | 68.34 | 57.64 | 3267.75 | 0.84 | 0.89 | 6.81 | 0.19 | 1 | 10 | 224.2499 | 306.8287 | 277.5454 | 224249.9402 | 306828.6614 | 2.0751e-06 | 0.27531 | 277545.3646
102 | 75 | CONCLUIDO | 3.7824 | 26.44 | 23.92 | 179.38 | 2.51 | 8 | 187.45 | 49.1 | 26.5 | 5 | 36.85 | 23352.76 | 246.13 | 452.59 | 68.49 | 57.64 | 3342.24 | 0.84 | 0.89 | 6.81 | 0.19 | 1 | 10 | 224.4505 | 307.1031 | 277.7936 | 224450.4826 | 307103.0524 | 2.0745e-06 | 0.27542 | 277793.5681
103 | 75 | CONCLUIDO | 3.7818 | 26.44 | 23.92 | 179.41 | 2.53 | 8 | 187.83 | 49.1 | 26.75 | 5 | 36.98 | 23399.58 | 246.07 | 452.57 | 68.68 | 57.64 | 3435.6 | 0.84 | 0.89 | 6.81 | 0.2 | 1 | 10 | 224.4473 | 307.0987 | 277.7897 | 224447.3363 | 307098.7474 | 2.0742e-06 | 0.27542 | 277789.674
104 | 75 | CONCLUIDO | 3.7827 | 26.44 | 23.91 | 179.36 | 2.55 | 8 | 188.21 | 49.1 | 27 | 5 | 37.11 | 23446.45 | 245.79 | 452.66 | 68.64 | 57.64 | 3418.56 | 0.84 | 0.89 | 6.8 | 0.19 | 1 | 10 | 224.1885 | 306.7445 | 277.4693 | 224188.4546 | 306744.5341 | 2.0746e-06 | 0.27542 | 277469.2663
105 | 75 | CONCLUIDO | 3.7818 | 26.44 | 23.92 | 179.41 | 2.56 | 8 | 188.59 | 49.1 | 27.25 | 5 | 37.24 | 23493.36 | 245.36 | 452.57 | 68.68 | 57.64 | 3440.29 | 0.84 | 0.89 | 6.81 | 0.2 | 1 | 10 | 223.9933 | 306.4775 | 277.2277 | 223993.2561 | 306477.4549 | 2.0742e-06 | 0.27542 | 277227.6768
106 | 75 | CONCLUIDO | 3.7819 | 26.44 | 23.92 | 179.41 | 2.58 | 8 | 188.97 | 49.1 | 27.5 | 5 | 37.37 | 23540.32 | 244.54 | 452.59 | 68.64 | 57.64 | 3416.11 | 0.84 | 0.89 | 6.81 | 0.2 | 1 | 10 | 223.463 | 305.7519 | 276.5714 | 223462.9806 | 305751.9085 | 2.0742e-06 | 0.27542 | 276571.3755
107 | 75 | CONCLUIDO | 3.7822 | 26.44 | 23.92 | 179.39 | 2.6 | 8 | 189.35 | 49.1 | 27.75 | 5 | 37.51 | 23587.32 | 243.42 | 452.58 | 68.6 | 57.64 | 3397.41 | 0.84 | 0.89 | 6.81 | 0.19 | 1 | 10 | 222.7292 | 304.748 | 275.6632 | 222729.2278 | 304747.9556 | 2.0744e-06 | 0.27542 | 275663.2384
108 | 75 | CONCLUIDO | 3.7814 | 26.45 | 23.92 | 179.43 | 2.62 | 8 | 189.73 | 49.1 | 28 | 5 | 37.64 | 23634.36 | 242.03 | 452.61 | 68.82 | 57.64 | 3508.2 | 0.84 | 0.89 | 6.81 | 0.2 | 1 | 10 | 221.8871 | 303.5957 | 274.6209 | 221887.0662 | 303595.673 | 2.0739e-06 | 0.27552 | 274620.928
109 | 75 | CONCLUIDO | 3.7822 | 26.44 | 23.92 | 179.39 | 2.64 | 8 | 190.11 | 49.1 | 28.25 | 5 | 37.77 | 23681.45 | 241.55 | 452.57 | 68.69 | 57.64 | 3443.62 | 0.84 | 0.89 | 6.81 | 0.19 | 1 | 10 | 221.5334 | 303.1118 | 274.1832 | 221533.3967 | 303111.7667 | 2.0744e-06 | 0.27542 | 274183.2051
110 | 75 | CONCLUIDO | 3.7818 | 26.44 | 23.92 | 179.41 | 2.66 | 8 | 190.5 | 49.1 | 28.5 | 3 | 37.9 | 23728.59 | 241.48 | 452.57 | 68.64 | 57.64 | 3416.71 | 0.84 | 0.89 | 6.81 | 0.2 | 1 | 10 | 221.5118 | 303.0822 | 274.1565 | 221511.8041 | 303082.2228 | 2.0742e-06 | 0.27542 | 274156.4808
111 | 75 | CONCLUIDO | 3.7815 | 26.44 | 23.92 | 179.43 | 2.67 | 8 | 190.88 | 49.1 | 28.75 | 2 | 38.03 | 23775.77 | 241.31 | 452.58 | 68.6 | 57.64 | 3396.34 | 0.84 | 0.89 | 6.81 | 0.2 | 1 | 10 | 221.4205 | 302.9572 | 274.0434 | 221420.4537 | 302957.2331 | 2.074e-06 | 0.27542 | 274043.42
112 | 75 | CONCLUIDO | 3.7817 | 26.44 | 23.92 | 179.42 | 2.69 | 8 | 191.26 | 49.1 | 29 | 1 | 38.17 | 23822.99 | 240.94 | 452.57 | 68.5 | 57.64 | 3350.42 | 0.84 | 0.89 | 6.82 | 0.2 | 1 | 10 | 221.1722 | 302.6176 | 273.7362 | 221172.2318 | 302617.605 | 2.0741e-06 | 0.27542 | 273736.2055
113 | 75 | CONCLUIDO | 3.7812 | 26.45 | 23.93 | 179.44 | 2.71 | 8 | 191.64 | 49.1 | 29.25 | 0 | 38.3 | 23870.26 | 241.14 | 452.57 | 68.52 | 57.64 | 3358.21 | 0.84 | 0.89 | 6.82 | 0.2 | 1 | 10 | 221.3564 | 302.8696 | 273.9642 | 221356.4198 | 302869.6192 | 2.0738e-06 | 0.27552 | 273964.1678

## RESULTADOS_17
Unnamed: 0 | Volume de calda [L] | STATUS | Capacidade operacional [ha/h] | Tempo de missao [h] | Tempo util [h] | Tempo por voo [min] | Autonomia Projetada [h] | N° Voos | MTOW [kg] | Massa Estrutura [kg] | Combustível [kg] | Abastecimentos | Massa gerador | Potência gerador [W] | Combustível consumido [L] | Calda cons [L] | Distância percorrida [km] | Distância Pulverizando [km] | RTL ACUMULADO[m] | EOC [km/km] | EOC [h/h] | Tempo de manobra [h] | Tempo rtl_rtw [h] | V pulv [m/s] | V desloc [m/s] | Preço Total por ha Simples [R$/ha] | Preço Total por ha Presumido [R$/ha] | Preço Total por ha Real [R$/ha] | Preço Total Simples [R$] | Preço Total Presumido [R$] | Prod CAPEX [ha/h/R$] | Dias Trabalhados | Preço Total Real [R$]
0 | 95 | CONCLUIDO | 2.0562 | 48.63 | 33.73 | 6.06 | 0.1 | 334 | 185.69 | 53.44 | 1 | 332 | 36.26 | 23136.14 | 461.03 | 453.46 | 387.54 | 57.64 | 161237.91 | 0.15 | 0.63 | 7.37 | 9.98 | 1 | 10 | 729.8914 | 998.6696 | 903.358 | 729891.417 | 998669.6373 | 1.0885e-06 | 0.50656 | 903358.0087
1 | 95 | CONCLUIDO | 2.3503 | 42.55 | 30.96 | 7.58 | 0.12 | 245 | 186.07 | 53.44 | 1.25 | 243 | 36.39 | 23182.76 | 423.02 | 453.25 | 297.82 | 57.64 | 116825.14 | 0.19 | 0.69 | 7.2 | 7.22 | 1 | 10 | 586.394 | 802.3302 | 725.7569 | 586394.0202 | 802330.1683 | 1.2442e-06 | 0.44323 | 725756.9032
2 | 95 | CONCLUIDO | 2.5577 | 39.1 | 29.41 | 9.1 | 0.14 | 194 | 186.45 | 53.44 | 1.5 | 192 | 36.51 | 23229.42 | 401.66 | 453.07 | 247.49 | 57.64 | 91913.39 | 0.23 | 0.72 | 7.11 | 5.67 | 1 | 10 | 511.9633 | 700.4907 | 633.6369 | 511963.2749 | 700490.7389 | 1.354e-06 | 0.40729 | 633636.8859
3 | 95 | CONCLUIDO | 2.7114 | 36.88 | 28.42 | 10.59 | 0.17 | 161 | 186.83 | 53.44 | 1.75 | 159 | 36.64 | 23276.13 | 387.93 | 453.05 | 215.23 | 57.64 | 75950.08 | 0.27 | 0.75 | 7.05 | 4.69 | 1 | 10 | 466.6809 | 638.5334 | 577.5926 | 466680.8842 | 638533.3743 | 1.4354e-06 | 0.38417 | 577592.6453
4 | 95 | CONCLUIDO | 2.8366 | 35.25 | 27.69 | 12.13 | 0.19 | 137 | 187.21 | 53.44 | 2 | 135 | 36.77 | 23322.88 | 377.65 | 453.04 | 191.16 | 57.64 | 64031.16 | 0.3 | 0.77 | 7.02 | 3.95 | 1 | 10 | 434.4956 | 594.4961 | 537.7582 | 434495.6053 | 594496.0558 | 1.5016e-06 | 0.36719 | 537758.1866
5 | 95 | CONCLUIDO | 2.9293 | 34.14 | 27.2 | 13.6 | 0.21 | 120 | 187.59 | 53.44 | 2.25 | 118 | 36.9 | 23369.68 | 370.86 | 452.89 | 175.53 | 57.64 | 56305.36 | 0.33 | 0.78 | 6.99 | 3.47 | 1 | 10 | 413.3102 | 565.5092 | 511.5378 | 413310.1508 | 565509.1823 | 1.5507e-06 | 0.35563 | 511537.7797
6 | 95 | CONCLUIDO | 3.0116 | 33.2 | 26.79 | 15.16 | 0.24 | 106 | 187.97 | 53.44 | 2.5 | 104 | 37.03 | 23416.52 | 364.99 | 452.85 | 161.23 | 57.64 | 49224.52 | 0.36 | 0.79 | 6.99 | 3.06 | 1 | 10 | 395.8146 | 541.571 | 489.8842 | 395814.5967 | 541570.9933 | 1.5943e-06 | 0.34583 | 489884.2178
7 | 95 | CONCLUIDO | 3.0807 | 32.46 | 26.46 | 16.71 | 0.26 | 95 | 188.35 | 53.44 | 2.75 | 93 | 37.16 | 23463.4 | 360.22 | 452.75 | 151.09 | 57.64 | 44209.38 | 0.38 | 0.8 | 6.95 | 2.73 | 1 | 10 | 382.0238 | 522.7018 | 472.8159 | 382023.7967 | 522701.8123 | 1.6309e-06 | 0.33813 | 472815.885
8 | 95 | CONCLUIDO | 3.1322 | 31.93 | 26.22 | 18.08 | 0.28 | 87 | 188.73 | 53.44 | 3 | 85 | 37.29 | 23510.33 | 356.7 | 452.79 | 143.3 | 57.64 | 40353.39 | 0.4 | 0.81 | 6.94 | 2.49 | 1 | 10 | 372.1897 | 509.2464 | 460.6447 | 372189.7446 | 509246.4285 | 1.6581e-06 | 0.3326 | 460644.6641
9 | 95 | CONCLUIDO | 3.1873 | 31.37 | 25.97 | 19.72 | 0.3 | 79 | 189.11 | 53.44 | 3.25 | 77 | 37.42 | 23557.3 | 352.99 | 452.76 | 135.2 | 57.64 | 36342.98 | 0.43 | 0.82 | 6.92 | 2.24 | 1 | 10 | 362.0862 | 495.4224 | 448.1399 | 362086.2376 | 495422.3644 | 1.6873e-06 | 0.32677 | 448139.9493
10 | 95 | CONCLUIDO | 3.2251 | 31.01 | 25.82 | 21.22 | 0.33 | 73 | 189.49 | 53.44 | 3.5 | 71 | 37.55 | 23604.32 | 350.84 | 452.77 | 130.55 | 57.64 | 34050.4 | 0.44 | 0.82 | 6.92 | 2.09 | 1 | 10 | 355.7264 | 486.7205 | 440.2686 | 355726.3668 | 486720.5085 | 1.7073e-06 | 0.32302 | 440268.5863
11 | 95 | CONCLUIDO | 3.2617 | 30.66 | 25.66 | 22.64 | 0.35 | 68 | 189.87 | 53.44 | 3.75 | 66 | 37.69 | 23651.38 | 348.31 | 452.61 | 125.23 | 57.64 | 31411.41 | 0.46 | 0.83 | 6.9 | 1.93 | 1 | 10 | 349.3253 | 477.9623 | 432.3462 | 349325.2852 | 477962.2664 | 1.7267e-06 | 0.31938 | 432346.2185
12 | 95 | CONCLUIDO | 3.2968 | 30.33 | 25.52 | 24.3 | 0.37 | 63 | 190.25 | 53.44 | 4 | 61 | 37.82 | 23698.48 | 346.13 | 452.7 | 120.49 | 57.64 | 29067.29 | 0.48 | 0.83 | 6.9 | 1.79 | 1 | 10 | 343.5466 | 470.0556 | 425.1941 | 343546.554 | 470055.5513 | 1.7453e-06 | 0.31594 | 425194.1092
13 | 95 | CONCLUIDO | 3.3273 | 30.05 | 25.39 | 25.82 | 0.4 | 59 | 190.63 | 53.44 | 4.25 | 57 | 37.95 | 23745.63 | 344.13 | 452.66 | 116.22 | 57.64 | 26950.88 | 0.5 | 0.84 | 6.9 | 1.66 | 1 | 10 | 338.5191 | 463.1768 | 418.9719 | 338519.139 | 463176.8204 | 1.7614e-06 | 0.31302 | 418971.8748
14 | 95 | CONCLUIDO | 3.3485 | 29.86 | 25.31 | 27.12 | 0.42 | 56 | 191.02 | 53.44 | 4.5 | 54 | 38.08 | 23792.83 | 342.76 | 452.71 | 113.74 | 57.64 | 25727.23 | 0.51 | 0.84 | 6.89 | 1.58 | 1 | 10 | 335.128 | 458.537 | 414.7748 | 335128.035 | 458536.9623 | 1.7726e-06 | 0.31104 | 414774.8382
15 | 95 | CONCLUIDO | 3.3689 | 29.68 | 25.24 | 28.58 | 0.44 | 53 | 191.4 | 53.44 | 4.75 | 51 | 38.22 | 23840.07 | 341.7 | 452.69 | 111.87 | 57.64 | 24807.43 | 0.52 | 0.84 | 6.88 | 1.51 | 1 | 10 | 332.114 | 454.413 | 411.0444 | 332113.9548 | 454412.9648 | 1.7834e-06 | 0.30917 | 411044.4293
16 | 95 | CONCLUIDO | 3.393 | 29.47 | 25.14 | 30.17 | 0.46 | 50 | 191.78 | 53.44 | 5 | 48 | 38.35 | 23887.36 | 339.93 | 452.7 | 108.4 | 57.64 | 23089.25 | 0.53 | 0.84 | 6.88 | 1.42 | 1 | 10 | 328.1735 | 449.0214 | 406.1675 | 328173.4841 | 449021.4389 | 1.7962e-06 | 0.30698 | 406167.463
17 | 95 | CONCLUIDO | 3.4111 | 29.32 | 25.06 | 31.33 | 0.48 | 48 | 192.17 | 53.44 | 5.25 | 46 | 38.48 | 23934.69 | 338.64 | 452.85 | 106 | 57.64 | 21896.24 | 0.54 | 0.85 | 6.86 | 1.33 | 1 | 10 | 325.2626 | 445.0386 | 402.5648 | 325262.5838 | 445038.6168 | 1.8058e-06 | 0.30542 | 402564.7558
18 | 95 | CONCLUIDO | 3.4333 | 29.13 | 24.98 | 33.31 | 0.51 | 45 | 192.55 | 53.44 | 5.5 | 43 | 38.62 | 23982.06 | 337.27 | 452.61 | 103.06 | 57.64 | 20442.04 | 0.56 | 0.85 | 6.87 | 1.26 | 1 | 10 | 321.9428 | 440.4964 | 398.456 | 321942.8121 | 440496.3586 | 1.8175e-06 | 0.30344 | 398456.0044
19 | 95 | CONCLUIDO | 3.4468 | 29.01 | 24.94 | 34.81 | 0.53 | 43 | 192.94 | 53.44 | 5.75 | 41 | 38.75 | 24029.48 | 336.47 | 452.67 | 101.98 | 57.64 | 19911.68 | 0.57 | 0.85 | 6.86 | 1.22 | 1 | 10 | 319.9962 | 437.8329 | 396.0468 | 319996.2149 | 437832.9385 | 1.8247e-06 | 0.30219 | 396046.7773
20 | 95 | CONCLUIDO | 3.4653 | 28.86 | 24.86 | 36.38 | 0.55 | 41 | 193.32 | 53.44 | 6 | 39 | 38.89 | 24076.95 | 335.09 | 452.69 | 99.23 | 57.64 | 18549.86 | 0.58 | 0.85 | 6.86 | 1.14 | 1 | 10 | 317.0739 | 433.8346 | 392.43 | 317073.9466 | 433834.562 | 1.8345e-06 | 0.30062 | 392430.0003
21 | 95 | CONCLUIDO | 3.4707 | 28.81 | 24.86 | 37.28 | 0.57 | 40 | 193.71 | 53.44 | 6.25 | 38 | 39.02 | 24124.47 | 334.92 | 452.58 | 99.27 | 57.64 | 18574.18 | 0.58 | 0.85 | 6.86 | 1.13 | 1 | 10 | 316.4645 | 433.0007 | 391.6758 | 316464.5313 | 433000.7332 | 1.8373e-06 | 0.3001 | 391675.7509
22 | 95 | CONCLUIDO | 3.4844 | 28.7 | 24.82 | 39.18 | 0.59 | 38 | 194.09 | 53.44 | 6.5 | 36 | 39.16 | 24172.03 | 334.08 | 452.63 | 97.37 | 57.64 | 17634.54 | 0.59 | 0.85 | 6.87 | 1.09 | 1 | 10 | 314.5146 | 430.3328 | 389.2624 | 314514.6096 | 430332.7643 | 1.8446e-06 | 0.29896 | 389262.4093
23 | 95 | CONCLUIDO | 3.4956 | 28.61 | 24.76 | 40.15 | 0.62 | 37 | 194.48 | 53.44 | 6.75 | 35 | 39.29 | 24219.63 | 333.02 | 452.57 | 95.88 | 57.64 | 16894.2 | 0.6 | 0.86 | 6.86 | 1.04 | 1 | 10 | 312.5857 | 427.6936 | 386.8751 | 312585.747 | 427693.6094 | 1.8505e-06 | 0.29802 | 386875.1316
24 | 95 | CONCLUIDO | 3.5128 | 28.47 | 24.7 | 42.34 | 0.64 | 35 | 194.86 | 53.44 | 7 | 33 | 39.43 | 24267.28 | 331.88 | 452.63 | 93.96 | 57.64 | 15942.72 | 0.61 | 0.86 | 6.85 | 0.97 | 1 | 10 | 310.0862 | 424.2736 | 383.7816 | 310086.2196 | 424273.6457 | 1.8596e-06 | 0.29656 | 383781.5644
25 | 95 | CONCLUIDO | 3.5227 | 28.39 | 24.65 | 43.51 | 0.66 | 34 | 195.25 | 53.44 | 7.25 | 32 | 39.57 | 24314.98 | 330.94 | 452.64 | 92.44 | 57.64 | 15188.12 | 0.62 | 0.86 | 6.85 | 0.93 | 1 | 10 | 308.4144 | 421.9861 | 381.7124 | 308414.358 | 421986.131 | 1.8649e-06 | 0.29573 | 381712.3669
26 | 95 | CONCLUIDO | 3.5285 | 28.34 | 24.64 | 44.81 | 0.68 | 33 | 195.64 | 53.44 | 7.5 | 31 | 39.7 | 24362.73 | 330.74 | 452.65 | 92.37 | 57.64 | 15159.5 | 0.62 | 0.86 | 6.84 | 0.92 | 1 | 10 | 307.741 | 421.0648 | 380.879 | 307741.0195 | 421064.8394 | 1.8679e-06 | 0.29521 | 380879.0021
27 | 95 | CONCLUIDO | 3.534 | 28.3 | 24.64 | 46.19 | 0.7 | 32 | 196.03 | 53.44 | 7.75 | 30 | 39.84 | 24410.52 | 330.38 | 452.63 | 92.06 | 57.64 | 15006.94 | 0.63 | 0.86 | 6.85 | 0.91 | 1 | 10 | 307.0184 | 420.0761 | 379.9846 | 307018.3649 | 420076.0715 | 1.8708e-06 | 0.29479 | 379984.6009
28 | 95 | CONCLUIDO | 3.5454 | 28.21 | 24.58 | 47.58 | 0.72 | 31 | 196.41 | 53.44 | 8 | 29 | 39.98 | 24458.36 | 329.37 | 452.64 | 90.39 | 57.64 | 14177.73 | 0.64 | 0.86 | 6.84 | 0.86 | 1 | 10 | 305.1571 | 417.5294 | 377.681 | 305157.1304 | 417529.4484 | 1.8769e-06 | 0.29385 | 377681.0239
29 | 95 | CONCLUIDO | 3.5525 | 28.15 | 24.56 | 49.13 | 0.74 | 30 | 196.8 | 53.44 | 8.25 | 28 | 40.12 | 24506.24 | 329.02 | 452.62 | 89.69 | 57.64 | 13834.1 | 0.64 | 0.86 | 6.84 | 0.84 | 1 | 10 | 304.2488 | 416.2866 | 376.5568 | 304248.7994 | 416286.6299 | 1.8806e-06 | 0.29323 | 376556.8182
30 | 95 | CONCLUIDO | 3.5604 | 28.09 | 24.54 | 50.77 | 0.77 | 29 | 197.19 | 53.44 | 8.5 | 27 | 40.26 | 24554.18 | 328.22 | 452.62 | 88.77 | 57.64 | 13378.39 | 0.65 | 0.86 | 6.84 | 0.81 | 1 | 10 | 302.9708 | 414.538 | 374.9751 | 302970.7928 | 414538.0049 | 1.8848e-06 | 0.2926 | 374975.0795
31 | 95 | CONCLUIDO | 3.5689 | 28.02 | 24.51 | 52.52 | 0.79 | 28 | 197.58 | 53.44 | 8.75 | 26 | 40.39 | 24602.15 | 327.67 | 452.63 | 87.79 | 57.64 | 12893.06 | 0.66 | 0.87 | 6.84 | 0.78 | 1 | 10 | 301.7857 | 412.9166 | 373.5084 | 301785.7442 | 412916.569 | 1.8893e-06 | 0.29187 | 373508.3912
32 | 95 | CONCLUIDO | 3.5787 | 27.94 | 24.47 | 54.38 | 0.81 | 27 | 197.97 | 53.44 | 9 | 25 | 40.53 | 24650.18 | 326.72 | 452.6 | 86.72 | 57.64 | 12364.89 | 0.66 | 0.87 | 6.84 | 0.74 | 1 | 10 | 300.196 | 410.7414 | 371.5408 | 300195.956 | 410741.3507 | 1.8945e-06 | 0.29104 | 371540.7727
33 | 95 | CONCLUIDO | 3.5782 | 27.95 | 24.47 | 54.38 | 0.83 | 27 | 198.36 | 53.44 | 9.25 | 25 | 40.67 | 24698.26 | 326.59 | 452.68 | 86.45 | 57.64 | 12229.32 | 0.67 | 0.87 | 6.84 | 0.75 | 1 | 10 | 300.15 | 410.6785 | 371.4839 | 300149.9914 | 410678.46 | 1.8942e-06 | 0.29115 | 371483.8842
34 | 95 | CONCLUIDO | 3.5849 | 27.89 | 24.46 | 56.44 | 0.85 | 26 | 198.75 | 53.44 | 9.5 | 24 | 40.81 | 24746.38 | 326.06 | 452.62 | 86.18 | 57.64 | 12095.94 | 0.67 | 0.87 | 6.84 | 0.73 | 1 | 10 | 299.2029 | 409.3826 | 370.3117 | 299202.8921 | 409382.5969 | 1.8978e-06 | 0.29052 | 370311.6964
35 | 95 | CONCLUIDO | 3.5939 | 27.82 | 24.43 | 58.62 | 0.87 | 25 | 199.14 | 53.44 | 9.75 | 23 | 40.95 | 24794.55 | 325.31 | 452.62 | 85.13 | 57.64 | 11579.12 | 0.68 | 0.87 | 6.84 | 0.7 | 1 | 10 | 297.8591 | 407.5439 | 368.6485 | 297859.0917 | 407543.9499 | 1.9025e-06 | 0.28979 | 368648.5273
36 | 95 | CONCLUIDO | 3.5967 | 27.8 | 24.4 | 58.57 | 0.89 | 25 | 199.53 | 53.44 | 10 | 23 | 41.1 | 24842.77 | 324.8 | 452.56 | 84.55 | 57.64 | 11288.11 | 0.68 | 0.87 | 6.83 | 0.68 | 1 | 10 | 297.1918 | 406.6309 | 367.8226 | 297191.7828 | 406630.9083 | 1.904e-06 | 0.28958 | 367822.6252
37 | 95 | CONCLUIDO | 3.6038 | 27.75 | 24.39 | 60.97 | 0.91 | 24 | 199.92 | 53.44 | 10.25 | 22 | 41.24 | 24891.03 | 324.66 | 452.56 | 83.95 | 57.64 | 10993.14 | 0.69 | 0.87 | 6.83 | 0.66 | 1 | 10 | 296.4845 | 405.6631 | 366.9472 | 296484.4739 | 405663.1372 | 1.9078e-06 | 0.28906 | 366947.2168
38 | 95 | CONCLUIDO | 3.6049 | 27.74 | 24.38 | 60.95 | 0.93 | 24 | 200.31 | 53.44 | 10.5 | 22 | 41.38 | 24939.35 | 323.82 | 452.6 | 83.7 | 57.64 | 10869.56 | 0.69 | 0.87 | 6.83 | 0.65 | 1 | 10 | 295.7997 | 404.7262 | 366.0997 | 295799.6778 | 404726.1689 | 1.9084e-06 | 0.28896 | 366099.6714
39 | 95 | CONCLUIDO | 3.6129 | 27.68 | 24.35 | 63.53 | 0.95 | 23 | 200.71 | 53.44 | 10.75 | 21 | 41.52 | 24987.71 | 323.46 | 452.6 | 82.74 | 57.64 | 10395.19 | 0.7 | 0.87 | 6.83 | 0.63 | 1 | 10 | 294.814 | 403.3775 | 364.8797 | 294813.9767 | 403377.4892 | 1.9126e-06 | 0.28833 | 364879.7078
40 | 95 | CONCLUIDO | 3.6201 | 27.62 | 24.34 | 66.37 | 0.97 | 22 | 201.1 | 53.44 | 11 | 20 | 41.66 | 25036.12 | 322.77 | 452.66 | 82.04 | 57.64 | 10048.35 | 0.7 | 0.87 | 6.84 | 0.61 | 1 | 10 | 293.7387 | 401.9062 | 363.5488 | 293738.6546 | 401906.186 | 1.9164e-06 | 0.28771 | 363548.8237
41 | 95 | CONCLUIDO | 3.6223 | 27.61 | 24.32 | 66.33 | 0.99 | 22 | 201.49 | 53.44 | 11.25 | 20 | 41.81 | 25084.58 | 322.57 | 452.58 | 81.85 | 57.64 | 9953.06 | 0.7 | 0.87 | 6.83 | 0.59 | 1 | 10 | 293.3658 | 401.3961 | 363.0874 | 293365.8235 | 401396.0621 | 1.9176e-06 | 0.2876 | 363087.3853
42 | 95 | CONCLUIDO | 3.6215 | 27.61 | 24.33 | 66.34 | 1.01 | 22 | 201.88 | 53.44 | 11.5 | 20 | 41.95 | 25133.09 | 322.11 | 452.61 | 81.87 | 57.64 | 9964.29 | 0.7 | 0.87 | 6.83 | 0.6 | 1 | 10 | 293.1539 | 401.1061 | 362.8251 | 293153.9161 | 401106.121 | 1.9172e-06 | 0.2876 | 362825.1158
43 | 95 | CONCLUIDO | 3.6309 | 27.54 | 24.29 | 69.4 | 1.03 | 21 | 202.28 | 53.44 | 11.75 | 19 | 42.09 | 25181.64 | 321.72 | 452.63 | 80.91 | 57.64 | 9487.03 | 0.71 | 0.87 | 6.82 | 0.57 | 1 | 10 | 292.0156 | 399.5486 | 361.4162 | 292015.5743 | 399548.5915 | 1.9221e-06 | 0.28687 | 361416.2347
44 | 95 | CONCLUIDO | 3.6297 | 27.55 | 24.3 | 69.43 | 1.05 | 21 | 202.67 | 53.44 | 12 | 19 | 42.24 | 25230.25 | 321.44 | 452.57 | 81.08 | 57.64 | 9574.78 | 0.71 | 0.87 | 6.83 | 0.58 | 1 | 10 | 291.956 | 399.4671 | 361.3425 | 291956.0068 | 399467.0886 | 1.9215e-06 | 0.28698 | 361342.5104
45 | 95 | CONCLUIDO | 3.6368 | 27.5 | 24.28 | 72.85 | 1.07 | 20 | 203.07 | 53.44 | 12.25 | 18 | 42.38 | 25279.03 | 320.83 | 452.68 | 80.61 | 57.64 | 9344.32 | 0.72 | 0.87 | 6.83 | 0.56 | 1 | 10 | 290.9218 | 398.0521 | 360.0625 | 290921.8158 | 398052.0629 | 1.9253e-06 | 0.28646 | 360062.5327
46 | 95 | CONCLUIDO | 3.6375 | 27.49 | 24.28 | 72.83 | 1.09 | 20 | 203.46 | 53.44 | 12.5 | 18 | 42.53 | 25327.74 | 320.85 | 452.6 | 80.33 | 57.64 | 9205.15 | 0.72 | 0.87 | 6.83 | 0.55 | 1 | 10 | 290.8793 | 397.9939 | 360.0099 | 290879.2984 | 397993.8887 | 1.9256e-06 | 0.28635 | 360009.9105
47 | 95 | CONCLUIDO | 3.6446 | 27.44 | 24.26 | 76.62 | 1.11 | 19 | 203.86 | 53.44 | 12.75 | 17 | 42.67 | 25376.49 | 319.6 | 452.57 | 79.64 | 57.64 | 8861.67 | 0.72 | 0.87 | 6.83 | 0.54 | 1 | 10 | 289.4247 | 396.0036 | 358.2096 | 289424.6912 | 396003.6311 | 1.9294e-06 | 0.28583 | 358209.6003
48 | 95 | CONCLUIDO | 3.6481 | 27.41 | 24.24 | 76.53 | 1.13 | 19 | 204.25 | 53.44 | 13 | 17 | 42.82 | 25425.3 | 319.52 | 452.58 | 79.01 | 57.64 | 8546.62 | 0.73 | 0.87 | 6.82 | 0.51 | 1 | 10 | 289.0338 | 395.4688 | 357.7258 | 289033.7819 | 395468.7716 | 1.9312e-06 | 0.28552 | 357725.7871
49 | 95 | CONCLUIDO | 3.6468 | 27.42 | 24.25 | 76.56 | 1.15 | 19 | 204.65 | 53.44 | 13.25 | 17 | 42.96 | 25474.16 | 319.38 | 452.62 | 79.25 | 57.64 | 8667.41 | 0.73 | 0.87 | 6.83 | 0.52 | 1 | 10 | 289.0742 | 395.5241 | 357.7758 | 289074.2245 | 395524.107 | 1.9306e-06 | 0.28563 | 357775.8414
50 | 95 | CONCLUIDO | 3.6586 | 27.33 | 24.19 | 80.65 | 1.17 | 18 | 205.05 | 53.44 | 13.5 | 16 | 43.11 | 25523.06 | 318.47 | 452.6 | 77.65 | 57.64 | 7874.36 | 0.74 | 0.88 | 6.82 | 0.47 | 1 | 10 | 287.3611 | 393.1801 | 355.6556 | 287361.0953 | 393180.1281 | 1.9368e-06 | 0.28469 | 355655.5685
51 | 95 | CONCLUIDO | 3.655 | 27.36 | 24.22 | 80.74 | 1.19 | 18 | 205.44 | 53.44 | 13.75 | 16 | 43.26 | 25572.02 | 319.03 | 452.56 | 78.64 | 57.64 | 8367.71 | 0.73 | 0.88 | 6.82 | 0.5 | 1 | 10 | 288.1055 | 394.1986 | 356.5769 | 288105.4898 | 394198.6414 | 1.9349e-06 | 0.285 | 356576.8764
52 | 95 | CONCLUIDO | 3.658 | 27.34 | 24.2 | 80.66 | 1.21 | 18 | 205.84 | 53.44 | 14 | 16 | 43.4 | 25621.03 | 318.08 | 452.59 | 77.76 | 57.64 | 7928.76 | 0.74 | 0.88 | 6.82 | 0.47 | 1 | 10 | 287.181 | 392.9337 | 355.4327 | 287181.0068 | 392933.723 | 1.9365e-06 | 0.28479 | 355432.68
53 | 95 | CONCLUIDO | 3.6657 | 27.28 | 24.18 | 85.34 | 1.23 | 17 | 206.24 | 53.44 | 14.25 | 15 | 43.55 | 25670.09 | 317.03 | 452.56 | 76.91 | 57.64 | 7506.31 | 0.75 | 0.88 | 6.83 | 0.45 | 1 | 10 | 285.827 | 391.0811 | 353.7568 | 285826.9701 | 391081.0703 | 1.9406e-06 | 0.28417 | 353756.8419
54 | 95 | CONCLUIDO | 3.665 | 27.29 | 24.18 | 85.35 | 1.25 | 17 | 206.64 | 53.44 | 14.5 | 15 | 43.7 | 25719.19 | 317.48 | 452.59 | 77.2 | 57.64 | 7654.72 | 0.75 | 0.88 | 6.82 | 0.46 | 1 | 10 | 286.1784 | 391.5619 | 354.1918 | 286178.3668 | 391561.8667 | 1.9402e-06 | 0.28427 | 354191.7517
55 | 95 | CONCLUIDO | 3.6663 | 27.28 | 24.17 | 85.32 | 1.27 | 17 | 207.03 | 53.44 | 14.75 | 15 | 43.85 | 25768.35 | 317.51 | 452.57 | 76.85 | 57.64 | 7476 | 0.75 | 0.88 | 6.83 | 0.45 | 1 | 10 | 286.0666 | 391.4089 | 354.0534 | 286066.5821 | 391408.918 | 1.9409e-06 | 0.28417 | 354053.4002
56 | 95 | CONCLUIDO | 3.6636 | 27.3 | 24.19 | 85.39 | 1.28 | 17 | 207.43 | 53.44 | 15 | 15 | 44 | 25817.56 | 317.16 | 452.58 | 77.42 | 57.64 | 7765.31 | 0.74 | 0.88 | 6.83 | 0.47 | 1 | 10 | 286.1065 | 391.4636 | 354.1028 | 286106.5243 | 391463.5687 | 1.9394e-06 | 0.28437 | 354102.8351
57 | 95 | CONCLUIDO | 3.6749 | 27.21 | 24.15 | 90.55 | 1.3 | 16 | 207.83 | 53.44 | 15.25 | 14 | 44.15 | 25866.82 | 316.25 | 452.64 | 76.22 | 57.64 | 7168.41 | 0.76 | 0.88 | 6.82 | 0.42 | 1 | 10 | 284.5103 | 389.2795 | 352.1272 | 284510.2881 | 389279.5278 | 1.9454e-06 | 0.28344 | 352127.2361
58 | 95 | CONCLUIDO | 3.6746 | 27.21 | 24.15 | 90.56 | 1.32 | 16 | 208.23 | 53.44 | 15.5 | 14 | 44.3 | 25916.13 | 316.06 | 452.59 | 76.26 | 57.64 | 7188.04 | 0.76 | 0.88 | 6.82 | 0.43 | 1 | 10 | 284.4083 | 389.1399 | 352.001 | 284408.2548 | 389139.9214 | 1.9453e-06 | 0.28344 | 352000.9535
59 | 95 | CONCLUIDO | 3.6722 | 27.23 | 24.17 | 90.63 | 1.34 | 16 | 208.63 | 53.44 | 15.75 | 14 | 44.45 | 25965.5 | 316.31 | 452.61 | 76.7 | 57.64 | 7405.95 | 0.75 | 0.88 | 6.82 | 0.44 | 1 | 10 | 284.819 | 389.702 | 352.5094 | 284819.0368 | 389701.9715 | 1.944e-06 | 0.28365 | 352509.3623
60 | 95 | CONCLUIDO | 3.6728 | 27.23 | 24.16 | 90.61 | 1.36 | 16 | 209.03 | 53.44 | 16 | 14 | 44.6 | 26014.91 | 315.72 | 452.61 | 76.53 | 57.64 | 7324.47 | 0.75 | 0.88 | 6.82 | 0.44 | 1 | 10 | 284.3538 | 389.0654 | 351.9335 | 284353.7623 | 389065.3623 | 1.9443e-06 | 0.28365 | 351933.5102
61 | 95 | CONCLUIDO | 3.6845 | 27.14 | 24.11 | 96.45 | 1.38 | 15 | 209.43 | 53.44 | 16.25 | 13 | 44.75 | 26064.38 | 314.64 | 452.56 | 74.97 | 57.64 | 6547.83 | 0.77 | 0.88 | 6.82 | 0.39 | 1 | 10 | 282.5943 | 386.658 | 349.7559 | 282594.3306 | 386658.0302 | 1.9505e-06 | 0.28271 | 349755.9305
62 | 95 | CONCLUIDO | 3.6821 | 27.16 | 24.13 | 96.52 | 1.4 | 15 | 209.84 | 53.44 | 16.5 | 13 | 44.9 | 26113.9 | 314.76 | 452.63 | 75.61 | 57.64 | 6866.88 | 0.76 | 0.88 | 6.82 | 0.41 | 1 | 10 | 282.9174 | 387.1001 | 350.1558 | 282917.4363 | 387100.1177 | 1.9492e-06 | 0.28292 | 350155.8258
63 | 95 | CONCLUIDO | 3.6832 | 27.15 | 24.12 | 96.49 | 1.42 | 15 | 210.24 | 53.44 | 16.75 | 13 | 45.05 | 26163.47 | 314.34 | 452.57 | 75.31 | 57.64 | 6717.38 | 0.77 | 0.88 | 6.82 | 0.4 | 1 | 10 | 282.527 | 386.566 | 349.6726 | 282527.0394 | 386565.9595 | 1.9498e-06 | 0.28281 | 349672.6469
64 | 95 | CONCLUIDO | 3.6844 | 27.14 | 24.11 | 96.46 | 1.43 | 15 | 210.64 | 53.44 | 17 | 13 | 45.21 | 26213.09 | 313.89 | 452.62 | 75.05 | 57.64 | 6586.34 | 0.77 | 0.88 | 6.82 | 0.39 | 1 | 10 | 282.1096 | 385.9948 | 349.156 | 282109.5912 | 385994.7885 | 1.9505e-06 | 0.28271 | 349155.9876
65 | 95 | CONCLUIDO | 3.6925 | 27.08 | 24.09 | 103.25 | 1.45 | 14 | 211.04 | 53.44 | 17.25 | 12 | 45.36 | 26262.77 | 313.23 | 452.61 | 74.34 | 57.64 | 6240.18 | 0.78 | 0.88 | 6.82 | 0.37 | 1 | 10 | 281.0011 | 384.4781 | 347.784 | 281001.0949 | 384478.0949 | 1.9547e-06 | 0.28208 | 347784.0452
66 | 95 | CONCLUIDO | 3.6908 | 27.09 | 24.11 | 103.31 | 1.47 | 14 | 211.45 | 53.44 | 17.5 | 12 | 45.51 | 26312.5 | 314.02 | 452.65 | 74.65 | 57.64 | 6392.86 | 0.77 | 0.88 | 6.82 | 0.38 | 1 | 10 | 281.7083 | 385.4458 | 348.6594 | 281708.3336 | 385445.7702 | 1.9538e-06 | 0.28219 | 348659.3668
67 | 95 | CONCLUIDO | 3.6923 | 27.08 | 24.09 | 103.26 | 1.49 | 14 | 211.85 | 53.44 | 17.75 | 12 | 45.67 | 26362.28 | 313.72 | 452.6 | 74.17 | 57.64 | 6154.1 | 0.78 | 0.88 | 6.82 | 0.37 | 1 | 10 | 281.3372 | 384.9379 | 348.2 | 281337.1576 | 384937.9108 | 1.9546e-06 | 0.28208 | 348199.9768
68 | 95 | CONCLUIDO | 3.6925 | 27.08 | 24.09 | 103.25 | 1.51 | 14 | 212.25 | 53.44 | 18 | 12 | 45.82 | 26412.11 | 312.91 | 452.6 | 74.32 | 57.64 | 6229.21 | 0.78 | 0.88 | 6.82 | 0.37 | 1 | 10 | 280.7915 | 384.1913 | 347.5246 | 280791.4896 | 384191.3038 | 1.9547e-06 | 0.28208 | 347524.625
69 | 95 | CONCLUIDO | 3.6922 | 27.08 | 24.09 | 103.26 | 1.52 | 14 | 212.66 | 53.44 | 18.25 | 12 | 45.97 | 26462 | 312.21 | 452.56 | 74.5 | 57.64 | 6318.73 | 0.77 | 0.88 | 6.81 | 0.37 | 1 | 10 | 280.3556 | 383.5948 | 346.9851 | 280355.5553 | 383594.8392 | 1.9546e-06 | 0.28208 | 346985.0862
70 | 95 | CONCLUIDO | 3.6903 | 27.1 | 24.11 | 103.32 | 1.54 | 14 | 213.06 | 53.44 | 18.5 | 12 | 46.13 | 26511.94 | 311.27 | 452.58 | 74.69 | 57.64 | 6413.3 | 0.77 | 0.88 | 6.82 | 0.38 | 1 | 10 | 279.9441 | 383.0319 | 346.4759 | 279944.1072 | 383031.8777 | 1.9536e-06 | 0.28229 | 346475.8529
71 | 95 | CONCLUIDO | 3.699 | 27.03 | 24.08 | 111.15 | 1.56 | 13 | 213.47 | 53.44 | 18.75 | 11 | 46.28 | 26561.93 | 311.71 | 452.56 | 74.08 | 57.64 | 6114.73 | 0.78 | 0.88 | 6.81 | 0.36 | 1 | 10 | 279.4858 | 382.4048 | 345.9087 | 279485.8301 | 382404.8428 | 1.9582e-06 | 0.28156 | 345908.6613
72 | 95 | CONCLUIDO | 3.7002 | 27.03 | 24.07 | 111.11 | 1.58 | 13 | 213.87 | 53.44 | 19 | 11 | 46.44 | 26611.98 | 311.96 | 452.56 | 73.71 | 57.64 | 5927.76 | 0.78 | 0.88 | 6.82 | 0.35 | 1 | 10 | 279.529 | 382.4639 | 345.9621 | 279529.0138 | 382463.9287 | 1.9588e-06 | 0.28156 | 345962.1081
73 | 95 | CONCLUIDO | 3.7028 | 27.01 | 24.05 | 111.02 | 1.6 | 13 | 214.28 | 53.44 | 19.25 | 11 | 46.6 | 26662.08 | 312.09 | 452.57 | 73.18 | 57.64 | 5661.49 | 0.79 | 0.88 | 6.81 | 0.33 | 1 | 10 | 279.358 | 382.23 | 345.7505 | 279358.0291 | 382229.9799 | 1.9602e-06 | 0.28135 | 345750.487
74 | 95 | CONCLUIDO | 3.7002 | 27.03 | 24.07 | 111.11 | 1.61 | 13 | 214.69 | 53.44 | 19.5 | 11 | 46.75 | 26712.23 | 312.11 | 452.59 | 73.7 | 57.64 | 5924.14 | 0.78 | 0.88 | 6.82 | 0.35 | 1 | 10 | 279.6271 | 382.5981 | 346.0835 | 279627.0618 | 382598.0823 | 1.9588e-06 | 0.28156 | 346083.4583
75 | 95 | CONCLUIDO | 3.702 | 27.01 | 24.06 | 111.05 | 1.63 | 13 | 215.09 | 53.44 | 19.75 | 11 | 46.91 | 26762.44 | 311.16 | 452.57 | 73.23 | 57.64 | 5687.58 | 0.79 | 0.88 | 6.82 | 0.34 | 1 | 10 | 278.8406 | 381.5221 | 345.1101 | 278840.6388 | 381522.0636 | 1.9598e-06 | 0.28135 | 345110.1334
76 | 95 | CONCLUIDO | 3.7003 | 27.02 | 24.07 | 111.1 | 1.65 | 13 | 215.5 | 53.44 | 20 | 11 | 47.07 | 26812.71 | 310.32 | 452.57 | 73.82 | 57.64 | 5981.62 | 0.78 | 0.88 | 6.81 | 0.35 | 1 | 10 | 278.4493 | 380.9866 | 344.6257 | 278449.2554 | 380986.5556 | 1.9589e-06 | 0.28146 | 344625.7334
77 | 95 | CONCLUIDO | 3.713 | 26.93 | 24.02 | 120.08 | 1.67 | 12 | 215.91 | 53.44 | 20.25 | 10 | 47.23 | 26863.02 | 309.07 | 452.62 | 71.88 | 57.64 | 5017.16 | 0.8 | 0.88 | 6.81 | 0.29 | 1 | 10 | 276.5368 | 378.3699 | 342.2588 | 276536.8256 | 378369.8847 | 1.9656e-06 | 0.28052 | 342258.794
78 | 95 | CONCLUIDO | 3.7113 | 26.94 | 24.03 | 120.15 | 1.68 | 12 | 216.32 | 53.44 | 20.5 | 10 | 47.38 | 26913.4 | 309.45 | 452.58 | 72.22 | 57.64 | 5186.93 | 0.8 | 0.88 | 6.81 | 0.3 | 1 | 10 | 276.9406 | 378.9224 | 342.7586 | 276940.621 | 378922.3754 | 1.9647e-06 | 0.28063 | 342758.5557
79 | 95 | CONCLUIDO | 3.7127 | 26.93 | 24.02 | 120.1 | 1.7 | 12 | 216.73 | 53.44 | 20.75 | 10 | 47.54 | 26963.82 | 309.86 | 452.58 | 71.97 | 57.64 | 5065.07 | 0.8 | 0.88 | 6.81 | 0.29 | 1 | 10 | 277.0736 | 379.1043 | 342.9232 | 277073.6194 | 379104.3497 | 1.9654e-06 | 0.28052 | 342923.1626
80 | 95 | CONCLUIDO | 3.71 | 26.95 | 24.04 | 120.2 | 1.72 | 12 | 217.14 | 53.44 | 21 | 10 | 47.7 | 27014.3 | 310.03 | 452.62 | 72.53 | 57.64 | 5341.14 | 0.79 | 0.88 | 6.82 | 0.32 | 1 | 10 | 277.4455 | 379.6132 | 343.3835 | 277445.5348 | 379613.2207 | 1.964e-06 | 0.28073 | 343383.4677
81 | 95 | CONCLUIDO | 3.712 | 26.94 | 24.02 | 120.12 | 1.74 | 12 | 217.55 | 53.44 | 21.25 | 10 | 47.86 | 27064.84 | 309.67 | 452.58 | 72.28 | 57.64 | 5219.9 | 0.8 | 0.88 | 6.81 | 0.3 | 1 | 10 | 277.0019 | 379.0062 | 342.8344 | 277001.9137 | 379006.2388 | 1.9651e-06 | 0.28063 | 342834.4153
82 | 95 | CONCLUIDO | 3.7103 | 26.95 | 24.04 | 120.18 | 1.75 | 12 | 217.96 | 53.44 | 21.5 | 10 | 48.02 | 27115.43 | 309.13 | 452.64 | 72.58 | 57.64 | 5366.33 | 0.79 | 0.88 | 6.81 | 0.31 | 1 | 10 | 276.8366 | 378.7801 | 342.6298 | 276836.6142 | 378780.0687 | 1.9642e-06 | 0.28073 | 342629.8306
83 | 95 | CONCLUIDO | 3.7113 | 26.94 | 24.03 | 120.15 | 1.77 | 12 | 218.37 | 53.44 | 21.75 | 10 | 48.18 | 27166.08 | 308.11 | 452.57 | 72.42 | 57.64 | 5285.52 | 0.8 | 0.88 | 6.81 | 0.3 | 1 | 10 | 276.0673 | 377.7275 | 341.6777 | 276067.3452 | 377727.5209 | 1.9647e-06 | 0.28063 | 341677.7364
84 | 95 | CONCLUIDO | 3.718 | 26.9 | 24.02 | 131.01 | 1.79 | 11 | 218.78 | 53.44 | 22 | 9 | 48.34 | 27216.79 | 307.47 | 452.58 | 71.85 | 57.64 | 5007.73 | 0.8 | 0.88 | 6.81 | 0.29 | 1 | 10 | 275.1265 | 376.4402 | 340.5133 | 275126.4854 | 376440.195 | 1.9682e-06 | 0.28021 | 340513.2712
85 | 95 | CONCLUIDO | 3.7204 | 26.88 | 24 | 130.91 | 1.8 | 11 | 219.19 | 53.44 | 22.25 | 9 | 48.51 | 27267.55 | 307.3 | 452.61 | 71.26 | 57.64 | 4711.32 | 0.81 | 0.88 | 6.81 | 0.28 | 1 | 10 | 274.779 | 375.9648 | 340.0832 | 274779.007 | 375964.7598 | 1.9695e-06 | 0.28 | 340083.2108
86 | 95 | CONCLUIDO | 3.7199 | 26.88 | 24 | 130.93 | 1.82 | 11 | 219.6 | 53.44 | 22.5 | 9 | 48.67 | 27318.36 | 307.58 | 452.58 | 71.37 | 57.64 | 4765.78 | 0.81 | 0.88 | 6.81 | 0.28 | 1 | 10 | 274.9977 | 376.2639 | 340.3538 | 274997.6635 | 376263.9353 | 1.9692e-06 | 0.28 | 340353.8334
87 | 95 | CONCLUIDO | 3.7193 | 26.89 | 24.01 | 130.96 | 1.84 | 11 | 220.01 | 53.44 | 22.75 | 9 | 48.83 | 27369.23 | 307.8 | 452.58 | 71.5 | 57.64 | 4833.98 | 0.81 | 0.88 | 6.82 | 0.28 | 1 | 10 | 275.2152 | 376.5616 | 340.6231 | 275215.237 | 376561.6288 | 1.9689e-06 | 0.2801 | 340623.1155
88 | 95 | CONCLUIDO | 3.7193 | 26.89 | 24.01 | 130.96 | 1.85 | 11 | 220.43 | 53.44 | 23 | 9 | 48.99 | 27420.16 | 307.55 | 452.55 | 71.58 | 57.64 | 4870.61 | 0.81 | 0.88 | 6.81 | 0.28 | 1 | 10 | 275.0527 | 376.3392 | 340.4219 | 275052.6628 | 376339.1877 | 1.9689e-06 | 0.2801 | 340421.9038
89 | 95 | CONCLUIDO | 3.7185 | 26.89 | 24.01 | 130.99 | 1.87 | 11 | 220.84 | 53.44 | 23.25 | 9 | 49.16 | 27471.15 | 307.37 | 452.56 | 71.73 | 57.64 | 4947.39 | 0.8 | 0.88 | 6.81 | 0.29 | 1 | 10 | 274.9942 | 376.2592 | 340.3496 | 274994.2296 | 376259.2368 | 1.9685e-06 | 0.2801 | 340349.5833
90 | 95 | CONCLUIDO | 3.72 | 26.88 | 24 | 130.93 | 1.89 | 11 | 221.25 | 53.44 | 23.5 | 9 | 49.32 | 27522.19 | 307.26 | 452.61 | 71.33 | 57.64 | 4746.4 | 0.81 | 0.88 | 6.81 | 0.28 | 1 | 10 | 274.7823 | 375.9692 | 340.0873 | 274782.2815 | 375969.2401 | 1.9693e-06 | 0.28 | 340087.2635
91 | 95 | CONCLUIDO | 3.7197 | 26.88 | 24.01 | 130.94 | 1.9 | 11 | 221.67 | 53.44 | 23.75 | 9 | 49.48 | 27573.29 | 306.8 | 452.57 | 71.55 | 57.64 | 4855.81 | 0.81 | 0.88 | 6.81 | 0.28 | 1 | 10 | 274.5354 | 375.6314 | 339.7817 | 274535.3713 | 375631.4067 | 1.9691e-06 | 0.28 | 339781.6724
92 | 95 | CONCLUIDO | 3.7208 | 26.88 | 24 | 130.9 | 1.92 | 11 | 222.08 | 53.44 | 24 | 9 | 49.65 | 27624.44 | 305.62 | 452.56 | 71.34 | 57.64 | 4752.72 | 0.81 | 0.88 | 6.81 | 0.27 | 1 | 10 | 273.6577 | 374.4305 | 338.6954 | 273657.674 | 374430.5024 | 1.9697e-06 | 0.28 | 338695.3808
93 | 95 | CONCLUIDO | 3.7285 | 26.82 | 23.98 | 143.88 | 1.94 | 10 | 222.5 | 53.44 | 24.25 | 8 | 49.81 | 27675.78 | 304.67 | 452.56 | 70.54 | 57.64 | 4355.71 | 0.82 | 0.88 | 6.81 | 0.26 | 1 | 10 | 272.4192 | 372.7359 | 337.1625 | 272419.1805 | 372735.941 | 1.9738e-06 | 0.27937 | 337162.5459
94 | 95 | CONCLUIDO | 3.7273 | 26.83 | 23.99 | 143.93 | 1.95 | 10 | 222.92 | 53.44 | 24.5 | 8 | 49.98 | 27727.05 | 305.02 | 452.58 | 70.95 | 57.64 | 4563.49 | 0.81 | 0.88 | 6.81 | 0.26 | 1 | 10 | 272.7637 | 373.2073 | 337.5889 | 272763.6865 | 373207.3094 | 1.9732e-06 | 0.27948 | 337588.9275
95 | 95 | CONCLUIDO | 3.7294 | 26.81 | 23.97 | 143.84 | 1.97 | 10 | 223.33 | 53.44 | 24.75 | 8 | 50.15 | 27778.39 | 304.99 | 452.57 | 70.27 | 57.64 | 4221 | 0.82 | 0.88 | 6.81 | 0.25 | 1 | 10 | 272.5311 | 372.8891 | 337.3011 | 272531.1031 | 372889.0785 | 1.9743e-06 | 0.27927 | 337301.0682
96 | 95 | CONCLUIDO | 3.7277 | 26.83 | 23.99 | 143.91 | 1.99 | 10 | 223.75 | 53.44 | 25 | 8 | 50.31 | 27829.77 | 305.07 | 452.63 | 70.78 | 57.64 | 4477.58 | 0.81 | 0.88 | 6.81 | 0.26 | 1 | 10 | 272.7671 | 373.212 | 337.5932 | 272767.1232 | 373212.0116 | 1.9734e-06 | 0.27948 | 337593.181
97 | 95 | CONCLUIDO | 3.7276 | 26.83 | 23.99 | 143.92 | 2 | 10 | 224.17 | 53.44 | 25.25 | 8 | 50.48 | 27881.22 | 305.28 | 452.55 | 70.71 | 57.64 | 4443.81 | 0.82 | 0.88 | 6.82 | 0.26 | 1 | 10 | 272.9106 | 373.4084 | 337.7708 | 272910.6329 | 373408.3679 | 1.9733e-06 | 0.27948 | 337770.7973
98 | 95 | CONCLUIDO | 3.7286 | 26.82 | 23.98 | 143.87 | 2.02 | 10 | 224.58 | 53.44 | 25.5 | 8 | 50.65 | 27932.73 | 304.93 | 452.61 | 70.58 | 57.64 | 4379.46 | 0.82 | 0.88 | 6.81 | 0.25 | 1 | 10 | 272.5806 | 372.9568 | 337.3623 | 272580.5956 | 372956.7963 | 1.9739e-06 | 0.27937 | 337362.3232
99 | 95 | CONCLUIDO | 3.7284 | 26.82 | 23.98 | 143.88 | 2.03 | 10 | 225 | 53.44 | 25.75 | 8 | 50.82 | 27984.29 | 304.69 | 452.56 | 70.68 | 57.64 | 4428.38 | 0.82 | 0.88 | 6.81 | 0.26 | 1 | 10 | 272.4394 | 372.7636 | 337.1876 | 272439.3953 | 372763.5998 | 1.9737e-06 | 0.27937 | 337187.565
100 | 95 | CONCLUIDO | 3.7273 | 26.83 | 23.99 | 143.93 | 2.05 | 10 | 225.42 | 53.44 | 26 | 8 | 50.98 | 28035.92 | 304.57 | 452.55 | 70.99 | 57.64 | 4584.24 | 0.81 | 0.88 | 6.81 | 0.26 | 1 | 10 | 272.4717 | 372.8078 | 337.2275 | 272471.6811 | 372807.7747 | 1.9732e-06 | 0.27948 | 337227.5239
101 | 95 | CONCLUIDO | 3.7289 | 26.82 | 23.98 | 143.86 | 2.07 | 10 | 225.84 | 53.44 | 26.25 | 8 | 51.15 | 28087.6 | 303.71 | 452.55 | 70.63 | 57.64 | 4401.82 | 0.82 | 0.88 | 6.81 | 0.25 | 1 | 10 | 271.7675 | 371.8443 | 336.356 | 271767.5443 | 371844.3436 | 1.974e-06 | 0.27937 | 336356.0414
102 | 95 | CONCLUIDO | 3.7283 | 26.82 | 23.98 | 143.89 | 2.08 | 10 | 226.26 | 53.44 | 26.5 | 8 | 51.32 | 28139.34 | 302.77 | 452.55 | 70.74 | 57.64 | 4458 | 0.81 | 0.88 | 6.81 | 0.26 | 1 | 10 | 271.2011 | 371.0693 | 335.655 | 271201.0811 | 371069.2838 | 1.9737e-06 | 0.27937 | 335654.9521
103 | 95 | CONCLUIDO | 3.7284 | 26.82 | 23.98 | 143.88 | 2.1 | 10 | 226.68 | 53.44 | 26.75 | 8 | 51.49 | 28191.14 | 301.6 | 452.57 | 70.69 | 57.64 | 4432.15 | 0.82 | 0.88 | 6.81 | 0.26 | 1 | 10 | 270.4349 | 370.0209 | 334.7067 | 270434.8831 | 370020.9379 | 1.9737e-06 | 0.27937 | 334706.6589
104 | 95 | CONCLUIDO | 3.7373 | 26.76 | 23.95 | 159.69 | 2.11 | 9 | 227.1 | 53.44 | 27 | 7 | 51.66 | 28243 | 301.06 | 452.55 | 69.76 | 57.64 | 3975.03 | 0.83 | 0.89 | 6.81 | 0.23 | 1 | 10 | 269.3551 | 368.5436 | 333.3703 | 269355.1431 | 368543.5898 | 1.9785e-06 | 0.27875 | 333370.3069
105 | 95 | CONCLUIDO | 3.7377 | 26.75 | 23.95 | 159.67 | 2.13 | 9 | 227.52 | 53.44 | 27.25 | 7 | 51.83 | 28294.92 | 301.37 | 452.61 | 69.73 | 57.64 | 3959.49 | 0.83 | 0.89 | 6.81 | 0.23 | 1 | 10 | 269.5269 | 368.7786 | 333.5828 | 269526.8716 | 368778.5564 | 1.9787e-06 | 0.27865 | 333582.8486
106 | 95 | CONCLUIDO | 3.7372 | 26.76 | 23.95 | 159.69 | 2.14 | 9 | 227.94 | 53.44 | 27.5 | 7 | 52.01 | 28346.9 | 301.51 | 452.58 | 69.73 | 57.64 | 3958.71 | 0.83 | 0.89 | 6.81 | 0.23 | 1 | 10 | 269.6535 | 368.9518 | 333.7396 | 269653.5166 | 368951.8376 | 1.9784e-06 | 0.27875 | 333739.5921
107 | 95 | CONCLUIDO | 3.7376 | 26.76 | 23.95 | 159.68 | 2.16 | 9 | 228.36 | 53.44 | 27.75 | 7 | 52.18 | 28398.94 | 302.26 | 452.57 | 69.69 | 57.64 | 3936.46 | 0.83 | 0.89 | 6.81 | 0.23 | 1 | 10 | 270.1103 | 369.5768 | 334.3049 | 270110.2556 | 369576.7681 | 1.9786e-06 | 0.27875 | 334304.8801
108 | 95 | CONCLUIDO | 3.7381 | 26.75 | 23.95 | 159.65 | 2.18 | 9 | 228.79 | 53.44 | 28 | 7 | 52.35 | 28451.04 | 302.57 | 452.56 | 69.5 | 57.64 | 3843.69 | 0.83 | 0.89 | 6.81 | 0.22 | 1 | 10 | 270.2747 | 369.8018 | 334.5084 | 270274.7248 | 369801.8022 | 1.9789e-06 | 0.27865 | 334508.4372
109 | 95 | CONCLUIDO | 3.7381 | 26.75 | 23.95 | 159.65 | 2.19 | 9 | 229.21 | 53.44 | 28.25 | 7 | 52.52 | 28503.21 | 302.54 | 452.56 | 69.5 | 57.64 | 3843.68 | 0.83 | 0.89 | 6.81 | 0.22 | 1 | 10 | 270.2553 | 369.7752 | 334.4844 | 270255.314 | 369775.2435 | 1.9789e-06 | 0.27865 | 334484.4132
110 | 95 | CONCLUIDO | 3.7377 | 26.75 | 23.95 | 159.67 | 2.21 | 9 | 229.63 | 53.44 | 28.5 | 7 | 52.7 | 28555.43 | 302.33 | 452.58 | 69.8 | 57.64 | 3991 | 0.83 | 0.89 | 6.81 | 0.23 | 1 | 10 | 270.1481 | 369.6285 | 334.3517 | 270148.0831 | 369628.5254 | 1.9787e-06 | 0.27865 | 334351.6978
111 | 95 | CONCLUIDO | 3.7367 | 26.76 | 23.96 | 159.72 | 2.22 | 9 | 230.06 | 53.44 | 28.75 | 7 | 52.87 | 28607.71 | 302.21 | 452.59 | 70.01 | 57.64 | 4097.44 | 0.82 | 0.89 | 6.81 | 0.23 | 1 | 10 | 270.1725 | 369.6619 | 334.3819 | 270172.4508 | 369661.8664 | 1.9781e-06 | 0.27875 | 334381.8567
112 | 95 | CONCLUIDO | 3.7371 | 26.76 | 23.96 | 159.7 | 2.24 | 9 | 230.48 | 53.44 | 29 | 7 | 53.05 | 28660.06 | 302.27 | 452.56 | 69.94 | 57.64 | 4063.41 | 0.82 | 0.89 | 6.81 | 0.23 | 1 | 10 | 270.1826 | 369.6758 | 334.3945 | 270182.628 | 369675.7912 | 1.9784e-06 | 0.27875 | 334394.4525
113 | 95 | CONCLUIDO | 3.7373 | 26.76 | 23.95 | 159.69 | 2.25 | 9 | 230.91 | 53.44 | 29.25 | 7 | 53.22 | 28712.46 | 301.77 | 452.56 | 69.77 | 57.64 | 3976.48 | 0.83 | 0.89 | 6.81 | 0.23 | 1 | 10 | 269.8146 | 369.1723 | 333.939 | 269814.6299 | 369172.28 | 1.9785e-06 | 0.27875 | 333938.9958
114 | 95 | CONCLUIDO | 3.7377 | 26.75 | 23.95 | 159.67 | 2.27 | 9 | 231.33 | 53.44 | 29.5 | 7 | 53.4 | 28764.93 | 300.71 | 452.56 | 69.62 | 57.64 | 3902.46 | 0.83 | 0.89 | 6.81 | 0.23 | 1 | 10 | 269.0998 | 368.1942 | 333.0543 | 269099.7887 | 368194.2027 | 1.9787e-06 | 0.27865 | 333054.2648
115 | 95 | CONCLUIDO | 3.7365 | 26.76 | 23.96 | 159.73 | 2.28 | 9 | 231.76 | 53.44 | 29.75 | 7 | 53.57 | 28817.46 | 300.34 | 452.56 | 70 | 57.64 | 4093.59 | 0.82 | 0.88 | 6.81 | 0.24 | 1 | 10 | 268.9763 | 368.0253 | 332.9015 | 268976.3236 | 368025.2724 | 1.978e-06 | 0.27875 | 332901.4569
116 | 95 | CONCLUIDO | 3.7365 | 26.76 | 23.96 | 159.73 | 2.3 | 9 | 232.18 | 53.44 | 30 | 7 | 53.75 | 28870.05 | 300.3 | 452.59 | 70 | 57.64 | 4094.05 | 0.82 | 0.88 | 6.81 | 0.23 | 1 | 10 | 268.9504 | 367.9898 | 332.8694 | 268950.4315 | 367989.8456 | 1.978e-06 | 0.27875 | 332869.4112
117 | 95 | CONCLUIDO | 3.7371 | 26.76 | 23.96 | 159.7 | 2.31 | 9 | 232.61 | 53.44 | 30.25 | 7 | 53.93 | 28922.71 | 299.44 | 452.57 | 69.96 | 57.64 | 4071.87 | 0.82 | 0.89 | 6.81 | 0.23 | 1 | 10 | 268.3511 | 367.1698 | 332.1276 | 268351.0541 | 367169.7511 | 1.9784e-06 | 0.27875 | 332127.5854
118 | 95 | CONCLUIDO | 3.7467 | 26.69 | 23.92 | 179.43 | 2.33 | 8 | 233.04 | 53.44 | 30.5 | 6 | 54.1 | 28975.43 | 298.41 | 452.58 | 68.83 | 57.64 | 3510.64 | 0.84 | 0.89 | 6.81 | 0.2 | 1 | 10 | 266.8827 | 365.1606 | 330.3102 | 266882.6504 | 365160.6163 | 1.9834e-06 | 0.27802 | 330310.1996
119 | 95 | CONCLUIDO | 3.747 | 26.69 | 23.92 | 179.41 | 2.34 | 8 | 233.47 | 53.44 | 30.75 | 6 | 54.28 | 29028.21 | 298.31 | 452.57 | 68.68 | 57.64 | 3436.05 | 0.84 | 0.89 | 6.81 | 0.2 | 1 | 10 | 266.7969 | 365.0433 | 330.2041 | 266796.9304 | 365043.3304 | 1.9836e-06 | 0.27802 | 330204.1073
120 | 95 | CONCLUIDO | 3.7463 | 26.69 | 23.93 | 179.45 | 2.36 | 8 | 233.89 | 53.44 | 31 | 6 | 54.46 | 29081.05 | 298.49 | 452.56 | 68.89 | 57.64 | 3542.57 | 0.84 | 0.89 | 6.81 | 0.2 | 1 | 10 | 266.9925 | 365.311 | 330.4462 | 266992.5489 | 365310.9843 | 1.9832e-06 | 0.27802 | 330446.2166
121 | 95 | CONCLUIDO | 3.7463 | 26.69 | 23.93 | 179.45 | 2.37 | 8 | 234.32 | 53.44 | 31.25 | 6 | 54.64 | 29133.96 | 298.63 | 452.57 | 68.89 | 57.64 | 3544.09 | 0.84 | 0.89 | 6.81 | 0.2 | 1 | 10 | 267.0829 | 365.4347 | 330.5581 | 267082.9343 | 365434.6535 | 1.9832e-06 | 0.27802 | 330558.0831
122 | 95 | CONCLUIDO | 3.7477 | 26.68 | 23.92 | 179.38 | 2.39 | 8 | 234.75 | 53.44 | 31.5 | 6 | 54.82 | 29186.93 | 298.8 | 452.57 | 68.51 | 57.64 | 3353.45 | 0.84 | 0.89 | 6.81 | 0.19 | 1 | 10 | 267.0635 | 365.408 | 330.534 | 267063.4788 | 365408.0337 | 1.984e-06 | 0.27792 | 330534.0038
123 | 95 | CONCLUIDO | 3.7456 | 26.7 | 23.93 | 179.49 | 2.4 | 8 | 235.18 | 53.44 | 31.75 | 6 | 55 | 29239.96 | 298.95 | 452.56 | 68.97 | 57.64 | 3585.03 | 0.84 | 0.89 | 6.81 | 0.21 | 1 | 10 | 267.3393 | 365.7855 | 330.8754 | 267339.3314 | 365785.4674 | 1.9829e-06 | 0.27813 | 330875.4158
124 | 95 | CONCLUIDO | 3.7491 | 26.67 | 23.91 | 179.3 | 2.41 | 8 | 235.61 | 53.44 | 32 | 6 | 55.18 | 29293.06 | 298.53 | 452.55 | 68.36 | 57.64 | 3278.27 | 0.84 | 0.89 | 6.8 | 0.18 | 1 | 10 | 266.7602 | 364.993 | 330.1586 | 266760.1814 | 364993.0488 | 1.9847e-06 | 0.27781 | 330158.6245
125 | 95 | CONCLUIDO | 3.7486 | 26.68 | 23.91 | 179.33 | 2.43 | 8 | 236.04 | 53.44 | 32.25 | 6 | 55.36 | 29346.22 | 298.76 | 452.55 | 68.42 | 57.64 | 3305.61 | 0.84 | 0.89 | 6.81 | 0.19 | 1 | 10 | 266.9441 | 365.2448 | 330.3863 | 266944.1427 | 365244.7528 | 1.9844e-06 | 0.27792 | 330386.3062
126 | 95 | CONCLUIDO | 3.7477 | 26.68 | 23.92 | 179.37 | 2.44 | 8 | 236.48 | 53.44 | 32.5 | 6 | 55.54 | 29399.45 | 298.67 | 452.55 | 68.59 | 57.64 | 3393.4 | 0.84 | 0.89 | 6.81 | 0.19 | 1 | 10 | 266.9796 | 365.2932 | 330.4302 | 266979.5808 | 365293.2408 | 1.984e-06 | 0.27792 | 330430.1666
127 | 95 | CONCLUIDO | 3.7472 | 26.69 | 23.92 | 179.4 | 2.46 | 8 | 236.91 | 53.44 | 32.75 | 6 | 55.72 | 29452.74 | 298.48 | 452.59 | 68.72 | 57.64 | 3458.84 | 0.84 | 0.89 | 6.81 | 0.2 | 1 | 10 | 266.8925 | 365.1742 | 330.3225 | 266892.549 | 365174.1599 | 1.9837e-06 | 0.27802 | 330322.4506
128 | 95 | CONCLUIDO | 3.7467 | 26.69 | 23.92 | 179.43 | 2.47 | 8 | 237.34 | 53.44 | 33 | 6 | 55.91 | 29506.09 | 298.25 | 452.55 | 68.78 | 57.64 | 3489.94 | 0.84 | 0.89 | 6.81 | 0.2 | 1 | 10 | 266.7794 | 365.0193 | 330.1824 | 266779.3639 | 365019.2951 | 1.9834e-06 | 0.27802 | 330182.3659
129 | 95 | CONCLUIDO | 3.7469 | 26.69 | 23.92 | 179.42 | 2.49 | 8 | 237.77 | 53.44 | 33.25 | 6 | 56.09 | 29559.51 | 297.27 | 452.57 | 68.73 | 57.64 | 3464.33 | 0.84 | 0.89 | 6.81 | 0.2 | 1 | 10 | 266.1327 | 364.1344 | 329.382 | 266132.6586 | 364134.4444 | 1.9835e-06 | 0.27802 | 329381.9641
130 | 95 | CONCLUIDO | 3.7477 | 26.68 | 23.92 | 179.37 | 2.5 | 8 | 238.21 | 53.44 | 33.5 | 6 | 56.27 | 29613 | 296.66 | 452.55 | 68.67 | 57.64 | 3433.2 | 0.84 | 0.89 | 6.81 | 0.19 | 1 | 10 | 265.6824 | 363.5184 | 328.8247 | 265682.3898 | 363518.3668 | 1.984e-06 | 0.27792 | 328824.684
131 | 95 | CONCLUIDO | 3.746 | 26.7 | 23.93 | 179.46 | 2.51 | 8 | 238.64 | 53.44 | 33.75 | 6 | 56.46 | 29666.55 | 296.02 | 452.55 | 69.03 | 57.64 | 3612.87 | 0.84 | 0.89 | 6.81 | 0.2 | 1 | 10 | 265.4193 | 363.1583 | 328.499 | 265419.2586 | 363158.3391 | 1.9831e-06 | 0.27813 | 328499.0169
132 | 95 | CONCLUIDO | 3.7459 | 26.7 | 23.93 | 179.47 | 2.53 | 8 | 239.08 | 53.44 | 34 | 6 | 56.64 | 29720.17 | 295.49 | 452.55 | 68.91 | 57.64 | 3552.93 | 0.84 | 0.89 | 6.81 | 0.21 | 1 | 10 | 265.0841 | 362.6997 | 328.0842 | 265084.0689 | 362699.7177 | 1.983e-06 | 0.27813 | 328084.1657
133 | 95 | CONCLUIDO | 3.7457 | 26.7 | 23.93 | 179.48 | 2.54 | 8 | 239.51 | 53.44 | 34.25 | 6 | 56.83 | 29773.85 | 294.37 | 452.58 | 69.06 | 57.64 | 3626.68 | 0.83 | 0.89 | 6.81 | 0.21 | 1 | 10 | 264.3749 | 361.7294 | 327.2064 | 264374.8929 | 361729.3919 | 1.9829e-06 | 0.27813 | 327206.4464
134 | 95 | CONCLUIDO | 3.7463 | 26.69 | 23.93 | 179.45 | 2.56 | 8 | 239.95 | 53.44 | 34.5 | 6 | 57.01 | 29827.61 | 292.79 | 452.58 | 69.01 | 57.64 | 3601.3 | 0.84 | 0.89 | 6.81 | 0.2 | 1 | 10 | 263.3126 | 360.2759 | 325.8917 | 263312.5726 | 360275.8784 | 1.9832e-06 | 0.27802 | 325891.6542
135 | 95 | CONCLUIDO | 3.7445 | 26.71 | 23.94 | 179.55 | 2.57 | 8 | 240.38 | 53.44 | 34.75 | 6 | 57.2 | 29881.55 | 292.1 | 452.56 | 69.38 | 57.64 | 3789.81 | 0.83 | 0.89 | 6.81 | 0.22 | 1 | 10 | 263.0229 | 359.8796 | 325.5332 | 263022.9302 | 359879.5768 | 1.9823e-06 | 0.27823 | 325533.1751
136 | 95 | CONCLUIDO | 3.7546 | 26.63 | 23.91 | 204.9 | 2.58 | 7 | 240.82 | 53.44 | 35 | 5 | 57.39 | 29935.43 | 292.15 | 452.55 | 68.35 | 57.64 | 3277.69 | 0.84 | 0.89 | 6.8 | 0.18 | 1 | 10 | 262.2619 | 358.8383 | 324.5913 | 262261.8902 | 358838.2883 | 1.9876e-06 | 0.2774 | 324591.2657
137 | 95 | CONCLUIDO | 3.754 | 26.64 | 23.91 | 204.94 | 2.6 | 7 | 241.26 | 53.44 | 35.25 | 5 | 57.57 | 29989.39 | 292.81 | 452.55 | 68.47 | 57.64 | 3336.2 | 0.84 | 0.89 | 6.8 | 0.19 | 1 | 10 | 262.729 | 359.4773 | 325.1693 | 262728.952 | 359477.3429 | 1.9873e-06 | 0.2775 | 325169.3298
138 | 95 | CONCLUIDO | 3.7546 | 26.63 | 23.9 | 204.9 | 2.61 | 7 | 241.7 | 53.44 | 35.5 | 5 | 57.76 | 30043.41 | 293.16 | 452.56 | 68.2 | 57.64 | 3203.22 | 0.85 | 0.89 | 6.81 | 0.18 | 1 | 10 | 262.8826 | 359.6875 | 325.3595 | 262882.5648 | 359687.5227 | 1.9876e-06 | 0.2774 | 325359.4503
139 | 95 | CONCLUIDO | 3.7553 | 26.63 | 23.9 | 204.86 | 2.63 | 7 | 242.14 | 53.44 | 35.75 | 5 | 57.95 | 30097.5 | 293.55 | 452.55 | 68.15 | 57.64 | 3178.8 | 0.85 | 0.89 | 6.8 | 0.18 | 1 | 10 | 263.0852 | 359.9648 | 325.6102 | 263085.2044 | 359964.7831 | 1.988e-06 | 0.2774 | 325610.2495
140 | 95 | CONCLUIDO | 3.7569 | 26.62 | 23.89 | 204.76 | 2.64 | 7 | 242.57 | 53.44 | 36 | 5 | 58.14 | 30151.65 | 294.03 | 452.56 | 67.72 | 57.64 | 2964.04 | 0.85 | 0.89 | 6.8 | 0.16 | 1 | 10 | 263.253 | 360.1943 | 325.8179 | 263252.9844 | 360194.3472 | 1.9888e-06 | 0.27729 | 325817.9042
141 | 95 | CONCLUIDO | 3.7556 | 26.63 | 23.9 | 204.84 | 2.65 | 7 | 243.01 | 53.44 | 36.25 | 5 | 58.33 | 30205.88 | 294.79 | 452.56 | 67.97 | 57.64 | 3086.9 | 0.85 | 0.89 | 6.81 | 0.17 | 1 | 10 | 263.863 | 361.0289 | 326.5728 | 263862.9588 | 361028.941 | 1.9881e-06 | 0.2774 | 326572.8456
142 | 95 | CONCLUIDO | 3.7555 | 26.63 | 23.9 | 204.85 | 2.67 | 7 | 243.45 | 53.44 | 36.5 | 5 | 58.52 | 30260.17 | 294.98 | 452.62 | 68.05 | 57.64 | 3129.93 | 0.85 | 0.89 | 6.8 | 0.17 | 1 | 10 | 263.9923 | 361.2059 | 326.7329 | 263992.2849 | 361205.8907 | 1.9881e-06 | 0.2774 | 326732.9074
143 | 95 | CONCLUIDO | 3.7561 | 26.62 | 23.89 | 204.81 | 2.68 | 7 | 243.89 | 53.44 | 36.75 | 5 | 58.71 | 30314.53 | 295.1 | 452.58 | 67.92 | 57.64 | 3062.15 | 0.85 | 0.89 | 6.8 | 0.17 | 1 | 10 | 263.9975 | 361.2131 | 326.7394 | 263997.5315 | 361213.0693 | 1.9884e-06 | 0.27729 | 326739.401
144 | 95 | CONCLUIDO | 3.7563 | 26.62 | 23.89 | 204.8 | 2.69 | 7 | 244.34 | 53.44 | 37 | 5 | 58.9 | 30368.96 | 295.17 | 452.55 | 67.85 | 57.64 | 3030.17 | 0.85 | 0.89 | 6.81 | 0.17 | 1 | 10 | 264.0287 | 361.2557 | 326.778 | 264028.6782 | 361255.6857 | 1.9885e-06 | 0.27729 | 326777.9501
145 | 95 | CONCLUIDO | 3.7554 | 26.63 | 23.9 | 204.85 | 2.71 | 7 | 244.78 | 53.44 | 37.25 | 5 | 59.09 | 30423.46 | 295.07 | 452.55 | 68.01 | 57.64 | 3106.1 | 0.85 | 0.89 | 6.81 | 0.17 | 1 | 10 | 264.0572 | 361.2947 | 326.8133 | 264057.2133 | 361294.7286 | 1.988e-06 | 0.2774 | 326813.2668
146 | 95 | CONCLUIDO | 3.7554 | 26.63 | 23.9 | 204.85 | 2.72 | 7 | 245.22 | 53.44 | 37.5 | 5 | 59.29 | 30478.03 | 295.18 | 452.55 | 68.02 | 57.64 | 3114.56 | 0.85 | 0.89 | 6.81 | 0.18 | 1 | 10 | 264.1281 | 361.3917 | 326.9009 | 264128.0583 | 361391.6618 | 1.988e-06 | 0.2774 | 326900.9489
147 | 95 | CONCLUIDO | 3.7555 | 26.63 | 23.9 | 204.84 | 2.73 | 7 | 245.66 | 53.44 | 37.75 | 5 | 59.48 | 30532.67 | 295.29 | 452.57 | 68.06 | 57.64 | 3132.81 | 0.85 | 0.89 | 6.8 | 0.17 | 1 | 10 | 264.1919 | 361.4791 | 326.98 | 264191.9336 | 361479.0589 | 1.9881e-06 | 0.2774 | 326980.0049
148 | 95 | CONCLUIDO | 3.7575 | 26.61 | 23.88 | 204.72 | 2.75 | 7 | 246.11 | 53.44 | 38 | 5 | 59.67 | 30587.38 | 294.76 | 452.56 | 67.53 | 57.64 | 2868.1 | 0.85 | 0.89 | 6.81 | 0.16 | 1 | 10 | 263.651 | 360.7389 | 326.3105 | 263650.9951 | 360738.923 | 1.9892e-06 | 0.27719 | 326310.5065
149 | 95 | CONCLUIDO | 3.7562 | 26.62 | 23.89 | 204.8 | 2.76 | 7 | 246.55 | 53.44 | 38.25 | 5 | 59.87 | 30642.16 | 294.56 | 452.55 | 67.75 | 57.64 | 2980.42 | 0.85 | 0.89 | 6.81 | 0.17 | 1 | 10 | 263.6429 | 360.7278 | 326.3004 | 263642.858 | 360727.7894 | 1.9885e-06 | 0.27729 | 326300.4355
150 | 95 | CONCLUIDO | 3.7576 | 26.61 | 23.88 | 204.72 | 2.77 | 7 | 247 | 53.44 | 38.5 | 5 | 60.06 | 30697.01 | 294.15 | 452.55 | 67.57 | 57.64 | 2887.97 | 0.85 | 0.89 | 6.8 | 0.16 | 1 | 10 | 263.2514 | 360.1922 | 325.816 | 263251.4062 | 360192.1878 | 1.9892e-06 | 0.27719 | 325815.9509
151 | 95 | CONCLUIDO | 3.7573 | 26.61 | 23.89 | 204.73 | 2.79 | 7 | 247.44 | 53.44 | 38.75 | 5 | 60.26 | 30751.93 | 293.74 | 452.57 | 67.6 | 57.64 | 2905.35 | 0.85 | 0.89 | 6.8 | 0.16 | 1 | 10 | 263.0382 | 359.9005 | 325.5521 | 263038.2328 | 359900.5146 | 1.989e-06 | 0.27719 | 325552.1146
152 | 95 | CONCLUIDO | 3.7574 | 26.61 | 23.88 | 204.73 | 2.8 | 7 | 247.89 | 53.44 | 39 | 5 | 60.45 | 30806.92 | 293.84 | 452.57 | 67.55 | 57.64 | 2878.49 | 0.85 | 0.89 | 6.8 | 0.16 | 1 | 10 | 263.0657 | 359.9382 | 325.5862 | 263065.7403 | 359938.1515 | 1.9891e-06 | 0.27719 | 325586.1595
153 | 95 | CONCLUIDO | 3.7581 | 26.61 | 23.88 | 204.69 | 2.81 | 7 | 248.33 | 53.44 | 39.25 | 5 | 60.65 | 30861.98 | 293.67 | 452.58 | 67.44 | 57.64 | 2820.95 | 0.85 | 0.89 | 6.8 | 0.16 | 1 | 10 | 262.9078 | 359.722 | 325.3907 | 262907.7883 | 359722.0347 | 1.9895e-06 | 0.27719 | 325390.6686
154 | 95 | CONCLUIDO | 3.757 | 26.62 | 23.89 | 204.75 | 2.82 | 7 | 248.78 | 53.44 | 39.5 | 5 | 60.85 | 30917.12 | 293.39 | 452.56 | 67.67 | 57.64 | 2939.01 | 0.85 | 0.89 | 6.81 | 0.16 | 1 | 10 | 262.834 | 359.6211 | 325.2994 | 262834.0292 | 359621.1141 | 1.9889e-06 | 0.27729 | 325299.3797
155 | 95 | CONCLUIDO | 3.7576 | 26.61 | 23.88 | 204.71 | 2.84 | 7 | 249.23 | 53.44 | 39.75 | 5 | 61.04 | 30972.32 | 292.51 | 452.55 | 67.61 | 57.64 | 2906.69 | 0.85 | 0.89 | 6.8 | 0.16 | 1 | 10 | 262.1958 | 358.7478 | 324.5095 | 262195.7901 | 358747.8473 | 1.9892e-06 | 0.27719 | 324509.4562
156 | 95 | CONCLUIDO | 3.7568 | 26.62 | 23.89 | 204.76 | 2.85 | 7 | 249.68 | 53.44 | 40 | 4 | 61.24 | 31027.6 | 292.22 | 452.57 | 67.66 | 57.64 | 2931.31 | 0.85 | 0.89 | 6.81 | 0.17 | 1 | 10 | 262.0946 | 358.6094 | 324.3843 | 262094.6386 | 358609.4474 | 1.9888e-06 | 0.27729 | 324384.265

## RESULTADOS_9
Unnamed: 0 | Volume de calda [L] | STATUS | Capacidade operacional [ha/h] | Tempo de missao [h] | Tempo util [h] | Tempo por voo [min] | Autonomia Projetada [h] | N° Voos | MTOW [kg] | Massa Estrutura [kg] | Combustível [kg] | Abastecimentos | Massa gerador | Potência gerador [W] | Combustível consumido [L] | Calda cons [L] | Distância percorrida [km] | Distância Pulverizando [km] | RTL ACUMULADO[m] | EOC [km/km] | EOC [h/h] | Tempo de manobra [h] | Tempo rtl_rtw [h] | V pulv [m/s] | V desloc [m/s] | Preço Total por ha Simples [R$/ha] | Preço Total por ha Presumido [R$/ha] | Preço Total por ha Real [R$/ha] | Preço Total Simples [R$] | Preço Total Presumido [R$] | Prod CAPEX [ha/h/R$] | Dias Trabalhados | Preço Total Real [R$]
0 | 55 | CONCLUIDO | 2.6638 | 37.54 | 30.2 | 8.24 | 0.15 | 220 | 116.05 | 43.4 | 1 | 218 | 16.65 | 14546.17 | 304.02 | 453.22 | 273.43 | 57.64 | 104752.97 | 0.21 | 0.7 | 7.15 | 6.46 | 1 | 10 | 380.9992 | 521.3 | 471.5478 | 380999.2345 | 521299.9611 | 1.5256e-06 | 0.39104 | 471547.8245
1 | 55 | CONCLUIDO | 2.8837 | 34.68 | 28.6 | 10.28 | 0.19 | 167 | 116.37 | 43.4 | 1.25 | 165 | 16.72 | 14585.96 | 287.42 | 453.09 | 221.25 | 57.64 | 78930.13 | 0.26 | 0.74 | 7.07 | 4.87 | 1 | 10 | 333.1426 | 455.8203 | 412.3175 | 333142.5517 | 455820.3364 | 1.6515e-06 | 0.36125 | 412317.4833
2 | 55 | CONCLUIDO | 3.0383 | 32.91 | 27.63 | 12.37 | 0.23 | 134 | 116.69 | 43.4 | 1.5 | 132 | 16.79 | 14625.77 | 277.08 | 452.87 | 189.4 | 57.64 | 63169.73 | 0.3 | 0.77 | 7.01 | 3.9 | 1 | 10 | 305.163 | 417.5375 | 377.6883 | 305163.0012 | 417537.4811 | 1.7401e-06 | 0.34281 | 377688.29
3 | 55 | CONCLUIDO | 3.1539 | 31.71 | 26.95 | 14.44 | 0.26 | 112 | 117.01 | 43.4 | 1.75 | 110 | 16.86 | 14665.62 | 269.69 | 452.91 | 167.17 | 57.64 | 52162.03 | 0.34 | 0.79 | 6.97 | 3.21 | 1 | 10 | 286.4259 | 391.9005 | 354.4981 | 286425.8605 | 391900.4985 | 1.8063e-06 | 0.33031 | 354498.065
4 | 55 | CONCLUIDO | 3.2382 | 30.88 | 26.5 | 16.57 | 0.3 | 96 | 117.34 | 43.4 | 2 | 94 | 16.94 | 14705.49 | 264.62 | 452.88 | 152.8 | 57.64 | 45057.43 | 0.38 | 0.8 | 6.95 | 2.77 | 1 | 10 | 273.9714 | 374.8597 | 339.0836 | 273971.3809 | 374859.7302 | 1.8546e-06 | 0.32167 | 339083.6437
5 | 55 | CONCLUIDO | 3.311 | 30.2 | 26.11 | 18.65 | 0.34 | 84 | 117.66 | 43.4 | 2.25 | 82 | 17.01 | 14745.39 | 260.26 | 452.76 | 140.1 | 57.64 | 38769.27 | 0.41 | 0.81 | 6.93 | 2.38 | 1 | 10 | 263.7359 | 360.8552 | 326.4156 | 263735.9467 | 360855.1574 | 1.8962e-06 | 0.31458 | 326415.6477
6 | 55 | CONCLUIDO | 3.3616 | 29.75 | 25.87 | 20.7 | 0.37 | 75 | 117.98 | 43.4 | 2.5 | 73 | 17.08 | 14785.31 | 257.16 | 452.82 | 131.92 | 57.64 | 34722.95 | 0.44 | 0.82 | 6.92 | 2.14 | 1 | 10 | 256.9164 | 351.5243 | 317.9753 | 256916.3855 | 351524.333 | 1.9252e-06 | 0.3099 | 317975.344
7 | 55 | CONCLUIDO | 3.4074 | 29.35 | 25.64 | 22.62 | 0.41 | 68 | 118.31 | 43.4 | 2.75 | 66 | 17.16 | 14825.26 | 254.25 | 452.73 | 124.58 | 57.64 | 31090.21 | 0.46 | 0.83 | 6.9 | 1.91 | 1 | 10 | 250.8106 | 343.1701 | 310.4184 | 250810.5839 | 343170.1059 | 1.9515e-06 | 0.30573 | 310418.4327
8 | 55 | CONCLUIDO | 3.4415 | 29.06 | 25.49 | 24.67 | 0.45 | 62 | 118.63 | 43.4 | 3 | 60 | 17.23 | 14865.24 | 252.24 | 452.65 | 119.62 | 57.64 | 28636.89 | 0.48 | 0.83 | 6.9 | 1.76 | 1 | 10 | 246.5359 | 337.3213 | 305.1278 | 246535.88 | 337321.2674 | 1.971e-06 | 0.30271 | 305127.7991
9 | 55 | CONCLUIDO | 3.4739 | 28.79 | 25.34 | 26.67 | 0.48 | 57 | 118.96 | 43.4 | 3.25 | 55 | 17.31 | 14905.25 | 250.05 | 452.63 | 114.94 | 57.64 | 26322.04 | 0.5 | 0.84 | 6.89 | 1.61 | 1 | 10 | 242.3375 | 331.5769 | 299.9317 | 242337.5366 | 331576.9087 | 1.9895e-06 | 0.2999 | 299931.674
10 | 55 | CONCLUIDO | 3.5077 | 28.51 | 25.18 | 29.06 | 0.52 | 52 | 119.28 | 43.4 | 3.5 | 50 | 17.38 | 14945.29 | 248.11 | 452.69 | 109.68 | 57.64 | 23715.86 | 0.53 | 0.84 | 6.88 | 1.46 | 1 | 10 | 238.2689 | 326.01 | 294.8961 | 238268.921 | 326010.0494 | 2.0089e-06 | 0.29698 | 294896.1078
11 | 55 | CONCLUIDO | 3.5237 | 28.38 | 25.12 | 30.76 | 0.55 | 49 | 119.61 | 43.4 | 3.75 | 47 | 17.46 | 14985.35 | 246.7 | 452.69 | 107.79 | 57.64 | 22789.72 | 0.53 | 0.84 | 6.88 | 1.4 | 1 | 10 | 236.073 | 323.0055 | 292.1783 | 236073.0084 | 323005.5049 | 2.0181e-06 | 0.29563 | 292178.3128
12 | 55 | CONCLUIDO | 3.5523 | 28.15 | 24.99 | 33.32 | 0.59 | 45 | 119.93 | 43.4 | 4 | 43 | 17.53 | 15025.44 | 245.01 | 452.72 | 103.47 | 57.64 | 20647.01 | 0.56 | 0.85 | 6.87 | 1.26 | 1 | 10 | 232.7047 | 318.3968 | 288.0095 | 232704.689 | 318396.8217 | 2.0344e-06 | 0.29323 | 288009.4759
13 | 55 | CONCLUIDO | 3.5655 | 28.05 | 24.94 | 34.79 | 0.62 | 43 | 120.26 | 43.4 | 4.25 | 41 | 17.61 | 15065.56 | 243.83 | 452.78 | 101.53 | 57.64 | 19686.1 | 0.57 | 0.85 | 6.87 | 1.21 | 1 | 10 | 230.9224 | 315.9582 | 285.8036 | 230922.4039 | 315958.2205 | 2.042e-06 | 0.29219 | 285803.6114
14 | 55 | CONCLUIDO | 3.5836 | 27.9 | 24.87 | 37.3 | 0.66 | 40 | 120.58 | 43.4 | 4.5 | 38 | 17.68 | 15105.7 | 242.82 | 452.67 | 99.66 | 57.64 | 18768.69 | 0.58 | 0.85 | 6.86 | 1.14 | 1 | 10 | 228.9062 | 313.1996 | 283.3082 | 228906.2097 | 313199.5747 | 2.0524e-06 | 0.29063 | 283308.2469
15 | 55 | CONCLUIDO | 3.5997 | 27.78 | 24.79 | 39.14 | 0.69 | 38 | 120.91 | 43.4 | 4.75 | 36 | 17.76 | 15145.88 | 240.9 | 452.61 | 97.03 | 57.64 | 17460.97 | 0.59 | 0.86 | 6.85 | 1.06 | 1 | 10 | 226.3993 | 309.7695 | 280.2056 | 226399.3247 | 309769.5441 | 2.0616e-06 | 0.28937 | 280205.5736
16 | 55 | CONCLUIDO | 3.6103 | 27.7 | 24.75 | 41.26 | 0.73 | 36 | 121.23 | 43.4 | 5 | 34 | 17.83 | 15186.08 | 240.46 | 452.7 | 95.94 | 57.64 | 16929.39 | 0.6 | 0.86 | 6.85 | 1.03 | 1 | 10 | 225.3447 | 308.3266 | 278.9004 | 225344.737 | 308326.6107 | 2.0677e-06 | 0.28854 | 278900.3517
17 | 55 | CONCLUIDO | 3.63 | 27.55 | 24.65 | 43.5 | 0.76 | 34 | 121.56 | 43.4 | 5.25 | 32 | 17.91 | 15226.31 | 238.51 | 452.68 | 92.2 | 57.64 | 15069.64 | 0.63 | 0.86 | 6.86 | 0.93 | 1 | 10 | 222.5829 | 304.5477 | 275.4821 | 222582.8985 | 304547.7414 | 2.0789e-06 | 0.28698 | 275482.1324
18 | 55 | CONCLUIDO | 3.6417 | 27.46 | 24.61 | 46.15 | 0.8 | 32 | 121.89 | 43.4 | 5.5 | 30 | 17.99 | 15266.56 | 237.77 | 452.57 | 90.94 | 57.64 | 14448.53 | 0.63 | 0.86 | 6.85 | 0.89 | 1 | 10 | 221.2824 | 302.7684 | 273.8726 | 221282.4409 | 302768.398 | 2.0856e-06 | 0.28604 | 273872.607
19 | 55 | CONCLUIDO | 3.6483 | 27.41 | 24.59 | 47.58 | 0.83 | 31 | 122.21 | 43.4 | 5.75 | 29 | 18.06 | 15306.85 | 236.9 | 452.63 | 90.39 | 57.64 | 14179.7 | 0.64 | 0.86 | 6.84 | 0.86 | 1 | 10 | 220.2589 | 301.3679 | 272.6058 | 220258.855 | 301367.8825 | 2.0894e-06 | 0.28552 | 272605.7548
20 | 55 | CONCLUIDO | 3.655 | 27.36 | 24.56 | 49.12 | 0.86 | 30 | 122.54 | 43.4 | 6 | 28 | 18.14 | 15347.16 | 235.94 | 452.67 | 89.69 | 57.64 | 13831.8 | 0.64 | 0.86 | 6.84 | 0.83 | 1 | 10 | 219.1488 | 299.849 | 271.2319 | 219148.7929 | 299849.0466 | 2.0933e-06 | 0.285 | 271231.8744
21 | 55 | CONCLUIDO | 3.6681 | 27.26 | 24.51 | 52.52 | 0.9 | 28 | 122.87 | 43.4 | 6.25 | 26 | 18.22 | 15387.5 | 235.11 | 452.63 | 87.62 | 57.64 | 12808.93 | 0.66 | 0.87 | 6.85 | 0.78 | 1 | 10 | 217.7017 | 297.869 | 269.4408 | 217701.672 | 297869.0319 | 2.1008e-06 | 0.28396 | 269440.8296
22 | 55 | CONCLUIDO | 3.6746 | 27.21 | 24.48 | 54.41 | 0.93 | 27 | 123.19 | 43.4 | 6.5 | 25 | 18.29 | 15427.87 | 234.27 | 452.56 | 87.01 | 57.64 | 12508.98 | 0.66 | 0.87 | 6.84 | 0.76 | 1 | 10 | 216.6929 | 296.4888 | 268.1923 | 216692.8812 | 296488.7598 | 2.1045e-06 | 0.28344 | 268192.2887
23 | 55 | CONCLUIDO | 3.6847 | 27.14 | 24.43 | 56.39 | 0.96 | 26 | 123.52 | 43.4 | 6.75 | 24 | 18.37 | 15468.27 | 232.94 | 452.62 | 85.38 | 57.64 | 11699.72 | 0.68 | 0.87 | 6.84 | 0.71 | 1 | 10 | 215.1081 | 294.3204 | 266.2309 | 215108.1008 | 294320.3934 | 2.1103e-06 | 0.28271 | 266230.8682
24 | 55 | CONCLUIDO | 3.6881 | 27.11 | 24.43 | 58.64 | 1 | 25 | 123.85 | 43.4 | 7 | 23 | 18.45 | 15508.69 | 232.46 | 452.62 | 85.46 | 57.64 | 11743.31 | 0.67 | 0.87 | 6.83 | 0.71 | 1 | 10 | 214.5964 | 293.6202 | 265.5975 | 214596.3775 | 293620.231 | 2.1122e-06 | 0.2824 | 265597.5283
25 | 55 | CONCLUIDO | 3.6979 | 27.04 | 24.38 | 60.96 | 1.03 | 24 | 124.18 | 43.4 | 7.25 | 22 | 18.53 | 15549.15 | 231.43 | 452.58 | 83.52 | 57.64 | 10778.13 | 0.69 | 0.87 | 6.84 | 0.66 | 1 | 10 | 213.2364 | 291.7594 | 263.9143 | 213236.3984 | 291759.4476 | 2.1178e-06 | 0.28167 | 263914.3354
26 | 55 | CONCLUIDO | 3.7065 | 26.98 | 24.35 | 63.51 | 1.06 | 23 | 124.51 | 43.4 | 7.5 | 21 | 18.61 | 15589.63 | 230.2 | 452.6 | 82.5 | 57.64 | 10273.86 | 0.7 | 0.87 | 6.83 | 0.62 | 1 | 10 | 211.8699 | 289.8897 | 262.223 | 211869.8676 | 289889.6998 | 2.1228e-06 | 0.28104 | 262223.0337
27 | 55 | CONCLUIDO | 3.7065 | 26.98 | 24.35 | 63.51 | 1.1 | 23 | 124.83 | 43.4 | 7.75 | 21 | 18.68 | 15630.14 | 229.45 | 452.57 | 82.58 | 57.64 | 10314.51 | 0.7 | 0.87 | 6.83 | 0.62 | 1 | 10 | 211.3805 | 289.2201 | 261.6173 | 211380.4608 | 289220.0719 | 2.1228e-06 | 0.28104 | 261617.3142
28 | 55 | CONCLUIDO | 3.7132 | 26.93 | 24.32 | 66.33 | 1.13 | 22 | 125.16 | 43.4 | 8 | 20 | 18.76 | 15670.68 | 228.88 | 452.62 | 81.85 | 57.64 | 9955.14 | 0.7 | 0.87 | 6.83 | 0.6 | 1 | 10 | 210.5578 | 288.0945 | 260.5991 | 210557.8057 | 288094.479 | 2.1266e-06 | 0.28052 | 260599.1462
29 | 55 | CONCLUIDO | 3.722 | 26.87 | 24.28 | 69.37 | 1.16 | 21 | 125.49 | 43.4 | 8.25 | 19 | 18.84 | 15711.24 | 228 | 452.69 | 80.48 | 57.64 | 9271.83 | 0.72 | 0.87 | 6.83 | 0.56 | 1 | 10 | 209.3952 | 286.5037 | 259.1602 | 209395.159 | 286503.6944 | 2.1316e-06 | 0.2799 | 259160.1839
30 | 55 | CONCLUIDO | 3.7192 | 26.89 | 24.3 | 69.43 | 1.19 | 21 | 125.82 | 43.4 | 8.5 | 19 | 18.92 | 15751.84 | 227.22 | 452.57 | 81.11 | 57.64 | 9586.34 | 0.71 | 0.87 | 6.83 | 0.58 | 1 | 10 | 209.0928 | 286.09 | 258.786 | 209092.8274 | 286090.031 | 2.13e-06 | 0.2801 | 258786
31 | 55 | CONCLUIDO | 3.7286 | 26.82 | 24.26 | 72.77 | 1.22 | 20 | 126.15 | 43.4 | 8.75 | 18 | 19 | 15792.46 | 226.78 | 452.59 | 79.89 | 57.64 | 8984.84 | 0.72 | 0.87 | 6.82 | 0.53 | 1 | 10 | 208.1876 | 284.8514 | 257.6656 | 208187.5628 | 284851.408 | 2.1354e-06 | 0.27937 | 257665.5894
32 | 55 | CONCLUIDO | 3.7331 | 26.79 | 24.25 | 76.58 | 1.26 | 19 | 126.48 | 43.4 | 9 | 17 | 19.08 | 15833.12 | 225.03 | 452.6 | 79.58 | 57.64 | 8830.75 | 0.72 | 0.87 | 6.82 | 0.52 | 1 | 10 | 206.7807 | 282.9264 | 255.9243 | 206780.6659 | 282926.4297 | 2.138e-06 | 0.27906 | 255924.3283
33 | 55 | CONCLUIDO | 3.7333 | 26.79 | 24.25 | 76.57 | 1.29 | 19 | 126.81 | 43.4 | 9.25 | 17 | 19.16 | 15873.8 | 225.06 | 452.59 | 79.29 | 57.64 | 8688.28 | 0.73 | 0.87 | 6.83 | 0.52 | 1 | 10 | 206.7892 | 282.938 | 255.9348 | 206789.1521 | 282938.0408 | 2.1381e-06 | 0.27906 | 255934.8313
34 | 55 | CONCLUIDO | 3.7434 | 26.71 | 24.2 | 80.67 | 1.32 | 18 | 127.14 | 43.4 | 9.5 | 16 | 19.24 | 15914.51 | 223.98 | 452.66 | 77.7 | 57.64 | 7898.79 | 0.74 | 0.88 | 6.83 | 0.47 | 1 | 10 | 205.4171 | 281.0608 | 254.2367 | 205417.1251 | 281060.773 | 2.1439e-06 | 0.27823 | 254236.7273
35 | 55 | CONCLUIDO | 3.7424 | 26.72 | 24.21 | 80.69 | 1.35 | 18 | 127.47 | 43.4 | 9.75 | 16 | 19.32 | 15955.25 | 223.65 | 452.58 | 78.1 | 57.64 | 8098.09 | 0.74 | 0.88 | 6.82 | 0.48 | 1 | 10 | 205.2825 | 280.8766 | 254.0701 | 205282.4884 | 280876.557 | 2.1433e-06 | 0.27833 | 254070.0926
36 | 55 | CONCLUIDO | 3.7511 | 26.66 | 24.17 | 85.3 | 1.38 | 17 | 127.8 | 43.4 | 10 | 15 | 19.4 | 15996.02 | 221.96 | 452.64 | 76.79 | 57.64 | 7448.45 | 0.75 | 0.88 | 6.82 | 0.44 | 1 | 10 | 203.6243 | 278.6078 | 252.0179 | 203624.3439 | 278607.8106 | 2.1483e-06 | 0.27771 | 252017.8721
37 | 55 | CONCLUIDO | 3.7504 | 26.66 | 24.17 | 85.32 | 1.41 | 17 | 128.13 | 43.4 | 10.25 | 15 | 19.48 | 16036.82 | 222.26 | 452.58 | 76.98 | 57.64 | 7541.14 | 0.75 | 0.88 | 6.82 | 0.45 | 1 | 10 | 203.8554 | 278.9239 | 252.3038 | 203855.3754 | 278923.918 | 2.1479e-06 | 0.27771 | 252303.8108
38 | 55 | CONCLUIDO | 3.748 | 26.68 | 24.19 | 85.38 | 1.44 | 17 | 128.46 | 43.4 | 10.5 | 15 | 19.56 | 16077.65 | 221.47 | 452.57 | 77.53 | 57.64 | 7815.58 | 0.74 | 0.88 | 6.82 | 0.47 | 1 | 10 | 203.5233 | 278.4695 | 251.8928 | 203523.2826 | 278469.5341 | 2.1465e-06 | 0.27792 | 251892.7926
39 | 55 | CONCLUIDO | 3.7571 | 26.62 | 24.15 | 90.56 | 1.47 | 16 | 128.79 | 43.4 | 10.75 | 14 | 19.64 | 16118.5 | 220.59 | 452.58 | 76.24 | 57.64 | 7179.22 | 0.76 | 0.88 | 6.82 | 0.43 | 1 | 10 | 202.3719 | 276.8941 | 250.4677 | 202371.8813 | 276894.136 | 2.1517e-06 | 0.27729 | 250467.7483
40 | 55 | CONCLUIDO | 3.7559 | 26.62 | 24.16 | 90.59 | 1.5 | 16 | 129.13 | 43.4 | 11 | 14 | 19.73 | 16159.39 | 220.26 | 452.63 | 76.48 | 57.64 | 7295.5 | 0.75 | 0.88 | 6.82 | 0.43 | 1 | 10 | 202.2473 | 276.7237 | 250.3135 | 202247.2856 | 276723.6586 | 2.151e-06 | 0.27729 | 250313.541
41 | 55 | CONCLUIDO | 3.7662 | 26.55 | 24.11 | 96.44 | 1.54 | 15 | 129.46 | 43.4 | 11.25 | 13 | 19.81 | 16200.3 | 218.4 | 452.66 | 74.86 | 57.64 | 6490.9 | 0.77 | 0.88 | 6.82 | 0.38 | 1 | 10 | 200.3845 | 274.1749 | 248.008 | 200384.4728 | 274174.876 | 2.1569e-06 | 0.27656 | 248008.0106
42 | 55 | CONCLUIDO | 3.7656 | 26.56 | 24.11 | 96.45 | 1.57 | 15 | 129.79 | 43.4 | 11.5 | 13 | 19.89 | 16241.25 | 217.97 | 452.63 | 74.96 | 57.64 | 6545.11 | 0.77 | 0.88 | 6.82 | 0.39 | 1 | 10 | 200.1401 | 273.8405 | 247.7056 | 200140.1152 | 273840.5351 | 2.1566e-06 | 0.27667 | 247705.5788
43 | 55 | CONCLUIDO | 3.7653 | 26.56 | 24.12 | 96.46 | 1.6 | 15 | 130.12 | 43.4 | 11.75 | 13 | 19.97 | 16282.22 | 217.13 | 452.59 | 75.04 | 57.64 | 6580.99 | 0.77 | 0.88 | 6.82 | 0.39 | 1 | 10 | 199.6403 | 273.1566 | 247.0869 | 199640.2517 | 273156.5999 | 2.1564e-06 | 0.27667 | 247086.9174
44 | 55 | CONCLUIDO | 3.7695 | 26.53 | 24.11 | 103.33 | 1.63 | 14 | 130.45 | 43.4 | 12 | 12 | 20.05 | 16323.22 | 216.88 | 452.58 | 74.83 | 57.64 | 6481.89 | 0.77 | 0.88 | 6.82 | 0.39 | 1 | 10 | 199.2353 | 272.6025 | 246.5857 | 199235.2806 | 272602.5006 | 2.1588e-06 | 0.27635 | 246585.7005
45 | 55 | CONCLUIDO | 3.7727 | 26.51 | 24.09 | 103.23 | 1.65 | 14 | 130.79 | 43.4 | 12.25 | 12 | 20.14 | 16364.25 | 216.37 | 452.57 | 74.13 | 57.64 | 6132.71 | 0.78 | 0.88 | 6.82 | 0.36 | 1 | 10 | 198.693 | 271.8605 | 245.9145 | 198692.97 | 271860.4873 | 2.1607e-06 | 0.27615 | 245914.504
46 | 55 | CONCLUIDO | 3.7713 | 26.52 | 24.1 | 103.28 | 1.68 | 14 | 131.12 | 43.4 | 12.5 | 12 | 20.22 | 16405.32 | 214.87 | 452.57 | 74.61 | 57.64 | 6372.57 | 0.77 | 0.88 | 6.81 | 0.37 | 1 | 10 | 197.8281 | 270.6771 | 244.844 | 197828.0509 | 270677.0669 | 2.1599e-06 | 0.27625 | 244844.0275
47 | 55 | CONCLUIDO | 3.7773 | 26.47 | 24.08 | 111.13 | 1.71 | 13 | 131.45 | 43.4 | 12.75 | 11 | 20.3 | 16446.41 | 213.36 | 452.59 | 73.98 | 57.64 | 6062.78 | 0.78 | 0.88 | 6.81 | 0.35 | 1 | 10 | 196.5016 | 268.8621 | 243.2023 | 196501.5544 | 268862.0957 | 2.1633e-06 | 0.27573 | 243202.2746
48 | 55 | CONCLUIDO | 3.7772 | 26.47 | 24.08 | 111.14 | 1.74 | 13 | 131.79 | 43.4 | 13 | 11 | 20.39 | 16487.53 | 214.14 | 452.59 | 73.74 | 57.64 | 5943.05 | 0.78 | 0.88 | 6.82 | 0.36 | 1 | 10 | 197.0061 | 269.5525 | 243.8268 | 197006.1497 | 269552.5054 | 2.1632e-06 | 0.27573 | 243826.7926
49 | 55 | CONCLUIDO | 3.7801 | 26.45 | 24.06 | 111.04 | 1.77 | 13 | 132.12 | 43.4 | 13.25 | 11 | 20.47 | 16528.68 | 214.5 | 452.58 | 73.26 | 57.64 | 5701.08 | 0.79 | 0.88 | 6.81 | 0.33 | 1 | 10 | 197.0389 | 269.5973 | 243.8673 | 197038.8896 | 269597.3014 | 2.1649e-06 | 0.27552 | 243867.3134
50 | 55 | CONCLUIDO | 3.7789 | 26.46 | 24.07 | 111.08 | 1.8 | 13 | 132.45 | 43.4 | 13.5 | 11 | 20.55 | 16569.86 | 212.7 | 452.57 | 73.38 | 57.64 | 5763.54 | 0.79 | 0.88 | 6.82 | 0.34 | 1 | 10 | 195.9728 | 268.1386 | 242.5478 | 195972.7839 | 268138.6087 | 2.1642e-06 | 0.27563 | 242547.8362
51 | 55 | CONCLUIDO | 3.7898 | 26.39 | 24.02 | 120.08 | 1.83 | 12 | 132.79 | 43.4 | 13.75 | 10 | 20.64 | 16611.07 | 210.37 | 452.55 | 71.76 | 57.64 | 4956.26 | 0.8 | 0.88 | 6.81 | 0.29 | 1 | 10 | 193.808 | 265.1767 | 239.8686 | 193807.9966 | 265176.6512 | 2.1705e-06 | 0.2749 | 239868.5637
52 | 55 | CONCLUIDO | 3.7885 | 26.4 | 24.02 | 120.12 | 1.86 | 12 | 133.12 | 43.4 | 14 | 10 | 20.72 | 16652.31 | 210.53 | 452.66 | 72.04 | 57.64 | 5100.45 | 0.8 | 0.88 | 6.81 | 0.3 | 1 | 10 | 193.9761 | 265.4067 | 240.0766 | 193976.114 | 265406.6768 | 2.1697e-06 | 0.275 | 240076.636
53 | 55 | CONCLUIDO | 3.7859 | 26.41 | 24.04 | 120.22 | 1.89 | 12 | 133.46 | 43.4 | 14.25 | 10 | 20.81 | 16693.59 | 210.89 | 452.56 | 72.72 | 57.64 | 5439.44 | 0.79 | 0.88 | 6.81 | 0.32 | 1 | 10 | 194.3856 | 265.967 | 240.5835 | 194385.6173 | 265966.9773 | 2.1682e-06 | 0.2751 | 240583.4623
54 | 55 | CONCLUIDO | 3.7864 | 26.41 | 24.04 | 120.2 | 1.92 | 12 | 133.79 | 43.4 | 14.5 | 10 | 20.89 | 16734.89 | 209.91 | 452.58 | 72.53 | 57.64 | 5345.45 | 0.79 | 0.88 | 6.82 | 0.32 | 1 | 10 | 193.7343 | 265.0758 | 239.7773 | 193734.2656 | 265075.7692 | 2.1685e-06 | 0.2751 | 239777.3098
55 | 55 | CONCLUIDO | 3.7851 | 26.42 | 24.05 | 120.24 | 1.94 | 12 | 134.13 | 43.4 | 14.75 | 10 | 20.98 | 16776.22 | 207.83 | 452.59 | 72.67 | 57.64 | 5411.67 | 0.79 | 0.88 | 6.82 | 0.32 | 1 | 10 | 192.495 | 263.3801 | 238.2435 | 192494.9972 | 263380.1474 | 2.1678e-06 | 0.27521 | 238243.5158
56 | 55 | CONCLUIDO | 3.7948 | 26.35 | 24 | 130.94 | 1.97 | 11 | 134.46 | 43.4 | 15 | 9 | 21.06 | 16817.7 | 207.19 | 452.58 | 71.3 | 57.64 | 4735.42 | 0.81 | 0.88 | 6.82 | 0.28 | 1 | 10 | 191.4803 | 261.9918 | 236.9877 | 191480.3002 | 261991.7942 | 2.1733e-06 | 0.27448 | 236987.6651
57 | 55 | CONCLUIDO | 3.7945 | 26.35 | 24.01 | 130.95 | 2 | 11 | 134.8 | 43.4 | 15.25 | 9 | 21.15 | 16859.1 | 207.2 | 452.57 | 71.52 | 57.64 | 4842.56 | 0.81 | 0.88 | 6.81 | 0.28 | 1 | 10 | 191.5254 | 262.0535 | 237.0435 | 191525.3967 | 262053.4973 | 2.1732e-06 | 0.27448 | 237043.4793
58 | 55 | CONCLUIDO | 3.7943 | 26.36 | 24.01 | 130.96 | 2.03 | 11 | 135.13 | 43.4 | 15.5 | 9 | 21.23 | 16900.52 | 206.61 | 452.58 | 71.51 | 57.64 | 4839.46 | 0.81 | 0.88 | 6.82 | 0.28 | 1 | 10 | 191.1596 | 261.5529 | 236.5907 | 191159.5586 | 261552.9415 | 2.173e-06 | 0.27458 | 236590.6958
59 | 55 | CONCLUIDO | 3.7957 | 26.35 | 24 | 130.9 | 2.06 | 11 | 135.47 | 43.4 | 15.75 | 9 | 21.32 | 16941.98 | 205.98 | 452.59 | 71.13 | 57.64 | 4649.99 | 0.81 | 0.88 | 6.82 | 0.27 | 1 | 10 | 190.6644 | 260.8755 | 235.9779 | 190664.4411 | 260875.4999 | 2.1738e-06 | 0.27448 | 235977.9083
60 | 55 | CONCLUIDO | 3.795 | 26.35 | 24 | 130.93 | 2.08 | 11 | 135.81 | 43.4 | 16 | 9 | 21.41 | 16983.46 | 204.54 | 452.58 | 71.38 | 57.64 | 4771.45 | 0.81 | 0.88 | 6.81 | 0.28 | 1 | 10 | 189.7814 | 259.6673 | 234.885 | 189781.4231 | 259667.3157 | 2.1734e-06 | 0.27448 | 234885.0315
61 | 55 | CONCLUIDO | 3.8009 | 26.31 | 23.99 | 143.92 | 2.11 | 10 | 136.14 | 43.4 | 16.25 | 8 | 21.49 | 17024.98 | 203 | 452.57 | 70.88 | 57.64 | 4528.18 | 0.81 | 0.88 | 6.81 | 0.26 | 1 | 10 | 188.4857 | 257.8945 | 233.2814 | 188485.7037 | 257894.4552 | 2.1768e-06 | 0.27406 | 233281.3704
62 | 55 | CONCLUIDO | 3.8031 | 26.29 | 23.97 | 143.83 | 2.14 | 10 | 136.48 | 43.4 | 16.5 | 7 | 21.58 | 17066.53 | 203.15 | 452.62 | 70.4 | 57.64 | 4289.42 | 0.82 | 0.88 | 6.81 | 0.25 | 1 | 10 | 188.4254 | 257.812 | 233.2068 | 188425.4378 | 257811.9968 | 2.1781e-06 | 0.27385 | 233206.7817
63 | 55 | CONCLUIDO | 3.8015 | 26.31 | 23.98 | 143.9 | 2.16 | 10 | 136.82 | 43.4 | 16.75 | 6 | 21.67 | 17108.1 | 202.98 | 452.59 | 70.6 | 57.64 | 4388.59 | 0.82 | 0.88 | 6.81 | 0.26 | 1 | 10 | 188.4199 | 257.8044 | 233.1999 | 188419.8771 | 257804.3883 | 2.1772e-06 | 0.27406 | 233199.8994
64 | 55 | CONCLUIDO | 3.8015 | 26.31 | 23.98 | 143.89 | 2.19 | 10 | 137.15 | 43.4 | 17 | 4 | 21.75 | 17149.71 | 202.83 | 452.63 | 70.53 | 57.64 | 4354.97 | 0.82 | 0.88 | 6.82 | 0.26 | 1 | 10 | 188.3244 | 257.6738 | 233.0818 | 188324.4418 | 257673.8096 | 2.1772e-06 | 0.27406 | 233081.7828
65 | 55 | CONCLUIDO | 3.801 | 26.31 | 23.99 | 143.91 | 2.22 | 10 | 137.49 | 43.4 | 17.25 | 4 | 21.84 | 17191.35 | 202.61 | 452.61 | 70.58 | 57.64 | 4379.34 | 0.82 | 0.88 | 6.82 | 0.26 | 1 | 10 | 188.2326 | 257.5482 | 232.9682 | 188232.643 | 257548.2064 | 2.1769e-06 | 0.27406 | 232968.1671
66 | 55 | CONCLUIDO | 3.8007 | 26.31 | 23.99 | 143.93 | 2.24 | 10 | 137.83 | 43.4 | 17.5 | 3 | 21.93 | 17233.02 | 202.7 | 452.62 | 70.6 | 57.64 | 4386.65 | 0.82 | 0.88 | 6.82 | 0.26 | 1 | 10 | 188.3046 | 257.6466 | 233.0572 | 188304.5864 | 257646.6425 | 2.1767e-06 | 0.27406 | 233057.2085
67 | 55 | CONCLUIDO | 3.7994 | 26.32 | 24 | 143.98 | 2.27 | 10 | 138.17 | 43.4 | 17.75 | 1 | 22.02 | 17274.72 | 202.82 | 452.59 | 70.9 | 57.64 | 4538.69 | 0.81 | 0.88 | 6.82 | 0.27 | 1 | 10 | 188.4686 | 257.8711 | 233.2602 | 188468.6176 | 257871.0772 | 2.176e-06 | 0.27417 | 233260.2235
68 | 55 | CONCLUIDO | 3.7989 | 26.32 | 24 | 144 | 2.3 | 10 | 138.51 | 43.4 | 18 | 1 | 22.11 | 17316.45 | 203.11 | 452.63 | 70.99 | 57.64 | 4584.47 | 0.81 | 0.88 | 6.82 | 0.28 | 1 | 10 | 188.6777 | 258.1572 | 233.5191 | 188677.7448 | 258157.2144 | 2.1757e-06 | 0.27417 | 233519.0522
69 | 55 | CONCLUIDO | 3.7987 | 26.32 | 24 | 144.01 | 2.32 | 10 | 138.85 | 43.4 | 18.25 | 1 | 22.2 | 17358.22 | 203.56 | 452.59 | 71.07 | 57.64 | 4622.52 | 0.81 | 0.88 | 6.82 | 0.28 | 1 | 10 | 188.9741 | 258.5627 | 233.8858 | 188974.0704 | 258562.66 | 2.1756e-06 | 0.27417 | 233885.8026
70 | 55 | CONCLUIDO | 3.7983 | 26.33 | 24 | 144.03 | 2.35 | 10 | 139.18 | 43.4 | 18.5 | 1 | 22.28 | 17400.01 | 203.78 | 452.6 | 71.04 | 57.64 | 4607.53 | 0.81 | 0.88 | 6.82 | 0.28 | 1 | 10 | 189.1341 | 258.7816 | 234.0839 | 189134.0935 | 258781.6107 | 2.1753e-06 | 0.27427 | 234083.857
71 | 55 | CONCLUIDO | 3.7991 | 26.32 | 24 | 144 | 2.38 | 10 | 139.52 | 43.4 | 18.75 | 0 | 22.37 | 17441.84 | 203.82 | 452.59 | 70.9 | 57.64 | 4538.36 | 0.81 | 0.88 | 6.82 | 0.27 | 1 | 10 | 189.1199 | 258.7623 | 234.0664 | 189119.9496 | 258762.2585 | 2.1758e-06 | 0.27417 | 234066.3517

## resultados
Unnamed: 0 | Volume de calda [L] | STATUS | Capacidade operacional [ha/h] | Tempo de missao [h] | Tempo util [h] | Tempo por voo [min] | Autonomia Projetada [h] | N° Voos | MTOW [kg] | Massa Estrutura [kg] | Combustível [kg] | Abastecimentos | Massa gerador | Potência gerador [W] | Combustível consumido [L] | Calda cons [L] | Distância percorrida [km] | Distância Pulverizando [km] | RTL ACUMULADO[m] | EOC [km/km] | EOC [h/h] | Tempo de manobra [h] | Tempo rtl_rtw [h] | V pulv [m/s] | V desloc [m/s]
0 | 100 | CONCLUIDO | 1.989 | 50.28 | 34.19 | 5.88 | 0.09 | 349 | 194.77 | 54.38 | 1 | 347 | 39.4 | 24256.19 | 481.61 | 453.46 | 403.58 | 57.64 | 169181.7 | 0.14 | 0.62 | 7.38 | 10.44 | 1 | 10
1 | 100 | CONCLUIDO | 2.2882 | 43.7 | 31.27 | 7.36 | 0.11 | 255 | 195.16 | 54.38 | 1.25 | 253 | 39.53 | 24303.87 | 440.47 | 453.46 | 308.01 | 57.64 | 121869.72 | 0.19 | 0.68 | 7.22 | 7.53 | 1 | 10
2 | 100 | CONCLUIDO | 2.4977 | 40.04 | 29.66 | 8.81 | 0.14 | 202 | 195.55 | 54.38 | 1.5 | 200 | 39.67 | 24351.61 | 417.73 | 453.17 | 255.69 | 57.64 | 95974.93 | 0.23 | 0.72 | 7.13 | 5.93 | 1 | 10
3 | 100 | CONCLUIDO | 2.6589 | 37.61 | 28.6 | 10.28 | 0.16 | 167 | 195.93 | 54.38 | 1.75 | 165 | 39.81 | 24399.39 | 402.51 | 453.17 | 220.86 | 57.64 | 78731.45 | 0.26 | 0.74 | 7.07 | 4.86 | 1 | 10
4 | 100 | CONCLUIDO | 2.7853 | 35.9 | 27.86 | 11.77 | 0.18 | 142 | 196.32 | 54.38 | 2 | 140 | 39.95 | 24447.22 | 392 | 453.03 | 196.7 | 57.64 | 66778.67 | 0.29 | 0.76 | 7.04 | 4.13 | 1 | 10
5 | 100 | CONCLUIDO | 2.8865 | 34.64 | 27.31 | 13.21 | 0.2 | 124 | 196.71 | 54.38 | 2.25 | 122 | 40.08 | 24495.09 | 383.92 | 452.9 | 178.44 | 57.64 | 57738.83 | 0.32 | 0.78 | 7.01 | 3.57 | 1 | 10
6 | 100 | CONCLUIDO | 2.9681 | 33.69 | 26.9 | 14.67 | 0.23 | 110 | 197.1 | 54.38 | 2.5 | 108 | 40.22 | 24543.01 | 377.92 | 452.78 | 165.67 | 57.64 | 51422.67 | 0.35 | 0.79 | 6.97 | 3.17 | 1 | 10
7 | 100 | CONCLUIDO | 3.0348 | 32.95 | 26.58 | 16.11 | 0.25 | 99 | 197.49 | 54.38 | 2.75 | 97 | 40.36 | 24590.98 | 373.34 | 452.95 | 155.48 | 57.64 | 46382.1 | 0.37 | 0.8 | 6.95 | 2.85 | 1 | 10
8 | 100 | CONCLUIDO | 3.0934 | 32.33 | 26.31 | 17.54 | 0.27 | 90 | 197.88 | 54.38 | 3 | 88 | 40.5 | 24639 | 369.28 | 452.78 | 146.73 | 57.64 | 42054.94 | 0.39 | 0.81 | 6.93 | 2.58 | 1 | 10
9 | 100 | CONCLUIDO | 3.1469 | 31.78 | 26.07 | 19.08 | 0.29 | 82 | 198.27 | 54.38 | 3.25 | 80 | 40.64 | 24687.06 | 365.63 | 452.74 | 138.78 | 57.64 | 38118.73 | 0.42 | 0.81 | 6.92 | 2.34 | 1 | 10
10 | 100 | CONCLUIDO | 3.1888 | 31.36 | 25.89 | 20.44 | 0.31 | 76 | 198.66 | 54.38 | 3.5 | 74 | 40.78 | 24735.17 | 362.73 | 452.79 | 132.95 | 57.64 | 35233.42 | 0.43 | 0.82 | 6.91 | 2.16 | 1 | 10
11 | 100 | CONCLUIDO | 3.2301 | 30.96 | 25.72 | 22.05 | 0.33 | 70 | 199.05 | 54.38 | 3.75 | 68 | 40.92 | 24783.33 | 360.34 | 452.75 | 126.83 | 57.64 | 32205.29 | 0.45 | 0.82 | 6.92 | 1.99 | 1 | 10
12 | 100 | CONCLUIDO | 3.2609 | 30.67 | 25.58 | 23.26 | 0.36 | 66 | 199.44 | 54.38 | 4 | 64 | 41.06 | 24831.54 | 358.13 | 452.76 | 122.66 | 57.64 | 30139.38 | 0.47 | 0.83 | 6.9 | 1.86 | 1 | 10
13 | 100 | CONCLUIDO | 3.2873 | 30.42 | 25.49 | 24.67 | 0.38 | 62 | 199.83 | 54.38 | 4.25 | 60 | 41.2 | 24879.79 | 356.59 | 452.71 | 119.59 | 57.64 | 28623.77 | 0.48 | 0.83 | 6.9 | 1.76 | 1 | 10
14 | 100 | CONCLUIDO | 3.32 | 30.12 | 25.35 | 26.22 | 0.4 | 58 | 200.22 | 54.38 | 4.5 | 56 | 41.35 | 24928.09 | 354.34 | 452.67 | 115.31 | 57.64 | 26501.94 | 0.5 | 0.84 | 6.88 | 1.62 | 1 | 10
15 | 100 | CONCLUIDO | 3.3403 | 29.94 | 25.28 | 27.58 | 0.42 | 55 | 200.61 | 54.38 | 4.75 | 53 | 41.49 | 24976.45 | 353.18 | 452.76 | 112.69 | 57.64 | 25208.86 | 0.51 | 0.84 | 6.89 | 1.55 | 1 | 10
16 | 100 | CONCLUIDO | 3.3635 | 29.73 | 25.19 | 29.07 | 0.44 | 52 | 201.01 | 54.38 | 5 | 50 | 41.63 | 25024.84 | 351.75 | 452.66 | 109.99 | 57.64 | 23872.68 | 0.52 | 0.84 | 6.88 | 1.47 | 1 | 10
17 | 100 | CONCLUIDO | 3.385 | 29.54 | 25.12 | 30.76 | 0.46 | 49 | 201.4 | 54.38 | 5.25 | 47 | 41.77 | 25073.29 | 350.52 | 452.64 | 107.46 | 57.64 | 22621.99 | 0.54 | 0.84 | 6.88 | 1.39 | 1 | 10
18 | 100 | CONCLUIDO | 3.4017 | 29.4 | 25.05 | 31.98 | 0.48 | 47 | 201.79 | 54.38 | 5.5 | 45 | 41.92 | 25121.79 | 349.38 | 452.65 | 105.58 | 57.64 | 21690.91 | 0.55 | 0.85 | 6.87 | 1.33 | 1 | 10
19 | 100 | CONCLUIDO | 3.4172 | 29.26 | 25 | 33.33 | 0.51 | 45 | 202.19 | 54.38 | 5.75 | 43 | 42.06 | 25170.34 | 348.22 | 452.71 | 103.55 | 57.64 | 20686.4 | 0.56 | 0.85 | 6.87 | 1.27 | 1 | 10
20 | 100 | CONCLUIDO | 3.4366 | 29.1 | 24.91 | 34.76 | 0.53 | 43 | 202.58 | 54.38 | 6 | 41 | 42.2 | 25218.93 | 346.9 | 452.68 | 100.96 | 57.64 | 19405.13 | 0.57 | 0.85 | 6.86 | 1.18 | 1 | 10
21 | 100 | CONCLUIDO | 3.4506 | 28.98 | 24.87 | 36.39 | 0.55 | 41 | 202.98 | 54.38 | 6.25 | 39 | 42.35 | 25267.7 | 346.08 | 452.66 | 99.56 | 57.64 | 18711.63 | 0.58 | 0.85 | 6.86 | 1.14 | 1 | 10
22 | 100 | CONCLUIDO | 3.4653 | 28.86 | 24.82 | 38.19 | 0.57 | 39 | 203.37 | 54.38 | 6.5 | 37 | 42.49 | 25316.39 | 345.01 | 452.6 | 97.55 | 57.64 | 17715.62 | 0.59 | 0.85 | 6.87 | 1.1 | 1 | 10
23 | 100 | CONCLUIDO | 3.4768 | 28.76 | 24.77 | 39.11 | 0.59 | 38 | 203.77 | 54.38 | 6.75 | 36 | 42.64 | 25365.14 | 344.02 | 452.66 | 96.28 | 57.64 | 17087.93 | 0.6 | 0.86 | 6.85 | 1.04 | 1 | 10
24 | 100 | CONCLUIDO | 3.4824 | 28.72 | 24.76 | 40.15 | 0.61 | 37 | 204.16 | 54.38 | 7 | 35 | 42.78 | 25413.94 | 344.01 | 452.6 | 95.93 | 57.64 | 16917.69 | 0.6 | 0.86 | 6.86 | 1.03 | 1 | 10
25 | 100 | CONCLUIDO | 3.5017 | 28.56 | 24.68 | 42.31 | 0.63 | 35 | 204.56 | 54.38 | 7.25 | 33 | 42.93 | 25462.78 | 342.58 | 452.6 | 93.59 | 57.64 | 15757.55 | 0.62 | 0.86 | 6.84 | 0.95 | 1 | 10
26 | 100 | CONCLUIDO | 3.5094 | 28.5 | 24.66 | 43.51 | 0.65 | 34 | 204.95 | 54.38 | 7.5 | 32 | 43.08 | 25511.67 | 341.94 | 452.58 | 92.53 | 57.64 | 15234.45 | 0.62 | 0.86 | 6.85 | 0.93 | 1 | 10
27 | 100 | CONCLUIDO | 3.5156 | 28.44 | 24.64 | 44.81 | 0.67 | 33 | 205.35 | 54.38 | 7.75 | 31 | 43.22 | 25560.62 | 341.65 | 452.64 | 92.27 | 57.64 | 15108 | 0.62 | 0.86 | 6.85 | 0.92 | 1 | 10
28 | 100 | CONCLUIDO | 3.5215 | 28.4 | 24.64 | 46.19 | 0.69 | 32 | 205.75 | 54.38 | 8 | 30 | 43.37 | 25609.61 | 341.23 | 452.7 | 91.97 | 57.64 | 14964.46 | 0.63 | 0.86 | 6.85 | 0.91 | 1 | 10
29 | 100 | CONCLUIDO | 3.5321 | 28.31 | 24.59 | 47.59 | 0.71 | 31 | 206.15 | 54.38 | 8.25 | 29 | 43.52 | 25658.66 | 340.37 | 452.62 | 90.33 | 57.64 | 14146.61 | 0.64 | 0.86 | 6.85 | 0.86 | 1 | 10
30 | 100 | CONCLUIDO | 3.541 | 28.24 | 24.56 | 49.11 | 0.73 | 30 | 206.54 | 54.38 | 8.5 | 28 | 43.67 | 25707.76 | 339.74 | 452.63 | 89.29 | 57.64 | 13634.09 | 0.65 | 0.86 | 6.85 | 0.83 | 1 | 10
31 | 100 | CONCLUIDO | 3.549 | 28.18 | 24.53 | 50.76 | 0.75 | 29 | 206.94 | 54.38 | 8.75 | 27 | 43.81 | 25756.9 | 339 | 452.57 | 88.48 | 57.64 | 13234.73 | 0.65 | 0.86 | 6.84 | 0.81 | 1 | 10
32 | 100 | CONCLUIDO | 3.5578 | 28.11 | 24.5 | 52.5 | 0.77 | 28 | 207.34 | 54.38 | 9 | 26 | 43.96 | 25806.1 | 338.53 | 452.69 | 87.53 | 57.64 | 12764.84 | 0.66 | 0.87 | 6.84 | 0.78 | 1 | 10
33 | 100 | CONCLUIDO | 3.5581 | 28.1 | 24.5 | 52.5 | 0.79 | 28 | 207.74 | 54.38 | 9.25 | 26 | 44.11 | 25855.35 | 338.16 | 452.69 | 87.51 | 57.64 | 12752.82 | 0.66 | 0.87 | 6.84 | 0.77 | 1 | 10
34 | 100 | CONCLUIDO | 3.5673 | 28.03 | 24.47 | 54.37 | 0.81 | 27 | 208.14 | 54.38 | 9.5 | 25 | 44.26 | 25904.65 | 337.41 | 452.65 | 86.35 | 57.64 | 12178.76 | 0.67 | 0.87 | 6.84 | 0.74 | 1 | 10
35 | 100 | CONCLUIDO | 3.5768 | 27.96 | 24.43 | 56.38 | 0.83 | 26 | 208.54 | 54.38 | 9.75 | 24 | 44.41 | 25954 | 336.69 | 452.57 | 85.19 | 57.64 | 11600.95 | 0.68 | 0.87 | 6.84 | 0.71 | 1 | 10
36 | 100 | CONCLUIDO | 3.5743 | 27.98 | 24.45 | 56.42 | 0.85 | 26 | 208.94 | 54.38 | 10 | 24 | 44.56 | 26003.41 | 336.56 | 452.62 | 86.04 | 57.64 | 12025.74 | 0.67 | 0.87 | 6.84 | 0.72 | 1 | 10
37 | 100 | CONCLUIDO | 3.5819 | 27.92 | 24.43 | 58.63 | 0.87 | 25 | 209.34 | 54.38 | 10.25 | 23 | 44.71 | 26052.86 | 336.1 | 452.57 | 85.43 | 57.64 | 11729.39 | 0.67 | 0.87 | 6.83 | 0.7 | 1 | 10
38 | 100 | CONCLUIDO | 3.5944 | 27.82 | 24.37 | 60.93 | 0.89 | 24 | 209.74 | 54.38 | 10.5 | 22 | 44.87 | 26102.37 | 335.32 | 452.55 | 83.41 | 57.64 | 10722.94 | 0.69 | 0.87 | 6.83 | 0.65 | 1 | 10
39 | 100 | CONCLUIDO | 3.5912 | 27.85 | 24.4 | 60.99 | 0.91 | 24 | 210.14 | 54.38 | 10.75 | 22 | 45.02 | 26151.93 | 335.48 | 452.61 | 84.2 | 57.64 | 11116.72 | 0.68 | 0.87 | 6.83 | 0.67 | 1 | 10
40 | 100 | CONCLUIDO | 3.6022 | 27.76 | 24.35 | 63.52 | 0.93 | 23 | 210.55 | 54.38 | 11 | 21 | 45.17 | 26201.54 | 334.5 | 452.62 | 82.73 | 57.64 | 10386.02 | 0.7 | 0.87 | 6.83 | 0.62 | 1 | 10
41 | 100 | CONCLUIDO | 3.603 | 27.75 | 24.34 | 63.51 | 0.95 | 23 | 210.95 | 54.38 | 11.25 | 21 | 45.32 | 26251.2 | 334.11 | 452.61 | 82.37 | 57.64 | 10209.28 | 0.7 | 0.87 | 6.84 | 0.62 | 1 | 10
42 | 100 | CONCLUIDO | 3.6116 | 27.69 | 24.32 | 66.32 | 0.97 | 22 | 211.35 | 54.38 | 11.5 | 20 | 45.48 | 26300.92 | 333.71 | 452.6 | 81.6 | 57.64 | 9826.75 | 0.71 | 0.87 | 6.83 | 0.59 | 1 | 10
43 | 100 | CONCLUIDO | 3.6115 | 27.69 | 24.32 | 66.32 | 0.99 | 22 | 211.76 | 54.38 | 11.75 | 20 | 45.63 | 26350.68 | 333.41 | 452.63 | 81.5 | 57.64 | 9777.68 | 0.71 | 0.87 | 6.83 | 0.59 | 1 | 10
44 | 100 | CONCLUIDO | 3.6207 | 27.62 | 24.29 | 69.39 | 1 | 21 | 212.16 | 54.38 | 12 | 19 | 45.78 | 26400.51 | 332.84 | 452.56 | 80.55 | 57.64 | 9309.13 | 0.72 | 0.87 | 6.83 | 0.56 | 1 | 10
45 | 100 | CONCLUIDO | 3.6194 | 27.63 | 24.3 | 69.42 | 1.02 | 21 | 212.56 | 54.38 | 12.25 | 19 | 45.94 | 26450.38 | 332.72 | 452.63 | 81 | 57.64 | 9533.05 | 0.71 | 0.87 | 6.83 | 0.57 | 1 | 10
46 | 100 | CONCLUIDO | 3.6285 | 27.56 | 24.27 | 72.8 | 1.04 | 20 | 212.97 | 54.38 | 12.5 | 18 | 46.09 | 26500.31 | 331.52 | 452.6 | 79.84 | 57.64 | 8958.08 | 0.72 | 0.87 | 6.83 | 0.54 | 1 | 10
47 | 100 | CONCLUIDO | 3.6282 | 27.56 | 24.27 | 72.8 | 1.06 | 20 | 213.37 | 54.38 | 12.75 | 18 | 46.25 | 26550.29 | 332.13 | 452.62 | 80.29 | 57.64 | 9184.83 | 0.72 | 0.87 | 6.82 | 0.54 | 1 | 10
48 | 100 | CONCLUIDO | 3.6303 | 27.55 | 24.25 | 72.76 | 1.08 | 20 | 213.78 | 54.38 | 13 | 18 | 46.4 | 26600.32 | 331.14 | 452.58 | 79.58 | 57.64 | 8827.55 | 0.72 | 0.87 | 6.82 | 0.53 | 1 | 10
49 | 100 | CONCLUIDO | 3.6357 | 27.5 | 24.25 | 76.58 | 1.1 | 19 | 214.19 | 54.38 | 13.25 | 17 | 46.56 | 26650.41 | 330.75 | 452.6 | 79.54 | 57.64 | 8811.6 | 0.72 | 0.87 | 6.82 | 0.52 | 1 | 10
50 | 100 | CONCLUIDO | 3.6375 | 27.49 | 24.24 | 76.53 | 1.12 | 19 | 214.59 | 54.38 | 13.5 | 17 | 46.72 | 26700.55 | 330.71 | 452.6 | 78.98 | 57.64 | 8532.81 | 0.73 | 0.87 | 6.83 | 0.51 | 1 | 10
51 | 100 | CONCLUIDO | 3.6358 | 27.5 | 24.25 | 76.58 | 1.14 | 19 | 215 | 54.38 | 13.75 | 17 | 46.87 | 26750.75 | 330.54 | 452.56 | 79.52 | 57.64 | 8804.76 | 0.72 | 0.87 | 6.82 | 0.52 | 1 | 10
52 | 100 | CONCLUIDO | 3.6479 | 27.41 | 24.2 | 80.65 | 1.15 | 18 | 215.41 | 54.38 | 14 | 16 | 47.03 | 26801 | 329.71 | 452.61 | 77.74 | 57.64 | 7915.57 | 0.74 | 0.88 | 6.82 | 0.47 | 1 | 10
53 | 100 | CONCLUIDO | 3.6446 | 27.44 | 24.22 | 80.74 | 1.17 | 18 | 215.82 | 54.38 | 14.25 | 16 | 47.19 | 26851.31 | 330.24 | 452.56 | 78.65 | 57.64 | 8374.28 | 0.73 | 0.88 | 6.82 | 0.5 | 1 | 10
54 | 100 | CONCLUIDO | 3.647 | 27.42 | 24.2 | 80.68 | 1.19 | 18 | 216.22 | 54.38 | 14.5 | 16 | 47.35 | 26901.66 | 329.39 | 452.62 | 77.77 | 57.64 | 7932.52 | 0.74 | 0.88 | 6.83 | 0.48 | 1 | 10
55 | 100 | CONCLUIDO | 3.6553 | 27.36 | 24.18 | 85.34 | 1.21 | 17 | 216.63 | 54.38 | 14.75 | 15 | 47.51 | 26952.08 | 328.35 | 452.6 | 77.04 | 57.64 | 7574.04 | 0.75 | 0.88 | 6.82 | 0.45 | 1 | 10
56 | 100 | CONCLUIDO | 3.656 | 27.35 | 24.17 | 85.32 | 1.23 | 17 | 217.04 | 54.38 | 15 | 15 | 47.66 | 27002.55 | 328.66 | 452.57 | 77.08 | 57.64 | 7594.13 | 0.75 | 0.88 | 6.82 | 0.45 | 1 | 10
57 | 100 | CONCLUIDO | 3.6569 | 27.35 | 24.17 | 85.3 | 1.25 | 17 | 217.45 | 54.38 | 15.25 | 15 | 47.82 | 27053.07 | 328.67 | 452.6 | 76.79 | 57.64 | 7448.36 | 0.75 | 0.88 | 6.82 | 0.44 | 1 | 10
58 | 100 | CONCLUIDO | 3.6533 | 27.37 | 24.19 | 85.39 | 1.26 | 17 | 217.86 | 54.38 | 15.5 | 15 | 47.98 | 27103.65 | 328.62 | 452.59 | 77.52 | 57.64 | 7811.23 | 0.74 | 0.88 | 6.83 | 0.47 | 1 | 10
59 | 100 | CONCLUIDO | 3.6634 | 27.3 | 24.16 | 90.59 | 1.28 | 16 | 218.27 | 54.38 | 15.75 | 14 | 48.15 | 27154.29 | 327.85 | 452.61 | 76.49 | 57.64 | 7303.97 | 0.75 | 0.88 | 6.82 | 0.43 | 1 | 10
60 | 100 | CONCLUIDO | 3.6647 | 27.29 | 24.15 | 90.56 | 1.3 | 16 | 218.68 | 54.38 | 16 | 14 | 48.31 | 27204.98 | 327.65 | 452.64 | 76.17 | 57.64 | 7143 | 0.76 | 0.88 | 6.82 | 0.42 | 1 | 10
61 | 100 | CONCLUIDO | 3.6644 | 27.29 | 24.15 | 90.57 | 1.32 | 16 | 219.09 | 54.38 | 16.25 | 14 | 48.47 | 27255.72 | 327.55 | 452.58 | 76.23 | 57.64 | 7171.71 | 0.76 | 0.88 | 6.82 | 0.43 | 1 | 10
62 | 100 | CONCLUIDO | 3.6641 | 27.29 | 24.15 | 90.57 | 1.34 | 16 | 219.51 | 54.38 | 16.5 | 14 | 48.63 | 27306.53 | 327.25 | 452.63 | 76.49 | 57.64 | 7300.6 | 0.75 | 0.88 | 6.81 | 0.43 | 1 | 10
63 | 100 | CONCLUIDO | 3.6725 | 27.23 | 24.13 | 96.52 | 1.35 | 15 | 219.92 | 54.38 | 16.75 | 13 | 48.79 | 27357.38 | 326.41 | 452.57 | 75.66 | 57.64 | 6891.62 | 0.76 | 0.88 | 6.82 | 0.41 | 1 | 10
64 | 100 | CONCLUIDO | 3.6731 | 27.22 | 24.12 | 96.5 | 1.37 | 15 | 220.33 | 54.38 | 17 | 13 | 48.95 | 27408.3 | 326.26 | 452.62 | 75.1 | 57.64 | 6614.71 | 0.77 | 0.88 | 6.83 | 0.4 | 1 | 10
65 | 100 | CONCLUIDO | 3.6732 | 27.22 | 24.12 | 96.5 | 1.39 | 15 | 220.74 | 54.38 | 17.25 | 13 | 49.12 | 27459.27 | 326.17 | 452.57 | 75.1 | 57.64 | 6611.43 | 0.77 | 0.88 | 6.83 | 0.4 | 1 | 10
66 | 100 | CONCLUIDO | 3.6725 | 27.23 | 24.13 | 96.52 | 1.41 | 15 | 221.16 | 54.38 | 17.5 | 13 | 49.28 | 27510.3 | 325.97 | 452.6 | 75.51 | 57.64 | 6820.27 | 0.76 | 0.88 | 6.82 | 0.4 | 1 | 10
67 | 100 | CONCLUIDO | 3.6744 | 27.22 | 24.12 | 96.46 | 1.42 | 15 | 221.57 | 54.38 | 17.75 | 13 | 49.45 | 27561.39 | 325.15 | 452.58 | 75.05 | 57.64 | 6588.55 | 0.77 | 0.88 | 6.82 | 0.39 | 1 | 10
68 | 100 | CONCLUIDO | 3.6807 | 27.17 | 24.11 | 103.32 | 1.44 | 14 | 221.99 | 54.38 | 18 | 12 | 49.61 | 27612.53 | 325.2 | 452.57 | 74.81 | 57.64 | 6473.52 | 0.77 | 0.88 | 6.82 | 0.38 | 1 | 10
69 | 100 | CONCLUIDO | 3.6833 | 27.15 | 24.09 | 103.24 | 1.46 | 14 | 222.4 | 54.38 | 18.25 | 12 | 49.78 | 27663.85 | 325.14 | 452.61 | 74.13 | 57.64 | 6132.04 | 0.78 | 0.88 | 6.82 | 0.36 | 1 | 10
70 | 100 | CONCLUIDO | 3.6821 | 27.16 | 24.1 | 103.27 | 1.48 | 14 | 222.82 | 54.38 | 18.5 | 12 | 49.94 | 27715.11 | 324.98 | 452.57 | 74.38 | 57.64 | 6259.72 | 0.77 | 0.88 | 6.82 | 0.37 | 1 | 10
71 | 100 | CONCLUIDO | 3.6824 | 27.16 | 24.1 | 103.27 | 1.49 | 14 | 223.23 | 54.38 | 18.75 | 12 | 50.11 | 27766.43 | 324.42 | 452.57 | 74.26 | 57.64 | 6198.29 | 0.78 | 0.88 | 6.82 | 0.37 | 1 | 10
72 | 100 | CONCLUIDO | 3.6824 | 27.16 | 24.1 | 103.27 | 1.51 | 14 | 223.65 | 54.38 | 19 | 12 | 50.27 | 27817.81 | 323.59 | 452.56 | 74.49 | 57.64 | 6315.02 | 0.77 | 0.88 | 6.81 | 0.37 | 1 | 10
73 | 100 | CONCLUIDO | 3.6897 | 27.1 | 24.08 | 111.14 | 1.53 | 13 | 224.07 | 54.38 | 19.25 | 11 | 50.44 | 27869.24 | 322.63 | 452.57 | 73.77 | 57.64 | 5959.35 | 0.78 | 0.88 | 6.82 | 0.36 | 1 | 10
74 | 100 | CONCLUIDO | 3.6889 | 27.11 | 24.09 | 111.17 | 1.54 | 13 | 224.49 | 54.38 | 19.5 | 11 | 50.61 | 27920.73 | 323.5 | 452.6 | 74.12 | 57.64 | 6132.2 | 0.78 | 0.88 | 6.82 | 0.36 | 1 | 10
75 | 100 | CONCLUIDO | 3.6906 | 27.1 | 24.07 | 111.11 | 1.56 | 13 | 224.9 | 54.38 | 19.75 | 11 | 50.78 | 27972.28 | 323.77 | 452.6 | 73.82 | 57.64 | 5985.13 | 0.78 | 0.88 | 6.81 | 0.35 | 1 | 10
76 | 100 | CONCLUIDO | 3.6928 | 27.08 | 24.06 | 111.03 | 1.58 | 13 | 225.32 | 54.38 | 20 | 11 | 50.95 | 28023.89 | 323.86 | 452.55 | 73.13 | 57.64 | 5638.63 | 0.79 | 0.88 | 6.82 | 0.33 | 1 | 10
77 | 100 | CONCLUIDO | 3.691 | 27.09 | 24.07 | 111.09 | 1.59 | 13 | 225.74 | 54.38 | 20.25 | 11 | 51.11 | 28075.56 | 323.76 | 452.59 | 73.63 | 57.64 | 5888.37 | 0.78 | 0.88 | 6.82 | 0.35 | 1 | 10
78 | 100 | CONCLUIDO | 3.6922 | 27.08 | 24.06 | 111.05 | 1.61 | 13 | 226.16 | 54.38 | 20.5 | 11 | 51.28 | 28127.29 | 322.95 | 452.58 | 73.22 | 57.64 | 5682.27 | 0.79 | 0.88 | 6.82 | 0.34 | 1 | 10
79 | 100 | CONCLUIDO | 3.6899 | 27.1 | 24.08 | 111.13 | 1.63 | 13 | 226.58 | 54.38 | 20.75 | 11 | 51.45 | 28179.08 | 322.31 | 452.57 | 73.86 | 57.64 | 6003.56 | 0.78 | 0.88 | 6.82 | 0.35 | 1 | 10
80 | 100 | CONCLUIDO | 3.7039 | 27 | 24.02 | 120.08 | 1.64 | 12 | 227 | 54.38 | 21 | 10 | 51.62 | 28230.92 | 320.95 | 452.58 | 71.86 | 57.64 | 5009.44 | 0.8 | 0.88 | 6.81 | 0.29 | 1 | 10
81 | 100 | CONCLUIDO | 3.7019 | 27.01 | 24.03 | 120.15 | 1.66 | 12 | 227.42 | 54.38 | 21.25 | 10 | 51.8 | 28282.83 | 321.25 | 452.59 | 72.13 | 57.64 | 5141.7 | 0.8 | 0.88 | 6.82 | 0.31 | 1 | 10
82 | 100 | CONCLUIDO | 3.7029 | 27.01 | 24.02 | 120.11 | 1.68 | 12 | 227.84 | 54.38 | 21.5 | 10 | 51.97 | 28334.8 | 321.76 | 452.59 | 71.87 | 57.64 | 5013.87 | 0.8 | 0.88 | 6.82 | 0.3 | 1 | 10
83 | 100 | CONCLUIDO | 3.7004 | 27.02 | 24.04 | 120.2 | 1.69 | 12 | 228.27 | 54.38 | 21.75 | 10 | 52.14 | 28386.82 | 321.91 | 452.58 | 72.4 | 57.64 | 5279.04 | 0.8 | 0.88 | 6.82 | 0.32 | 1 | 10
84 | 100 | CONCLUIDO | 3.7008 | 27.02 | 24.04 | 120.19 | 1.71 | 12 | 228.69 | 54.38 | 22 | 10 | 52.31 | 28438.91 | 321.61 | 452.63 | 72.48 | 57.64 | 5315.49 | 0.8 | 0.88 | 6.81 | 0.31 | 1 | 10
85 | 100 | CONCLUIDO | 3.7009 | 27.02 | 24.04 | 120.19 | 1.73 | 12 | 229.11 | 54.38 | 22.25 | 10 | 52.48 | 28491.06 | 321.37 | 452.56 | 72.39 | 57.64 | 5273.39 | 0.8 | 0.88 | 6.82 | 0.31 | 1 | 10
86 | 100 | CONCLUIDO | 3.6994 | 27.03 | 24.05 | 120.24 | 1.74 | 12 | 229.53 | 54.38 | 22.5 | 10 | 52.66 | 28543.27 | 320.85 | 452.61 | 72.89 | 57.64 | 5523.47 | 0.79 | 0.88 | 6.81 | 0.32 | 1 | 10
87 | 100 | CONCLUIDO | 3.7002 | 27.03 | 24.04 | 120.21 | 1.76 | 12 | 229.96 | 54.38 | 22.75 | 10 | 52.83 | 28595.54 | 319.82 | 452.56 | 72.71 | 57.64 | 5431 | 0.79 | 0.88 | 6.81 | 0.32 | 1 | 10
88 | 100 | CONCLUIDO | 3.7114 | 26.94 | 24 | 130.91 | 1.77 | 11 | 230.38 | 54.38 | 23 | 9 | 53 | 28647.87 | 319.07 | 452.56 | 71.35 | 57.64 | 4757.35 | 0.81 | 0.88 | 6.81 | 0.27 | 1 | 10
89 | 100 | CONCLUIDO | 3.7111 | 26.95 | 24 | 130.92 | 1.79 | 11 | 230.81 | 54.38 | 23.25 | 9 | 53.18 | 28700.26 | 319.39 | 452.59 | 71.3 | 57.64 | 4733.1 | 0.81 | 0.88 | 6.81 | 0.28 | 1 | 10
90 | 100 | CONCLUIDO | 3.7102 | 26.95 | 24.01 | 130.96 | 1.81 | 11 | 231.23 | 54.38 | 23.5 | 9 | 53.36 | 28752.71 | 319.53 | 452.56 | 71.55 | 57.64 | 4858.46 | 0.81 | 0.88 | 6.81 | 0.28 | 1 | 10
91 | 100 | CONCLUIDO | 3.71 | 26.95 | 24.01 | 130.96 | 1.82 | 11 | 231.66 | 54.38 | 23.75 | 9 | 53.53 | 28805.23 | 319.95 | 452.57 | 71.52 | 57.64 | 4841.21 | 0.81 | 0.88 | 6.82 | 0.29 | 1 | 10
92 | 100 | CONCLUIDO | 3.711 | 26.95 | 24 | 130.92 | 1.84 | 11 | 232.08 | 54.38 | 24 | 9 | 53.71 | 28857.81 | 319.55 | 452.58 | 71.38 | 57.64 | 4770.82 | 0.81 | 0.88 | 6.81 | 0.28 | 1 | 10
93 | 100 | CONCLUIDO | 3.7092 | 26.96 | 24.02 | 130.99 | 1.85 | 11 | 232.51 | 54.38 | 24.25 | 9 | 53.88 | 28910.45 | 319.36 | 452.62 | 71.94 | 57.64 | 5055 | 0.8 | 0.88 | 6.81 | 0.29 | 1 | 10
94 | 100 | CONCLUIDO | 3.7118 | 26.94 | 24 | 130.89 | 1.87 | 11 | 232.94 | 54.38 | 24.5 | 9 | 54.06 | 28963.15 | 318.95 | 452.56 | 71.19 | 57.64 | 4679.12 | 0.81 | 0.88 | 6.81 | 0.27 | 1 | 10
95 | 100 | CONCLUIDO | 3.7097 | 26.96 | 24.01 | 130.97 | 1.89 | 11 | 233.37 | 54.38 | 24.75 | 9 | 54.24 | 29015.91 | 319.04 | 452.55 | 71.73 | 57.64 | 4945.7 | 0.8 | 0.88 | 6.81 | 0.29 | 1 | 10
96 | 100 | CONCLUIDO | 3.7105 | 26.95 | 24.01 | 130.94 | 1.9 | 11 | 233.79 | 54.38 | 25 | 9 | 54.42 | 29068.74 | 317.84 | 452.55 | 71.44 | 57.64 | 4804.75 | 0.81 | 0.88 | 6.81 | 0.28 | 1 | 10
97 | 100 | CONCLUIDO | 3.7192 | 26.89 | 23.98 | 143.89 | 1.92 | 10 | 234.22 | 54.38 | 25.25 | 8 | 54.6 | 29121.63 | 316.96 | 452.56 | 70.6 | 57.64 | 4388.54 | 0.82 | 0.88 | 6.81 | 0.26 | 1 | 10
98 | 100 | CONCLUIDO | 3.7187 | 26.89 | 23.99 | 143.91 | 1.93 | 10 | 234.65 | 54.38 | 25.5 | 8 | 54.78 | 29174.59 | 317.25 | 452.58 | 70.91 | 57.64 | 4543.39 | 0.81 | 0.88 | 6.81 | 0.26 | 1 | 10
99 | 100 | CONCLUIDO | 3.7213 | 26.87 | 23.97 | 143.8 | 1.95 | 10 | 235.08 | 54.38 | 25.75 | 8 | 54.96 | 29227.61 | 317.21 | 452.55 | 70.23 | 57.64 | 4204.22 | 0.82 | 0.88 | 6.81 | 0.24 | 1 | 10
100 | 100 | CONCLUIDO | 3.7191 | 26.89 | 23.98 | 143.9 | 1.96 | 10 | 235.51 | 54.38 | 26 | 8 | 55.14 | 29280.69 | 317.46 | 452.56 | 70.71 | 57.64 | 4441.36 | 0.82 | 0.88 | 6.81 | 0.26 | 1 | 10
101 | 100 | CONCLUIDO | 3.7197 | 26.88 | 23.98 | 143.87 | 1.98 | 10 | 235.94 | 54.38 | 26.25 | 8 | 55.32 | 29333.84 | 317.47 | 452.6 | 70.77 | 57.64 | 4472.99 | 0.81 | 0.88 | 6.81 | 0.25 | 1 | 10
102 | 100 | CONCLUIDO | 3.7196 | 26.88 | 23.98 | 143.88 | 1.99 | 10 | 236.37 | 54.38 | 26.5 | 8 | 55.5 | 29387.05 | 317.53 | 452.6 | 70.6 | 57.64 | 4386.54 | 0.82 | 0.88 | 6.81 | 0.25 | 1 | 10
103 | 100 | CONCLUIDO | 3.7201 | 26.88 | 23.98 | 143.85 | 2.01 | 10 | 236.81 | 54.38 | 26.75 | 8 | 55.68 | 29440.33 | 317.33 | 452.55 | 70.52 | 57.64 | 4349.99 | 0.82 | 0.88 | 6.81 | 0.25 | 1 | 10
104 | 100 | CONCLUIDO | 3.719 | 26.89 | 23.98 | 143.9 | 2.02 | 10 | 237.24 | 54.38 | 27 | 8 | 55.86 | 29493.67 | 317.12 | 452.59 | 70.92 | 57.64 | 4547.27 | 0.81 | 0.88 | 6.81 | 0.26 | 1 | 10
105 | 100 | CONCLUIDO | 3.719 | 26.89 | 23.98 | 143.9 | 2.04 | 10 | 237.67 | 54.38 | 27.25 | 8 | 56.05 | 29547.07 | 316.42 | 452.57 | 70.75 | 57.64 | 4460.76 | 0.81 | 0.88 | 6.81 | 0.26 | 1 | 10
106 | 100 | CONCLUIDO | 3.7184 | 26.89 | 23.99 | 143.93 | 2.05 | 10 | 238.11 | 54.38 | 27.5 | 8 | 56.23 | 29600.54 | 316.11 | 452.57 | 70.94 | 57.64 | 4557.66 | 0.81 | 0.88 | 6.81 | 0.26 | 1 | 10
107 | 100 | CONCLUIDO | 3.7189 | 26.89 | 23.98 | 143.91 | 2.07 | 10 | 238.54 | 54.38 | 27.75 | 8 | 56.41 | 29654.08 | 314.87 | 452.56 | 70.76 | 57.64 | 4466.73 | 0.81 | 0.88 | 6.81 | 0.26 | 1 | 10
108 | 100 | CONCLUIDO | 3.7195 | 26.88 | 23.98 | 143.88 | 2.08 | 10 | 238.97 | 54.38 | 28 | 8 | 56.6 | 29707.68 | 313.78 | 452.57 | 70.59 | 57.64 | 4383.33 | 0.82 | 0.88 | 6.81 | 0.26 | 1 | 10
109 | 100 | CONCLUIDO | 3.729 | 26.82 | 23.95 | 159.67 | 2.1 | 9 | 239.41 | 54.38 | 28.25 | 7 | 56.78 | 29761.35 | 313.75 | 452.57 | 69.72 | 57.64 | 3954.01 | 0.83 | 0.89 | 6.81 | 0.23 | 1 | 10
110 | 100 | CONCLUIDO | 3.7301 | 26.81 | 23.94 | 159.61 | 2.11 | 9 | 239.85 | 54.38 | 28.5 | 7 | 56.97 | 29815.09 | 313.86 | 452.55 | 69.48 | 57.64 | 3833.47 | 0.83 | 0.89 | 6.81 | 0.22 | 1 | 10
111 | 100 | CONCLUIDO | 3.7296 | 26.81 | 23.95 | 159.64 | 2.13 | 9 | 240.28 | 54.38 | 28.75 | 7 | 57.16 | 29869.01 | 314.4 | 452.56 | 69.61 | 57.64 | 3900.14 | 0.83 | 0.89 | 6.81 | 0.22 | 1 | 10
112 | 100 | CONCLUIDO | 3.7291 | 26.82 | 23.95 | 159.66 | 2.14 | 9 | 240.72 | 54.38 | 29 | 7 | 57.34 | 29922.88 | 314.82 | 452.56 | 69.66 | 57.64 | 3925.01 | 0.83 | 0.89 | 6.81 | 0.23 | 1 | 10
113 | 100 | CONCLUIDO | 3.7289 | 26.82 | 23.95 | 159.67 | 2.16 | 9 | 241.16 | 54.38 | 29.25 | 7 | 57.53 | 29976.82 | 315.32 | 452.59 | 69.65 | 57.64 | 3917.33 | 0.83 | 0.89 | 6.81 | 0.23 | 1 | 10
114 | 100 | CONCLUIDO | 3.73 | 26.81 | 23.94 | 159.62 | 2.17 | 9 | 241.59 | 54.38 | 29.5 | 7 | 57.72 | 30030.83 | 315.18 | 452.56 | 69.51 | 57.64 | 3847.22 | 0.83 | 0.89 | 6.81 | 0.22 | 1 | 10
115 | 100 | CONCLUIDO | 3.7283 | 26.82 | 23.95 | 159.7 | 2.19 | 9 | 242.03 | 54.38 | 29.75 | 7 | 57.91 | 30084.9 | 315.27 | 452.59 | 69.82 | 57.64 | 4004.33 | 0.83 | 0.89 | 6.81 | 0.23 | 1 | 10
116 | 100 | CONCLUIDO | 3.7279 | 26.82 | 23.96 | 159.72 | 2.2 | 9 | 242.47 | 54.38 | 30 | 7 | 58.1 | 30139.04 | 314.97 | 452.59 | 70.07 | 57.64 | 4127.25 | 0.82 | 0.89 | 6.81 | 0.23 | 1 | 10
117 | 100 | CONCLUIDO | 3.7283 | 26.82 | 23.96 | 159.7 | 2.21 | 9 | 242.91 | 54.38 | 30.25 | 7 | 58.28 | 30193.25 | 315.08 | 452.55 | 69.96 | 57.64 | 4071.29 | 0.82 | 0.89 | 6.81 | 0.23 | 1 | 10
118 | 100 | CONCLUIDO | 3.7288 | 26.82 | 23.95 | 159.68 | 2.23 | 9 | 243.35 | 54.38 | 30.5 | 7 | 58.47 | 30247.52 | 314.58 | 452.58 | 69.76 | 57.64 | 3971.49 | 0.83 | 0.89 | 6.81 | 0.23 | 1 | 10
119 | 100 | CONCLUIDO | 3.7295 | 26.81 | 23.95 | 159.64 | 2.24 | 9 | 243.79 | 54.38 | 30.75 | 7 | 58.67 | 30301.87 | 313.59 | 452.55 | 69.54 | 57.64 | 3864.53 | 0.83 | 0.89 | 6.81 | 0.22 | 1 | 10
120 | 100 | CONCLUIDO | 3.7281 | 26.82 | 23.96 | 159.71 | 2.26 | 9 | 244.23 | 54.38 | 31 | 7 | 58.86 | 30356.28 | 313.15 | 452.57 | 69.84 | 57.64 | 4014.55 | 0.83 | 0.89 | 6.81 | 0.23 | 1 | 10
121 | 100 | CONCLUIDO | 3.7278 | 26.83 | 23.96 | 159.73 | 2.27 | 9 | 244.68 | 54.38 | 31.25 | 7 | 59.05 | 30410.77 | 313.13 | 452.58 | 70.03 | 57.64 | 4108.96 | 0.82 | 0.88 | 6.81 | 0.23 | 1 | 10
122 | 100 | CONCLUIDO | 3.7276 | 26.83 | 23.96 | 159.73 | 2.29 | 9 | 245.12 | 54.38 | 31.5 | 7 | 59.24 | 30465.32 | 312.49 | 452.55 | 70.01 | 57.64 | 4096.77 | 0.82 | 0.88 | 6.81 | 0.24 | 1 | 10
123 | 100 | CONCLUIDO | 3.7281 | 26.82 | 23.96 | 159.71 | 2.3 | 9 | 245.56 | 54.38 | 31.75 | 7 | 59.43 | 30519.94 | 312.04 | 452.57 | 69.92 | 57.64 | 4051.46 | 0.82 | 0.89 | 6.81 | 0.23 | 1 | 10
124 | 100 | CONCLUIDO | 3.7389 | 26.75 | 23.92 | 179.39 | 2.31 | 8 | 246 | 54.38 | 32 | 6 | 59.63 | 30574.64 | 311.38 | 452.55 | 68.67 | 57.64 | 3434.48 | 0.84 | 0.89 | 6.81 | 0.19 | 1 | 10
125 | 100 | CONCLUIDO | 3.7386 | 26.75 | 23.92 | 179.4 | 2.33 | 8 | 246.45 | 54.38 | 32.25 | 6 | 59.82 | 30629.4 | 311.42 | 452.56 | 68.79 | 57.64 | 3495.34 | 0.84 | 0.89 | 6.8 | 0.2 | 1 | 10
126 | 100 | CONCLUIDO | 3.7382 | 26.75 | 23.92 | 179.43 | 2.34 | 8 | 246.89 | 54.38 | 32.5 | 6 | 60.02 | 30684.23 | 311.71 | 452.55 | 68.86 | 57.64 | 3529.32 | 0.84 | 0.89 | 6.81 | 0.2 | 1 | 10
127 | 100 | CONCLUIDO | 3.7392 | 26.74 | 23.92 | 179.37 | 2.36 | 8 | 247.34 | 54.38 | 32.75 | 6 | 60.21 | 30739.14 | 311.82 | 452.55 | 68.68 | 57.64 | 3437.77 | 0.84 | 0.89 | 6.8 | 0.19 | 1 | 10
128 | 100 | CONCLUIDO | 3.738 | 26.75 | 23.92 | 179.43 | 2.37 | 8 | 247.78 | 54.38 | 33 | 6 | 60.41 | 30794.11 | 312.16 | 452.56 | 68.8 | 57.64 | 3497.08 | 0.84 | 0.89 | 6.81 | 0.2 | 1 | 10
129 | 100 | CONCLUIDO | 3.7386 | 26.75 | 23.92 | 179.4 | 2.38 | 8 | 248.23 | 54.38 | 33.25 | 6 | 60.6 | 30849.16 | 312.1 | 452.6 | 68.74 | 57.64 | 3466.02 | 0.84 | 0.89 | 6.81 | 0.2 | 1 | 10
130 | 100 | CONCLUIDO | 3.7403 | 26.74 | 23.91 | 179.31 | 2.4 | 8 | 248.68 | 54.38 | 33.5 | 6 | 60.8 | 30904.28 | 311.71 | 452.56 | 68.37 | 57.64 | 3280.99 | 0.84 | 0.89 | 6.8 | 0.18 | 1 | 10
131 | 100 | CONCLUIDO | 3.7396 | 26.74 | 23.91 | 179.35 | 2.41 | 8 | 249.12 | 54.38 | 33.75 | 6 | 61 | 30959.46 | 311.93 | 452.55 | 68.46 | 57.64 | 3330.39 | 0.84 | 0.89 | 6.81 | 0.19 | 1 | 10
132 | 100 | CONCLUIDO | 3.7393 | 26.74 | 23.91 | 179.36 | 2.42 | 8 | 249.57 | 54.38 | 34 | 6 | 61.2 | 31014.73 | 312.02 | 452.56 | 68.61 | 57.64 | 3401.49 | 0.84 | 0.89 | 6.81 | 0.19 | 1 | 10
133 | 100 | CONCLUIDO | 3.7384 | 26.75 | 23.92 | 179.41 | 2.44 | 8 | 250.02 | 54.38 | 34.25 | 6 | 61.39 | 31070.06 | 311.81 | 452.57 | 68.72 | 57.64 | 3456.51 | 0.84 | 0.89 | 6.81 | 0.2 | 1 | 10
134 | 100 | CONCLUIDO | 3.7386 | 26.75 | 23.92 | 179.4 | 2.45 | 8 | 250.47 | 54.38 | 34.5 | 6 | 61.59 | 31125.47 | 311.52 | 452.56 | 68.74 | 57.64 | 3467.53 | 0.84 | 0.89 | 6.81 | 0.2 | 1 | 10
135 | 100 | CONCLUIDO | 3.7383 | 26.75 | 23.92 | 179.42 | 2.46 | 8 | 250.92 | 54.38 | 34.75 | 6 | 61.79 | 31180.95 | 310.75 | 452.56 | 68.77 | 57.64 | 3485.17 | 0.84 | 0.89 | 6.81 | 0.2 | 1 | 10
136 | 100 | CONCLUIDO | 3.7389 | 26.75 | 23.92 | 179.39 | 2.48 | 8 | 251.37 | 54.38 | 35 | 6 | 61.99 | 31236.5 | 310.03 | 452.59 | 68.63 | 57.64 | 3413.23 | 0.84 | 0.89 | 6.81 | 0.19 | 1 | 10
137 | 100 | CONCLUIDO | 3.7376 | 26.76 | 23.93 | 179.45 | 2.49 | 8 | 251.82 | 54.38 | 35.25 | 6 | 62.19 | 31292.13 | 309.57 | 452.56 | 69.04 | 57.64 | 3616 | 0.83 | 0.89 | 6.81 | 0.2 | 1 | 10
138 | 100 | CONCLUIDO | 3.7368 | 26.76 | 23.93 | 179.5 | 2.5 | 8 | 252.27 | 54.38 | 35.5 | 6 | 62.4 | 31347.83 | 309.26 | 452.58 | 69.04 | 57.64 | 3615.78 | 0.83 | 0.89 | 6.81 | 0.21 | 1 | 10
139 | 100 | CONCLUIDO | 3.7382 | 26.75 | 23.92 | 179.43 | 2.52 | 8 | 252.73 | 54.38 | 35.75 | 6 | 62.6 | 31403.6 | 308.61 | 452.55 | 68.86 | 57.64 | 3526.17 | 0.84 | 0.89 | 6.81 | 0.2 | 1 | 10
140 | 100 | CONCLUIDO | 3.7372 | 26.76 | 23.93 | 179.48 | 2.53 | 8 | 253.18 | 54.38 | 36 | 6 | 62.8 | 31459.45 | 306.94 | 452.55 | 69.05 | 57.64 | 3620.73 | 0.83 | 0.89 | 6.81 | 0.21 | 1 | 10
141 | 100 | CONCLUIDO | 3.7358 | 26.77 | 23.94 | 179.55 | 2.54 | 8 | 253.63 | 54.38 | 36.25 | 6 | 63 | 31515.37 | 306 | 452.55 | 69.31 | 57.64 | 3752.02 | 0.83 | 0.89 | 6.81 | 0.22 | 1 | 10
142 | 100 | CONCLUIDO | 3.7454 | 26.7 | 23.91 | 204.95 | 2.56 | 7 | 254.09 | 54.38 | 36.5 | 5 | 63.21 | 31571.37 | 305.61 | 452.55 | 68.46 | 57.64 | 3330.95 | 0.84 | 0.89 | 6.81 | 0.19 | 1 | 10
143 | 100 | CONCLUIDO | 3.7459 | 26.7 | 23.91 | 204.92 | 2.57 | 7 | 254.54 | 54.38 | 36.75 | 5 | 63.41 | 31627.44 | 306.13 | 452.58 | 68.38 | 57.64 | 3290.54 | 0.84 | 0.89 | 6.8 | 0.18 | 1 | 10
144 | 100 | CONCLUIDO | 3.7463 | 26.69 | 23.9 | 204.89 | 2.58 | 7 | 255 | 54.38 | 37 | 5 | 63.62 | 31683.59 | 306.52 | 452.57 | 68.31 | 57.64 | 3257.69 | 0.84 | 0.89 | 6.8 | 0.18 | 1 | 10
145 | 100 | CONCLUIDO | 3.7465 | 26.69 | 23.9 | 204.88 | 2.59 | 7 | 255.45 | 54.38 | 37.25 | 5 | 63.82 | 31739.82 | 307.04 | 452.57 | 68.18 | 57.64 | 3190.67 | 0.85 | 0.89 | 6.81 | 0.18 | 1 | 10
146 | 100 | CONCLUIDO | 3.7461 | 26.69 | 23.91 | 204.9 | 2.61 | 7 | 255.91 | 54.38 | 37.5 | 5 | 64.03 | 31796.12 | 307.64 | 452.6 | 68.13 | 57.64 | 3167.33 | 0.85 | 0.89 | 6.81 | 0.18 | 1 | 10
147 | 100 | CONCLUIDO | 3.7484 | 26.68 | 23.89 | 204.76 | 2.62 | 7 | 256.36 | 54.38 | 37.75 | 5 | 64.24 | 31852.5 | 307.88 | 452.55 | 67.74 | 57.64 | 2974.85 | 0.85 | 0.89 | 6.8 | 0.16 | 1 | 10
148 | 100 | CONCLUIDO | 3.7466 | 26.69 | 23.9 | 204.87 | 2.63 | 7 | 256.82 | 54.38 | 38 | 5 | 64.45 | 31909.08 | 308.7 | 452.6 | 67.97 | 57.64 | 3086.84 | 0.85 | 0.89 | 6.81 | 0.18 | 1 | 10
149 | 100 | CONCLUIDO | 3.7467 | 26.69 | 23.9 | 204.87 | 2.65 | 7 | 257.28 | 54.38 | 38.25 | 5 | 64.66 | 31965.61 | 308.91 | 452.56 | 68.04 | 57.64 | 3122.03 | 0.85 | 0.89 | 6.81 | 0.18 | 1 | 10
150 | 100 | CONCLUIDO | 3.7472 | 26.69 | 23.9 | 204.84 | 2.66 | 7 | 257.74 | 54.38 | 38.5 | 5 | 64.86 | 32022.22 | 309.08 | 452.56 | 67.94 | 57.64 | 3072.41 | 0.85 | 0.89 | 6.81 | 0.17 | 1 | 10
151 | 100 | CONCLUIDO | 3.7475 | 26.68 | 23.9 | 204.82 | 2.67 | 7 | 258.2 | 54.38 | 38.75 | 5 | 65.07 | 32078.91 | 309.17 | 452.56 | 67.93 | 57.64 | 3066.16 | 0.85 | 0.89 | 6.81 | 0.17 | 1 | 10
152 | 100 | CONCLUIDO | 3.7474 | 26.68 | 23.9 | 204.82 | 2.68 | 7 | 258.66 | 54.38 | 39 | 5 | 65.28 | 32135.68 | 308.96 | 452.57 | 67.99 | 57.64 | 3096.13 | 0.85 | 0.89 | 6.8 | 0.17 | 1 | 10
153 | 100 | CONCLUIDO | 3.7472 | 26.69 | 23.9 | 204.84 | 2.7 | 7 | 259.12 | 54.38 | 39.25 | 5 | 65.49 | 32192.53 | 309.21 | 452.57 | 68.05 | 57.64 | 3125.76 | 0.85 | 0.89 | 6.81 | 0.17 | 1 | 10
154 | 100 | CONCLUIDO | 3.7468 | 26.69 | 23.9 | 204.86 | 2.71 | 7 | 259.58 | 54.38 | 39.5 | 5 | 65.71 | 32249.46 | 309.26 | 452.55 | 68.11 | 57.64 | 3157.34 | 0.85 | 0.89 | 6.81 | 0.18 | 1 | 10
155 | 100 | CONCLUIDO | 3.7479 | 26.68 | 23.89 | 204.8 | 2.72 | 7 | 260.05 | 54.38 | 39.75 | 5 | 65.92 | 32306.46 | 309.04 | 452.56 | 67.82 | 57.64 | 3011.69 | 0.85 | 0.89 | 6.81 | 0.17 | 1 | 10
156 | 100 | CONCLUIDO | 3.7482 | 26.68 | 23.89 | 204.77 | 2.73 | 7 | 260.51 | 54.38 | 40 | 5 | 66.13 | 32363.54 | 308.68 | 452.55 | 67.76 | 57.64 | 2982.6 | 0.85 | 0.89 | 6.81 | 0.17 | 1 | 10
0 | 140 | CONCLUIDO | 1.489 | 67.16 | 38.67 | 4.73 | 0.06 | 490 | 274.09 | 60.56 | 1 | 488 | 72.53 | 34038.11 | 674.7 | 453.94 | 550.81 | 57.64 | 242094.74 | 0.1 | 0.55 | 7.6 | 14.91 | 1 | 10
1 | 140 | CONCLUIDO | 1.8183 | 55 | 34.08 | 5.93 | 0.08 | 345 | 274.57 | 60.56 | 1.25 | 343 | 72.76 | 34097.72 | 594.9 | 453.62 | 399.56 | 57.64 | 167190.82 | 0.14 | 0.62 | 7.37 | 10.33 | 1 | 10
2 | 140 | CONCLUIDO | 2.0633 | 48.47 | 31.62 | 7.11 | 0.1 | 267 | 275.05 | 60.56 | 1.5 | 265 | 73 | 34157.42 | 552.17 | 453.38 | 319.59 | 57.64 | 127599.87 | 0.18 | 0.67 | 7.23 | 7.88 | 1 | 10
3 | 140 | CONCLUIDO | 2.2513 | 44.42 | 30.13 | 8.29 | 0.11 | 218 | 275.54 | 60.56 | 1.75 | 216 | 73.23 | 34217.22 | 526.27 | 453.25 | 270.11 | 57.64 | 103104.99 | 0.21 | 0.7 | 7.18 | 6.39 | 1 | 10
4 | 140 | CONCLUIDO | 2.4035 | 41.61 | 29.1 | 9.49 | 0.13 | 184 | 276.02 | 60.56 | 2 | 182 | 73.47 | 34277.1 | 508.15 | 453.02 | 236.97 | 57.64 | 86704.59 | 0.24 | 0.73 | 7.1 | 5.36 | 1 | 10
5 | 140 | CONCLUIDO | 2.5212 | 39.66 | 28.41 | 10.65 | 0.14 | 160 | 276.51 | 60.56 | 2.25 | 158 | 73.71 | 34337.08 | 496.16 | 453.11 | 214.47 | 57.64 | 75572.23 | 0.27 | 0.75 | 7.06 | 4.67 | 1 | 10
6 | 140 | CONCLUIDO | 2.6251 | 38.09 | 27.83 | 11.84 | 0.16 | 141 | 277 | 60.56 | 2.5 | 139 | 73.94 | 34397.15 | 486.1 | 452.91 | 195.95 | 57.64 | 66408.23 | 0.29 | 0.76 | 7.03 | 4.1 | 1 | 10
7 | 140 | CONCLUIDO | 2.7131 | 36.86 | 27.38 | 13.04 | 0.18 | 126 | 277.48 | 60.56 | 2.75 | 124 | 74.18 | 34457.31 | 478.16 | 453 | 181.17 | 57.64 | 59094.97 | 0.32 | 0.77 | 7 | 3.64 | 1 | 10
8 | 140 | CONCLUIDO | 2.7864 | 35.89 | 27.03 | 14.23 | 0.19 | 114 | 277.97 | 60.56 | 3 | 112 | 74.42 | 34517.57 | 472.12 | 452.79 | 169.65 | 57.64 | 53394.62 | 0.34 | 0.78 | 6.99 | 3.3 | 1 | 10
9 | 140 | CONCLUIDO | 2.8527 | 35.05 | 26.72 | 15.42 | 0.21 | 104 | 278.46 | 60.56 | 3.25 | 102 | 74.66 | 34577.92 | 466.64 | 452.76 | 159.82 | 57.64 | 48528.33 | 0.36 | 0.79 | 6.97 | 2.99 | 1 | 10
10 | 140 | CONCLUIDO | 2.9056 | 34.42 | 26.5 | 16.56 | 0.22 | 96 | 278.95 | 60.56 | 3.5 | 94 | 74.9 | 34638.36 | 462.75 | 452.94 | 152.68 | 57.64 | 44998.36 | 0.38 | 0.8 | 6.95 | 2.77 | 1 | 10
11 | 140 | CONCLUIDO | 2.9563 | 33.83 | 26.28 | 17.71 | 0.24 | 89 | 279.44 | 60.56 | 3.75 | 87 | 75.14 | 34698.9 | 458.88 | 452.79 | 145.32 | 57.64 | 41350.55 | 0.4 | 0.81 | 6.94 | 2.55 | 1 | 10
12 | 140 | CONCLUIDO | 3.0004 | 33.33 | 26.09 | 18.86 | 0.25 | 83 | 279.94 | 60.56 | 4 | 81 | 75.38 | 34759.54 | 455.65 | 452.85 | 139.15 | 57.64 | 38297.71 | 0.41 | 0.81 | 6.93 | 2.36 | 1 | 10
13 | 140 | CONCLUIDO | 3.0377 | 32.92 | 25.95 | 19.96 | 0.27 | 78 | 280.43 | 60.56 | 4.25 | 76 | 75.62 | 34820.27 | 453 | 452.83 | 134.55 | 57.64 | 36023.51 | 0.43 | 0.82 | 6.92 | 2.22 | 1 | 10
14 | 140 | CONCLUIDO | 3.0743 | 32.53 | 25.81 | 21.22 | 0.29 | 73 | 280.92 | 60.56 | 4.5 | 71 | 75.87 | 34881.09 | 450.76 | 452.75 | 130.5 | 57.64 | 34022.01 | 0.44 | 0.82 | 6.91 | 2.08 | 1 | 10
15 | 140 | CONCLUIDO | 3.1055 | 32.2 | 25.7 | 22.34 | 0.3 | 69 | 281.41 | 60.56 | 4.75 | 67 | 76.11 | 34942.02 | 448.62 | 452.8 | 126.22 | 57.64 | 31901.31 | 0.46 | 0.83 | 6.91 | 1.97 | 1 | 10
16 | 140 | CONCLUIDO | 3.1381 | 31.87 | 25.57 | 23.6 | 0.32 | 65 | 281.91 | 60.56 | 5 | 63 | 76.35 | 35003.04 | 446.38 | 452.75 | 122.15 | 57.64 | 29887.92 | 0.47 | 0.83 | 6.9 | 1.84 | 1 | 10
17 | 140 | CONCLUIDO | 3.1597 | 31.65 | 25.51 | 24.69 | 0.33 | 62 | 282.4 | 60.56 | 5.25 | 60 | 76.6 | 35064.15 | 445.33 | 452.69 | 120.08 | 57.64 | 28867.9 | 0.48 | 0.83 | 6.91 | 1.78 | 1 | 10
18 | 140 | CONCLUIDO | 3.1861 | 31.39 | 25.4 | 25.84 | 0.35 | 59 | 282.9 | 60.56 | 5.5 | 57 | 76.85 | 35125.37 | 443.44 | 452.68 | 117.02 | 57.64 | 27352.02 | 0.49 | 0.83 | 6.89 | 1.68 | 1 | 10
19 | 140 | CONCLUIDO | 3.2031 | 31.22 | 25.34 | 26.68 | 0.36 | 57 | 283.4 | 60.56 | 5.75 | 55 | 77.09 | 35186.68 | 442.21 | 452.73 | 114.94 | 57.64 | 26322.34 | 0.5 | 0.84 | 6.89 | 1.61 | 1 | 10
20 | 140 | CONCLUIDO | 3.2284 | 30.98 | 25.25 | 28.06 | 0.38 | 54 | 283.9 | 60.56 | 6 | 52 | 77.34 | 35248.1 | 440.69 | 452.75 | 112.05 | 57.64 | 24895.42 | 0.51 | 0.84 | 6.88 | 1.53 | 1 | 10
21 | 140 | CONCLUIDO | 3.2458 | 30.81 | 25.19 | 29.07 | 0.39 | 52 | 284.4 | 60.56 | 6.25 | 50 | 77.59 | 35309.61 | 439.67 | 452.7 | 110 | 57.64 | 23877.31 | 0.52 | 0.84 | 6.88 | 1.47 | 1 | 10
22 | 140 | CONCLUIDO | 3.2615 | 30.66 | 25.15 | 30.18 | 0.41 | 50 | 284.89 | 60.56 | 6.5 | 48 | 77.84 | 35371.22 | 438.81 | 452.66 | 108.73 | 57.64 | 23253.43 | 0.53 | 0.84 | 6.87 | 1.42 | 1 | 10
23 | 140 | CONCLUIDO | 3.2831 | 30.46 | 25.05 | 31.31 | 0.42 | 48 | 285.39 | 60.56 | 6.75 | 46 | 78.09 | 35432.93 | 437.1 | 452.59 | 105.65 | 57.64 | 21720.81 | 0.55 | 0.85 | 6.87 | 1.32 | 1 | 10
24 | 140 | CONCLUIDO | 3.2965 | 30.34 | 25.03 | 32.65 | 0.44 | 46 | 285.9 | 60.56 | 7 | 44 | 78.34 | 35494.74 | 436.74 | 452.64 | 104.69 | 57.64 | 21254.82 | 0.55 | 0.85 | 6.88 | 1.31 | 1 | 10
25 | 140 | CONCLUIDO | 3.3163 | 30.15 | 24.95 | 34.03 | 0.45 | 44 | 286.4 | 60.56 | 7.25 | 42 | 78.59 | 35556.78 | 435.31 | 452.68 | 102.11 | 57.64 | 19973.71 | 0.56 | 0.85 | 6.87 | 1.23 | 1 | 10
26 | 140 | CONCLUIDO | 3.326 | 30.07 | 24.92 | 34.77 | 0.47 | 43 | 286.9 | 60.56 | 7.5 | 41 | 78.85 | 35618.8 | 434.81 | 452.68 | 101.24 | 57.64 | 19543.04 | 0.57 | 0.85 | 6.86 | 1.19 | 1 | 10
27 | 140 | CONCLUIDO | 3.3352 | 29.98 | 24.89 | 35.55 | 0.48 | 42 | 287.41 | 60.56 | 7.75 | 40 | 79.1 | 35680.92 | 434.12 | 452.62 | 100.13 | 57.64 | 18994.82 | 0.58 | 0.85 | 6.86 | 1.16 | 1 | 10
28 | 140 | CONCLUIDO | 3.3491 | 29.86 | 24.87 | 37.3 | 0.49 | 40 | 287.91 | 60.56 | 8 | 38 | 79.36 | 35743.15 | 433.8 | 452.67 | 99.34 | 57.64 | 18608.6 | 0.58 | 0.85 | 6.87 | 1.14 | 1 | 10
29 | 140 | CONCLUIDO | 3.3586 | 29.77 | 24.84 | 38.21 | 0.51 | 39 | 288.42 | 60.56 | 8.25 | 37 | 79.61 | 35805.48 | 433.16 | 452.69 | 98.6 | 57.64 | 18241.6 | 0.58 | 0.85 | 6.86 | 1.11 | 1 | 10
30 | 140 | CONCLUIDO | 3.3709 | 29.67 | 24.78 | 39.13 | 0.52 | 38 | 288.92 | 60.56 | 8.5 | 36 | 79.87 | 35867.91 | 432.02 | 452.7 | 96.45 | 57.64 | 17173.64 | 0.6 | 0.86 | 6.86 | 1.05 | 1 | 10
31 | 140 | CONCLUIDO | 3.3798 | 29.59 | 24.75 | 40.14 | 0.54 | 37 | 289.43 | 60.56 | 8.75 | 35 | 80.12 | 35930.44 | 431.75 | 452.66 | 95.75 | 57.64 | 16830.2 | 0.6 | 0.86 | 6.86 | 1.03 | 1 | 10
32 | 140 | CONCLUIDO | 3.3866 | 29.53 | 24.75 | 41.24 | 0.55 | 36 | 289.94 | 60.56 | 9 | 34 | 80.38 | 35993.08 | 431.67 | 452.58 | 95.5 | 57.64 | 16708.48 | 0.6 | 0.86 | 6.86 | 1.02 | 1 | 10
33 | 140 | CONCLUIDO | 3.3954 | 29.45 | 24.72 | 42.38 | 0.57 | 35 | 290.45 | 60.56 | 9.25 | 33 | 80.64 | 36055.83 | 431.33 | 452.6 | 94.82 | 57.64 | 16375.26 | 0.61 | 0.86 | 6.85 | 1 | 1 | 10
34 | 140 | CONCLUIDO | 3.4096 | 29.33 | 24.65 | 43.5 | 0.58 | 34 | 290.96 | 60.56 | 9.5 | 32 | 80.9 | 36118.68 | 429.7 | 452.63 | 92.49 | 57.64 | 15215.07 | 0.62 | 0.86 | 6.85 | 0.93 | 1 | 10
35 | 140 | CONCLUIDO | 3.417 | 29.27 | 24.64 | 44.8 | 0.6 | 33 | 291.47 | 60.56 | 9.75 | 31 | 81.16 | 36181.64 | 429.79 | 452.57 | 92.24 | 57.64 | 15094.91 | 0.62 | 0.86 | 6.85 | 0.92 | 1 | 10
36 | 140 | CONCLUIDO | 3.4262 | 29.19 | 24.61 | 46.15 | 0.61 | 32 | 291.98 | 60.56 | 10 | 30 | 81.42 | 36244.71 | 429.28 | 452.59 | 91.29 | 57.64 | 14622.29 | 0.63 | 0.86 | 6.85 | 0.89 | 1 | 10
37 | 140 | CONCLUIDO | 3.4342 | 29.12 | 24.6 | 47.61 | 0.62 | 31 | 292.49 | 60.56 | 10.25 | 29 | 81.68 | 36307.88 | 428.96 | 452.58 | 90.78 | 57.64 | 14372.09 | 0.63 | 0.86 | 6.85 | 0.87 | 1 | 10
38 | 140 | CONCLUIDO | 3.4368 | 29.1 | 24.58 | 47.57 | 0.64 | 31 | 293 | 60.56 | 10.5 | 29 | 81.95 | 36371.17 | 428.55 | 452.6 | 90.23 | 57.64 | 14098.35 | 0.64 | 0.86 | 6.84 | 0.85 | 1 | 10
39 | 140 | CONCLUIDO | 3.4441 | 29.04 | 24.57 | 49.13 | 0.65 | 30 | 293.52 | 60.56 | 10.75 | 28 | 82.21 | 36434.56 | 428.54 | 452.66 | 89.7 | 57.64 | 13839.17 | 0.64 | 0.86 | 6.84 | 0.84 | 1 | 10
40 | 140 | CONCLUIDO | 3.4546 | 28.95 | 24.53 | 50.75 | 0.67 | 29 | 294.03 | 60.56 | 11 | 27 | 82.48 | 36498.06 | 427.6 | 452.7 | 88.63 | 57.64 | 13305.91 | 0.65 | 0.86 | 6.84 | 0.8 | 1 | 10
41 | 140 | CONCLUIDO | 3.4533 | 28.96 | 24.54 | 50.78 | 0.68 | 29 | 294.55 | 60.56 | 11.25 | 27 | 82.74 | 36561.67 | 427.97 | 452.61 | 89.01 | 57.64 | 13497.48 | 0.65 | 0.86 | 6.84 | 0.82 | 1 | 10
42 | 140 | CONCLUIDO | 3.4665 | 28.85 | 24.48 | 52.47 | 0.69 | 28 | 295.06 | 60.56 | 11.5 | 26 | 83.01 | 36625.39 | 426.92 | 452.6 | 87.05 | 57.64 | 12524.13 | 0.66 | 0.87 | 6.84 | 0.76 | 1 | 10
43 | 140 | CONCLUIDO | 3.4743 | 28.78 | 24.47 | 54.38 | 0.71 | 27 | 295.58 | 60.56 | 11.75 | 25 | 83.28 | 36689.22 | 426.6 | 452.63 | 86.77 | 57.64 | 12389.91 | 0.66 | 0.87 | 6.84 | 0.75 | 1 | 10
44 | 140 | CONCLUIDO | 3.4757 | 28.77 | 24.46 | 54.36 | 0.72 | 27 | 296.1 | 60.56 | 12 | 25 | 83.54 | 36753.16 | 426.34 | 452.61 | 86.28 | 57.64 | 12141.6 | 0.67 | 0.87 | 6.84 | 0.73 | 1 | 10
45 | 140 | CONCLUIDO | 3.4834 | 28.71 | 24.45 | 56.42 | 0.74 | 26 | 296.62 | 60.56 | 12.25 | 24 | 83.81 | 36817.22 | 426.04 | 452.59 | 85.97 | 57.64 | 11994.73 | 0.67 | 0.87 | 6.83 | 0.72 | 1 | 10
46 | 140 | CONCLUIDO | 3.4838 | 28.7 | 24.45 | 56.41 | 0.75 | 26 | 297.14 | 60.56 | 12.5 | 24 | 84.08 | 36881.39 | 425.96 | 452.61 | 85.66 | 57.64 | 11838.77 | 0.67 | 0.87 | 6.84 | 0.72 | 1 | 10
47 | 140 | CONCLUIDO | 3.4915 | 28.64 | 24.43 | 58.64 | 0.76 | 25 | 297.66 | 60.56 | 12.75 | 23 | 84.36 | 36945.67 | 425.82 | 452.68 | 85.37 | 57.64 | 11697.61 | 0.68 | 0.87 | 6.84 | 0.71 | 1 | 10
48 | 140 | CONCLUIDO | 3.4911 | 28.64 | 24.44 | 58.65 | 0.78 | 25 | 298.18 | 60.56 | 13 | 23 | 84.63 | 37010.06 | 425.88 | 452.6 | 85.45 | 57.64 | 11735.89 | 0.67 | 0.87 | 6.84 | 0.71 | 1 | 10
49 | 140 | CONCLUIDO | 3.5059 | 28.52 | 24.37 | 60.92 | 0.79 | 24 | 298.71 | 60.56 | 13.25 | 22 | 84.9 | 37074.57 | 424.88 | 452.62 | 83.34 | 57.64 | 10685.67 | 0.69 | 0.87 | 6.83 | 0.64 | 1 | 10
50 | 140 | CONCLUIDO | 3.5048 | 28.53 | 24.38 | 60.95 | 0.8 | 24 | 299.23 | 60.56 | 13.5 | 22 | 85.18 | 37139.2 | 425.26 | 452.63 | 83.73 | 57.64 | 10881.37 | 0.69 | 0.87 | 6.83 | 0.65 | 1 | 10
51 | 140 | CONCLUIDO | 3.503 | 28.55 | 24.39 | 60.98 | 0.82 | 24 | 299.76 | 60.56 | 13.75 | 22 | 85.45 | 37204.07 | 425.1 | 452.57 | 84.07 | 57.64 | 11052.23 | 0.69 | 0.87 | 6.84 | 0.67 | 1 | 10
52 | 140 | CONCLUIDO | 3.5143 | 28.46 | 24.35 | 63.53 | 0.83 | 23 | 300.28 | 60.56 | 14 | 21 | 85.73 | 37268.93 | 424.52 | 452.6 | 82.87 | 57.64 | 10457.81 | 0.7 | 0.87 | 6.83 | 0.63 | 1 | 10
53 | 140 | CONCLUIDO | 3.5162 | 28.44 | 24.34 | 63.49 | 0.84 | 23 | 300.81 | 60.56 | 14.25 | 21 | 86 | 37333.9 | 424.36 | 452.61 | 82.14 | 57.64 | 10090.61 | 0.7 | 0.87 | 6.83 | 0.61 | 1 | 10
54 | 140 | CONCLUIDO | 3.5245 | 28.37 | 24.32 | 66.34 | 0.86 | 22 | 301.34 | 60.56 | 14.5 | 20 | 86.28 | 37399 | 423.92 | 452.6 | 81.93 | 57.64 | 9994.55 | 0.7 | 0.87 | 6.83 | 0.6 | 1 | 10
55 | 140 | CONCLUIDO | 3.525 | 28.37 | 24.32 | 66.32 | 0.87 | 22 | 301.86 | 60.56 | 14.75 | 20 | 86.56 | 37464.21 | 424.04 | 452.58 | 81.56 | 57.64 | 9810.04 | 0.71 | 0.87 | 6.83 | 0.59 | 1 | 10
56 | 140 | CONCLUIDO | 3.5246 | 28.37 | 24.32 | 66.33 | 0.88 | 22 | 302.39 | 60.56 | 15 | 20 | 86.84 | 37529.55 | 424.06 | 452.56 | 81.73 | 57.64 | 9891.81 | 0.71 | 0.87 | 6.83 | 0.6 | 1 | 10
57 | 140 | CONCLUIDO | 3.5357 | 28.28 | 24.29 | 69.39 | 0.9 | 21 | 302.92 | 60.56 | 15.25 | 19 | 87.12 | 37595 | 423.39 | 452.6 | 80.73 | 57.64 | 9397.49 | 0.71 | 0.87 | 6.82 | 0.56 | 1 | 10
58 | 140 | CONCLUIDO | 3.5342 | 28.29 | 24.3 | 69.42 | 0.91 | 21 | 303.46 | 60.56 | 15.5 | 19 | 87.4 | 37660.57 | 423.76 | 452.67 | 80.79 | 57.64 | 9429.84 | 0.71 | 0.87 | 6.83 | 0.57 | 1 | 10
59 | 140 | CONCLUIDO | 3.5329 | 28.31 | 24.31 | 69.45 | 0.92 | 21 | 303.99 | 60.56 | 15.75 | 19 | 87.68 | 37726.27 | 423.92 | 452.59 | 81.1 | 57.64 | 9584.14 | 0.71 | 0.87 | 6.84 | 0.58 | 1 | 10
60 | 140 | CONCLUIDO | 3.5439 | 28.22 | 24.27 | 72.82 | 0.94 | 20 | 304.52 | 60.56 | 16 | 18 | 87.97 | 37792.08 | 422.9 | 452.59 | 80.01 | 57.64 | 9041.39 | 0.72 | 0.87 | 6.83 | 0.55 | 1 | 10
61 | 140 | CONCLUIDO | 3.543 | 28.22 | 24.28 | 72.84 | 0.95 | 20 | 305.06 | 60.56 | 16.25 | 18 | 88.25 | 37858.02 | 423.53 | 452.66 | 80.37 | 57.64 | 9225.28 | 0.72 | 0.87 | 6.83 | 0.55 | 1 | 10
62 | 140 | CONCLUIDO | 3.5427 | 28.23 | 24.28 | 72.84 | 0.96 | 20 | 305.59 | 60.56 | 16.5 | 18 | 88.54 | 37924.08 | 423.54 | 452.6 | 80.42 | 57.64 | 9249.72 | 0.72 | 0.87 | 6.83 | 0.56 | 1 | 10
63 | 140 | CONCLUIDO | 3.5449 | 28.21 | 24.26 | 72.79 | 0.97 | 20 | 306.13 | 60.56 | 16.75 | 18 | 88.83 | 37990.27 | 422.42 | 452.56 | 80.09 | 57.64 | 9085.37 | 0.72 | 0.87 | 6.82 | 0.54 | 1 | 10
64 | 140 | CONCLUIDO | 3.554 | 28.14 | 24.24 | 76.56 | 0.99 | 19 | 306.67 | 60.56 | 17 | 17 | 89.11 | 38056.58 | 422.56 | 452.56 | 79.5 | 57.64 | 8791.24 | 0.73 | 0.87 | 6.82 | 0.52 | 1 | 10
65 | 140 | CONCLUIDO | 3.555 | 28.13 | 24.24 | 76.54 | 1 | 19 | 307.21 | 60.56 | 17.25 | 17 | 89.4 | 38123.01 | 422.59 | 452.58 | 78.95 | 57.64 | 8516.11 | 0.73 | 0.87 | 6.83 | 0.51 | 1 | 10
66 | 140 | CONCLUIDO | 3.5547 | 28.13 | 24.24 | 76.54 | 1.01 | 19 | 307.75 | 60.56 | 17.5 | 17 | 89.69 | 38189.58 | 422.62 | 452.6 | 79.12 | 57.64 | 8603.34 | 0.73 | 0.87 | 6.82 | 0.51 | 1 | 10
67 | 140 | CONCLUIDO | 3.5548 | 28.13 | 24.24 | 76.54 | 1.03 | 19 | 308.29 | 60.56 | 17.75 | 17 | 89.98 | 38256.26 | 422.44 | 452.57 | 79.25 | 57.64 | 8668.19 | 0.73 | 0.87 | 6.82 | 0.51 | 1 | 10
68 | 140 | CONCLUIDO | 3.5648 | 28.05 | 24.21 | 80.7 | 1.04 | 18 | 308.83 | 60.56 | 18 | 16 | 90.27 | 38323.08 | 422.4 | 452.55 | 78.14 | 57.64 | 8117.59 | 0.74 | 0.88 | 6.83 | 0.49 | 1 | 10
69 | 140 | CONCLUIDO | 3.5632 | 28.06 | 24.22 | 80.75 | 1.05 | 18 | 309.37 | 60.56 | 18.25 | 16 | 90.57 | 38390.02 | 422.82 | 452.58 | 78.61 | 57.64 | 8354.61 | 0.73 | 0.88 | 6.82 | 0.5 | 1 | 10
70 | 140 | CONCLUIDO | 3.5645 | 28.05 | 24.21 | 80.71 | 1.06 | 18 | 309.91 | 60.56 | 18.5 | 16 | 90.86 | 38457.09 | 422.52 | 452.58 | 78.2 | 57.64 | 8147.92 | 0.74 | 0.88 | 6.83 | 0.49 | 1 | 10
71 | 140 | CONCLUIDO | 3.565 | 28.05 | 24.21 | 80.7 | 1.08 | 18 | 310.46 | 60.56 | 18.75 | 16 | 91.16 | 38524.29 | 421.89 | 452.6 | 78.12 | 57.64 | 8108.3 | 0.74 | 0.88 | 6.82 | 0.48 | 1 | 10
72 | 140 | CONCLUIDO | 3.5772 | 27.96 | 24.17 | 85.29 | 1.09 | 17 | 311.01 | 60.56 | 19 | 15 | 91.45 | 38591.62 | 421.2 | 452.63 | 76.74 | 57.64 | 7424.78 | 0.75 | 0.88 | 6.82 | 0.44 | 1 | 10
73 | 140 | CONCLUIDO | 3.5765 | 27.96 | 24.17 | 85.31 | 1.1 | 17 | 311.55 | 60.56 | 19.25 | 15 | 91.75 | 38659.08 | 421.72 | 452.57 | 77.01 | 57.64 | 7558.29 | 0.75 | 0.88 | 6.82 | 0.45 | 1 | 10
74 | 140 | CONCLUIDO | 3.5758 | 27.97 | 24.18 | 85.33 | 1.11 | 17 | 312.1 | 60.56 | 19.5 | 15 | 92.05 | 38726.8 | 422.12 | 452.65 | 76.84 | 57.64 | 7473.89 | 0.75 | 0.88 | 6.83 | 0.45 | 1 | 10
75 | 140 | CONCLUIDO | 3.5744 | 27.98 | 24.19 | 85.37 | 1.13 | 17 | 312.65 | 60.56 | 19.75 | 15 | 92.35 | 38794.53 | 422.14 | 452.62 | 77.39 | 57.64 | 7747.58 | 0.74 | 0.88 | 6.82 | 0.46 | 1 | 10
76 | 140 | CONCLUIDO | 3.5749 | 27.97 | 24.18 | 85.36 | 1.14 | 17 | 313.2 | 60.56 | 20 | 15 | 92.65 | 38862.4 | 421.94 | 452.59 | 77.4 | 57.64 | 7754.97 | 0.74 | 0.88 | 6.82 | 0.46 | 1 | 10
77 | 140 | CONCLUIDO | 3.5846 | 27.9 | 24.16 | 90.6 | 1.15 | 16 | 313.75 | 60.56 | 20.25 | 14 | 92.95 | 38930.39 | 421.69 | 452.58 | 76.54 | 57.64 | 7329.67 | 0.75 | 0.88 | 6.82 | 0.44 | 1 | 10
78 | 140 | CONCLUIDO | 3.5855 | 27.89 | 24.15 | 90.58 | 1.16 | 16 | 314.3 | 60.56 | 20.5 | 14 | 93.25 | 38998.53 | 421.65 | 452.59 | 76.25 | 57.64 | 7184.68 | 0.76 | 0.88 | 6.82 | 0.43 | 1 | 10
79 | 140 | CONCLUIDO | 3.5851 | 27.89 | 24.16 | 90.59 | 1.17 | 16 | 314.86 | 60.56 | 20.75 | 14 | 93.55 | 39066.8 | 421.82 | 452.58 | 76.39 | 57.64 | 7255.35 | 0.75 | 0.88 | 6.82 | 0.43 | 1 | 10
80 | 140 | CONCLUIDO | 3.5845 | 27.9 | 24.16 | 90.61 | 1.19 | 16 | 315.41 | 60.56 | 21 | 14 | 93.86 | 39135.2 | 422.09 | 452.6 | 76.47 | 57.64 | 7293.88 | 0.75 | 0.88 | 6.82 | 0.44 | 1 | 10
81 | 140 | CONCLUIDO | 3.5852 | 27.89 | 24.16 | 90.58 | 1.2 | 16 | 315.97 | 60.56 | 21.25 | 14 | 94.16 | 39203.74 | 421.88 | 452.57 | 76.47 | 57.64 | 7293.63 | 0.75 | 0.88 | 6.82 | 0.43 | 1 | 10
82 | 140 | CONCLUIDO | 3.5831 | 27.91 | 24.17 | 90.64 | 1.21 | 16 | 316.53 | 60.56 | 21.5 | 14 | 94.47 | 39272.42 | 421.91 | 452.57 | 76.91 | 57.64 | 7513.63 | 0.75 | 0.88 | 6.82 | 0.45 | 1 | 10
83 | 140 | CONCLUIDO | 3.597 | 27.8 | 24.12 | 96.47 | 1.22 | 15 | 317.08 | 60.56 | 21.75 | 13 | 94.78 | 39341.24 | 420.97 | 452.57 | 75.01 | 57.64 | 6569.28 | 0.77 | 0.88 | 6.82 | 0.39 | 1 | 10
84 | 140 | CONCLUIDO | 3.5968 | 27.8 | 24.12 | 96.47 | 1.23 | 15 | 317.64 | 60.56 | 22 | 13 | 95.09 | 39410.2 | 421.22 | 452.56 | 75.1 | 57.64 | 6614.32 | 0.77 | 0.88 | 6.82 | 0.39 | 1 | 10
85 | 140 | CONCLUIDO | 3.5971 | 27.8 | 24.12 | 96.46 | 1.25 | 15 | 318.2 | 60.56 | 22.25 | 13 | 95.4 | 39479.3 | 421.18 | 452.58 | 75.17 | 57.64 | 6646.98 | 0.77 | 0.88 | 6.82 | 0.39 | 1 | 10
86 | 140 | CONCLUIDO | 3.5961 | 27.81 | 24.12 | 96.49 | 1.26 | 15 | 318.76 | 60.56 | 22.5 | 13 | 95.71 | 39548.54 | 421.16 | 452.6 | 75.26 | 57.64 | 6694.21 | 0.77 | 0.88 | 6.82 | 0.4 | 1 | 10
87 | 140 | CONCLUIDO | 3.5975 | 27.8 | 24.11 | 96.45 | 1.27 | 15 | 319.33 | 60.56 | 22.75 | 13 | 96.02 | 39617.93 | 421.11 | 452.57 | 75.17 | 57.64 | 6650.13 | 0.77 | 0.88 | 6.81 | 0.39 | 1 | 10
88 | 140 | CONCLUIDO | 3.5968 | 27.8 | 24.12 | 96.47 | 1.28 | 15 | 319.89 | 60.56 | 23 | 13 | 96.34 | 39687.46 | 421.04 | 452.59 | 75.08 | 57.64 | 6604.07 | 0.77 | 0.88 | 6.82 | 0.39 | 1 | 10
89 | 140 | CONCLUIDO | 3.6062 | 27.73 | 24.1 | 103.28 | 1.29 | 14 | 320.46 | 60.56 | 23.25 | 12 | 96.65 | 39757.13 | 420.96 | 452.64 | 74.48 | 57.64 | 6306.92 | 0.77 | 0.88 | 6.82 | 0.37 | 1 | 10
90 | 140 | CONCLUIDO | 3.6052 | 27.74 | 24.11 | 103.31 | 1.3 | 14 | 321.02 | 60.56 | 23.5 | 12 | 96.97 | 39826.95 | 421.71 | 452.59 | 74.69 | 57.64 | 6413.78 | 0.77 | 0.88 | 6.82 | 0.38 | 1 | 10
91 | 140 | CONCLUIDO | 3.6075 | 27.72 | 24.09 | 103.23 | 1.32 | 14 | 321.59 | 60.56 | 23.75 | 12 | 97.28 | 39896.91 | 421.34 | 452.57 | 74.19 | 57.64 | 6163.65 | 0.78 | 0.88 | 6.82 | 0.36 | 1 | 10
92 | 140 | CONCLUIDO | 3.6073 | 27.72 | 24.09 | 103.24 | 1.33 | 14 | 322.16 | 60.56 | 24 | 12 | 97.6 | 39967.02 | 421.43 | 452.58 | 74.26 | 57.64 | 6198.39 | 0.78 | 0.88 | 6.82 | 0.36 | 1 | 10
93 | 140 | CONCLUIDO | 3.6055 | 27.74 | 24.1 | 103.3 | 1.34 | 14 | 322.73 | 60.56 | 24.25 | 12 | 97.92 | 40037.28 | 421.53 | 452.63 | 74.55 | 57.64 | 6343.17 | 0.77 | 0.88 | 6.82 | 0.38 | 1 | 10
94 | 140 | CONCLUIDO | 3.6078 | 27.72 | 24.09 | 103.22 | 1.35 | 14 | 323.3 | 60.56 | 24.5 | 12 | 98.24 | 40107.81 | 421.11 | 452.57 | 74.07 | 57.64 | 6103.8 | 0.78 | 0.88 | 6.82 | 0.36 | 1 | 10
95 | 140 | CONCLUIDO | 3.606 | 27.73 | 24.1 | 103.28 | 1.36 | 14 | 323.87 | 60.56 | 24.75 | 12 | 98.57 | 40178.37 | 420.85 | 452.58 | 74.52 | 57.64 | 6329.89 | 0.77 | 0.88 | 6.82 | 0.38 | 1 | 10
96 | 140 | CONCLUIDO | 3.6057 | 27.73 | 24.1 | 103.29 | 1.37 | 14 | 324.44 | 60.56 | 25 | 12 | 98.89 | 40249.08 | 420.36 | 452.62 | 74.66 | 57.64 | 6398.51 | 0.77 | 0.88 | 6.82 | 0.38 | 1 | 10
97 | 140 | CONCLUIDO | 3.6152 | 27.66 | 24.08 | 111.14 | 1.38 | 13 | 325.02 | 60.56 | 25.25 | 11 | 99.21 | 40319.95 | 420.62 | 452.6 | 73.98 | 57.64 | 6064.97 | 0.78 | 0.88 | 6.82 | 0.36 | 1 | 10
98 | 140 | CONCLUIDO | 3.6157 | 27.66 | 24.08 | 111.13 | 1.4 | 13 | 325.59 | 60.56 | 25.5 | 11 | 99.54 | 40390.96 | 421.28 | 452.56 | 73.81 | 57.64 | 5980.22 | 0.78 | 0.88 | 6.82 | 0.35 | 1 | 10
99 | 140 | CONCLUIDO | 3.6156 | 27.66 | 24.08 | 111.13 | 1.41 | 13 | 326.17 | 60.56 | 25.75 | 11 | 99.87 | 40462.13 | 421.73 | 452.57 | 73.84 | 57.64 | 5991.94 | 0.78 | 0.88 | 6.82 | 0.35 | 1 | 10
100 | 140 | CONCLUIDO | 3.6169 | 27.65 | 24.07 | 111.08 | 1.42 | 13 | 326.75 | 60.56 | 26 | 11 | 100.2 | 40533.46 | 421.93 | 452.63 | 73.39 | 57.64 | 5766.74 | 0.79 | 0.88 | 6.82 | 0.34 | 1 | 10
101 | 140 | CONCLUIDO | 3.617 | 27.65 | 24.07 | 111.08 | 1.43 | 13 | 327.33 | 60.56 | 26.25 | 11 | 100.52 | 40604.94 | 422.29 | 452.57 | 73.5 | 57.64 | 5822.27 | 0.78 | 0.88 | 6.82 | 0.34 | 1 | 10
102 | 140 | CONCLUIDO | 3.6167 | 27.65 | 24.07 | 111.09 | 1.44 | 13 | 327.91 | 60.56 | 26.5 | 11 | 100.86 | 40676.58 | 422.16 | 452.58 | 73.62 | 57.64 | 5883.95 | 0.78 | 0.88 | 6.82 | 0.35 | 1 | 10
103 | 140 | CONCLUIDO | 3.6192 | 27.63 | 24.05 | 111 | 1.45 | 13 | 328.49 | 60.56 | 26.75 | 11 | 101.19 | 40748.37 | 421.57 | 452.56 | 73.13 | 57.64 | 5637.31 | 0.79 | 0.88 | 6.81 | 0.33 | 1 | 10
104 | 140 | CONCLUIDO | 3.6161 | 27.65 | 24.07 | 111.11 | 1.46 | 13 | 329.08 | 60.56 | 27 | 11 | 101.52 | 40820.32 | 421.62 | 452.57 | 73.66 | 57.64 | 5903.77 | 0.78 | 0.88 | 6.82 | 0.35 | 1 | 10
105 | 140 | CONCLUIDO | 3.6157 | 27.66 | 24.08 | 111.13 | 1.47 | 13 | 329.66 | 60.56 | 27.25 | 11 | 101.86 | 40892.44 | 421.23 | 452.57 | 73.76 | 57.64 | 5955.42 | 0.78 | 0.88 | 6.82 | 0.35 | 1 | 10
106 | 140 | CONCLUIDO | 3.6299 | 27.55 | 24.02 | 120.1 | 1.48 | 12 | 330.25 | 60.56 | 27.5 | 10 | 102.19 | 40964.71 | 420.22 | 452.6 | 71.92 | 57.64 | 5036.28 | 0.8 | 0.88 | 6.81 | 0.3 | 1 | 10
107 | 140 | CONCLUIDO | 3.6287 | 27.56 | 24.03 | 120.15 | 1.49 | 12 | 330.83 | 60.56 | 27.75 | 10 | 102.53 | 41037.15 | 420.76 | 452.57 | 72.22 | 57.64 | 5185.7 | 0.8 | 0.88 | 6.82 | 0.31 | 1 | 10
108 | 140 | CONCLUIDO | 3.6294 | 27.55 | 24.03 | 120.13 | 1.51 | 12 | 331.42 | 60.56 | 28 | 10 | 102.87 | 41109.75 | 421.03 | 452.57 | 72.05 | 57.64 | 5104.18 | 0.8 | 0.88 | 6.82 | 0.3 | 1 | 10
109 | 140 | CONCLUIDO | 3.6297 | 27.55 | 24.02 | 120.12 | 1.52 | 12 | 332.01 | 60.56 | 28.25 | 10 | 103.21 | 41182.52 | 421.58 | 452.58 | 71.95 | 57.64 | 5053.25 | 0.8 | 0.88 | 6.82 | 0.3 | 1 | 10
110 | 140 | CONCLUIDO | 3.6284 | 27.56 | 24.03 | 120.16 | 1.53 | 12 | 332.6 | 60.56 | 28.5 | 10 | 103.55 | 41255.45 | 421.75 | 452.64 | 72.45 | 57.64 | 5302.3 | 0.8 | 0.88 | 6.81 | 0.31 | 1 | 10
111 | 140 | CONCLUIDO | 3.627 | 27.57 | 24.04 | 120.22 | 1.54 | 12 | 333.2 | 60.56 | 28.75 | 10 | 103.89 | 41328.54 | 422.36 | 452.56 | 72.62 | 57.64 | 5389.53 | 0.79 | 0.88 | 6.82 | 0.32 | 1 | 10
112 | 140 | CONCLUIDO | 3.6278 | 27.56 | 24.04 | 120.19 | 1.55 | 12 | 333.79 | 60.56 | 29 | 10 | 104.24 | 41401.93 | 422.22 | 452.55 | 72.4 | 57.64 | 5278.27 | 0.8 | 0.88 | 6.82 | 0.31 | 1 | 10
113 | 140 | CONCLUIDO | 3.6285 | 27.56 | 24.03 | 120.16 | 1.56 | 12 | 334.39 | 60.56 | 29.25 | 10 | 104.58 | 41475.37 | 422.07 | 452.57 | 72.31 | 57.64 | 5234.31 | 0.8 | 0.88 | 6.82 | 0.31 | 1 | 10
114 | 140 | CONCLUIDO | 3.626 | 27.58 | 24.05 | 120.26 | 1.57 | 12 | 334.98 | 60.56 | 29.5 | 10 | 104.93 | 41548.98 | 422.15 | 452.57 | 73.04 | 57.64 | 5597.33 | 0.79 | 0.88 | 6.81 | 0.33 | 1 | 10
115 | 140 | CONCLUIDO | 3.628 | 27.56 | 24.04 | 120.18 | 1.58 | 12 | 335.58 | 60.56 | 29.75 | 10 | 105.28 | 41622.76 | 421.48 | 452.56 | 72.44 | 57.64 | 5297.41 | 0.8 | 0.88 | 6.82 | 0.31 | 1 | 10
116 | 140 | CONCLUIDO | 3.6267 | 27.57 | 24.05 | 120.23 | 1.59 | 12 | 336.18 | 60.56 | 30 | 10 | 105.63 | 41696.71 | 421.44 | 452.59 | 72.66 | 57.64 | 5407.91 | 0.79 | 0.88 | 6.82 | 0.32 | 1 | 10
117 | 140 | CONCLUIDO | 3.6374 | 27.49 | 24.02 | 131 | 1.6 | 11 | 336.78 | 60.56 | 30.25 | 9 | 105.98 | 41770.83 | 421.03 | 452.57 | 71.71 | 57.64 | 4938.11 | 0.8 | 0.88 | 6.82 | 0.29 | 1 | 10
118 | 140 | CONCLUIDO | 3.6391 | 27.48 | 24 | 130.93 | 1.61 | 11 | 337.39 | 60.56 | 30.5 | 9 | 106.33 | 41845.13 | 421.12 | 452.58 | 71.32 | 57.64 | 4742.24 | 0.81 | 0.88 | 6.82 | 0.28 | 1 | 10
119 | 140 | CONCLUIDO | 3.6393 | 27.48 | 24 | 130.92 | 1.62 | 11 | 337.99 | 60.56 | 30.75 | 9 | 106.68 | 41919.61 | 421.56 | 452.56 | 71.34 | 57.64 | 4754.11 | 0.81 | 0.88 | 6.81 | 0.28 | 1 | 10
120 | 140 | CONCLUIDO | 3.6387 | 27.48 | 24.01 | 130.95 | 1.63 | 11 | 338.59 | 60.56 | 31 | 9 | 107.04 | 41994.26 | 421.94 | 452.62 | 71.46 | 57.64 | 4813.95 | 0.81 | 0.88 | 6.81 | 0.28 | 1 | 10
121 | 140 | CONCLUIDO | 3.6389 | 27.48 | 24.01 | 130.94 | 1.64 | 11 | 339.2 | 60.56 | 31.25 | 9 | 107.4 | 42069.09 | 422.35 | 452.61 | 71.46 | 57.64 | 4812.68 | 0.81 | 0.88 | 6.81 | 0.28 | 1 | 10
122 | 140 | CONCLUIDO | 3.6381 | 27.49 | 24.01 | 130.97 | 1.65 | 11 | 339.81 | 60.56 | 31.5 | 9 | 107.75 | 42144.11 | 422.82 | 452.57 | 71.64 | 57.64 | 4902.42 | 0.8 | 0.88 | 6.81 | 0.29 | 1 | 10
123 | 140 | CONCLUIDO | 3.6397 | 27.47 | 24 | 130.9 | 1.66 | 11 | 340.42 | 60.56 | 31.75 | 9 | 108.11 | 42219.3 | 422.61 | 452.6 | 71.35 | 57.64 | 4758.98 | 0.81 | 0.88 | 6.81 | 0.27 | 1 | 10
124 | 140 | CONCLUIDO | 3.6383 | 27.48 | 24.01 | 130.96 | 1.67 | 11 | 341.03 | 60.56 | 32 | 9 | 108.48 | 42294.68 | 422.83 | 452.56 | 71.54 | 57.64 | 4854.37 | 0.81 | 0.88 | 6.81 | 0.28 | 1 | 10
125 | 140 | CONCLUIDO | 3.6374 | 27.49 | 24.02 | 131 | 1.68 | 11 | 341.64 | 60.56 | 32.25 | 9 | 108.84 | 42370.23 | 422.98 | 452.57 | 71.82 | 57.64 | 4992.2 | 0.8 | 0.88 | 6.81 | 0.29 | 1 | 10
126 | 140 | CONCLUIDO | 3.6397 | 27.47 | 24 | 130.9 | 1.69 | 11 | 342.26 | 60.56 | 32.5 | 9 | 109.2 | 42445.98 | 422.85 | 452.59 | 71.29 | 57.64 | 4728.21 | 0.81 | 0.88 | 6.81 | 0.28 | 1 | 10
127 | 140 | CONCLUIDO | 3.6396 | 27.48 | 24 | 130.91 | 1.7 | 11 | 342.87 | 60.56 | 32.75 | 9 | 109.57 | 42521.91 | 422.86 | 452.59 | 71.43 | 57.64 | 4797.37 | 0.81 | 0.88 | 6.81 | 0.28 | 1 | 10
128 | 140 | CONCLUIDO | 3.6385 | 27.48 | 24.01 | 130.95 | 1.71 | 11 | 343.49 | 60.56 | 33 | 9 | 109.94 | 42598.03 | 422.89 | 452.56 | 71.65 | 57.64 | 4909.65 | 0.8 | 0.88 | 6.81 | 0.28 | 1 | 10
129 | 140 | CONCLUIDO | 3.6387 | 27.48 | 24.01 | 130.95 | 1.72 | 11 | 344.11 | 60.56 | 33.25 | 9 | 110.3 | 42674.47 | 422.21 | 452.55 | 71.59 | 57.64 | 4877.06 | 0.81 | 0.88 | 6.81 | 0.28 | 1 | 10
130 | 140 | CONCLUIDO | 3.6502 | 27.4 | 23.97 | 143.84 | 1.73 | 10 | 344.73 | 60.56 | 33.5 | 8 | 110.67 | 42750.97 | 421.29 | 452.56 | 70.39 | 57.64 | 4284.14 | 0.82 | 0.88 | 6.81 | 0.25 | 1 | 10
131 | 140 | CONCLUIDO | 3.6481 | 27.41 | 23.99 | 143.93 | 1.74 | 10 | 345.35 | 60.56 | 33.75 | 8 | 111.05 | 42827.67 | 422.04 | 452.57 | 70.93 | 57.64 | 4551.5 | 0.81 | 0.88 | 6.81 | 0.26 | 1 | 10
132 | 140 | CONCLUIDO | 3.6481 | 27.41 | 23.99 | 143.93 | 1.75 | 10 | 345.97 | 60.56 | 34 | 8 | 111.42 | 42904.56 | 422.51 | 452.55 | 70.93 | 57.64 | 4553.93 | 0.81 | 0.88 | 6.81 | 0.26 | 1 | 10
133 | 140 | CONCLUIDO | 3.6512 | 27.39 | 23.97 | 143.79 | 1.76 | 10 | 346.6 | 60.56 | 34.25 | 8 | 111.8 | 42981.64 | 422.47 | 452.58 | 70.29 | 57.64 | 4234.99 | 0.82 | 0.88 | 6.81 | 0.24 | 1 | 10
134 | 140 | CONCLUIDO | 3.6501 | 27.4 | 23.97 | 143.84 | 1.77 | 10 | 347.23 | 60.56 | 34.5 | 8 | 112.17 | 43058.93 | 422.98 | 452.57 | 70.36 | 57.64 | 4266.85 | 0.82 | 0.88 | 6.81 | 0.25 | 1 | 10
135 | 140 | CONCLUIDO | 3.6485 | 27.41 | 23.98 | 143.91 | 1.78 | 10 | 347.85 | 60.56 | 34.75 | 8 | 112.55 | 43136.41 | 423.35 | 452.57 | 70.81 | 57.64 | 4494.59 | 0.81 | 0.88 | 6.81 | 0.26 | 1 | 10
136 | 140 | CONCLUIDO | 3.649 | 27.4 | 23.98 | 143.89 | 1.79 | 10 | 348.48 | 60.56 | 35 | 8 | 112.93 | 43214.09 | 423.74 | 452.56 | 70.73 | 57.64 | 4451.39 | 0.82 | 0.88 | 6.81 | 0.26 | 1 | 10
137 | 140 | CONCLUIDO | 3.6481 | 27.41 | 23.99 | 143.93 | 1.8 | 10 | 349.12 | 60.56 | 35.25 | 8 | 113.31 | 43291.97 | 424.18 | 452.6 | 70.82 | 57.64 | 4499.25 | 0.81 | 0.88 | 6.81 | 0.26 | 1 | 10
138 | 140 | CONCLUIDO | 3.6493 | 27.4 | 23.98 | 143.87 | 1.81 | 10 | 349.75 | 60.56 | 35.5 | 8 | 113.69 | 43370.05 | 424.13 | 452.58 | 70.57 | 57.64 | 4371.95 | 0.82 | 0.88 | 6.81 | 0.25 | 1 | 10
139 | 140 | CONCLUIDO | 3.6496 | 27.4 | 23.98 | 143.86 | 1.82 | 10 | 350.38 | 60.56 | 35.75 | 8 | 114.08 | 43448.34 | 424.19 | 452.56 | 70.56 | 57.64 | 4368.49 | 0.82 | 0.88 | 6.81 | 0.25 | 1 | 10
140 | 140 | CONCLUIDO | 3.6492 | 27.4 | 23.98 | 143.88 | 1.83 | 10 | 351.02 | 60.56 | 36 | 8 | 114.47 | 43526.84 | 424.37 | 452.62 | 70.69 | 57.64 | 4433.18 | 0.82 | 0.88 | 6.81 | 0.26 | 1 | 10
141 | 140 | CONCLUIDO | 3.6479 | 27.41 | 23.99 | 143.94 | 1.84 | 10 | 351.66 | 60.56 | 36.25 | 8 | 114.85 | 43605.54 | 424.62 | 452.57 | 71.1 | 57.64 | 4636.3 | 0.81 | 0.88 | 6.81 | 0.27 | 1 | 10
142 | 140 | CONCLUIDO | 3.6486 | 27.41 | 23.98 | 143.91 | 1.85 | 10 | 352.3 | 60.56 | 36.5 | 8 | 115.24 | 43684.46 | 424.57 | 452.58 | 70.92 | 57.64 | 4546.62 | 0.81 | 0.88 | 6.81 | 0.26 | 1 | 10
143 | 140 | CONCLUIDO | 3.6499 | 27.4 | 23.97 | 143.85 | 1.86 | 10 | 352.94 | 60.56 | 36.75 | 8 | 115.64 | 43763.7 | 424.07 | 452.57 | 70.59 | 57.64 | 4381.17 | 0.82 | 0.88 | 6.81 | 0.25 | 1 | 10
144 | 140 | CONCLUIDO | 3.6485 | 27.41 | 23.99 | 143.91 | 1.87 | 10 | 353.58 | 60.56 | 37 | 8 | 116.03 | 43843.04 | 424.36 | 452.56 | 70.89 | 57.64 | 4534 | 0.81 | 0.88 | 6.81 | 0.26 | 1 | 10
145 | 140 | CONCLUIDO | 3.6496 | 27.4 | 23.98 | 143.86 | 1.87 | 10 | 354.23 | 60.56 | 37.25 | 8 | 116.42 | 43922.6 | 423.54 | 452.56 | 70.53 | 57.64 | 4351.85 | 0.82 | 0.88 | 6.81 | 0.25 | 1 | 10
146 | 140 | CONCLUIDO | 3.6493 | 27.4 | 23.98 | 143.88 | 1.88 | 10 | 354.88 | 60.56 | 37.5 | 8 | 116.82 | 44002.37 | 423.35 | 452.61 | 70.69 | 57.64 | 4431.18 | 0.82 | 0.88 | 6.81 | 0.25 | 1 | 10
147 | 140 | CONCLUIDO | 3.6614 | 27.31 | 23.94 | 159.61 | 1.89 | 9 | 355.52 | 60.56 | 37.75 | 7 | 117.22 | 44082.36 | 422.21 | 452.57 | 69.46 | 57.64 | 3824.84 | 0.83 | 0.89 | 6.81 | 0.22 | 1 | 10
148 | 140 | CONCLUIDO | 3.6596 | 27.33 | 23.95 | 159.7 | 1.9 | 9 | 356.17 | 60.56 | 38 | 7 | 117.62 | 44162.57 | 423.01 | 452.55 | 69.78 | 57.64 | 3984.18 | 0.83 | 0.89 | 6.81 | 0.23 | 1 | 10
149 | 140 | CONCLUIDO | 3.6599 | 27.32 | 23.95 | 159.68 | 1.91 | 9 | 356.83 | 60.56 | 38.25 | 7 | 118.02 | 44243 | 423.52 | 452.57 | 69.83 | 57.64 | 4009.05 | 0.83 | 0.89 | 6.81 | 0.23 | 1 | 10
150 | 140 | CONCLUIDO | 3.661 | 27.32 | 23.94 | 159.63 | 1.92 | 9 | 357.48 | 60.56 | 38.5 | 7 | 118.43 | 44323.66 | 423.82 | 452.57 | 69.48 | 57.64 | 3833.11 | 0.83 | 0.89 | 6.81 | 0.22 | 1 | 10
151 | 140 | CONCLUIDO | 3.6605 | 27.32 | 23.95 | 159.65 | 1.93 | 9 | 358.14 | 60.56 | 38.75 | 7 | 118.83 | 44404.54 | 424.18 | 452.57 | 69.67 | 57.64 | 3927.85 | 0.83 | 0.89 | 6.81 | 0.22 | 1 | 10
152 | 140 | CONCLUIDO | 3.6607 | 27.32 | 23.95 | 159.64 | 1.94 | 9 | 358.79 | 60.56 | 39 | 7 | 119.24 | 44485.65 | 424.76 | 452.58 | 69.57 | 57.64 | 3877.65 | 0.83 | 0.89 | 6.81 | 0.22 | 1 | 10
153 | 140 | CONCLUIDO | 3.6599 | 27.32 | 23.95 | 159.68 | 1.95 | 9 | 359.45 | 60.56 | 39.25 | 7 | 119.65 | 44566.98 | 425.54 | 452.56 | 69.63 | 57.64 | 3909.45 | 0.83 | 0.89 | 6.81 | 0.23 | 1 | 10
154 | 140 | CONCLUIDO | 3.6607 | 27.32 | 23.95 | 159.64 | 1.96 | 9 | 360.12 | 60.56 | 39.5 | 7 | 120.06 | 44648.55 | 426 | 452.6 | 69.59 | 57.64 | 3887.14 | 0.83 | 0.89 | 6.81 | 0.22 | 1 | 10
155 | 140 | CONCLUIDO | 3.6604 | 27.32 | 23.95 | 159.66 | 1.96 | 9 | 360.78 | 60.56 | 39.75 | 7 | 120.47 | 44730.35 | 426.3 | 452.57 | 69.6 | 57.64 | 3893.99 | 0.83 | 0.89 | 6.81 | 0.22 | 1 | 10
156 | 140 | CONCLUIDO | 3.6611 | 27.31 | 23.94 | 159.62 | 1.97 | 9 | 361.44 | 60.56 | 40 | 7 | 120.89 | 44812.39 | 426.55 | 452.55 | 69.44 | 57.64 | 3814.76 | 0.83 | 0.89 | 6.81 | 0.22 | 1 | 10
0 | 40 | CONCLUIDO | 2.9255 | 34.18 | 28.9 | 9.8 | 0.2 | 177 | 89.87 | 37.55 | 1 | 175 | 11.32 | 11317.98 | 244.46 | 453.02 | 230.66 | 57.64 | 83584.1 | 0.25 | 0.73 | 7.09 | 5.16 | 1 | 10
1 | 40 | CONCLUIDO | 3.1121 | 32.13 | 27.64 | 12.29 | 0.24 | 135 | 90.18 | 37.55 | 1.25 | 133 | 11.37 | 11355.7 | 233.07 | 452.9 | 189.55 | 57.64 | 63237.97 | 0.3 | 0.77 | 7.02 | 3.91 | 1 | 10
2 | 40 | CONCLUIDO | 3.2345 | 30.92 | 26.9 | 14.67 | 0.29 | 110 | 90.48 | 37.55 | 1.5 | 108 | 11.43 | 11393.43 | 226.05 | 453.01 | 165.32 | 57.64 | 51246.37 | 0.35 | 0.79 | 6.98 | 3.17 | 1 | 10
3 | 40 | CONCLUIDO | 3.3292 | 30.04 | 26.36 | 17.19 | 0.34 | 92 | 90.79 | 37.55 | 1.75 | 90 | 11.49 | 11431.19 | 220.63 | 452.72 | 147.92 | 57.64 | 42636.85 | 0.39 | 0.8 | 6.95 | 2.63 | 1 | 10
4 | 40 | CONCLUIDO | 3.3996 | 29.42 | 25.98 | 19.73 | 0.39 | 79 | 91.1 | 37.55 | 2 | 77 | 11.54 | 11468.97 | 216.67 | 452.69 | 135.47 | 57.64 | 36480.41 | 0.43 | 0.82 | 6.93 | 2.26 | 1 | 10
5 | 40 | CONCLUIDO | 3.4502 | 28.98 | 25.72 | 22.05 | 0.43 | 70 | 91.4 | 37.55 | 2.25 | 68 | 11.6 | 11506.78 | 213.8 | 452.69 | 127.33 | 57.64 | 32452.72 | 0.45 | 0.82 | 6.91 | 1.99 | 1 | 10
6 | 40 | CONCLUIDO | 3.4987 | 28.58 | 25.47 | 24.65 | 0.48 | 62 | 91.71 | 37.55 | 2.5 | 60 | 11.66 | 11544.61 | 210.74 | 452.63 | 118.9 | 57.64 | 28280.33 | 0.48 | 0.83 | 6.9 | 1.75 | 1 | 10
7 | 40 | CONCLUIDO | 3.533 | 28.3 | 25.31 | 27.11 | 0.52 | 56 | 92.02 | 37.55 | 2.75 | 54 | 11.71 | 11582.46 | 208.74 | 452.71 | 113.68 | 57.64 | 25696.65 | 0.51 | 0.84 | 6.89 | 1.58 | 1 | 10
8 | 40 | CONCLUIDO | 3.5616 | 28.08 | 25.17 | 29.62 | 0.57 | 51 | 92.32 | 37.55 | 3 | 49 | 11.77 | 11620.34 | 206.8 | 452.7 | 109.5 | 57.64 | 23632.32 | 0.53 | 0.84 | 6.88 | 1.45 | 1 | 10
9 | 40 | CONCLUIDO | 3.5881 | 27.87 | 25.04 | 31.97 | 0.62 | 47 | 92.63 | 37.55 | 3.25 | 45 | 11.83 | 11658.24 | 204.74 | 452.63 | 105.1 | 57.64 | 21451.67 | 0.55 | 0.85 | 6.87 | 1.31 | 1 | 10
10 | 40 | CONCLUIDO | 3.6134 | 27.67 | 24.92 | 34.78 | 0.66 | 43 | 92.94 | 37.55 | 3.5 | 41 | 11.88 | 11696.16 | 203.08 | 452.74 | 101.22 | 57.64 | 19531.03 | 0.57 | 0.85 | 6.87 | 1.2 | 1 | 10
11 | 40 | CONCLUIDO | 3.6264 | 27.58 | 24.88 | 37.32 | 0.71 | 40 | 93.24 | 37.55 | 3.75 | 38 | 11.94 | 11734.1 | 202.06 | 452.71 | 99.59 | 57.64 | 18735 | 0.58 | 0.85 | 6.87 | 1.15 | 1 | 10
12 | 40 | CONCLUIDO | 3.6471 | 27.42 | 24.78 | 40.18 | 0.75 | 37 | 93.55 | 37.55 | 4 | 35 | 12 | 11772.07 | 200.01 | 452.59 | 96.88 | 57.64 | 17391.9 | 0.6 | 0.86 | 6.85 | 1.05 | 1 | 10
13 | 40 | CONCLUIDO | 3.661 | 27.32 | 24.71 | 42.37 | 0.8 | 35 | 93.86 | 37.55 | 4.25 | 33 | 12.06 | 11810.06 | 199.02 | 452.63 | 94.93 | 57.64 | 16428.56 | 0.61 | 0.86 | 6.84 | 0.99 | 1 | 10
14 | 40 | CONCLUIDO | 3.675 | 27.21 | 24.65 | 44.81 | 0.84 | 33 | 94.17 | 37.55 | 4.5 | 31 | 12.12 | 11848.08 | 197.53 | 452.59 | 92.2 | 57.64 | 15073.97 | 0.63 | 0.86 | 6.85 | 0.92 | 1 | 10
15 | 40 | CONCLUIDO | 3.6879 | 27.12 | 24.59 | 47.59 | 0.88 | 31 | 94.48 | 37.55 | 4.75 | 29 | 12.17 | 11886.12 | 196.1 | 452.62 | 90.43 | 57.64 | 14196.99 | 0.64 | 0.86 | 6.85 | 0.87 | 1 | 10
16 | 40 | CONCLUIDO | 3.7021 | 27.01 | 24.52 | 50.74 | 0.93 | 29 | 94.79 | 37.55 | 5 | 27 | 12.23 | 11924.18 | 194.53 | 452.61 | 88.33 | 57.64 | 13160.45 | 0.65 | 0.86 | 6.84 | 0.8 | 1 | 10
17 | 40 | CONCLUIDO | 3.7102 | 26.95 | 24.48 | 52.47 | 0.97 | 28 | 95.09 | 37.55 | 5.25 | 26 | 12.29 | 11962.27 | 193.54 | 452.64 | 87.05 | 57.64 | 12525.44 | 0.66 | 0.87 | 6.84 | 0.76 | 1 | 10
18 | 40 | CONCLUIDO | 3.72 | 26.88 | 24.45 | 56.42 | 1.01 | 26 | 95.4 | 37.55 | 5.5 | 24 | 12.35 | 12000.38 | 192.06 | 452.61 | 85.95 | 57.64 | 11981.04 | 0.67 | 0.87 | 6.84 | 0.73 | 1 | 10
19 | 40 | CONCLUIDO | 3.7262 | 26.84 | 24.42 | 58.62 | 1.06 | 25 | 95.71 | 37.55 | 5.75 | 23 | 12.41 | 12038.51 | 191.29 | 452.67 | 85.22 | 57.64 | 11623.76 | 0.68 | 0.87 | 6.83 | 0.7 | 1 | 10
20 | 40 | CONCLUIDO | 3.7345 | 26.78 | 24.38 | 60.96 | 1.1 | 24 | 96.02 | 37.55 | 6 | 22 | 12.47 | 12076.67 | 190.37 | 452.64 | 83.82 | 57.64 | 10926.51 | 0.69 | 0.87 | 6.83 | 0.66 | 1 | 10
21 | 40 | CONCLUIDO | 3.7411 | 26.73 | 24.36 | 63.54 | 1.14 | 23 | 96.33 | 37.55 | 6.25 | 21 | 12.53 | 12114.85 | 188.9 | 452.57 | 82.89 | 57.64 | 10468.72 | 0.7 | 0.87 | 6.83 | 0.63 | 1 | 10
22 | 40 | CONCLUIDO | 3.7486 | 26.68 | 24.32 | 66.33 | 1.18 | 22 | 96.64 | 37.55 | 6.5 | 20 | 12.59 | 12153.06 | 187.78 | 452.64 | 81.52 | 57.64 | 9786.96 | 0.71 | 0.87 | 6.83 | 0.59 | 1 | 10
23 | 40 | CONCLUIDO | 3.7566 | 26.62 | 24.28 | 69.38 | 1.22 | 21 | 96.95 | 37.55 | 6.75 | 19 | 12.65 | 12191.28 | 186.63 | 452.64 | 80.44 | 57.64 | 9253.68 | 0.72 | 0.87 | 6.83 | 0.56 | 1 | 10
24 | 40 | CONCLUIDO | 3.7623 | 26.58 | 24.26 | 72.79 | 1.27 | 20 | 97.26 | 37.55 | 7 | 18 | 12.71 | 12229.54 | 185.05 | 452.57 | 79.83 | 57.64 | 8953.24 | 0.72 | 0.87 | 6.83 | 0.54 | 1 | 10
25 | 40 | CONCLUIDO | 3.7598 | 26.6 | 24.28 | 72.84 | 1.31 | 20 | 97.57 | 37.55 | 7.25 | 18 | 12.77 | 12267.81 | 184.1 | 452.62 | 80.21 | 57.64 | 9141.57 | 0.72 | 0.87 | 6.83 | 0.55 | 1 | 10
26 | 40 | CONCLUIDO | 3.7686 | 26.54 | 24.24 | 76.54 | 1.35 | 19 | 97.88 | 37.55 | 7.5 | 17 | 12.83 | 12306.12 | 183.17 | 452.62 | 78.91 | 57.64 | 8498.3 | 0.73 | 0.87 | 6.83 | 0.51 | 1 | 10
27 | 40 | CONCLUIDO | 3.7759 | 26.48 | 24.2 | 80.68 | 1.39 | 18 | 98.19 | 37.55 | 7.75 | 16 | 12.89 | 12344.44 | 182.39 | 452.65 | 77.92 | 57.64 | 8008.31 | 0.74 | 0.88 | 6.82 | 0.48 | 1 | 10
28 | 40 | CONCLUIDO | 3.775 | 26.49 | 24.21 | 80.7 | 1.43 | 18 | 98.5 | 37.55 | 8 | 16 | 12.95 | 12382.79 | 180.84 | 452.62 | 78.03 | 57.64 | 8062.2 | 0.74 | 0.88 | 6.83 | 0.48 | 1 | 10
29 | 40 | CONCLUIDO | 3.7829 | 26.44 | 24.17 | 85.32 | 1.47 | 17 | 98.82 | 37.55 | 8.25 | 15 | 13.01 | 12421.16 | 180.17 | 452.57 | 76.98 | 57.64 | 7545.13 | 0.75 | 0.88 | 6.82 | 0.45 | 1 | 10
30 | 40 | CONCLUIDO | 3.78 | 26.46 | 24.19 | 85.39 | 1.51 | 17 | 99.13 | 37.55 | 8.5 | 15 | 13.07 | 12459.56 | 179.42 | 452.57 | 77.55 | 57.64 | 7827.74 | 0.74 | 0.88 | 6.83 | 0.47 | 1 | 10
31 | 40 | CONCLUIDO | 3.7882 | 26.4 | 24.16 | 90.58 | 1.55 | 16 | 99.44 | 37.55 | 8.75 | 14 | 13.14 | 12497.98 | 178.01 | 452.63 | 76.33 | 57.64 | 7224.71 | 0.76 | 0.88 | 6.82 | 0.43 | 1 | 10
32 | 40 | CONCLUIDO | 3.7859 | 26.41 | 24.17 | 90.64 | 1.59 | 16 | 99.75 | 37.55 | 9 | 14 | 13.2 | 12536.43 | 177.03 | 452.57 | 76.99 | 57.64 | 7552.04 | 0.75 | 0.88 | 6.82 | 0.45 | 1 | 10
33 | 40 | CONCLUIDO | 3.7969 | 26.34 | 24.11 | 96.45 | 1.63 | 15 | 100.06 | 37.55 | 9.25 | 13 | 13.26 | 12574.9 | 175.48 | 452.59 | 74.95 | 57.64 | 6536.89 | 0.77 | 0.88 | 6.82 | 0.39 | 1 | 10
34 | 40 | CONCLUIDO | 3.796 | 26.34 | 24.12 | 96.48 | 1.67 | 15 | 100.37 | 37.55 | 9.5 | 13 | 13.32 | 12613.39 | 174.21 | 452.6 | 75.17 | 57.64 | 6647.81 | 0.77 | 0.88 | 6.82 | 0.4 | 1 | 10
35 | 40 | CONCLUIDO | 3.8023 | 26.3 | 24.1 | 103.27 | 1.7 | 14 | 100.69 | 37.55 | 9.75 | 12 | 13.38 | 12651.91 | 173.94 | 452.6 | 74.33 | 57.64 | 6234.85 | 0.78 | 0.88 | 6.82 | 0.37 | 1 | 10
36 | 40 | CONCLUIDO | 3.8006 | 26.31 | 24.11 | 103.32 | 1.74 | 14 | 101 | 37.55 | 10 | 11 | 13.45 | 12690.46 | 172.07 | 452.57 | 74.72 | 57.64 | 6428.64 | 0.77 | 0.88 | 6.82 | 0.38 | 1 | 10
37 | 40 | CONCLUIDO | 3.8071 | 26.27 | 24.08 | 111.14 | 1.78 | 13 | 101.31 | 37.55 | 10.25 | 8 | 13.51 | 12729.03 | 170.52 | 452.63 | 73.93 | 57.64 | 6039.56 | 0.78 | 0.88 | 6.82 | 0.36 | 1 | 10
38 | 40 | CONCLUIDO | 3.8061 | 26.27 | 24.09 | 111.17 | 1.82 | 13 | 101.62 | 37.55 | 10.5 | 7 | 13.57 | 12767.62 | 171.23 | 452.63 | 73.92 | 57.64 | 6034.36 | 0.78 | 0.88 | 6.82 | 0.36 | 1 | 10
39 | 40 | CONCLUIDO | 3.8076 | 26.26 | 24.08 | 111.13 | 1.86 | 13 | 101.94 | 37.55 | 10.75 | 5 | 13.64 | 12806.24 | 171.66 | 452.73 | 73.62 | 57.64 | 5885.16 | 0.78 | 0.88 | 6.82 | 0.35 | 1 | 10
40 | 40 | CONCLUIDO | 3.8073 | 26.26 | 24.08 | 111.14 | 1.89 | 13 | 102.25 | 37.55 | 11 | 3 | 13.7 | 12844.88 | 171.48 | 452.66 | 73.59 | 57.64 | 5869.24 | 0.78 | 0.88 | 6.82 | 0.35 | 1 | 10
41 | 40 | CONCLUIDO | 3.8071 | 26.27 | 24.08 | 111.14 | 1.93 | 13 | 102.56 | 37.55 | 11.25 | 1 | 13.76 | 12883.55 | 171.52 | 452.66 | 73.6 | 57.64 | 5875.31 | 0.78 | 0.88 | 6.83 | 0.36 | 1 | 10
42 | 40 | CONCLUIDO | 3.8067 | 26.27 | 24.08 | 111.16 | 1.97 | 13 | 102.88 | 37.55 | 11.5 | 0 | 13.83 | 12922.24 | 171.78 | 452.63 | 73.64 | 57.64 | 5895.42 | 0.78 | 0.88 | 6.83 | 0.36 | 1 | 10
0 | 125 | CONCLUIDO | 1.6669 | 59.99 | 36.84 | 5.12 | 0.07 | 432 | 242.64 | 58.47 | 1 | 430 | 58.17 | 30160.1 | 595.81 | 453.67 | 489.67 | 57.64 | 211812.43 | 0.12 | 0.58 | 7.53 | 13.08 | 1 | 10
1 | 125 | CONCLUIDO | 1.9881 | 50.3 | 32.95 | 6.4 | 0.09 | 309 | 243.08 | 58.47 | 1.25 | 307 | 58.36 | 30214.33 | 533.09 | 453.5 | 362.95 | 57.64 | 149069.87 | 0.16 | 0.64 | 7.31 | 9.2 | 1 | 10
2 | 125 | CONCLUIDO | 2.2234 | 44.98 | 30.84 | 7.68 | 0.11 | 241 | 243.52 | 58.47 | 1.5 | 239 | 58.55 | 30268.64 | 498.98 | 453.25 | 293.75 | 57.64 | 114806.44 | 0.2 | 0.69 | 7.2 | 7.1 | 1 | 10
3 | 125 | CONCLUIDO | 2.4011 | 41.65 | 29.54 | 8.95 | 0.13 | 198 | 243.96 | 58.47 | 1.75 | 196 | 58.74 | 30323.01 | 477.98 | 453.15 | 251.59 | 57.64 | 93941.73 | 0.23 | 0.72 | 7.13 | 5.8 | 1 | 10
4 | 125 | CONCLUIDO | 2.543 | 39.32 | 28.63 | 10.23 | 0.15 | 168 | 244.41 | 58.47 | 2 | 166 | 58.93 | 30377.45 | 463.24 | 452.95 | 221.42 | 57.64 | 79007.36 | 0.26 | 0.74 | 7.09 | 4.9 | 1 | 10
5 | 125 | CONCLUIDO | 2.6577 | 37.63 | 27.98 | 11.5 | 0.16 | 146 | 244.85 | 58.47 | 2.25 | 144 | 59.12 | 30431.96 | 452.49 | 452.95 | 200.46 | 57.64 | 68638.02 | 0.29 | 0.76 | 7.04 | 4.24 | 1 | 10
6 | 125 | CONCLUIDO | 2.7526 | 36.33 | 27.48 | 12.78 | 0.18 | 129 | 245.29 | 58.47 | 2.5 | 127 | 59.32 | 30486.54 | 444.44 | 452.91 | 184.09 | 57.64 | 60538.29 | 0.31 | 0.77 | 7.02 | 3.75 | 1 | 10
7 | 125 | CONCLUIDO | 2.8412 | 35.2 | 27.01 | 14.09 | 0.2 | 115 | 245.73 | 58.47 | 2.75 | 113 | 59.51 | 30541.19 | 436.69 | 452.96 | 169.35 | 57.64 | 53239.18 | 0.34 | 0.79 | 6.97 | 3.28 | 1 | 10
8 | 125 | CONCLUIDO | 2.9017 | 34.46 | 26.75 | 15.28 | 0.22 | 105 | 246.18 | 58.47 | 3 | 103 | 59.7 | 30595.91 | 432.35 | 452.71 | 160.42 | 57.64 | 48823.46 | 0.36 | 0.79 | 6.97 | 3.02 | 1 | 10
9 | 125 | CONCLUIDO | 2.9615 | 33.77 | 26.48 | 16.55 | 0.23 | 96 | 246.62 | 58.47 | 3.25 | 94 | 59.9 | 30650.7 | 427.92 | 452.81 | 152.06 | 57.64 | 44685.94 | 0.38 | 0.8 | 6.95 | 2.75 | 1 | 10
10 | 125 | CONCLUIDO | 3.0158 | 33.16 | 26.25 | 17.9 | 0.25 | 88 | 247.07 | 58.47 | 3.5 | 86 | 60.09 | 30705.56 | 424.09 | 452.77 | 144.01 | 57.64 | 40705.04 | 0.4 | 0.81 | 6.95 | 2.52 | 1 | 10
11 | 125 | CONCLUIDO | 3.0586 | 32.7 | 26.07 | 19.07 | 0.27 | 82 | 247.51 | 58.47 | 3.75 | 80 | 60.29 | 30760.49 | 421 | 452.75 | 138.27 | 57.64 | 37862.4 | 0.42 | 0.81 | 6.93 | 2.34 | 1 | 10
12 | 125 | CONCLUIDO | 3.1011 | 32.25 | 25.9 | 20.45 | 0.29 | 76 | 247.96 | 58.47 | 4 | 74 | 60.48 | 30815.5 | 418.28 | 452.69 | 132.93 | 57.64 | 35224.21 | 0.43 | 0.82 | 6.92 | 2.17 | 1 | 10
13 | 125 | CONCLUIDO | 3.1285 | 31.96 | 25.81 | 21.51 | 0.3 | 72 | 248.4 | 58.47 | 4.25 | 70 | 60.68 | 30870.57 | 416.73 | 452.7 | 129.93 | 57.64 | 33743.15 | 0.44 | 0.82 | 6.92 | 2.08 | 1 | 10
14 | 125 | CONCLUIDO | 3.1699 | 31.55 | 25.63 | 22.95 | 0.32 | 67 | 248.85 | 58.47 | 4.5 | 65 | 60.88 | 30925.72 | 413.67 | 452.82 | 123.77 | 57.64 | 30688.2 | 0.47 | 0.83 | 6.91 | 1.9 | 1 | 10
15 | 125 | CONCLUIDO | 3.1911 | 31.34 | 25.56 | 23.96 | 0.34 | 64 | 249.3 | 58.47 | 4.75 | 62 | 61.07 | 30980.93 | 412.4 | 452.74 | 121.89 | 57.64 | 29763.19 | 0.47 | 0.83 | 6.9 | 1.83 | 1 | 10
16 | 125 | CONCLUIDO | 3.2217 | 31.04 | 25.45 | 25.45 | 0.36 | 60 | 249.75 | 58.47 | 5 | 58 | 61.27 | 31036.22 | 410.58 | 452.74 | 118.38 | 57.64 | 28026.39 | 0.49 | 0.83 | 6.9 | 1.72 | 1 | 10
17 | 125 | CONCLUIDO | 3.2469 | 30.8 | 25.35 | 26.68 | 0.37 | 57 | 250.2 | 58.47 | 5.25 | 55 | 61.47 | 31091.59 | 408.83 | 452.72 | 115.14 | 57.64 | 26422.88 | 0.5 | 0.84 | 6.89 | 1.62 | 1 | 10
18 | 125 | CONCLUIDO | 3.2744 | 30.54 | 25.23 | 28.04 | 0.39 | 54 | 250.64 | 58.47 | 5.5 | 52 | 61.67 | 31147.02 | 406.74 | 452.71 | 111.47 | 57.64 | 24604.89 | 0.52 | 0.84 | 6.88 | 1.51 | 1 | 10
19 | 125 | CONCLUIDO | 3.2896 | 30.4 | 25.19 | 29.06 | 0.41 | 52 | 251.09 | 58.47 | 5.75 | 50 | 61.87 | 31202.53 | 406.1 | 452.79 | 109.46 | 57.64 | 23610.08 | 0.53 | 0.84 | 6.89 | 1.46 | 1 | 10
20 | 125 | CONCLUIDO | 3.3041 | 30.27 | 25.15 | 30.18 | 0.42 | 50 | 251.55 | 58.47 | 6 | 48 | 62.07 | 31258.11 | 405.23 | 452.68 | 108.77 | 57.64 | 23270.84 | 0.53 | 0.84 | 6.87 | 1.42 | 1 | 10
21 | 125 | CONCLUIDO | 3.3248 | 30.08 | 25.05 | 31.32 | 0.44 | 48 | 252 | 58.47 | 6.25 | 46 | 62.27 | 31313.77 | 403.69 | 452.62 | 105.52 | 57.64 | 21655.8 | 0.55 | 0.85 | 6.88 | 1.33 | 1 | 10
22 | 125 | CONCLUIDO | 3.338 | 29.96 | 25.03 | 32.65 | 0.46 | 46 | 252.45 | 58.47 | 6.5 | 44 | 62.47 | 31369.49 | 403.13 | 452.66 | 104.62 | 57.64 | 21218.51 | 0.55 | 0.85 | 6.87 | 1.3 | 1 | 10
23 | 125 | CONCLUIDO | 3.3576 | 29.78 | 24.95 | 34.02 | 0.47 | 44 | 252.9 | 58.47 | 6.75 | 42 | 62.68 | 31425.3 | 401.87 | 452.64 | 102.1 | 57.64 | 19965.93 | 0.56 | 0.85 | 6.86 | 1.22 | 1 | 10
24 | 125 | CONCLUIDO | 3.3734 | 29.64 | 24.9 | 35.58 | 0.49 | 42 | 253.35 | 58.47 | 7 | 40 | 62.88 | 31481.17 | 400.88 | 452.69 | 100.59 | 57.64 | 19223.19 | 0.57 | 0.85 | 6.86 | 1.18 | 1 | 10
25 | 125 | CONCLUIDO | 3.3819 | 29.57 | 24.88 | 36.4 | 0.51 | 41 | 253.81 | 58.47 | 7.25 | 39 | 63.08 | 31537.13 | 400.39 | 452.7 | 99.45 | 57.64 | 18658.18 | 0.58 | 0.85 | 6.87 | 1.15 | 1 | 10
26 | 125 | CONCLUIDO | 3.3904 | 29.49 | 24.85 | 37.27 | 0.52 | 40 | 254.26 | 58.47 | 7.5 | 38 | 63.29 | 31593.16 | 399.69 | 452.66 | 98.68 | 57.64 | 18275.88 | 0.58 | 0.85 | 6.86 | 1.12 | 1 | 10
27 | 125 | CONCLUIDO | 3.4078 | 29.34 | 24.79 | 39.15 | 0.54 | 38 | 254.72 | 58.47 | 7.75 | 36 | 63.49 | 31649.26 | 398.87 | 452.76 | 96.89 | 57.64 | 17395.33 | 0.59 | 0.86 | 6.86 | 1.07 | 1 | 10
28 | 125 | CONCLUIDO | 3.4142 | 29.29 | 24.79 | 40.19 | 0.56 | 37 | 255.17 | 58.47 | 8 | 35 | 63.7 | 31705.44 | 398.65 | 452.64 | 97.1 | 57.64 | 17503.64 | 0.59 | 0.86 | 6.85 | 1.06 | 1 | 10
29 | 125 | CONCLUIDO | 3.4263 | 29.19 | 24.73 | 41.21 | 0.57 | 36 | 255.63 | 58.47 | 8.25 | 34 | 63.91 | 31761.69 | 397.69 | 452.62 | 95.36 | 57.64 | 16636.21 | 0.6 | 0.86 | 6.84 | 1 | 1 | 10
30 | 125 | CONCLUIDO | 3.4326 | 29.13 | 24.72 | 42.38 | 0.59 | 35 | 256.09 | 58.47 | 8.5 | 33 | 64.11 | 31818.02 | 397.66 | 452.6 | 94.73 | 57.64 | 16330.28 | 0.61 | 0.86 | 6.86 | 1 | 1 | 10
31 | 125 | CONCLUIDO | 3.4467 | 29.01 | 24.65 | 43.5 | 0.61 | 34 | 256.54 | 58.47 | 8.75 | 32 | 64.32 | 31874.43 | 396.01 | 452.66 | 92.44 | 57.64 | 15186.13 | 0.62 | 0.86 | 6.85 | 0.92 | 1 | 10
32 | 125 | CONCLUIDO | 3.4524 | 28.96 | 24.65 | 44.82 | 0.62 | 33 | 257 | 58.47 | 9 | 31 | 64.53 | 31931.04 | 396.23 | 452.64 | 92.29 | 57.64 | 15118.35 | 0.62 | 0.86 | 6.85 | 0.92 | 1 | 10
33 | 125 | CONCLUIDO | 3.4598 | 28.9 | 24.64 | 46.19 | 0.64 | 32 | 257.46 | 58.47 | 9.25 | 30 | 64.74 | 31987.61 | 395.85 | 452.66 | 91.85 | 57.64 | 14904.29 | 0.63 | 0.86 | 6.85 | 0.91 | 1 | 10
34 | 125 | CONCLUIDO | 3.47 | 28.82 | 24.6 | 47.61 | 0.66 | 31 | 257.92 | 58.47 | 9.5 | 29 | 64.95 | 32044.25 | 395.15 | 452.61 | 90.31 | 57.64 | 14140.18 | 0.64 | 0.86 | 6.86 | 0.87 | 1 | 10
35 | 125 | CONCLUIDO | 3.4828 | 28.71 | 24.54 | 49.08 | 0.67 | 30 | 258.38 | 58.47 | 9.75 | 28 | 65.16 | 32100.97 | 394.12 | 452.57 | 88.9 | 57.64 | 13439.52 | 0.65 | 0.86 | 6.84 | 0.81 | 1 | 10
36 | 125 | CONCLUIDO | 3.4781 | 28.75 | 24.58 | 49.16 | 0.69 | 30 | 258.84 | 58.47 | 10 | 28 | 65.37 | 32157.77 | 394.6 | 452.63 | 90.05 | 57.64 | 14014.55 | 0.64 | 0.86 | 6.85 | 0.85 | 1 | 10
37 | 125 | CONCLUIDO | 3.4872 | 28.68 | 24.55 | 50.79 | 0.7 | 29 | 259.3 | 58.47 | 10.25 | 27 | 65.58 | 32214.64 | 393.97 | 452.62 | 89.03 | 57.64 | 13507.12 | 0.65 | 0.86 | 6.85 | 0.82 | 1 | 10
38 | 125 | CONCLUIDO | 3.4976 | 28.59 | 24.51 | 52.52 | 0.72 | 28 | 259.76 | 58.47 | 10.5 | 26 | 65.79 | 32271.6 | 393.38 | 452.61 | 87.91 | 57.64 | 12951.77 | 0.66 | 0.87 | 6.84 | 0.79 | 1 | 10
39 | 125 | CONCLUIDO | 3.4994 | 28.58 | 24.5 | 52.49 | 0.74 | 28 | 260.23 | 58.47 | 10.75 | 26 | 66 | 32328.64 | 392.95 | 452.59 | 87.5 | 57.64 | 12747.87 | 0.66 | 0.87 | 6.84 | 0.77 | 1 | 10
40 | 125 | CONCLUIDO | 3.5096 | 28.49 | 24.46 | 54.36 | 0.75 | 27 | 260.69 | 58.47 | 11 | 25 | 66.21 | 32385.75 | 392.36 | 452.6 | 86.33 | 57.64 | 12169.15 | 0.67 | 0.87 | 6.84 | 0.74 | 1 | 10
41 | 125 | CONCLUIDO | 3.5163 | 28.44 | 24.45 | 56.43 | 0.77 | 26 | 261.15 | 58.47 | 11.25 | 24 | 66.43 | 32442.95 | 391.92 | 452.6 | 86.01 | 57.64 | 12015.19 | 0.67 | 0.87 | 6.84 | 0.73 | 1 | 10
42 | 125 | CONCLUIDO | 3.5172 | 28.43 | 24.45 | 56.42 | 0.78 | 26 | 261.62 | 58.47 | 11.5 | 24 | 66.64 | 32500.22 | 391.68 | 452.59 | 85.65 | 57.64 | 11831.56 | 0.67 | 0.87 | 6.84 | 0.72 | 1 | 10
43 | 125 | CONCLUIDO | 3.5258 | 28.36 | 24.42 | 58.62 | 0.8 | 25 | 262.08 | 58.47 | 11.75 | 23 | 66.86 | 32557.58 | 391.41 | 452.61 | 85.26 | 57.64 | 11644.11 | 0.68 | 0.87 | 6.83 | 0.7 | 1 | 10
44 | 125 | CONCLUIDO | 3.525 | 28.37 | 24.43 | 58.63 | 0.81 | 25 | 262.55 | 58.47 | 12 | 23 | 67.07 | 32615.02 | 391.5 | 452.58 | 85.4 | 57.64 | 11711.57 | 0.67 | 0.87 | 6.83 | 0.71 | 1 | 10
45 | 125 | CONCLUIDO | 3.538 | 28.26 | 24.37 | 60.94 | 0.83 | 24 | 263.01 | 58.47 | 12.25 | 22 | 67.29 | 32672.53 | 390.52 | 452.58 | 83.43 | 57.64 | 10734.01 | 0.69 | 0.87 | 6.83 | 0.65 | 1 | 10
46 | 125 | CONCLUIDO | 3.5358 | 28.28 | 24.39 | 60.98 | 0.84 | 24 | 263.48 | 58.47 | 12.5 | 22 | 67.51 | 32730.13 | 390.78 | 452.57 | 84.04 | 57.64 | 11036.59 | 0.69 | 0.87 | 6.84 | 0.67 | 1 | 10
47 | 125 | CONCLUIDO | 3.5474 | 28.19 | 24.35 | 63.51 | 0.86 | 23 | 263.95 | 58.47 | 12.75 | 21 | 67.72 | 32787.82 | 389.85 | 452.62 | 82.55 | 57.64 | 10296.33 | 0.7 | 0.87 | 6.83 | 0.62 | 1 | 10
48 | 125 | CONCLUIDO | 3.5484 | 28.18 | 24.34 | 63.49 | 0.87 | 23 | 264.42 | 58.47 | 13 | 21 | 67.94 | 32845.58 | 389.6 | 452.6 | 82.2 | 57.64 | 10121.28 | 0.7 | 0.87 | 6.83 | 0.61 | 1 | 10
49 | 125 | CONCLUIDO | 3.5464 | 28.2 | 24.35 | 63.53 | 0.89 | 23 | 264.89 | 58.47 | 13.25 | 21 | 68.16 | 32903.43 | 389.64 | 452.67 | 82.88 | 57.64 | 10464.4 | 0.7 | 0.87 | 6.83 | 0.63 | 1 | 10
50 | 125 | CONCLUIDO | 3.5562 | 28.12 | 24.32 | 66.34 | 0.91 | 22 | 265.36 | 58.47 | 13.5 | 20 | 68.38 | 32961.36 | 389.33 | 452.62 | 81.54 | 57.64 | 9798.26 | 0.71 | 0.87 | 6.84 | 0.6 | 1 | 10
51 | 125 | CONCLUIDO | 3.5562 | 28.12 | 24.32 | 66.34 | 0.92 | 22 | 265.83 | 58.47 | 13.75 | 20 | 68.6 | 33019.37 | 389.19 | 452.66 | 81.66 | 57.64 | 9859.29 | 0.71 | 0.87 | 6.83 | 0.6 | 1 | 10
52 | 125 | CONCLUIDO | 3.5666 | 28.04 | 24.29 | 69.4 | 0.94 | 21 | 266.3 | 58.47 | 14 | 19 | 68.82 | 33077.47 | 388.55 | 452.61 | 80.63 | 57.64 | 9346.61 | 0.71 | 0.87 | 6.83 | 0.56 | 1 | 10
53 | 125 | CONCLUIDO | 3.5653 | 28.05 | 24.3 | 69.43 | 0.95 | 21 | 266.77 | 58.47 | 14.25 | 19 | 69.04 | 33135.65 | 388.85 | 452.65 | 80.88 | 57.64 | 9473.92 | 0.71 | 0.87 | 6.83 | 0.57 | 1 | 10
54 | 125 | CONCLUIDO | 3.5656 | 28.05 | 24.3 | 69.42 | 0.97 | 21 | 267.24 | 58.47 | 14.5 | 19 | 69.27 | 33193.92 | 388.5 | 452.56 | 81.03 | 57.64 | 9550.29 | 0.71 | 0.87 | 6.83 | 0.57 | 1 | 10
55 | 125 | CONCLUIDO | 3.5753 | 27.97 | 24.27 | 72.81 | 0.98 | 20 | 267.71 | 58.47 | 14.75 | 18 | 69.49 | 33252.27 | 387.75 | 452.58 | 79.97 | 57.64 | 9020.81 | 0.72 | 0.87 | 6.83 | 0.54 | 1 | 10
56 | 125 | CONCLUIDO | 3.5759 | 27.96 | 24.26 | 72.79 | 1 | 20 | 268.19 | 58.47 | 15 | 18 | 69.71 | 33310.7 | 388.06 | 452.63 | 79.86 | 57.64 | 8969.98 | 0.72 | 0.87 | 6.83 | 0.54 | 1 | 10
57 | 125 | CONCLUIDO | 3.5763 | 27.96 | 24.26 | 72.78 | 1.01 | 20 | 268.66 | 58.47 | 15.25 | 18 | 69.94 | 33369.22 | 387.32 | 452.61 | 79.56 | 57.64 | 8817.67 | 0.72 | 0.87 | 6.83 | 0.54 | 1 | 10
58 | 125 | CONCLUIDO | 3.5835 | 27.91 | 24.25 | 76.58 | 1.03 | 19 | 269.14 | 58.47 | 15.5 | 17 | 70.16 | 33427.83 | 387.01 | 452.64 | 79.5 | 57.64 | 8795.46 | 0.73 | 0.87 | 6.83 | 0.53 | 1 | 10
59 | 125 | CONCLUIDO | 3.5854 | 27.89 | 24.24 | 76.54 | 1.04 | 19 | 269.61 | 58.47 | 15.75 | 17 | 70.39 | 33486.53 | 387.09 | 452.57 | 78.97 | 57.64 | 8525.49 | 0.73 | 0.87 | 6.83 | 0.51 | 1 | 10
60 | 125 | CONCLUIDO | 3.5842 | 27.9 | 24.25 | 76.57 | 1.05 | 19 | 270.09 | 58.47 | 16 | 17 | 70.62 | 33545.31 | 387.26 | 452.58 | 79.32 | 57.64 | 8700.5 | 0.73 | 0.87 | 6.83 | 0.52 | 1 | 10
61 | 125 | CONCLUIDO | 3.5849 | 27.89 | 24.24 | 76.55 | 1.07 | 19 | 270.57 | 58.47 | 16.25 | 17 | 70.84 | 33604.17 | 386.81 | 452.58 | 79.27 | 57.64 | 8678.55 | 0.73 | 0.87 | 6.82 | 0.52 | 1 | 10
62 | 125 | CONCLUIDO | 3.5956 | 27.81 | 24.2 | 80.68 | 1.08 | 18 | 271.05 | 58.47 | 16.5 | 16 | 71.07 | 33663.13 | 386.63 | 452.66 | 78.12 | 57.64 | 8109.92 | 0.74 | 0.88 | 6.82 | 0.48 | 1 | 10
63 | 125 | CONCLUIDO | 3.5936 | 27.83 | 24.22 | 80.74 | 1.1 | 18 | 271.52 | 58.47 | 16.75 | 16 | 71.3 | 33722.17 | 386.88 | 452.62 | 78.41 | 57.64 | 8254.21 | 0.74 | 0.88 | 6.83 | 0.5 | 1 | 10
64 | 125 | CONCLUIDO | 3.596 | 27.81 | 24.2 | 80.67 | 1.11 | 18 | 272 | 58.47 | 17 | 16 | 71.53 | 33781.3 | 386.25 | 452.61 | 77.7 | 57.64 | 7897.77 | 0.74 | 0.88 | 6.83 | 0.48 | 1 | 10
65 | 125 | CONCLUIDO | 3.606 | 27.73 | 24.17 | 85.31 | 1.13 | 17 | 272.48 | 58.47 | 17.25 | 15 | 71.76 | 33840.65 | 385.19 | 452.59 | 76.91 | 57.64 | 7509.72 | 0.75 | 0.88 | 6.82 | 0.45 | 1 | 10
66 | 125 | CONCLUIDO | 3.6072 | 27.72 | 24.16 | 85.28 | 1.14 | 17 | 272.97 | 58.47 | 17.5 | 15 | 71.99 | 33899.96 | 385.41 | 452.62 | 76.59 | 57.64 | 7347.27 | 0.75 | 0.88 | 6.82 | 0.44 | 1 | 10
67 | 125 | CONCLUIDO | 3.6065 | 27.73 | 24.17 | 85.3 | 1.16 | 17 | 273.45 | 58.47 | 17.75 | 15 | 72.22 | 33959.36 | 385.77 | 452.59 | 76.79 | 57.64 | 7446.75 | 0.75 | 0.88 | 6.82 | 0.44 | 1 | 10
68 | 125 | CONCLUIDO | 3.6039 | 27.75 | 24.19 | 85.37 | 1.17 | 17 | 273.93 | 58.47 | 18 | 15 | 72.46 | 34018.85 | 386.1 | 452.56 | 77.24 | 57.64 | 7674.86 | 0.75 | 0.88 | 6.83 | 0.46 | 1 | 10
69 | 125 | CONCLUIDO | 3.6037 | 27.75 | 24.19 | 85.37 | 1.18 | 17 | 274.41 | 58.47 | 18.25 | 15 | 72.69 | 34078.44 | 385.77 | 452.59 | 77.42 | 57.64 | 7761.51 | 0.74 | 0.88 | 6.82 | 0.46 | 1 | 10
70 | 125 | CONCLUIDO | 3.6135 | 27.67 | 24.16 | 90.61 | 1.2 | 16 | 274.9 | 58.47 | 18.5 | 14 | 72.92 | 34138.11 | 385.31 | 452.62 | 76.54 | 57.64 | 7327.64 | 0.75 | 0.88 | 6.82 | 0.44 | 1 | 10
71 | 125 | CONCLUIDO | 3.6138 | 27.67 | 24.16 | 90.6 | 1.21 | 16 | 275.38 | 58.47 | 18.75 | 14 | 73.16 | 34197.87 | 385.39 | 452.55 | 76.39 | 57.64 | 7251.34 | 0.75 | 0.88 | 6.82 | 0.43 | 1 | 10
72 | 125 | CONCLUIDO | 3.615 | 27.66 | 24.15 | 90.56 | 1.23 | 16 | 275.87 | 58.47 | 19 | 14 | 73.39 | 34257.73 | 385.13 | 452.56 | 76.33 | 57.64 | 7221.24 | 0.76 | 0.88 | 6.82 | 0.43 | 1 | 10
73 | 125 | CONCLUIDO | 3.6127 | 27.68 | 24.17 | 90.63 | 1.24 | 16 | 276.35 | 58.47 | 19.25 | 14 | 73.63 | 34317.68 | 385.48 | 452.59 | 76.8 | 57.64 | 7456.07 | 0.75 | 0.88 | 6.82 | 0.44 | 1 | 10
74 | 125 | CONCLUIDO | 3.6134 | 27.67 | 24.16 | 90.61 | 1.25 | 16 | 276.84 | 58.47 | 19.5 | 14 | 73.87 | 34377.72 | 385.04 | 452.59 | 76.52 | 57.64 | 7317.01 | 0.75 | 0.88 | 6.82 | 0.44 | 1 | 10
75 | 125 | CONCLUIDO | 3.624 | 27.59 | 24.13 | 96.52 | 1.27 | 15 | 277.33 | 58.47 | 19.75 | 13 | 74.1 | 34437.85 | 384.27 | 452.64 | 75.56 | 57.64 | 6841.93 | 0.76 | 0.88 | 6.82 | 0.4 | 1 | 10
76 | 125 | CONCLUIDO | 3.6258 | 27.58 | 24.11 | 96.46 | 1.28 | 15 | 277.82 | 58.47 | 20 | 13 | 74.34 | 34498.07 | 384.09 | 452.58 | 75.04 | 57.64 | 6584.27 | 0.77 | 0.88 | 6.82 | 0.39 | 1 | 10
77 | 125 | CONCLUIDO | 3.6228 | 27.6 | 24.14 | 96.55 | 1.3 | 15 | 278.3 | 58.47 | 20.25 | 13 | 74.58 | 34558.39 | 384.51 | 452.63 | 75.84 | 57.64 | 6984.44 | 0.76 | 0.88 | 6.82 | 0.41 | 1 | 10
78 | 125 | CONCLUIDO | 3.6241 | 27.59 | 24.13 | 96.51 | 1.31 | 15 | 278.79 | 58.47 | 20.5 | 13 | 74.82 | 34618.81 | 384.08 | 452.58 | 75.29 | 57.64 | 6708.27 | 0.77 | 0.88 | 6.82 | 0.4 | 1 | 10
79 | 125 | CONCLUIDO | 3.6255 | 27.58 | 24.12 | 96.47 | 1.32 | 15 | 279.28 | 58.47 | 20.75 | 13 | 75.06 | 34679.32 | 383.86 | 452.57 | 75.12 | 57.64 | 6623.32 | 0.77 | 0.88 | 6.82 | 0.39 | 1 | 10
80 | 125 | CONCLUIDO | 3.6256 | 27.58 | 24.12 | 96.47 | 1.34 | 15 | 279.78 | 58.47 | 21 | 13 | 75.3 | 34739.92 | 383.66 | 452.56 | 75.26 | 57.64 | 6691.67 | 0.77 | 0.88 | 6.82 | 0.39 | 1 | 10
81 | 125 | CONCLUIDO | 3.6328 | 27.53 | 24.11 | 103.32 | 1.35 | 14 | 280.27 | 58.47 | 21.25 | 12 | 75.54 | 34800.62 | 383.82 | 452.61 | 74.71 | 57.64 | 6424.15 | 0.77 | 0.88 | 6.82 | 0.38 | 1 | 10
82 | 125 | CONCLUIDO | 3.6353 | 27.51 | 24.09 | 103.24 | 1.36 | 14 | 280.76 | 58.47 | 21.5 | 12 | 75.79 | 34861.41 | 383.91 | 452.57 | 74.28 | 57.64 | 6208.68 | 0.78 | 0.88 | 6.82 | 0.37 | 1 | 10
83 | 125 | CONCLUIDO | 3.6356 | 27.51 | 24.09 | 103.23 | 1.38 | 14 | 281.25 | 58.47 | 21.75 | 12 | 76.03 | 34922.31 | 383.95 | 452.63 | 74.1 | 57.64 | 6116.11 | 0.78 | 0.88 | 6.82 | 0.36 | 1 | 10
84 | 125 | CONCLUIDO | 3.6321 | 27.53 | 24.11 | 103.35 | 1.39 | 14 | 281.75 | 58.47 | 22 | 12 | 76.28 | 34983.29 | 383.97 | 452.59 | 74.92 | 57.64 | 6526.83 | 0.77 | 0.88 | 6.82 | 0.39 | 1 | 10
85 | 125 | CONCLUIDO | 3.6365 | 27.5 | 24.08 | 103.2 | 1.4 | 14 | 282.24 | 58.47 | 22.25 | 12 | 76.52 | 35044.38 | 383.18 | 452.6 | 74.05 | 57.64 | 6093.1 | 0.78 | 0.88 | 6.81 | 0.36 | 1 | 10
86 | 125 | CONCLUIDO | 3.6337 | 27.52 | 24.1 | 103.3 | 1.42 | 14 | 282.74 | 58.47 | 22.5 | 12 | 76.77 | 35105.56 | 382.88 | 452.58 | 74.52 | 57.64 | 6328.29 | 0.77 | 0.88 | 6.82 | 0.38 | 1 | 10
87 | 125 | CONCLUIDO | 3.6335 | 27.52 | 24.1 | 103.3 | 1.43 | 14 | 283.24 | 58.47 | 22.75 | 12 | 77.01 | 35166.85 | 382.3 | 452.58 | 74.72 | 57.64 | 6426.78 | 0.77 | 0.88 | 6.82 | 0.38 | 1 | 10
88 | 125 | CONCLUIDO | 3.6426 | 27.45 | 24.08 | 111.15 | 1.44 | 13 | 283.74 | 58.47 | 23 | 11 | 77.26 | 35228.23 | 382.64 | 452.57 | 74.06 | 57.64 | 6103.27 | 0.78 | 0.88 | 6.82 | 0.36 | 1 | 10
89 | 125 | CONCLUIDO | 3.643 | 27.45 | 24.08 | 111.13 | 1.46 | 13 | 284.23 | 58.47 | 23.25 | 11 | 77.51 | 35289.71 | 383.09 | 452.56 | 73.72 | 57.64 | 5932.79 | 0.78 | 0.88 | 6.82 | 0.36 | 1 | 10
90 | 125 | CONCLUIDO | 3.6441 | 27.44 | 24.07 | 111.1 | 1.47 | 13 | 284.73 | 58.47 | 23.5 | 11 | 77.76 | 35351.29 | 383.46 | 452.59 | 73.71 | 57.64 | 5928.85 | 0.78 | 0.88 | 6.81 | 0.35 | 1 | 10
91 | 125 | CONCLUIDO | 3.6462 | 27.43 | 24.06 | 111.02 | 1.48 | 13 | 285.23 | 58.47 | 23.75 | 11 | 78.01 | 35412.96 | 383.51 | 452.59 | 73.16 | 57.64 | 5651.92 | 0.79 | 0.88 | 6.81 | 0.33 | 1 | 10
92 | 125 | CONCLUIDO | 3.6444 | 27.44 | 24.07 | 111.09 | 1.5 | 13 | 285.73 | 58.47 | 24 | 11 | 78.26 | 35474.75 | 383.51 | 452.57 | 73.64 | 57.64 | 5890.9 | 0.78 | 0.88 | 6.81 | 0.34 | 1 | 10
93 | 125 | CONCLUIDO | 3.6458 | 27.43 | 24.06 | 111.04 | 1.51 | 13 | 286.24 | 58.47 | 24.25 | 11 | 78.51 | 35536.63 | 383.12 | 452.55 | 73.25 | 57.64 | 5699.87 | 0.79 | 0.88 | 6.81 | 0.33 | 1 | 10
94 | 125 | CONCLUIDO | 3.6439 | 27.44 | 24.07 | 111.1 | 1.52 | 13 | 286.74 | 58.47 | 24.5 | 11 | 78.77 | 35598.74 | 382.72 | 452.6 | 73.66 | 57.64 | 5900.65 | 0.78 | 0.88 | 6.82 | 0.35 | 1 | 10
95 | 125 | CONCLUIDO | 3.6432 | 27.45 | 24.08 | 111.13 | 1.53 | 13 | 287.24 | 58.47 | 24.75 | 11 | 79.02 | 35660.82 | 382.18 | 452.57 | 73.81 | 57.64 | 5979.69 | 0.78 | 0.88 | 6.82 | 0.35 | 1 | 10
96 | 125 | CONCLUIDO | 3.6568 | 27.35 | 24.02 | 120.11 | 1.55 | 12 | 287.75 | 58.47 | 25 | 10 | 79.27 | 35723.02 | 381.25 | 452.55 | 71.97 | 57.64 | 5062.33 | 0.8 | 0.88 | 6.82 | 0.3 | 1 | 10
97 | 125 | CONCLUIDO | 3.6558 | 27.35 | 24.03 | 120.15 | 1.56 | 12 | 288.25 | 58.47 | 25.25 | 10 | 79.53 | 35785.31 | 381.73 | 452.6 | 72.19 | 57.64 | 5175.05 | 0.8 | 0.88 | 6.82 | 0.31 | 1 | 10
98 | 125 | CONCLUIDO | 3.6562 | 27.35 | 24.03 | 120.13 | 1.57 | 12 | 288.76 | 58.47 | 25.5 | 10 | 79.78 | 35847.71 | 382.03 | 452.57 | 72.13 | 57.64 | 5142.55 | 0.8 | 0.88 | 6.81 | 0.3 | 1 | 10
99 | 125 | CONCLUIDO | 3.6571 | 27.34 | 24.02 | 120.1 | 1.59 | 12 | 289.26 | 58.47 | 25.75 | 10 | 80.04 | 35910.21 | 382.01 | 452.58 | 71.98 | 57.64 | 5068.16 | 0.8 | 0.88 | 6.81 | 0.3 | 1 | 10
100 | 125 | CONCLUIDO | 3.6546 | 27.36 | 24.04 | 120.2 | 1.6 | 12 | 289.77 | 58.47 | 26 | 10 | 80.3 | 35972.82 | 382.75 | 452.58 | 72.42 | 57.64 | 5290.43 | 0.8 | 0.88 | 6.82 | 0.31 | 1 | 10
101 | 125 | CONCLUIDO | 3.655 | 27.36 | 24.04 | 120.18 | 1.61 | 12 | 290.28 | 58.47 | 26.25 | 10 | 80.56 | 36035.53 | 382.54 | 452.56 | 72.46 | 57.64 | 5308.41 | 0.8 | 0.88 | 6.82 | 0.31 | 1 | 10
102 | 125 | CONCLUIDO | 3.6548 | 27.36 | 24.04 | 120.19 | 1.62 | 12 | 290.79 | 58.47 | 26.5 | 10 | 80.82 | 36098.35 | 382.35 | 452.58 | 72.37 | 57.64 | 5262.8 | 0.8 | 0.88 | 6.82 | 0.31 | 1 | 10
103 | 125 | CONCLUIDO | 3.653 | 27.37 | 24.05 | 120.26 | 1.64 | 12 | 291.3 | 58.47 | 26.75 | 10 | 81.08 | 36161.27 | 382.23 | 452.58 | 73 | 57.64 | 5580.42 | 0.79 | 0.88 | 6.82 | 0.33 | 1 | 10
104 | 125 | CONCLUIDO | 3.6559 | 27.35 | 24.03 | 120.15 | 1.65 | 12 | 291.81 | 58.47 | 27 | 10 | 81.34 | 36224.3 | 381.2 | 452.59 | 72.44 | 57.64 | 5296.45 | 0.8 | 0.88 | 6.81 | 0.3 | 1 | 10
105 | 125 | CONCLUIDO | 3.6645 | 27.29 | 24.01 | 130.98 | 1.66 | 11 | 292.32 | 58.47 | 27.25 | 9 | 81.6 | 36287.44 | 380.75 | 452.6 | 71.79 | 57.64 | 4976.5 | 0.8 | 0.88 | 6.81 | 0.29 | 1 | 10
106 | 125 | CONCLUIDO | 3.6661 | 27.28 | 24 | 130.91 | 1.67 | 11 | 292.84 | 58.47 | 27.5 | 9 | 81.86 | 36350.69 | 380.69 | 452.59 | 71.29 | 57.64 | 4728.82 | 0.81 | 0.88 | 6.81 | 0.28 | 1 | 10
107 | 125 | CONCLUIDO | 3.6661 | 27.28 | 24 | 130.91 | 1.68 | 11 | 293.35 | 58.47 | 27.75 | 9 | 82.13 | 36414.05 | 381.03 | 452.56 | 71.31 | 57.64 | 4737.73 | 0.81 | 0.88 | 6.81 | 0.28 | 1 | 10
108 | 125 | CONCLUIDO | 3.6652 | 27.28 | 24.01 | 130.95 | 1.7 | 11 | 293.86 | 58.47 | 28 | 9 | 82.39 | 36477.51 | 381.44 | 452.59 | 71.45 | 57.64 | 4808.84 | 0.81 | 0.88 | 6.81 | 0.28 | 1 | 10
109 | 125 | CONCLUIDO | 3.6655 | 27.28 | 24 | 130.94 | 1.71 | 11 | 294.38 | 58.47 | 28.25 | 9 | 82.66 | 36541.09 | 381.71 | 452.57 | 71.43 | 57.64 | 4796.2 | 0.81 | 0.88 | 6.81 | 0.28 | 1 | 10
110 | 125 | CONCLUIDO | 3.6644 | 27.29 | 24.01 | 130.98 | 1.72 | 11 | 294.9 | 58.47 | 28.5 | 9 | 82.92 | 36604.77 | 382.05 | 452.57 | 71.67 | 57.64 | 4916.79 | 0.8 | 0.88 | 6.81 | 0.29 | 1 | 10
111 | 125 | CONCLUIDO | 3.6649 | 27.29 | 24.01 | 130.96 | 1.73 | 11 | 295.41 | 58.47 | 28.75 | 9 | 83.19 | 36668.57 | 381.84 | 452.57 | 71.48 | 57.64 | 4823.83 | 0.81 | 0.88 | 6.82 | 0.28 | 1 | 10
112 | 125 | CONCLUIDO | 3.6642 | 27.29 | 24.01 | 130.99 | 1.75 | 11 | 295.93 | 58.47 | 29 | 9 | 83.46 | 36732.47 | 381.71 | 452.57 | 71.89 | 57.64 | 5026.14 | 0.8 | 0.88 | 6.81 | 0.29 | 1 | 10
113 | 125 | CONCLUIDO | 3.6655 | 27.28 | 24 | 130.93 | 1.76 | 11 | 296.45 | 58.47 | 29.25 | 9 | 83.73 | 36796.49 | 381.83 | 452.57 | 71.39 | 57.64 | 4778.65 | 0.81 | 0.88 | 6.81 | 0.28 | 1 | 10
114 | 125 | CONCLUIDO | 3.6658 | 27.28 | 24 | 130.92 | 1.77 | 11 | 296.97 | 58.47 | 29.5 | 9 | 84 | 36860.62 | 381.59 | 452.55 | 71.44 | 57.64 | 4804.33 | 0.81 | 0.88 | 6.81 | 0.28 | 1 | 10
115 | 125 | CONCLUIDO | 3.665 | 27.29 | 24.01 | 130.96 | 1.78 | 11 | 297.49 | 58.47 | 29.75 | 9 | 84.27 | 36924.87 | 381.46 | 452.59 | 71.66 | 57.64 | 4911.5 | 0.8 | 0.88 | 6.81 | 0.28 | 1 | 10
116 | 125 | CONCLUIDO | 3.6649 | 27.29 | 24.01 | 130.96 | 1.79 | 11 | 298.01 | 58.47 | 30 | 9 | 84.54 | 36989.23 | 380.53 | 452.58 | 71.59 | 57.64 | 4877.08 | 0.81 | 0.88 | 6.81 | 0.28 | 1 | 10
117 | 125 | CONCLUIDO | 3.6756 | 27.21 | 23.98 | 143.86 | 1.8 | 10 | 298.54 | 58.47 | 30.25 | 8 | 84.81 | 37053.7 | 379.83 | 452.58 | 70.58 | 57.64 | 4376.1 | 0.82 | 0.88 | 6.81 | 0.25 | 1 | 10
118 | 125 | CONCLUIDO | 3.6746 | 27.21 | 23.98 | 143.91 | 1.82 | 10 | 299.06 | 58.47 | 30.5 | 8 | 85.09 | 37118.29 | 380.3 | 452.56 | 70.86 | 57.64 | 4519.63 | 0.81 | 0.88 | 6.81 | 0.26 | 1 | 10
119 | 125 | CONCLUIDO | 3.675 | 27.21 | 23.98 | 143.89 | 1.83 | 10 | 299.59 | 58.47 | 30.75 | 8 | 85.36 | 37183.12 | 380.58 | 452.56 | 70.63 | 57.64 | 4401.36 | 0.82 | 0.88 | 6.81 | 0.26 | 1 | 10
120 | 125 | CONCLUIDO | 3.6767 | 27.2 | 23.97 | 143.82 | 1.84 | 10 | 300.11 | 58.47 | 31 | 8 | 85.64 | 37247.94 | 380.68 | 452.57 | 70.3 | 57.64 | 4239.44 | 0.82 | 0.88 | 6.81 | 0.24 | 1 | 10
121 | 125 | CONCLUIDO | 3.6749 | 27.21 | 23.98 | 143.9 | 1.85 | 10 | 300.64 | 58.47 | 31.25 | 8 | 85.91 | 37312.88 | 380.95 | 452.55 | 70.76 | 57.64 | 4468.65 | 0.81 | 0.88 | 6.81 | 0.26 | 1 | 10
122 | 125 | CONCLUIDO | 3.6753 | 27.21 | 23.98 | 143.88 | 1.86 | 10 | 301.17 | 58.47 | 31.5 | 8 | 86.19 | 37377.94 | 381.25 | 452.58 | 70.73 | 57.64 | 4450.72 | 0.82 | 0.88 | 6.81 | 0.26 | 1 | 10
123 | 125 | CONCLUIDO | 3.6742 | 27.22 | 23.99 | 143.93 | 1.87 | 10 | 301.69 | 58.47 | 31.75 | 8 | 86.47 | 37443.11 | 381.47 | 452.55 | 70.79 | 57.64 | 4484.98 | 0.81 | 0.88 | 6.82 | 0.26 | 1 | 10
124 | 125 | CONCLUIDO | 3.6761 | 27.2 | 23.97 | 143.84 | 1.89 | 10 | 302.22 | 58.47 | 32 | 8 | 86.75 | 37508.41 | 381.1 | 452.59 | 70.47 | 57.64 | 4322.32 | 0.82 | 0.88 | 6.81 | 0.25 | 1 | 10
125 | 125 | CONCLUIDO | 3.6755 | 27.21 | 23.98 | 143.87 | 1.9 | 10 | 302.75 | 58.47 | 32.25 | 8 | 87.03 | 37573.82 | 381.35 | 452.59 | 70.62 | 57.64 | 4396.85 | 0.82 | 0.88 | 6.81 | 0.25 | 1 | 10
126 | 125 | CONCLUIDO | 3.6746 | 27.21 | 23.98 | 143.91 | 1.91 | 10 | 303.28 | 58.47 | 32.5 | 8 | 87.31 | 37639.36 | 381.5 | 452.59 | 70.92 | 57.64 | 4546.22 | 0.81 | 0.88 | 6.81 | 0.26 | 1 | 10
127 | 125 | CONCLUIDO | 3.6746 | 27.21 | 23.98 | 143.91 | 1.92 | 10 | 303.82 | 58.47 | 32.75 | 8 | 87.59 | 37705.01 | 381.29 | 452.55 | 70.91 | 57.64 | 4544.95 | 0.81 | 0.88 | 6.81 | 0.26 | 1 | 10
128 | 125 | CONCLUIDO | 3.6753 | 27.21 | 23.98 | 143.88 | 1.93 | 10 | 304.35 | 58.47 | 33 | 8 | 87.88 | 37770.79 | 380.73 | 452.6 | 70.68 | 57.64 | 4428.63 | 0.82 | 0.88 | 6.81 | 0.25 | 1 | 10
129 | 125 | CONCLUIDO | 3.6739 | 27.22 | 23.99 | 143.94 | 1.94 | 10 | 304.88 | 58.47 | 33.25 | 8 | 88.16 | 37836.69 | 380.58 | 452.6 | 70.94 | 57.64 | 4560.42 | 0.81 | 0.88 | 6.81 | 0.27 | 1 | 10
130 | 125 | CONCLUIDO | 3.675 | 27.21 | 23.98 | 143.89 | 1.95 | 10 | 305.42 | 58.47 | 33.5 | 8 | 88.45 | 37902.71 | 379.8 | 452.58 | 70.81 | 57.64 | 4495.31 | 0.81 | 0.88 | 6.81 | 0.26 | 1 | 10
131 | 125 | CONCLUIDO | 3.6757 | 27.21 | 23.98 | 143.86 | 1.97 | 10 | 305.96 | 58.47 | 33.75 | 8 | 88.73 | 37968.85 | 378.98 | 452.56 | 70.58 | 57.64 | 4377.34 | 0.82 | 0.88 | 6.81 | 0.25 | 1 | 10
132 | 125 | CONCLUIDO | 3.685 | 27.14 | 23.96 | 159.7 | 1.98 | 9 | 306.49 | 58.47 | 34 | 7 | 89.02 | 38035.12 | 378.87 | 452.56 | 69.75 | 57.64 | 3968.21 | 0.83 | 0.89 | 6.81 | 0.23 | 1 | 10
133 | 125 | CONCLUIDO | 3.6851 | 27.14 | 23.95 | 159.69 | 1.99 | 9 | 307.03 | 58.47 | 34.25 | 7 | 89.31 | 38101.52 | 379.33 | 452.55 | 69.85 | 57.64 | 4017.71 | 0.83 | 0.89 | 6.81 | 0.23 | 1 | 10
134 | 125 | CONCLUIDO | 3.6862 | 27.13 | 23.95 | 159.64 | 2 | 9 | 307.57 | 58.47 | 34.5 | 7 | 89.6 | 38168.04 | 379.47 | 452.57 | 69.49 | 57.64 | 3837.95 | 0.83 | 0.89 | 6.81 | 0.22 | 1 | 10
135 | 125 | CONCLUIDO | 3.6854 | 27.13 | 23.95 | 159.68 | 2.01 | 9 | 308.11 | 58.47 | 34.75 | 7 | 89.89 | 38234.68 | 380 | 452.55 | 69.71 | 57.64 | 3946.1 | 0.83 | 0.89 | 6.81 | 0.23 | 1 | 10
136 | 125 | CONCLUIDO | 3.6856 | 27.13 | 23.95 | 159.67 | 2.02 | 9 | 308.65 | 58.47 | 35 | 7 | 90.18 | 38301.46 | 380.58 | 452.55 | 69.65 | 57.64 | 3920.21 | 0.83 | 0.89 | 6.81 | 0.23 | 1 | 10
137 | 125 | CONCLUIDO | 3.6863 | 27.13 | 23.95 | 159.64 | 2.03 | 9 | 309.2 | 58.47 | 35.25 | 7 | 90.47 | 38368.36 | 380.95 | 452.56 | 69.54 | 57.64 | 3863.64 | 0.83 | 0.89 | 6.81 | 0.22 | 1 | 10
138 | 125 | CONCLUIDO | 3.6866 | 27.13 | 23.94 | 159.62 | 2.04 | 9 | 309.74 | 58.47 | 35.5 | 7 | 90.77 | 38435.39 | 381.18 | 452.56 | 69.56 | 57.64 | 3873.44 | 0.83 | 0.89 | 6.81 | 0.22 | 1 | 10
139 | 125 | CONCLUIDO | 3.6866 | 27.12 | 23.94 | 159.62 | 2.05 | 9 | 310.28 | 58.47 | 35.75 | 7 | 91.06 | 38502.55 | 381.4 | 452.58 | 69.46 | 57.64 | 3821.3 | 0.83 | 0.89 | 6.81 | 0.22 | 1 | 10
140 | 125 | CONCLUIDO | 3.6857 | 27.13 | 23.95 | 159.67 | 2.06 | 9 | 310.83 | 58.47 | 36 | 7 | 91.36 | 38569.84 | 381.51 | 452.61 | 69.67 | 57.64 | 3927.91 | 0.83 | 0.89 | 6.81 | 0.23 | 1 | 10
141 | 125 | CONCLUIDO | 3.685 | 27.14 | 23.95 | 159.7 | 2.07 | 9 | 311.38 | 58.47 | 36.25 | 7 | 91.65 | 38637.26 | 381.59 | 452.55 | 70 | 57.64 | 4094.1 | 0.82 | 0.89 | 6.81 | 0.23 | 1 | 10
142 | 125 | CONCLUIDO | 3.6839 | 27.14 | 23.96 | 159.75 | 2.08 | 9 | 311.92 | 58.47 | 36.5 | 7 | 91.95 | 38704.93 | 381.71 | 452.59 | 70.08 | 57.64 | 4132.38 | 0.82 | 0.88 | 6.81 | 0.24 | 1 | 10
143 | 125 | CONCLUIDO | 3.6847 | 27.14 | 23.96 | 159.71 | 2.1 | 9 | 312.47 | 58.47 | 36.75 | 7 | 92.25 | 38772.62 | 381.89 | 452.56 | 69.96 | 57.64 | 4074.5 | 0.82 | 0.89 | 6.81 | 0.23 | 1 | 10
144 | 125 | CONCLUIDO | 3.6856 | 27.13 | 23.95 | 159.67 | 2.11 | 9 | 313.02 | 58.47 | 37 | 7 | 92.55 | 38840.44 | 381.62 | 452.56 | 69.71 | 57.64 | 3946.21 | 0.83 | 0.89 | 6.81 | 0.23 | 1 | 10
145 | 125 | CONCLUIDO | 3.6861 | 27.13 | 23.95 | 159.64 | 2.12 | 9 | 313.57 | 58.47 | 37.25 | 7 | 92.85 | 38908.39 | 380.93 | 452.55 | 69.54 | 57.64 | 3863.35 | 0.83 | 0.89 | 6.81 | 0.22 | 1 | 10
146 | 125 | CONCLUIDO | 3.6859 | 27.13 | 23.95 | 159.66 | 2.13 | 9 | 314.13 | 58.47 | 37.5 | 7 | 93.15 | 38976.48 | 380.88 | 452.61 | 69.71 | 57.64 | 3949.16 | 0.83 | 0.89 | 6.81 | 0.22 | 1 | 10
147 | 125 | CONCLUIDO | 3.6847 | 27.14 | 23.96 | 159.71 | 2.14 | 9 | 314.68 | 58.47 | 37.75 | 7 | 93.46 | 39044.7 | 380.83 | 452.62 | 69.81 | 57.64 | 3997.3 | 0.83 | 0.89 | 6.81 | 0.23 | 1 | 10
148 | 125 | CONCLUIDO | 3.6846 | 27.14 | 23.96 | 159.72 | 2.15 | 9 | 315.23 | 58.47 | 38 | 7 | 93.76 | 39113.07 | 380.86 | 452.55 | 70.04 | 57.64 | 4112.79 | 0.82 | 0.89 | 6.81 | 0.23 | 1 | 10
149 | 125 | CONCLUIDO | 3.6847 | 27.14 | 23.96 | 159.71 | 2.16 | 9 | 315.79 | 58.47 | 38.25 | 7 | 94.07 | 39181.56 | 380.83 | 452.55 | 69.96 | 57.64 | 4070.97 | 0.82 | 0.89 | 6.81 | 0.23 | 1 | 10
150 | 125 | CONCLUIDO | 3.6844 | 27.14 | 23.96 | 159.73 | 2.17 | 9 | 316.35 | 58.47 | 38.5 | 7 | 94.37 | 39250.2 | 380.44 | 452.59 | 69.92 | 57.64 | 4053.21 | 0.82 | 0.88 | 6.81 | 0.24 | 1 | 10
151 | 125 | CONCLUIDO | 3.6845 | 27.14 | 23.96 | 159.73 | 2.18 | 9 | 316.9 | 58.47 | 38.75 | 7 | 94.68 | 39318.97 | 380.18 | 452.6 | 69.93 | 57.64 | 4058.09 | 0.82 | 0.88 | 6.81 | 0.23 | 1 | 10
152 | 125 | CONCLUIDO | 3.6964 | 27.05 | 23.92 | 179.39 | 2.19 | 8 | 317.46 | 58.47 | 39 | 6 | 94.99 | 39387.89 | 379.76 | 452.55 | 68.62 | 57.64 | 3406.48 | 0.84 | 0.89 | 6.81 | 0.2 | 1 | 10
153 | 125 | CONCLUIDO | 3.6957 | 27.06 | 23.92 | 179.43 | 2.2 | 8 | 318.02 | 58.47 | 39.25 | 6 | 95.3 | 39456.94 | 379.97 | 452.59 | 68.71 | 57.64 | 3451.3 | 0.84 | 0.89 | 6.81 | 0.2 | 1 | 10
154 | 125 | CONCLUIDO | 3.6956 | 27.06 | 23.92 | 179.43 | 2.21 | 8 | 318.58 | 58.47 | 39.5 | 6 | 95.61 | 39526.14 | 380.18 | 452.55 | 68.74 | 57.64 | 3466.83 | 0.84 | 0.89 | 6.81 | 0.2 | 1 | 10
155 | 125 | CONCLUIDO | 3.6956 | 27.06 | 23.92 | 179.44 | 2.22 | 8 | 319.14 | 58.47 | 39.75 | 6 | 95.92 | 39595.48 | 380.61 | 452.57 | 68.91 | 57.64 | 3551.18 | 0.84 | 0.89 | 6.81 | 0.2 | 1 | 10
156 | 125 | CONCLUIDO | 3.6956 | 27.06 | 23.92 | 179.43 | 2.23 | 8 | 319.71 | 58.47 | 40 | 6 | 96.23 | 39664.96 | 380.94 | 452.58 | 68.83 | 57.64 | 3513.38 | 0.84 | 0.89 | 6.81 | 0.2 | 1 | 10
0 | 30 | CONCLUIDO | 3.1187 | 32.06 | 27.95 | 11.49 | 0.24 | 146 | 71.52 | 32.27 | 1 | 144 | 8.25 | 9054.6 | 201.01 | 452.99 | 200.23 | 57.64 | 68523.25 | 0.29 | 0.76 | 7.02 | 4.22 | 1 | 10
1 | 30 | CONCLUIDO | 3.276 | 30.52 | 26.94 | 14.43 | 0.3 | 112 | 71.81 | 32.27 | 1.25 | 110 | 8.29 | 9090.98 | 192.72 | 452.93 | 167.08 | 57.64 | 52117.31 | 0.35 | 0.79 | 6.97 | 3.21 | 1 | 10
2 | 30 | CONCLUIDO | 3.376 | 29.62 | 26.36 | 17.38 | 0.36 | 91 | 72.11 | 32.27 | 1.5 | 89 | 8.34 | 9127.38 | 187.61 | 452.86 | 147.96 | 57.64 | 42660.99 | 0.39 | 0.8 | 6.95 | 2.63 | 1 | 10
3 | 30 | CONCLUIDO | 3.4511 | 28.98 | 25.93 | 20.21 | 0.42 | 77 | 72.4 | 32.27 | 1.75 | 75 | 8.38 | 9163.8 | 183.45 | 452.72 | 134.07 | 57.64 | 35789.19 | 0.43 | 0.82 | 6.93 | 2.21 | 1 | 10
4 | 30 | CONCLUIDO | 3.5146 | 28.45 | 25.58 | 23.26 | 0.48 | 66 | 72.7 | 32.27 | 2 | 64 | 8.43 | 9200.25 | 179.89 | 452.7 | 122.51 | 57.64 | 30060.96 | 0.47 | 0.83 | 6.91 | 1.85 | 1 | 10
5 | 30 | CONCLUIDO | 3.5581 | 28.1 | 25.36 | 26.23 | 0.54 | 58 | 73 | 32.27 | 2.25 | 56 | 8.48 | 9236.71 | 177.14 | 452.69 | 115.46 | 57.64 | 26576.95 | 0.5 | 0.84 | 6.89 | 1.63 | 1 | 10
6 | 30 | CONCLUIDO | 3.5909 | 27.85 | 25.2 | 29.07 | 0.6 | 52 | 73.29 | 32.27 | 2.5 | 50 | 8.52 | 9273.2 | 174.86 | 452.69 | 110.28 | 57.64 | 24017.07 | 0.52 | 0.84 | 6.88 | 1.47 | 1 | 10
7 | 30 | CONCLUIDO | 3.625 | 27.59 | 25.03 | 32.64 | 0.65 | 46 | 73.59 | 32.27 | 2.75 | 44 | 8.57 | 9309.7 | 172.55 | 452.63 | 104.56 | 57.64 | 21189.1 | 0.55 | 0.85 | 6.87 | 1.3 | 1 | 10
8 | 30 | CONCLUIDO | 3.6526 | 27.38 | 24.88 | 35.54 | 0.71 | 42 | 73.88 | 32.27 | 3 | 40 | 8.61 | 9346.23 | 170.73 | 452.76 | 99.96 | 57.64 | 18909.14 | 0.58 | 0.85 | 6.86 | 1.15 | 1 | 10
9 | 30 | CONCLUIDO | 3.6681 | 27.26 | 24.81 | 38.17 | 0.77 | 39 | 74.18 | 32.27 | 3.25 | 37 | 8.66 | 9382.78 | 169.01 | 452.68 | 97.44 | 57.64 | 17661.14 | 0.59 | 0.85 | 6.86 | 1.08 | 1 | 10
10 | 30 | CONCLUIDO | 3.6841 | 27.14 | 24.74 | 41.23 | 0.82 | 36 | 74.48 | 32.27 | 3.5 | 34 | 8.71 | 9419.35 | 167.36 | 452.62 | 95.31 | 57.64 | 16614.71 | 0.6 | 0.86 | 6.85 | 1.01 | 1 | 10
11 | 30 | CONCLUIDO | 3.7019 | 27.01 | 24.66 | 44.83 | 0.88 | 33 | 74.77 | 32.27 | 3.75 | 31 | 8.75 | 9455.94 | 165.72 | 452.63 | 92.57 | 57.64 | 15257.97 | 0.62 | 0.86 | 6.85 | 0.93 | 1 | 10
12 | 30 | CONCLUIDO | 3.7154 | 26.92 | 24.59 | 47.59 | 0.93 | 31 | 75.07 | 32.27 | 4 | 29 | 8.8 | 9492.55 | 164.01 | 452.58 | 90.25 | 57.64 | 14106.57 | 0.64 | 0.86 | 6.85 | 0.86 | 1 | 10
13 | 30 | CONCLUIDO | 3.7268 | 26.83 | 24.54 | 50.77 | 0.99 | 29 | 75.37 | 32.27 | 4.25 | 27 | 8.85 | 9529.18 | 162.56 | 452.61 | 88.8 | 57.64 | 13393.97 | 0.65 | 0.86 | 6.84 | 0.81 | 1 | 10
14 | 30 | CONCLUIDO | 3.7415 | 26.73 | 24.46 | 54.36 | 1.04 | 27 | 75.66 | 32.27 | 4.5 | 25 | 8.89 | 9565.83 | 160.57 | 452.65 | 86.35 | 57.64 | 12180.09 | 0.67 | 0.87 | 6.84 | 0.74 | 1 | 10
15 | 30 | CONCLUIDO | 3.7499 | 26.67 | 24.43 | 58.64 | 1.09 | 25 | 75.96 | 32.27 | 4.75 | 23 | 8.94 | 9602.5 | 159.09 | 452.64 | 85.45 | 57.64 | 11738.34 | 0.67 | 0.87 | 6.84 | 0.71 | 1 | 10
16 | 30 | CONCLUIDO | 3.7596 | 26.6 | 24.38 | 60.95 | 1.15 | 24 | 76.26 | 32.27 | 5 | 22 | 8.99 | 9639.2 | 158.18 | 452.63 | 83.91 | 57.64 | 10974.64 | 0.69 | 0.87 | 6.83 | 0.66 | 1 | 10
17 | 30 | CONCLUIDO | 3.767 | 26.55 | 24.34 | 63.51 | 1.2 | 23 | 76.56 | 32.27 | 5.25 | 21 | 9.04 | 9675.91 | 155.98 | 452.6 | 82.45 | 57.64 | 10245.81 | 0.7 | 0.87 | 6.83 | 0.62 | 1 | 10
18 | 30 | CONCLUIDO | 3.7711 | 26.52 | 24.33 | 66.36 | 1.25 | 22 | 76.85 | 32.27 | 5.5 | 20 | 9.08 | 9712.65 | 154.41 | 452.62 | 81.9 | 57.64 | 9975.48 | 0.7 | 0.87 | 6.83 | 0.61 | 1 | 10
19 | 30 | CONCLUIDO | 3.7853 | 26.42 | 24.26 | 72.79 | 1.3 | 20 | 77.15 | 32.27 | 5.75 | 18 | 9.13 | 9749.41 | 152.35 | 452.61 | 79.87 | 57.64 | 8973.03 | 0.72 | 0.87 | 6.83 | 0.54 | 1 | 10
20 | 30 | CONCLUIDO | 3.7884 | 26.4 | 24.26 | 76.6 | 1.36 | 19 | 77.45 | 32.27 | 6 | 17 | 9.18 | 9786.19 | 150.64 | 452.58 | 79.61 | 57.64 | 8847.76 | 0.72 | 0.87 | 6.83 | 0.53 | 1 | 10
21 | 30 | CONCLUIDO | 3.7905 | 26.38 | 24.24 | 76.55 | 1.41 | 19 | 77.75 | 32.27 | 6.25 | 17 | 9.23 | 9822.99 | 149.97 | 452.63 | 79.21 | 57.64 | 8650.27 | 0.73 | 0.87 | 6.82 | 0.52 | 1 | 10
22 | 30 | CONCLUIDO | 3.7974 | 26.33 | 24.21 | 80.7 | 1.46 | 18 | 78.05 | 32.27 | 6.5 | 15 | 9.28 | 9859.81 | 148.97 | 452.69 | 77.91 | 57.64 | 8002.37 | 0.74 | 0.88 | 6.83 | 0.48 | 1 | 10
23 | 30 | CONCLUIDO | 3.8064 | 26.27 | 24.16 | 85.28 | 1.51 | 17 | 78.35 | 32.27 | 6.75 | 9 | 9.33 | 9896.65 | 147.19 | 452.6 | 76.46 | 57.64 | 7281.47 | 0.75 | 0.88 | 6.82 | 0.44 | 1 | 10
24 | 30 | CONCLUIDO | 3.8048 | 26.28 | 24.17 | 85.32 | 1.56 | 17 | 78.65 | 32.27 | 7 | 6 | 9.38 | 9933.52 | 147.3 | 452.65 | 76.58 | 57.64 | 7341.06 | 0.75 | 0.88 | 6.83 | 0.45 | 1 | 10
25 | 30 | CONCLUIDO | 3.8012 | 26.31 | 24.2 | 85.41 | 1.61 | 17 | 78.94 | 32.27 | 7.25 | 1 | 9.42 | 9970.41 | 147.19 | 452.65 | 77.01 | 57.64 | 7557.02 | 0.75 | 0.88 | 6.84 | 0.47 | 1 | 10
26 | 30 | CONCLUIDO | 3.8024 | 26.3 | 24.19 | 85.38 | 1.66 | 17 | 79.24 | 32.27 | 7.5 | 0 | 9.47 | 10007.31 | 147.53 | 452.59 | 76.79 | 57.64 | 7448.72 | 0.75 | 0.88 | 6.84 | 0.47 | 1 | 10
0 | 15 | CONCLUIDO | 3.4691 | 28.83 | 26.17 | 18.26 | 0.43 | 86 | 39.78 | 19.54 | 1 | 84 | 4.24 | 5140 | 118.45 | 452.78 | 141.9 | 57.64 | 39657.36 | 0.41 | 0.81 | 6.93 | 2.44 | 1 | 10
1 | 15 | CONCLUIDO | 3.5637 | 28.06 | 25.62 | 22.94 | 0.53 | 67 | 40.06 | 19.54 | 1.25 | 65 | 4.26 | 5174.29 | 113.6 | 452.64 | 124.06 | 57.64 | 30833.68 | 0.46 | 0.83 | 6.9 | 1.89 | 1 | 10
2 | 15 | CONCLUIDO | 3.6291 | 27.56 | 25.26 | 28.06 | 0.64 | 54 | 40.34 | 19.54 | 1.5 | 52 | 4.29 | 5208.6 | 109.84 | 452.74 | 112.14 | 57.64 | 24938.06 | 0.51 | 0.84 | 6.88 | 1.53 | 1 | 10
3 | 15 | CONCLUIDO | 3.6774 | 27.19 | 24.99 | 33.33 | 0.74 | 45 | 40.61 | 19.54 | 1.75 | 43 | 4.32 | 5242.92 | 106.14 | 452.6 | 103.61 | 57.64 | 20716.78 | 0.56 | 0.85 | 6.87 | 1.27 | 1 | 10
4 | 15 | CONCLUIDO | 3.7176 | 26.9 | 24.78 | 39.12 | 0.84 | 38 | 40.89 | 19.54 | 2 | 35 | 4.35 | 5277.26 | 102.69 | 452.72 | 96.61 | 57.64 | 17254.58 | 0.6 | 0.86 | 6.86 | 1.05 | 1 | 10
5 | 15 | CONCLUIDO | 3.7384 | 26.75 | 24.67 | 43.54 | 0.94 | 34 | 41.17 | 19.54 | 2.25 | 21 | 4.38 | 5311.62 | 100.02 | 452.77 | 92.44 | 57.64 | 15190.22 | 0.62 | 0.86 | 6.87 | 0.95 | 1 | 10
6 | 15 | CONCLUIDO | 3.7467 | 26.69 | 24.64 | 46.19 | 1.03 | 32 | 41.45 | 19.54 | 2.5 | 7 | 4.41 | 5345.99 | 99.33 | 452.78 | 90.58 | 57.64 | 14269.2 | 0.64 | 0.86 | 6.88 | 0.91 | 1 | 10
7 | 15 | CONCLUIDO | 3.7461 | 26.69 | 24.64 | 46.2 | 1.13 | 32 | 41.73 | 19.54 | 2.75 | 0 | 4.44 | 5380.38 | 99.8 | 452.76 | 90.78 | 57.64 | 14370.26 | 0.63 | 0.86 | 6.89 | 0.91 | 1 | 10
0 | 70 | CONCLUIDO | 2.4222 | 41.28 | 31.49 | 7.21 | 0.12 | 262 | 141.81 | 47.83 | 1 | 260 | 22.98 | 17723.39 | 361.81 | 453.31 | 315.15 | 57.64 | 125403.57 | 0.18 | 0.67 | 7.24 | 7.75 | 1 | 10
1 | 70 | CONCLUIDO | 2.6761 | 37.37 | 29.48 | 9.02 | 0.16 | 196 | 142.15 | 47.83 | 1.25 | 194 | 23.07 | 17765.46 | 338.37 | 453.18 | 249.61 | 57.64 | 92962.07 | 0.23 | 0.72 | 7.12 | 5.74 | 1 | 10
2 | 70 | CONCLUIDO | 2.8516 | 35.07 | 28.3 | 10.82 | 0.19 | 157 | 142.49 | 47.83 | 1.5 | 155 | 23.16 | 17807.56 | 324.56 | 453.01 | 211.14 | 57.64 | 73924.12 | 0.27 | 0.75 | 7.06 | 4.57 | 1 | 10
3 | 70 | CONCLUIDO | 2.9796 | 33.56 | 27.55 | 12.62 | 0.22 | 131 | 142.83 | 47.83 | 1.75 | 129 | 23.25 | 17849.7 | 315.5 | 452.81 | 186.3 | 57.64 | 61632.02 | 0.31 | 0.77 | 7.02 | 3.82 | 1 | 10
4 | 70 | CONCLUIDO | 3.0871 | 32.39 | 26.93 | 14.43 | 0.25 | 112 | 143.17 | 47.83 | 2 | 110 | 23.34 | 17891.86 | 307.89 | 452.83 | 166.95 | 57.64 | 52051.29 | 0.35 | 0.79 | 6.97 | 3.2 | 1 | 10
5 | 70 | CONCLUIDO | 3.1638 | 31.61 | 26.55 | 16.25 | 0.28 | 98 | 143.51 | 47.83 | 2.25 | 96 | 23.44 | 17934.06 | 303.15 | 452.8 | 154.02 | 57.64 | 45659.52 | 0.37 | 0.8 | 6.96 | 2.82 | 1 | 10
6 | 70 | CONCLUIDO | 3.2295 | 30.96 | 26.22 | 18.08 | 0.31 | 87 | 143.86 | 47.83 | 2.5 | 85 | 23.53 | 17976.29 | 299.09 | 452.77 | 143.5 | 57.64 | 40453.14 | 0.4 | 0.81 | 6.94 | 2.49 | 1 | 10
7 | 70 | CONCLUIDO | 3.2788 | 30.5 | 25.99 | 19.74 | 0.34 | 79 | 144.2 | 47.83 | 2.75 | 77 | 23.62 | 18018.55 | 295.8 | 452.64 | 136.05 | 57.64 | 36766.05 | 0.42 | 0.82 | 6.92 | 2.26 | 1 | 10
8 | 70 | CONCLUIDO | 3.3338 | 30 | 25.72 | 21.73 | 0.37 | 71 | 144.54 | 47.83 | 3 | 69 | 23.71 | 18060.85 | 292.29 | 452.85 | 126.96 | 57.64 | 32261.86 | 0.45 | 0.82 | 6.91 | 1.99 | 1 | 10
9 | 70 | CONCLUIDO | 3.3708 | 29.67 | 25.56 | 23.59 | 0.4 | 65 | 144.89 | 47.83 | 3.25 | 63 | 23.81 | 18103.18 | 290.18 | 452.69 | 122.03 | 57.64 | 29825.92 | 0.47 | 0.83 | 6.9 | 1.83 | 1 | 10
10 | 70 | CONCLUIDO | 3.4025 | 29.39 | 25.43 | 25.43 | 0.43 | 60 | 145.23 | 47.83 | 3.5 | 58 | 23.9 | 18145.54 | 288.21 | 452.61 | 117.63 | 57.64 | 27654.97 | 0.49 | 0.83 | 6.9 | 1.7 | 1 | 10
11 | 70 | CONCLUIDO | 3.4288 | 29.16 | 25.32 | 27.13 | 0.46 | 56 | 145.57 | 47.83 | 3.75 | 54 | 23.99 | 18187.93 | 286.57 | 452.68 | 113.94 | 57.64 | 25826.62 | 0.51 | 0.84 | 6.89 | 1.59 | 1 | 10
12 | 70 | CONCLUIDO | 3.4563 | 28.93 | 25.2 | 29.08 | 0.49 | 52 | 145.92 | 47.83 | 4 | 50 | 24.09 | 18230.35 | 284.7 | 452.73 | 110.16 | 57.64 | 23959.75 | 0.52 | 0.84 | 6.89 | 1.48 | 1 | 10
13 | 70 | CONCLUIDO | 3.4783 | 28.75 | 25.11 | 30.74 | 0.51 | 49 | 146.26 | 47.83 | 4.25 | 47 | 24.18 | 18272.81 | 283.28 | 452.71 | 106.98 | 57.64 | 22380.74 | 0.54 | 0.84 | 6.88 | 1.38 | 1 | 10
14 | 70 | CONCLUIDO | 3.4987 | 28.58 | 25.02 | 32.64 | 0.54 | 46 | 146.61 | 47.83 | 4.5 | 44 | 24.28 | 18315.3 | 281.88 | 452.68 | 104.67 | 57.64 | 21241.1 | 0.55 | 0.85 | 6.87 | 1.3 | 1 | 10
15 | 70 | CONCLUIDO | 3.5115 | 28.48 | 24.98 | 34.06 | 0.57 | 44 | 146.95 | 47.83 | 4.75 | 42 | 24.37 | 18357.82 | 281.02 | 452.67 | 103.1 | 57.64 | 20467.45 | 0.56 | 0.85 | 6.87 | 1.25 | 1 | 10
16 | 70 | CONCLUIDO | 3.5359 | 28.28 | 24.87 | 36.39 | 0.6 | 41 | 147.3 | 47.83 | 5 | 39 | 24.47 | 18400.38 | 279.27 | 452.65 | 99.2 | 57.64 | 18533.21 | 0.58 | 0.85 | 6.87 | 1.14 | 1 | 10
17 | 70 | CONCLUIDO | 3.5517 | 28.16 | 24.8 | 38.16 | 0.63 | 39 | 147.64 | 47.83 | 5.25 | 37 | 24.56 | 18442.97 | 277.91 | 452.7 | 97.61 | 57.64 | 17750.38 | 0.59 | 0.86 | 6.85 | 1.07 | 1 | 10
18 | 70 | CONCLUIDO | 3.5548 | 28.13 | 24.8 | 39.17 | 0.66 | 38 | 147.99 | 47.83 | 5.5 | 36 | 24.66 | 18485.59 | 277.42 | 452.72 | 97.32 | 57.64 | 17607 | 0.59 | 0.85 | 6.86 | 1.08 | 1 | 10
19 | 70 | CONCLUIDO | 3.5694 | 28.02 | 24.75 | 41.25 | 0.69 | 36 | 148.33 | 47.83 | 5.75 | 34 | 24.75 | 18528.25 | 276.79 | 452.64 | 95.74 | 57.64 | 16826.73 | 0.6 | 0.86 | 6.85 | 1.02 | 1 | 10
20 | 70 | CONCLUIDO | 3.587 | 27.88 | 24.67 | 43.53 | 0.71 | 34 | 148.68 | 47.83 | 6 | 32 | 24.85 | 18570.94 | 275.23 | 452.71 | 92.64 | 57.64 | 15286 | 0.62 | 0.86 | 6.86 | 0.94 | 1 | 10
21 | 70 | CONCLUIDO | 3.5931 | 27.83 | 24.65 | 44.82 | 0.74 | 33 | 149.02 | 47.83 | 6.25 | 31 | 24.95 | 18613.66 | 274.92 | 452.6 | 92.28 | 57.64 | 15111.33 | 0.62 | 0.86 | 6.85 | 0.92 | 1 | 10
22 | 70 | CONCLUIDO | 3.5993 | 27.78 | 24.63 | 46.18 | 0.77 | 32 | 149.37 | 47.83 | 6.5 | 30 | 25.04 | 18656.42 | 274.18 | 452.62 | 91.77 | 57.64 | 14861.21 | 0.63 | 0.86 | 6.85 | 0.91 | 1 | 10
23 | 70 | CONCLUIDO | 3.6176 | 27.64 | 24.55 | 49.09 | 0.8 | 30 | 149.72 | 47.83 | 6.75 | 28 | 25.14 | 18699.2 | 272.84 | 452.66 | 88.89 | 57.64 | 13433.81 | 0.65 | 0.86 | 6.85 | 0.82 | 1 | 10
24 | 70 | CONCLUIDO | 3.624 | 27.59 | 24.53 | 50.75 | 0.83 | 29 | 150.07 | 47.83 | 7 | 27 | 25.24 | 18742.03 | 271.83 | 452.65 | 88.32 | 57.64 | 13154.64 | 0.65 | 0.86 | 6.84 | 0.8 | 1 | 10
25 | 70 | CONCLUIDO | 3.6309 | 27.54 | 24.5 | 52.51 | 0.85 | 28 | 150.41 | 47.83 | 7.25 | 26 | 25.33 | 18784.88 | 271.44 | 452.59 | 87.79 | 57.64 | 12894.32 | 0.66 | 0.87 | 6.84 | 0.78 | 1 | 10
26 | 70 | CONCLUIDO | 3.6379 | 27.49 | 24.48 | 54.4 | 0.88 | 27 | 150.76 | 47.83 | 7.5 | 25 | 25.43 | 18827.77 | 270.66 | 452.68 | 86.87 | 57.64 | 12437.16 | 0.66 | 0.87 | 6.84 | 0.75 | 1 | 10
27 | 70 | CONCLUIDO | 3.6457 | 27.43 | 24.45 | 56.42 | 0.91 | 26 | 151.11 | 47.83 | 7.75 | 24 | 25.53 | 18870.7 | 269.57 | 452.66 | 85.97 | 57.64 | 11993.51 | 0.67 | 0.87 | 6.84 | 0.72 | 1 | 10
28 | 70 | CONCLUIDO | 3.6462 | 27.43 | 24.45 | 56.42 | 0.94 | 26 | 151.46 | 47.83 | 8 | 24 | 25.63 | 18913.66 | 269.1 | 452.61 | 86.04 | 57.64 | 12026.26 | 0.67 | 0.87 | 6.83 | 0.72 | 1 | 10
29 | 70 | CONCLUIDO | 3.6545 | 27.36 | 24.41 | 58.59 | 0.96 | 25 | 151.81 | 47.83 | 8.25 | 23 | 25.73 | 18956.65 | 268.51 | 452.68 | 84.67 | 57.64 | 11349.39 | 0.68 | 0.87 | 6.84 | 0.69 | 1 | 10
30 | 70 | CONCLUIDO | 3.6627 | 27.3 | 24.38 | 60.95 | 0.99 | 24 | 152.15 | 47.83 | 8.5 | 22 | 25.83 | 18999.67 | 268.1 | 452.57 | 83.75 | 57.64 | 10891.09 | 0.69 | 0.87 | 6.83 | 0.66 | 1 | 10
31 | 70 | CONCLUIDO | 3.6707 | 27.24 | 24.35 | 63.52 | 1.02 | 23 | 152.5 | 47.83 | 8.75 | 21 | 25.93 | 19042.73 | 266.89 | 452.59 | 82.48 | 57.64 | 10264.64 | 0.7 | 0.87 | 6.84 | 0.63 | 1 | 10
32 | 70 | CONCLUIDO | 3.6709 | 27.24 | 24.35 | 63.52 | 1.04 | 23 | 152.85 | 47.83 | 9 | 21 | 26.03 | 19085.83 | 266.24 | 452.62 | 82.66 | 57.64 | 10351.03 | 0.7 | 0.87 | 6.83 | 0.62 | 1 | 10
33 | 70 | CONCLUIDO | 3.679 | 27.18 | 24.32 | 66.32 | 1.07 | 22 | 153.2 | 47.83 | 9.25 | 20 | 26.12 | 19128.96 | 265.84 | 452.58 | 81.63 | 57.64 | 9840.58 | 0.71 | 0.87 | 6.83 | 0.59 | 1 | 10
34 | 70 | CONCLUIDO | 3.6856 | 27.13 | 24.3 | 69.42 | 1.1 | 21 | 153.55 | 47.83 | 9.5 | 19 | 26.22 | 19172.12 | 264.86 | 452.56 | 80.75 | 57.64 | 9407.01 | 0.71 | 0.87 | 6.83 | 0.57 | 1 | 10
35 | 70 | CONCLUIDO | 3.686 | 27.13 | 24.29 | 69.41 | 1.12 | 21 | 153.9 | 47.83 | 9.75 | 19 | 26.32 | 19215.32 | 264.7 | 452.6 | 80.85 | 57.64 | 9457.23 | 0.71 | 0.87 | 6.83 | 0.57 | 1 | 10
36 | 70 | CONCLUIDO | 3.6948 | 27.06 | 24.26 | 72.78 | 1.15 | 20 | 154.25 | 47.83 | 10 | 18 | 26.43 | 19258.55 | 263.39 | 452.66 | 79.87 | 57.64 | 8975.08 | 0.72 | 0.87 | 6.82 | 0.53 | 1 | 10
37 | 70 | CONCLUIDO | 3.6908 | 27.09 | 24.29 | 72.86 | 1.17 | 20 | 154.6 | 47.83 | 10.25 | 18 | 26.53 | 19301.82 | 263.87 | 452.62 | 80.55 | 57.64 | 9311.38 | 0.72 | 0.87 | 6.83 | 0.56 | 1 | 10
38 | 70 | CONCLUIDO | 3.7002 | 27.03 | 24.25 | 76.57 | 1.2 | 19 | 154.95 | 47.83 | 10.5 | 17 | 26.63 | 19345.12 | 262.23 | 452.65 | 79.52 | 57.64 | 8805.46 | 0.72 | 0.87 | 6.82 | 0.52 | 1 | 10
39 | 70 | CONCLUIDO | 3.7021 | 27.01 | 24.23 | 76.53 | 1.23 | 19 | 155.31 | 47.83 | 10.75 | 17 | 26.73 | 19388.45 | 261.99 | 452.64 | 78.96 | 57.64 | 8522.26 | 0.73 | 0.87 | 6.82 | 0.51 | 1 | 10
40 | 70 | CONCLUIDO | 3.7094 | 26.96 | 24.21 | 80.7 | 1.25 | 18 | 155.66 | 47.83 | 11 | 16 | 26.83 | 19431.82 | 261.11 | 452.61 | 78.2 | 57.64 | 8149.7 | 0.74 | 0.88 | 6.82 | 0.49 | 1 | 10
41 | 70 | CONCLUIDO | 3.7082 | 26.97 | 24.22 | 80.73 | 1.28 | 18 | 156.01 | 47.83 | 11.25 | 16 | 26.93 | 19475.23 | 261.43 | 452.58 | 78.55 | 57.64 | 8324.55 | 0.73 | 0.88 | 6.82 | 0.49 | 1 | 10
42 | 70 | CONCLUIDO | 3.7095 | 26.96 | 24.21 | 80.7 | 1.3 | 18 | 156.36 | 47.83 | 11.5 | 16 | 27.03 | 19518.67 | 260.27 | 452.56 | 77.95 | 57.64 | 8024.99 | 0.74 | 0.88 | 6.83 | 0.48 | 1 | 10
43 | 70 | CONCLUIDO | 3.719 | 26.89 | 24.17 | 85.3 | 1.33 | 17 | 156.71 | 47.83 | 11.75 | 15 | 27.14 | 19562.15 | 259.49 | 452.6 | 76.73 | 57.64 | 7420.39 | 0.75 | 0.88 | 6.82 | 0.44 | 1 | 10
44 | 70 | CONCLUIDO | 3.7173 | 26.9 | 24.18 | 85.35 | 1.35 | 17 | 157.07 | 47.83 | 12 | 15 | 27.24 | 19605.66 | 259.68 | 452.65 | 76.98 | 57.64 | 7543.75 | 0.75 | 0.88 | 6.83 | 0.46 | 1 | 10
45 | 70 | CONCLUIDO | 3.7156 | 26.91 | 24.19 | 85.39 | 1.38 | 17 | 157.42 | 47.83 | 12.25 | 15 | 27.34 | 19649.2 | 259.12 | 452.58 | 77.53 | 57.64 | 7819.3 | 0.74 | 0.88 | 6.82 | 0.47 | 1 | 10
46 | 70 | CONCLUIDO | 3.7248 | 26.85 | 24.16 | 90.59 | 1.4 | 16 | 157.77 | 47.83 | 12.5 | 14 | 27.45 | 19692.79 | 258.35 | 452.55 | 76.26 | 57.64 | 7185.92 | 0.76 | 0.88 | 6.83 | 0.43 | 1 | 10
47 | 70 | CONCLUIDO | 3.7245 | 26.85 | 24.16 | 90.59 | 1.43 | 16 | 158.13 | 47.83 | 12.75 | 14 | 27.55 | 19736.4 | 257.96 | 452.59 | 76.44 | 57.64 | 7277.67 | 0.75 | 0.88 | 6.82 | 0.43 | 1 | 10
48 | 70 | CONCLUIDO | 3.7239 | 26.85 | 24.16 | 90.61 | 1.45 | 16 | 158.48 | 47.83 | 13 | 14 | 27.65 | 19780.06 | 257.38 | 452.56 | 76.56 | 57.64 | 7337.53 | 0.75 | 0.88 | 6.82 | 0.44 | 1 | 10
49 | 70 | CONCLUIDO | 3.7335 | 26.78 | 24.12 | 96.49 | 1.48 | 15 | 158.84 | 47.83 | 13.25 | 13 | 27.76 | 19823.75 | 256.36 | 452.57 | 75.09 | 57.64 | 6606.33 | 0.77 | 0.88 | 6.83 | 0.4 | 1 | 10
50 | 70 | CONCLUIDO | 3.7354 | 26.77 | 24.11 | 96.44 | 1.5 | 15 | 159.19 | 47.83 | 13.5 | 13 | 27.86 | 19867.59 | 255.81 | 452.6 | 74.97 | 57.64 | 6547.72 | 0.77 | 0.88 | 6.81 | 0.38 | 1 | 10
51 | 70 | CONCLUIDO | 3.7328 | 26.79 | 24.13 | 96.51 | 1.53 | 15 | 159.55 | 47.83 | 13.75 | 13 | 27.97 | 19911.36 | 255.42 | 452.59 | 75.4 | 57.64 | 6764.3 | 0.76 | 0.88 | 6.82 | 0.4 | 1 | 10
52 | 70 | CONCLUIDO | 3.7418 | 26.72 | 24.09 | 103.25 | 1.55 | 14 | 159.9 | 47.83 | 14 | 12 | 28.07 | 19955.16 | 254.37 | 452.57 | 74.36 | 57.64 | 6249.54 | 0.78 | 0.88 | 6.82 | 0.37 | 1 | 10
53 | 70 | CONCLUIDO | 3.7427 | 26.72 | 24.09 | 103.22 | 1.58 | 14 | 160.26 | 47.83 | 14.25 | 12 | 28.18 | 19998.99 | 254.73 | 452.59 | 74.08 | 57.64 | 6108.67 | 0.78 | 0.88 | 6.82 | 0.36 | 1 | 10
54 | 70 | CONCLUIDO | 3.7408 | 26.73 | 24.1 | 103.28 | 1.6 | 14 | 160.61 | 47.83 | 14.5 | 12 | 28.28 | 20042.86 | 254.21 | 452.62 | 74.74 | 57.64 | 6436.43 | 0.77 | 0.88 | 6.81 | 0.37 | 1 | 10
55 | 70 | CONCLUIDO | 3.7402 | 26.74 | 24.1 | 103.3 | 1.62 | 14 | 160.97 | 47.83 | 14.75 | 12 | 28.39 | 20086.77 | 253.23 | 452.59 | 74.63 | 57.64 | 6380.78 | 0.77 | 0.88 | 6.82 | 0.38 | 1 | 10
56 | 70 | CONCLUIDO | 3.7481 | 26.68 | 24.08 | 111.12 | 1.65 | 13 | 161.32 | 47.83 | 15 | 11 | 28.5 | 20130.71 | 251.44 | 452.56 | 73.76 | 57.64 | 5954.39 | 0.78 | 0.88 | 6.82 | 0.35 | 1 | 10
57 | 70 | CONCLUIDO | 3.7479 | 26.68 | 24.08 | 111.13 | 1.67 | 13 | 161.68 | 47.83 | 15.25 | 11 | 28.6 | 20174.69 | 252.31 | 452.58 | 73.81 | 57.64 | 5978.77 | 0.78 | 0.88 | 6.82 | 0.35 | 1 | 10
58 | 70 | CONCLUIDO | 3.75 | 26.67 | 24.06 | 111.06 | 1.69 | 13 | 162.04 | 47.83 | 15.5 | 11 | 28.71 | 20218.71 | 252.69 | 452.55 | 73.3 | 57.64 | 5723.85 | 0.79 | 0.88 | 6.82 | 0.34 | 1 | 10
59 | 70 | CONCLUIDO | 3.7482 | 26.68 | 24.08 | 111.12 | 1.72 | 13 | 162.4 | 47.83 | 15.75 | 11 | 28.82 | 20262.76 | 252.4 | 452.56 | 73.71 | 57.64 | 5930.17 | 0.78 | 0.88 | 6.82 | 0.35 | 1 | 10
60 | 70 | CONCLUIDO | 3.7492 | 26.67 | 24.07 | 111.09 | 1.74 | 13 | 162.75 | 47.83 | 16 | 11 | 28.92 | 20306.85 | 250.97 | 452.56 | 73.59 | 57.64 | 5867.28 | 0.78 | 0.88 | 6.82 | 0.34 | 1 | 10
61 | 70 | CONCLUIDO | 3.7587 | 26.61 | 24.03 | 120.15 | 1.77 | 12 | 163.11 | 47.83 | 16.25 | 10 | 29.03 | 20350.97 | 249.17 | 452.59 | 72.28 | 57.64 | 5217.3 | 0.8 | 0.88 | 6.81 | 0.31 | 1 | 10
62 | 70 | CONCLUIDO | 3.7591 | 26.6 | 24.03 | 120.14 | 1.79 | 12 | 163.47 | 47.83 | 16.5 | 10 | 29.14 | 20395.14 | 249.27 | 452.57 | 72.21 | 57.64 | 5181.37 | 0.8 | 0.88 | 6.81 | 0.3 | 1 | 10
63 | 70 | CONCLUIDO | 3.7605 | 26.59 | 24.02 | 120.09 | 1.81 | 12 | 163.83 | 47.83 | 16.75 | 10 | 29.25 | 20439.33 | 249.2 | 452.56 | 71.91 | 57.64 | 5031.37 | 0.8 | 0.88 | 6.81 | 0.29 | 1 | 10
64 | 70 | CONCLUIDO | 3.7578 | 26.61 | 24.04 | 120.18 | 1.83 | 12 | 164.19 | 47.83 | 17 | 10 | 29.36 | 20483.57 | 249.21 | 452.61 | 72.48 | 57.64 | 5318.04 | 0.8 | 0.88 | 6.81 | 0.31 | 1 | 10
65 | 70 | CONCLUIDO | 3.7583 | 26.61 | 24.03 | 120.17 | 1.86 | 12 | 164.54 | 47.83 | 17.25 | 10 | 29.47 | 20527.85 | 248.5 | 452.59 | 72.42 | 57.64 | 5286.82 | 0.8 | 0.88 | 6.81 | 0.31 | 1 | 10
66 | 70 | CONCLUIDO | 3.7573 | 26.61 | 24.04 | 120.2 | 1.88 | 12 | 164.9 | 47.83 | 17.5 | 10 | 29.58 | 20572.16 | 247.12 | 452.59 | 72.58 | 57.64 | 5367.34 | 0.79 | 0.88 | 6.81 | 0.31 | 1 | 10
67 | 70 | CONCLUIDO | 3.7671 | 26.55 | 24 | 130.91 | 1.9 | 11 | 165.26 | 47.83 | 17.75 | 9 | 29.69 | 20616.5 | 246.15 | 452.56 | 71.33 | 57.64 | 4748.22 | 0.81 | 0.88 | 6.81 | 0.28 | 1 | 10
68 | 70 | CONCLUIDO | 3.7674 | 26.54 | 24 | 130.89 | 1.93 | 11 | 165.62 | 47.83 | 18 | 9 | 29.8 | 20660.89 | 246.39 | 452.56 | 71.36 | 57.64 | 4763.9 | 0.81 | 0.88 | 6.81 | 0.27 | 1 | 10
69 | 70 | CONCLUIDO | 3.7659 | 26.55 | 24.01 | 130.95 | 1.95 | 11 | 165.98 | 47.83 | 18.25 | 9 | 29.91 | 20705.31 | 246.44 | 452.58 | 71.44 | 57.64 | 4800.5 | 0.81 | 0.88 | 6.82 | 0.28 | 1 | 10
70 | 70 | CONCLUIDO | 3.7668 | 26.55 | 24 | 130.92 | 1.97 | 11 | 166.34 | 47.83 | 18.5 | 9 | 30.02 | 20749.77 | 245.95 | 452.55 | 71.41 | 57.64 | 4788.28 | 0.81 | 0.88 | 6.81 | 0.28 | 1 | 10
71 | 70 | CONCLUIDO | 3.7673 | 26.54 | 24 | 130.9 | 1.99 | 11 | 166.7 | 47.83 | 18.75 | 9 | 30.13 | 20794.27 | 245.72 | 452.55 | 71.31 | 57.64 | 4738.39 | 0.81 | 0.88 | 6.81 | 0.27 | 1 | 10
72 | 70 | CONCLUIDO | 3.7641 | 26.57 | 24.02 | 131.02 | 2.02 | 11 | 167.07 | 47.83 | 19 | 9 | 30.24 | 20838.81 | 245.36 | 452.56 | 72.06 | 57.64 | 5113.58 | 0.8 | 0.88 | 6.81 | 0.3 | 1 | 10
73 | 70 | CONCLUIDO | 3.7644 | 26.56 | 24.02 | 131.01 | 2.04 | 11 | 167.43 | 47.83 | 19.25 | 9 | 30.35 | 20883.38 | 243.63 | 452.6 | 71.89 | 57.64 | 5025.91 | 0.8 | 0.88 | 6.81 | 0.29 | 1 | 10
74 | 70 | CONCLUIDO | 3.7735 | 26.5 | 23.98 | 143.9 | 2.06 | 10 | 167.79 | 47.83 | 19.5 | 8 | 30.46 | 20928 | 242.9 | 452.55 | 70.76 | 57.64 | 4467.9 | 0.81 | 0.88 | 6.81 | 0.26 | 1 | 10
75 | 70 | CONCLUIDO | 3.7752 | 26.49 | 23.97 | 143.83 | 2.08 | 10 | 168.15 | 47.83 | 19.75 | 8 | 30.57 | 20972.65 | 242.83 | 452.57 | 70.43 | 57.64 | 4305.42 | 0.82 | 0.88 | 6.81 | 0.25 | 1 | 10
76 | 70 | CONCLUIDO | 3.7731 | 26.5 | 23.99 | 143.92 | 2.1 | 10 | 168.51 | 47.83 | 20 | 8 | 30.69 | 21017.33 | 242.75 | 452.6 | 70.86 | 57.64 | 4519.95 | 0.81 | 0.88 | 6.81 | 0.26 | 1 | 10
77 | 70 | CONCLUIDO | 3.7749 | 26.49 | 23.97 | 143.84 | 2.13 | 10 | 168.88 | 47.83 | 20.25 | 8 | 30.8 | 21062.06 | 242.27 | 452.56 | 70.45 | 57.64 | 4311.81 | 0.82 | 0.88 | 6.81 | 0.25 | 1 | 10
78 | 70 | CONCLUIDO | 3.7729 | 26.5 | 23.99 | 143.93 | 2.15 | 10 | 169.24 | 47.83 | 20.5 | 8 | 30.91 | 21106.82 | 242.07 | 452.59 | 70.83 | 57.64 | 4504.98 | 0.81 | 0.88 | 6.81 | 0.26 | 1 | 10
79 | 70 | CONCLUIDO | 3.7743 | 26.49 | 23.98 | 143.86 | 2.17 | 10 | 169.6 | 47.83 | 20.75 | 8 | 31.02 | 21151.63 | 240.71 | 452.55 | 70.61 | 57.64 | 4391.47 | 0.82 | 0.88 | 6.81 | 0.25 | 1 | 10
80 | 70 | CONCLUIDO | 3.7741 | 26.5 | 23.98 | 143.88 | 2.19 | 10 | 169.97 | 47.83 | 21 | 8 | 31.14 | 21196.47 | 239.27 | 452.56 | 70.58 | 57.64 | 4380.29 | 0.82 | 0.88 | 6.81 | 0.26 | 1 | 10
81 | 70 | CONCLUIDO | 3.782 | 26.44 | 23.95 | 159.69 | 2.21 | 9 | 170.33 | 47.83 | 21.25 | 7 | 31.25 | 21241.35 | 237.68 | 452.6 | 69.7 | 57.64 | 3943.25 | 0.83 | 0.89 | 6.81 | 0.23 | 1 | 10
82 | 70 | CONCLUIDO | 3.7829 | 26.43 | 23.95 | 159.64 | 2.23 | 9 | 170.69 | 47.83 | 21.5 | 7 | 31.37 | 21286.27 | 237.84 | 452.57 | 69.63 | 57.64 | 3907.73 | 0.83 | 0.89 | 6.81 | 0.22 | 1 | 10
83 | 70 | CONCLUIDO | 3.782 | 26.44 | 23.95 | 159.68 | 2.25 | 9 | 171.06 | 47.83 | 21.75 | 7 | 31.48 | 21331.23 | 238.29 | 452.56 | 69.65 | 57.64 | 3920.24 | 0.83 | 0.89 | 6.81 | 0.23 | 1 | 10
84 | 70 | CONCLUIDO | 3.7826 | 26.44 | 23.95 | 159.66 | 2.28 | 9 | 171.42 | 47.83 | 22 | 7 | 31.6 | 21376.23 | 238.74 | 452.56 | 69.58 | 57.64 | 3883.24 | 0.83 | 0.89 | 6.81 | 0.22 | 1 | 10
85 | 70 | CONCLUIDO | 3.7836 | 26.43 | 23.94 | 159.61 | 2.3 | 9 | 171.79 | 47.83 | 22.25 | 7 | 31.71 | 21421.26 | 238.58 | 452.55 | 69.46 | 57.64 | 3821.19 | 0.83 | 0.89 | 6.81 | 0.22 | 1 | 10
86 | 70 | CONCLUIDO | 3.7813 | 26.45 | 23.96 | 159.72 | 2.32 | 9 | 172.15 | 47.83 | 22.5 | 7 | 31.83 | 21466.34 | 238.5 | 452.57 | 70.02 | 57.64 | 4102.11 | 0.82 | 0.89 | 6.81 | 0.23 | 1 | 10
87 | 70 | CONCLUIDO | 3.7822 | 26.44 | 23.95 | 159.68 | 2.34 | 9 | 172.52 | 47.83 | 22.75 | 7 | 31.94 | 21511.45 | 237.87 | 452.55 | 69.77 | 57.64 | 3979.85 | 0.83 | 0.89 | 6.81 | 0.23 | 1 | 10
88 | 70 | CONCLUIDO | 3.7837 | 26.43 | 23.94 | 159.6 | 2.36 | 9 | 172.89 | 47.83 | 23 | 7 | 32.06 | 21556.61 | 236.1 | 452.55 | 69.43 | 57.64 | 3806.48 | 0.83 | 0.89 | 6.81 | 0.22 | 1 | 10
89 | 70 | CONCLUIDO | 3.782 | 26.44 | 23.95 | 159.68 | 2.38 | 9 | 173.25 | 47.83 | 23.25 | 7 | 32.17 | 21601.8 | 235.46 | 452.58 | 69.84 | 57.64 | 4014.62 | 0.83 | 0.89 | 6.81 | 0.23 | 1 | 10
90 | 70 | CONCLUIDO | 3.7804 | 26.45 | 23.96 | 159.76 | 2.4 | 9 | 173.62 | 47.83 | 23.5 | 7 | 32.29 | 21647.03 | 235.59 | 452.57 | 70.06 | 57.64 | 4122.93 | 0.82 | 0.88 | 6.81 | 0.24 | 1 | 10
91 | 70 | CONCLUIDO | 3.7813 | 26.45 | 23.96 | 159.72 | 2.42 | 9 | 173.99 | 47.83 | 23.75 | 6 | 32.41 | 21692.3 | 234.21 | 452.59 | 69.88 | 57.64 | 4034.98 | 0.82 | 0.89 | 6.81 | 0.23 | 1 | 10
92 | 70 | CONCLUIDO | 3.7912 | 26.38 | 23.92 | 179.38 | 2.44 | 8 | 174.35 | 47.83 | 24 | 5 | 32.53 | 21737.62 | 233.46 | 452.58 | 68.62 | 57.64 | 3407.77 | 0.84 | 0.89 | 6.81 | 0.19 | 1 | 10
93 | 70 | CONCLUIDO | 3.7899 | 26.39 | 23.93 | 179.45 | 2.46 | 8 | 174.72 | 47.83 | 24.25 | 5 | 32.64 | 21782.97 | 233.37 | 452.58 | 68.79 | 57.64 | 3491.21 | 0.84 | 0.89 | 6.81 | 0.2 | 1 | 10
94 | 70 | CONCLUIDO | 3.7899 | 26.39 | 23.93 | 179.45 | 2.48 | 8 | 175.09 | 47.83 | 24.5 | 5 | 32.76 | 21828.36 | 233.13 | 452.61 | 68.97 | 57.64 | 3580.83 | 0.84 | 0.89 | 6.81 | 0.2 | 1 | 10
95 | 70 | CONCLUIDO | 3.7911 | 26.38 | 23.92 | 179.39 | 2.5 | 8 | 175.46 | 47.83 | 24.75 | 5 | 32.88 | 21873.79 | 233.36 | 452.58 | 68.64 | 57.64 | 3417.42 | 0.84 | 0.89 | 6.81 | 0.19 | 1 | 10
96 | 70 | CONCLUIDO | 3.79 | 26.39 | 23.93 | 179.45 | 2.52 | 8 | 175.83 | 47.83 | 25 | 4 | 33 | 21919.27 | 233.7 | 452.61 | 68.73 | 57.64 | 3463.89 | 0.84 | 0.89 | 6.81 | 0.2 | 1 | 10
97 | 70 | CONCLUIDO | 3.7892 | 26.39 | 23.93 | 179.49 | 2.54 | 8 | 176.2 | 47.83 | 25.25 | 4 | 33.12 | 21964.78 | 234.18 | 452.58 | 68.93 | 57.64 | 3564.3 | 0.84 | 0.89 | 6.81 | 0.21 | 1 | 10
98 | 70 | CONCLUIDO | 3.789 | 26.39 | 23.93 | 179.5 | 2.56 | 8 | 176.56 | 47.83 | 25.5 | 3 | 33.24 | 22010.33 | 234.29 | 452.64 | 69.01 | 57.64 | 3601.58 | 0.84 | 0.89 | 6.81 | 0.21 | 1 | 10
99 | 70 | CONCLUIDO | 3.7894 | 26.39 | 23.93 | 179.47 | 2.58 | 8 | 176.93 | 47.83 | 25.75 | 2 | 33.36 | 22055.93 | 233.96 | 452.62 | 68.79 | 57.64 | 3490.94 | 0.84 | 0.89 | 6.82 | 0.21 | 1 | 10
100 | 70 | CONCLUIDO | 3.7912 | 26.38 | 23.92 | 179.38 | 2.6 | 8 | 177.3 | 47.83 | 26 | 2 | 33.48 | 22101.56 | 233.86 | 452.59 | 68.4 | 57.64 | 3298.76 | 0.84 | 0.89 | 6.81 | 0.19 | 1 | 10
101 | 70 | CONCLUIDO | 3.7908 | 26.38 | 23.92 | 179.4 | 2.62 | 8 | 177.67 | 47.83 | 26.25 | 0 | 33.6 | 22147.24 | 234.16 | 452.68 | 68.4 | 57.64 | 3296.34 | 0.84 | 0.89 | 6.82 | 0.2 | 1 | 10
0 | 90 | CONCLUIDO | 2.1265 | 47.02 | 33.26 | 6.26 | 0.1 | 319 | 176.73 | 52.44 | 1 | 317 | 33.29 | 22031.19 | 440.5 | 453.47 | 372.84 | 57.64 | 153965.2 | 0.15 | 0.64 | 7.33 | 9.51 | 1 | 10
1 | 90 | CONCLUIDO | 2.4138 | 41.43 | 30.65 | 7.83 | 0.13 | 235 | 177.1 | 52.44 | 1.25 | 233 | 33.41 | 22076.81 | 405.79 | 453.17 | 287.89 | 57.64 | 111908.42 | 0.2 | 0.69 | 7.18 | 6.91 | 1 | 10
2 | 90 | CONCLUIDO | 2.6177 | 38.2 | 29.17 | 9.41 | 0.15 | 186 | 177.47 | 52.44 | 1.5 | 184 | 33.53 | 22122.46 | 385.93 | 453.19 | 239.23 | 57.64 | 87823.8 | 0.24 | 0.73 | 7.11 | 5.43 | 1 | 10
3 | 90 | CONCLUIDO | 2.7642 | 36.18 | 28.25 | 10.93 | 0.17 | 155 | 177.84 | 52.44 | 1.75 | 153 | 33.65 | 22168.15 | 373.49 | 452.95 | 209.5 | 57.64 | 73112.04 | 0.28 | 0.75 | 7.04 | 4.51 | 1 | 10
4 | 90 | CONCLUIDO | 2.8864 | 34.65 | 27.53 | 12.51 | 0.2 | 132 | 178.21 | 52.44 | 2 | 130 | 33.77 | 22213.89 | 363.8 | 452.9 | 186.66 | 57.64 | 61805.69 | 0.31 | 0.77 | 7 | 3.8 | 1 | 10
5 | 90 | CONCLUIDO | 2.982 | 33.53 | 27.02 | 14.1 | 0.22 | 115 | 178.59 | 52.44 | 2.25 | 113 | 33.89 | 22259.66 | 356.82 | 452.95 | 169.69 | 57.64 | 53407.41 | 0.34 | 0.78 | 6.98 | 3.29 | 1 | 10
6 | 90 | CONCLUIDO | 3.0568 | 32.71 | 26.67 | 15.69 | 0.25 | 102 | 178.96 | 52.44 | 2.5 | 100 | 34.02 | 22305.48 | 351.81 | 452.79 | 158.14 | 57.64 | 47695.94 | 0.36 | 0.8 | 6.96 | 2.94 | 1 | 10
7 | 90 | CONCLUIDO | 3.1197 | 32.05 | 26.36 | 17.19 | 0.27 | 92 | 179.33 | 52.44 | 2.75 | 90 | 34.14 | 22351.34 | 347.44 | 452.84 | 148.36 | 57.64 | 42858.69 | 0.39 | 0.8 | 6.94 | 2.63 | 1 | 10
8 | 90 | CONCLUIDO | 3.1727 | 31.52 | 26.11 | 18.65 | 0.3 | 84 | 179.7 | 52.44 | 3 | 82 | 34.26 | 22397.24 | 343.97 | 452.79 | 139.97 | 57.64 | 38704.19 | 0.41 | 0.81 | 6.93 | 2.38 | 1 | 10
9 | 90 | CONCLUIDO | 3.2156 | 31.1 | 25.94 | 20.21 | 0.32 | 77 | 180.07 | 52.44 | 3.25 | 75 | 34.38 | 22443.18 | 341.36 | 452.71 | 134.24 | 57.64 | 35870.99 | 0.43 | 0.82 | 6.93 | 2.21 | 1 | 10
10 | 90 | CONCLUIDO | 3.2592 | 30.68 | 25.74 | 21.75 | 0.34 | 71 | 180.45 | 52.44 | 3.5 | 69 | 34.51 | 22489.16 | 338.5 | 452.73 | 127.77 | 57.64 | 32667.23 | 0.45 | 0.82 | 6.91 | 2.01 | 1 | 10
11 | 90 | CONCLUIDO | 3.2943 | 30.36 | 25.59 | 23.26 | 0.37 | 66 | 180.82 | 52.44 | 3.75 | 64 | 34.63 | 22535.19 | 336.14 | 452.68 | 122.8 | 57.64 | 30209.66 | 0.47 | 0.83 | 6.9 | 1.86 | 1 | 10
12 | 90 | CONCLUIDO | 3.3307 | 30.02 | 25.43 | 25.02 | 0.39 | 61 | 181.19 | 52.44 | 4 | 59 | 34.75 | 22581.25 | 333.78 | 452.68 | 118.23 | 57.64 | 27947.66 | 0.49 | 0.83 | 6.88 | 1.71 | 1 | 10
13 | 90 | CONCLUIDO | 3.3486 | 29.86 | 25.38 | 26.26 | 0.42 | 58 | 181.57 | 52.44 | 4.25 | 56 | 34.88 | 22627.36 | 332.78 | 452.76 | 115.98 | 57.64 | 26840.38 | 0.5 | 0.84 | 6.9 | 1.65 | 1 | 10
14 | 90 | CONCLUIDO | 3.3802 | 29.58 | 25.24 | 28.05 | 0.44 | 54 | 181.94 | 52.44 | 4.5 | 52 | 35 | 22673.63 | 330.68 | 452.7 | 111.92 | 57.64 | 24827.01 | 0.52 | 0.84 | 6.88 | 1.52 | 1 | 10
15 | 90 | CONCLUIDO | 3.3999 | 29.41 | 25.18 | 29.62 | 0.46 | 51 | 182.32 | 52.44 | 4.75 | 49 | 35.12 | 22719.83 | 329.65 | 452.64 | 109.32 | 57.64 | 23543.55 | 0.53 | 0.84 | 6.89 | 1.45 | 1 | 10
16 | 90 | CONCLUIDO | 3.4216 | 29.23 | 25.1 | 31.37 | 0.49 | 48 | 182.69 | 52.44 | 5 | 46 | 35.25 | 22766.06 | 328.09 | 452.66 | 106.82 | 57.64 | 22308.68 | 0.54 | 0.84 | 6.88 | 1.37 | 1 | 10
17 | 90 | CONCLUIDO | 3.4369 | 29.1 | 25.04 | 32.66 | 0.51 | 46 | 183.07 | 52.44 | 5.25 | 44 | 35.37 | 22812.34 | 327.18 | 452.66 | 104.82 | 57.64 | 21315.55 | 0.55 | 0.85 | 6.88 | 1.31 | 1 | 10
18 | 90 | CONCLUIDO | 3.4536 | 28.96 | 24.97 | 34.05 | 0.53 | 44 | 183.44 | 52.44 | 5.5 | 42 | 35.5 | 22858.66 | 326.08 | 452.61 | 102.88 | 57.64 | 20358.69 | 0.56 | 0.85 | 6.87 | 1.24 | 1 | 10
19 | 90 | CONCLUIDO | 3.4699 | 28.82 | 24.91 | 35.58 | 0.55 | 42 | 183.82 | 52.44 | 5.75 | 40 | 35.63 | 22905.03 | 325.04 | 452.73 | 100.6 | 57.64 | 19228.97 | 0.57 | 0.85 | 6.86 | 1.18 | 1 | 10
20 | 90 | CONCLUIDO | 3.4826 | 28.71 | 24.87 | 37.31 | 0.58 | 40 | 184.19 | 52.44 | 6 | 38 | 35.75 | 22951.43 | 324.3 | 452.73 | 99.74 | 57.64 | 18810.33 | 0.58 | 0.85 | 6.86 | 1.14 | 1 | 10
21 | 90 | CONCLUIDO | 3.5028 | 28.55 | 24.78 | 39.12 | 0.6 | 38 | 184.57 | 52.44 | 6.25 | 36 | 35.88 | 22997.88 | 322.57 | 452.63 | 96.5 | 57.64 | 17197.18 | 0.6 | 0.86 | 6.86 | 1.05 | 1 | 10
22 | 90 | CONCLUIDO | 3.5084 | 28.5 | 24.77 | 40.16 | 0.62 | 37 | 184.95 | 52.44 | 6.5 | 35 | 36.01 | 23044.38 | 322.24 | 452.61 | 96.56 | 57.64 | 17233.54 | 0.6 | 0.86 | 6.85 | 1.04 | 1 | 10
23 | 90 | CONCLUIDO | 3.5154 | 28.45 | 24.75 | 41.24 | 0.65 | 36 | 185.33 | 52.44 | 6.75 | 34 | 36.13 | 23090.91 | 321.68 | 452.73 | 95.45 | 57.64 | 16683 | 0.6 | 0.86 | 6.86 | 1.02 | 1 | 10
24 | 90 | CONCLUIDO | 3.5355 | 28.28 | 24.65 | 43.51 | 0.67 | 34 | 185.7 | 52.44 | 7 | 32 | 36.26 | 23137.49 | 320.11 | 452.61 | 92.51 | 57.64 | 15225.07 | 0.62 | 0.86 | 6.85 | 0.93 | 1 | 10
25 | 90 | CONCLUIDO | 3.5405 | 28.24 | 24.65 | 44.82 | 0.69 | 33 | 186.08 | 52.44 | 7.25 | 31 | 36.39 | 23184.11 | 319.89 | 452.6 | 92.4 | 57.64 | 15173.64 | 0.62 | 0.86 | 6.85 | 0.92 | 1 | 10
26 | 90 | CONCLUIDO | 3.5481 | 28.18 | 24.63 | 46.17 | 0.71 | 32 | 186.46 | 52.44 | 7.5 | 30 | 36.52 | 23230.78 | 319.24 | 452.65 | 91.77 | 57.64 | 14864.85 | 0.63 | 0.86 | 6.84 | 0.9 | 1 | 10
27 | 90 | CONCLUIDO | 3.5572 | 28.11 | 24.59 | 47.59 | 0.74 | 31 | 186.84 | 52.44 | 7.75 | 29 | 36.65 | 23277.49 | 318.52 | 452.66 | 90.52 | 57.64 | 14244.25 | 0.64 | 0.86 | 6.84 | 0.86 | 1 | 10
28 | 90 | CONCLUIDO | 3.5644 | 28.06 | 24.57 | 49.14 | 0.76 | 30 | 187.22 | 52.44 | 8 | 28 | 36.78 | 23324.24 | 318.18 | 452.61 | 89.8 | 57.64 | 13889.81 | 0.64 | 0.86 | 6.84 | 0.84 | 1 | 10
29 | 90 | CONCLUIDO | 3.5721 | 27.99 | 24.54 | 50.78 | 0.78 | 29 | 187.6 | 52.44 | 8.25 | 27 | 36.9 | 23371.04 | 317.19 | 452.66 | 88.97 | 57.64 | 13476.65 | 0.65 | 0.86 | 6.84 | 0.82 | 1 | 10
30 | 90 | CONCLUIDO | 3.5842 | 27.9 | 24.48 | 52.47 | 0.8 | 28 | 187.98 | 52.44 | 8.5 | 26 | 37.03 | 23417.88 | 316.24 | 452.61 | 87.06 | 57.64 | 12530.31 | 0.66 | 0.87 | 6.84 | 0.76 | 1 | 10
31 | 90 | CONCLUIDO | 3.5893 | 27.86 | 24.48 | 54.4 | 0.82 | 27 | 188.36 | 52.44 | 8.75 | 25 | 37.16 | 23464.76 | 315.88 | 452.65 | 86.88 | 57.64 | 12443.56 | 0.66 | 0.87 | 6.84 | 0.75 | 1 | 10
32 | 90 | CONCLUIDO | 3.5898 | 27.86 | 24.48 | 54.39 | 0.85 | 27 | 188.74 | 52.44 | 9 | 25 | 37.3 | 23511.69 | 315.33 | 452.68 | 86.86 | 57.64 | 12433.72 | 0.66 | 0.87 | 6.84 | 0.75 | 1 | 10
33 | 90 | CONCLUIDO | 3.5985 | 27.79 | 24.44 | 56.41 | 0.87 | 26 | 189.12 | 52.44 | 9.25 | 24 | 37.43 | 23558.67 | 314.58 | 452.59 | 85.86 | 57.64 | 11938.12 | 0.67 | 0.87 | 6.83 | 0.72 | 1 | 10
34 | 90 | CONCLUIDO | 3.6077 | 27.72 | 24.41 | 58.58 | 0.89 | 25 | 189.5 | 52.44 | 9.5 | 23 | 37.56 | 23605.68 | 313.94 | 452.61 | 84.81 | 57.64 | 11417.19 | 0.68 | 0.87 | 6.83 | 0.68 | 1 | 10
35 | 90 | CONCLUIDO | 3.617 | 27.65 | 24.37 | 60.93 | 0.91 | 24 | 189.88 | 52.44 | 9.75 | 22 | 37.69 | 23652.75 | 313.34 | 452.58 | 83.16 | 57.64 | 10597.68 | 0.69 | 0.87 | 6.84 | 0.65 | 1 | 10
36 | 90 | CONCLUIDO | 3.6153 | 27.66 | 24.39 | 60.97 | 0.93 | 24 | 190.26 | 52.44 | 10 | 22 | 37.82 | 23699.85 | 313.22 | 452.66 | 83.96 | 57.64 | 10998.09 | 0.69 | 0.87 | 6.83 | 0.66 | 1 | 10
37 | 90 | CONCLUIDO | 3.6254 | 27.58 | 24.34 | 63.51 | 0.95 | 23 | 190.65 | 52.44 | 10.25 | 21 | 37.95 | 23747 | 312.34 | 452.57 | 82.44 | 57.64 | 10241.13 | 0.7 | 0.87 | 6.83 | 0.62 | 1 | 10
38 | 90 | CONCLUIDO | 3.6248 | 27.59 | 24.35 | 63.52 | 0.98 | 23 | 191.03 | 52.44 | 10.5 | 21 | 38.09 | 23794.2 | 312.09 | 452.65 | 82.33 | 57.64 | 10186.65 | 0.7 | 0.87 | 6.84 | 0.62 | 1 | 10
39 | 90 | CONCLUIDO | 3.6333 | 27.52 | 24.32 | 66.33 | 1 | 22 | 191.41 | 52.44 | 10.75 | 20 | 38.22 | 23841.44 | 311.59 | 452.56 | 81.74 | 57.64 | 9898.69 | 0.71 | 0.87 | 6.83 | 0.6 | 1 | 10
40 | 90 | CONCLUIDO | 3.6324 | 27.53 | 24.33 | 66.35 | 1.02 | 22 | 191.79 | 52.44 | 11 | 20 | 38.35 | 23888.73 | 311.34 | 452.59 | 81.72 | 57.64 | 9890.19 | 0.71 | 0.87 | 6.83 | 0.6 | 1 | 10
41 | 90 | CONCLUIDO | 3.6422 | 27.46 | 24.29 | 69.4 | 1.04 | 21 | 192.18 | 52.44 | 11.25 | 19 | 38.49 | 23936.06 | 310.6 | 452.61 | 80.39 | 57.64 | 9228.39 | 0.72 | 0.87 | 6.84 | 0.56 | 1 | 10
42 | 90 | CONCLUIDO | 3.641 | 27.47 | 24.3 | 69.42 | 1.06 | 21 | 192.56 | 52.44 | 11.5 | 19 | 38.62 | 23983.44 | 310.59 | 452.59 | 81.05 | 57.64 | 9558.74 | 0.71 | 0.87 | 6.83 | 0.57 | 1 | 10
43 | 90 | CONCLUIDO | 3.6502 | 27.4 | 24.26 | 72.79 | 1.08 | 20 | 192.95 | 52.44 | 11.75 | 18 | 38.75 | 24030.86 | 309.37 | 452.57 | 79.93 | 57.64 | 9003.81 | 0.72 | 0.87 | 6.83 | 0.54 | 1 | 10
44 | 90 | CONCLUIDO | 3.6496 | 27.4 | 24.27 | 72.81 | 1.1 | 20 | 193.33 | 52.44 | 12 | 18 | 38.89 | 24078.33 | 309.76 | 452.61 | 80.03 | 57.64 | 9052.34 | 0.72 | 0.87 | 6.83 | 0.54 | 1 | 10
45 | 90 | CONCLUIDO | 3.6581 | 27.34 | 24.24 | 76.55 | 1.12 | 19 | 193.72 | 52.44 | 12.25 | 17 | 39.02 | 24125.85 | 307.91 | 452.58 | 79.04 | 57.64 | 8561.02 | 0.73 | 0.87 | 6.83 | 0.52 | 1 | 10
46 | 90 | CONCLUIDO | 3.6594 | 27.33 | 24.23 | 76.52 | 1.14 | 19 | 194.1 | 52.44 | 12.5 | 17 | 39.16 | 24173.41 | 308.12 | 452.57 | 78.88 | 57.64 | 8481.54 | 0.73 | 0.88 | 6.82 | 0.51 | 1 | 10
47 | 90 | CONCLUIDO | 3.6571 | 27.34 | 24.25 | 76.57 | 1.16 | 19 | 194.49 | 52.44 | 12.75 | 17 | 39.3 | 24221.02 | 308.25 | 452.64 | 79.19 | 57.64 | 8635.67 | 0.73 | 0.87 | 6.83 | 0.52 | 1 | 10
48 | 90 | CONCLUIDO | 3.6685 | 27.26 | 24.2 | 80.66 | 1.18 | 18 | 194.88 | 52.44 | 13 | 16 | 39.43 | 24268.67 | 307.18 | 452.56 | 77.74 | 57.64 | 7917.3 | 0.74 | 0.88 | 6.82 | 0.47 | 1 | 10
49 | 90 | CONCLUIDO | 3.6651 | 27.28 | 24.22 | 80.75 | 1.2 | 18 | 195.26 | 52.44 | 13.25 | 16 | 39.57 | 24316.37 | 307.75 | 452.56 | 78.54 | 57.64 | 8316.84 | 0.73 | 0.88 | 6.83 | 0.5 | 1 | 10
50 | 90 | CONCLUIDO | 3.6688 | 27.26 | 24.2 | 80.65 | 1.22 | 18 | 195.65 | 52.44 | 13.5 | 16 | 39.71 | 24364.12 | 306.75 | 452.57 | 77.73 | 57.64 | 7913.45 | 0.74 | 0.88 | 6.82 | 0.47 | 1 | 10
51 | 90 | CONCLUIDO | 3.6767 | 27.2 | 24.17 | 85.32 | 1.25 | 17 | 196.04 | 52.44 | 13.75 | 15 | 39.84 | 24411.91 | 305.71 | 452.66 | 76.83 | 57.64 | 7470.18 | 0.75 | 0.88 | 6.83 | 0.45 | 1 | 10
52 | 90 | CONCLUIDO | 3.6774 | 27.19 | 24.17 | 85.3 | 1.27 | 17 | 196.42 | 52.44 | 14 | 15 | 39.98 | 24459.75 | 305.9 | 452.58 | 76.94 | 57.64 | 7521.37 | 0.75 | 0.88 | 6.82 | 0.44 | 1 | 10
53 | 90 | CONCLUIDO | 3.6765 | 27.2 | 24.18 | 85.32 | 1.29 | 17 | 196.81 | 52.44 | 14.25 | 15 | 40.12 | 24507.64 | 306.12 | 452.56 | 77.02 | 57.64 | 7562.13 | 0.75 | 0.88 | 6.82 | 0.45 | 1 | 10
54 | 90 | CONCLUIDO | 3.6744 | 27.22 | 24.19 | 85.38 | 1.31 | 17 | 197.2 | 52.44 | 14.5 | 15 | 40.26 | 24555.57 | 305.61 | 452.6 | 77.45 | 57.64 | 7779.59 | 0.74 | 0.88 | 6.82 | 0.47 | 1 | 10
55 | 90 | CONCLUIDO | 3.6835 | 27.15 | 24.16 | 90.59 | 1.33 | 16 | 197.59 | 52.44 | 14.75 | 14 | 40.4 | 24603.55 | 305.02 | 452.55 | 76.23 | 57.64 | 7173.23 | 0.76 | 0.88 | 6.83 | 0.43 | 1 | 10
56 | 90 | CONCLUIDO | 3.6851 | 27.14 | 24.15 | 90.55 | 1.35 | 16 | 197.98 | 52.44 | 15 | 14 | 40.54 | 24651.58 | 304.57 | 452.56 | 76.19 | 57.64 | 7150.94 | 0.76 | 0.88 | 6.82 | 0.42 | 1 | 10
57 | 90 | CONCLUIDO | 3.6826 | 27.15 | 24.16 | 90.62 | 1.36 | 16 | 198.37 | 52.44 | 15.25 | 14 | 40.68 | 24699.65 | 304.86 | 452.55 | 76.51 | 57.64 | 7314.91 | 0.75 | 0.88 | 6.83 | 0.44 | 1 | 10
58 | 90 | CONCLUIDO | 3.6815 | 27.16 | 24.17 | 90.65 | 1.38 | 16 | 198.76 | 52.44 | 15.5 | 14 | 40.82 | 24747.78 | 304.15 | 452.57 | 76.99 | 57.64 | 7551.85 | 0.75 | 0.88 | 6.82 | 0.45 | 1 | 10
59 | 90 | CONCLUIDO | 3.6948 | 27.06 | 24.11 | 96.44 | 1.4 | 15 | 199.15 | 52.44 | 15.75 | 13 | 40.96 | 24795.95 | 303.07 | 452.6 | 74.88 | 57.64 | 6503.26 | 0.77 | 0.88 | 6.82 | 0.39 | 1 | 10
60 | 90 | CONCLUIDO | 3.6946 | 27.07 | 24.11 | 96.45 | 1.42 | 15 | 199.54 | 52.44 | 16 | 13 | 41.1 | 24844.17 | 302.96 | 452.61 | 74.91 | 57.64 | 6520.46 | 0.77 | 0.88 | 6.82 | 0.39 | 1 | 10
61 | 90 | CONCLUIDO | 3.6926 | 27.08 | 24.13 | 96.51 | 1.44 | 15 | 199.93 | 52.44 | 16.25 | 13 | 41.24 | 24892.44 | 302.92 | 452.6 | 75.54 | 57.64 | 6831.19 | 0.76 | 0.88 | 6.82 | 0.4 | 1 | 10
62 | 90 | CONCLUIDO | 3.6937 | 27.07 | 24.12 | 96.48 | 1.46 | 15 | 200.32 | 52.44 | 16.5 | 13 | 41.38 | 24940.75 | 302.15 | 452.57 | 75.12 | 57.64 | 6622.72 | 0.77 | 0.88 | 6.82 | 0.39 | 1 | 10
63 | 90 | CONCLUIDO | 3.7001 | 27.03 | 24.11 | 103.32 | 1.48 | 14 | 200.72 | 52.44 | 16.75 | 12 | 41.52 | 24989.11 | 302.2 | 452.63 | 74.75 | 57.64 | 6444.61 | 0.77 | 0.88 | 6.82 | 0.38 | 1 | 10
64 | 90 | CONCLUIDO | 3.7022 | 27.01 | 24.09 | 103.25 | 1.5 | 14 | 201.11 | 52.44 | 17 | 12 | 41.67 | 25037.53 | 301.95 | 452.66 | 74.23 | 57.64 | 6182.2 | 0.78 | 0.88 | 6.82 | 0.37 | 1 | 10
65 | 90 | CONCLUIDO | 3.7002 | 27.03 | 24.11 | 103.32 | 1.52 | 14 | 201.5 | 52.44 | 17.25 | 12 | 41.81 | 25085.99 | 301.67 | 452.56 | 74.83 | 57.64 | 6482.36 | 0.77 | 0.88 | 6.82 | 0.38 | 1 | 10
66 | 90 | CONCLUIDO | 3.7022 | 27.01 | 24.09 | 103.25 | 1.54 | 14 | 201.9 | 52.44 | 17.5 | 12 | 41.95 | 25134.5 | 300.91 | 452.56 | 74.2 | 57.64 | 6168.44 | 0.78 | 0.88 | 6.82 | 0.37 | 1 | 10
67 | 90 | CONCLUIDO | 3.7012 | 27.02 | 24.1 | 103.29 | 1.56 | 14 | 202.29 | 52.44 | 17.75 | 12 | 42.1 | 25183.06 | 299.5 | 452.62 | 74.58 | 57.64 | 6356.16 | 0.77 | 0.88 | 6.82 | 0.38 | 1 | 10
68 | 90 | CONCLUIDO | 3.7089 | 26.96 | 24.08 | 111.14 | 1.58 | 13 | 202.68 | 52.44 | 18 | 11 | 42.24 | 25231.66 | 299.78 | 452.67 | 74.03 | 57.64 | 6088.62 | 0.78 | 0.88 | 6.81 | 0.35 | 1 | 10
69 | 90 | CONCLUIDO | 3.7093 | 26.96 | 24.08 | 111.12 | 1.6 | 13 | 203.08 | 52.44 | 18.25 | 11 | 42.39 | 25280.45 | 300.24 | 452.56 | 73.67 | 57.64 | 5908.37 | 0.78 | 0.88 | 6.82 | 0.35 | 1 | 10
70 | 90 | CONCLUIDO | 3.711 | 26.95 | 24.06 | 111.07 | 1.61 | 13 | 203.47 | 52.44 | 18.5 | 11 | 42.53 | 25329.15 | 300.47 | 452.59 | 73.37 | 57.64 | 5756.27 | 0.79 | 0.88 | 6.82 | 0.34 | 1 | 10
71 | 90 | CONCLUIDO | 3.7098 | 26.96 | 24.07 | 111.11 | 1.63 | 13 | 203.87 | 52.44 | 18.75 | 11 | 42.68 | 25377.91 | 300.38 | 452.57 | 73.67 | 57.64 | 5909.5 | 0.78 | 0.88 | 6.82 | 0.35 | 1 | 10
72 | 90 | CONCLUIDO | 3.7111 | 26.95 | 24.06 | 111.06 | 1.65 | 13 | 204.26 | 52.44 | 19 | 11 | 42.82 | 25426.72 | 299.44 | 452.58 | 73.21 | 57.64 | 5676.84 | 0.79 | 0.88 | 6.82 | 0.34 | 1 | 10
73 | 90 | CONCLUIDO | 3.7092 | 26.96 | 24.08 | 111.13 | 1.67 | 13 | 204.66 | 52.44 | 19.25 | 11 | 42.97 | 25475.58 | 298.51 | 452.56 | 73.8 | 57.64 | 5975.2 | 0.78 | 0.88 | 6.82 | 0.35 | 1 | 10
74 | 90 | CONCLUIDO | 3.722 | 26.87 | 24.02 | 120.1 | 1.69 | 12 | 205.06 | 52.44 | 19.5 | 10 | 43.11 | 25524.49 | 297.29 | 452.6 | 71.99 | 57.64 | 5072.72 | 0.8 | 0.88 | 6.81 | 0.3 | 1 | 10
75 | 90 | CONCLUIDO | 3.7213 | 26.87 | 24.03 | 120.13 | 1.71 | 12 | 205.45 | 52.44 | 19.75 | 10 | 43.26 | 25573.44 | 297.65 | 452.56 | 72.1 | 57.64 | 5126.27 | 0.8 | 0.88 | 6.81 | 0.3 | 1 | 10
76 | 90 | CONCLUIDO | 3.722 | 26.87 | 24.02 | 120.1 | 1.73 | 12 | 205.85 | 52.44 | 20 | 10 | 43.41 | 25622.45 | 297.74 | 452.56 | 71.86 | 57.64 | 5006 | 0.8 | 0.88 | 6.82 | 0.3 | 1 | 10
77 | 90 | CONCLUIDO | 3.719 | 26.89 | 24.04 | 120.21 | 1.74 | 12 | 206.25 | 52.44 | 20.25 | 10 | 43.56 | 25671.51 | 298.16 | 452.56 | 72.76 | 57.64 | 5458.46 | 0.79 | 0.88 | 6.81 | 0.32 | 1 | 10
78 | 90 | CONCLUIDO | 3.7197 | 26.88 | 24.04 | 120.18 | 1.76 | 12 | 206.65 | 52.44 | 20.5 | 10 | 43.71 | 25720.62 | 297.77 | 452.56 | 72.48 | 57.64 | 5319.37 | 0.8 | 0.88 | 6.81 | 0.31 | 1 | 10
79 | 90 | CONCLUIDO | 3.7183 | 26.89 | 24.05 | 120.23 | 1.78 | 12 | 207.05 | 52.44 | 20.75 | 10 | 43.85 | 25769.78 | 297 | 452.55 | 73 | 57.64 | 5577.58 | 0.79 | 0.88 | 6.81 | 0.32 | 1 | 10
80 | 90 | CONCLUIDO | 3.7194 | 26.89 | 24.04 | 120.2 | 1.8 | 12 | 207.45 | 52.44 | 21 | 10 | 44 | 25818.99 | 295.85 | 452.57 | 72.56 | 57.64 | 5357.55 | 0.79 | 0.88 | 6.81 | 0.31 | 1 | 10
81 | 90 | CONCLUIDO | 3.729 | 26.82 | 24 | 130.94 | 1.82 | 11 | 207.84 | 52.44 | 21.25 | 9 | 44.15 | 25868.26 | 295.18 | 452.55 | 71.46 | 57.64 | 4813.04 | 0.81 | 0.88 | 6.81 | 0.28 | 1 | 10
82 | 90 | CONCLUIDO | 3.7292 | 26.82 | 24 | 130.93 | 1.83 | 11 | 208.24 | 52.44 | 21.5 | 9 | 44.3 | 25917.57 | 295.4 | 452.55 | 71.32 | 57.64 | 4740.51 | 0.81 | 0.88 | 6.82 | 0.28 | 1 | 10
83 | 90 | CONCLUIDO | 3.7289 | 26.82 | 24.01 | 130.94 | 1.85 | 11 | 208.64 | 52.44 | 21.75 | 9 | 44.45 | 25966.93 | 295.55 | 452.6 | 71.63 | 57.64 | 4896.07 | 0.8 | 0.88 | 6.81 | 0.28 | 1 | 10
84 | 90 | CONCLUIDO | 3.7279 | 26.82 | 24.01 | 130.98 | 1.87 | 11 | 209.05 | 52.44 | 22 | 9 | 44.6 | 26016.35 | 295.81 | 452.55 | 71.69 | 57.64 | 4928.34 | 0.8 | 0.88 | 6.82 | 0.29 | 1 | 10
85 | 90 | CONCLUIDO | 3.7293 | 26.81 | 24 | 130.93 | 1.89 | 11 | 209.45 | 52.44 | 22.25 | 9 | 44.75 | 26065.82 | 295.28 | 452.59 | 71.46 | 57.64 | 4813.99 | 0.81 | 0.88 | 6.81 | 0.28 | 1 | 10
86 | 90 | CONCLUIDO | 3.7293 | 26.82 | 24 | 130.93 | 1.9 | 11 | 209.85 | 52.44 | 22.5 | 9 | 44.91 | 26115.34 | 294.94 | 452.55 | 71.53 | 57.64 | 4849.38 | 0.81 | 0.88 | 6.81 | 0.28 | 1 | 10
87 | 90 | CONCLUIDO | 3.7293 | 26.82 | 24 | 130.93 | 1.92 | 11 | 210.25 | 52.44 | 22.75 | 9 | 45.06 | 26164.91 | 294.85 | 452.58 | 71.35 | 57.64 | 4755.94 | 0.81 | 0.88 | 6.81 | 0.28 | 1 | 10
88 | 90 | CONCLUIDO | 3.7297 | 26.81 | 24 | 130.91 | 1.94 | 11 | 210.65 | 52.44 | 23 | 9 | 45.21 | 26214.54 | 293.58 | 452.58 | 71.34 | 57.64 | 4753.5 | 0.81 | 0.88 | 6.81 | 0.28 | 1 | 10
89 | 90 | CONCLUIDO | 3.7387 | 26.75 | 23.97 | 143.83 | 1.96 | 10 | 211.05 | 52.44 | 23.25 | 8 | 45.36 | 26264.21 | 292.3 | 452.57 | 70.49 | 57.64 | 4333.8 | 0.82 | 0.88 | 6.81 | 0.25 | 1 | 10
90 | 90 | CONCLUIDO | 3.7369 | 26.76 | 23.98 | 143.91 | 1.97 | 10 | 211.46 | 52.44 | 23.5 | 8 | 45.52 | 26313.94 | 292.66 | 452.56 | 70.98 | 57.64 | 4576 | 0.81 | 0.88 | 6.81 | 0.26 | 1 | 10
91 | 90 | CONCLUIDO | 3.7392 | 26.74 | 23.97 | 143.8 | 1.99 | 10 | 211.86 | 52.44 | 23.75 | 8 | 45.67 | 26363.73 | 292.63 | 452.56 | 70.27 | 57.64 | 4223.96 | 0.82 | 0.88 | 6.81 | 0.24 | 1 | 10
92 | 90 | CONCLUIDO | 3.7367 | 26.76 | 23.99 | 143.91 | 2.01 | 10 | 212.27 | 52.44 | 24 | 8 | 45.82 | 26413.56 | 292.77 | 452.55 | 70.82 | 57.64 | 4495.86 | 0.81 | 0.88 | 6.81 | 0.26 | 1 | 10
93 | 90 | CONCLUIDO | 3.7369 | 26.76 | 23.98 | 143.91 | 2.03 | 10 | 212.67 | 52.44 | 24.25 | 8 | 45.98 | 26463.45 | 292.92 | 452.55 | 70.83 | 57.64 | 4500.85 | 0.81 | 0.88 | 6.81 | 0.26 | 1 | 10
94 | 90 | CONCLUIDO | 3.7387 | 26.75 | 23.97 | 143.83 | 2.04 | 10 | 213.08 | 52.44 | 24.5 | 8 | 46.13 | 26513.39 | 292.34 | 452.56 | 70.43 | 57.64 | 4300.82 | 0.82 | 0.88 | 6.81 | 0.25 | 1 | 10
95 | 90 | CONCLUIDO | 3.7371 | 26.76 | 23.98 | 143.9 | 2.06 | 10 | 213.48 | 52.44 | 24.75 | 8 | 46.29 | 26563.39 | 292.35 | 452.6 | 70.76 | 57.64 | 4470.04 | 0.81 | 0.88 | 6.81 | 0.26 | 1 | 10
96 | 90 | CONCLUIDO | 3.7366 | 26.76 | 23.99 | 143.92 | 2.08 | 10 | 213.89 | 52.44 | 25 | 8 | 46.44 | 26613.43 | 292.03 | 452.57 | 70.86 | 57.64 | 4518.26 | 0.81 | 0.88 | 6.81 | 0.26 | 1 | 10
97 | 90 | CONCLUIDO | 3.7377 | 26.75 | 23.98 | 143.87 | 2.09 | 10 | 214.29 | 52.44 | 25.25 | 8 | 46.6 | 26663.54 | 291.23 | 452.6 | 70.62 | 57.64 | 4396.68 | 0.82 | 0.88 | 6.81 | 0.25 | 1 | 10
98 | 90 | CONCLUIDO | 3.737 | 26.76 | 23.98 | 143.9 | 2.11 | 10 | 214.7 | 52.44 | 25.5 | 8 | 46.76 | 26713.69 | 289.88 | 452.58 | 70.7 | 57.64 | 4438.71 | 0.82 | 0.88 | 6.81 | 0.26 | 1 | 10
99 | 90 | CONCLUIDO | 3.7377 | 26.75 | 23.98 | 143.87 | 2.13 | 10 | 215.11 | 52.44 | 25.75 | 8 | 46.91 | 26763.9 | 288.64 | 452.58 | 70.64 | 57.64 | 4409.62 | 0.82 | 0.88 | 6.81 | 0.25 | 1 | 10
100 | 90 | CONCLUIDO | 3.7463 | 26.69 | 23.95 | 159.68 | 2.14 | 9 | 215.51 | 52.44 | 26 | 7 | 47.07 | 26814.17 | 288.68 | 452.56 | 69.75 | 57.64 | 3967.61 | 0.83 | 0.89 | 6.81 | 0.23 | 1 | 10
101 | 90 | CONCLUIDO | 3.7468 | 26.69 | 23.95 | 159.66 | 2.16 | 9 | 215.92 | 52.44 | 26.25 | 7 | 47.23 | 26864.49 | 288.71 | 452.55 | 69.63 | 57.64 | 3909.52 | 0.83 | 0.89 | 6.81 | 0.22 | 1 | 10
102 | 90 | CONCLUIDO | 3.7475 | 26.68 | 23.94 | 159.62 | 2.18 | 9 | 216.33 | 52.44 | 26.5 | 7 | 47.39 | 26914.86 | 289.21 | 452.6 | 69.54 | 57.64 | 3860.92 | 0.83 | 0.89 | 6.81 | 0.22 | 1 | 10
103 | 90 | CONCLUIDO | 3.7473 | 26.69 | 23.95 | 159.64 | 2.19 | 9 | 216.74 | 52.44 | 26.75 | 7 | 47.55 | 26965.29 | 289.79 | 452.59 | 69.53 | 57.64 | 3858.34 | 0.83 | 0.89 | 6.81 | 0.22 | 1 | 10
104 | 90 | CONCLUIDO | 3.7472 | 26.69 | 23.95 | 159.64 | 2.21 | 9 | 217.15 | 52.44 | 27 | 7 | 47.71 | 27015.77 | 289.82 | 452.58 | 69.55 | 57.64 | 3869.35 | 0.83 | 0.89 | 6.81 | 0.22 | 1 | 10
105 | 90 | CONCLUIDO | 3.7463 | 26.69 | 23.95 | 159.68 | 2.23 | 9 | 217.56 | 52.44 | 27.25 | 7 | 47.87 | 27066.31 | 289.84 | 452.57 | 69.7 | 57.64 | 3942.89 | 0.83 | 0.89 | 6.81 | 0.23 | 1 | 10
106 | 90 | CONCLUIDO | 3.7446 | 26.71 | 23.96 | 159.76 | 2.24 | 9 | 217.97 | 52.44 | 27.5 | 7 | 48.03 | 27116.91 | 289.69 | 452.59 | 70.02 | 57.64 | 4102.23 | 0.82 | 0.88 | 6.81 | 0.24 | 1 | 10
107 | 90 | CONCLUIDO | 3.7455 | 26.7 | 23.96 | 159.72 | 2.26 | 9 | 218.38 | 52.44 | 27.75 | 7 | 48.19 | 27167.55 | 289.51 | 452.59 | 69.93 | 57.64 | 4060.28 | 0.82 | 0.89 | 6.81 | 0.23 | 1 | 10
108 | 90 | CONCLUIDO | 3.7461 | 26.69 | 23.95 | 159.69 | 2.27 | 9 | 218.79 | 52.44 | 28 | 7 | 48.35 | 27218.26 | 289.05 | 452.55 | 69.76 | 57.64 | 3973.81 | 0.83 | 0.89 | 6.81 | 0.23 | 1 | 10
109 | 90 | CONCLUIDO | 3.7469 | 26.69 | 23.95 | 159.66 | 2.29 | 9 | 219.2 | 52.44 | 28.25 | 7 | 48.51 | 27269.02 | 287.86 | 452.57 | 69.7 | 57.64 | 3941.1 | 0.83 | 0.89 | 6.81 | 0.22 | 1 | 10
110 | 90 | CONCLUIDO | 3.7455 | 26.7 | 23.96 | 159.72 | 2.31 | 9 | 219.61 | 52.44 | 28.5 | 7 | 48.67 | 27319.84 | 287.52 | 452.55 | 70.13 | 57.64 | 4157.04 | 0.82 | 0.88 | 6.81 | 0.23 | 1 | 10
111 | 90 | CONCLUIDO | 3.7448 | 26.7 | 23.96 | 159.76 | 2.32 | 9 | 220.03 | 52.44 | 28.75 | 7 | 48.83 | 27370.71 | 287.39 | 452.57 | 70.08 | 57.64 | 4134.37 | 0.82 | 0.88 | 6.81 | 0.24 | 1 | 10
112 | 90 | CONCLUIDO | 3.7457 | 26.7 | 23.96 | 159.71 | 2.34 | 9 | 220.44 | 52.44 | 29 | 7 | 49 | 27421.64 | 286.32 | 452.58 | 69.91 | 57.64 | 4049.26 | 0.82 | 0.89 | 6.81 | 0.23 | 1 | 10
113 | 90 | CONCLUIDO | 3.7554 | 26.63 | 23.92 | 179.43 | 2.35 | 8 | 220.85 | 52.44 | 29.25 | 6 | 49.16 | 27472.63 | 285.59 | 452.55 | 68.83 | 57.64 | 3515.44 | 0.84 | 0.89 | 6.81 | 0.2 | 1 | 10
114 | 90 | CONCLUIDO | 3.755 | 26.63 | 23.93 | 179.44 | 2.37 | 8 | 221.27 | 52.44 | 29.5 | 6 | 49.32 | 27523.67 | 285.4 | 452.56 | 68.88 | 57.64 | 3538.53 | 0.84 | 0.89 | 6.81 | 0.2 | 1 | 10
115 | 90 | CONCLUIDO | 3.7554 | 26.63 | 23.92 | 179.43 | 2.39 | 8 | 221.68 | 52.44 | 29.75 | 6 | 49.49 | 27574.77 | 285.59 | 452.61 | 68.84 | 57.64 | 3518.16 | 0.84 | 0.89 | 6.81 | 0.2 | 1 | 10
116 | 90 | CONCLUIDO | 3.7563 | 26.62 | 23.92 | 179.38 | 2.4 | 8 | 222.1 | 52.44 | 30 | 6 | 49.65 | 27625.93 | 285.75 | 452.58 | 68.66 | 57.64 | 3427.79 | 0.84 | 0.89 | 6.81 | 0.19 | 1 | 10
117 | 90 | CONCLUIDO | 3.7554 | 26.63 | 23.92 | 179.43 | 2.42 | 8 | 222.51 | 52.44 | 30.25 | 6 | 49.82 | 27677.27 | 285.9 | 452.56 | 68.87 | 57.64 | 3534.41 | 0.84 | 0.89 | 6.81 | 0.2 | 1 | 10
118 | 90 | CONCLUIDO | 3.7565 | 26.62 | 23.92 | 179.36 | 2.43 | 8 | 222.93 | 52.44 | 30.5 | 6 | 49.99 | 27728.54 | 285.79 | 452.55 | 68.52 | 57.64 | 3358.01 | 0.84 | 0.89 | 6.81 | 0.19 | 1 | 10
119 | 90 | CONCLUIDO | 3.757 | 26.62 | 23.91 | 179.34 | 2.45 | 8 | 223.34 | 52.44 | 30.75 | 6 | 50.15 | 27779.88 | 285.59 | 452.56 | 68.43 | 57.64 | 3314.89 | 0.84 | 0.89 | 6.81 | 0.19 | 1 | 10
120 | 90 | CONCLUIDO | 3.7567 | 26.62 | 23.91 | 179.36 | 2.46 | 8 | 223.76 | 52.44 | 31 | 6 | 50.32 | 27831.27 | 285.48 | 452.61 | 68.51 | 57.64 | 3354.56 | 0.84 | 0.89 | 6.81 | 0.19 | 1 | 10
121 | 90 | CONCLUIDO | 3.7556 | 26.63 | 23.92 | 179.41 | 2.48 | 8 | 224.18 | 52.44 | 31.25 | 6 | 50.49 | 27882.72 | 285.36 | 452.55 | 68.76 | 57.64 | 3476.48 | 0.84 | 0.89 | 6.81 | 0.2 | 1 | 10
122 | 90 | CONCLUIDO | 3.7555 | 26.63 | 23.92 | 179.42 | 2.49 | 8 | 224.6 | 52.44 | 31.5 | 6 | 50.65 | 27934.23 | 284.99 | 452.58 | 68.79 | 57.64 | 3491.97 | 0.84 | 0.89 | 6.81 | 0.2 | 1 | 10
123 | 90 | CONCLUIDO | 3.7556 | 26.63 | 23.92 | 179.42 | 2.51 | 8 | 225.01 | 52.44 | 31.75 | 6 | 50.82 | 27985.79 | 284.02 | 452.6 | 68.74 | 57.64 | 3467.55 | 0.84 | 0.89 | 6.81 | 0.2 | 1 | 10
124 | 90 | CONCLUIDO | 3.7561 | 26.62 | 23.92 | 179.39 | 2.52 | 8 | 225.43 | 52.44 | 32 | 6 | 50.99 | 28037.42 | 283.39 | 452.56 | 68.67 | 57.64 | 3433.74 | 0.84 | 0.89 | 6.81 | 0.19 | 1 | 10
125 | 90 | CONCLUIDO | 3.7557 | 26.63 | 23.92 | 179.41 | 2.54 | 8 | 225.85 | 52.44 | 32.25 | 6 | 51.16 | 28089.1 | 282.47 | 452.55 | 68.87 | 57.64 | 3531.92 | 0.84 | 0.89 | 6.8 | 0.2 | 1 | 10
126 | 90 | CONCLUIDO | 3.7553 | 26.63 | 23.92 | 179.43 | 2.55 | 8 | 226.27 | 52.44 | 32.5 | 6 | 51.33 | 28140.84 | 281.89 | 452.57 | 68.92 | 57.64 | 3556.23 | 0.84 | 0.89 | 6.81 | 0.2 | 1 | 10
127 | 90 | CONCLUIDO | 3.7548 | 26.63 | 23.93 | 179.46 | 2.57 | 8 | 226.69 | 52.44 | 32.75 | 6 | 51.5 | 28192.65 | 280.25 | 452.56 | 68.94 | 57.64 | 3570.22 | 0.84 | 0.89 | 6.81 | 0.2 | 1 | 10
128 | 90 | CONCLUIDO | 3.7533 | 26.64 | 23.94 | 179.54 | 2.58 | 8 | 227.11 | 52.44 | 33 | 6 | 51.67 | 28244.51 | 278.82 | 452.55 | 69.35 | 57.64 | 3770.55 | 0.83 | 0.89 | 6.81 | 0.21 | 1 | 10
129 | 90 | CONCLUIDO | 3.7623 | 26.58 | 23.91 | 204.95 | 2.6 | 7 | 227.53 | 52.44 | 33.25 | 5 | 51.84 | 28296.43 | 278.44 | 452.55 | 68.42 | 57.64 | 3314.07 | 0.84 | 0.89 | 6.81 | 0.19 | 1 | 10
130 | 90 | CONCLUIDO | 3.7626 | 26.58 | 23.91 | 204.92 | 2.61 | 7 | 227.95 | 52.44 | 33.5 | 5 | 52.01 | 28348.41 | 279.06 | 452.57 | 68.36 | 57.64 | 3285.17 | 0.84 | 0.89 | 6.8 | 0.18 | 1 | 10
131 | 90 | CONCLUIDO | 3.7628 | 26.58 | 23.91 | 204.91 | 2.63 | 7 | 228.38 | 52.44 | 33.75 | 5 | 52.18 | 28400.46 | 279.3 | 452.57 | 68.25 | 57.64 | 3226.26 | 0.84 | 0.89 | 6.81 | 0.18 | 1 | 10
132 | 90 | CONCLUIDO | 3.7636 | 26.57 | 23.9 | 204.86 | 2.64 | 7 | 228.8 | 52.44 | 34 | 5 | 52.36 | 28452.56 | 279.81 | 452.59 | 68.17 | 57.64 | 3187.35 | 0.85 | 0.89 | 6.8 | 0.18 | 1 | 10
133 | 90 | CONCLUIDO | 3.7648 | 26.56 | 23.89 | 204.79 | 2.66 | 7 | 229.22 | 52.44 | 34.25 | 5 | 52.53 | 28504.72 | 280.44 | 452.58 | 67.93 | 57.64 | 3070.05 | 0.85 | 0.89 | 6.8 | 0.17 | 1 | 10
134 | 90 | CONCLUIDO | 3.7645 | 26.56 | 23.89 | 204.81 | 2.67 | 7 | 229.64 | 52.44 | 34.5 | 5 | 52.7 | 28556.95 | 280.88 | 452.55 | 67.91 | 57.64 | 3056.01 | 0.85 | 0.89 | 6.8 | 0.17 | 1 | 10
135 | 90 | CONCLUIDO | 3.764 | 26.57 | 23.9 | 204.84 | 2.69 | 7 | 230.07 | 52.44 | 34.75 | 5 | 52.88 | 28609.23 | 281.21 | 452.55 | 68.06 | 57.64 | 3132.44 | 0.85 | 0.89 | 6.81 | 0.17 | 1 | 10
136 | 90 | CONCLUIDO | 3.7645 | 26.56 | 23.89 | 204.81 | 2.7 | 7 | 230.49 | 52.44 | 35 | 5 | 53.05 | 28661.58 | 281.33 | 452.55 | 67.9 | 57.64 | 3053.86 | 0.85 | 0.89 | 6.8 | 0.17 | 1 | 10
137 | 90 | CONCLUIDO | 3.7649 | 26.56 | 23.89 | 204.78 | 2.71 | 7 | 230.92 | 52.44 | 35.25 | 5 | 53.23 | 28713.99 | 281.32 | 452.55 | 67.87 | 57.64 | 3039.68 | 0.85 | 0.89 | 6.8 | 0.17 | 1 | 10
138 | 90 | CONCLUIDO | 3.7633 | 26.57 | 23.9 | 204.88 | 2.73 | 7 | 231.34 | 52.44 | 35.5 | 5 | 53.4 | 28766.46 | 281.31 | 452.56 | 68.11 | 57.64 | 3160.33 | 0.85 | 0.89 | 6.81 | 0.18 | 1 | 10
139 | 90 | CONCLUIDO | 3.7636 | 26.57 | 23.9 | 204.87 | 2.74 | 7 | 231.77 | 52.44 | 35.75 | 5 | 53.58 | 28818.99 | 281.17 | 452.56 | 68.04 | 57.64 | 3123.42 | 0.85 | 0.89 | 6.81 | 0.18 | 1 | 10
140 | 90 | CONCLUIDO | 3.7642 | 26.57 | 23.9 | 204.83 | 2.76 | 7 | 232.2 | 52.44 | 36 | 5 | 53.75 | 28871.58 | 281.24 | 452.58 | 68.02 | 57.64 | 3113.66 | 0.85 | 0.89 | 6.8 | 0.17 | 1 | 10
141 | 90 | CONCLUIDO | 3.7654 | 26.56 | 23.89 | 204.75 | 2.77 | 7 | 232.62 | 52.44 | 36.25 | 5 | 53.93 | 28924.24 | 280.71 | 452.57 | 67.62 | 57.64 | 2915 | 0.85 | 0.89 | 6.81 | 0.16 | 1 | 10
142 | 90 | CONCLUIDO | 3.7654 | 26.56 | 23.89 | 204.76 | 2.78 | 7 | 233.05 | 52.44 | 36.5 | 4 | 54.11 | 28976.96 | 280.46 | 452.58 | 67.64 | 57.64 | 2923.7 | 0.85 | 0.89 | 6.81 | 0.16 | 1 | 10
143 | 90 | CONCLUIDO | 3.7657 | 26.56 | 23.89 | 204.74 | 2.8 | 7 | 233.48 | 52.44 | 36.75 | 4 | 54.29 | 29029.74 | 280.25 | 452.55 | 67.6 | 57.64 | 2904.33 | 0.85 | 0.89 | 6.81 | 0.16 | 1 | 10
144 | 90 | CONCLUIDO | 3.7659 | 26.55 | 23.88 | 204.73 | 2.81 | 7 | 233.91 | 52.44 | 37 | 4 | 54.46 | 29082.59 | 279.68 | 452.6 | 67.49 | 57.64 | 2847.61 | 0.85 | 0.89 | 6.81 | 0.16 | 1 | 10
145 | 90 | CONCLUIDO | 3.7657 | 26.56 | 23.89 | 204.74 | 2.83 | 7 | 234.34 | 52.44 | 37.25 | 4 | 54.64 | 29135.5 | 279.97 | 452.56 | 67.6 | 57.64 | 2901.51 | 0.85 | 0.89 | 6.81 | 0.16 | 1 | 10
146 | 90 | CONCLUIDO | 3.766 | 26.55 | 23.88 | 204.72 | 2.84 | 7 | 234.76 | 52.44 | 37.5 | 4 | 54.82 | 29188.47 | 279.76 | 452.6 | 67.52 | 57.64 | 2861.1 | 0.85 | 0.89 | 6.81 | 0.16 | 1 | 10
147 | 90 | CONCLUIDO | 3.7661 | 26.55 | 23.88 | 204.71 | 2.85 | 7 | 235.19 | 52.44 | 37.75 | 4 | 55 | 29241.5 | 279.51 | 452.55 | 67.44 | 57.64 | 2825.33 | 0.85 | 0.89 | 6.81 | 0.16 | 1 | 10
148 | 90 | CONCLUIDO | 3.7657 | 26.56 | 23.89 | 204.74 | 2.87 | 7 | 235.63 | 52.44 | 38 | 4 | 55.18 | 29294.6 | 279.38 | 452.61 | 67.56 | 57.64 | 2884.69 | 0.85 | 0.89 | 6.81 | 0.16 | 1 | 10
149 | 90 | CONCLUIDO | 3.7657 | 26.56 | 23.89 | 204.74 | 2.88 | 7 | 236.06 | 52.44 | 38.25 | 4 | 55.36 | 29347.77 | 278.82 | 452.59 | 67.53 | 57.64 | 2866.85 | 0.85 | 0.89 | 6.81 | 0.16 | 1 | 10
150 | 90 | CONCLUIDO | 3.767 | 26.55 | 23.88 | 204.66 | 2.89 | 7 | 236.49 | 52.44 | 38.5 | 4 | 55.55 | 29400.99 | 278.03 | 452.55 | 67.27 | 57.64 | 2739.23 | 0.86 | 0.89 | 6.81 | 0.15 | 1 | 10
151 | 90 | CONCLUIDO | 3.7656 | 26.56 | 23.89 | 204.75 | 2.91 | 7 | 236.92 | 52.44 | 38.75 | 3 | 55.73 | 29454.29 | 277.41 | 452.55 | 67.55 | 57.64 | 2876.2 | 0.85 | 0.89 | 6.81 | 0.16 | 1 | 10
152 | 90 | CONCLUIDO | 3.7652 | 26.56 | 23.89 | 204.77 | 2.92 | 7 | 237.35 | 52.44 | 39 | 3 | 55.91 | 29507.65 | 277.14 | 452.56 | 67.59 | 57.64 | 2898.4 | 0.85 | 0.89 | 6.81 | 0.17 | 1 | 10
153 | 90 | CONCLUIDO | 3.765 | 26.56 | 23.89 | 204.78 | 2.94 | 7 | 237.79 | 52.44 | 39.25 | 3 | 56.09 | 29561.07 | 276.76 | 452.55 | 67.67 | 57.64 | 2936.24 | 0.85 | 0.89 | 6.81 | 0.17 | 1 | 10
154 | 90 | CONCLUIDO | 3.7644 | 26.56 | 23.9 | 204.82 | 2.95 | 7 | 238.22 | 52.44 | 39.5 | 2 | 56.28 | 29614.56 | 276.81 | 452.6 | 67.79 | 57.64 | 2998.91 | 0.85 | 0.89 | 6.81 | 0.17 | 1 | 10
155 | 90 | CONCLUIDO | 3.7639 | 26.57 | 23.9 | 204.85 | 2.96 | 7 | 238.65 | 52.44 | 39.75 | 1 | 56.46 | 29668.11 | 277.08 | 452.56 | 67.83 | 57.64 | 3017.28 | 0.85 | 0.89 | 6.81 | 0.17 | 1 | 10
156 | 90 | CONCLUIDO | 3.7641 | 26.57 | 23.9 | 204.84 | 2.98 | 7 | 239.09 | 52.44 | 40 | 1 | 56.65 | 29721.73 | 277.11 | 452.56 | 67.75 | 57.64 | 2979.32 | 0.85 | 0.89 | 6.81 | 0.17 | 1 | 10
0 | 110 | CONCLUIDO | 1.8546 | 53.92 | 35.22 | 5.55 | 0.08 | 381 | 213.37 | 56.13 | 1 | 379 | 46.25 | 26550.29 | 525.58 | 453.8 | 436.74 | 57.64 | 185604.81 | 0.13 | 0.6 | 7.44 | 11.46 | 1 | 10
1 | 110 | CONCLUIDO | 2.1652 | 46.19 | 31.92 | 6.94 | 0.1 | 276 | 213.78 | 56.13 | 1.25 | 274 | 46.4 | 26600.32 | 476.33 | 453.31 | 329.18 | 57.64 | 132350.27 | 0.18 | 0.66 | 7.26 | 8.17 | 1 | 10
2 | 110 | CONCLUIDO | 2.3876 | 41.88 | 30.11 | 8.32 | 0.12 | 217 | 214.19 | 56.13 | 1.5 | 215 | 46.56 | 26650.41 | 449.27 | 453.18 | 270.07 | 57.64 | 103087.86 | 0.21 | 0.7 | 7.16 | 6.37 | 1 | 10
3 | 110 | CONCLUIDO | 2.5557 | 39.13 | 28.96 | 9.71 | 0.14 | 179 | 214.59 | 56.13 | 1.75 | 177 | 46.72 | 26700.55 | 431.99 | 453.02 | 232.86 | 57.64 | 84673.93 | 0.25 | 0.73 | 7.08 | 5.22 | 1 | 10
4 | 110 | CONCLUIDO | 2.6897 | 37.18 | 28.15 | 11.11 | 0.17 | 152 | 215 | 56.13 | 2 | 150 | 46.87 | 26750.75 | 419.78 | 452.95 | 205.85 | 57.64 | 71302.37 | 0.28 | 0.75 | 7.06 | 4.41 | 1 | 10
5 | 110 | CONCLUIDO | 2.7918 | 35.82 | 27.59 | 12.45 | 0.19 | 133 | 215.41 | 56.13 | 2.25 | 131 | 47.03 | 26801 | 411.31 | 452.84 | 188.02 | 57.64 | 62484.2 | 0.31 | 0.77 | 7.02 | 3.86 | 1 | 10
6 | 110 | CONCLUIDO | 2.8857 | 34.65 | 27.1 | 13.9 | 0.21 | 117 | 215.82 | 56.13 | 2.5 | 115 | 47.19 | 26851.31 | 403.82 | 452.96 | 172.31 | 57.64 | 54706.45 | 0.33 | 0.78 | 6.98 | 3.37 | 1 | 10
7 | 110 | CONCLUIDO | 2.9624 | 33.76 | 26.71 | 15.26 | 0.23 | 105 | 216.22 | 56.13 | 2.75 | 103 | 47.35 | 26901.66 | 397.82 | 452.7 | 159.9 | 57.64 | 48562.28 | 0.36 | 0.79 | 6.95 | 2.98 | 1 | 10
8 | 110 | CONCLUIDO | 3.0183 | 33.13 | 26.47 | 16.54 | 0.25 | 96 | 216.63 | 56.13 | 3 | 94 | 47.51 | 26952.08 | 394.06 | 452.92 | 151.71 | 57.64 | 44513.14 | 0.38 | 0.8 | 6.94 | 2.73 | 1 | 10
9 | 110 | CONCLUIDO | 3.0695 | 32.58 | 26.25 | 17.9 | 0.27 | 88 | 217.04 | 56.13 | 3.25 | 86 | 47.66 | 27002.55 | 390.69 | 452.93 | 144.48 | 57.64 | 40938.52 | 0.4 | 0.81 | 6.94 | 2.52 | 1 | 10
10 | 110 | CONCLUIDO | 3.1167 | 32.09 | 26.05 | 19.3 | 0.29 | 81 | 217.45 | 56.13 | 3.5 | 79 | 47.82 | 27053.07 | 387.52 | 452.73 | 137.88 | 57.64 | 37675.2 | 0.42 | 0.81 | 6.93 | 2.32 | 1 | 10
11 | 110 | CONCLUIDO | 3.1599 | 31.65 | 25.87 | 20.69 | 0.31 | 75 | 217.86 | 56.13 | 3.75 | 73 | 47.98 | 27103.65 | 384.6 | 452.7 | 131.76 | 57.64 | 34643.63 | 0.44 | 0.82 | 6.92 | 2.14 | 1 | 10
12 | 110 | CONCLUIDO | 3.1943 | 31.31 | 25.74 | 22.06 | 0.33 | 70 | 218.27 | 56.13 | 4 | 68 | 48.15 | 27154.29 | 382.43 | 452.7 | 127.73 | 57.64 | 32650.91 | 0.45 | 0.82 | 6.91 | 2.01 | 1 | 10
13 | 110 | CONCLUIDO | 3.2354 | 30.91 | 25.55 | 23.59 | 0.35 | 65 | 218.68 | 56.13 | 4.25 | 63 | 48.31 | 27204.98 | 379.51 | 452.68 | 121.85 | 57.64 | 29736.84 | 0.47 | 0.83 | 6.9 | 1.82 | 1 | 10
14 | 110 | CONCLUIDO | 3.2564 | 30.71 | 25.48 | 24.66 | 0.36 | 62 | 219.09 | 56.13 | 4.5 | 60 | 48.47 | 27255.72 | 378.19 | 452.66 | 119.46 | 57.64 | 28557.39 | 0.48 | 0.83 | 6.89 | 1.75 | 1 | 10
15 | 110 | CONCLUIDO | 3.2855 | 30.44 | 25.37 | 26.25 | 0.38 | 58 | 219.51 | 56.13 | 4.75 | 56 | 48.63 | 27306.53 | 376.49 | 452.77 | 115.8 | 57.64 | 26748.2 | 0.5 | 0.84 | 6.89 | 1.65 | 1 | 10
16 | 110 | CONCLUIDO | 3.3111 | 30.2 | 25.27 | 27.56 | 0.4 | 55 | 219.92 | 56.13 | 5 | 53 | 48.79 | 27357.39 | 374.74 | 452.7 | 112.61 | 57.64 | 25169.59 | 0.51 | 0.84 | 6.88 | 1.54 | 1 | 10
17 | 110 | CONCLUIDO | 3.3318 | 30.01 | 25.21 | 29.08 | 0.42 | 52 | 220.33 | 56.13 | 5.25 | 50 | 48.95 | 27408.3 | 373.56 | 452.7 | 110.08 | 57.64 | 23918.98 | 0.52 | 0.84 | 6.89 | 1.48 | 1 | 10
18 | 110 | CONCLUIDO | 3.3457 | 29.89 | 25.16 | 30.2 | 0.44 | 50 | 220.74 | 56.13 | 5.5 | 48 | 49.12 | 27459.27 | 372.85 | 452.74 | 108.9 | 57.64 | 23338.22 | 0.53 | 0.84 | 6.88 | 1.44 | 1 | 10
19 | 110 | CONCLUIDO | 3.3674 | 29.7 | 25.06 | 31.32 | 0.46 | 48 | 221.16 | 56.13 | 5.75 | 46 | 49.28 | 27510.3 | 371.08 | 452.83 | 105.68 | 57.64 | 21738.26 | 0.55 | 0.85 | 6.87 | 1.33 | 1 | 10
20 | 110 | CONCLUIDO | 3.3818 | 29.57 | 25.01 | 32.63 | 0.48 | 46 | 221.57 | 56.13 | 6 | 44 | 49.45 | 27561.39 | 370.24 | 452.72 | 104.21 | 57.64 | 21012.6 | 0.55 | 0.85 | 6.87 | 1.29 | 1 | 10
21 | 110 | CONCLUIDO | 3.3949 | 29.46 | 24.98 | 34.07 | 0.5 | 44 | 221.99 | 56.13 | 6.25 | 42 | 49.61 | 27612.53 | 369.7 | 452.63 | 103.12 | 57.64 | 20480.04 | 0.56 | 0.85 | 6.87 | 1.26 | 1 | 10
22 | 110 | CONCLUIDO | 3.4166 | 29.27 | 24.88 | 35.55 | 0.52 | 42 | 222.4 | 56.13 | 6.5 | 40 | 49.78 | 27663.85 | 368.08 | 452.61 | 99.89 | 57.64 | 18871.13 | 0.58 | 0.85 | 6.86 | 1.16 | 1 | 10
23 | 110 | CONCLUIDO | 3.4307 | 29.15 | 24.85 | 37.27 | 0.54 | 40 | 222.82 | 56.13 | 6.75 | 38 | 49.94 | 27715.11 | 367.11 | 452.63 | 98.92 | 57.64 | 18397.91 | 0.58 | 0.85 | 6.86 | 1.12 | 1 | 10
24 | 110 | CONCLUIDO | 3.4371 | 29.09 | 24.84 | 38.21 | 0.56 | 39 | 223.23 | 56.13 | 7 | 37 | 50.11 | 27766.43 | 366.89 | 452.59 | 98.68 | 57.64 | 18284.94 | 0.58 | 0.85 | 6.85 | 1.11 | 1 | 10
25 | 110 | CONCLUIDO | 3.4454 | 29.02 | 24.81 | 39.17 | 0.58 | 38 | 223.65 | 56.13 | 7.25 | 36 | 50.27 | 27817.81 | 366.07 | 452.62 | 97.43 | 57.64 | 17664.75 | 0.59 | 0.85 | 6.86 | 1.08 | 1 | 10
26 | 110 | CONCLUIDO | 3.4639 | 28.87 | 24.74 | 41.23 | 0.59 | 36 | 224.07 | 56.13 | 7.5 | 34 | 50.44 | 27869.24 | 365.08 | 452.69 | 95.12 | 57.64 | 16517.49 | 0.61 | 0.86 | 6.86 | 1.01 | 1 | 10
27 | 110 | CONCLUIDO | 3.4729 | 28.79 | 24.7 | 42.35 | 0.61 | 35 | 224.49 | 56.13 | 7.75 | 33 | 50.61 | 27920.73 | 364.5 | 452.66 | 93.93 | 57.64 | 15928.37 | 0.61 | 0.86 | 6.86 | 0.98 | 1 | 10
28 | 110 | CONCLUIDO | 3.4849 | 28.7 | 24.65 | 43.49 | 0.63 | 34 | 224.9 | 56.13 | 8 | 32 | 50.78 | 27972.28 | 363.31 | 452.66 | 92.15 | 57.64 | 15044.08 | 0.63 | 0.86 | 6.85 | 0.92 | 1 | 10
29 | 110 | CONCLUIDO | 3.4898 | 28.66 | 24.65 | 44.82 | 0.65 | 33 | 225.32 | 56.13 | 8.25 | 31 | 50.95 | 28023.89 | 363.45 | 452.6 | 92.2 | 57.64 | 15070.73 | 0.63 | 0.86 | 6.85 | 0.92 | 1 | 10
30 | 110 | CONCLUIDO | 3.4974 | 28.59 | 24.63 | 46.18 | 0.67 | 32 | 225.74 | 56.13 | 8.5 | 30 | 51.11 | 28075.56 | 362.85 | 452.68 | 91.75 | 57.64 | 14852.44 | 0.63 | 0.86 | 6.85 | 0.9 | 1 | 10
31 | 110 | CONCLUIDO | 3.5077 | 28.51 | 24.59 | 47.59 | 0.69 | 31 | 226.16 | 56.13 | 8.75 | 29 | 51.28 | 28127.29 | 361.96 | 452.72 | 90.46 | 57.64 | 14210.56 | 0.64 | 0.86 | 6.85 | 0.86 | 1 | 10
32 | 110 | CONCLUIDO | 3.517 | 28.43 | 24.55 | 49.11 | 0.71 | 30 | 226.58 | 56.13 | 9 | 28 | 51.45 | 28179.08 | 361.55 | 452.57 | 89.44 | 57.64 | 13706.51 | 0.64 | 0.86 | 6.84 | 0.83 | 1 | 10
33 | 110 | CONCLUIDO | 3.5251 | 28.37 | 24.53 | 50.75 | 0.72 | 29 | 227 | 56.13 | 9.25 | 27 | 51.62 | 28230.92 | 360.75 | 452.56 | 88.57 | 57.64 | 13277.39 | 0.65 | 0.86 | 6.84 | 0.81 | 1 | 10
34 | 110 | CONCLUIDO | 3.5242 | 28.38 | 24.54 | 50.77 | 0.74 | 29 | 227.42 | 56.13 | 9.5 | 27 | 51.8 | 28282.83 | 360.93 | 452.63 | 88.77 | 57.64 | 13376.53 | 0.65 | 0.86 | 6.84 | 0.81 | 1 | 10
35 | 110 | CONCLUIDO | 3.5362 | 28.28 | 24.48 | 52.47 | 0.76 | 28 | 227.84 | 56.13 | 9.75 | 26 | 51.97 | 28334.8 | 359.83 | 452.59 | 86.99 | 57.64 | 12495 | 0.66 | 0.87 | 6.84 | 0.76 | 1 | 10
36 | 110 | CONCLUIDO | 3.5411 | 28.24 | 24.49 | 54.41 | 0.78 | 27 | 228.27 | 56.13 | 10 | 25 | 52.14 | 28386.82 | 359.79 | 452.64 | 87.18 | 57.64 | 12591.05 | 0.66 | 0.87 | 6.84 | 0.76 | 1 | 10
37 | 110 | CONCLUIDO | 3.5436 | 28.22 | 24.47 | 54.37 | 0.8 | 27 | 228.69 | 56.13 | 10.25 | 25 | 52.31 | 28438.91 | 359.08 | 452.61 | 86.79 | 57.64 | 12397.72 | 0.66 | 0.87 | 6.83 | 0.74 | 1 | 10
38 | 110 | CONCLUIDO | 3.5499 | 28.17 | 24.46 | 56.44 | 0.81 | 26 | 229.11 | 56.13 | 10.5 | 24 | 52.48 | 28491.06 | 358.88 | 452.59 | 86.33 | 57.64 | 12174.08 | 0.67 | 0.87 | 6.84 | 0.73 | 1 | 10
39 | 110 | CONCLUIDO | 3.5594 | 28.09 | 24.43 | 58.62 | 0.83 | 25 | 229.53 | 56.13 | 10.75 | 23 | 52.66 | 28543.27 | 358.26 | 452.61 | 85.23 | 57.64 | 11629.08 | 0.68 | 0.87 | 6.83 | 0.7 | 1 | 10
40 | 110 | CONCLUIDO | 3.5604 | 28.09 | 24.42 | 58.6 | 0.85 | 25 | 229.96 | 56.13 | 11 | 23 | 52.83 | 28595.54 | 357.98 | 452.6 | 84.86 | 57.64 | 11442.73 | 0.68 | 0.87 | 6.84 | 0.69 | 1 | 10
41 | 110 | CONCLUIDO | 3.5719 | 28 | 24.37 | 60.93 | 0.87 | 24 | 230.38 | 56.13 | 11.25 | 22 | 53 | 28647.87 | 357.38 | 452.64 | 83.6 | 57.64 | 10818.46 | 0.69 | 0.87 | 6.83 | 0.65 | 1 | 10
42 | 110 | CONCLUIDO | 3.5699 | 28.01 | 24.39 | 60.97 | 0.89 | 24 | 230.81 | 56.13 | 11.5 | 22 | 53.18 | 28700.26 | 357.12 | 452.56 | 83.94 | 57.64 | 10990.2 | 0.69 | 0.87 | 6.83 | 0.66 | 1 | 10
43 | 110 | CONCLUIDO | 3.5793 | 27.94 | 24.35 | 63.53 | 0.9 | 23 | 231.23 | 56.13 | 11.75 | 21 | 53.36 | 28752.71 | 356.59 | 452.58 | 82.78 | 57.64 | 10413.16 | 0.7 | 0.87 | 6.83 | 0.63 | 1 | 10
44 | 110 | CONCLUIDO | 3.5801 | 27.93 | 24.35 | 63.52 | 0.92 | 23 | 231.66 | 56.13 | 12 | 21 | 53.53 | 28805.23 | 356.14 | 452.55 | 82.38 | 57.64 | 10215.4 | 0.7 | 0.87 | 6.84 | 0.62 | 1 | 10
45 | 110 | CONCLUIDO | 3.589 | 27.86 | 24.32 | 66.33 | 0.94 | 22 | 232.08 | 56.13 | 12.25 | 20 | 53.71 | 28857.81 | 355.86 | 452.62 | 81.67 | 57.64 | 9861.38 | 0.71 | 0.87 | 6.83 | 0.6 | 1 | 10
46 | 110 | CONCLUIDO | 3.589 | 27.86 | 24.32 | 66.33 | 0.96 | 22 | 232.51 | 56.13 | 12.5 | 20 | 53.88 | 28910.45 | 355.71 | 452.6 | 81.78 | 57.64 | 9917.32 | 0.7 | 0.87 | 6.83 | 0.6 | 1 | 10
47 | 110 | CONCLUIDO | 3.5984 | 27.79 | 24.29 | 69.4 | 0.97 | 21 | 232.94 | 56.13 | 12.75 | 19 | 54.06 | 28963.15 | 354.93 | 452.56 | 80.71 | 57.64 | 9388.84 | 0.71 | 0.87 | 6.83 | 0.57 | 1 | 10
48 | 110 | CONCLUIDO | 3.5982 | 27.79 | 24.29 | 69.41 | 0.99 | 21 | 233.37 | 56.13 | 13 | 19 | 54.24 | 29015.91 | 355.05 | 452.63 | 80.81 | 57.64 | 9435.79 | 0.71 | 0.87 | 6.83 | 0.57 | 1 | 10
49 | 110 | CONCLUIDO | 3.5971 | 27.8 | 24.3 | 69.43 | 1.01 | 21 | 233.79 | 56.13 | 13.25 | 19 | 54.42 | 29068.74 | 354.78 | 452.56 | 81.05 | 57.64 | 9560.03 | 0.71 | 0.87 | 6.83 | 0.58 | 1 | 10
50 | 110 | CONCLUIDO | 3.6062 | 27.73 | 24.27 | 72.82 | 1.02 | 20 | 234.22 | 56.13 | 13.5 | 18 | 54.6 | 29121.64 | 354.06 | 452.6 | 80.22 | 57.64 | 9150.02 | 0.72 | 0.87 | 6.83 | 0.55 | 1 | 10
51 | 110 | CONCLUIDO | 3.607 | 27.72 | 24.27 | 72.8 | 1.04 | 20 | 234.65 | 56.13 | 13.75 | 18 | 54.78 | 29174.59 | 354.26 | 452.6 | 80.15 | 57.64 | 9115.17 | 0.72 | 0.87 | 6.82 | 0.54 | 1 | 10
52 | 110 | CONCLUIDO | 3.6063 | 27.73 | 24.27 | 72.82 | 1.06 | 20 | 235.08 | 56.13 | 14 | 18 | 54.96 | 29227.61 | 353.21 | 452.58 | 80.09 | 57.64 | 9084.42 | 0.72 | 0.87 | 6.83 | 0.55 | 1 | 10
53 | 110 | CONCLUIDO | 3.6153 | 27.66 | 24.25 | 76.56 | 1.08 | 19 | 235.51 | 56.13 | 14.25 | 17 | 55.14 | 29280.69 | 353.11 | 452.55 | 79.4 | 57.64 | 8742.1 | 0.73 | 0.87 | 6.83 | 0.52 | 1 | 10
54 | 110 | CONCLUIDO | 3.6153 | 27.66 | 24.25 | 76.56 | 1.09 | 19 | 235.94 | 56.13 | 14.5 | 17 | 55.32 | 29333.84 | 353.06 | 452.6 | 79.07 | 57.64 | 8576.48 | 0.73 | 0.87 | 6.83 | 0.52 | 1 | 10
55 | 110 | CONCLUIDO | 3.6167 | 27.65 | 24.23 | 76.53 | 1.11 | 19 | 236.37 | 56.13 | 14.75 | 17 | 55.5 | 29387.05 | 352.5 | 452.63 | 79.12 | 57.64 | 8603.17 | 0.73 | 0.87 | 6.82 | 0.51 | 1 | 10
56 | 110 | CONCLUIDO | 3.6259 | 27.58 | 24.21 | 80.69 | 1.13 | 18 | 236.81 | 56.13 | 15 | 16 | 55.68 | 29440.33 | 352.44 | 452.61 | 77.94 | 57.64 | 8018.73 | 0.74 | 0.88 | 6.83 | 0.48 | 1 | 10
57 | 110 | CONCLUIDO | 3.6247 | 27.59 | 24.22 | 80.72 | 1.14 | 18 | 237.24 | 56.13 | 15.25 | 16 | 55.86 | 29493.67 | 352.57 | 452.59 | 78.52 | 57.64 | 8306.55 | 0.73 | 0.88 | 6.82 | 0.49 | 1 | 10
58 | 110 | CONCLUIDO | 3.6268 | 27.57 | 24.2 | 80.66 | 1.16 | 18 | 237.67 | 56.13 | 15.5 | 16 | 56.05 | 29547.07 | 351.85 | 452.59 | 77.8 | 57.64 | 7949.59 | 0.74 | 0.88 | 6.82 | 0.47 | 1 | 10
59 | 110 | CONCLUIDO | 3.6361 | 27.5 | 24.17 | 85.31 | 1.18 | 17 | 238.11 | 56.13 | 15.75 | 15 | 56.23 | 29600.54 | 350.83 | 452.59 | 76.99 | 57.64 | 7547.77 | 0.75 | 0.88 | 6.82 | 0.45 | 1 | 10
60 | 110 | CONCLUIDO | 3.6357 | 27.51 | 24.17 | 85.32 | 1.19 | 17 | 238.54 | 56.13 | 16 | 15 | 56.41 | 29654.08 | 351.22 | 452.58 | 77.06 | 57.64 | 7583.54 | 0.75 | 0.88 | 6.82 | 0.45 | 1 | 10
61 | 110 | CONCLUIDO | 3.6354 | 27.51 | 24.18 | 85.33 | 1.21 | 17 | 238.97 | 56.13 | 16.25 | 15 | 56.6 | 29707.68 | 351.48 | 452.59 | 76.83 | 57.64 | 7469.46 | 0.75 | 0.88 | 6.83 | 0.45 | 1 | 10
62 | 110 | CONCLUIDO | 3.6339 | 27.52 | 24.19 | 85.37 | 1.23 | 17 | 239.41 | 56.13 | 16.5 | 15 | 56.78 | 29761.35 | 351.36 | 452.61 | 77.43 | 57.64 | 7770.12 | 0.74 | 0.88 | 6.82 | 0.46 | 1 | 10
63 | 110 | CONCLUIDO | 3.6423 | 27.46 | 24.17 | 90.63 | 1.24 | 16 | 239.85 | 56.13 | 16.75 | 14 | 56.97 | 29815.09 | 350.76 | 452.6 | 76.66 | 57.64 | 7387.61 | 0.75 | 0.88 | 6.82 | 0.44 | 1 | 10
64 | 110 | CONCLUIDO | 3.6432 | 27.45 | 24.16 | 90.6 | 1.26 | 16 | 240.28 | 56.13 | 17 | 14 | 57.16 | 29869.01 | 350.43 | 452.62 | 76.38 | 57.64 | 7246.83 | 0.75 | 0.88 | 6.82 | 0.43 | 1 | 10
65 | 110 | CONCLUIDO | 3.644 | 27.44 | 24.15 | 90.58 | 1.27 | 16 | 240.72 | 56.13 | 17.25 | 14 | 57.34 | 29922.88 | 350.31 | 452.56 | 76.26 | 57.64 | 7190.45 | 0.76 | 0.88 | 6.82 | 0.43 | 1 | 10
66 | 110 | CONCLUIDO | 3.6423 | 27.46 | 24.17 | 90.62 | 1.29 | 16 | 241.16 | 56.13 | 17.5 | 14 | 57.53 | 29976.82 | 350.54 | 452.6 | 76.74 | 57.64 | 7429.37 | 0.75 | 0.88 | 6.82 | 0.44 | 1 | 10
67 | 110 | CONCLUIDO | 3.6434 | 27.45 | 24.16 | 90.59 | 1.31 | 16 | 241.59 | 56.13 | 17.75 | 14 | 57.72 | 30030.83 | 349.97 | 452.56 | 76.6 | 57.64 | 7355.87 | 0.75 | 0.88 | 6.82 | 0.43 | 1 | 10
68 | 110 | CONCLUIDO | 3.6558 | 27.35 | 24.11 | 96.43 | 1.32 | 15 | 242.03 | 56.13 | 18 | 13 | 57.91 | 30084.9 | 348.91 | 452.56 | 75.14 | 57.64 | 6632.14 | 0.77 | 0.88 | 6.81 | 0.38 | 1 | 10
69 | 110 | CONCLUIDO | 3.6535 | 27.37 | 24.12 | 96.5 | 1.34 | 15 | 242.47 | 56.13 | 18.25 | 13 | 58.1 | 30139.04 | 349.25 | 452.56 | 75.26 | 57.64 | 6695.05 | 0.77 | 0.88 | 6.82 | 0.4 | 1 | 10
70 | 110 | CONCLUIDO | 3.6544 | 27.36 | 24.12 | 96.47 | 1.35 | 15 | 242.91 | 56.13 | 18.5 | 13 | 58.28 | 30193.25 | 349.12 | 452.59 | 75.15 | 57.64 | 6640.1 | 0.77 | 0.88 | 6.82 | 0.39 | 1 | 10
71 | 110 | CONCLUIDO | 3.653 | 27.37 | 24.13 | 96.51 | 1.37 | 15 | 243.35 | 56.13 | 18.75 | 13 | 58.47 | 30247.53 | 349.01 | 452.57 | 75.47 | 57.64 | 6799.97 | 0.76 | 0.88 | 6.82 | 0.4 | 1 | 10
72 | 110 | CONCLUIDO | 3.6545 | 27.36 | 24.12 | 96.47 | 1.39 | 15 | 243.79 | 56.13 | 19 | 13 | 58.67 | 30301.87 | 348.33 | 452.58 | 75.07 | 57.64 | 6600.21 | 0.77 | 0.88 | 6.82 | 0.39 | 1 | 10
73 | 110 | CONCLUIDO | 3.6629 | 27.3 | 24.1 | 103.27 | 1.4 | 14 | 244.23 | 56.13 | 19.25 | 12 | 58.86 | 30356.29 | 348.18 | 452.56 | 74.65 | 57.64 | 6392.99 | 0.77 | 0.88 | 6.81 | 0.37 | 1 | 10
74 | 110 | CONCLUIDO | 3.664 | 27.29 | 24.09 | 103.24 | 1.42 | 14 | 244.68 | 56.13 | 19.5 | 12 | 59.05 | 30410.77 | 348.43 | 452.56 | 74.28 | 57.64 | 6207.41 | 0.78 | 0.88 | 6.81 | 0.36 | 1 | 10
75 | 110 | CONCLUIDO | 3.6641 | 27.29 | 24.09 | 103.23 | 1.43 | 14 | 245.12 | 56.13 | 19.75 | 12 | 59.24 | 30465.32 | 348.31 | 452.55 | 74.04 | 57.64 | 6090.38 | 0.78 | 0.88 | 6.82 | 0.36 | 1 | 10
76 | 110 | CONCLUIDO | 3.6627 | 27.3 | 24.1 | 103.28 | 1.45 | 14 | 245.56 | 56.13 | 20 | 12 | 59.43 | 30519.94 | 347.92 | 452.56 | 74.53 | 57.64 | 6331.51 | 0.77 | 0.88 | 6.82 | 0.37 | 1 | 10
77 | 110 | CONCLUIDO | 3.6627 | 27.3 | 24.1 | 103.28 | 1.46 | 14 | 246 | 56.13 | 20.25 | 12 | 59.63 | 30574.64 | 347.52 | 452.56 | 74.42 | 57.64 | 6280.18 | 0.77 | 0.88 | 6.82 | 0.37 | 1 | 10
78 | 110 | CONCLUIDO | 3.6631 | 27.3 | 24.1 | 103.27 | 1.48 | 14 | 246.45 | 56.13 | 20.5 | 12 | 59.82 | 30629.4 | 346.3 | 452.55 | 74.46 | 57.64 | 6297.07 | 0.77 | 0.88 | 6.82 | 0.37 | 1 | 10
79 | 110 | CONCLUIDO | 3.671 | 27.24 | 24.08 | 111.13 | 1.49 | 13 | 246.89 | 56.13 | 20.75 | 11 | 60.02 | 30684.23 | 346.37 | 452.57 | 74.01 | 57.64 | 6077.47 | 0.78 | 0.88 | 6.81 | 0.36 | 1 | 10
80 | 110 | CONCLUIDO | 3.6717 | 27.24 | 24.07 | 111.11 | 1.51 | 13 | 247.34 | 56.13 | 21 | 11 | 60.21 | 30739.14 | 346.96 | 452.61 | 73.81 | 57.64 | 5980.23 | 0.78 | 0.88 | 6.81 | 0.35 | 1 | 10
81 | 110 | CONCLUIDO | 3.6719 | 27.23 | 24.07 | 111.1 | 1.53 | 13 | 247.78 | 56.13 | 21.25 | 11 | 60.41 | 30794.11 | 347.32 | 452.65 | 73.75 | 57.64 | 5946.12 | 0.78 | 0.88 | 6.81 | 0.35 | 1 | 10
82 | 110 | CONCLUIDO | 3.6736 | 27.22 | 24.06 | 111.04 | 1.54 | 13 | 248.23 | 56.13 | 21.5 | 11 | 60.6 | 30849.16 | 347.45 | 452.58 | 73.19 | 57.64 | 5667.24 | 0.79 | 0.88 | 6.82 | 0.33 | 1 | 10
83 | 110 | CONCLUIDO | 3.6721 | 27.23 | 24.07 | 111.1 | 1.56 | 13 | 248.68 | 56.13 | 21.75 | 11 | 60.8 | 30904.28 | 347.33 | 452.56 | 73.61 | 57.64 | 5877.15 | 0.78 | 0.88 | 6.82 | 0.35 | 1 | 10
84 | 110 | CONCLUIDO | 3.6735 | 27.22 | 24.06 | 111.05 | 1.57 | 13 | 249.12 | 56.13 | 22 | 11 | 61 | 30959.46 | 346.64 | 452.57 | 73.21 | 57.64 | 5679.4 | 0.79 | 0.88 | 6.82 | 0.34 | 1 | 10
85 | 110 | CONCLUIDO | 3.6714 | 27.24 | 24.08 | 111.12 | 1.59 | 13 | 249.57 | 56.13 | 22.25 | 11 | 61.2 | 31014.73 | 346.17 | 452.59 | 73.79 | 57.64 | 5968.08 | 0.78 | 0.88 | 6.82 | 0.35 | 1 | 10
86 | 110 | CONCLUIDO | 3.682 | 27.16 | 24.04 | 120.2 | 1.6 | 12 | 250.02 | 56.13 | 22.5 | 10 | 61.39 | 31070.06 | 344.94 | 452.56 | 72.44 | 57.64 | 5296.83 | 0.8 | 0.88 | 6.82 | 0.32 | 1 | 10
87 | 110 | CONCLUIDO | 3.6835 | 27.15 | 24.03 | 120.14 | 1.62 | 12 | 250.47 | 56.13 | 22.75 | 10 | 61.59 | 31125.47 | 344.89 | 452.56 | 72.18 | 57.64 | 5167.33 | 0.8 | 0.88 | 6.81 | 0.3 | 1 | 10
88 | 110 | CONCLUIDO | 3.6834 | 27.15 | 24.03 | 120.15 | 1.63 | 12 | 250.92 | 56.13 | 23 | 10 | 61.79 | 31180.95 | 345.26 | 452.58 | 72.12 | 57.64 | 5136.14 | 0.8 | 0.88 | 6.82 | 0.31 | 1 | 10
89 | 110 | CONCLUIDO | 3.6852 | 27.14 | 24.02 | 120.08 | 1.65 | 12 | 251.37 | 56.13 | 23.25 | 10 | 61.99 | 31236.5 | 345.19 | 452.57 | 71.85 | 57.64 | 5003.47 | 0.8 | 0.88 | 6.81 | 0.29 | 1 | 10
90 | 110 | CONCLUIDO | 3.6817 | 27.16 | 24.04 | 120.21 | 1.66 | 12 | 251.82 | 56.13 | 23.5 | 10 | 62.19 | 31292.13 | 345.92 | 452.59 | 72.64 | 57.64 | 5396.47 | 0.79 | 0.88 | 6.82 | 0.32 | 1 | 10
91 | 110 | CONCLUIDO | 3.6838 | 27.15 | 24.03 | 120.13 | 1.67 | 12 | 252.27 | 56.13 | 23.75 | 10 | 62.4 | 31347.83 | 345.43 | 452.59 | 72.36 | 57.64 | 5257.01 | 0.8 | 0.88 | 6.81 | 0.3 | 1 | 10
92 | 110 | CONCLUIDO | 3.6823 | 27.16 | 24.04 | 120.19 | 1.69 | 12 | 252.73 | 56.13 | 24 | 10 | 62.6 | 31403.6 | 345.07 | 452.55 | 72.55 | 57.64 | 5351.94 | 0.79 | 0.88 | 6.81 | 0.31 | 1 | 10
93 | 110 | CONCLUIDO | 3.6831 | 27.15 | 24.03 | 120.16 | 1.7 | 12 | 253.18 | 56.13 | 24.25 | 10 | 62.8 | 31459.45 | 344.4 | 452.55 | 72.43 | 57.64 | 5291.87 | 0.8 | 0.88 | 6.81 | 0.31 | 1 | 10
94 | 110 | CONCLUIDO | 3.6819 | 27.16 | 24.04 | 120.2 | 1.72 | 12 | 253.63 | 56.13 | 24.5 | 10 | 63 | 31515.37 | 343.81 | 452.56 | 72.67 | 57.64 | 5413.24 | 0.79 | 0.88 | 6.81 | 0.32 | 1 | 10
95 | 110 | CONCLUIDO | 3.6931 | 27.08 | 24 | 130.91 | 1.73 | 11 | 254.09 | 56.13 | 24.75 | 9 | 63.21 | 31571.37 | 343.26 | 452.56 | 71.39 | 57.64 | 4779.82 | 0.81 | 0.88 | 6.81 | 0.28 | 1 | 10
96 | 110 | CONCLUIDO | 3.6938 | 27.07 | 24 | 130.88 | 1.75 | 11 | 254.54 | 56.13 | 25 | 9 | 63.41 | 31627.44 | 343.45 | 452.56 | 71.23 | 57.64 | 4699.03 | 0.81 | 0.88 | 6.81 | 0.27 | 1 | 10
97 | 110 | CONCLUIDO | 3.6924 | 27.08 | 24.01 | 130.94 | 1.76 | 11 | 255 | 56.13 | 25.25 | 9 | 63.62 | 31683.59 | 343.83 | 452.56 | 71.5 | 57.64 | 4835.4 | 0.81 | 0.88 | 6.81 | 0.28 | 1 | 10
98 | 110 | CONCLUIDO | 3.6923 | 27.08 | 24.01 | 130.94 | 1.78 | 11 | 255.45 | 56.13 | 25.5 | 9 | 63.82 | 31739.82 | 344.07 | 452.56 | 71.42 | 57.64 | 4792.51 | 0.81 | 0.88 | 6.81 | 0.28 | 1 | 10
99 | 110 | CONCLUIDO | 3.692 | 27.09 | 24.01 | 130.96 | 1.79 | 11 | 255.91 | 56.13 | 25.75 | 9 | 64.03 | 31796.12 | 344.02 | 452.55 | 71.58 | 57.64 | 4871.13 | 0.81 | 0.88 | 6.81 | 0.28 | 1 | 10
100 | 110 | CONCLUIDO | 3.6921 | 27.08 | 24.01 | 130.95 | 1.8 | 11 | 256.36 | 56.13 | 26 | 9 | 64.24 | 31852.5 | 343.93 | 452.59 | 71.57 | 57.64 | 4865.82 | 0.81 | 0.88 | 6.81 | 0.28 | 1 | 10
101 | 110 | CONCLUIDO | 3.6924 | 27.08 | 24.01 | 130.94 | 1.82 | 11 | 256.82 | 56.13 | 26.25 | 9 | 64.45 | 31909.08 | 343.74 | 452.58 | 71.62 | 57.64 | 4895.45 | 0.8 | 0.88 | 6.81 | 0.28 | 1 | 10
102 | 110 | CONCLUIDO | 3.6932 | 27.08 | 24 | 130.91 | 1.83 | 11 | 257.28 | 56.13 | 26.5 | 9 | 64.66 | 31965.61 | 343.47 | 452.61 | 71.22 | 57.64 | 4694.69 | 0.81 | 0.88 | 6.81 | 0.27 | 1 | 10
103 | 110 | CONCLUIDO | 3.6909 | 27.09 | 24.02 | 131 | 1.85 | 11 | 257.74 | 56.13 | 26.75 | 9 | 64.86 | 32022.22 | 343.53 | 452.56 | 71.75 | 57.64 | 4959.42 | 0.8 | 0.88 | 6.82 | 0.29 | 1 | 10
104 | 110 | CONCLUIDO | 3.6926 | 27.08 | 24 | 130.93 | 1.86 | 11 | 258.2 | 56.13 | 27 | 9 | 65.07 | 32078.91 | 342.17 | 452.56 | 71.63 | 57.64 | 4896.18 | 0.8 | 0.88 | 6.81 | 0.28 | 1 | 10
105 | 110 | CONCLUIDO | 3.7015 | 27.02 | 23.98 | 143.89 | 1.87 | 10 | 258.66 | 56.13 | 27.25 | 8 | 65.28 | 32135.68 | 341.68 | 452.55 | 70.68 | 57.64 | 4428.1 | 0.82 | 0.88 | 6.81 | 0.26 | 1 | 10
106 | 110 | CONCLUIDO | 3.7007 | 27.02 | 23.99 | 143.92 | 1.89 | 10 | 259.12 | 56.13 | 27.5 | 8 | 65.49 | 32192.53 | 342.02 | 452.56 | 70.93 | 57.64 | 4555.4 | 0.81 | 0.88 | 6.81 | 0.26 | 1 | 10
107 | 110 | CONCLUIDO | 3.7036 | 27 | 23.97 | 143.79 | 1.9 | 10 | 259.58 | 56.13 | 27.75 | 8 | 65.71 | 32249.46 | 341.98 | 452.61 | 70.17 | 57.64 | 4171.62 | 0.82 | 0.88 | 6.81 | 0.24 | 1 | 10
108 | 110 | CONCLUIDO | 3.702 | 27.01 | 23.98 | 143.86 | 1.92 | 10 | 260.05 | 56.13 | 28 | 8 | 65.92 | 32306.46 | 342.26 | 452.57 | 70.74 | 57.64 | 4456.87 | 0.81 | 0.88 | 6.81 | 0.25 | 1 | 10
109 | 110 | CONCLUIDO | 3.7017 | 27.01 | 23.98 | 143.88 | 1.93 | 10 | 260.51 | 56.13 | 28.25 | 8 | 66.13 | 32363.54 | 342.43 | 452.6 | 70.75 | 57.64 | 4462.91 | 0.81 | 0.88 | 6.81 | 0.26 | 1 | 10
110 | 110 | CONCLUIDO | 3.7019 | 27.01 | 23.98 | 143.87 | 1.94 | 10 | 260.97 | 56.13 | 28.5 | 8 | 66.35 | 32420.71 | 342.39 | 452.57 | 70.72 | 57.64 | 4450 | 0.82 | 0.88 | 6.81 | 0.25 | 1 | 10
111 | 110 | CONCLUIDO | 3.7033 | 27 | 23.97 | 143.81 | 1.96 | 10 | 261.44 | 56.13 | 28.75 | 8 | 66.56 | 32477.95 | 342.13 | 452.55 | 70.4 | 57.64 | 4287.2 | 0.82 | 0.88 | 6.81 | 0.24 | 1 | 10
112 | 110 | CONCLUIDO | 3.7015 | 27.02 | 23.98 | 143.89 | 1.97 | 10 | 261.9 | 56.13 | 29 | 8 | 66.77 | 32535.28 | 342.23 | 452.62 | 70.73 | 57.64 | 4452.75 | 0.81 | 0.88 | 6.81 | 0.26 | 1 | 10
113 | 110 | CONCLUIDO | 3.6999 | 27.03 | 23.99 | 143.96 | 1.98 | 10 | 262.37 | 56.13 | 29.25 | 8 | 66.99 | 32592.68 | 342.15 | 452.56 | 71.05 | 57.64 | 4612.26 | 0.81 | 0.88 | 6.81 | 0.27 | 1 | 10
114 | 110 | CONCLUIDO | 3.7018 | 27.01 | 23.98 | 143.88 | 2 | 10 | 262.83 | 56.13 | 29.5 | 8 | 67.21 | 32650.17 | 341.35 | 452.55 | 70.62 | 57.64 | 4399.75 | 0.82 | 0.88 | 6.81 | 0.26 | 1 | 10
115 | 110 | CONCLUIDO | 3.7008 | 27.02 | 23.99 | 143.92 | 2.01 | 10 | 263.3 | 56.13 | 29.75 | 8 | 67.42 | 32707.74 | 341.12 | 452.55 | 70.96 | 57.64 | 4567.84 | 0.81 | 0.88 | 6.81 | 0.26 | 1 | 10
116 | 110 | CONCLUIDO | 3.7016 | 27.02 | 23.98 | 143.88 | 2.02 | 10 | 263.77 | 56.13 | 30 | 8 | 67.64 | 32765.39 | 340.18 | 452.59 | 70.76 | 57.64 | 4465.84 | 0.81 | 0.88 | 6.81 | 0.26 | 1 | 10
117 | 110 | CONCLUIDO | 3.702 | 27.01 | 23.98 | 143.87 | 2.04 | 10 | 264.23 | 56.13 | 30.25 | 8 | 67.86 | 32823.12 | 339.26 | 452.6 | 70.55 | 57.64 | 4362.73 | 0.82 | 0.88 | 6.81 | 0.25 | 1 | 10
118 | 110 | CONCLUIDO | 3.7115 | 26.94 | 23.95 | 159.67 | 2.05 | 9 | 264.7 | 56.13 | 30.5 | 7 | 68.08 | 32880.94 | 339.11 | 452.56 | 69.71 | 57.64 | 3945.66 | 0.83 | 0.89 | 6.81 | 0.23 | 1 | 10
119 | 110 | CONCLUIDO | 3.7122 | 26.94 | 23.95 | 159.64 | 2.06 | 9 | 265.17 | 56.13 | 30.75 | 7 | 68.3 | 32938.83 | 339.36 | 452.57 | 69.52 | 57.64 | 3851.86 | 0.83 | 0.89 | 6.81 | 0.22 | 1 | 10
120 | 110 | CONCLUIDO | 3.7113 | 26.94 | 23.95 | 159.68 | 2.08 | 9 | 265.64 | 56.13 | 31 | 7 | 68.52 | 32996.81 | 339.66 | 452.58 | 69.73 | 57.64 | 3957 | 0.83 | 0.89 | 6.81 | 0.23 | 1 | 10
121 | 110 | CONCLUIDO | 3.7112 | 26.95 | 23.95 | 159.68 | 2.09 | 9 | 266.11 | 56.13 | 31.25 | 7 | 68.74 | 33054.88 | 340.34 | 452.57 | 69.63 | 57.64 | 3909.73 | 0.83 | 0.89 | 6.81 | 0.23 | 1 | 10
122 | 110 | CONCLUIDO | 3.7115 | 26.94 | 23.95 | 159.67 | 2.1 | 9 | 266.59 | 56.13 | 31.5 | 7 | 68.96 | 33113.03 | 340.77 | 452.61 | 69.58 | 57.64 | 3882.17 | 0.83 | 0.89 | 6.81 | 0.23 | 1 | 10
123 | 110 | CONCLUIDO | 3.7122 | 26.94 | 23.95 | 159.64 | 2.12 | 9 | 267.06 | 56.13 | 31.75 | 7 | 69.18 | 33171.26 | 340.8 | 452.57 | 69.55 | 57.64 | 3868.1 | 0.83 | 0.89 | 6.81 | 0.22 | 1 | 10
124 | 110 | CONCLUIDO | 3.7127 | 26.93 | 23.94 | 159.61 | 2.13 | 9 | 267.53 | 56.13 | 32 | 7 | 69.4 | 33229.58 | 340.86 | 452.57 | 69.5 | 57.64 | 3845.14 | 0.83 | 0.89 | 6.8 | 0.22 | 1 | 10
125 | 110 | CONCLUIDO | 3.7107 | 26.95 | 23.96 | 159.71 | 2.14 | 9 | 268 | 56.13 | 32.25 | 7 | 69.63 | 33287.98 | 341.13 | 452.56 | 69.9 | 57.64 | 4044.44 | 0.82 | 0.89 | 6.81 | 0.23 | 1 | 10
126 | 110 | CONCLUIDO | 3.71 | 26.95 | 23.96 | 159.74 | 2.15 | 9 | 268.48 | 56.13 | 32.5 | 7 | 69.85 | 33346.47 | 340.95 | 452.56 | 70.09 | 57.64 | 4140.4 | 0.82 | 0.88 | 6.81 | 0.24 | 1 | 10
127 | 110 | CONCLUIDO | 3.7104 | 26.95 | 23.96 | 159.72 | 2.17 | 9 | 268.95 | 56.13 | 32.75 | 7 | 70.08 | 33405.04 | 341.02 | 452.58 | 69.99 | 57.64 | 4088.35 | 0.82 | 0.88 | 6.81 | 0.23 | 1 | 10
128 | 110 | CONCLUIDO | 3.7116 | 26.94 | 23.95 | 159.66 | 2.18 | 9 | 269.43 | 56.13 | 33 | 7 | 70.3 | 33463.7 | 340.6 | 452.55 | 69.7 | 57.64 | 3942.07 | 0.83 | 0.89 | 6.81 | 0.23 | 1 | 10
129 | 110 | CONCLUIDO | 3.7122 | 26.94 | 23.95 | 159.64 | 2.19 | 9 | 269.9 | 56.13 | 33.25 | 7 | 70.53 | 33522.45 | 339.73 | 452.6 | 69.54 | 57.64 | 3864.55 | 0.83 | 0.89 | 6.81 | 0.22 | 1 | 10
130 | 110 | CONCLUIDO | 3.7112 | 26.95 | 23.95 | 159.69 | 2.21 | 9 | 270.38 | 56.13 | 33.5 | 7 | 70.76 | 33581.28 | 339.3 | 452.55 | 69.79 | 57.64 | 3989.43 | 0.83 | 0.89 | 6.81 | 0.23 | 1 | 10
131 | 110 | CONCLUIDO | 3.7095 | 26.96 | 23.97 | 159.77 | 2.22 | 9 | 270.86 | 56.13 | 33.75 | 7 | 70.98 | 33640.21 | 339.59 | 452.55 | 70.16 | 57.64 | 4175.36 | 0.82 | 0.88 | 6.81 | 0.24 | 1 | 10
132 | 110 | CONCLUIDO | 3.7105 | 26.95 | 23.96 | 159.72 | 2.23 | 9 | 271.34 | 56.13 | 34 | 7 | 71.21 | 33699.21 | 339.38 | 452.56 | 69.91 | 57.64 | 4048.42 | 0.82 | 0.88 | 6.81 | 0.23 | 1 | 10
133 | 110 | CONCLUIDO | 3.7109 | 26.95 | 23.95 | 159.7 | 2.24 | 9 | 271.82 | 56.13 | 34.25 | 7 | 71.44 | 33758.31 | 338.63 | 452.6 | 69.86 | 57.64 | 4025.41 | 0.83 | 0.89 | 6.81 | 0.23 | 1 | 10
134 | 110 | CONCLUIDO | 3.7105 | 26.95 | 23.96 | 159.72 | 2.26 | 9 | 272.3 | 56.13 | 34.5 | 7 | 71.67 | 33817.62 | 338.28 | 452.59 | 69.95 | 57.64 | 4069.72 | 0.82 | 0.89 | 6.81 | 0.23 | 1 | 10
135 | 110 | CONCLUIDO | 3.721 | 26.87 | 23.92 | 179.43 | 2.27 | 8 | 272.78 | 56.13 | 34.75 | 6 | 71.9 | 33876.9 | 337.88 | 452.57 | 68.75 | 57.64 | 3470.55 | 0.84 | 0.89 | 6.81 | 0.2 | 1 | 10
136 | 110 | CONCLUIDO | 3.7208 | 26.88 | 23.93 | 179.44 | 2.28 | 8 | 273.26 | 56.13 | 35 | 6 | 72.13 | 33936.26 | 338.03 | 452.56 | 68.81 | 57.64 | 3502.99 | 0.84 | 0.89 | 6.81 | 0.2 | 1 | 10
137 | 110 | CONCLUIDO | 3.7218 | 26.87 | 23.92 | 179.39 | 2.29 | 8 | 273.74 | 56.13 | 35.25 | 6 | 72.37 | 33995.72 | 338.14 | 452.57 | 68.81 | 57.64 | 3500.64 | 0.84 | 0.89 | 6.8 | 0.19 | 1 | 10
138 | 110 | CONCLUIDO | 3.7209 | 26.88 | 23.93 | 179.44 | 2.3 | 8 | 274.22 | 56.13 | 35.5 | 6 | 72.6 | 34055.27 | 338.51 | 452.55 | 68.84 | 57.64 | 3517.1 | 0.84 | 0.89 | 6.81 | 0.2 | 1 | 10
139 | 110 | CONCLUIDO | 3.7227 | 26.86 | 23.91 | 179.34 | 2.32 | 8 | 274.71 | 56.13 | 35.75 | 6 | 72.83 | 34114.91 | 338.64 | 452.56 | 68.51 | 57.64 | 3352.94 | 0.84 | 0.89 | 6.8 | 0.19 | 1 | 10
140 | 110 | CONCLUIDO | 3.7213 | 26.87 | 23.92 | 179.41 | 2.33 | 8 | 275.19 | 56.13 | 36 | 6 | 73.07 | 34174.63 | 338.75 | 452.58 | 68.96 | 57.64 | 3580.46 | 0.84 | 0.89 | 6.8 | 0.2 | 1 | 10
141 | 110 | CONCLUIDO | 3.722 | 26.87 | 23.92 | 179.38 | 2.34 | 8 | 275.68 | 56.13 | 36.25 | 6 | 73.3 | 34234.45 | 339.02 | 452.59 | 68.6 | 57.64 | 3396.05 | 0.84 | 0.89 | 6.81 | 0.19 | 1 | 10
142 | 110 | CONCLUIDO | 3.7227 | 26.86 | 23.91 | 179.34 | 2.35 | 8 | 276.16 | 56.13 | 36.5 | 6 | 73.54 | 34294.37 | 338.79 | 452.55 | 68.47 | 57.64 | 3331.41 | 0.84 | 0.89 | 6.81 | 0.19 | 1 | 10
143 | 110 | CONCLUIDO | 3.7222 | 26.87 | 23.91 | 179.36 | 2.36 | 8 | 276.65 | 56.13 | 36.75 | 6 | 73.77 | 34354.37 | 338.98 | 452.64 | 68.53 | 57.64 | 3364.26 | 0.84 | 0.89 | 6.81 | 0.19 | 1 | 10
144 | 110 | CONCLUIDO | 3.7223 | 26.87 | 23.91 | 179.36 | 2.38 | 8 | 277.14 | 56.13 | 37 | 6 | 74.01 | 34414.47 | 339.12 | 452.58 | 68.62 | 57.64 | 3409.34 | 0.84 | 0.89 | 6.8 | 0.19 | 1 | 10
145 | 110 | CONCLUIDO | 3.7214 | 26.87 | 23.92 | 179.41 | 2.39 | 8 | 277.63 | 56.13 | 37.25 | 6 | 74.25 | 34474.66 | 338.92 | 452.55 | 68.71 | 57.64 | 3452.11 | 0.84 | 0.89 | 6.81 | 0.2 | 1 | 10
146 | 110 | CONCLUIDO | 3.7216 | 26.87 | 23.92 | 179.4 | 2.4 | 8 | 278.11 | 56.13 | 37.5 | 6 | 74.49 | 34534.94 | 338.86 | 452.55 | 68.64 | 57.64 | 3417.52 | 0.84 | 0.89 | 6.81 | 0.2 | 1 | 10
147 | 110 | CONCLUIDO | 3.7219 | 26.87 | 23.92 | 179.38 | 2.41 | 8 | 278.6 | 56.13 | 37.75 | 6 | 74.73 | 34595.32 | 338.07 | 452.6 | 68.7 | 57.64 | 3447.01 | 0.84 | 0.89 | 6.81 | 0.19 | 1 | 10
148 | 110 | CONCLUIDO | 3.7222 | 26.87 | 23.92 | 179.36 | 2.42 | 8 | 279.09 | 56.13 | 38 | 6 | 74.97 | 34655.79 | 337.87 | 452.59 | 68.64 | 57.64 | 3420.32 | 0.84 | 0.89 | 6.8 | 0.19 | 1 | 10
149 | 110 | CONCLUIDO | 3.7218 | 26.87 | 23.92 | 179.39 | 2.44 | 8 | 279.58 | 56.13 | 38.25 | 6 | 75.21 | 34716.36 | 337.44 | 452.56 | 68.7 | 57.64 | 3445.9 | 0.84 | 0.89 | 6.81 | 0.19 | 1 | 10
150 | 110 | CONCLUIDO | 3.7202 | 26.88 | 23.93 | 179.47 | 2.45 | 8 | 280.08 | 56.13 | 38.5 | 6 | 75.45 | 34777.02 | 337.01 | 452.61 | 68.98 | 57.64 | 3586.01 | 0.84 | 0.89 | 6.81 | 0.21 | 1 | 10
151 | 110 | CONCLUIDO | 3.7207 | 26.88 | 23.93 | 179.45 | 2.46 | 8 | 280.57 | 56.13 | 38.75 | 6 | 75.69 | 34837.77 | 336.59 | 452.55 | 68.87 | 57.64 | 3531.81 | 0.84 | 0.89 | 6.81 | 0.2 | 1 | 10
152 | 110 | CONCLUIDO | 3.7209 | 26.88 | 23.92 | 179.43 | 2.47 | 8 | 281.06 | 56.13 | 39 | 6 | 75.94 | 34898.63 | 336.21 | 452.55 | 68.92 | 57.64 | 3559.43 | 0.84 | 0.89 | 6.81 | 0.2 | 1 | 10
153 | 110 | CONCLUIDO | 3.7205 | 26.88 | 23.93 | 179.46 | 2.48 | 8 | 281.56 | 56.13 | 39.25 | 6 | 76.18 | 34959.58 | 334.98 | 452.56 | 69 | 57.64 | 3597.65 | 0.84 | 0.89 | 6.81 | 0.2 | 1 | 10
154 | 110 | CONCLUIDO | 3.719 | 26.89 | 23.94 | 179.54 | 2.49 | 8 | 282.05 | 56.13 | 39.5 | 6 | 76.43 | 35020.63 | 334.12 | 452.56 | 69.23 | 57.64 | 3714.49 | 0.83 | 0.89 | 6.81 | 0.21 | 1 | 10
155 | 110 | CONCLUIDO | 3.7293 | 26.81 | 23.91 | 204.91 | 2.5 | 7 | 282.55 | 56.13 | 39.75 | 5 | 76.67 | 35081.77 | 333.28 | 452.59 | 68.3 | 57.64 | 3250.89 | 0.84 | 0.89 | 6.81 | 0.18 | 1 | 10
156 | 110 | CONCLUIDO | 3.7293 | 26.82 | 23.91 | 204.91 | 2.52 | 7 | 283.04 | 56.13 | 40 | 5 | 76.92 | 35143.02 | 333.85 | 452.57 | 68.36 | 57.64 | 3281.75 | 0.84 | 0.89 | 6.8 | 0.18 | 1 | 10
0 | 150 | CONCLUIDO | 1.3716 | 72.91 | 40.19 | 4.51 | 0.06 | 535 | 296.65 | 61.82 | 1 | 533 | 83.83 | 36821.52 | 736.46 | 453.88 | 599.86 | 57.64 | 266395.14 | 0.1 | 0.53 | 7.7 | 16.43 | 1 | 10
1 | 150 | CONCLUIDO | 1.7095 | 58.5 | 34.89 | 5.64 | 0.07 | 371 | 297.17 | 61.82 | 1.25 | 369 | 84.1 | 36885.7 | 639.7 | 453.49 | 426.65 | 57.64 | 180610.13 | 0.14 | 0.61 | 7.4 | 11.14 | 1 | 10
2 | 150 | CONCLUIDO | 1.9602 | 51.02 | 32.18 | 6.78 | 0.09 | 285 | 297.7 | 61.82 | 1.5 | 283 | 84.37 | 36949.99 | 590.34 | 453.31 | 338.52 | 57.64 | 136971.42 | 0.17 | 0.66 | 7.25 | 8.44 | 1 | 10
3 | 150 | CONCLUIDO | 2.1525 | 46.46 | 30.57 | 7.91 | 0.1 | 232 | 298.22 | 61.82 | 1.75 | 230 | 84.65 | 37014.39 | 560.88 | 453.15 | 285.19 | 57.64 | 110572.8 | 0.2 | 0.69 | 7.18 | 6.83 | 1 | 10
4 | 150 | CONCLUIDO | 2.3063 | 43.36 | 29.47 | 9.02 | 0.12 | 196 | 298.74 | 61.82 | 2 | 194 | 84.92 | 37078.91 | 540.88 | 453.06 | 249.5 | 57.64 | 92908.07 | 0.23 | 0.72 | 7.12 | 5.74 | 1 | 10
5 | 150 | CONCLUIDO | 2.4315 | 41.13 | 28.69 | 10.12 | 0.13 | 170 | 299.26 | 61.82 | 2.25 | 168 | 85.19 | 37143.54 | 526.47 | 452.89 | 224.13 | 57.64 | 80351.27 | 0.26 | 0.74 | 7.07 | 4.95 | 1 | 10
6 | 150 | CONCLUIDO | 2.5437 | 39.31 | 28.04 | 11.29 | 0.15 | 149 | 299.79 | 61.82 | 2.5 | 147 | 85.47 | 37208.42 | 514.62 | 453.06 | 203.3 | 57.64 | 70043 | 0.28 | 0.76 | 7.02 | 4.3 | 1 | 10
7 | 150 | CONCLUIDO | 2.6279 | 38.05 | 27.61 | 12.36 | 0.16 | 134 | 300.32 | 61.82 | 2.75 | 132 | 85.74 | 37273.29 | 506.87 | 452.96 | 188.63 | 57.64 | 62780.89 | 0.31 | 0.77 | 7.01 | 3.88 | 1 | 10
8 | 150 | CONCLUIDO | 2.7066 | 36.95 | 27.23 | 13.5 | 0.18 | 121 | 300.84 | 61.82 | 3 | 119 | 86.02 | 37338.27 | 499.87 | 452.92 | 176.11 | 57.64 | 56585.64 | 0.33 | 0.78 | 7 | 3.5 | 1 | 10
9 | 150 | CONCLUIDO | 2.77 | 36.1 | 26.94 | 14.56 | 0.19 | 111 | 301.37 | 61.82 | 3.25 | 109 | 86.3 | 37403.38 | 494.55 | 452.92 | 166.78 | 57.64 | 51974.96 | 0.35 | 0.79 | 6.97 | 3.2 | 1 | 10
10 | 150 | CONCLUIDO | 2.8303 | 35.33 | 26.67 | 15.69 | 0.21 | 102 | 301.9 | 61.82 | 3.5 | 100 | 86.58 | 37468.6 | 489.7 | 452.85 | 157.89 | 57.64 | 47575.4 | 0.37 | 0.8 | 6.97 | 2.94 | 1 | 10
11 | 150 | CONCLUIDO | 2.8877 | 34.63 | 26.41 | 16.86 | 0.22 | 94 | 302.43 | 61.82 | 3.75 | 92 | 86.86 | 37533.94 | 485.03 | 452.81 | 149.72 | 57.64 | 43527.75 | 0.39 | 0.8 | 6.95 | 2.68 | 1 | 10
12 | 150 | CONCLUIDO | 2.9287 | 34.15 | 26.26 | 17.9 | 0.24 | 88 | 302.96 | 61.82 | 4 | 86 | 87.14 | 37599.4 | 482.21 | 452.69 | 144.42 | 57.64 | 40910.1 | 0.4 | 0.81 | 6.95 | 2.53 | 1 | 10
13 | 150 | CONCLUIDO | 2.9734 | 33.63 | 26.08 | 19.08 | 0.25 | 82 | 303.49 | 61.82 | 4.25 | 80 | 87.42 | 37664.98 | 478.91 | 452.8 | 138.81 | 57.64 | 38130.65 | 0.42 | 0.81 | 6.93 | 2.35 | 1 | 10
14 | 150 | CONCLUIDO | 3.0108 | 33.21 | 25.94 | 20.21 | 0.26 | 77 | 304.03 | 61.82 | 4.5 | 75 | 87.7 | 37730.68 | 476.4 | 452.72 | 134.44 | 57.64 | 35970.59 | 0.43 | 0.82 | 6.92 | 2.21 | 1 | 10
15 | 150 | CONCLUIDO | 3.0413 | 32.88 | 25.83 | 21.23 | 0.28 | 73 | 304.56 | 61.82 | 4.75 | 71 | 87.99 | 37796.51 | 474.31 | 452.77 | 130.95 | 57.64 | 34247.17 | 0.44 | 0.82 | 6.91 | 2.1 | 1 | 10
16 | 150 | CONCLUIDO | 3.0751 | 32.52 | 25.69 | 22.34 | 0.29 | 69 | 305.09 | 61.82 | 5 | 67 | 88.27 | 37862.45 | 471.86 | 452.76 | 126.19 | 57.64 | 31889.97 | 0.46 | 0.83 | 6.91 | 1.96 | 1 | 10
17 | 150 | CONCLUIDO | 3.1016 | 32.24 | 25.58 | 23.25 | 0.31 | 66 | 305.63 | 61.82 | 5.25 | 64 | 88.56 | 37928.52 | 469.82 | 452.76 | 122.68 | 57.64 | 30148.49 | 0.47 | 0.83 | 6.9 | 1.85 | 1 | 10
18 | 150 | CONCLUIDO | 3.1217 | 32.03 | 25.54 | 24.32 | 0.32 | 63 | 306.17 | 61.82 | 5.5 | 61 | 88.84 | 37994.72 | 469.14 | 452.67 | 121.36 | 57.64 | 29502.51 | 0.47 | 0.83 | 6.9 | 1.81 | 1 | 10
19 | 150 | CONCLUIDO | 3.1505 | 31.74 | 25.41 | 25.41 | 0.33 | 60 | 306.7 | 61.82 | 5.75 | 58 | 89.13 | 38061.04 | 466.79 | 452.72 | 117.42 | 57.64 | 27547.25 | 0.49 | 0.83 | 6.88 | 1.68 | 1 | 10
20 | 150 | CONCLUIDO | 3.1738 | 31.51 | 25.34 | 26.68 | 0.35 | 57 | 307.24 | 61.82 | 6 | 55 | 89.42 | 38127.48 | 465.57 | 452.73 | 115.07 | 57.64 | 26387.58 | 0.5 | 0.84 | 6.89 | 1.62 | 1 | 10
21 | 150 | CONCLUIDO | 3.192 | 31.33 | 25.28 | 27.57 | 0.36 | 55 | 307.78 | 61.82 | 6.25 | 53 | 89.71 | 38194.05 | 464.35 | 452.66 | 112.78 | 57.64 | 25250.59 | 0.51 | 0.84 | 6.88 | 1.55 | 1 | 10
22 | 150 | CONCLUIDO | 3.2182 | 31.07 | 25.19 | 29.06 | 0.38 | 52 | 308.32 | 61.82 | 6.5 | 50 | 90 | 38260.74 | 462.64 | 452.6 | 110.05 | 57.64 | 23902.08 | 0.52 | 0.84 | 6.87 | 1.46 | 1 | 10
23 | 150 | CONCLUIDO | 3.2254 | 31 | 25.17 | 29.62 | 0.39 | 51 | 308.86 | 61.82 | 6.75 | 49 | 90.29 | 38327.57 | 462.6 | 452.74 | 109.51 | 57.64 | 23639.7 | 0.53 | 0.84 | 6.88 | 1.45 | 1 | 10
24 | 150 | CONCLUIDO | 3.2427 | 30.84 | 25.12 | 30.76 | 0.4 | 49 | 309.41 | 61.82 | 7 | 47 | 90.59 | 38394.52 | 461.5 | 452.64 | 107.5 | 57.64 | 22640.81 | 0.54 | 0.84 | 6.88 | 1.39 | 1 | 10
25 | 150 | CONCLUIDO | 3.2612 | 30.66 | 25.06 | 31.99 | 0.42 | 47 | 309.95 | 61.82 | 7.25 | 45 | 90.88 | 38461.6 | 460.51 | 452.78 | 105.58 | 57.64 | 21692.77 | 0.55 | 0.85 | 6.87 | 1.33 | 1 | 10
26 | 150 | CONCLUIDO | 3.2803 | 30.49 | 24.99 | 33.32 | 0.43 | 45 | 310.5 | 61.82 | 7.5 | 43 | 91.18 | 38528.81 | 459.23 | 452.69 | 103.41 | 57.64 | 20618.46 | 0.56 | 0.85 | 6.87 | 1.26 | 1 | 10
27 | 150 | CONCLUIDO | 3.2884 | 30.41 | 24.97 | 34.05 | 0.44 | 44 | 311.04 | 61.82 | 7.75 | 42 | 91.47 | 38596.15 | 458.95 | 452.72 | 102.86 | 57.64 | 20345.65 | 0.56 | 0.85 | 6.86 | 1.24 | 1 | 10
28 | 150 | CONCLUIDO | 3.3066 | 30.24 | 24.91 | 35.59 | 0.46 | 42 | 311.59 | 61.82 | 8 | 40 | 91.77 | 38663.62 | 457.86 | 452.68 | 100.75 | 57.64 | 19304.2 | 0.57 | 0.85 | 6.87 | 1.19 | 1 | 10
29 | 150 | CONCLUIDO | 3.3167 | 30.15 | 24.88 | 36.4 | 0.47 | 41 | 312.14 | 61.82 | 8.25 | 39 | 92.07 | 38731.35 | 457.31 | 452.71 | 99.52 | 57.64 | 18693.29 | 0.58 | 0.85 | 6.87 | 1.15 | 1 | 10
30 | 150 | CONCLUIDO | 3.3241 | 30.08 | 24.86 | 37.3 | 0.48 | 40 | 312.69 | 61.82 | 8.5 | 38 | 92.37 | 38799.09 | 457.27 | 452.59 | 99.63 | 57.64 | 18751.31 | 0.58 | 0.85 | 6.86 | 1.14 | 1 | 10
31 | 150 | CONCLUIDO | 3.3337 | 30 | 24.83 | 38.2 | 0.5 | 39 | 313.24 | 61.82 | 8.75 | 37 | 92.67 | 38866.96 | 456.61 | 452.63 | 98.33 | 57.64 | 18106.49 | 0.59 | 0.85 | 6.86 | 1.11 | 1 | 10
32 | 150 | CONCLUIDO | 3.3433 | 29.91 | 24.8 | 39.16 | 0.51 | 38 | 313.79 | 61.82 | 9 | 36 | 92.97 | 38934.97 | 455.79 | 452.64 | 97.24 | 57.64 | 17565.64 | 0.59 | 0.85 | 6.86 | 1.08 | 1 | 10
33 | 150 | CONCLUIDO | 3.3547 | 29.81 | 24.76 | 40.14 | 0.52 | 37 | 314.34 | 61.82 | 9.25 | 35 | 93.27 | 39003.11 | 455.27 | 452.66 | 95.81 | 57.64 | 16856.1 | 0.6 | 0.86 | 6.86 | 1.03 | 1 | 10
34 | 150 | CONCLUIDO | 3.3629 | 29.74 | 24.74 | 41.23 | 0.54 | 36 | 314.9 | 61.82 | 9.5 | 34 | 93.57 | 39071.38 | 454.98 | 452.72 | 95.14 | 57.64 | 16529.82 | 0.61 | 0.86 | 6.86 | 1.01 | 1 | 10
35 | 150 | CONCLUIDO | 3.372 | 29.66 | 24.71 | 42.37 | 0.55 | 35 | 315.45 | 61.82 | 9.75 | 33 | 93.88 | 39139.8 | 454.68 | 452.6 | 94.75 | 57.64 | 16337.18 | 0.61 | 0.86 | 6.85 | 0.99 | 1 | 10
36 | 150 | CONCLUIDO | 3.3871 | 29.52 | 24.64 | 43.48 | 0.56 | 34 | 316.01 | 61.82 | 10 | 32 | 94.18 | 39208.35 | 452.99 | 452.57 | 92.34 | 57.64 | 15135.85 | 0.62 | 0.86 | 6.84 | 0.91 | 1 | 10
37 | 150 | CONCLUIDO | 3.3927 | 29.48 | 24.64 | 44.81 | 0.58 | 33 | 316.56 | 61.82 | 10.25 | 31 | 94.49 | 39277.04 | 453.38 | 452.64 | 92.2 | 57.64 | 15073.51 | 0.63 | 0.86 | 6.85 | 0.92 | 1 | 10
38 | 150 | CONCLUIDO | 3.4032 | 29.38 | 24.61 | 46.14 | 0.59 | 32 | 317.12 | 61.82 | 10.5 | 30 | 94.8 | 39345.87 | 452.69 | 452.6 | 91 | 57.64 | 14477.28 | 0.63 | 0.86 | 6.85 | 0.88 | 1 | 10
39 | 150 | CONCLUIDO | 3.4008 | 29.4 | 24.63 | 46.18 | 0.6 | 32 | 317.68 | 61.82 | 10.75 | 30 | 95.11 | 39414.84 | 453.22 | 452.59 | 91.7 | 57.64 | 14829.76 | 0.63 | 0.86 | 6.85 | 0.91 | 1 | 10
40 | 150 | CONCLUIDO | 3.4114 | 29.31 | 24.59 | 47.6 | 0.62 | 31 | 318.24 | 61.82 | 11 | 29 | 95.42 | 39483.95 | 452.61 | 452.68 | 90.45 | 57.64 | 14206.17 | 0.64 | 0.86 | 6.85 | 0.87 | 1 | 10
41 | 150 | CONCLUIDO | 3.4226 | 29.22 | 24.55 | 49.11 | 0.63 | 30 | 318.8 | 61.82 | 11.25 | 28 | 95.73 | 39553.2 | 451.97 | 452.65 | 89.31 | 57.64 | 13642.32 | 0.65 | 0.86 | 6.84 | 0.83 | 1 | 10
42 | 150 | CONCLUIDO | 3.4205 | 29.24 | 24.57 | 49.14 | 0.64 | 30 | 319.36 | 61.82 | 11.5 | 28 | 96.04 | 39622.59 | 452.14 | 452.62 | 89.85 | 57.64 | 13915.13 | 0.64 | 0.86 | 6.85 | 0.85 | 1 | 10
43 | 150 | CONCLUIDO | 3.4303 | 29.15 | 24.54 | 50.78 | 0.65 | 29 | 319.93 | 61.82 | 11.75 | 27 | 96.36 | 39692.13 | 451.72 | 452.59 | 88.97 | 57.64 | 13479.07 | 0.65 | 0.86 | 6.84 | 0.82 | 1 | 10
44 | 150 | CONCLUIDO | 3.4418 | 29.05 | 24.5 | 52.5 | 0.67 | 28 | 320.49 | 61.82 | 12 | 26 | 96.67 | 39761.81 | 451.09 | 452.62 | 87.58 | 57.64 | 12789.3 | 0.66 | 0.87 | 6.84 | 0.78 | 1 | 10
45 | 150 | CONCLUIDO | 3.4435 | 29.04 | 24.49 | 52.47 | 0.68 | 28 | 321.06 | 61.82 | 12.25 | 26 | 96.99 | 39831.64 | 450.85 | 452.59 | 87.11 | 57.64 | 12554.69 | 0.66 | 0.87 | 6.84 | 0.76 | 1 | 10
46 | 150 | CONCLUIDO | 3.4517 | 28.97 | 24.47 | 54.39 | 0.69 | 27 | 321.63 | 61.82 | 12.5 | 25 | 97.31 | 39901.61 | 450.65 | 452.62 | 86.84 | 57.64 | 12423.08 | 0.66 | 0.87 | 6.84 | 0.75 | 1 | 10
47 | 150 | CONCLUIDO | 3.4527 | 28.96 | 24.47 | 54.37 | 0.71 | 27 | 322.2 | 61.82 | 12.75 | 25 | 97.62 | 39971.73 | 450.55 | 452.61 | 86.49 | 57.64 | 12245.71 | 0.67 | 0.87 | 6.84 | 0.74 | 1 | 10
48 | 150 | CONCLUIDO | 3.4637 | 28.87 | 24.43 | 56.38 | 0.72 | 26 | 322.77 | 61.82 | 13 | 24 | 97.94 | 40042 | 449.74 | 452.58 | 85.22 | 57.64 | 11618.66 | 0.68 | 0.87 | 6.84 | 0.7 | 1 | 10
49 | 150 | CONCLUIDO | 3.4601 | 28.9 | 24.46 | 56.44 | 0.73 | 26 | 323.34 | 61.82 | 13.25 | 24 | 98.27 | 40112.54 | 450.34 | 452.67 | 85.95 | 57.64 | 11983.91 | 0.67 | 0.87 | 6.85 | 0.73 | 1 | 10
50 | 150 | CONCLUIDO | 3.47 | 28.82 | 24.43 | 58.64 | 0.74 | 25 | 323.91 | 61.82 | 13.5 | 23 | 98.59 | 40183.11 | 449.98 | 452.64 | 85.25 | 57.64 | 11638.22 | 0.68 | 0.87 | 6.84 | 0.71 | 1 | 10
51 | 150 | CONCLUIDO | 3.4706 | 28.81 | 24.43 | 58.62 | 0.76 | 25 | 324.48 | 61.82 | 13.75 | 23 | 98.91 | 40253.84 | 449.9 | 452.69 | 85.47 | 57.64 | 11747.68 | 0.67 | 0.87 | 6.83 | 0.7 | 1 | 10
52 | 150 | CONCLUIDO | 3.4855 | 28.69 | 24.36 | 60.9 | 0.77 | 24 | 325.06 | 61.82 | 14 | 22 | 99.24 | 40324.71 | 448.88 | 452.59 | 83.34 | 57.64 | 10688.98 | 0.69 | 0.87 | 6.82 | 0.64 | 1 | 10
53 | 150 | CONCLUIDO | 3.4827 | 28.71 | 24.38 | 60.96 | 0.78 | 24 | 325.63 | 61.82 | 14.25 | 22 | 99.56 | 40395.74 | 449.64 | 452.68 | 83.8 | 57.64 | 10919.71 | 0.69 | 0.87 | 6.83 | 0.66 | 1 | 10
54 | 150 | CONCLUIDO | 3.4818 | 28.72 | 24.39 | 60.98 | 0.79 | 24 | 326.21 | 61.82 | 14.5 | 22 | 99.89 | 40466.92 | 449.42 | 452.61 | 83.91 | 57.64 | 10972.58 | 0.69 | 0.87 | 6.84 | 0.66 | 1 | 10
55 | 150 | CONCLUIDO | 3.4938 | 28.62 | 24.35 | 63.51 | 0.8 | 23 | 326.79 | 61.82 | 14.75 | 21 | 100.22 | 40538.25 | 448.73 | 452.58 | 82.55 | 57.64 | 10298.04 | 0.7 | 0.87 | 6.83 | 0.62 | 1 | 10
56 | 150 | CONCLUIDO | 3.4947 | 28.61 | 24.34 | 63.49 | 0.82 | 23 | 327.37 | 61.82 | 15 | 21 | 100.55 | 40609.74 | 448.7 | 452.66 | 82.29 | 57.64 | 10170.43 | 0.7 | 0.87 | 6.83 | 0.61 | 1 | 10
57 | 150 | CONCLUIDO | 3.493 | 28.63 | 24.35 | 63.53 | 0.83 | 23 | 327.95 | 61.82 | 15.25 | 21 | 100.88 | 40681.39 | 448.82 | 452.71 | 82.94 | 57.64 | 10491.63 | 0.7 | 0.87 | 6.83 | 0.63 | 1 | 10
58 | 150 | CONCLUIDO | 3.5046 | 28.53 | 24.31 | 66.31 | 0.84 | 22 | 328.53 | 61.82 | 15.5 | 20 | 101.21 | 40753.2 | 448.52 | 452.57 | 81.53 | 57.64 | 9794.99 | 0.71 | 0.87 | 6.83 | 0.59 | 1 | 10
59 | 150 | CONCLUIDO | 3.5033 | 28.54 | 24.33 | 66.34 | 0.85 | 22 | 329.12 | 61.82 | 15.75 | 20 | 101.54 | 40825.16 | 448.74 | 452.58 | 81.9 | 57.64 | 9979.37 | 0.7 | 0.87 | 6.83 | 0.6 | 1 | 10
60 | 150 | CONCLUIDO | 3.5032 | 28.55 | 24.33 | 66.34 | 0.86 | 22 | 329.7 | 61.82 | 16 | 20 | 101.88 | 40897.29 | 448.61 | 452.57 | 81.76 | 57.64 | 9907.2 | 0.71 | 0.87 | 6.83 | 0.6 | 1 | 10
61 | 150 | CONCLUIDO | 3.5154 | 28.45 | 24.28 | 69.38 | 0.88 | 21 | 330.29 | 61.82 | 16.25 | 19 | 102.21 | 40969.57 | 448.13 | 452.61 | 80.31 | 57.64 | 9185.96 | 0.72 | 0.87 | 6.83 | 0.56 | 1 | 10
62 | 150 | CONCLUIDO | 3.5139 | 28.46 | 24.29 | 69.41 | 0.89 | 21 | 330.87 | 61.82 | 16.5 | 19 | 102.55 | 41042.02 | 448.45 | 452.6 | 80.95 | 57.64 | 9509.21 | 0.71 | 0.87 | 6.83 | 0.57 | 1 | 10
63 | 150 | CONCLUIDO | 3.5139 | 28.46 | 24.29 | 69.41 | 0.9 | 21 | 331.46 | 61.82 | 16.75 | 19 | 102.89 | 41114.63 | 448.36 | 452.61 | 81 | 57.64 | 9534.52 | 0.71 | 0.87 | 6.83 | 0.57 | 1 | 10
64 | 150 | CONCLUIDO | 3.5237 | 28.38 | 24.27 | 72.81 | 0.91 | 20 | 332.05 | 61.82 | 17 | 18 | 103.23 | 41187.41 | 447.82 | 452.58 | 79.92 | 57.64 | 8998.12 | 0.72 | 0.87 | 6.83 | 0.55 | 1 | 10
65 | 150 | CONCLUIDO | 3.5234 | 28.38 | 24.27 | 72.82 | 0.92 | 20 | 332.64 | 61.82 | 17.25 | 18 | 103.57 | 41260.35 | 448.4 | 452.6 | 80.14 | 57.64 | 9107.91 | 0.72 | 0.87 | 6.83 | 0.55 | 1 | 10
66 | 150 | CONCLUIDO | 3.5237 | 28.38 | 24.27 | 72.81 | 0.94 | 20 | 333.24 | 61.82 | 17.5 | 18 | 103.92 | 41333.46 | 448.32 | 452.58 | 80.22 | 57.64 | 9145.79 | 0.72 | 0.87 | 6.82 | 0.55 | 1 | 10
67 | 150 | CONCLUIDO | 3.525 | 28.37 | 24.26 | 72.78 | 0.95 | 20 | 333.83 | 61.82 | 17.75 | 18 | 104.26 | 41406.86 | 447.42 | 452.68 | 80.08 | 57.64 | 9080.32 | 0.72 | 0.87 | 6.82 | 0.54 | 1 | 10
68 | 150 | CONCLUIDO | 3.5334 | 28.3 | 24.25 | 76.58 | 0.96 | 19 | 334.43 | 61.82 | 18 | 17 | 104.61 | 41480.31 | 447.76 | 452.58 | 79.47 | 57.64 | 8776.44 | 0.73 | 0.87 | 6.82 | 0.52 | 1 | 10
69 | 150 | CONCLUIDO | 3.5348 | 28.29 | 24.24 | 76.54 | 0.97 | 19 | 335.02 | 61.82 | 18.25 | 17 | 104.95 | 41553.93 | 447.81 | 452.59 | 78.96 | 57.64 | 8522.16 | 0.73 | 0.87 | 6.83 | 0.51 | 1 | 10
70 | 150 | CONCLUIDO | 3.5335 | 28.3 | 24.25 | 76.57 | 0.98 | 19 | 335.62 | 61.82 | 18.5 | 17 | 105.3 | 41627.72 | 448.16 | 452.57 | 79.28 | 57.64 | 8683.05 | 0.73 | 0.87 | 6.83 | 0.52 | 1 | 10
71 | 150 | CONCLUIDO | 3.5344 | 28.29 | 24.24 | 76.55 | 0.99 | 19 | 336.22 | 61.82 | 18.75 | 17 | 105.65 | 41701.68 | 447.76 | 452.61 | 79.17 | 57.64 | 8628.36 | 0.73 | 0.87 | 6.82 | 0.52 | 1 | 10
72 | 150 | CONCLUIDO | 3.547 | 28.19 | 24.2 | 80.65 | 1.01 | 18 | 336.82 | 61.82 | 19 | 16 | 106 | 41775.82 | 447.27 | 452.6 | 77.71 | 57.64 | 7904.47 | 0.74 | 0.88 | 6.82 | 0.47 | 1 | 10
73 | 150 | CONCLUIDO | 3.5445 | 28.21 | 24.22 | 80.72 | 1.02 | 18 | 337.43 | 61.82 | 19.25 | 16 | 106.35 | 41850.13 | 448.02 | 452.56 | 78.45 | 57.64 | 8271.11 | 0.73 | 0.88 | 6.82 | 0.49 | 1 | 10
74 | 150 | CONCLUIDO | 3.5452 | 28.21 | 24.21 | 80.7 | 1.03 | 18 | 338.03 | 61.82 | 19.5 | 16 | 106.71 | 41924.62 | 448.08 | 452.62 | 77.9 | 57.64 | 7999.89 | 0.74 | 0.88 | 6.83 | 0.49 | 1 | 10
75 | 150 | CONCLUIDO | 3.5452 | 28.21 | 24.21 | 80.7 | 1.04 | 18 | 338.63 | 61.82 | 19.75 | 16 | 107.06 | 41999.28 | 447.85 | 452.65 | 77.88 | 57.64 | 7987.66 | 0.74 | 0.88 | 6.83 | 0.48 | 1 | 10
76 | 150 | CONCLUIDO | 3.557 | 28.11 | 24.17 | 85.31 | 1.05 | 17 | 339.24 | 61.82 | 20 | 15 | 107.42 | 42074.12 | 446.8 | 452.56 | 76.94 | 57.64 | 7521.36 | 0.75 | 0.88 | 6.82 | 0.45 | 1 | 10
77 | 150 | CONCLUIDO | 3.5564 | 28.12 | 24.18 | 85.33 | 1.06 | 17 | 339.85 | 61.82 | 20.25 | 15 | 107.78 | 42149.15 | 447.34 | 452.57 | 76.75 | 57.64 | 7428.3 | 0.75 | 0.88 | 6.83 | 0.45 | 1 | 10
78 | 150 | CONCLUIDO | 3.5567 | 28.12 | 24.17 | 85.32 | 1.07 | 17 | 340.46 | 61.82 | 20.5 | 15 | 108.14 | 42224.35 | 447.57 | 452.64 | 77.08 | 57.64 | 7594.79 | 0.75 | 0.88 | 6.82 | 0.45 | 1 | 10
79 | 150 | CONCLUIDO | 3.5572 | 28.11 | 24.17 | 85.31 | 1.08 | 17 | 341.07 | 61.82 | 20.75 | 15 | 108.5 | 42299.74 | 447.9 | 452.63 | 76.68 | 57.64 | 7392.39 | 0.75 | 0.88 | 6.83 | 0.45 | 1 | 10
80 | 150 | CONCLUIDO | 3.5545 | 28.13 | 24.19 | 85.38 | 1.1 | 17 | 341.68 | 61.82 | 21 | 15 | 108.86 | 42375.31 | 448.21 | 452.58 | 77.56 | 57.64 | 7834.4 | 0.74 | 0.88 | 6.82 | 0.47 | 1 | 10
81 | 150 | CONCLUIDO | 3.555 | 28.13 | 24.19 | 85.37 | 1.11 | 17 | 342.3 | 61.82 | 21.25 | 15 | 109.23 | 42451.07 | 448.02 | 452.6 | 77.41 | 57.64 | 7758.4 | 0.74 | 0.88 | 6.82 | 0.46 | 1 | 10
82 | 150 | CONCLUIDO | 3.5654 | 28.05 | 24.16 | 90.6 | 1.12 | 16 | 342.91 | 61.82 | 21.5 | 14 | 109.59 | 42527.02 | 447.77 | 452.59 | 76.56 | 57.64 | 7339.47 | 0.75 | 0.88 | 6.82 | 0.44 | 1 | 10
83 | 150 | CONCLUIDO | 3.5657 | 28.04 | 24.16 | 90.59 | 1.13 | 16 | 343.53 | 61.82 | 21.75 | 14 | 109.96 | 42603.15 | 447.78 | 452.58 | 76.38 | 57.64 | 7247.31 | 0.75 | 0.88 | 6.82 | 0.43 | 1 | 10
84 | 150 | CONCLUIDO | 3.5665 | 28.04 | 24.15 | 90.57 | 1.14 | 16 | 344.15 | 61.82 | 22 | 14 | 110.33 | 42679.6 | 447.88 | 452.57 | 76.36 | 57.64 | 7235.98 | 0.75 | 0.88 | 6.82 | 0.43 | 1 | 10
85 | 150 | CONCLUIDO | 3.5663 | 28.04 | 24.15 | 90.58 | 1.15 | 16 | 344.77 | 61.82 | 22.25 | 14 | 110.7 | 42756.12 | 448.2 | 452.6 | 76.24 | 57.64 | 7177.84 | 0.76 | 0.88 | 6.82 | 0.43 | 1 | 10
86 | 150 | CONCLUIDO | 3.5647 | 28.05 | 24.17 | 90.63 | 1.16 | 16 | 345.39 | 61.82 | 22.5 | 14 | 111.07 | 42832.82 | 448.62 | 452.58 | 76.65 | 57.64 | 7385.4 | 0.75 | 0.88 | 6.82 | 0.44 | 1 | 10
87 | 150 | CONCLUIDO | 3.565 | 28.05 | 24.16 | 90.62 | 1.17 | 16 | 346.02 | 61.82 | 22.75 | 14 | 111.45 | 42909.73 | 448.29 | 452.62 | 76.64 | 57.64 | 7376.23 | 0.75 | 0.88 | 6.82 | 0.44 | 1 | 10
88 | 150 | CONCLUIDO | 3.5761 | 27.96 | 24.13 | 96.53 | 1.18 | 15 | 346.64 | 61.82 | 23 | 13 | 111.82 | 42986.83 | 447.67 | 452.59 | 75.63 | 57.64 | 6876.4 | 0.76 | 0.88 | 6.82 | 0.41 | 1 | 10
89 | 150 | CONCLUIDO | 3.5784 | 27.95 | 24.11 | 96.46 | 1.19 | 15 | 347.27 | 61.82 | 23.25 | 13 | 112.2 | 43064.12 | 447.57 | 452.59 | 74.91 | 57.64 | 6515.73 | 0.77 | 0.88 | 6.82 | 0.39 | 1 | 10
90 | 150 | CONCLUIDO | 3.5769 | 27.96 | 24.13 | 96.51 | 1.2 | 15 | 347.9 | 61.82 | 23.5 | 13 | 112.58 | 43141.62 | 448.02 | 452.64 | 75.49 | 57.64 | 6809.66 | 0.76 | 0.88 | 6.82 | 0.4 | 1 | 10
91 | 150 | CONCLUIDO | 3.577 | 27.96 | 24.13 | 96.5 | 1.21 | 15 | 348.53 | 61.82 | 23.75 | 13 | 112.96 | 43219.31 | 448.27 | 452.57 | 75.24 | 57.64 | 6685.25 | 0.77 | 0.88 | 6.82 | 0.4 | 1 | 10
92 | 150 | CONCLUIDO | 3.577 | 27.96 | 24.13 | 96.5 | 1.23 | 15 | 349.16 | 61.82 | 24 | 13 | 113.34 | 43297.21 | 448.27 | 452.57 | 75.35 | 57.64 | 6737.32 | 0.77 | 0.88 | 6.82 | 0.4 | 1 | 10
93 | 150 | CONCLUIDO | 3.5776 | 27.95 | 24.12 | 96.48 | 1.24 | 15 | 349.79 | 61.82 | 24.25 | 13 | 113.72 | 43375.3 | 448.09 | 452.57 | 75.08 | 57.64 | 6604.74 | 0.77 | 0.88 | 6.82 | 0.4 | 1 | 10
94 | 150 | CONCLUIDO | 3.5771 | 27.96 | 24.12 | 96.5 | 1.25 | 15 | 350.43 | 61.82 | 24.5 | 13 | 114.11 | 43453.61 | 448.16 | 452.6 | 75.17 | 57.64 | 6645.96 | 0.77 | 0.88 | 6.82 | 0.4 | 1 | 10
95 | 150 | CONCLUIDO | 3.5875 | 27.87 | 24.1 | 103.28 | 1.26 | 14 | 351.06 | 61.82 | 24.75 | 12 | 114.49 | 43532.12 | 448.04 | 452.59 | 74.49 | 57.64 | 6315.05 | 0.77 | 0.88 | 6.82 | 0.38 | 1 | 10
96 | 150 | CONCLUIDO | 3.5869 | 27.88 | 24.1 | 103.3 | 1.27 | 14 | 351.7 | 61.82 | 25 | 12 | 114.88 | 43610.83 | 448.75 | 452.64 | 74.74 | 57.64 | 6437.71 | 0.77 | 0.88 | 6.82 | 0.38 | 1 | 10
97 | 150 | CONCLUIDO | 3.5892 | 27.86 | 24.09 | 103.23 | 1.28 | 14 | 352.34 | 61.82 | 25.25 | 12 | 115.27 | 43689.76 | 448.48 | 452.56 | 74.14 | 57.64 | 6137.35 | 0.78 | 0.88 | 6.82 | 0.36 | 1 | 10
98 | 150 | CONCLUIDO | 3.5895 | 27.86 | 24.08 | 103.22 | 1.29 | 14 | 352.98 | 61.82 | 25.5 | 12 | 115.66 | 43769.02 | 448.63 | 452.6 | 73.98 | 57.64 | 6055.57 | 0.78 | 0.88 | 6.82 | 0.36 | 1 | 10
99 | 150 | CONCLUIDO | 3.5861 | 27.89 | 24.11 | 103.33 | 1.3 | 14 | 353.63 | 61.82 | 25.75 | 12 | 116.06 | 43848.38 | 449.09 | 452.56 | 74.92 | 57.64 | 6530.47 | 0.77 | 0.88 | 6.82 | 0.39 | 1 | 10
100 | 150 | CONCLUIDO | 3.5888 | 27.86 | 24.09 | 103.24 | 1.31 | 14 | 354.27 | 61.82 | 26 | 12 | 116.45 | 43927.95 | 448.66 | 452.58 | 74.21 | 57.64 | 6171.96 | 0.78 | 0.88 | 6.82 | 0.37 | 1 | 10
101 | 150 | CONCLUIDO | 3.5884 | 27.87 | 24.09 | 103.25 | 1.32 | 14 | 354.92 | 61.82 | 26.25 | 12 | 116.85 | 44007.74 | 448.44 | 452.56 | 74.4 | 57.64 | 6269.07 | 0.77 | 0.88 | 6.82 | 0.37 | 1 | 10
102 | 150 | CONCLUIDO | 3.5886 | 27.87 | 24.09 | 103.25 | 1.33 | 14 | 355.57 | 61.82 | 26.5 | 12 | 117.25 | 44087.74 | 448.08 | 452.57 | 74.36 | 57.64 | 6248.73 | 0.78 | 0.88 | 6.82 | 0.37 | 1 | 10
103 | 150 | CONCLUIDO | 3.5966 | 27.8 | 24.08 | 111.16 | 1.34 | 13 | 356.22 | 61.82 | 26.75 | 11 | 117.65 | 44167.96 | 448.02 | 452.56 | 73.95 | 57.64 | 6045.94 | 0.78 | 0.88 | 6.82 | 0.36 | 1 | 10
104 | 150 | CONCLUIDO | 3.5971 | 27.8 | 24.08 | 111.14 | 1.35 | 13 | 356.87 | 61.82 | 27 | 11 | 118.05 | 44248.41 | 448.72 | 452.6 | 74.03 | 57.64 | 6089.17 | 0.78 | 0.88 | 6.81 | 0.36 | 1 | 10
105 | 150 | CONCLUIDO | 3.5977 | 27.8 | 24.08 | 111.12 | 1.36 | 13 | 357.52 | 61.82 | 27.25 | 11 | 118.45 | 44329.08 | 449.2 | 452.57 | 73.77 | 57.64 | 5956.81 | 0.78 | 0.88 | 6.82 | 0.35 | 1 | 10
106 | 150 | CONCLUIDO | 3.5982 | 27.79 | 24.07 | 111.1 | 1.37 | 13 | 358.18 | 61.82 | 27.5 | 11 | 118.86 | 44409.98 | 449.6 | 452.57 | 73.85 | 57.64 | 5999.51 | 0.78 | 0.88 | 6.81 | 0.35 | 1 | 10
107 | 150 | CONCLUIDO | 3.5987 | 27.79 | 24.07 | 111.08 | 1.38 | 13 | 358.84 | 61.82 | 27.75 | 11 | 119.27 | 44491.1 | 450.01 | 452.57 | 73.45 | 57.64 | 5797.87 | 0.78 | 0.88 | 6.82 | 0.34 | 1 | 10
108 | 150 | CONCLUIDO | 3.5987 | 27.79 | 24.07 | 111.09 | 1.39 | 13 | 359.5 | 61.82 | 28 | 11 | 119.68 | 44572.45 | 450.44 | 452.64 | 73.5 | 57.64 | 5822.32 | 0.78 | 0.88 | 6.82 | 0.34 | 1 | 10
109 | 150 | CONCLUIDO | 3.5984 | 27.79 | 24.07 | 111.09 | 1.4 | 13 | 360.16 | 61.82 | 28.25 | 11 | 120.09 | 44654.04 | 450.43 | 452.64 | 73.62 | 57.64 | 5882.87 | 0.78 | 0.88 | 6.82 | 0.35 | 1 | 10
110 | 150 | CONCLUIDO | 3.5993 | 27.78 | 24.06 | 111.06 | 1.41 | 13 | 360.82 | 61.82 | 28.5 | 11 | 120.5 | 44735.86 | 450.3 | 452.6 | 73.28 | 57.64 | 5712.39 | 0.79 | 0.88 | 6.82 | 0.34 | 1 | 10
111 | 150 | CONCLUIDO | 3.5986 | 27.79 | 24.07 | 111.09 | 1.42 | 13 | 361.49 | 61.82 | 28.75 | 11 | 120.92 | 44817.91 | 450.01 | 452.58 | 73.62 | 57.64 | 5885.46 | 0.78 | 0.88 | 6.81 | 0.34 | 1 | 10
112 | 150 | CONCLUIDO | 3.598 | 27.79 | 24.07 | 111.11 | 1.43 | 13 | 362.16 | 61.82 | 29 | 11 | 121.34 | 44900.33 | 449.87 | 452.56 | 73.78 | 57.64 | 5961.9 | 0.78 | 0.88 | 6.81 | 0.35 | 1 | 10
113 | 150 | CONCLUIDO | 3.6113 | 27.69 | 24.03 | 120.13 | 1.44 | 12 | 362.83 | 61.82 | 29.25 | 10 | 121.75 | 44982.86 | 448.77 | 452.56 | 72.31 | 57.64 | 5235.31 | 0.8 | 0.88 | 6.81 | 0.3 | 1 | 10
114 | 150 | CONCLUIDO | 3.6114 | 27.69 | 24.03 | 120.13 | 1.45 | 12 | 363.5 | 61.82 | 29.5 | 10 | 122.18 | 45065.64 | 449.11 | 452.58 | 72.13 | 57.64 | 5144.75 | 0.8 | 0.88 | 6.81 | 0.3 | 1 | 10
115 | 150 | CONCLUIDO | 3.6107 | 27.7 | 24.03 | 120.16 | 1.46 | 12 | 364.17 | 61.82 | 29.75 | 10 | 122.6 | 45148.66 | 449.72 | 452.55 | 72.23 | 57.64 | 5194.18 | 0.8 | 0.88 | 6.82 | 0.31 | 1 | 10
116 | 150 | CONCLUIDO | 3.6113 | 27.69 | 24.03 | 120.13 | 1.47 | 12 | 364.85 | 61.82 | 30 | 10 | 123.02 | 45231.92 | 450.02 | 452.59 | 72.14 | 57.64 | 5146.19 | 0.8 | 0.88 | 6.81 | 0.3 | 1 | 10
117 | 150 | CONCLUIDO | 3.6122 | 27.68 | 24.02 | 120.1 | 1.48 | 12 | 365.52 | 61.82 | 30.25 | 10 | 123.45 | 45315.43 | 450.56 | 452.6 | 71.93 | 57.64 | 5043.36 | 0.8 | 0.88 | 6.81 | 0.3 | 1 | 10
118 | 150 | CONCLUIDO | 3.611 | 27.69 | 24.03 | 120.15 | 1.49 | 12 | 366.2 | 61.82 | 30.5 | 10 | 123.88 | 45399.2 | 450.88 | 452.57 | 72.41 | 57.64 | 5281.37 | 0.8 | 0.88 | 6.81 | 0.31 | 1 | 10
119 | 150 | CONCLUIDO | 3.6094 | 27.71 | 24.04 | 120.21 | 1.49 | 12 | 366.88 | 61.82 | 30.75 | 10 | 124.31 | 45483.22 | 451.55 | 452.56 | 72.58 | 57.64 | 5366.84 | 0.79 | 0.88 | 6.82 | 0.32 | 1 | 10
120 | 150 | CONCLUIDO | 3.61 | 27.7 | 24.04 | 120.19 | 1.5 | 12 | 367.57 | 61.82 | 31 | 10 | 124.74 | 45567.49 | 451.59 | 452.55 | 72.5 | 57.64 | 5327.96 | 0.8 | 0.88 | 6.81 | 0.31 | 1 | 10
121 | 150 | CONCLUIDO | 3.6108 | 27.69 | 24.03 | 120.15 | 1.51 | 12 | 368.25 | 61.82 | 31.25 | 10 | 125.18 | 45652.02 | 451.46 | 452.56 | 72.4 | 57.64 | 5276.55 | 0.8 | 0.88 | 6.81 | 0.31 | 1 | 10
122 | 150 | CONCLUIDO | 3.6095 | 27.7 | 24.04 | 120.2 | 1.52 | 12 | 368.94 | 61.82 | 31.5 | 10 | 125.62 | 45736.8 | 451.56 | 452.57 | 72.72 | 57.64 | 5437.7 | 0.79 | 0.88 | 6.81 | 0.32 | 1 | 10
123 | 150 | CONCLUIDO | 3.6088 | 27.71 | 24.05 | 120.23 | 1.53 | 12 | 369.63 | 61.82 | 31.75 | 10 | 126.06 | 45821.85 | 451.59 | 452.59 | 72.66 | 57.64 | 5409.02 | 0.79 | 0.88 | 6.82 | 0.32 | 1 | 10
124 | 150 | CONCLUIDO | 3.6093 | 27.71 | 24.04 | 120.21 | 1.54 | 12 | 370.32 | 61.82 | 32 | 10 | 126.5 | 45907.3 | 451.19 | 452.56 | 72.62 | 57.64 | 5386.57 | 0.79 | 0.88 | 6.82 | 0.32 | 1 | 10
125 | 150 | CONCLUIDO | 3.6203 | 27.62 | 24.01 | 130.98 | 1.55 | 11 | 371.02 | 61.82 | 32.25 | 9 | 126.94 | 45992.88 | 450.71 | 452.59 | 71.77 | 57.64 | 4968.89 | 0.8 | 0.88 | 6.81 | 0.29 | 1 | 10
126 | 150 | CONCLUIDO | 3.621 | 27.62 | 24.01 | 130.96 | 1.56 | 11 | 371.71 | 61.82 | 32.5 | 9 | 127.39 | 46078.74 | 450.96 | 452.55 | 71.54 | 57.64 | 4852.85 | 0.81 | 0.88 | 6.81 | 0.28 | 1 | 10
127 | 150 | CONCLUIDO | 3.6223 | 27.61 | 24 | 130.9 | 1.57 | 11 | 372.41 | 61.82 | 32.75 | 9 | 127.84 | 46164.87 | 451.28 | 452.58 | 71.24 | 57.64 | 4703.58 | 0.81 | 0.88 | 6.81 | 0.27 | 1 | 10
128 | 150 | CONCLUIDO | 3.6221 | 27.61 | 24 | 130.91 | 1.58 | 11 | 373.11 | 61.82 | 33 | 9 | 128.29 | 46251.27 | 451.76 | 452.56 | 71.33 | 57.64 | 4745.99 | 0.81 | 0.88 | 6.81 | 0.28 | 1 | 10
129 | 150 | CONCLUIDO | 3.6208 | 27.62 | 24.01 | 130.96 | 1.59 | 11 | 373.81 | 61.82 | 33.25 | 9 | 128.74 | 46337.95 | 452.27 | 452.61 | 71.5 | 57.64 | 4832.7 | 0.81 | 0.88 | 6.82 | 0.29 | 1 | 10
130 | 150 | CONCLUIDO | 3.6218 | 27.61 | 24 | 130.92 | 1.6 | 11 | 374.52 | 61.82 | 33.5 | 9 | 129.2 | 46424.91 | 452.65 | 452.56 | 71.44 | 57.64 | 4801.01 | 0.81 | 0.88 | 6.81 | 0.28 | 1 | 10
131 | 150 | CONCLUIDO | 3.6201 | 27.62 | 24.02 | 130.99 | 1.6 | 11 | 375.23 | 61.82 | 33.75 | 9 | 129.65 | 46512.15 | 453.33 | 452.59 | 71.68 | 57.64 | 4925.08 | 0.8 | 0.88 | 6.82 | 0.29 | 1 | 10
132 | 150 | CONCLUIDO | 3.6208 | 27.62 | 24.01 | 130.96 | 1.61 | 11 | 375.93 | 61.82 | 34 | 9 | 130.11 | 46599.68 | 453.33 | 452.55 | 71.55 | 57.64 | 4856.01 | 0.81 | 0.88 | 6.82 | 0.29 | 1 | 10
133 | 150 | CONCLUIDO | 3.6218 | 27.61 | 24 | 130.92 | 1.62 | 11 | 376.65 | 61.82 | 34.25 | 9 | 130.58 | 46687.5 | 453.49 | 452.59 | 71.41 | 57.64 | 4789.07 | 0.81 | 0.88 | 6.81 | 0.28 | 1 | 10
134 | 150 | CONCLUIDO | 3.6198 | 27.63 | 24.02 | 131 | 1.63 | 11 | 377.36 | 61.82 | 34.5 | 9 | 131.04 | 46775.73 | 453.75 | 452.59 | 71.89 | 57.64 | 5028.4 | 0.8 | 0.88 | 6.81 | 0.29 | 1 | 10
135 | 150 | CONCLUIDO | 3.6212 | 27.62 | 24.01 | 130.95 | 1.64 | 11 | 378.08 | 61.82 | 34.75 | 9 | 131.51 | 46864.14 | 453.98 | 452.58 | 71.59 | 57.64 | 4879.83 | 0.81 | 0.88 | 6.81 | 0.28 | 1 | 10
136 | 150 | CONCLUIDO | 3.6219 | 27.61 | 24 | 130.92 | 1.65 | 11 | 378.8 | 61.82 | 35 | 9 | 131.98 | 46952.84 | 453.86 | 452.56 | 71.22 | 57.64 | 4695.01 | 0.81 | 0.88 | 6.82 | 0.28 | 1 | 10
137 | 150 | CONCLUIDO | 3.6211 | 27.62 | 24.01 | 130.95 | 1.66 | 11 | 379.52 | 61.82 | 35.25 | 9 | 132.45 | 47041.84 | 454.25 | 452.58 | 71.55 | 57.64 | 4858.54 | 0.81 | 0.88 | 6.81 | 0.28 | 1 | 10
138 | 150 | CONCLUIDO | 3.6216 | 27.61 | 24 | 130.93 | 1.67 | 11 | 380.24 | 61.82 | 35.5 | 9 | 132.92 | 47131.15 | 454 | 452.56 | 71.49 | 57.64 | 4828.66 | 0.81 | 0.88 | 6.81 | 0.28 | 1 | 10
139 | 150 | CONCLUIDO | 3.6209 | 27.62 | 24.01 | 130.96 | 1.67 | 11 | 380.97 | 61.82 | 35.75 | 9 | 133.4 | 47220.77 | 453.68 | 452.56 | 71.64 | 57.64 | 4901.23 | 0.8 | 0.88 | 6.81 | 0.28 | 1 | 10
140 | 150 | CONCLUIDO | 3.6333 | 27.52 | 23.97 | 143.82 | 1.68 | 10 | 381.7 | 61.82 | 36 | 8 | 133.88 | 47310.69 | 452.8 | 452.57 | 70.36 | 57.64 | 4268.93 | 0.82 | 0.88 | 6.81 | 0.25 | 1 | 10
141 | 150 | CONCLUIDO | 3.6311 | 27.54 | 23.99 | 143.92 | 1.69 | 10 | 382.43 | 61.82 | 36.25 | 8 | 134.36 | 47400.92 | 453.71 | 452.56 | 70.87 | 57.64 | 4524.52 | 0.81 | 0.88 | 6.81 | 0.26 | 1 | 10
142 | 150 | CONCLUIDO | 3.6306 | 27.54 | 23.99 | 143.94 | 1.7 | 10 | 383.17 | 61.82 | 36.5 | 8 | 134.84 | 47491.48 | 454.32 | 452.57 | 70.94 | 57.64 | 4557.14 | 0.81 | 0.88 | 6.81 | 0.27 | 1 | 10
143 | 150 | CONCLUIDO | 3.6316 | 27.54 | 23.98 | 143.9 | 1.71 | 10 | 383.9 | 61.82 | 36.75 | 8 | 135.33 | 47582.35 | 454.64 | 452.56 | 70.59 | 57.64 | 4385.18 | 0.82 | 0.88 | 6.82 | 0.26 | 1 | 10
144 | 150 | CONCLUIDO | 3.6335 | 27.52 | 23.97 | 143.81 | 1.72 | 10 | 384.64 | 61.82 | 37 | 8 | 135.82 | 47673.67 | 454.82 | 452.57 | 70.26 | 57.64 | 4217.72 | 0.82 | 0.88 | 6.81 | 0.24 | 1 | 10
145 | 150 | CONCLUIDO | 3.632 | 27.53 | 23.98 | 143.88 | 1.72 | 10 | 385.38 | 61.82 | 37.25 | 8 | 136.31 | 47765.19 | 455.48 | 452.61 | 70.72 | 57.64 | 4445.86 | 0.82 | 0.88 | 6.81 | 0.26 | 1 | 10
146 | 150 | CONCLUIDO | 3.6309 | 27.54 | 23.99 | 143.93 | 1.73 | 10 | 386.13 | 61.82 | 37.5 | 8 | 136.81 | 47857.05 | 455.85 | 452.58 | 70.9 | 57.64 | 4535.63 | 0.81 | 0.88 | 6.81 | 0.26 | 1 | 10
147 | 150 | CONCLUIDO | 3.6317 | 27.54 | 23.98 | 143.9 | 1.74 | 10 | 386.88 | 61.82 | 37.75 | 8 | 137.31 | 47949.23 | 456.26 | 452.59 | 70.69 | 57.64 | 4432.08 | 0.82 | 0.88 | 6.81 | 0.26 | 1 | 10
148 | 150 | CONCLUIDO | 3.6312 | 27.54 | 23.99 | 143.92 | 1.75 | 10 | 387.63 | 61.82 | 38 | 8 | 137.81 | 48041.76 | 456.77 | 452.62 | 70.82 | 57.64 | 4498.44 | 0.81 | 0.88 | 6.81 | 0.26 | 1 | 10
149 | 150 | CONCLUIDO | 3.6325 | 27.53 | 23.98 | 143.86 | 1.76 | 10 | 388.38 | 61.82 | 38.25 | 8 | 138.31 | 48134.63 | 456.85 | 452.57 | 70.58 | 57.64 | 4380.16 | 0.82 | 0.88 | 6.81 | 0.25 | 1 | 10
150 | 150 | CONCLUIDO | 3.6327 | 27.53 | 23.98 | 143.85 | 1.76 | 10 | 389.14 | 61.82 | 38.5 | 8 | 138.81 | 48227.84 | 457 | 452.56 | 70.47 | 57.64 | 4321.73 | 0.82 | 0.88 | 6.81 | 0.25 | 1 | 10
151 | 150 | CONCLUIDO | 3.6321 | 27.53 | 23.98 | 143.88 | 1.77 | 10 | 389.89 | 61.82 | 38.75 | 8 | 139.32 | 48321.4 | 457.29 | 452.61 | 70.59 | 57.64 | 4383.69 | 0.82 | 0.88 | 6.81 | 0.26 | 1 | 10
152 | 150 | CONCLUIDO | 3.6316 | 27.54 | 23.98 | 143.9 | 1.78 | 10 | 390.66 | 61.82 | 39 | 8 | 139.83 | 48415.31 | 457.78 | 452.56 | 70.9 | 57.64 | 4536.66 | 0.81 | 0.88 | 6.81 | 0.26 | 1 | 10
153 | 150 | CONCLUIDO | 3.6308 | 27.54 | 23.99 | 143.94 | 1.79 | 10 | 391.42 | 61.82 | 39.25 | 8 | 140.35 | 48509.7 | 458 | 452.55 | 71.06 | 57.64 | 4618.25 | 0.81 | 0.88 | 6.81 | 0.27 | 1 | 10
154 | 150 | CONCLUIDO | 3.6323 | 27.53 | 23.98 | 143.87 | 1.8 | 10 | 392.19 | 61.82 | 39.5 | 8 | 140.87 | 48604.33 | 457.69 | 452.57 | 70.71 | 57.64 | 4442.75 | 0.82 | 0.88 | 6.81 | 0.25 | 1 | 10
155 | 150 | CONCLUIDO | 3.6317 | 27.54 | 23.98 | 143.89 | 1.8 | 10 | 392.96 | 61.82 | 39.75 | 8 | 141.39 | 48699.33 | 457.9 | 452.57 | 70.67 | 57.64 | 4421.77 | 0.82 | 0.88 | 6.81 | 0.26 | 1 | 10
156 | 150 | CONCLUIDO | 3.6314 | 27.54 | 23.98 | 143.91 | 1.81 | 10 | 393.73 | 61.82 | 40 | 8 | 141.91 | 48794.7 | 458 | 452.56 | 70.92 | 57.64 | 4546.97 | 0.81 | 0.88 | 6.81 | 0.26 | 1 | 10
0 | 10 | CONCLUIDO | 3.6259 | 27.58 | 25.31 | 27.12 | 0.64 | 56 | 26.11 | 12.1 | 1 | 52 | 3.01 | 3454.41 | 75.76 | 452.72 | 113.95 | 57.64 | 25831.65 | 0.51 | 0.84 | 6.88 | 1.58 | 1 | 10
1 | 10 | CONCLUIDO | 3.6696 | 27.25 | 25.08 | 32.02 | 0.79 | 47 | 26.38 | 12.1 | 1.25 | 6 | 3.04 | 3487.87 | 72.74 | 452.94 | 105.01 | 57.64 | 21407.28 | 0.55 | 0.85 | 6.91 | 1.35 | 1 | 10
2 | 10 | CONCLUIDO | 3.6668 | 27.27 | 25.1 | 32.05 | 0.94 | 47 | 26.66 | 12.1 | 1.5 | 0 | 3.06 | 3521.35 | 73.44 | 452.77 | 105.07 | 57.64 | 21435.89 | 0.55 | 0.84 | 6.93 | 1.38 | 1 | 10
0 | 45 | CONCLUIDO | 2.8353 | 35.27 | 29.33 | 9.17 | 0.18 | 192 | 98.71 | 39.72 | 1 | 190 | 12.99 | 12407.75 | 264.72 | 452.96 | 245.45 | 57.64 | 90903.84 | 0.23 | 0.72 | 7.1 | 5.6 | 1 | 10
1 | 45 | CONCLUIDO | 3.0345 | 32.95 | 27.96 | 11.49 | 0.22 | 146 | 99.02 | 39.72 | 1.25 | 144 | 13.05 | 12446.14 | 251.67 | 452.87 | 200.23 | 57.64 | 68523.4 | 0.29 | 0.76 | 7.03 | 4.23 | 1 | 10
2 | 45 | CONCLUIDO | 3.1706 | 31.54 | 27.13 | 13.79 | 0.27 | 118 | 99.33 | 39.72 | 1.5 | 116 | 13.11 | 12484.55 | 243.43 | 452.75 | 173.21 | 57.64 | 55154.92 | 0.33 | 0.78 | 6.98 | 3.4 | 1 | 10
3 | 45 | CONCLUIDO | 3.2668 | 30.61 | 26.59 | 16.11 | 0.31 | 99 | 99.64 | 39.72 | 1.75 | 97 | 13.18 | 12522.99 | 237.94 | 452.86 | 155.51 | 57.64 | 46398.53 | 0.37 | 0.8 | 6.96 | 2.86 | 1 | 10
4 | 45 | CONCLUIDO | 3.3445 | 29.9 | 26.16 | 18.47 | 0.35 | 85 | 99.95 | 39.72 | 2 | 83 | 13.24 | 12561.45 | 233.45 | 452.79 | 141.36 | 57.64 | 39390.86 | 0.41 | 0.81 | 6.94 | 2.43 | 1 | 10
5 | 45 | CONCLUIDO | 3.4063 | 29.36 | 25.83 | 20.66 | 0.39 | 75 | 100.27 | 39.72 | 2.25 | 73 | 13.3 | 12599.94 | 229.63 | 452.8 | 130.91 | 57.64 | 34219.07 | 0.44 | 0.82 | 6.91 | 2.1 | 1 | 10
6 | 45 | CONCLUIDO | 3.4488 | 29 | 25.63 | 22.95 | 0.44 | 67 | 100.58 | 39.72 | 2.5 | 65 | 13.36 | 12638.45 | 227.15 | 452.67 | 124.42 | 57.64 | 31014.47 | 0.46 | 0.83 | 6.9 | 1.9 | 1 | 10
7 | 45 | CONCLUIDO | 3.4912 | 28.64 | 25.42 | 25.42 | 0.48 | 60 | 100.89 | 39.72 | 2.75 | 58 | 13.42 | 12676.98 | 224.64 | 452.72 | 117.44 | 57.64 | 27558.91 | 0.49 | 0.83 | 6.89 | 1.69 | 1 | 10
8 | 45 | CONCLUIDO | 3.5217 | 28.4 | 25.28 | 27.57 | 0.52 | 55 | 101.2 | 39.72 | 3 | 53 | 13.49 | 12715.54 | 222.52 | 452.61 | 112.95 | 57.64 | 25335.95 | 0.51 | 0.84 | 6.88 | 1.55 | 1 | 10
9 | 45 | CONCLUIDO | 3.5501 | 28.17 | 25.15 | 30.18 | 0.56 | 50 | 101.52 | 39.72 | 3.25 | 48 | 13.55 | 12754.13 | 220.77 | 452.68 | 108.83 | 57.64 | 23304.51 | 0.53 | 0.84 | 6.88 | 1.42 | 1 | 10
10 | 45 | CONCLUIDO | 3.5772 | 27.95 | 25.02 | 32.64 | 0.6 | 46 | 101.83 | 39.72 | 3.5 | 44 | 13.61 | 12792.74 | 218.95 | 452.67 | 104.72 | 57.64 | 21269.55 | 0.55 | 0.85 | 6.86 | 1.29 | 1 | 10
11 | 45 | CONCLUIDO | 3.5988 | 27.79 | 24.92 | 34.77 | 0.65 | 43 | 102.14 | 39.72 | 3.75 | 41 | 13.68 | 12831.37 | 217.29 | 452.61 | 101.21 | 57.64 | 19527.96 | 0.57 | 0.85 | 6.86 | 1.19 | 1 | 10
12 | 45 | CONCLUIDO | 3.6121 | 27.68 | 24.87 | 37.31 | 0.69 | 40 | 102.45 | 39.72 | 4 | 38 | 13.74 | 12870.03 | 216.35 | 452.6 | 99.75 | 57.64 | 18810.85 | 0.58 | 0.85 | 6.86 | 1.15 | 1 | 10
13 | 45 | CONCLUIDO | 3.6265 | 27.58 | 24.81 | 39.17 | 0.73 | 38 | 102.77 | 39.72 | 4.25 | 36 | 13.8 | 12908.71 | 214.45 | 452.65 | 97.46 | 57.64 | 17676.58 | 0.59 | 0.85 | 6.86 | 1.08 | 1 | 10
14 | 45 | CONCLUIDO | 3.6503 | 27.4 | 24.69 | 42.32 | 0.77 | 35 | 103.08 | 39.72 | 4.5 | 33 | 13.87 | 12947.42 | 213.11 | 452.65 | 93.77 | 57.64 | 15846.82 | 0.61 | 0.86 | 6.85 | 0.96 | 1 | 10
15 | 45 | CONCLUIDO | 3.665 | 27.28 | 24.62 | 44.76 | 0.81 | 33 | 103.4 | 39.72 | 4.75 | 31 | 13.93 | 12986.15 | 211.49 | 452.75 | 91.69 | 57.64 | 14817.95 | 0.63 | 0.86 | 6.84 | 0.89 | 1 | 10
16 | 45 | CONCLUIDO | 3.6657 | 27.28 | 24.63 | 46.19 | 0.85 | 32 | 103.71 | 39.72 | 5 | 30 | 14 | 13024.91 | 211.27 | 452.62 | 91.95 | 57.64 | 14955.14 | 0.63 | 0.86 | 6.85 | 0.91 | 1 | 10
17 | 45 | CONCLUIDO | 3.6826 | 27.15 | 24.55 | 49.1 | 0.89 | 30 | 104.03 | 39.72 | 5.25 | 28 | 14.06 | 13063.69 | 209.7 | 452.59 | 89.31 | 57.64 | 13641.96 | 0.65 | 0.86 | 6.84 | 0.82 | 1 | 10
18 | 45 | CONCLUIDO | 3.6875 | 27.12 | 24.53 | 50.76 | 0.93 | 29 | 104.34 | 39.72 | 5.5 | 27 | 14.12 | 13102.5 | 208.85 | 452.65 | 88.57 | 57.64 | 13279.8 | 0.65 | 0.86 | 6.85 | 0.81 | 1 | 10
19 | 45 | CONCLUIDO | 3.7 | 27.03 | 24.48 | 54.41 | 0.97 | 27 | 104.65 | 39.72 | 5.75 | 25 | 14.19 | 13141.33 | 207.59 | 452.62 | 86.87 | 57.64 | 12436.34 | 0.66 | 0.87 | 6.84 | 0.76 | 1 | 10
20 | 45 | CONCLUIDO | 3.7066 | 26.98 | 24.46 | 56.44 | 1.01 | 26 | 104.97 | 39.72 | 6 | 24 | 14.25 | 13180.19 | 206.48 | 452.61 | 86.13 | 57.64 | 12073.46 | 0.67 | 0.87 | 6.84 | 0.73 | 1 | 10
21 | 45 | CONCLUIDO | 3.7125 | 26.94 | 24.43 | 58.64 | 1.05 | 25 | 105.28 | 39.72 | 6.25 | 23 | 14.32 | 13219.07 | 205.36 | 452.72 | 85.42 | 57.64 | 11722.98 | 0.67 | 0.87 | 6.84 | 0.71 | 1 | 10
22 | 45 | CONCLUIDO | 3.7214 | 26.87 | 24.39 | 60.98 | 1.08 | 24 | 105.6 | 39.72 | 6.5 | 22 | 14.39 | 13257.98 | 204.49 | 452.63 | 83.93 | 57.64 | 10982.67 | 0.69 | 0.87 | 6.84 | 0.66 | 1 | 10
23 | 45 | CONCLUIDO | 3.731 | 26.8 | 24.34 | 63.5 | 1.12 | 23 | 105.92 | 39.72 | 6.75 | 21 | 14.45 | 13296.91 | 203.19 | 452.62 | 82.41 | 57.64 | 10229.26 | 0.7 | 0.87 | 6.83 | 0.62 | 1 | 10
24 | 45 | CONCLUIDO | 3.7373 | 26.76 | 24.32 | 66.32 | 1.16 | 22 | 106.23 | 39.72 | 7 | 20 | 14.52 | 13335.87 | 202.24 | 452.61 | 81.48 | 57.64 | 9767.29 | 0.71 | 0.87 | 6.83 | 0.59 | 1 | 10
25 | 45 | CONCLUIDO | 3.7442 | 26.71 | 24.29 | 69.39 | 1.2 | 21 | 106.55 | 39.72 | 7.25 | 19 | 14.58 | 13374.86 | 201.22 | 452.62 | 80.4 | 57.64 | 9233.94 | 0.72 | 0.87 | 6.84 | 0.56 | 1 | 10
26 | 45 | CONCLUIDO | 3.7436 | 26.71 | 24.29 | 69.41 | 1.24 | 21 | 106.86 | 39.72 | 7.5 | 19 | 14.65 | 13413.87 | 199.72 | 452.56 | 80.94 | 57.64 | 9500.91 | 0.71 | 0.87 | 6.82 | 0.57 | 1 | 10
27 | 45 | CONCLUIDO | 3.7509 | 26.66 | 24.26 | 72.78 | 1.27 | 20 | 107.18 | 39.72 | 7.75 | 18 | 14.72 | 13452.9 | 199.37 | 452.61 | 79.97 | 57.64 | 9022.34 | 0.72 | 0.87 | 6.82 | 0.54 | 1 | 10
28 | 45 | CONCLUIDO | 3.7571 | 26.62 | 24.24 | 76.54 | 1.31 | 19 | 107.5 | 39.72 | 8 | 17 | 14.78 | 13491.96 | 197.93 | 452.58 | 79.05 | 57.64 | 8569.16 | 0.73 | 0.87 | 6.83 | 0.51 | 1 | 10
29 | 45 | CONCLUIDO | 3.757 | 26.62 | 24.24 | 76.54 | 1.35 | 19 | 107.81 | 39.72 | 8.25 | 17 | 14.85 | 13531.05 | 197.24 | 452.59 | 79.11 | 57.64 | 8598.32 | 0.73 | 0.87 | 6.82 | 0.51 | 1 | 10
30 | 45 | CONCLUIDO | 3.7627 | 26.58 | 24.22 | 80.73 | 1.38 | 18 | 108.13 | 39.72 | 8.5 | 16 | 14.92 | 13570.16 | 197.06 | 452.6 | 78.51 | 57.64 | 8302.77 | 0.73 | 0.88 | 6.82 | 0.49 | 1 | 10
31 | 45 | CONCLUIDO | 3.7726 | 26.51 | 24.17 | 85.3 | 1.42 | 17 | 108.45 | 39.72 | 8.75 | 15 | 14.98 | 13609.42 | 194.73 | 452.57 | 76.77 | 57.64 | 7436.39 | 0.75 | 0.88 | 6.82 | 0.45 | 1 | 10
32 | 45 | CONCLUIDO | 3.7728 | 26.51 | 24.17 | 85.3 | 1.46 | 17 | 108.77 | 39.72 | 9 | 15 | 15.05 | 13648.58 | 194.81 | 452.6 | 76.75 | 57.64 | 7426.9 | 0.75 | 0.88 | 6.82 | 0.44 | 1 | 10
33 | 45 | CONCLUIDO | 3.776 | 26.48 | 24.17 | 90.62 | 1.49 | 16 | 109.09 | 39.72 | 9.25 | 14 | 15.12 | 13687.77 | 193.71 | 452.6 | 76.75 | 57.64 | 7430.66 | 0.75 | 0.88 | 6.82 | 0.44 | 1 | 10
34 | 45 | CONCLUIDO | 3.777 | 26.48 | 24.16 | 90.6 | 1.53 | 16 | 109.4 | 39.72 | 9.5 | 14 | 15.19 | 13726.99 | 192.97 | 452.61 | 76.43 | 57.64 | 7272.71 | 0.75 | 0.88 | 6.82 | 0.43 | 1 | 10
35 | 45 | CONCLUIDO | 3.7758 | 26.48 | 24.17 | 90.63 | 1.57 | 16 | 109.72 | 39.72 | 9.75 | 14 | 15.26 | 13766.23 | 191.89 | 452.57 | 76.95 | 57.64 | 7533.54 | 0.75 | 0.88 | 6.82 | 0.44 | 1 | 10
36 | 45 | CONCLUIDO | 3.7839 | 26.43 | 24.13 | 96.52 | 1.6 | 15 | 110.04 | 39.72 | 10 | 13 | 15.32 | 13805.5 | 190.67 | 452.55 | 75.65 | 57.64 | 6890.41 | 0.76 | 0.88 | 6.82 | 0.41 | 1 | 10
37 | 45 | CONCLUIDO | 3.7868 | 26.41 | 24.11 | 96.44 | 1.64 | 15 | 110.36 | 39.72 | 10.25 | 13 | 15.39 | 13844.79 | 189.46 | 452.6 | 75.03 | 57.64 | 6575.84 | 0.77 | 0.88 | 6.81 | 0.39 | 1 | 10
38 | 45 | CONCLUIDO | 3.7905 | 26.38 | 24.11 | 103.31 | 1.67 | 14 | 110.68 | 39.72 | 10.5 | 12 | 15.46 | 13884.11 | 189.52 | 452.56 | 74.81 | 57.64 | 6471.41 | 0.77 | 0.88 | 6.82 | 0.38 | 1 | 10
39 | 45 | CONCLUIDO | 3.7914 | 26.38 | 24.1 | 103.28 | 1.71 | 14 | 111 | 39.72 | 10.75 | 12 | 15.53 | 13923.46 | 187.94 | 452.59 | 74.53 | 57.64 | 6331.94 | 0.77 | 0.88 | 6.82 | 0.38 | 1 | 10
40 | 45 | CONCLUIDO | 3.7912 | 26.38 | 24.1 | 103.29 | 1.74 | 14 | 111.32 | 39.72 | 11 | 12 | 15.6 | 13962.83 | 185.35 | 452.57 | 74.66 | 57.64 | 6399.63 | 0.77 | 0.88 | 6.82 | 0.38 | 1 | 10
41 | 45 | CONCLUIDO | 3.7973 | 26.33 | 24.08 | 111.13 | 1.78 | 13 | 111.63 | 39.72 | 11.25 | 11 | 15.67 | 14002.23 | 186.14 | 452.59 | 73.83 | 57.64 | 5985.77 | 0.78 | 0.88 | 6.82 | 0.35 | 1 | 10
42 | 45 | CONCLUIDO | 3.7991 | 26.32 | 24.07 | 111.08 | 1.81 | 13 | 111.95 | 39.72 | 11.5 | 11 | 15.74 | 14041.65 | 186.56 | 452.65 | 73.3 | 57.64 | 5724.44 | 0.79 | 0.88 | 6.82 | 0.34 | 1 | 10
43 | 45 | CONCLUIDO | 3.7984 | 26.33 | 24.07 | 111.1 | 1.84 | 13 | 112.27 | 39.72 | 11.75 | 11 | 15.81 | 14081.1 | 184.2 | 452.57 | 73.72 | 57.64 | 5933.28 | 0.78 | 0.88 | 6.81 | 0.35 | 1 | 10
44 | 45 | CONCLUIDO | 3.8073 | 26.26 | 24.03 | 120.15 | 1.88 | 12 | 112.59 | 39.72 | 12 | 9 | 15.88 | 14120.58 | 182.25 | 452.6 | 72.08 | 57.64 | 5118.18 | 0.8 | 0.88 | 6.82 | 0.31 | 1 | 10
45 | 45 | CONCLUIDO | 3.8086 | 26.26 | 24.02 | 120.11 | 1.91 | 12 | 112.91 | 39.72 | 12.25 | 8 | 15.95 | 14160.09 | 182.58 | 452.57 | 71.98 | 57.64 | 5068.04 | 0.8 | 0.88 | 6.81 | 0.3 | 1 | 10
46 | 45 | CONCLUIDO | 3.8061 | 26.27 | 24.04 | 120.19 | 1.95 | 12 | 113.24 | 39.72 | 12.5 | 6 | 16.02 | 14199.62 | 182.67 | 452.56 | 72.38 | 57.64 | 5266.6 | 0.8 | 0.88 | 6.82 | 0.32 | 1 | 10
47 | 45 | CONCLUIDO | 3.8073 | 26.27 | 24.03 | 120.15 | 1.98 | 12 | 113.56 | 39.72 | 12.75 | 5 | 16.09 | 14239.17 | 181.4 | 452.56 | 71.97 | 57.64 | 5061.46 | 0.8 | 0.88 | 6.82 | 0.31 | 1 | 10
48 | 45 | CONCLUIDO | 3.8051 | 26.28 | 24.05 | 120.23 | 2.01 | 12 | 113.88 | 39.72 | 13 | 3 | 16.16 | 14278.75 | 181.25 | 452.66 | 72.46 | 57.64 | 5307.8 | 0.8 | 0.88 | 6.82 | 0.32 | 1 | 10
49 | 45 | CONCLUIDO | 3.805 | 26.28 | 24.05 | 120.23 | 2.05 | 12 | 114.2 | 39.72 | 13.25 | 2 | 16.23 | 14318.36 | 180.86 | 452.59 | 72.54 | 57.64 | 5349.11 | 0.79 | 0.88 | 6.82 | 0.32 | 1 | 10
50 | 45 | CONCLUIDO | 3.8045 | 26.28 | 24.05 | 120.25 | 2.08 | 12 | 114.52 | 39.72 | 13.5 | 1 | 16.3 | 14358 | 180.91 | 452.59 | 72.56 | 57.64 | 5357.88 | 0.79 | 0.88 | 6.83 | 0.33 | 1 | 10
51 | 45 | CONCLUIDO | 3.8044 | 26.29 | 24.05 | 120.25 | 2.11 | 12 | 114.84 | 39.72 | 13.75 | 0 | 16.38 | 14397.66 | 181.13 | 452.64 | 72.52 | 57.64 | 5336.33 | 0.79 | 0.88 | 6.83 | 0.33 | 1 | 10
0 | 105 | CONCLUIDO | 1.9249 | 51.95 | 34.62 | 5.71 | 0.09 | 364 | 204 | 55.27 | 1 | 362 | 42.72 | 25393.6 | 502.21 | 453.53 | 418.7 | 57.64 | 176668.96 | 0.14 | 0.61 | 7.37 | 10.87 | 1 | 10
1 | 105 | CONCLUIDO | 2.2236 | 44.97 | 31.62 | 7.13 | 0.11 | 266 | 204.39 | 55.27 | 1.25 | 264 | 42.87 | 25442.42 | 458.66 | 453.21 | 319.52 | 57.64 | 127569.2 | 0.18 | 0.67 | 7.24 | 7.88 | 1 | 10
2 | 105 | CONCLUIDO | 2.4451 | 40.9 | 29.86 | 8.57 | 0.13 | 209 | 204.79 | 55.27 | 1.5 | 207 | 43.02 | 25491.3 | 432.97 | 453.25 | 262.3 | 57.64 | 99243.14 | 0.22 | 0.71 | 7.13 | 6.12 | 1 | 10
3 | 105 | CONCLUIDO | 2.6047 | 38.39 | 28.81 | 9.99 | 0.15 | 173 | 205.18 | 55.27 | 1.75 | 171 | 43.16 | 25540.22 | 417.69 | 453.12 | 227.7 | 57.64 | 82120.54 | 0.25 | 0.74 | 7.09 | 5.07 | 1 | 10
4 | 105 | CONCLUIDO | 2.7385 | 36.52 | 27.99 | 11.42 | 0.17 | 147 | 205.58 | 55.27 | 2 | 145 | 43.31 | 25589.2 | 405.6 | 452.84 | 201.31 | 57.64 | 69058.48 | 0.29 | 0.76 | 7.03 | 4.26 | 1 | 10
5 | 105 | CONCLUIDO | 2.8421 | 35.18 | 27.43 | 12.86 | 0.19 | 128 | 205.98 | 55.27 | 2.25 | 126 | 43.46 | 25638.22 | 397.29 | 452.84 | 182.5 | 57.64 | 59749.25 | 0.32 | 0.77 | 7.01 | 3.7 | 1 | 10
6 | 105 | CONCLUIDO | 2.9248 | 34.19 | 27 | 14.21 | 0.22 | 114 | 206.38 | 55.27 | 2.5 | 112 | 43.6 | 25687.3 | 390.86 | 452.83 | 169.4 | 57.64 | 53268.78 | 0.34 | 0.79 | 6.97 | 3.27 | 1 | 10
7 | 105 | CONCLUIDO | 2.9971 | 33.37 | 26.66 | 15.69 | 0.24 | 102 | 206.78 | 55.27 | 2.75 | 100 | 43.75 | 25736.42 | 385.81 | 452.94 | 158.19 | 57.64 | 47722.79 | 0.36 | 0.8 | 6.96 | 2.93 | 1 | 10
8 | 105 | CONCLUIDO | 3.0542 | 32.74 | 26.41 | 17.04 | 0.26 | 93 | 207.17 | 55.27 | 3 | 91 | 43.9 | 25785.6 | 381.87 | 452.84 | 149.18 | 57.64 | 43265.47 | 0.39 | 0.8 | 6.96 | 2.68 | 1 | 10
9 | 105 | CONCLUIDO | 3.1088 | 32.17 | 26.16 | 18.46 | 0.28 | 85 | 207.57 | 55.27 | 3.25 | 83 | 44.05 | 25834.83 | 378.09 | 452.81 | 141.32 | 57.64 | 39373.18 | 0.41 | 0.81 | 6.93 | 2.43 | 1 | 10
10 | 105 | CONCLUIDO | 3.1562 | 31.68 | 25.96 | 19.97 | 0.3 | 78 | 207.97 | 55.27 | 3.5 | 76 | 44.2 | 25884.1 | 374.85 | 452.73 | 134.59 | 57.64 | 36043.09 | 0.43 | 0.82 | 6.93 | 2.23 | 1 | 10
11 | 105 | CONCLUIDO | 3.192 | 31.33 | 25.8 | 21.21 | 0.32 | 73 | 208.37 | 55.27 | 3.75 | 71 | 44.35 | 25933.43 | 372.47 | 452.76 | 130.23 | 57.64 | 33886.74 | 0.44 | 0.82 | 6.91 | 2.07 | 1 | 10
12 | 105 | CONCLUIDO | 3.2295 | 30.96 | 25.64 | 22.62 | 0.34 | 68 | 208.77 | 55.27 | 4 | 66 | 44.5 | 25982.82 | 369.93 | 452.69 | 124.65 | 57.64 | 31123.69 | 0.46 | 0.83 | 6.91 | 1.92 | 1 | 10
13 | 105 | CONCLUIDO | 3.2546 | 30.73 | 25.57 | 23.97 | 0.36 | 64 | 209.17 | 55.27 | 4.25 | 62 | 44.65 | 26032.25 | 368.69 | 452.76 | 121.98 | 57.64 | 29805.61 | 0.47 | 0.83 | 6.91 | 1.84 | 1 | 10
14 | 105 | CONCLUIDO | 3.2848 | 30.44 | 25.45 | 25.45 | 0.38 | 60 | 209.58 | 55.27 | 4.5 | 58 | 44.8 | 26081.73 | 366.85 | 452.76 | 117.83 | 57.64 | 27751.88 | 0.49 | 0.83 | 6.91 | 1.72 | 1 | 10
15 | 105 | CONCLUIDO | 3.3179 | 30.14 | 25.3 | 27.11 | 0.4 | 56 | 209.98 | 55.27 | 4.75 | 54 | 44.95 | 26131.27 | 364.41 | 452.7 | 113.74 | 57.64 | 25726.54 | 0.51 | 0.84 | 6.88 | 1.58 | 1 | 10
16 | 105 | CONCLUIDO | 3.3298 | 30.03 | 25.28 | 28.09 | 0.42 | 54 | 210.38 | 55.27 | 5 | 52 | 45.11 | 26180.86 | 363.98 | 452.63 | 112.55 | 57.64 | 25145.47 | 0.51 | 0.84 | 6.89 | 1.55 | 1 | 10
17 | 105 | CONCLUIDO | 3.3561 | 29.8 | 25.16 | 29.6 | 0.44 | 51 | 210.78 | 55.27 | 5.25 | 49 | 45.26 | 26230.5 | 362.13 | 452.64 | 109.13 | 57.64 | 23449.97 | 0.53 | 0.84 | 6.88 | 1.44 | 1 | 10
18 | 105 | CONCLUIDO | 3.3771 | 29.61 | 25.1 | 31.37 | 0.46 | 48 | 211.18 | 55.27 | 5.5 | 46 | 45.41 | 26280.2 | 360.81 | 452.69 | 106.82 | 57.64 | 22310.45 | 0.54 | 0.84 | 6.88 | 1.37 | 1 | 10
19 | 105 | CONCLUIDO | 3.3949 | 29.46 | 25.03 | 32.64 | 0.48 | 46 | 211.59 | 55.27 | 5.75 | 44 | 45.57 | 26329.94 | 359.69 | 452.67 | 104.61 | 57.64 | 21213.23 | 0.55 | 0.85 | 6.87 | 1.3 | 1 | 10
20 | 105 | CONCLUIDO | 3.4137 | 29.29 | 24.94 | 34.01 | 0.5 | 44 | 211.99 | 55.27 | 6 | 42 | 45.72 | 26379.74 | 358.44 | 452.7 | 101.99 | 57.64 | 19912.28 | 0.57 | 0.85 | 6.87 | 1.22 | 1 | 10
21 | 105 | CONCLUIDO | 3.4275 | 29.18 | 24.91 | 35.58 | 0.52 | 42 | 212.4 | 55.27 | 6.25 | 40 | 45.87 | 26429.59 | 357.52 | 452.65 | 100.94 | 57.64 | 19396.72 | 0.57 | 0.85 | 6.86 | 1.18 | 1 | 10
22 | 105 | CONCLUIDO | 3.4363 | 29.1 | 24.87 | 36.4 | 0.54 | 41 | 212.8 | 55.27 | 6.5 | 39 | 46.03 | 26479.5 | 356.86 | 452.63 | 99.62 | 57.64 | 18741.22 | 0.58 | 0.85 | 6.86 | 1.15 | 1 | 10
23 | 105 | CONCLUIDO | 3.4531 | 28.96 | 24.81 | 38.17 | 0.56 | 39 | 213.21 | 55.27 | 6.75 | 37 | 46.18 | 26529.46 | 355.67 | 452.62 | 97.81 | 57.64 | 17846.33 | 0.59 | 0.85 | 6.86 | 1.09 | 1 | 10
24 | 105 | CONCLUIDO | 3.4614 | 28.89 | 24.78 | 39.13 | 0.58 | 38 | 213.61 | 55.27 | 7 | 36 | 46.34 | 26579.47 | 354.94 | 452.61 | 96.91 | 57.64 | 17405.45 | 0.59 | 0.86 | 6.85 | 1.06 | 1 | 10
25 | 105 | CONCLUIDO | 3.4671 | 28.84 | 24.78 | 40.18 | 0.6 | 37 | 214.02 | 55.27 | 7.25 | 35 | 46.49 | 26629.54 | 355.03 | 452.63 | 96.49 | 57.64 | 17200.26 | 0.6 | 0.86 | 6.86 | 1.05 | 1 | 10
26 | 105 | CONCLUIDO | 3.4876 | 28.67 | 24.69 | 42.32 | 0.62 | 35 | 214.42 | 55.27 | 7.5 | 33 | 46.65 | 26679.66 | 353.45 | 452.67 | 93.84 | 57.64 | 15882.47 | 0.61 | 0.86 | 6.85 | 0.96 | 1 | 10
27 | 105 | CONCLUIDO | 3.4977 | 28.59 | 24.65 | 43.49 | 0.64 | 34 | 214.83 | 55.27 | 7.75 | 32 | 46.81 | 26729.83 | 352.5 | 452.61 | 92.26 | 57.64 | 15096.37 | 0.62 | 0.86 | 6.85 | 0.92 | 1 | 10
28 | 105 | CONCLUIDO | 3.5025 | 28.55 | 24.65 | 44.81 | 0.66 | 33 | 215.24 | 55.27 | 8 | 31 | 46.97 | 26780.06 | 352.55 | 452.66 | 92.2 | 57.64 | 15071.71 | 0.63 | 0.86 | 6.85 | 0.92 | 1 | 10
29 | 105 | CONCLUIDO | 3.5095 | 28.49 | 24.63 | 46.18 | 0.68 | 32 | 215.65 | 55.27 | 8.25 | 30 | 47.12 | 26830.34 | 352.07 | 452.62 | 91.85 | 57.64 | 14901.23 | 0.63 | 0.86 | 6.85 | 0.91 | 1 | 10
30 | 105 | CONCLUIDO | 3.5206 | 28.4 | 24.58 | 47.58 | 0.7 | 31 | 216.05 | 55.27 | 8.5 | 29 | 47.28 | 26880.68 | 351.04 | 452.6 | 90.25 | 57.64 | 14109.56 | 0.64 | 0.86 | 6.84 | 0.86 | 1 | 10
31 | 105 | CONCLUIDO | 3.5282 | 28.34 | 24.56 | 49.12 | 0.72 | 30 | 216.46 | 55.27 | 8.75 | 28 | 47.44 | 26931.07 | 350.76 | 452.73 | 89.67 | 57.64 | 13820.97 | 0.64 | 0.86 | 6.84 | 0.84 | 1 | 10
32 | 105 | CONCLUIDO | 3.537 | 28.27 | 24.53 | 50.76 | 0.74 | 29 | 216.87 | 55.27 | 9 | 27 | 47.6 | 26981.51 | 349.84 | 452.65 | 88.57 | 57.64 | 13276.74 | 0.65 | 0.86 | 6.84 | 0.81 | 1 | 10
33 | 105 | CONCLUIDO | 3.5388 | 28.26 | 24.52 | 50.72 | 0.76 | 29 | 217.28 | 55.27 | 9.25 | 27 | 47.76 | 27032.02 | 349.58 | 452.57 | 88.25 | 57.64 | 13120.43 | 0.65 | 0.86 | 6.84 | 0.79 | 1 | 10
34 | 105 | CONCLUIDO | 3.5473 | 28.19 | 24.49 | 52.48 | 0.78 | 28 | 217.69 | 55.27 | 9.5 | 26 | 47.92 | 27082.57 | 348.98 | 452.57 | 87.12 | 57.64 | 12555.5 | 0.66 | 0.87 | 6.84 | 0.77 | 1 | 10
35 | 105 | CONCLUIDO | 3.5556 | 28.12 | 24.47 | 54.37 | 0.79 | 27 | 218.1 | 55.27 | 9.75 | 25 | 48.08 | 27133.18 | 348.57 | 452.59 | 86.38 | 57.64 | 12194.78 | 0.67 | 0.87 | 6.84 | 0.74 | 1 | 10
36 | 105 | CONCLUIDO | 3.5627 | 28.07 | 24.45 | 56.42 | 0.81 | 26 | 218.51 | 55.27 | 10 | 24 | 48.24 | 27183.85 | 347.78 | 452.62 | 85.96 | 57.64 | 11988.21 | 0.67 | 0.87 | 6.84 | 0.72 | 1 | 10
37 | 105 | CONCLUIDO | 3.5632 | 28.06 | 24.45 | 56.41 | 0.83 | 26 | 218.92 | 55.27 | 10.25 | 24 | 48.4 | 27234.57 | 347.56 | 452.63 | 85.75 | 57.64 | 11881.1 | 0.67 | 0.87 | 6.84 | 0.72 | 1 | 10
38 | 105 | CONCLUIDO | 3.5727 | 27.99 | 24.41 | 58.59 | 0.85 | 25 | 219.33 | 55.27 | 10.5 | 23 | 48.56 | 27285.35 | 346.94 | 452.64 | 84.82 | 57.64 | 11421.24 | 0.68 | 0.87 | 6.83 | 0.69 | 1 | 10
39 | 105 | CONCLUIDO | 3.5749 | 27.97 | 24.39 | 58.55 | 0.87 | 25 | 219.75 | 55.27 | 10.75 | 23 | 48.72 | 27336.19 | 346.6 | 452.58 | 84.07 | 57.64 | 11047.28 | 0.69 | 0.87 | 6.83 | 0.67 | 1 | 10
40 | 105 | CONCLUIDO | 3.5818 | 27.92 | 24.38 | 60.95 | 0.89 | 24 | 220.16 | 55.27 | 11 | 22 | 48.89 | 27387.08 | 346.5 | 452.58 | 83.72 | 57.64 | 10876.68 | 0.69 | 0.87 | 6.83 | 0.66 | 1 | 10
41 | 105 | CONCLUIDO | 3.5907 | 27.85 | 24.35 | 63.53 | 0.91 | 23 | 220.57 | 55.27 | 11.25 | 21 | 49.05 | 27438.03 | 345.47 | 452.55 | 82.72 | 57.64 | 10382.28 | 0.7 | 0.87 | 6.83 | 0.63 | 1 | 10
42 | 105 | CONCLUIDO | 3.5915 | 27.84 | 24.35 | 63.51 | 0.92 | 23 | 220.99 | 55.27 | 11.5 | 21 | 49.21 | 27489.03 | 345.35 | 452.57 | 82.5 | 57.64 | 10274.32 | 0.7 | 0.87 | 6.83 | 0.62 | 1 | 10
43 | 105 | CONCLUIDO | 3.5983 | 27.79 | 24.33 | 66.37 | 0.94 | 22 | 221.4 | 55.27 | 11.75 | 20 | 49.38 | 27540.09 | 344.8 | 452.63 | 82.01 | 57.64 | 10034.47 | 0.7 | 0.87 | 6.83 | 0.61 | 1 | 10
44 | 105 | CONCLUIDO | 3.6004 | 27.77 | 24.32 | 66.32 | 0.96 | 22 | 221.81 | 55.27 | 12 | 20 | 49.54 | 27591.21 | 344.69 | 452.61 | 81.59 | 57.64 | 9824.25 | 0.71 | 0.87 | 6.83 | 0.59 | 1 | 10
45 | 105 | CONCLUIDO | 3.5995 | 27.78 | 24.32 | 66.34 | 0.98 | 22 | 222.23 | 55.27 | 12.25 | 20 | 49.71 | 27642.51 | 344.29 | 452.58 | 81.89 | 57.64 | 9972.42 | 0.7 | 0.87 | 6.83 | 0.6 | 1 | 10
46 | 105 | CONCLUIDO | 3.6086 | 27.71 | 24.3 | 69.42 | 1 | 21 | 222.65 | 55.27 | 12.5 | 19 | 49.87 | 27693.75 | 343.98 | 452.58 | 80.53 | 57.64 | 9296.76 | 0.72 | 0.87 | 6.84 | 0.57 | 1 | 10
47 | 105 | CONCLUIDO | 3.6069 | 27.72 | 24.31 | 69.45 | 1.02 | 21 | 223.06 | 55.27 | 12.75 | 19 | 50.04 | 27745.04 | 344.03 | 452.61 | 80.99 | 57.64 | 9526.57 | 0.71 | 0.87 | 6.84 | 0.58 | 1 | 10
48 | 105 | CONCLUIDO | 3.6186 | 27.64 | 24.26 | 72.78 | 1.03 | 20 | 223.48 | 55.27 | 13 | 18 | 50.21 | 27796.39 | 342.78 | 452.56 | 79.8 | 57.64 | 8939.5 | 0.72 | 0.87 | 6.83 | 0.54 | 1 | 10
49 | 105 | CONCLUIDO | 3.6184 | 27.64 | 24.26 | 72.78 | 1.05 | 20 | 223.89 | 55.27 | 13.25 | 18 | 50.37 | 27847.8 | 343.03 | 452.56 | 79.79 | 57.64 | 8932.37 | 0.72 | 0.87 | 6.83 | 0.54 | 1 | 10
50 | 105 | CONCLUIDO | 3.6173 | 27.64 | 24.27 | 72.81 | 1.07 | 20 | 224.31 | 55.27 | 13.5 | 18 | 50.54 | 27899.27 | 342.3 | 452.61 | 79.98 | 57.64 | 9026.95 | 0.72 | 0.87 | 6.83 | 0.54 | 1 | 10
51 | 105 | CONCLUIDO | 3.6256 | 27.58 | 24.25 | 76.57 | 1.09 | 19 | 224.73 | 55.27 | 13.75 | 17 | 50.71 | 27950.8 | 342.01 | 452.56 | 79.46 | 57.64 | 8773.14 | 0.73 | 0.87 | 6.82 | 0.52 | 1 | 10
52 | 105 | CONCLUIDO | 3.6265 | 27.58 | 24.24 | 76.55 | 1.11 | 19 | 225.15 | 55.27 | 14 | 17 | 50.88 | 28002.38 | 341.83 | 452.66 | 79.16 | 57.64 | 8623.68 | 0.73 | 0.87 | 6.82 | 0.52 | 1 | 10
53 | 105 | CONCLUIDO | 3.6252 | 27.58 | 24.25 | 76.58 | 1.12 | 19 | 225.57 | 55.27 | 14.25 | 17 | 51.04 | 28054.03 | 341.59 | 452.57 | 79.31 | 57.64 | 8697.11 | 0.73 | 0.87 | 6.83 | 0.52 | 1 | 10
54 | 105 | CONCLUIDO | 3.6371 | 27.49 | 24.2 | 80.67 | 1.14 | 18 | 225.99 | 55.27 | 14.5 | 16 | 51.21 | 28105.73 | 341 | 452.64 | 77.88 | 57.64 | 7988.44 | 0.74 | 0.88 | 6.82 | 0.47 | 1 | 10
55 | 105 | CONCLUIDO | 3.6337 | 27.52 | 24.23 | 80.75 | 1.16 | 18 | 226.41 | 55.27 | 14.75 | 16 | 51.38 | 28157.49 | 341.51 | 452.56 | 78.61 | 57.64 | 8354.23 | 0.73 | 0.88 | 6.83 | 0.5 | 1 | 10
56 | 105 | CONCLUIDO | 3.636 | 27.5 | 24.21 | 80.69 | 1.18 | 18 | 226.83 | 55.27 | 15 | 16 | 51.55 | 28209.31 | 340.71 | 452.66 | 77.78 | 57.64 | 7937.73 | 0.74 | 0.88 | 6.83 | 0.48 | 1 | 10
57 | 105 | CONCLUIDO | 3.6453 | 27.43 | 24.18 | 85.34 | 1.19 | 17 | 227.25 | 55.27 | 15.25 | 15 | 51.72 | 28261.2 | 339.63 | 452.59 | 77.03 | 57.64 | 7567.39 | 0.75 | 0.88 | 6.82 | 0.45 | 1 | 10
58 | 105 | CONCLUIDO | 3.6451 | 27.43 | 24.18 | 85.34 | 1.21 | 17 | 227.67 | 55.27 | 15.5 | 15 | 51.9 | 28313.14 | 340.01 | 452.64 | 77.07 | 57.64 | 7590.36 | 0.75 | 0.88 | 6.82 | 0.45 | 1 | 10
59 | 105 | CONCLUIDO | 3.6463 | 27.42 | 24.17 | 85.31 | 1.23 | 17 | 228.09 | 55.27 | 15.75 | 15 | 52.07 | 28365.14 | 340.06 | 452.57 | 76.7 | 57.64 | 7405.44 | 0.75 | 0.88 | 6.83 | 0.45 | 1 | 10
60 | 105 | CONCLUIDO | 3.6435 | 27.45 | 24.19 | 85.38 | 1.24 | 17 | 228.51 | 55.27 | 16 | 15 | 52.24 | 28417.2 | 339.99 | 452.56 | 77.58 | 57.64 | 7844.53 | 0.74 | 0.88 | 6.82 | 0.47 | 1 | 10
61 | 105 | CONCLUIDO | 3.6524 | 27.38 | 24.17 | 90.62 | 1.26 | 16 | 228.93 | 55.27 | 16.25 | 14 | 52.41 | 28469.32 | 339.32 | 452.59 | 76.61 | 57.64 | 7365.02 | 0.75 | 0.88 | 6.83 | 0.44 | 1 | 10
62 | 105 | CONCLUIDO | 3.6534 | 27.37 | 24.16 | 90.59 | 1.28 | 16 | 229.36 | 55.27 | 16.5 | 14 | 52.58 | 28521.51 | 339.22 | 452.57 | 76.42 | 57.64 | 7265.96 | 0.75 | 0.88 | 6.82 | 0.43 | 1 | 10
63 | 105 | CONCLUIDO | 3.6544 | 27.36 | 24.15 | 90.57 | 1.3 | 16 | 229.78 | 55.27 | 16.75 | 14 | 52.76 | 28573.75 | 338.9 | 452.59 | 76.28 | 57.64 | 7200.38 | 0.76 | 0.88 | 6.82 | 0.43 | 1 | 10
64 | 105 | CONCLUIDO | 3.6529 | 27.38 | 24.16 | 90.61 | 1.31 | 16 | 230.2 | 55.27 | 17 | 14 | 52.93 | 28626.06 | 339.09 | 452.6 | 76.66 | 57.64 | 7390.28 | 0.75 | 0.88 | 6.82 | 0.44 | 1 | 10
65 | 105 | CONCLUIDO | 3.6518 | 27.38 | 24.17 | 90.64 | 1.33 | 16 | 230.63 | 55.27 | 17.25 | 14 | 53.11 | 28678.42 | 338.45 | 452.6 | 76.94 | 57.64 | 7529.89 | 0.75 | 0.88 | 6.82 | 0.45 | 1 | 10
66 | 105 | CONCLUIDO | 3.6641 | 27.29 | 24.12 | 96.48 | 1.35 | 15 | 231.05 | 55.27 | 17.5 | 13 | 53.28 | 28730.85 | 337.66 | 452.57 | 75.12 | 57.64 | 6621.53 | 0.77 | 0.88 | 6.82 | 0.4 | 1 | 10
67 | 105 | CONCLUIDO | 3.6616 | 27.31 | 24.14 | 96.55 | 1.36 | 15 | 231.48 | 55.27 | 17.75 | 13 | 53.46 | 28783.34 | 337.72 | 452.61 | 75.74 | 57.64 | 6933.63 | 0.76 | 0.88 | 6.82 | 0.41 | 1 | 10
68 | 105 | CONCLUIDO | 3.6632 | 27.3 | 24.13 | 96.5 | 1.38 | 15 | 231.91 | 55.27 | 18 | 13 | 53.63 | 28835.89 | 337.22 | 452.58 | 75.33 | 57.64 | 6728.54 | 0.77 | 0.88 | 6.82 | 0.4 | 1 | 10
69 | 105 | CONCLUIDO | 3.665 | 27.29 | 24.11 | 96.45 | 1.4 | 15 | 232.33 | 55.27 | 18.25 | 13 | 53.81 | 28888.51 | 336.87 | 452.62 | 75.06 | 57.64 | 6592.84 | 0.77 | 0.88 | 6.82 | 0.39 | 1 | 10
70 | 105 | CONCLUIDO | 3.6638 | 27.29 | 24.12 | 96.48 | 1.41 | 15 | 232.76 | 55.27 | 18.5 | 13 | 53.99 | 28941.18 | 336.72 | 452.57 | 75.29 | 57.64 | 6706.77 | 0.77 | 0.88 | 6.82 | 0.4 | 1 | 10
71 | 105 | CONCLUIDO | 3.6711 | 27.24 | 24.11 | 103.32 | 1.43 | 14 | 233.19 | 55.27 | 18.75 | 12 | 54.17 | 28993.92 | 337.18 | 452.63 | 74.81 | 57.64 | 6473.09 | 0.77 | 0.88 | 6.82 | 0.38 | 1 | 10
72 | 105 | CONCLUIDO | 3.6729 | 27.23 | 24.09 | 103.26 | 1.45 | 14 | 233.62 | 55.27 | 19 | 12 | 54.34 | 29046.73 | 336.81 | 452.59 | 74.25 | 57.64 | 6195.39 | 0.78 | 0.88 | 6.82 | 0.37 | 1 | 10
73 | 105 | CONCLUIDO | 3.6715 | 27.24 | 24.1 | 103.3 | 1.46 | 14 | 234.04 | 55.27 | 19.25 | 12 | 54.52 | 29099.59 | 336.44 | 452.6 | 74.81 | 57.64 | 6473.54 | 0.77 | 0.88 | 6.82 | 0.38 | 1 | 10
74 | 105 | CONCLUIDO | 3.6737 | 27.22 | 24.09 | 103.23 | 1.48 | 14 | 234.47 | 55.27 | 19.5 | 12 | 54.7 | 29152.52 | 335.9 | 452.57 | 74.06 | 57.64 | 6099.69 | 0.78 | 0.88 | 6.82 | 0.36 | 1 | 10
75 | 105 | CONCLUIDO | 3.6726 | 27.23 | 24.1 | 103.27 | 1.49 | 14 | 234.9 | 55.27 | 19.75 | 12 | 54.88 | 29205.51 | 335.03 | 452.55 | 74.53 | 57.64 | 6334.02 | 0.77 | 0.88 | 6.82 | 0.37 | 1 | 10
76 | 105 | CONCLUIDO | 3.6802 | 27.17 | 24.08 | 111.14 | 1.51 | 13 | 235.33 | 55.27 | 20 | 11 | 55.06 | 29258.57 | 334.49 | 452.55 | 74.02 | 57.64 | 6084.2 | 0.78 | 0.88 | 6.82 | 0.36 | 1 | 10
77 | 105 | CONCLUIDO | 3.6808 | 27.17 | 24.08 | 111.12 | 1.53 | 13 | 235.76 | 55.27 | 20.25 | 11 | 55.24 | 29311.69 | 335.15 | 452.58 | 73.92 | 57.64 | 6031.11 | 0.78 | 0.88 | 6.81 | 0.35 | 1 | 10
78 | 105 | CONCLUIDO | 3.6805 | 27.17 | 24.08 | 111.13 | 1.54 | 13 | 236.2 | 55.27 | 20.5 | 11 | 55.42 | 29364.87 | 335.59 | 452.64 | 73.88 | 57.64 | 6015.39 | 0.78 | 0.88 | 6.82 | 0.35 | 1 | 10
79 | 105 | CONCLUIDO | 3.6829 | 27.15 | 24.06 | 111.05 | 1.56 | 13 | 236.63 | 55.27 | 20.75 | 11 | 55.6 | 29418.12 | 335.72 | 452.61 | 73.18 | 57.64 | 5662.87 | 0.79 | 0.88 | 6.82 | 0.34 | 1 | 10
80 | 105 | CONCLUIDO | 3.6811 | 27.17 | 24.07 | 111.11 | 1.58 | 13 | 237.06 | 55.27 | 21 | 11 | 55.79 | 29471.44 | 335.58 | 452.59 | 73.63 | 57.64 | 5886.41 | 0.78 | 0.88 | 6.82 | 0.35 | 1 | 10
81 | 105 | CONCLUIDO | 3.6832 | 27.15 | 24.06 | 111.04 | 1.59 | 13 | 237.49 | 55.27 | 21.25 | 11 | 55.97 | 29524.81 | 334.67 | 452.56 | 73.23 | 57.64 | 5690.06 | 0.79 | 0.88 | 6.81 | 0.33 | 1 | 10
82 | 105 | CONCLUIDO | 3.6811 | 27.17 | 24.07 | 111.11 | 1.61 | 13 | 237.93 | 55.27 | 21.5 | 11 | 56.15 | 29578.26 | 334.14 | 452.58 | 73.84 | 57.64 | 5994.09 | 0.78 | 0.88 | 6.81 | 0.35 | 1 | 10
83 | 105 | CONCLUIDO | 3.6937 | 27.07 | 24.02 | 120.11 | 1.62 | 12 | 238.36 | 55.27 | 21.75 | 10 | 56.34 | 29631.77 | 332.77 | 452.55 | 72.03 | 57.64 | 5090.99 | 0.8 | 0.88 | 6.81 | 0.3 | 1 | 10
84 | 105 | CONCLUIDO | 3.6916 | 27.09 | 24.04 | 120.18 | 1.64 | 12 | 238.79 | 55.27 | 22 | 10 | 56.52 | 29685.34 | 333.21 | 452.6 | 72.23 | 57.64 | 5195.36 | 0.8 | 0.88 | 6.82 | 0.31 | 1 | 10
85 | 105 | CONCLUIDO | 3.693 | 27.08 | 24.03 | 120.14 | 1.65 | 12 | 239.23 | 55.27 | 22.25 | 10 | 56.71 | 29738.98 | 333.44 | 452.61 | 72.12 | 57.64 | 5135.73 | 0.8 | 0.88 | 6.81 | 0.3 | 1 | 10
86 | 105 | CONCLUIDO | 3.6925 | 27.08 | 24.03 | 120.15 | 1.67 | 12 | 239.66 | 55.27 | 22.5 | 10 | 56.89 | 29792.69 | 333.44 | 452.56 | 72.37 | 57.64 | 5260.52 | 0.8 | 0.88 | 6.81 | 0.31 | 1 | 10
87 | 105 | CONCLUIDO | 3.691 | 27.09 | 24.04 | 120.21 | 1.69 | 12 | 240.1 | 55.27 | 22.75 | 10 | 57.08 | 29846.46 | 333.58 | 452.6 | 72.48 | 57.64 | 5317.24 | 0.8 | 0.88 | 6.82 | 0.32 | 1 | 10
88 | 105 | CONCLUIDO | 3.6916 | 27.09 | 24.04 | 120.19 | 1.7 | 12 | 240.54 | 55.27 | 23 | 10 | 57.26 | 29900.43 | 333.47 | 452.57 | 72.54 | 57.64 | 5350.2 | 0.79 | 0.88 | 6.81 | 0.31 | 1 | 10
89 | 105 | CONCLUIDO | 3.6903 | 27.1 | 24.05 | 120.23 | 1.72 | 12 | 240.97 | 55.27 | 23.25 | 10 | 57.45 | 29954.34 | 332.97 | 452.58 | 73 | 57.64 | 5579.49 | 0.79 | 0.88 | 6.81 | 0.32 | 1 | 10
90 | 105 | CONCLUIDO | 3.6921 | 27.08 | 24.03 | 120.17 | 1.73 | 12 | 241.41 | 55.27 | 23.5 | 10 | 57.64 | 30008.32 | 331.93 | 452.59 | 72.45 | 57.64 | 5304.05 | 0.8 | 0.88 | 6.81 | 0.31 | 1 | 10
91 | 105 | CONCLUIDO | 3.7005 | 27.02 | 24.01 | 130.98 | 1.75 | 11 | 241.85 | 55.27 | 23.75 | 9 | 57.83 | 30062.36 | 331.39 | 452.57 | 71.82 | 57.64 | 4990.6 | 0.8 | 0.88 | 6.81 | 0.29 | 1 | 10
92 | 105 | CONCLUIDO | 3.7025 | 27.01 | 24 | 130.9 | 1.76 | 11 | 242.29 | 55.27 | 24 | 9 | 58.02 | 30116.47 | 331.34 | 452.59 | 71.24 | 57.64 | 4703.72 | 0.81 | 0.88 | 6.81 | 0.27 | 1 | 10
93 | 105 | CONCLUIDO | 3.7021 | 27.01 | 24 | 130.92 | 1.78 | 11 | 242.73 | 55.27 | 24.25 | 9 | 58.21 | 30170.65 | 331.64 | 452.55 | 71.38 | 57.64 | 4774.51 | 0.81 | 0.88 | 6.81 | 0.28 | 1 | 10
94 | 105 | CONCLUIDO | 3.7013 | 27.02 | 24.01 | 130.95 | 1.79 | 11 | 243.17 | 55.27 | 24.5 | 9 | 58.4 | 30224.9 | 331.89 | 452.58 | 71.56 | 57.64 | 4860.49 | 0.81 | 0.88 | 6.81 | 0.28 | 1 | 10
95 | 105 | CONCLUIDO | 3.7004 | 27.02 | 24.01 | 130.98 | 1.81 | 11 | 243.61 | 55.27 | 24.75 | 9 | 58.59 | 30279.22 | 332.13 | 452.55 | 71.74 | 57.64 | 4952.86 | 0.8 | 0.88 | 6.81 | 0.29 | 1 | 10
96 | 105 | CONCLUIDO | 3.702 | 27.01 | 24 | 130.92 | 1.82 | 11 | 244.05 | 55.27 | 25 | 9 | 58.78 | 30333.61 | 331.66 | 452.56 | 71.39 | 57.64 | 4777.61 | 0.81 | 0.88 | 6.81 | 0.28 | 1 | 10
97 | 105 | CONCLUIDO | 3.7004 | 27.02 | 24.01 | 130.98 | 1.84 | 11 | 244.49 | 55.27 | 25.25 | 9 | 58.97 | 30388.06 | 331.5 | 452.56 | 71.75 | 57.64 | 4957.35 | 0.8 | 0.88 | 6.81 | 0.29 | 1 | 10
98 | 105 | CONCLUIDO | 3.7034 | 27 | 23.99 | 130.86 | 1.85 | 11 | 244.93 | 55.27 | 25.5 | 9 | 59.16 | 30442.58 | 330.99 | 452.57 | 71.01 | 57.64 | 4588.25 | 0.81 | 0.88 | 6.81 | 0.27 | 1 | 10
99 | 105 | CONCLUIDO | 3.7003 | 27.02 | 24.01 | 130.98 | 1.87 | 11 | 245.38 | 55.27 | 25.75 | 9 | 59.35 | 30497.18 | 331.25 | 452.58 | 71.77 | 57.64 | 4965.65 | 0.8 | 0.88 | 6.81 | 0.29 | 1 | 10
100 | 105 | CONCLUIDO | 3.7015 | 27.02 | 24 | 130.94 | 1.88 | 11 | 245.82 | 55.27 | 26 | 9 | 59.55 | 30551.84 | 329.87 | 452.69 | 71.54 | 57.64 | 4852.83 | 0.81 | 0.88 | 6.81 | 0.28 | 1 | 10
101 | 105 | CONCLUIDO | 3.7107 | 26.95 | 23.98 | 143.87 | 1.9 | 10 | 246.26 | 55.27 | 26.25 | 8 | 59.74 | 30606.57 | 329.25 | 452.57 | 70.65 | 57.64 | 4415.26 | 0.82 | 0.88 | 6.81 | 0.25 | 1 | 10
102 | 105 | CONCLUIDO | 3.7094 | 26.96 | 23.99 | 143.93 | 1.91 | 10 | 246.71 | 55.27 | 26.5 | 8 | 59.93 | 30661.38 | 329.61 | 452.59 | 70.92 | 57.64 | 4545.73 | 0.81 | 0.88 | 6.81 | 0.26 | 1 | 10
103 | 105 | CONCLUIDO | 3.7124 | 26.94 | 23.97 | 143.8 | 1.93 | 10 | 247.15 | 55.27 | 26.75 | 8 | 60.13 | 30716.25 | 329.53 | 452.57 | 70.21 | 57.64 | 4191.7 | 0.82 | 0.88 | 6.81 | 0.24 | 1 | 10
104 | 105 | CONCLUIDO | 3.7102 | 26.95 | 23.98 | 143.89 | 1.94 | 10 | 247.6 | 55.27 | 27 | 8 | 60.33 | 30771.2 | 329.85 | 452.6 | 70.7 | 57.64 | 4437.51 | 0.82 | 0.88 | 6.81 | 0.26 | 1 | 10
105 | 105 | CONCLUIDO | 3.7103 | 26.95 | 23.98 | 143.89 | 1.95 | 10 | 248.04 | 55.27 | 27.25 | 8 | 60.52 | 30826.21 | 329.86 | 452.57 | 70.75 | 57.64 | 4463.63 | 0.81 | 0.88 | 6.81 | 0.26 | 1 | 10
106 | 105 | CONCLUIDO | 3.7106 | 26.95 | 23.98 | 143.88 | 1.97 | 10 | 248.49 | 55.27 | 27.5 | 8 | 60.72 | 30881.3 | 329.92 | 452.59 | 70.65 | 57.64 | 4413.42 | 0.82 | 0.88 | 6.81 | 0.26 | 1 | 10
107 | 105 | CONCLUIDO | 3.7113 | 26.94 | 23.97 | 143.85 | 1.98 | 10 | 248.94 | 55.27 | 27.75 | 8 | 60.92 | 30936.46 | 329.67 | 452.55 | 70.44 | 57.64 | 4308.55 | 0.82 | 0.88 | 6.81 | 0.25 | 1 | 10
108 | 105 | CONCLUIDO | 3.7098 | 26.96 | 23.99 | 143.91 | 2 | 10 | 249.39 | 55.27 | 28 | 8 | 61.11 | 30991.69 | 329.64 | 452.56 | 70.91 | 57.64 | 4542.66 | 0.81 | 0.88 | 6.81 | 0.26 | 1 | 10
109 | 105 | CONCLUIDO | 3.7095 | 26.96 | 23.99 | 143.93 | 2.01 | 10 | 249.83 | 55.27 | 28.25 | 8 | 61.31 | 31047 | 329.41 | 452.56 | 70.91 | 57.64 | 4541 | 0.81 | 0.88 | 6.81 | 0.26 | 1 | 10
110 | 105 | CONCLUIDO | 3.7102 | 26.95 | 23.98 | 143.9 | 2.03 | 10 | 250.28 | 55.27 | 28.5 | 8 | 61.51 | 31102.37 | 328.75 | 452.64 | 70.58 | 57.64 | 4379.5 | 0.82 | 0.88 | 6.81 | 0.26 | 1 | 10
111 | 105 | CONCLUIDO | 3.7108 | 26.95 | 23.98 | 143.87 | 2.04 | 10 | 250.73 | 55.27 | 28.75 | 8 | 61.71 | 31157.82 | 327.56 | 452.56 | 70.55 | 57.64 | 4364.02 | 0.82 | 0.88 | 6.81 | 0.25 | 1 | 10
112 | 105 | CONCLUIDO | 3.7105 | 26.95 | 23.98 | 143.88 | 2.05 | 10 | 251.18 | 55.27 | 29 | 8 | 61.91 | 31213.35 | 326.71 | 452.55 | 70.68 | 57.64 | 4427.52 | 0.82 | 0.88 | 6.81 | 0.26 | 1 | 10
113 | 105 | CONCLUIDO | 3.7202 | 26.88 | 23.95 | 159.67 | 2.07 | 9 | 251.63 | 55.27 | 29.25 | 7 | 62.11 | 31268.94 | 326.22 | 452.56 | 69.7 | 57.64 | 3942.53 | 0.83 | 0.89 | 6.81 | 0.23 | 1 | 10
114 | 105 | CONCLUIDO | 3.7199 | 26.88 | 23.95 | 159.69 | 2.08 | 9 | 252.08 | 55.27 | 29.5 | 7 | 62.31 | 31324.61 | 326.73 | 452.62 | 69.82 | 57.64 | 4003.24 | 0.83 | 0.89 | 6.81 | 0.23 | 1 | 10
115 | 105 | CONCLUIDO | 3.7205 | 26.88 | 23.95 | 159.66 | 2.1 | 9 | 252.54 | 55.27 | 29.75 | 7 | 62.51 | 31380.35 | 326.61 | 452.56 | 69.64 | 57.64 | 3914.57 | 0.83 | 0.89 | 6.81 | 0.22 | 1 | 10
116 | 105 | CONCLUIDO | 3.7207 | 26.88 | 23.95 | 159.65 | 2.11 | 9 | 252.99 | 55.27 | 30 | 7 | 62.72 | 31436.17 | 327.17 | 452.63 | 69.53 | 57.64 | 3859.91 | 0.83 | 0.89 | 6.81 | 0.22 | 1 | 10
117 | 105 | CONCLUIDO | 3.7202 | 26.88 | 23.95 | 159.67 | 2.12 | 9 | 253.44 | 55.27 | 30.25 | 7 | 62.92 | 31492.06 | 327.72 | 452.61 | 69.64 | 57.64 | 3911.48 | 0.83 | 0.89 | 6.81 | 0.23 | 1 | 10
118 | 105 | CONCLUIDO | 3.721 | 26.87 | 23.94 | 159.63 | 2.14 | 9 | 253.9 | 55.27 | 30.5 | 7 | 63.12 | 31548.03 | 327.88 | 452.55 | 69.53 | 57.64 | 3856.34 | 0.83 | 0.89 | 6.81 | 0.22 | 1 | 10
119 | 105 | CONCLUIDO | 3.7204 | 26.88 | 23.95 | 159.66 | 2.15 | 9 | 254.35 | 55.27 | 30.75 | 7 | 63.33 | 31604.07 | 328.02 | 452.56 | 69.5 | 57.64 | 3844.88 | 0.83 | 0.89 | 6.81 | 0.23 | 1 | 10
120 | 105 | CONCLUIDO | 3.7194 | 26.89 | 23.96 | 159.71 | 2.16 | 9 | 254.81 | 55.27 | 31 | 7 | 63.53 | 31660.19 | 328.11 | 452.56 | 69.88 | 57.64 | 4031.4 | 0.82 | 0.89 | 6.81 | 0.23 | 1 | 10
121 | 105 | CONCLUIDO | 3.7184 | 26.89 | 23.96 | 159.76 | 2.18 | 9 | 255.26 | 55.27 | 31.25 | 7 | 63.74 | 31716.38 | 327.93 | 452.58 | 70.09 | 57.64 | 4137.55 | 0.82 | 0.88 | 6.81 | 0.24 | 1 | 10
122 | 105 | CONCLUIDO | 3.7191 | 26.89 | 23.96 | 159.72 | 2.19 | 9 | 255.72 | 55.27 | 31.5 | 7 | 63.95 | 31772.65 | 328.01 | 452.56 | 69.95 | 57.64 | 4070.08 | 0.82 | 0.88 | 6.81 | 0.23 | 1 | 10
123 | 105 | CONCLUIDO | 3.7197 | 26.88 | 23.95 | 159.69 | 2.21 | 9 | 256.17 | 55.27 | 31.75 | 7 | 64.15 | 31829 | 327.59 | 452.59 | 69.72 | 57.64 | 3952.46 | 0.83 | 0.89 | 6.81 | 0.23 | 1 | 10
124 | 105 | CONCLUIDO | 3.7212 | 26.87 | 23.94 | 159.62 | 2.22 | 9 | 256.63 | 55.27 | 32 | 7 | 64.36 | 31885.42 | 326.59 | 452.55 | 69.46 | 57.64 | 3825.34 | 0.83 | 0.89 | 6.81 | 0.22 | 1 | 10
125 | 105 | CONCLUIDO | 3.7202 | 26.88 | 23.95 | 159.67 | 2.23 | 9 | 257.09 | 55.27 | 32.25 | 7 | 64.57 | 31942.05 | 326.09 | 452.59 | 69.73 | 57.64 | 3955.94 | 0.83 | 0.89 | 6.81 | 0.23 | 1 | 10
126 | 105 | CONCLUIDO | 3.7194 | 26.89 | 23.96 | 159.71 | 2.25 | 9 | 257.55 | 55.27 | 32.5 | 7 | 64.78 | 31998.63 | 326.25 | 452.57 | 70.01 | 57.64 | 4098.7 | 0.82 | 0.89 | 6.81 | 0.23 | 1 | 10
127 | 105 | CONCLUIDO | 3.7189 | 26.89 | 23.96 | 159.74 | 2.26 | 9 | 258.01 | 55.27 | 32.75 | 7 | 64.99 | 32055.29 | 326.06 | 452.55 | 70.02 | 57.64 | 4102.72 | 0.82 | 0.88 | 6.81 | 0.24 | 1 | 10
128 | 105 | CONCLUIDO | 3.7195 | 26.89 | 23.96 | 159.7 | 2.27 | 9 | 258.47 | 55.27 | 33 | 7 | 65.2 | 32112.02 | 325.21 | 452.56 | 69.93 | 57.64 | 4056.05 | 0.82 | 0.89 | 6.81 | 0.23 | 1 | 10
129 | 105 | CONCLUIDO | 3.7299 | 26.81 | 23.92 | 179.41 | 2.28 | 8 | 258.93 | 55.27 | 33.25 | 6 | 65.41 | 32168.84 | 324.61 | 452.56 | 68.86 | 57.64 | 3527.08 | 0.84 | 0.89 | 6.8 | 0.2 | 1 | 10
130 | 105 | CONCLUIDO | 3.7301 | 26.81 | 23.92 | 179.4 | 2.3 | 8 | 259.39 | 55.27 | 33.5 | 6 | 65.62 | 32225.73 | 324.54 | 452.58 | 68.71 | 57.64 | 3452.51 | 0.84 | 0.89 | 6.81 | 0.2 | 1 | 10
131 | 105 | CONCLUIDO | 3.7294 | 26.81 | 23.93 | 179.44 | 2.31 | 8 | 259.85 | 55.27 | 33.75 | 6 | 65.83 | 32282.7 | 324.73 | 452.58 | 68.83 | 57.64 | 3514.05 | 0.84 | 0.89 | 6.81 | 0.2 | 1 | 10
132 | 105 | CONCLUIDO | 3.7289 | 26.82 | 23.93 | 179.46 | 2.32 | 8 | 260.32 | 55.27 | 34 | 6 | 66.04 | 32339.75 | 324.93 | 452.58 | 68.99 | 57.64 | 3592.39 | 0.84 | 0.89 | 6.81 | 0.2 | 1 | 10
133 | 105 | CONCLUIDO | 3.7312 | 26.8 | 23.91 | 179.34 | 2.34 | 8 | 260.78 | 55.27 | 34.25 | 6 | 66.26 | 32396.88 | 325.06 | 452.56 | 68.42 | 57.64 | 3307.67 | 0.84 | 0.89 | 6.81 | 0.19 | 1 | 10
134 | 105 | CONCLUIDO | 3.7291 | 26.82 | 23.93 | 179.45 | 2.35 | 8 | 261.24 | 55.27 | 34.5 | 6 | 66.47 | 32454.09 | 325.49 | 452.57 | 68.86 | 57.64 | 3528.55 | 0.84 | 0.89 | 6.81 | 0.2 | 1 | 10
135 | 105 | CONCLUIDO | 3.7308 | 26.8 | 23.91 | 179.36 | 2.36 | 8 | 261.71 | 55.27 | 34.75 | 6 | 66.68 | 32511.38 | 325.43 | 452.57 | 68.55 | 57.64 | 3371.03 | 0.84 | 0.89 | 6.81 | 0.19 | 1 | 10
136 | 105 | CONCLUIDO | 3.7311 | 26.8 | 23.91 | 179.34 | 2.38 | 8 | 262.17 | 55.27 | 35 | 6 | 66.9 | 32568.76 | 325.25 | 452.58 | 68.42 | 57.64 | 3308.23 | 0.84 | 0.89 | 6.81 | 0.19 | 1 | 10
137 | 105 | CONCLUIDO | 3.7308 | 26.8 | 23.91 | 179.36 | 2.39 | 8 | 262.64 | 55.27 | 35.25 | 6 | 67.12 | 32626.21 | 325.33 | 452.56 | 68.54 | 57.64 | 3366.94 | 0.84 | 0.89 | 6.81 | 0.19 | 1 | 10
138 | 105 | CONCLUIDO | 3.7306 | 26.81 | 23.92 | 179.37 | 2.4 | 8 | 263.1 | 55.27 | 35.5 | 6 | 67.33 | 32683.74 | 325.46 | 452.56 | 68.62 | 57.64 | 3407.97 | 0.84 | 0.89 | 6.81 | 0.19 | 1 | 10
139 | 105 | CONCLUIDO | 3.7302 | 26.81 | 23.92 | 179.39 | 2.41 | 8 | 263.57 | 55.27 | 35.75 | 6 | 67.55 | 32741.36 | 325.23 | 452.55 | 68.72 | 57.64 | 3456.88 | 0.84 | 0.89 | 6.81 | 0.2 | 1 | 10
140 | 105 | CONCLUIDO | 3.7299 | 26.81 | 23.92 | 179.41 | 2.43 | 8 | 264.04 | 55.27 | 36 | 6 | 67.77 | 32799.06 | 325.08 | 452.55 | 68.76 | 57.64 | 3475.93 | 0.84 | 0.89 | 6.81 | 0.2 | 1 | 10
141 | 105 | CONCLUIDO | 3.7293 | 26.81 | 23.93 | 179.44 | 2.44 | 8 | 264.51 | 55.27 | 36.25 | 6 | 67.99 | 32856.84 | 324.26 | 452.55 | 68.76 | 57.64 | 3479.18 | 0.84 | 0.89 | 6.81 | 0.2 | 1 | 10
142 | 105 | CONCLUIDO | 3.7303 | 26.81 | 23.92 | 179.39 | 2.45 | 8 | 264.98 | 55.27 | 36.5 | 6 | 68.2 | 32914.7 | 323.93 | 452.55 | 68.64 | 57.64 | 3418.44 | 0.84 | 0.89 | 6.81 | 0.19 | 1 | 10
143 | 105 | CONCLUIDO | 3.7293 | 26.81 | 23.93 | 179.44 | 2.46 | 8 | 265.45 | 55.27 | 36.75 | 6 | 68.42 | 32972.65 | 323.36 | 452.55 | 68.93 | 57.64 | 3560.88 | 0.84 | 0.89 | 6.81 | 0.2 | 1 | 10
144 | 105 | CONCLUIDO | 3.7291 | 26.82 | 23.93 | 179.45 | 2.48 | 8 | 265.92 | 55.27 | 37 | 6 | 68.65 | 33030.68 | 323.01 | 452.56 | 68.9 | 57.64 | 3547.69 | 0.84 | 0.89 | 6.81 | 0.2 | 1 | 10
145 | 105 | CONCLUIDO | 3.7288 | 26.82 | 23.93 | 179.47 | 2.49 | 8 | 266.39 | 55.27 | 37.25 | 6 | 68.87 | 33088.79 | 322.55 | 452.55 | 68.89 | 57.64 | 3544.97 | 0.84 | 0.89 | 6.81 | 0.2 | 1 | 10
146 | 105 | CONCLUIDO | 3.7289 | 26.82 | 23.93 | 179.46 | 2.5 | 8 | 266.86 | 55.27 | 37.5 | 6 | 69.09 | 33146.99 | 321.31 | 452.56 | 69 | 57.64 | 3597.36 | 0.84 | 0.89 | 6.81 | 0.2 | 1 | 10
147 | 105 | CONCLUIDO | 3.7293 | 26.82 | 23.93 | 179.44 | 2.51 | 8 | 267.33 | 55.27 | 37.75 | 6 | 69.31 | 33205.27 | 320.25 | 452.57 | 69 | 57.64 | 3597.49 | 0.84 | 0.89 | 6.81 | 0.2 | 1 | 10
148 | 105 | CONCLUIDO | 3.7276 | 26.83 | 23.94 | 179.53 | 2.53 | 8 | 267.81 | 55.27 | 38 | 6 | 69.53 | 33263.64 | 319.62 | 452.56 | 69.36 | 57.64 | 3778.1 | 0.83 | 0.89 | 6.81 | 0.21 | 1 | 10
149 | 105 | CONCLUIDO | 3.7373 | 26.76 | 23.91 | 204.93 | 2.54 | 7 | 268.28 | 55.27 | 38.25 | 5 | 69.76 | 33322.09 | 319.74 | 452.56 | 68.46 | 57.64 | 3333.54 | 0.84 | 0.89 | 6.8 | 0.18 | 1 | 10
150 | 105 | CONCLUIDO | 3.737 | 26.76 | 23.91 | 204.95 | 2.55 | 7 | 268.75 | 55.27 | 38.5 | 5 | 69.98 | 33380.63 | 320.43 | 452.57 | 68.41 | 57.64 | 3305.79 | 0.84 | 0.89 | 6.81 | 0.19 | 1 | 10
151 | 105 | CONCLUIDO | 3.7379 | 26.75 | 23.9 | 204.9 | 2.56 | 7 | 269.23 | 55.27 | 38.75 | 5 | 70.21 | 33439.25 | 320.57 | 452.55 | 68.26 | 57.64 | 3234.98 | 0.84 | 0.89 | 6.81 | 0.18 | 1 | 10
152 | 105 | CONCLUIDO | 3.738 | 26.75 | 23.9 | 204.89 | 2.57 | 7 | 269.71 | 55.27 | 39 | 5 | 70.43 | 33497.96 | 321.08 | 452.57 | 68.16 | 57.64 | 3185.39 | 0.85 | 0.89 | 6.81 | 0.18 | 1 | 10
153 | 105 | CONCLUIDO | 3.7384 | 26.75 | 23.9 | 204.87 | 2.59 | 7 | 270.18 | 55.27 | 39.25 | 5 | 70.66 | 33556.76 | 321.69 | 452.55 | 68.13 | 57.64 | 3168.8 | 0.85 | 0.89 | 6.81 | 0.18 | 1 | 10
154 | 105 | CONCLUIDO | 3.7396 | 26.74 | 23.89 | 204.79 | 2.6 | 7 | 270.66 | 55.27 | 39.5 | 5 | 70.89 | 33615.65 | 321.99 | 452.59 | 67.76 | 57.64 | 2980.65 | 0.85 | 0.89 | 6.81 | 0.17 | 1 | 10
155 | 105 | CONCLUIDO | 3.7389 | 26.75 | 23.9 | 204.84 | 2.61 | 7 | 271.14 | 55.27 | 39.75 | 5 | 71.12 | 33674.62 | 322.71 | 452.56 | 67.94 | 57.64 | 3071.34 | 0.85 | 0.89 | 6.81 | 0.17 | 1 | 10
156 | 105 | CONCLUIDO | 3.7393 | 26.74 | 23.89 | 204.81 | 2.62 | 7 | 271.62 | 55.27 | 40 | 5 | 71.35 | 33733.68 | 322.91 | 452.55 | 67.99 | 57.64 | 3098.05 | 0.85 | 0.89 | 6.8 | 0.17 | 1 | 10
0 | 60 | CONCLUIDO | 2.5829 | 38.72 | 30.6 | 7.85 | 0.14 | 234 | 124.63 | 45 | 1 | 232 | 18.64 | 15605.44 | 323.07 | 453.24 | 286.44 | 57.64 | 111185.59 | 0.2 | 0.69 | 7.18 | 6.86 | 1 | 10
1 | 60 | CONCLUIDO | 2.8102 | 35.58 | 28.93 | 9.81 | 0.18 | 177 | 124.96 | 45 | 1.25 | 175 | 18.71 | 15645.96 | 304.99 | 453.07 | 231.08 | 57.64 | 83790.87 | 0.25 | 0.73 | 7.11 | 5.19 | 1 | 10
2 | 60 | CONCLUIDO | 2.9743 | 33.62 | 27.86 | 11.77 | 0.21 | 142 | 125.29 | 45 | 1.5 | 140 | 18.79 | 15686.51 | 293.17 | 452.93 | 196.82 | 57.64 | 66839.03 | 0.29 | 0.76 | 7.03 | 4.12 | 1 | 10
3 | 60 | CONCLUIDO | 3.0901 | 32.36 | 27.19 | 13.71 | 0.25 | 119 | 125.62 | 45 | 1.75 | 117 | 18.87 | 15727.09 | 285.61 | 452.88 | 174.84 | 57.64 | 55962.85 | 0.33 | 0.78 | 7 | 3.46 | 1 | 10
4 | 60 | CONCLUIDO | 3.1835 | 31.41 | 26.67 | 15.69 | 0.28 | 102 | 125.95 | 45 | 2 | 100 | 18.95 | 15767.7 | 279.72 | 452.86 | 158.03 | 57.64 | 47642.4 | 0.36 | 0.8 | 6.97 | 2.94 | 1 | 10
5 | 60 | CONCLUIDO | 3.2604 | 30.67 | 26.26 | 17.71 | 0.31 | 89 | 126.28 | 45 | 2.25 | 87 | 19.03 | 15808.34 | 274.9 | 452.87 | 145.15 | 57.64 | 41265.68 | 0.4 | 0.81 | 6.93 | 2.53 | 1 | 10
6 | 60 | CONCLUIDO | 3.319 | 30.13 | 25.98 | 19.73 | 0.35 | 79 | 126.61 | 45 | 2.5 | 77 | 19.11 | 15849 | 271.35 | 452.85 | 135.47 | 57.64 | 36479.58 | 0.43 | 0.82 | 6.93 | 2.25 | 1 | 10
7 | 60 | CONCLUIDO | 3.3704 | 29.67 | 25.72 | 21.74 | 0.38 | 71 | 126.94 | 45 | 2.75 | 69 | 19.19 | 15889.69 | 268.04 | 452.85 | 127.05 | 57.64 | 32307.44 | 0.45 | 0.82 | 6.92 | 1.99 | 1 | 10
8 | 60 | CONCLUIDO | 3.4021 | 29.39 | 25.6 | 23.63 | 0.42 | 65 | 127.27 | 45 | 3 | 63 | 19.27 | 15930.42 | 266.46 | 452.77 | 123.3 | 57.64 | 30464.01 | 0.47 | 0.83 | 6.9 | 1.87 | 1 | 10
9 | 60 | CONCLUIDO | 3.439 | 29.08 | 25.41 | 25.41 | 0.45 | 60 | 127.6 | 45 | 3.25 | 58 | 19.35 | 15971.17 | 263.88 | 452.64 | 117.51 | 57.64 | 27594.89 | 0.49 | 0.83 | 6.88 | 1.69 | 1 | 10
10 | 60 | CONCLUIDO | 3.4729 | 28.79 | 25.26 | 27.55 | 0.48 | 55 | 127.93 | 45 | 3.5 | 53 | 19.43 | 16011.95 | 261.81 | 452.7 | 112.25 | 57.64 | 24989.41 | 0.51 | 0.84 | 6.88 | 1.53 | 1 | 10
11 | 60 | CONCLUIDO | 3.495 | 28.61 | 25.18 | 29.62 | 0.52 | 51 | 128.26 | 45 | 3.75 | 49 | 19.51 | 16052.76 | 260.39 | 452.77 | 109.4 | 57.64 | 23580.85 | 0.53 | 0.84 | 6.88 | 1.45 | 1 | 10
12 | 60 | CONCLUIDO | 3.5184 | 28.42 | 25.06 | 31.33 | 0.55 | 48 | 128.59 | 45 | 4 | 46 | 19.59 | 16093.6 | 258.69 | 452.67 | 105.86 | 57.64 | 21826.95 | 0.54 | 0.85 | 6.87 | 1.34 | 1 | 10
13 | 60 | CONCLUIDO | 3.5364 | 28.28 | 25 | 33.33 | 0.58 | 45 | 128.92 | 45 | 4.25 | 43 | 19.68 | 16134.46 | 257.35 | 452.66 | 103.66 | 57.64 | 20742.65 | 0.56 | 0.85 | 6.87 | 1.27 | 1 | 10
14 | 60 | CONCLUIDO | 3.5598 | 28.09 | 24.89 | 35.55 | 0.62 | 42 | 129.25 | 45 | 4.5 | 40 | 19.76 | 16175.36 | 255.98 | 452.62 | 100.03 | 57.64 | 18944.61 | 0.58 | 0.85 | 6.86 | 1.16 | 1 | 10
15 | 60 | CONCLUIDO | 3.5679 | 28.03 | 24.87 | 37.31 | 0.65 | 40 | 129.59 | 45 | 4.75 | 38 | 19.84 | 16216.29 | 255.35 | 452.63 | 99.46 | 57.64 | 18668.65 | 0.58 | 0.85 | 6.87 | 1.15 | 1 | 10
16 | 60 | CONCLUIDO | 3.5838 | 27.9 | 24.8 | 39.16 | 0.68 | 38 | 129.92 | 45 | 5 | 36 | 19.92 | 16257.24 | 253.52 | 452.63 | 97.16 | 57.64 | 17529.5 | 0.59 | 0.86 | 6.86 | 1.07 | 1 | 10
17 | 60 | CONCLUIDO | 3.5967 | 27.8 | 24.75 | 41.25 | 0.71 | 36 | 130.25 | 45 | 5.25 | 34 | 20 | 16298.23 | 252.94 | 452.62 | 95.72 | 57.64 | 16817.07 | 0.6 | 0.86 | 6.86 | 1.02 | 1 | 10
18 | 60 | CONCLUIDO | 3.6159 | 27.66 | 24.65 | 43.51 | 0.74 | 34 | 130.58 | 45 | 5.5 | 32 | 20.09 | 16339.24 | 251.17 | 452.61 | 92.43 | 57.64 | 15181.99 | 0.62 | 0.86 | 6.85 | 0.93 | 1 | 10
19 | 60 | CONCLUIDO | 3.6208 | 27.62 | 24.64 | 44.8 | 0.78 | 33 | 130.92 | 45 | 5.75 | 31 | 20.17 | 16380.29 | 250.78 | 452.61 | 92.24 | 57.64 | 15092.76 | 0.62 | 0.86 | 6.85 | 0.92 | 1 | 10
20 | 60 | CONCLUIDO | 3.6343 | 27.52 | 24.59 | 47.6 | 0.81 | 31 | 131.25 | 45 | 6 | 29 | 20.25 | 16421.36 | 249.68 | 452.64 | 90.32 | 57.64 | 14140.51 | 0.64 | 0.86 | 6.85 | 0.86 | 1 | 10
21 | 60 | CONCLUIDO | 3.6411 | 27.46 | 24.57 | 49.13 | 0.84 | 30 | 131.58 | 45 | 6.25 | 28 | 20.34 | 16462.46 | 249.05 | 452.64 | 89.76 | 57.64 | 13869.92 | 0.64 | 0.86 | 6.84 | 0.84 | 1 | 10
22 | 60 | CONCLUIDO | 3.6487 | 27.41 | 24.53 | 50.76 | 0.87 | 29 | 131.92 | 45 | 6.5 | 27 | 20.42 | 16503.6 | 248.03 | 452.64 | 88.87 | 57.64 | 13429.96 | 0.65 | 0.86 | 6.84 | 0.81 | 1 | 10
23 | 60 | CONCLUIDO | 3.6573 | 27.34 | 24.49 | 52.49 | 0.9 | 28 | 132.25 | 45 | 6.75 | 26 | 20.5 | 16544.76 | 246.92 | 452.61 | 87.46 | 57.64 | 12726.36 | 0.66 | 0.87 | 6.84 | 0.77 | 1 | 10
24 | 60 | CONCLUIDO | 3.6646 | 27.29 | 24.47 | 54.37 | 0.93 | 27 | 132.58 | 45 | 7 | 25 | 20.59 | 16585.95 | 246.1 | 452.62 | 86.35 | 57.64 | 12176.49 | 0.67 | 0.87 | 6.84 | 0.74 | 1 | 10
25 | 60 | CONCLUIDO | 3.6703 | 27.25 | 24.45 | 56.42 | 0.96 | 26 | 132.92 | 45 | 7.25 | 24 | 20.67 | 16627.17 | 245.12 | 452.66 | 86.03 | 57.64 | 12020.83 | 0.67 | 0.87 | 6.83 | 0.72 | 1 | 10
26 | 60 | CONCLUIDO | 3.6777 | 27.19 | 24.42 | 58.61 | 0.99 | 25 | 133.25 | 45 | 7.5 | 23 | 20.76 | 16668.43 | 244.52 | 452.65 | 85.05 | 57.64 | 11540.29 | 0.68 | 0.87 | 6.83 | 0.69 | 1 | 10
27 | 60 | CONCLUIDO | 3.6864 | 27.13 | 24.38 | 60.95 | 1.03 | 24 | 133.59 | 45 | 7.75 | 22 | 20.84 | 16709.71 | 243.77 | 452.59 | 83.79 | 57.64 | 10913.37 | 0.69 | 0.87 | 6.83 | 0.66 | 1 | 10
28 | 60 | CONCLUIDO | 3.694 | 27.07 | 24.35 | 63.52 | 1.06 | 23 | 133.92 | 45 | 8 | 21 | 20.93 | 16751.02 | 242.71 | 452.59 | 82.73 | 57.64 | 10387.04 | 0.7 | 0.87 | 6.83 | 0.63 | 1 | 10
29 | 60 | CONCLUIDO | 3.6997 | 27.03 | 24.33 | 66.37 | 1.09 | 22 | 134.26 | 45 | 8.25 | 20 | 21.01 | 16792.37 | 241.92 | 452.62 | 82.23 | 57.64 | 10145.08 | 0.7 | 0.87 | 6.83 | 0.61 | 1 | 10
30 | 60 | CONCLUIDO | 3.7024 | 27.01 | 24.32 | 66.31 | 1.12 | 22 | 134.59 | 45 | 8.5 | 20 | 21.1 | 16833.86 | 241.32 | 452.61 | 81.47 | 57.64 | 9760.58 | 0.71 | 0.87 | 6.83 | 0.59 | 1 | 10
31 | 60 | CONCLUIDO | 3.7093 | 26.96 | 24.29 | 69.4 | 1.15 | 21 | 134.93 | 45 | 8.75 | 19 | 21.18 | 16875.27 | 240.59 | 452.58 | 80.79 | 57.64 | 9429.3 | 0.71 | 0.87 | 6.83 | 0.57 | 1 | 10
32 | 60 | CONCLUIDO | 3.7172 | 26.9 | 24.26 | 72.78 | 1.18 | 20 | 135.27 | 45 | 9 | 18 | 21.27 | 16916.71 | 238.96 | 452.63 | 79.76 | 57.64 | 8917.06 | 0.72 | 0.87 | 6.82 | 0.53 | 1 | 10
33 | 60 | CONCLUIDO | 3.7162 | 26.91 | 24.27 | 72.8 | 1.21 | 20 | 135.6 | 45 | 9.25 | 18 | 21.35 | 16958.17 | 239.56 | 452.61 | 79.91 | 57.64 | 8994.79 | 0.72 | 0.87 | 6.83 | 0.54 | 1 | 10
34 | 60 | CONCLUIDO | 3.7206 | 26.88 | 24.26 | 76.61 | 1.24 | 19 | 135.94 | 45 | 9.5 | 17 | 21.44 | 16999.67 | 237.85 | 452.6 | 79.59 | 57.64 | 8839.18 | 0.72 | 0.87 | 6.83 | 0.54 | 1 | 10
35 | 60 | CONCLUIDO | 3.7239 | 26.85 | 24.24 | 76.53 | 1.26 | 19 | 136.27 | 45 | 9.75 | 17 | 21.53 | 17041.2 | 237.62 | 452.59 | 79.02 | 57.64 | 8553.23 | 0.73 | 0.87 | 6.82 | 0.51 | 1 | 10
36 | 60 | CONCLUIDO | 3.7324 | 26.79 | 24.2 | 80.67 | 1.29 | 18 | 136.61 | 45 | 10 | 16 | 21.61 | 17082.76 | 236.59 | 452.56 | 77.78 | 57.64 | 7939.22 | 0.74 | 0.88 | 6.82 | 0.48 | 1 | 10
37 | 60 | CONCLUIDO | 3.7304 | 26.81 | 24.21 | 80.72 | 1.32 | 18 | 136.95 | 45 | 10.25 | 16 | 21.7 | 17124.35 | 236.81 | 452.56 | 78.28 | 57.64 | 8185.91 | 0.74 | 0.88 | 6.83 | 0.49 | 1 | 10
38 | 60 | CONCLUIDO | 3.7308 | 26.8 | 24.21 | 80.71 | 1.35 | 18 | 137.29 | 45 | 10.5 | 16 | 21.79 | 17165.97 | 235.26 | 452.64 | 78.06 | 57.64 | 8079.32 | 0.74 | 0.88 | 6.83 | 0.49 | 1 | 10
39 | 60 | CONCLUIDO | 3.7393 | 26.74 | 24.18 | 85.33 | 1.38 | 17 | 137.62 | 45 | 10.75 | 15 | 21.88 | 17207.62 | 234.96 | 452.58 | 76.97 | 57.64 | 7537.7 | 0.75 | 0.88 | 6.82 | 0.45 | 1 | 10
40 | 60 | CONCLUIDO | 3.7368 | 26.76 | 24.19 | 85.39 | 1.41 | 17 | 137.96 | 45 | 11 | 15 | 21.96 | 17249.3 | 234.78 | 452.56 | 77.47 | 57.64 | 7786.74 | 0.74 | 0.88 | 6.83 | 0.47 | 1 | 10
41 | 60 | CONCLUIDO | 3.7466 | 26.69 | 24.15 | 90.56 | 1.44 | 16 | 138.3 | 45 | 11.25 | 14 | 22.05 | 17291.02 | 233.59 | 452.57 | 76.15 | 57.64 | 7135.22 | 0.76 | 0.88 | 6.82 | 0.43 | 1 | 10
42 | 60 | CONCLUIDO | 3.7452 | 26.7 | 24.16 | 90.6 | 1.47 | 16 | 138.64 | 45 | 11.5 | 14 | 22.14 | 17332.76 | 233.35 | 452.58 | 76.46 | 57.64 | 7286.96 | 0.75 | 0.88 | 6.82 | 0.44 | 1 | 10
43 | 60 | CONCLUIDO | 3.7444 | 26.71 | 24.17 | 90.62 | 1.5 | 16 | 138.98 | 45 | 11.75 | 14 | 22.23 | 17374.54 | 232.72 | 452.61 | 76.57 | 57.64 | 7345.42 | 0.75 | 0.88 | 6.82 | 0.44 | 1 | 10
44 | 60 | CONCLUIDO | 3.7552 | 26.63 | 24.11 | 96.46 | 1.52 | 15 | 139.32 | 45 | 12 | 13 | 22.32 | 17416.34 | 231.28 | 452.58 | 74.88 | 57.64 | 6504.24 | 0.77 | 0.88 | 6.82 | 0.39 | 1 | 10
45 | 60 | CONCLUIDO | 3.7538 | 26.64 | 24.12 | 96.5 | 1.55 | 15 | 139.66 | 45 | 12.25 | 13 | 22.41 | 17458.18 | 231.18 | 452.55 | 75.29 | 57.64 | 6706.74 | 0.77 | 0.88 | 6.82 | 0.4 | 1 | 10
46 | 60 | CONCLUIDO | 3.7548 | 26.63 | 24.12 | 96.47 | 1.58 | 15 | 140 | 45 | 12.5 | 13 | 22.5 | 17500.05 | 230.17 | 452.56 | 75.2 | 57.64 | 6660.53 | 0.77 | 0.88 | 6.82 | 0.39 | 1 | 10
47 | 60 | CONCLUIDO | 3.7601 | 26.59 | 24.1 | 103.31 | 1.61 | 14 | 140.33 | 45 | 12.75 | 12 | 22.59 | 17541.95 | 230.03 | 452.6 | 74.88 | 57.64 | 6508 | 0.77 | 0.88 | 6.81 | 0.38 | 1 | 10
48 | 60 | CONCLUIDO | 3.7621 | 26.58 | 24.09 | 103.25 | 1.63 | 14 | 140.67 | 45 | 13 | 12 | 22.68 | 17583.88 | 229.43 | 452.6 | 74.09 | 57.64 | 6113.03 | 0.78 | 0.88 | 6.82 | 0.37 | 1 | 10
49 | 60 | CONCLUIDO | 3.7618 | 26.58 | 24.09 | 103.26 | 1.66 | 14 | 141.02 | 45 | 13.25 | 12 | 22.77 | 17625.85 | 228.21 | 452.56 | 74.29 | 57.64 | 6211.38 | 0.78 | 0.88 | 6.82 | 0.37 | 1 | 10
50 | 60 | CONCLUIDO | 3.7674 | 26.54 | 24.08 | 111.13 | 1.69 | 13 | 141.36 | 45 | 13.5 | 11 | 22.86 | 17667.84 | 226.26 | 452.59 | 73.81 | 57.64 | 5978.46 | 0.78 | 0.88 | 6.82 | 0.35 | 1 | 10
51 | 60 | CONCLUIDO | 3.7673 | 26.54 | 24.08 | 111.14 | 1.72 | 13 | 141.7 | 45 | 13.75 | 11 | 22.95 | 17709.87 | 227.17 | 452.56 | 73.87 | 57.64 | 6007.74 | 0.78 | 0.88 | 6.82 | 0.36 | 1 | 10
52 | 60 | CONCLUIDO | 3.7708 | 26.52 | 24.05 | 111.02 | 1.74 | 13 | 142.04 | 45 | 14 | 11 | 23.04 | 17751.93 | 227.34 | 452.61 | 73.02 | 57.64 | 5581.55 | 0.79 | 0.88 | 6.82 | 0.33 | 1 | 10
53 | 60 | CONCLUIDO | 3.7693 | 26.53 | 24.07 | 111.07 | 1.77 | 13 | 142.38 | 45 | 14.25 | 11 | 23.13 | 17794.02 | 226.53 | 452.62 | 73.32 | 57.64 | 5731.27 | 0.79 | 0.88 | 6.82 | 0.34 | 1 | 10
54 | 60 | CONCLUIDO | 3.769 | 26.53 | 24.07 | 111.08 | 1.8 | 13 | 142.72 | 45 | 14.5 | 11 | 23.22 | 17836.15 | 224.44 | 452.6 | 73.56 | 57.64 | 5855.05 | 0.78 | 0.88 | 6.81 | 0.34 | 1 | 10
55 | 60 | CONCLUIDO | 3.7787 | 26.46 | 24.03 | 120.13 | 1.82 | 12 | 143.06 | 45 | 14.75 | 10 | 23.31 | 17878.3 | 223.72 | 452.59 | 72.03 | 57.64 | 5094.16 | 0.8 | 0.88 | 6.82 | 0.3 | 1 | 10
56 | 60 | CONCLUIDO | 3.7791 | 26.46 | 24.02 | 120.11 | 1.85 | 12 | 143.4 | 45 | 15 | 10 | 23.41 | 17920.49 | 224.11 | 452.56 | 71.88 | 57.64 | 5016.45 | 0.8 | 0.88 | 6.82 | 0.3 | 1 | 10
57 | 60 | CONCLUIDO | 3.7768 | 26.48 | 24.04 | 120.19 | 1.88 | 12 | 143.75 | 45 | 15.25 | 10 | 23.5 | 17962.71 | 223.76 | 452.56 | 72.48 | 57.64 | 5319.58 | 0.8 | 0.88 | 6.82 | 0.31 | 1 | 10
58 | 60 | CONCLUIDO | 3.7766 | 26.48 | 24.04 | 120.2 | 1.9 | 12 | 144.09 | 45 | 15.5 | 10 | 23.59 | 18004.96 | 222.81 | 452.55 | 72.76 | 57.64 | 5456.74 | 0.79 | 0.88 | 6.81 | 0.32 | 1 | 10
59 | 60 | CONCLUIDO | 3.7762 | 26.48 | 24.04 | 120.21 | 1.93 | 12 | 144.43 | 45 | 15.75 | 10 | 23.68 | 18047.25 | 221 | 452.58 | 72.79 | 57.64 | 5474.43 | 0.79 | 0.88 | 6.81 | 0.32 | 1 | 10
60 | 60 | CONCLUIDO | 3.7865 | 26.41 | 24 | 130.89 | 1.96 | 11 | 144.77 | 45 | 16 | 9 | 23.78 | 18089.56 | 220.49 | 452.57 | 71.16 | 57.64 | 4664.87 | 0.81 | 0.88 | 6.81 | 0.27 | 1 | 10
61 | 60 | CONCLUIDO | 3.7846 | 26.42 | 24.01 | 130.96 | 1.98 | 11 | 145.12 | 45 | 16.25 | 9 | 23.87 | 18131.91 | 220.67 | 452.58 | 71.53 | 57.64 | 4849.31 | 0.81 | 0.88 | 6.81 | 0.29 | 1 | 10
62 | 60 | CONCLUIDO | 3.7857 | 26.42 | 24 | 130.92 | 2.01 | 11 | 145.46 | 45 | 16.5 | 9 | 23.96 | 18174.29 | 220.09 | 452.56 | 71.47 | 57.64 | 4820.45 | 0.81 | 0.88 | 6.81 | 0.28 | 1 | 10
63 | 60 | CONCLUIDO | 3.786 | 26.41 | 24 | 130.91 | 2.03 | 11 | 145.81 | 45 | 16.75 | 9 | 24.06 | 18216.71 | 219.88 | 452.56 | 71.36 | 57.64 | 4764.05 | 0.81 | 0.88 | 6.81 | 0.28 | 1 | 10
64 | 60 | CONCLUIDO | 3.7858 | 26.41 | 24 | 130.91 | 2.06 | 11 | 146.15 | 45 | 17 | 9 | 24.15 | 18259.16 | 218.36 | 452.56 | 71.22 | 57.64 | 4692.16 | 0.81 | 0.88 | 6.82 | 0.28 | 1 | 10
65 | 60 | CONCLUIDO | 3.7926 | 26.37 | 23.98 | 143.88 | 2.08 | 10 | 146.49 | 45 | 17.25 | 8 | 24.25 | 18301.64 | 216.72 | 452.56 | 70.69 | 57.64 | 4431.72 | 0.82 | 0.88 | 6.81 | 0.26 | 1 | 10
66 | 60 | CONCLUIDO | 3.7935 | 26.36 | 23.97 | 143.84 | 2.11 | 10 | 146.84 | 45 | 17.5 | 8 | 24.34 | 18344.15 | 216.63 | 452.57 | 70.4 | 57.64 | 4287.1 | 0.82 | 0.88 | 6.81 | 0.25 | 1 | 10
67 | 60 | CONCLUIDO | 3.7917 | 26.37 | 23.99 | 143.91 | 2.13 | 10 | 147.18 | 45 | 17.75 | 8 | 24.44 | 18386.69 | 216.52 | 452.56 | 70.88 | 57.64 | 4530.24 | 0.81 | 0.88 | 6.81 | 0.26 | 1 | 10
68 | 60 | CONCLUIDO | 3.7935 | 26.36 | 23.97 | 143.84 | 2.16 | 10 | 147.53 | 45 | 18 | 8 | 24.53 | 18429.27 | 216.14 | 452.58 | 70.41 | 57.64 | 4291.71 | 0.82 | 0.88 | 6.81 | 0.25 | 1 | 10
69 | 60 | CONCLUIDO | 3.7921 | 26.37 | 23.98 | 143.9 | 2.18 | 10 | 147.87 | 45 | 18.25 | 8 | 24.63 | 18471.89 | 215.78 | 452.56 | 70.74 | 57.64 | 4459.46 | 0.81 | 0.88 | 6.81 | 0.26 | 1 | 10
70 | 60 | CONCLUIDO | 3.7923 | 26.37 | 23.98 | 143.89 | 2.21 | 10 | 148.22 | 45 | 18.5 | 8 | 24.72 | 18514.53 | 214.23 | 452.57 | 70.73 | 57.64 | 4451.89 | 0.81 | 0.88 | 6.81 | 0.26 | 1 | 10
71 | 60 | CONCLUIDO | 3.7924 | 26.37 | 23.98 | 143.88 | 2.23 | 10 | 148.57 | 45 | 18.75 | 7 | 24.82 | 18557.21 | 212.2 | 452.56 | 70.6 | 57.64 | 4386.13 | 0.82 | 0.88 | 6.81 | 0.26 | 1 | 10
72 | 60 | CONCLUIDO | 3.8004 | 26.31 | 23.95 | 159.67 | 2.26 | 9 | 148.91 | 45 | 19 | 6 | 24.92 | 18599.92 | 211.17 | 452.57 | 69.67 | 57.64 | 3928.3 | 0.83 | 0.89 | 6.81 | 0.23 | 1 | 10
73 | 60 | CONCLUIDO | 3.8005 | 26.31 | 23.95 | 159.67 | 2.28 | 9 | 149.26 | 45 | 19.25 | 6 | 25.01 | 18642.66 | 211.21 | 452.58 | 69.62 | 57.64 | 3902.36 | 0.83 | 0.89 | 6.81 | 0.23 | 1 | 10
74 | 60 | CONCLUIDO | 3.8009 | 26.31 | 23.95 | 159.65 | 2.31 | 9 | 149.61 | 45 | 19.5 | 5 | 25.11 | 18685.44 | 211.58 | 452.56 | 69.59 | 57.64 | 3889.27 | 0.83 | 0.89 | 6.81 | 0.22 | 1 | 10
75 | 60 | CONCLUIDO | 3.8016 | 26.3 | 23.94 | 159.61 | 2.33 | 9 | 149.95 | 45 | 19.75 | 5 | 25.21 | 18728.26 | 211.94 | 452.55 | 69.44 | 57.64 | 3813.06 | 0.83 | 0.89 | 6.81 | 0.22 | 1 | 10
76 | 60 | CONCLUIDO | 3.8008 | 26.31 | 23.95 | 159.65 | 2.36 | 9 | 150.3 | 45 | 20 | 3 | 25.3 | 18771.1 | 211.89 | 452.55 | 69.45 | 57.64 | 3816.29 | 0.83 | 0.89 | 6.81 | 0.22 | 1 | 10
77 | 60 | CONCLUIDO | 3.8001 | 26.32 | 23.95 | 159.69 | 2.38 | 9 | 150.65 | 45 | 20.25 | 1 | 25.4 | 18813.98 | 212.33 | 452.58 | 69.5 | 57.64 | 3842.05 | 0.83 | 0.89 | 6.82 | 0.23 | 1 | 10
78 | 60 | CONCLUIDO | 3.8 | 26.32 | 23.95 | 159.69 | 2.4 | 9 | 151 | 45 | 20.5 | 0 | 25.5 | 18856.89 | 212.81 | 452.56 | 69.51 | 57.64 | 3848.71 | 0.83 | 0.89 | 6.82 | 0.23 | 1 | 10
0 | 135 | CONCLUIDO | 1.5439 | 64.77 | 38.1 | 4.85 | 0.07 | 471 | 263.32 | 59.89 | 1 | 469 | 67.43 | 32710.1 | 648.53 | 453.91 | 531.36 | 57.64 | 232465.25 | 0.11 | 0.56 | 7.59 | 14.35 | 1 | 10
1 | 135 | CONCLUIDO | 1.8728 | 53.4 | 33.71 | 6.07 | 0.08 | 333 | 263.79 | 59.89 | 1.25 | 331 | 67.65 | 32767.75 | 573.97 | 453.49 | 387.27 | 57.64 | 161109.04 | 0.15 | 0.63 | 7.37 | 9.96 | 1 | 10
2 | 135 | CONCLUIDO | 2.1156 | 47.27 | 31.37 | 7.3 | 0.1 | 258 | 264.25 | 59.89 | 1.5 | 256 | 67.87 | 32825.49 | 534.28 | 453.37 | 310.94 | 57.64 | 123320.14 | 0.19 | 0.68 | 7.23 | 7.63 | 1 | 10
3 | 135 | CONCLUIDO | 2.3019 | 43.44 | 29.92 | 8.51 | 0.12 | 211 | 264.72 | 59.89 | 1.75 | 209 | 68.09 | 32883.31 | 509.61 | 453.17 | 264.21 | 57.64 | 100187.68 | 0.22 | 0.71 | 7.14 | 6.18 | 1 | 10
4 | 135 | CONCLUIDO | 2.4473 | 40.86 | 28.96 | 9.71 | 0.13 | 179 | 265.19 | 59.89 | 2 | 177 | 68.31 | 32941.21 | 493.23 | 452.93 | 232.89 | 57.64 | 84687.94 | 0.25 | 0.73 | 7.09 | 5.22 | 1 | 10
5 | 135 | CONCLUIDO | 2.5684 | 38.93 | 28.25 | 10.93 | 0.15 | 155 | 265.66 | 59.89 | 2.25 | 153 | 68.53 | 32999.19 | 481.08 | 452.91 | 209.7 | 57.64 | 73214.6 | 0.27 | 0.75 | 7.04 | 4.51 | 1 | 10
6 | 135 | CONCLUIDO | 2.6671 | 37.49 | 27.71 | 12.14 | 0.17 | 137 | 266.13 | 59.89 | 2.5 | 135 | 68.75 | 33057.26 | 472 | 452.93 | 191.55 | 57.64 | 64229.47 | 0.3 | 0.77 | 7.04 | 3.98 | 1 | 10
7 | 135 | CONCLUIDO | 2.7502 | 36.36 | 27.29 | 13.31 | 0.18 | 123 | 266.6 | 59.89 | 2.75 | 121 | 68.97 | 33115.41 | 464.73 | 452.82 | 178.49 | 57.64 | 57769.55 | 0.32 | 0.78 | 6.99 | 3.56 | 1 | 10
8 | 135 | CONCLUIDO | 2.8229 | 35.42 | 26.96 | 14.57 | 0.2 | 111 | 267.08 | 59.89 | 3 | 109 | 69.19 | 33173.65 | 459.09 | 452.91 | 167.43 | 57.64 | 52299.99 | 0.34 | 0.79 | 6.98 | 3.23 | 1 | 10
9 | 135 | CONCLUIDO | 2.8839 | 34.68 | 26.67 | 15.69 | 0.22 | 102 | 267.55 | 59.89 | 3.25 | 100 | 69.41 | 33231.97 | 454.04 | 452.88 | 157.79 | 57.64 | 47521.59 | 0.37 | 0.8 | 6.97 | 2.93 | 1 | 10
10 | 135 | CONCLUIDO | 2.947 | 33.93 | 26.38 | 17.02 | 0.23 | 93 | 268.02 | 59.89 | 3.5 | 91 | 69.64 | 33290.38 | 449.05 | 452.74 | 148.35 | 57.64 | 42847.26 | 0.39 | 0.8 | 6.95 | 2.65 | 1 | 10
11 | 135 | CONCLUIDO | 2.9881 | 33.47 | 26.21 | 18.08 | 0.25 | 87 | 268.5 | 59.89 | 3.75 | 85 | 69.86 | 33348.87 | 446.24 | 452.87 | 143.49 | 57.64 | 40448.5 | 0.4 | 0.81 | 6.93 | 2.48 | 1 | 10
12 | 135 | CONCLUIDO | 3.0313 | 32.99 | 26.04 | 19.29 | 0.26 | 81 | 268.97 | 59.89 | 4 | 79 | 70.09 | 33407.45 | 443.22 | 452.88 | 138.03 | 57.64 | 37748.85 | 0.42 | 0.81 | 6.92 | 2.31 | 1 | 10
13 | 135 | CONCLUIDO | 3.0692 | 32.58 | 25.89 | 20.44 | 0.28 | 76 | 269.45 | 59.89 | 4.25 | 74 | 70.31 | 33466.11 | 440.44 | 452.79 | 132.96 | 57.64 | 35240.34 | 0.43 | 0.82 | 6.91 | 2.16 | 1 | 10
14 | 135 | CONCLUIDO | 3.1094 | 32.16 | 25.72 | 21.73 | 0.3 | 71 | 269.92 | 59.89 | 4.5 | 69 | 70.54 | 33524.86 | 437.59 | 452.71 | 126.98 | 57.64 | 32271 | 0.45 | 0.82 | 6.91 | 1.99 | 1 | 10
15 | 135 | CONCLUIDO | 3.1396 | 31.85 | 25.61 | 22.94 | 0.31 | 67 | 270.4 | 59.89 | 4.75 | 65 | 70.76 | 33583.7 | 435.74 | 452.75 | 123.56 | 57.64 | 30581.28 | 0.47 | 0.83 | 6.9 | 1.88 | 1 | 10
16 | 135 | CONCLUIDO | 3.1614 | 31.63 | 25.54 | 23.95 | 0.33 | 64 | 270.88 | 59.89 | 5 | 62 | 70.99 | 33642.62 | 434.49 | 452.66 | 121.51 | 57.64 | 29571.49 | 0.47 | 0.83 | 6.89 | 1.82 | 1 | 10
17 | 135 | CONCLUIDO | 3.1861 | 31.39 | 25.45 | 25.03 | 0.34 | 61 | 271.36 | 59.89 | 5.25 | 59 | 71.22 | 33701.64 | 432.82 | 452.77 | 118.69 | 57.64 | 28176.78 | 0.49 | 0.83 | 6.89 | 1.72 | 1 | 10
18 | 135 | CONCLUIDO | 3.2095 | 31.16 | 25.37 | 26.25 | 0.36 | 58 | 271.84 | 59.89 | 5.5 | 56 | 71.45 | 33760.74 | 431.49 | 452.74 | 115.9 | 57.64 | 26798.1 | 0.5 | 0.84 | 6.89 | 1.64 | 1 | 10
19 | 135 | CONCLUIDO | 3.2365 | 30.9 | 25.26 | 27.56 | 0.38 | 55 | 272.32 | 59.89 | 5.75 | 53 | 71.68 | 33820.05 | 429.68 | 452.72 | 112.14 | 57.64 | 24931.81 | 0.51 | 0.84 | 6.89 | 1.54 | 1 | 10
20 | 135 | CONCLUIDO | 3.2509 | 30.76 | 25.23 | 28.56 | 0.39 | 53 | 272.8 | 59.89 | 6 | 51 | 71.91 | 33879.33 | 428.89 | 452.72 | 110.92 | 57.64 | 24334.08 | 0.52 | 0.84 | 6.89 | 1.5 | 1 | 10
21 | 135 | CONCLUIDO | 3.2764 | 30.52 | 25.14 | 30.17 | 0.41 | 50 | 273.28 | 59.89 | 6.25 | 48 | 72.14 | 33938.7 | 427.4 | 452.64 | 108.45 | 57.64 | 23112.55 | 0.53 | 0.84 | 6.88 | 1.41 | 1 | 10
22 | 135 | CONCLUIDO | 3.2919 | 30.38 | 25.1 | 31.37 | 0.42 | 48 | 273.76 | 59.89 | 6.5 | 46 | 72.37 | 33998.16 | 426.45 | 452.71 | 106.78 | 57.64 | 22288.19 | 0.54 | 0.84 | 6.88 | 1.37 | 1 | 10
23 | 135 | CONCLUIDO | 3.3027 | 30.28 | 25.05 | 31.98 | 0.44 | 47 | 274.24 | 59.89 | 6.75 | 45 | 72.61 | 34057.71 | 425.8 | 452.72 | 105.25 | 57.64 | 21527.75 | 0.55 | 0.85 | 6.88 | 1.32 | 1 | 10
24 | 135 | CONCLUIDO | 3.3203 | 30.12 | 24.99 | 33.32 | 0.45 | 45 | 274.73 | 59.89 | 7 | 43 | 72.84 | 34117.35 | 424.65 | 452.63 | 103.16 | 57.64 | 20492.6 | 0.56 | 0.85 | 6.88 | 1.26 | 1 | 10
25 | 135 | CONCLUIDO | 3.3364 | 29.97 | 24.95 | 34.81 | 0.47 | 43 | 275.21 | 59.89 | 7.25 | 41 | 73.08 | 34177.09 | 423.84 | 452.72 | 101.79 | 57.64 | 19817.47 | 0.57 | 0.85 | 6.87 | 1.22 | 1 | 10
26 | 135 | CONCLUIDO | 3.3469 | 29.88 | 24.9 | 35.57 | 0.48 | 42 | 275.7 | 59.89 | 7.5 | 40 | 73.31 | 34236.91 | 423.24 | 452.63 | 100.65 | 57.64 | 19252.19 | 0.57 | 0.85 | 6.86 | 1.18 | 1 | 10
27 | 135 | CONCLUIDO | 3.3636 | 29.73 | 24.85 | 37.28 | 0.5 | 40 | 276.18 | 59.89 | 7.75 | 38 | 73.55 | 34296.82 | 422.04 | 452.65 | 99 | 57.64 | 18437.62 | 0.58 | 0.85 | 6.86 | 1.13 | 1 | 10
28 | 135 | CONCLUIDO | 3.3744 | 29.64 | 24.81 | 38.17 | 0.51 | 39 | 276.67 | 59.89 | 8 | 37 | 73.78 | 34356.83 | 421.29 | 452.63 | 97.87 | 57.64 | 17878.58 | 0.59 | 0.85 | 6.85 | 1.08 | 1 | 10
29 | 135 | CONCLUIDO | 3.385 | 29.54 | 24.77 | 39.11 | 0.53 | 38 | 277.16 | 59.89 | 8.25 | 36 | 74.02 | 34416.93 | 420.52 | 452.65 | 96.42 | 57.64 | 17158.63 | 0.6 | 0.86 | 6.85 | 1.04 | 1 | 10
30 | 135 | CONCLUIDO | 3.3902 | 29.5 | 24.77 | 40.17 | 0.55 | 37 | 277.65 | 59.89 | 8.5 | 35 | 74.26 | 34477.13 | 420.75 | 452.65 | 96.26 | 57.64 | 17081.45 | 0.6 | 0.86 | 6.86 | 1.05 | 1 | 10
31 | 135 | CONCLUIDO | 3.3978 | 29.43 | 24.76 | 41.26 | 0.56 | 36 | 278.13 | 59.89 | 8.75 | 34 | 74.5 | 34537.41 | 420.49 | 452.67 | 95.89 | 57.64 | 16900.96 | 0.6 | 0.86 | 6.86 | 1.03 | 1 | 10
32 | 135 | CONCLUIDO | 3.4091 | 29.33 | 24.71 | 42.36 | 0.58 | 35 | 278.62 | 59.89 | 9 | 33 | 74.74 | 34597.8 | 419.72 | 452.62 | 94.75 | 57.64 | 16337.56 | 0.61 | 0.86 | 6.84 | 0.98 | 1 | 10
33 | 135 | CONCLUIDO | 3.4216 | 29.23 | 24.65 | 43.51 | 0.59 | 34 | 279.11 | 59.89 | 9.25 | 32 | 74.98 | 34658.27 | 418.35 | 452.66 | 92.5 | 57.64 | 15218.25 | 0.62 | 0.86 | 6.85 | 0.93 | 1 | 10
34 | 135 | CONCLUIDO | 3.4282 | 29.17 | 24.65 | 44.82 | 0.6 | 33 | 279.61 | 59.89 | 9.5 | 31 | 75.22 | 34718.84 | 418.53 | 452.65 | 92.18 | 57.64 | 15065.48 | 0.63 | 0.86 | 6.85 | 0.92 | 1 | 10
35 | 135 | CONCLUIDO | 3.4367 | 29.1 | 24.63 | 46.18 | 0.62 | 32 | 280.1 | 59.89 | 9.75 | 30 | 75.46 | 34779.51 | 418.02 | 452.61 | 91.73 | 57.64 | 14842.98 | 0.63 | 0.86 | 6.85 | 0.9 | 1 | 10
36 | 135 | CONCLUIDO | 3.4477 | 29 | 24.58 | 47.58 | 0.63 | 31 | 280.59 | 59.89 | 10 | 29 | 75.7 | 34840.27 | 417.28 | 452.62 | 90.26 | 57.64 | 14113.91 | 0.64 | 0.86 | 6.85 | 0.86 | 1 | 10
37 | 135 | CONCLUIDO | 3.4489 | 29 | 24.57 | 47.56 | 0.65 | 31 | 281.08 | 59.89 | 10.25 | 29 | 75.95 | 34901.13 | 416.97 | 452.59 | 89.95 | 57.64 | 13959.83 | 0.64 | 0.86 | 6.85 | 0.85 | 1 | 10
38 | 135 | CONCLUIDO | 3.4549 | 28.94 | 24.57 | 49.15 | 0.66 | 30 | 281.58 | 59.89 | 10.5 | 28 | 76.19 | 34962.08 | 417.2 | 452.61 | 89.94 | 57.64 | 13957.13 | 0.64 | 0.86 | 6.85 | 0.85 | 1 | 10
39 | 135 | CONCLUIDO | 3.4654 | 28.86 | 24.54 | 50.77 | 0.68 | 29 | 282.07 | 59.89 | 10.75 | 27 | 76.44 | 35023.13 | 416.26 | 452.57 | 88.62 | 57.64 | 13304.16 | 0.65 | 0.86 | 6.85 | 0.81 | 1 | 10
40 | 135 | CONCLUIDO | 3.467 | 28.84 | 24.52 | 50.74 | 0.69 | 29 | 282.57 | 59.89 | 11 | 27 | 76.68 | 35084.28 | 416.12 | 452.59 | 88.34 | 57.64 | 13163.31 | 0.65 | 0.86 | 6.84 | 0.8 | 1 | 10
41 | 135 | CONCLUIDO | 3.4778 | 28.75 | 24.49 | 52.47 | 0.71 | 28 | 283.06 | 59.89 | 11.25 | 26 | 76.93 | 35145.53 | 415.35 | 452.63 | 86.95 | 57.64 | 12472.7 | 0.66 | 0.87 | 6.84 | 0.76 | 1 | 10
42 | 135 | CONCLUIDO | 3.4848 | 28.7 | 24.48 | 54.4 | 0.72 | 27 | 283.56 | 59.89 | 11.5 | 25 | 77.18 | 35206.88 | 415.21 | 452.56 | 86.75 | 57.64 | 12380.33 | 0.66 | 0.87 | 6.84 | 0.75 | 1 | 10
43 | 135 | CONCLUIDO | 3.4854 | 28.69 | 24.47 | 54.38 | 0.74 | 27 | 284.06 | 59.89 | 11.75 | 25 | 77.42 | 35268.32 | 415.08 | 452.62 | 86.48 | 57.64 | 12244.47 | 0.67 | 0.87 | 6.84 | 0.75 | 1 | 10
44 | 135 | CONCLUIDO | 3.4963 | 28.6 | 24.43 | 56.39 | 0.75 | 26 | 284.56 | 59.89 | 12 | 24 | 77.67 | 35329.87 | 414.31 | 452.6 | 85.19 | 57.64 | 11602.49 | 0.68 | 0.87 | 6.84 | 0.71 | 1 | 10
45 | 135 | CONCLUIDO | 3.4938 | 28.62 | 24.45 | 56.43 | 0.77 | 26 | 285.06 | 59.89 | 12.25 | 24 | 77.92 | 35391.51 | 414.39 | 452.62 | 85.98 | 57.64 | 11997.18 | 0.67 | 0.87 | 6.84 | 0.73 | 1 | 10
46 | 135 | CONCLUIDO | 3.5036 | 28.54 | 24.43 | 58.62 | 0.78 | 25 | 285.56 | 59.89 | 12.5 | 23 | 78.17 | 35453.26 | 414.13 | 452.67 | 85.28 | 57.64 | 11654.46 | 0.68 | 0.87 | 6.83 | 0.7 | 1 | 10
47 | 135 | CONCLUIDO | 3.5051 | 28.53 | 24.41 | 58.59 | 0.79 | 25 | 286.06 | 59.89 | 12.75 | 23 | 78.42 | 35515.1 | 413.84 | 452.6 | 84.68 | 57.64 | 11353.01 | 0.68 | 0.87 | 6.84 | 0.69 | 1 | 10
48 | 135 | CONCLUIDO | 3.5152 | 28.45 | 24.38 | 60.95 | 0.81 | 24 | 286.56 | 59.89 | 13 | 22 | 78.68 | 35577.18 | 413.5 | 452.62 | 83.44 | 57.64 | 10740.24 | 0.69 | 0.87 | 6.84 | 0.66 | 1 | 10
49 | 135 | CONCLUIDO | 3.5133 | 28.46 | 24.4 | 60.99 | 0.82 | 24 | 287.07 | 59.89 | 13.25 | 22 | 78.93 | 35639.23 | 413.67 | 452.65 | 84.14 | 57.64 | 11085.6 | 0.69 | 0.87 | 6.84 | 0.67 | 1 | 10
50 | 135 | CONCLUIDO | 3.526 | 28.36 | 24.35 | 63.51 | 0.84 | 23 | 287.57 | 59.89 | 13.5 | 21 | 79.18 | 35701.38 | 412.69 | 452.6 | 82.58 | 57.64 | 10311.13 | 0.7 | 0.87 | 6.83 | 0.62 | 1 | 10
51 | 135 | CONCLUIDO | 3.5262 | 28.36 | 24.34 | 63.5 | 0.85 | 23 | 288.08 | 59.89 | 13.75 | 21 | 79.44 | 35763.64 | 412.58 | 452.66 | 82.5 | 57.64 | 10273.68 | 0.7 | 0.87 | 6.83 | 0.62 | 1 | 10
52 | 135 | CONCLUIDO | 3.5243 | 28.37 | 24.36 | 63.54 | 0.86 | 23 | 288.58 | 59.89 | 14 | 21 | 79.69 | 35826 | 412.63 | 452.56 | 82.82 | 57.64 | 10432.42 | 0.7 | 0.87 | 6.84 | 0.63 | 1 | 10
53 | 135 | CONCLUIDO | 3.5359 | 28.28 | 24.32 | 66.32 | 0.88 | 22 | 289.09 | 59.89 | 14.25 | 20 | 79.95 | 35888.47 | 412.22 | 452.58 | 81.57 | 57.64 | 9813.81 | 0.71 | 0.87 | 6.83 | 0.59 | 1 | 10
54 | 135 | CONCLUIDO | 3.5355 | 28.28 | 24.32 | 66.33 | 0.89 | 22 | 289.6 | 59.89 | 14.5 | 20 | 80.21 | 35951.04 | 412.18 | 452.58 | 81.76 | 57.64 | 9909.17 | 0.71 | 0.87 | 6.83 | 0.59 | 1 | 10
55 | 135 | CONCLUIDO | 3.5454 | 28.21 | 24.29 | 69.4 | 0.91 | 21 | 290.1 | 59.89 | 14.75 | 19 | 80.47 | 36013.72 | 411.46 | 452.56 | 80.8 | 57.64 | 9431.64 | 0.71 | 0.87 | 6.83 | 0.57 | 1 | 10
56 | 135 | CONCLUIDO | 3.5449 | 28.21 | 24.29 | 69.41 | 0.92 | 21 | 290.61 | 59.89 | 15 | 19 | 80.73 | 36076.5 | 411.75 | 452.66 | 80.91 | 57.64 | 9489.38 | 0.71 | 0.87 | 6.83 | 0.57 | 1 | 10
57 | 135 | CONCLUIDO | 3.5445 | 28.21 | 24.3 | 69.42 | 0.93 | 21 | 291.12 | 59.89 | 15.25 | 19 | 80.99 | 36139.39 | 411.9 | 452.57 | 81.13 | 57.64 | 9596.47 | 0.71 | 0.87 | 6.83 | 0.57 | 1 | 10
58 | 135 | CONCLUIDO | 3.5555 | 28.13 | 24.26 | 72.79 | 0.95 | 20 | 291.63 | 59.89 | 15.5 | 18 | 81.25 | 36202.38 | 410.62 | 452.64 | 79.75 | 57.64 | 8913.56 | 0.72 | 0.87 | 6.83 | 0.54 | 1 | 10
59 | 135 | CONCLUIDO | 3.5536 | 28.14 | 24.28 | 72.83 | 0.96 | 20 | 292.15 | 59.89 | 15.75 | 18 | 81.51 | 36265.48 | 411.35 | 452.63 | 80.45 | 57.64 | 9262.8 | 0.72 | 0.87 | 6.82 | 0.55 | 1 | 10
60 | 135 | CONCLUIDO | 3.5534 | 28.14 | 24.28 | 72.83 | 0.97 | 20 | 292.66 | 59.89 | 16 | 18 | 81.77 | 36328.69 | 411.59 | 452.56 | 80.3 | 57.64 | 9185.7 | 0.72 | 0.87 | 6.83 | 0.55 | 1 | 10
61 | 135 | CONCLUIDO | 3.5539 | 28.14 | 24.27 | 72.82 | 0.99 | 20 | 293.17 | 59.89 | 16.25 | 18 | 82.03 | 36392.01 | 410.82 | 452.58 | 80.27 | 57.64 | 9173.25 | 0.72 | 0.87 | 6.83 | 0.55 | 1 | 10
62 | 135 | CONCLUIDO | 3.5628 | 28.07 | 24.25 | 76.59 | 1 | 19 | 293.69 | 59.89 | 16.5 | 17 | 82.3 | 36455.44 | 410.65 | 452.58 | 79.52 | 57.64 | 8801.03 | 0.72 | 0.87 | 6.83 | 0.53 | 1 | 10
63 | 135 | CONCLUIDO | 3.5651 | 28.05 | 24.24 | 76.54 | 1.01 | 19 | 294.2 | 59.89 | 16.75 | 17 | 82.56 | 36518.97 | 410.51 | 452.59 | 79.04 | 57.64 | 8560.64 | 0.73 | 0.87 | 6.82 | 0.51 | 1 | 10
64 | 135 | CONCLUIDO | 3.5644 | 28.06 | 24.24 | 76.55 | 1.03 | 19 | 294.72 | 59.89 | 17 | 17 | 82.83 | 36582.62 | 410.57 | 452.56 | 79.09 | 57.64 | 8589.87 | 0.73 | 0.87 | 6.83 | 0.52 | 1 | 10
65 | 135 | CONCLUIDO | 3.5744 | 27.98 | 24.21 | 80.71 | 1.04 | 18 | 295.23 | 59.89 | 17.25 | 16 | 83.1 | 36646.38 | 409.86 | 452.58 | 78.28 | 57.64 | 8188.53 | 0.74 | 0.88 | 6.82 | 0.49 | 1 | 10
66 | 135 | CONCLUIDO | 3.5737 | 27.98 | 24.22 | 80.73 | 1.05 | 18 | 295.75 | 59.89 | 17.5 | 16 | 83.36 | 36710.24 | 410.39 | 452.61 | 78.22 | 57.64 | 8156.8 | 0.74 | 0.88 | 6.83 | 0.49 | 1 | 10
67 | 135 | CONCLUIDO | 3.5735 | 27.98 | 24.22 | 80.74 | 1.07 | 18 | 296.27 | 59.89 | 17.75 | 16 | 83.63 | 36774.22 | 410.55 | 452.63 | 78.6 | 57.64 | 8345.87 | 0.73 | 0.88 | 6.82 | 0.49 | 1 | 10
68 | 135 | CONCLUIDO | 3.5745 | 27.98 | 24.21 | 80.71 | 1.08 | 18 | 296.79 | 59.89 | 18 | 16 | 83.9 | 36838.32 | 410.28 | 452.64 | 78.01 | 57.64 | 8054.24 | 0.74 | 0.88 | 6.83 | 0.49 | 1 | 10
69 | 135 | CONCLUIDO | 3.5758 | 27.97 | 24.2 | 80.67 | 1.09 | 18 | 297.31 | 59.89 | 18.25 | 16 | 84.17 | 36902.52 | 409.48 | 452.58 | 77.97 | 57.64 | 8034.1 | 0.74 | 0.88 | 6.82 | 0.48 | 1 | 10
70 | 135 | CONCLUIDO | 3.5867 | 27.88 | 24.17 | 85.3 | 1.11 | 17 | 297.83 | 59.89 | 18.5 | 15 | 84.45 | 36966.84 | 409.17 | 452.56 | 76.88 | 57.64 | 7493.39 | 0.75 | 0.88 | 6.82 | 0.44 | 1 | 10
71 | 135 | CONCLUIDO | 3.5859 | 27.89 | 24.17 | 85.32 | 1.12 | 17 | 298.35 | 59.89 | 18.75 | 15 | 84.72 | 37031.27 | 409.5 | 452.6 | 77.03 | 57.64 | 7569.84 | 0.75 | 0.88 | 6.82 | 0.45 | 1 | 10
72 | 135 | CONCLUIDO | 3.5867 | 27.88 | 24.17 | 85.3 | 1.13 | 17 | 298.88 | 59.89 | 19 | 15 | 84.99 | 37095.82 | 409.75 | 452.63 | 76.68 | 57.64 | 7390.69 | 0.75 | 0.88 | 6.82 | 0.44 | 1 | 10
73 | 135 | CONCLUIDO | 3.5834 | 27.91 | 24.19 | 85.39 | 1.15 | 17 | 299.4 | 59.89 | 19.25 | 15 | 85.27 | 37160.49 | 409.99 | 452.58 | 77.51 | 57.64 | 7805.71 | 0.74 | 0.88 | 6.83 | 0.47 | 1 | 10
74 | 135 | CONCLUIDO | 3.5838 | 27.9 | 24.19 | 85.38 | 1.16 | 17 | 299.93 | 59.89 | 19.5 | 15 | 85.54 | 37225.39 | 409.77 | 452.64 | 77.63 | 57.64 | 7870.26 | 0.74 | 0.88 | 6.82 | 0.47 | 1 | 10
75 | 135 | CONCLUIDO | 3.5951 | 27.82 | 24.15 | 90.58 | 1.17 | 16 | 300.45 | 59.89 | 19.75 | 14 | 85.82 | 37290.29 | 409.14 | 452.57 | 76.21 | 57.64 | 7162.99 | 0.76 | 0.88 | 6.82 | 0.43 | 1 | 10
76 | 135 | CONCLUIDO | 3.5958 | 27.81 | 24.15 | 90.56 | 1.18 | 16 | 300.98 | 59.89 | 20 | 14 | 86.09 | 37355.31 | 409.24 | 452.58 | 76.19 | 57.64 | 7151.17 | 0.76 | 0.88 | 6.82 | 0.42 | 1 | 10
77 | 135 | CONCLUIDO | 3.595 | 27.82 | 24.15 | 90.58 | 1.2 | 16 | 301.51 | 59.89 | 20.25 | 14 | 86.37 | 37420.44 | 409.32 | 452.61 | 76.3 | 57.64 | 7207.79 | 0.76 | 0.88 | 6.82 | 0.43 | 1 | 10
78 | 135 | CONCLUIDO | 3.5943 | 27.82 | 24.16 | 90.6 | 1.21 | 16 | 302.04 | 59.89 | 20.5 | 14 | 86.65 | 37485.7 | 409.55 | 452.58 | 76.6 | 57.64 | 7359.52 | 0.75 | 0.88 | 6.82 | 0.43 | 1 | 10
79 | 135 | CONCLUIDO | 3.5939 | 27.83 | 24.16 | 90.61 | 1.22 | 16 | 302.57 | 59.89 | 20.75 | 14 | 86.93 | 37551.07 | 409.25 | 452.59 | 76.54 | 57.64 | 7330.15 | 0.75 | 0.88 | 6.82 | 0.44 | 1 | 10
80 | 135 | CONCLUIDO | 3.6049 | 27.74 | 24.13 | 96.51 | 1.23 | 15 | 303.1 | 59.89 | 21 | 13 | 87.21 | 37616.56 | 408.54 | 452.62 | 75.58 | 57.64 | 6854.67 | 0.76 | 0.88 | 6.82 | 0.4 | 1 | 10
81 | 135 | CONCLUIDO | 3.6068 | 27.73 | 24.11 | 96.46 | 1.25 | 15 | 303.63 | 59.89 | 21.25 | 13 | 87.49 | 37682.17 | 408.42 | 452.58 | 74.95 | 57.64 | 6536.1 | 0.77 | 0.88 | 6.82 | 0.39 | 1 | 10
82 | 135 | CONCLUIDO | 3.6036 | 27.75 | 24.14 | 96.55 | 1.26 | 15 | 304.16 | 59.89 | 21.5 | 13 | 87.78 | 37747.91 | 408.85 | 452.64 | 75.77 | 57.64 | 6946.09 | 0.76 | 0.88 | 6.82 | 0.41 | 1 | 10
83 | 135 | CONCLUIDO | 3.6058 | 27.73 | 24.12 | 96.49 | 1.27 | 15 | 304.7 | 59.89 | 21.75 | 13 | 88.06 | 37813.76 | 408.66 | 452.56 | 75.25 | 57.64 | 6690.2 | 0.77 | 0.88 | 6.82 | 0.4 | 1 | 10
84 | 135 | CONCLUIDO | 3.6047 | 27.74 | 24.13 | 96.52 | 1.28 | 15 | 305.23 | 59.89 | 22 | 13 | 88.35 | 37879.74 | 408.77 | 452.57 | 75.36 | 57.64 | 6744.2 | 0.76 | 0.88 | 6.82 | 0.41 | 1 | 10
85 | 135 | CONCLUIDO | 3.6066 | 27.73 | 24.12 | 96.46 | 1.3 | 15 | 305.77 | 59.89 | 22.25 | 13 | 88.63 | 37945.85 | 408.35 | 452.58 | 75 | 57.64 | 6562.04 | 0.77 | 0.88 | 6.82 | 0.39 | 1 | 10
86 | 135 | CONCLUIDO | 3.616 | 27.66 | 24.09 | 103.26 | 1.31 | 14 | 306.31 | 59.89 | 22.5 | 12 | 88.92 | 38012.07 | 407.98 | 452.57 | 74.35 | 57.64 | 6242.37 | 0.78 | 0.88 | 6.82 | 0.37 | 1 | 10
87 | 135 | CONCLUIDO | 3.6143 | 27.67 | 24.11 | 103.32 | 1.32 | 14 | 306.84 | 59.89 | 22.75 | 12 | 89.21 | 38078.42 | 408.84 | 452.58 | 74.86 | 57.64 | 6499.18 | 0.77 | 0.88 | 6.82 | 0.38 | 1 | 10
88 | 135 | CONCLUIDO | 3.6165 | 27.65 | 24.09 | 103.24 | 1.33 | 14 | 307.38 | 59.89 | 23 | 12 | 89.5 | 38144.9 | 408.49 | 452.56 | 74.11 | 57.64 | 6122.91 | 0.78 | 0.88 | 6.82 | 0.37 | 1 | 10
89 | 135 | CONCLUIDO | 3.6164 | 27.65 | 24.09 | 103.25 | 1.35 | 14 | 307.92 | 59.89 | 23.25 | 12 | 89.79 | 38211.5 | 408.55 | 452.55 | 74.2 | 57.64 | 6168.36 | 0.78 | 0.88 | 6.82 | 0.37 | 1 | 10
90 | 135 | CONCLUIDO | 3.6155 | 27.66 | 24.1 | 103.28 | 1.36 | 14 | 308.46 | 59.89 | 23.5 | 12 | 90.08 | 38278.23 | 408.47 | 452.57 | 74.51 | 57.64 | 6321.99 | 0.77 | 0.88 | 6.82 | 0.37 | 1 | 10
91 | 135 | CONCLUIDO | 3.6159 | 27.66 | 24.09 | 103.26 | 1.37 | 14 | 309.01 | 59.89 | 23.75 | 12 | 90.37 | 38345.09 | 408.27 | 452.55 | 74.09 | 57.64 | 6114.92 | 0.78 | 0.88 | 6.83 | 0.37 | 1 | 10
92 | 135 | CONCLUIDO | 3.6148 | 27.66 | 24.1 | 103.3 | 1.38 | 14 | 309.55 | 59.89 | 24 | 12 | 90.66 | 38412.07 | 407.83 | 452.56 | 74.56 | 57.64 | 6348.32 | 0.77 | 0.88 | 6.82 | 0.38 | 1 | 10
93 | 135 | CONCLUIDO | 3.6262 | 27.58 | 24.07 | 111.08 | 1.39 | 13 | 310.09 | 59.89 | 24.25 | 11 | 90.96 | 38479.19 | 406.67 | 452.55 | 73.58 | 57.64 | 5862.51 | 0.78 | 0.88 | 6.81 | 0.34 | 1 | 10
94 | 135 | CONCLUIDO | 3.6245 | 27.59 | 24.08 | 111.14 | 1.41 | 13 | 310.64 | 59.89 | 24.5 | 11 | 91.25 | 38546.43 | 407.65 | 452.59 | 74.06 | 57.64 | 6103.22 | 0.78 | 0.88 | 6.81 | 0.35 | 1 | 10
95 | 135 | CONCLUIDO | 3.6246 | 27.59 | 24.08 | 111.13 | 1.42 | 13 | 311.19 | 59.89 | 24.75 | 11 | 91.55 | 38613.8 | 408.22 | 452.58 | 73.79 | 57.64 | 5967.41 | 0.78 | 0.88 | 6.82 | 0.35 | 1 | 10
96 | 135 | CONCLUIDO | 3.6247 | 27.59 | 24.08 | 111.13 | 1.43 | 13 | 311.73 | 59.89 | 25 | 11 | 91.85 | 38681.31 | 408.62 | 452.59 | 73.79 | 57.64 | 5966.57 | 0.78 | 0.88 | 6.82 | 0.35 | 1 | 10
97 | 135 | CONCLUIDO | 3.6275 | 27.57 | 24.06 | 111.03 | 1.44 | 13 | 312.28 | 59.89 | 25.25 | 11 | 92.15 | 38749.07 | 408.67 | 452.62 | 73.25 | 57.64 | 5698.41 | 0.79 | 0.88 | 6.81 | 0.33 | 1 | 10
98 | 135 | CONCLUIDO | 3.6258 | 27.58 | 24.07 | 111.09 | 1.45 | 13 | 312.83 | 59.89 | 25.5 | 11 | 92.44 | 38816.85 | 408.99 | 452.6 | 73.66 | 57.64 | 5904.6 | 0.78 | 0.88 | 6.81 | 0.35 | 1 | 10
99 | 135 | CONCLUIDO | 3.6266 | 27.57 | 24.06 | 111.06 | 1.46 | 13 | 313.38 | 59.89 | 25.75 | 11 | 92.75 | 38884.75 | 408.58 | 452.56 | 73.5 | 57.64 | 5824.15 | 0.78 | 0.88 | 6.81 | 0.34 | 1 | 10
100 | 135 | CONCLUIDO | 3.6263 | 27.58 | 24.07 | 111.07 | 1.48 | 13 | 313.93 | 59.89 | 26 | 11 | 93.05 | 38952.8 | 408.21 | 452.64 | 73.41 | 57.64 | 5776.82 | 0.79 | 0.88 | 6.82 | 0.34 | 1 | 10
101 | 135 | CONCLUIDO | 3.6246 | 27.59 | 24.08 | 111.13 | 1.49 | 13 | 314.49 | 59.89 | 26.25 | 11 | 93.35 | 39020.97 | 408.22 | 452.62 | 73.78 | 57.64 | 5964.97 | 0.78 | 0.88 | 6.82 | 0.35 | 1 | 10
102 | 135 | CONCLUIDO | 3.6378 | 27.49 | 24.03 | 120.15 | 1.5 | 12 | 315.04 | 59.89 | 26.5 | 10 | 93.65 | 39089.29 | 406.77 | 452.6 | 72.32 | 57.64 | 5235.76 | 0.8 | 0.88 | 6.81 | 0.3 | 1 | 10
103 | 135 | CONCLUIDO | 3.6381 | 27.49 | 24.03 | 120.14 | 1.51 | 12 | 315.6 | 59.89 | 26.75 | 10 | 93.96 | 39157.74 | 407.01 | 452.57 | 72.18 | 57.64 | 5167.43 | 0.8 | 0.88 | 6.81 | 0.3 | 1 | 10
104 | 135 | CONCLUIDO | 3.6385 | 27.48 | 24.02 | 120.12 | 1.52 | 12 | 316.15 | 59.89 | 27 | 10 | 94.26 | 39226.32 | 407.34 | 452.57 | 72.1 | 57.64 | 5127.42 | 0.8 | 0.88 | 6.81 | 0.3 | 1 | 10
105 | 135 | CONCLUIDO | 3.638 | 27.49 | 24.03 | 120.14 | 1.53 | 12 | 316.71 | 59.89 | 27.25 | 10 | 94.57 | 39295.05 | 407.9 | 452.56 | 72.09 | 57.64 | 5120.91 | 0.8 | 0.88 | 6.82 | 0.3 | 1 | 10
106 | 135 | CONCLUIDO | 3.6389 | 27.48 | 24.02 | 120.1 | 1.54 | 12 | 317.27 | 59.89 | 27.5 | 10 | 94.88 | 39363.91 | 407.85 | 452.61 | 71.98 | 57.64 | 5070.04 | 0.8 | 0.88 | 6.81 | 0.3 | 1 | 10
107 | 135 | CONCLUIDO | 3.6375 | 27.49 | 24.03 | 120.16 | 1.56 | 12 | 317.83 | 59.89 | 27.75 | 10 | 95.19 | 39432.92 | 408.53 | 452.58 | 72.35 | 57.64 | 5253.07 | 0.8 | 0.88 | 6.81 | 0.31 | 1 | 10
108 | 135 | CONCLUIDO | 3.6366 | 27.5 | 24.04 | 120.19 | 1.57 | 12 | 318.39 | 59.89 | 28 | 10 | 95.5 | 39502.07 | 408.57 | 452.59 | 72.48 | 57.64 | 5319.09 | 0.8 | 0.88 | 6.82 | 0.31 | 1 | 10
109 | 135 | CONCLUIDO | 3.6369 | 27.5 | 24.04 | 120.18 | 1.58 | 12 | 318.95 | 59.89 | 28.25 | 10 | 95.81 | 39571.36 | 408.47 | 452.56 | 72.42 | 57.64 | 5286.71 | 0.8 | 0.88 | 6.82 | 0.31 | 1 | 10
110 | 135 | CONCLUIDO | 3.6361 | 27.5 | 24.04 | 120.21 | 1.59 | 12 | 319.51 | 59.89 | 28.5 | 10 | 96.13 | 39640.79 | 408.33 | 452.56 | 72.76 | 57.64 | 5459.44 | 0.79 | 0.88 | 6.81 | 0.32 | 1 | 10
111 | 135 | CONCLUIDO | 3.6374 | 27.49 | 24.03 | 120.16 | 1.6 | 12 | 320.08 | 59.89 | 28.75 | 10 | 96.44 | 39710.36 | 407.69 | 452.56 | 72.44 | 57.64 | 5295.82 | 0.8 | 0.88 | 6.81 | 0.31 | 1 | 10
112 | 135 | CONCLUIDO | 3.6368 | 27.5 | 24.04 | 120.18 | 1.61 | 12 | 320.64 | 59.89 | 29 | 10 | 96.75 | 39780.08 | 407.43 | 452.57 | 72.61 | 57.64 | 5383.04 | 0.79 | 0.88 | 6.81 | 0.31 | 1 | 10
113 | 135 | CONCLUIDO | 3.6465 | 27.42 | 24.01 | 130.99 | 1.62 | 11 | 321.21 | 59.89 | 29.25 | 9 | 97.07 | 39849.95 | 407.11 | 452.56 | 71.7 | 57.64 | 4934.62 | 0.8 | 0.88 | 6.82 | 0.29 | 1 | 10
114 | 135 | CONCLUIDO | 3.6487 | 27.41 | 24 | 130.9 | 1.63 | 11 | 321.78 | 59.89 | 29.5 | 9 | 97.39 | 39919.96 | 407.19 | 452.56 | 71.29 | 57.64 | 4729.81 | 0.81 | 0.88 | 6.81 | 0.27 | 1 | 10
115 | 135 | CONCLUIDO | 3.6478 | 27.41 | 24 | 130.93 | 1.64 | 11 | 322.34 | 59.89 | 29.75 | 9 | 97.71 | 39990.12 | 407.69 | 452.56 | 71.36 | 57.64 | 4762.07 | 0.81 | 0.88 | 6.82 | 0.28 | 1 | 10
116 | 135 | CONCLUIDO | 3.6469 | 27.42 | 24.01 | 130.97 | 1.66 | 11 | 322.91 | 59.89 | 30 | 9 | 98.03 | 40060.43 | 408.01 | 452.59 | 71.55 | 57.64 | 4858.55 | 0.81 | 0.88 | 6.82 | 0.29 | 1 | 10
117 | 135 | CONCLUIDO | 3.6476 | 27.42 | 24.01 | 130.94 | 1.67 | 11 | 323.49 | 59.89 | 30.25 | 9 | 98.35 | 40131.01 | 408.31 | 452.56 | 71.47 | 57.64 | 4819.03 | 0.81 | 0.88 | 6.81 | 0.28 | 1 | 10
118 | 135 | CONCLUIDO | 3.6467 | 27.42 | 24.01 | 130.98 | 1.68 | 11 | 324.06 | 59.89 | 30.5 | 9 | 98.67 | 40201.62 | 408.73 | 452.59 | 71.66 | 57.64 | 4910.99 | 0.8 | 0.88 | 6.82 | 0.29 | 1 | 10
119 | 135 | CONCLUIDO | 3.6479 | 27.41 | 24 | 130.93 | 1.69 | 11 | 324.63 | 59.89 | 30.75 | 9 | 99 | 40272.38 | 408.47 | 452.58 | 71.47 | 57.64 | 4817.26 | 0.81 | 0.88 | 6.81 | 0.28 | 1 | 10
120 | 135 | CONCLUIDO | 3.6468 | 27.42 | 24.01 | 130.98 | 1.7 | 11 | 325.21 | 59.89 | 31 | 9 | 99.32 | 40343.29 | 408.58 | 452.57 | 71.7 | 57.64 | 4934.43 | 0.8 | 0.88 | 6.81 | 0.29 | 1 | 10
121 | 135 | CONCLUIDO | 3.6477 | 27.41 | 24.01 | 130.94 | 1.71 | 11 | 325.78 | 59.89 | 31.25 | 9 | 99.65 | 40414.36 | 408.69 | 452.6 | 71.68 | 57.64 | 4921.96 | 0.8 | 0.88 | 6.81 | 0.28 | 1 | 10
122 | 135 | CONCLUIDO | 3.6493 | 27.4 | 23.99 | 130.87 | 1.72 | 11 | 326.36 | 59.89 | 31.5 | 9 | 99.97 | 40485.58 | 408.3 | 452.58 | 71.04 | 57.64 | 4605.13 | 0.81 | 0.88 | 6.81 | 0.27 | 1 | 10
123 | 135 | CONCLUIDO | 3.6477 | 27.41 | 24 | 130.94 | 1.73 | 11 | 326.94 | 59.89 | 31.75 | 9 | 100.3 | 40556.96 | 408.62 | 452.57 | 71.62 | 57.64 | 4890.76 | 0.8 | 0.88 | 6.81 | 0.28 | 1 | 10
124 | 135 | CONCLUIDO | 3.6479 | 27.41 | 24 | 130.93 | 1.74 | 11 | 327.52 | 59.89 | 32 | 9 | 100.63 | 40628.49 | 408.07 | 452.62 | 71.33 | 57.64 | 4748.5 | 0.81 | 0.88 | 6.82 | 0.28 | 1 | 10
125 | 135 | CONCLUIDO | 3.647 | 27.42 | 24.01 | 130.97 | 1.75 | 11 | 328.1 | 59.89 | 32.25 | 9 | 100.96 | 40700.18 | 407.83 | 452.57 | 71.67 | 57.64 | 4916.54 | 0.8 | 0.88 | 6.81 | 0.29 | 1 | 10
126 | 135 | CONCLUIDO | 3.6577 | 27.34 | 23.98 | 143.89 | 1.76 | 10 | 328.68 | 59.89 | 32.5 | 8 | 101.3 | 40772.03 | 407.33 | 452.56 | 70.7 | 57.64 | 4438.48 | 0.82 | 0.88 | 6.81 | 0.26 | 1 | 10
127 | 135 | CONCLUIDO | 3.6571 | 27.34 | 23.99 | 143.91 | 1.77 | 10 | 329.27 | 59.89 | 32.75 | 8 | 101.63 | 40844.03 | 407.87 | 452.56 | 70.88 | 57.64 | 4528.59 | 0.81 | 0.88 | 6.81 | 0.26 | 1 | 10
128 | 135 | CONCLUIDO | 3.6582 | 27.34 | 23.98 | 143.86 | 1.78 | 10 | 329.85 | 59.89 | 33 | 8 | 101.97 | 40916.2 | 407.94 | 452.56 | 70.54 | 57.64 | 4359.05 | 0.82 | 0.88 | 6.81 | 0.25 | 1 | 10
129 | 135 | CONCLUIDO | 3.6591 | 27.33 | 23.97 | 143.82 | 1.79 | 10 | 330.44 | 59.89 | 33.25 | 8 | 102.3 | 40988.53 | 408.24 | 452.58 | 70.32 | 57.64 | 4247.93 | 0.82 | 0.88 | 6.81 | 0.25 | 1 | 10
130 | 135 | CONCLUIDO | 3.6569 | 27.35 | 23.99 | 143.92 | 1.8 | 10 | 331.03 | 59.89 | 33.5 | 8 | 102.64 | 41061.02 | 408.75 | 452.57 | 70.75 | 57.64 | 4464.53 | 0.81 | 0.88 | 6.82 | 0.26 | 1 | 10
131 | 135 | CONCLUIDO | 3.6563 | 27.35 | 23.99 | 143.95 | 1.81 | 10 | 331.62 | 59.89 | 33.75 | 8 | 102.98 | 41133.67 | 409.09 | 452.58 | 70.84 | 57.64 | 4508.92 | 0.81 | 0.88 | 6.82 | 0.27 | 1 | 10
132 | 135 | CONCLUIDO | 3.6569 | 27.35 | 23.99 | 143.92 | 1.82 | 10 | 332.21 | 59.89 | 34 | 8 | 103.32 | 41206.49 | 409.33 | 452.55 | 70.83 | 57.64 | 4504.57 | 0.81 | 0.88 | 6.81 | 0.26 | 1 | 10
133 | 135 | CONCLUIDO | 3.6586 | 27.33 | 23.97 | 143.85 | 1.83 | 10 | 332.8 | 59.89 | 34.25 | 8 | 103.66 | 41279.48 | 409.16 | 452.6 | 70.52 | 57.64 | 4349.78 | 0.82 | 0.88 | 6.81 | 0.25 | 1 | 10
134 | 135 | CONCLUIDO | 3.6583 | 27.34 | 23.98 | 143.86 | 1.84 | 10 | 333.39 | 59.89 | 34.5 | 8 | 104.01 | 41352.63 | 409.31 | 452.61 | 70.5 | 57.64 | 4339.61 | 0.82 | 0.88 | 6.81 | 0.25 | 1 | 10
135 | 135 | CONCLUIDO | 3.657 | 27.34 | 23.99 | 143.92 | 1.85 | 10 | 333.99 | 59.89 | 34.75 | 8 | 104.35 | 41426.07 | 409.52 | 452.58 | 70.82 | 57.64 | 4496.26 | 0.81 | 0.88 | 6.81 | 0.26 | 1 | 10
136 | 135 | CONCLUIDO | 3.6562 | 27.35 | 23.99 | 143.95 | 1.86 | 10 | 334.58 | 59.89 | 35 | 8 | 104.7 | 41499.57 | 409.6 | 452.56 | 71.12 | 57.64 | 4646.55 | 0.81 | 0.88 | 6.81 | 0.27 | 1 | 10
137 | 135 | CONCLUIDO | 3.6573 | 27.34 | 23.98 | 143.9 | 1.87 | 10 | 335.18 | 59.89 | 35.25 | 8 | 105.04 | 41573.23 | 409.4 | 452.55 | 70.83 | 57.64 | 4502.36 | 0.81 | 0.88 | 6.81 | 0.26 | 1 | 10
138 | 135 | CONCLUIDO | 3.6577 | 27.34 | 23.98 | 143.89 | 1.88 | 10 | 335.78 | 59.89 | 35.5 | 8 | 105.39 | 41647.07 | 409.15 | 452.64 | 70.66 | 57.64 | 4415.9 | 0.82 | 0.88 | 6.81 | 0.26 | 1 | 10
139 | 135 | CONCLUIDO | 3.657 | 27.34 | 23.99 | 143.91 | 1.89 | 10 | 336.38 | 59.89 | 35.75 | 8 | 105.74 | 41721.08 | 408.89 | 452.55 | 70.95 | 57.64 | 4563.62 | 0.81 | 0.88 | 6.81 | 0.26 | 1 | 10
140 | 135 | CONCLUIDO | 3.6569 | 27.35 | 23.99 | 143.92 | 1.9 | 10 | 336.98 | 59.89 | 36 | 8 | 106.09 | 41795.26 | 408.44 | 452.58 | 70.77 | 57.64 | 4471.61 | 0.81 | 0.88 | 6.81 | 0.26 | 1 | 10
141 | 135 | CONCLUIDO | 3.6574 | 27.34 | 23.98 | 143.9 | 1.91 | 10 | 337.58 | 59.89 | 36.25 | 8 | 106.45 | 41869.62 | 407.77 | 452.56 | 70.69 | 57.64 | 4434.49 | 0.82 | 0.88 | 6.81 | 0.26 | 1 | 10
142 | 135 | CONCLUIDO | 3.6679 | 27.26 | 23.96 | 159.71 | 1.92 | 9 | 338.19 | 59.89 | 36.5 | 7 | 106.8 | 41944.15 | 407.4 | 452.58 | 69.72 | 57.64 | 3954.83 | 0.83 | 0.89 | 6.81 | 0.23 | 1 | 10
143 | 135 | CONCLUIDO | 3.6683 | 27.26 | 23.95 | 159.68 | 1.93 | 9 | 338.79 | 59.89 | 36.75 | 7 | 107.16 | 42018.86 | 407.82 | 452.57 | 69.74 | 57.64 | 3964.5 | 0.83 | 0.89 | 6.81 | 0.23 | 1 | 10
144 | 135 | CONCLUIDO | 3.6692 | 27.25 | 23.95 | 159.64 | 1.94 | 9 | 339.4 | 59.89 | 37 | 7 | 107.51 | 42093.75 | 408.15 | 452.56 | 69.56 | 57.64 | 3870.91 | 0.83 | 0.89 | 6.81 | 0.22 | 1 | 10
145 | 135 | CONCLUIDO | 3.6686 | 27.26 | 23.95 | 159.67 | 1.95 | 9 | 340.01 | 59.89 | 37.25 | 7 | 107.87 | 42168.82 | 408.49 | 452.55 | 69.65 | 57.64 | 3917.83 | 0.83 | 0.89 | 6.81 | 0.23 | 1 | 10
146 | 135 | CONCLUIDO | 3.6689 | 27.26 | 23.95 | 159.66 | 1.96 | 9 | 340.62 | 59.89 | 37.5 | 7 | 108.23 | 42244.08 | 409.12 | 452.55 | 69.64 | 57.64 | 3911.91 | 0.83 | 0.89 | 6.81 | 0.22 | 1 | 10
147 | 135 | CONCLUIDO | 3.6683 | 27.26 | 23.95 | 159.68 | 1.97 | 9 | 341.23 | 59.89 | 37.75 | 7 | 108.59 | 42319.51 | 409.72 | 452.56 | 69.66 | 57.64 | 3921.06 | 0.83 | 0.89 | 6.81 | 0.23 | 1 | 10
148 | 135 | CONCLUIDO | 3.6694 | 27.25 | 23.94 | 159.63 | 1.98 | 9 | 341.84 | 59.89 | 38 | 7 | 108.96 | 42395.13 | 410.18 | 452.58 | 69.5 | 57.64 | 3842.05 | 0.83 | 0.89 | 6.81 | 0.22 | 1 | 10
149 | 135 | CONCLUIDO | 3.6692 | 27.25 | 23.95 | 159.64 | 1.99 | 9 | 342.46 | 59.89 | 38.25 | 7 | 109.32 | 42470.94 | 410.47 | 452.58 | 69.56 | 57.64 | 3871.57 | 0.83 | 0.89 | 6.81 | 0.22 | 1 | 10
150 | 135 | CONCLUIDO | 3.6697 | 27.25 | 23.94 | 159.61 | 2 | 9 | 343.08 | 59.89 | 38.5 | 7 | 109.69 | 42546.93 | 410.66 | 452.56 | 69.45 | 57.64 | 3818.26 | 0.83 | 0.89 | 6.81 | 0.22 | 1 | 10
151 | 135 | CONCLUIDO | 3.6686 | 27.26 | 23.95 | 159.67 | 2.01 | 9 | 343.69 | 59.89 | 38.75 | 7 | 110.06 | 42623.24 | 411.04 | 452.55 | 69.69 | 57.64 | 3935.49 | 0.83 | 0.89 | 6.81 | 0.23 | 1 | 10
152 | 135 | CONCLUIDO | 3.6675 | 27.27 | 23.96 | 159.72 | 2.02 | 9 | 344.31 | 59.89 | 39 | 7 | 110.43 | 42699.62 | 411.34 | 452.58 | 69.87 | 57.64 | 4030.28 | 0.82 | 0.88 | 6.81 | 0.23 | 1 | 10
153 | 135 | CONCLUIDO | 3.6671 | 27.27 | 23.96 | 159.74 | 2.03 | 9 | 344.93 | 59.89 | 39.25 | 7 | 110.8 | 42776.18 | 411.42 | 452.58 | 70.01 | 57.64 | 4099.96 | 0.82 | 0.88 | 6.81 | 0.24 | 1 | 10
154 | 135 | CONCLUIDO | 3.668 | 27.26 | 23.95 | 159.7 | 2.04 | 9 | 345.56 | 59.89 | 39.5 | 7 | 111.17 | 42852.94 | 411.48 | 452.57 | 69.92 | 57.64 | 4052.22 | 0.82 | 0.89 | 6.81 | 0.23 | 1 | 10
155 | 135 | CONCLUIDO | 3.6683 | 27.26 | 23.95 | 159.69 | 2.05 | 9 | 346.18 | 59.89 | 39.75 | 7 | 111.54 | 42929.9 | 411.55 | 452.59 | 69.76 | 57.64 | 3975.18 | 0.83 | 0.89 | 6.81 | 0.23 | 1 | 10
156 | 135 | CONCLUIDO | 3.6687 | 27.26 | 23.95 | 159.66 | 2.06 | 9 | 346.81 | 59.89 | 40 | 7 | 111.92 | 43007.05 | 411.5 | 452.59 | 69.72 | 57.64 | 3950.82 | 0.83 | 0.89 | 6.81 | 0.23 | 1 | 10
0 | 80 | CONCLUIDO | 2.2706 | 44.04 | 32.37 | 6.7 | 0.11 | 290 | 159.12 | 50.28 | 1 | 288 | 27.84 | 19859.16 | 400.8 | 453.48 | 342.97 | 57.64 | 139174.5 | 0.17 | 0.66 | 7.3 | 8.63 | 1 | 10
1 | 80 | CONCLUIDO | 2.5389 | 39.39 | 30.1 | 8.36 | 0.14 | 216 | 159.48 | 50.28 | 1.25 | 214 | 27.95 | 19902.91 | 372.46 | 453.25 | 269.5 | 57.64 | 102807.74 | 0.21 | 0.7 | 7.16 | 6.36 | 1 | 10
2 | 80 | CONCLUIDO | 2.7301 | 36.63 | 28.76 | 10.03 | 0.17 | 172 | 159.83 | 50.28 | 1.5 | 170 | 28.05 | 19946.71 | 355.6 | 452.87 | 226.28 | 57.64 | 81420.17 | 0.25 | 0.74 | 7.08 | 5.03 | 1 | 10
3 | 80 | CONCLUIDO | 2.8744 | 34.79 | 27.86 | 11.69 | 0.19 | 143 | 160.19 | 50.28 | 1.75 | 141 | 28.16 | 19990.53 | 344.1 | 453.17 | 196.74 | 57.64 | 66791.56 | 0.29 | 0.76 | 7.03 | 4.12 | 1 | 10
4 | 80 | CONCLUIDO | 2.984 | 33.51 | 27.26 | 13.4 | 0.22 | 122 | 160.54 | 50.28 | 2 | 120 | 28.26 | 20034.4 | 336.34 | 453.05 | 177.03 | 57.64 | 57045.42 | 0.33 | 0.78 | 7 | 3.52 | 1 | 10
5 | 80 | CONCLUIDO | 3.0705 | 32.57 | 26.8 | 15.03 | 0.25 | 107 | 160.9 | 50.28 | 2.25 | 105 | 28.37 | 20078.3 | 330.31 | 452.84 | 162.57 | 57.64 | 49885.53 | 0.35 | 0.79 | 6.96 | 3.06 | 1 | 10
6 | 80 | CONCLUIDO | 3.14 | 31.85 | 26.46 | 16.71 | 0.27 | 95 | 161.26 | 50.28 | 2.5 | 93 | 28.48 | 20122.23 | 325.78 | 452.85 | 150.96 | 57.64 | 44143.75 | 0.38 | 0.8 | 6.96 | 2.73 | 1 | 10
7 | 80 | CONCLUIDO | 3.2007 | 31.24 | 26.18 | 18.48 | 0.3 | 85 | 161.61 | 50.28 | 2.75 | 83 | 28.58 | 20166.2 | 321.98 | 452.74 | 141.9 | 57.64 | 39661.25 | 0.41 | 0.81 | 6.94 | 2.45 | 1 | 10
8 | 80 | CONCLUIDO | 3.2467 | 30.8 | 25.96 | 19.97 | 0.33 | 78 | 161.97 | 50.28 | 3 | 76 | 28.69 | 20210.21 | 318.99 | 452.79 | 135.21 | 57.64 | 36351.61 | 0.43 | 0.82 | 6.92 | 2.23 | 1 | 10
9 | 80 | CONCLUIDO | 3.2945 | 30.35 | 25.74 | 21.75 | 0.35 | 71 | 162.33 | 50.28 | 3.25 | 69 | 28.8 | 20254.26 | 315.92 | 452.8 | 127.1 | 57.64 | 32332.8 | 0.45 | 0.82 | 6.93 | 2.01 | 1 | 10
10 | 80 | CONCLUIDO | 3.3284 | 30.04 | 25.59 | 23.27 | 0.38 | 66 | 162.68 | 50.28 | 3.5 | 64 | 28.9 | 20298.34 | 313.74 | 452.78 | 122.87 | 57.64 | 30242.63 | 0.47 | 0.83 | 6.91 | 1.87 | 1 | 10
11 | 80 | CONCLUIDO | 3.3614 | 29.75 | 25.46 | 25.04 | 0.41 | 61 | 163.04 | 50.28 | 3.75 | 59 | 29.01 | 20342.46 | 311.72 | 452.72 | 118.89 | 57.64 | 28276.23 | 0.48 | 0.83 | 6.89 | 1.73 | 1 | 10
12 | 80 | CONCLUIDO | 3.387 | 29.52 | 25.36 | 26.7 | 0.43 | 57 | 163.4 | 50.28 | 4 | 55 | 29.12 | 20386.62 | 310.13 | 452.64 | 115.3 | 57.64 | 26502.41 | 0.5 | 0.84 | 6.9 | 1.64 | 1 | 10
13 | 80 | CONCLUIDO | 3.4147 | 29.29 | 25.25 | 28.59 | 0.46 | 53 | 163.76 | 50.28 | 4.25 | 51 | 29.23 | 20430.81 | 308.51 | 452.75 | 111.83 | 57.64 | 24787.33 | 0.52 | 0.84 | 6.89 | 1.52 | 1 | 10
14 | 80 | CONCLUIDO | 3.4397 | 29.07 | 25.14 | 30.16 | 0.49 | 50 | 164.12 | 50.28 | 4.5 | 48 | 29.34 | 20475.04 | 306.64 | 452.69 | 108.36 | 57.64 | 23067.27 | 0.53 | 0.84 | 6.87 | 1.41 | 1 | 10
15 | 80 | CONCLUIDO | 3.4537 | 28.95 | 25.08 | 31.35 | 0.51 | 48 | 164.48 | 50.28 | 4.75 | 46 | 29.45 | 20519.3 | 305.66 | 452.69 | 106.61 | 57.64 | 22201.73 | 0.54 | 0.85 | 6.87 | 1.36 | 1 | 10
16 | 80 | CONCLUIDO | 3.4735 | 28.79 | 25.02 | 33.35 | 0.54 | 45 | 164.83 | 50.28 | 5 | 43 | 29.55 | 20563.61 | 304.55 | 452.61 | 104.05 | 57.64 | 20936.7 | 0.55 | 0.85 | 6.88 | 1.29 | 1 | 10
17 | 80 | CONCLUIDO | 3.4926 | 28.63 | 24.92 | 34.77 | 0.56 | 43 | 165.19 | 50.28 | 5.25 | 41 | 29.66 | 20607.95 | 302.99 | 452.73 | 101.12 | 57.64 | 19481.71 | 0.57 | 0.85 | 6.87 | 1.2 | 1 | 10
18 | 80 | CONCLUIDO | 3.5066 | 28.52 | 24.87 | 36.4 | 0.59 | 41 | 165.55 | 50.28 | 5.5 | 39 | 29.77 | 20652.33 | 302.03 | 452.64 | 99.57 | 57.64 | 18716.92 | 0.58 | 0.85 | 6.86 | 1.14 | 1 | 10
19 | 80 | CONCLUIDO | 3.5186 | 28.42 | 24.84 | 38.21 | 0.61 | 39 | 165.91 | 50.28 | 5.75 | 37 | 29.88 | 20696.74 | 301.27 | 452.68 | 98.68 | 57.64 | 18283.72 | 0.58 | 0.85 | 6.86 | 1.11 | 1 | 10
20 | 80 | CONCLUIDO | 3.5342 | 28.29 | 24.78 | 40.18 | 0.64 | 37 | 166.27 | 50.28 | 6 | 35 | 29.99 | 20741.2 | 300.06 | 452.63 | 96.8 | 57.64 | 17350.82 | 0.6 | 0.86 | 6.85 | 1.05 | 1 | 10
21 | 80 | CONCLUIDO | 3.5436 | 28.22 | 24.74 | 41.23 | 0.66 | 36 | 166.64 | 50.28 | 6.25 | 34 | 30.11 | 20785.69 | 299.39 | 452.64 | 95.19 | 57.64 | 16552.92 | 0.61 | 0.86 | 6.85 | 1.01 | 1 | 10
22 | 80 | CONCLUIDO | 3.5611 | 28.08 | 24.66 | 43.52 | 0.69 | 34 | 167 | 50.28 | 6.5 | 32 | 30.22 | 20830.22 | 297.95 | 452.62 | 92.76 | 57.64 | 15348.2 | 0.62 | 0.86 | 6.85 | 0.94 | 1 | 10
23 | 80 | CONCLUIDO | 3.5676 | 28.03 | 24.64 | 44.8 | 0.71 | 33 | 167.36 | 50.28 | 6.75 | 31 | 30.33 | 20874.78 | 297.61 | 452.64 | 92.29 | 57.64 | 15115.77 | 0.62 | 0.86 | 6.85 | 0.92 | 1 | 10
24 | 80 | CONCLUIDO | 3.5731 | 27.99 | 24.63 | 46.18 | 0.74 | 32 | 167.72 | 50.28 | 7 | 30 | 30.44 | 20919.39 | 297.08 | 452.61 | 91.68 | 57.64 | 14816.52 | 0.63 | 0.86 | 6.85 | 0.91 | 1 | 10
25 | 80 | CONCLUIDO | 3.5832 | 27.91 | 24.58 | 47.58 | 0.76 | 31 | 168.08 | 50.28 | 7.25 | 29 | 30.55 | 20964.03 | 296.12 | 452.61 | 90.2 | 57.64 | 14081.71 | 0.64 | 0.86 | 6.85 | 0.86 | 1 | 10
26 | 80 | CONCLUIDO | 3.5871 | 27.88 | 24.59 | 49.17 | 0.79 | 30 | 168.44 | 50.28 | 7.5 | 28 | 30.66 | 21008.71 | 295.83 | 452.57 | 90.19 | 57.64 | 14081.95 | 0.64 | 0.86 | 6.85 | 0.86 | 1 | 10
27 | 80 | CONCLUIDO | 3.5967 | 27.8 | 24.54 | 50.78 | 0.81 | 29 | 168.81 | 50.28 | 7.75 | 27 | 30.78 | 21053.43 | 295.01 | 452.66 | 88.95 | 57.64 | 13469.11 | 0.65 | 0.86 | 6.84 | 0.82 | 1 | 10
28 | 80 | CONCLUIDO | 3.6084 | 27.71 | 24.49 | 52.47 | 0.84 | 28 | 169.17 | 50.28 | 8 | 26 | 30.89 | 21098.19 | 293.82 | 452.59 | 87.11 | 57.64 | 12554.31 | 0.66 | 0.87 | 6.84 | 0.76 | 1 | 10
29 | 80 | CONCLUIDO | 3.6149 | 27.66 | 24.47 | 54.37 | 0.86 | 27 | 169.53 | 50.28 | 8.25 | 25 | 31 | 21142.98 | 293.12 | 452.64 | 86.37 | 57.64 | 12188.36 | 0.67 | 0.87 | 6.84 | 0.74 | 1 | 10
30 | 80 | CONCLUIDO | 3.6231 | 27.6 | 24.44 | 56.4 | 0.89 | 26 | 169.9 | 50.28 | 8.5 | 24 | 31.12 | 21187.82 | 292.48 | 452.59 | 85.61 | 57.64 | 11813.19 | 0.67 | 0.87 | 6.84 | 0.71 | 1 | 10
31 | 80 | CONCLUIDO | 3.6287 | 27.56 | 24.43 | 58.63 | 0.91 | 25 | 170.26 | 50.28 | 8.75 | 23 | 31.23 | 21232.69 | 291.97 | 452.65 | 85.14 | 57.64 | 11580.96 | 0.68 | 0.87 | 6.84 | 0.7 | 1 | 10
32 | 80 | CONCLUIDO | 3.6337 | 27.52 | 24.39 | 58.54 | 0.94 | 25 | 170.62 | 50.28 | 9 | 23 | 31.34 | 21277.6 | 291.05 | 452.61 | 84 | 57.64 | 11015.13 | 0.69 | 0.87 | 6.83 | 0.67 | 1 | 10
33 | 80 | CONCLUIDO | 3.6392 | 27.48 | 24.38 | 60.95 | 0.96 | 24 | 170.99 | 50.28 | 9.25 | 22 | 31.46 | 21322.55 | 290.95 | 452.59 | 83.76 | 57.64 | 10899.9 | 0.69 | 0.87 | 6.83 | 0.66 | 1 | 10
34 | 80 | CONCLUIDO | 3.649 | 27.4 | 24.34 | 63.49 | 0.98 | 23 | 171.35 | 50.28 | 9.5 | 21 | 31.57 | 21367.54 | 289.86 | 452.64 | 82.58 | 57.64 | 10312.76 | 0.7 | 0.87 | 6.82 | 0.61 | 1 | 10
35 | 80 | CONCLUIDO | 3.6475 | 27.42 | 24.35 | 63.52 | 1.01 | 23 | 171.72 | 50.28 | 9.75 | 21 | 31.69 | 21412.57 | 289.54 | 452.59 | 82.45 | 57.64 | 10247.2 | 0.7 | 0.87 | 6.84 | 0.62 | 1 | 10
36 | 80 | CONCLUIDO | 3.6575 | 27.34 | 24.31 | 66.29 | 1.03 | 22 | 172.08 | 50.28 | 10 | 20 | 31.8 | 21457.64 | 288.83 | 452.57 | 81.47 | 57.64 | 9761.5 | 0.71 | 0.87 | 6.83 | 0.58 | 1 | 10
37 | 80 | CONCLUIDO | 3.6551 | 27.36 | 24.33 | 66.34 | 1.05 | 22 | 172.45 | 50.28 | 10.25 | 20 | 31.92 | 21502.75 | 288.6 | 452.58 | 81.94 | 57.64 | 10000.11 | 0.7 | 0.87 | 6.83 | 0.6 | 1 | 10
38 | 80 | CONCLUIDO | 3.6628 | 27.3 | 24.3 | 69.43 | 1.08 | 21 | 172.82 | 50.28 | 10.5 | 19 | 32.04 | 21547.89 | 288.16 | 452.67 | 80.93 | 57.64 | 9497.32 | 0.71 | 0.87 | 6.83 | 0.58 | 1 | 10
39 | 80 | CONCLUIDO | 3.6625 | 27.3 | 24.3 | 69.44 | 1.1 | 21 | 173.18 | 50.28 | 10.75 | 19 | 32.15 | 21593.08 | 287.66 | 452.64 | 81.15 | 57.64 | 9609.46 | 0.71 | 0.87 | 6.83 | 0.58 | 1 | 10
40 | 80 | CONCLUIDO | 3.6711 | 27.24 | 24.27 | 72.81 | 1.12 | 20 | 173.55 | 50.28 | 11 | 18 | 32.27 | 21638.31 | 287.08 | 452.61 | 80.31 | 57.64 | 9190.89 | 0.72 | 0.87 | 6.82 | 0.55 | 1 | 10
41 | 80 | CONCLUIDO | 3.6728 | 27.23 | 24.26 | 72.78 | 1.15 | 20 | 173.92 | 50.28 | 11.25 | 18 | 32.39 | 21683.57 | 286.06 | 452.63 | 79.54 | 57.64 | 8808.04 | 0.72 | 0.87 | 6.83 | 0.53 | 1 | 10
42 | 80 | CONCLUIDO | 3.678 | 27.19 | 24.25 | 76.59 | 1.17 | 19 | 174.28 | 50.28 | 11.5 | 17 | 32.5 | 21728.87 | 285.69 | 452.56 | 79.59 | 57.64 | 8837.36 | 0.72 | 0.87 | 6.83 | 0.53 | 1 | 10
43 | 80 | CONCLUIDO | 3.6784 | 27.19 | 24.25 | 76.58 | 1.19 | 19 | 174.65 | 50.28 | 11.75 | 17 | 32.62 | 21774.22 | 285.62 | 452.64 | 79.31 | 57.64 | 8699.79 | 0.73 | 0.87 | 6.83 | 0.52 | 1 | 10
44 | 80 | CONCLUIDO | 3.6893 | 27.11 | 24.2 | 80.67 | 1.22 | 18 | 175.02 | 50.28 | 12 | 16 | 32.74 | 21819.6 | 284.33 | 452.65 | 77.97 | 57.64 | 8031.86 | 0.74 | 0.88 | 6.82 | 0.48 | 1 | 10
45 | 80 | CONCLUIDO | 3.6868 | 27.12 | 24.22 | 80.73 | 1.24 | 18 | 175.39 | 50.28 | 12.25 | 16 | 32.86 | 21865.03 | 284.84 | 452.6 | 78.5 | 57.64 | 8296.54 | 0.73 | 0.88 | 6.82 | 0.49 | 1 | 10
46 | 80 | CONCLUIDO | 3.6886 | 27.11 | 24.21 | 80.69 | 1.26 | 18 | 175.76 | 50.28 | 12.5 | 16 | 32.98 | 21910.49 | 284 | 452.63 | 77.79 | 57.64 | 7944.76 | 0.74 | 0.88 | 6.83 | 0.48 | 1 | 10
47 | 80 | CONCLUIDO | 3.6985 | 27.04 | 24.17 | 85.29 | 1.28 | 17 | 176.12 | 50.28 | 12.75 | 15 | 33.09 | 21956 | 282.77 | 452.56 | 76.75 | 57.64 | 7430.11 | 0.75 | 0.88 | 6.82 | 0.44 | 1 | 10
48 | 80 | CONCLUIDO | 3.6983 | 27.04 | 24.17 | 85.3 | 1.31 | 17 | 176.49 | 50.28 | 13 | 15 | 33.21 | 22001.54 | 283.1 | 452.63 | 76.8 | 57.64 | 7454.67 | 0.75 | 0.88 | 6.82 | 0.44 | 1 | 10
49 | 80 | CONCLUIDO | 3.6949 | 27.06 | 24.19 | 85.38 | 1.33 | 17 | 176.86 | 50.28 | 13.25 | 15 | 33.33 | 22047.13 | 282.99 | 452.58 | 77.61 | 57.64 | 7858.91 | 0.74 | 0.88 | 6.82 | 0.47 | 1 | 10
50 | 80 | CONCLUIDO | 3.7034 | 27 | 24.16 | 90.61 | 1.35 | 16 | 177.23 | 50.28 | 13.5 | 14 | 33.45 | 22092.76 | 282.13 | 452.57 | 76.64 | 57.64 | 7376.6 | 0.75 | 0.88 | 6.82 | 0.44 | 1 | 10
51 | 80 | CONCLUIDO | 3.7052 | 26.99 | 24.15 | 90.56 | 1.37 | 16 | 177.6 | 50.28 | 13.75 | 14 | 33.57 | 22138.42 | 281.81 | 452.56 | 76.2 | 57.64 | 7158.07 | 0.76 | 0.88 | 6.82 | 0.42 | 1 | 10
52 | 80 | CONCLUIDO | 3.7033 | 27 | 24.16 | 90.61 | 1.4 | 16 | 177.97 | 50.28 | 14 | 14 | 33.69 | 22184.13 | 281.71 | 452.57 | 76.55 | 57.64 | 7331.12 | 0.75 | 0.88 | 6.82 | 0.44 | 1 | 10
53 | 80 | CONCLUIDO | 3.704 | 27 | 24.16 | 90.59 | 1.42 | 16 | 178.34 | 50.28 | 14.25 | 14 | 33.82 | 22229.88 | 280.97 | 452.65 | 76.57 | 57.64 | 7343.99 | 0.75 | 0.88 | 6.82 | 0.43 | 1 | 10
54 | 80 | CONCLUIDO | 3.7133 | 26.93 | 24.12 | 96.49 | 1.44 | 15 | 178.72 | 50.28 | 14.5 | 13 | 33.94 | 22275.67 | 280.18 | 452.61 | 75.18 | 57.64 | 6651.61 | 0.77 | 0.88 | 6.82 | 0.4 | 1 | 10
55 | 80 | CONCLUIDO | 3.7133 | 26.93 | 24.12 | 96.49 | 1.46 | 15 | 179.09 | 50.28 | 14.75 | 13 | 34.06 | 22321.5 | 279.79 | 452.59 | 75.28 | 57.64 | 6701.47 | 0.77 | 0.88 | 6.82 | 0.4 | 1 | 10
56 | 80 | CONCLUIDO | 3.7131 | 26.93 | 24.12 | 96.49 | 1.48 | 15 | 179.46 | 50.28 | 15 | 13 | 34.18 | 22367.38 | 279.55 | 452.61 | 75.49 | 57.64 | 6810.07 | 0.76 | 0.88 | 6.81 | 0.4 | 1 | 10
57 | 80 | CONCLUIDO | 3.7136 | 26.93 | 24.12 | 96.48 | 1.5 | 15 | 179.83 | 50.28 | 15.25 | 13 | 34.3 | 22413.29 | 278.86 | 452.57 | 75.24 | 57.64 | 6684.94 | 0.77 | 0.88 | 6.82 | 0.4 | 1 | 10
58 | 80 | CONCLUIDO | 3.7193 | 26.89 | 24.11 | 103.33 | 1.53 | 14 | 180.2 | 50.28 | 15.5 | 12 | 34.43 | 22459.24 | 279.13 | 452.65 | 74.92 | 57.64 | 6529.58 | 0.77 | 0.88 | 6.82 | 0.39 | 1 | 10
59 | 80 | CONCLUIDO | 3.7224 | 26.86 | 24.09 | 103.24 | 1.55 | 14 | 180.58 | 50.28 | 15.75 | 12 | 34.55 | 22505.24 | 278.66 | 452.56 | 74.26 | 57.64 | 6200.4 | 0.78 | 0.88 | 6.82 | 0.36 | 1 | 10
60 | 80 | CONCLUIDO | 3.7219 | 26.87 | 24.09 | 103.25 | 1.57 | 14 | 180.95 | 50.28 | 16 | 12 | 34.67 | 22551.28 | 277.61 | 452.58 | 74.28 | 57.64 | 6209.46 | 0.78 | 0.88 | 6.82 | 0.37 | 1 | 10
61 | 80 | CONCLUIDO | 3.7196 | 26.88 | 24.11 | 103.32 | 1.59 | 14 | 181.32 | 50.28 | 16.25 | 12 | 34.79 | 22597.36 | 276.81 | 452.58 | 74.59 | 57.64 | 6362.86 | 0.77 | 0.88 | 6.83 | 0.38 | 1 | 10
62 | 80 | CONCLUIDO | 3.7275 | 26.83 | 24.08 | 111.16 | 1.61 | 13 | 181.7 | 50.28 | 16.5 | 11 | 34.92 | 22643.61 | 275.98 | 452.59 | 74.06 | 57.64 | 6104.43 | 0.78 | 0.88 | 6.82 | 0.36 | 1 | 10
63 | 80 | CONCLUIDO | 3.7284 | 26.82 | 24.08 | 111.13 | 1.63 | 13 | 182.07 | 50.28 | 16.75 | 11 | 35.04 | 22689.77 | 276.49 | 452.57 | 73.76 | 57.64 | 5954.22 | 0.78 | 0.88 | 6.82 | 0.35 | 1 | 10
64 | 80 | CONCLUIDO | 3.731 | 26.8 | 24.06 | 111.04 | 1.65 | 13 | 182.45 | 50.28 | 17 | 11 | 35.17 | 22735.98 | 276.81 | 452.61 | 73.24 | 57.64 | 5693.24 | 0.79 | 0.88 | 6.82 | 0.34 | 1 | 10
65 | 80 | CONCLUIDO | 3.7295 | 26.81 | 24.07 | 111.09 | 1.67 | 13 | 182.82 | 50.28 | 17.25 | 11 | 35.29 | 22782.23 | 276.71 | 452.59 | 73.67 | 57.64 | 5908.8 | 0.78 | 0.88 | 6.81 | 0.35 | 1 | 10
66 | 80 | CONCLUIDO | 3.731 | 26.8 | 24.06 | 111.04 | 1.69 | 13 | 183.2 | 50.28 | 17.5 | 11 | 35.42 | 22828.53 | 275.45 | 452.56 | 73.26 | 57.64 | 5704.59 | 0.79 | 0.88 | 6.81 | 0.34 | 1 | 10
67 | 80 | CONCLUIDO | 3.729 | 26.82 | 24.07 | 111.11 | 1.72 | 13 | 183.57 | 50.28 | 17.75 | 11 | 35.54 | 22874.86 | 274.39 | 452.55 | 73.66 | 57.64 | 5904.72 | 0.78 | 0.88 | 6.82 | 0.35 | 1 | 10
68 | 80 | CONCLUIDO | 3.7401 | 26.74 | 24.03 | 120.13 | 1.74 | 12 | 183.95 | 50.28 | 18 | 10 | 35.67 | 22921.24 | 273.53 | 452.58 | 72.05 | 57.64 | 5102.97 | 0.8 | 0.88 | 6.82 | 0.3 | 1 | 10
69 | 80 | CONCLUIDO | 3.7401 | 26.74 | 24.03 | 120.13 | 1.76 | 12 | 184.33 | 50.28 | 18.25 | 10 | 35.8 | 22967.66 | 273.9 | 452.59 | 72.09 | 57.64 | 5121.61 | 0.8 | 0.88 | 6.81 | 0.3 | 1 | 10
70 | 80 | CONCLUIDO | 3.7395 | 26.74 | 24.03 | 120.15 | 1.78 | 12 | 184.7 | 50.28 | 18.5 | 10 | 35.92 | 23014.13 | 274.05 | 452.58 | 72.39 | 57.64 | 5274.91 | 0.8 | 0.88 | 6.81 | 0.31 | 1 | 10
71 | 80 | CONCLUIDO | 3.7394 | 26.74 | 24.03 | 120.16 | 1.8 | 12 | 185.08 | 50.28 | 18.75 | 10 | 36.05 | 23060.64 | 273.84 | 452.55 | 72.35 | 57.64 | 5253.07 | 0.8 | 0.88 | 6.81 | 0.31 | 1 | 10
72 | 80 | CONCLUIDO | 3.7388 | 26.75 | 24.04 | 120.18 | 1.82 | 12 | 185.46 | 50.28 | 19 | 10 | 36.18 | 23107.19 | 273.05 | 452.55 | 72.64 | 57.64 | 5396.23 | 0.79 | 0.88 | 6.81 | 0.31 | 1 | 10
73 | 80 | CONCLUIDO | 3.7387 | 26.75 | 24.04 | 120.18 | 1.84 | 12 | 185.84 | 50.28 | 19.25 | 10 | 36.31 | 23153.78 | 271.79 | 452.58 | 72.54 | 57.64 | 5348.06 | 0.79 | 0.88 | 6.81 | 0.31 | 1 | 10
74 | 80 | CONCLUIDO | 3.748 | 26.68 | 24 | 130.92 | 1.86 | 11 | 186.21 | 50.28 | 19.5 | 9 | 36.43 | 23200.42 | 270.94 | 452.55 | 71.42 | 57.64 | 4794.91 | 0.81 | 0.88 | 6.81 | 0.28 | 1 | 10
75 | 80 | CONCLUIDO | 3.7476 | 26.68 | 24 | 130.94 | 1.88 | 11 | 186.59 | 50.28 | 19.75 | 9 | 36.56 | 23247.1 | 271.23 | 452.61 | 71.43 | 57.64 | 4799.34 | 0.81 | 0.88 | 6.81 | 0.28 | 1 | 10
76 | 80 | CONCLUIDO | 3.7472 | 26.69 | 24.01 | 130.95 | 1.9 | 11 | 186.97 | 50.28 | 20 | 9 | 36.69 | 23293.82 | 271.35 | 452.57 | 71.51 | 57.64 | 4840.11 | 0.81 | 0.88 | 6.81 | 0.28 | 1 | 10
77 | 80 | CONCLUIDO | 3.7476 | 26.68 | 24 | 130.94 | 1.92 | 11 | 187.35 | 50.28 | 20.25 | 9 | 36.82 | 23340.59 | 271.06 | 452.58 | 71.51 | 57.64 | 4838.8 | 0.81 | 0.88 | 6.81 | 0.28 | 1 | 10
78 | 80 | CONCLUIDO | 3.7461 | 26.69 | 24.02 | 130.99 | 1.94 | 11 | 187.73 | 50.28 | 20.5 | 9 | 36.95 | 23387.4 | 270.73 | 452.57 | 71.77 | 57.64 | 4969.11 | 0.8 | 0.88 | 6.81 | 0.29 | 1 | 10
79 | 80 | CONCLUIDO | 3.7485 | 26.68 | 24 | 130.9 | 1.96 | 11 | 188.11 | 50.28 | 20.75 | 9 | 37.08 | 23434.26 | 270.23 | 452.55 | 71.08 | 57.64 | 4623.8 | 0.81 | 0.88 | 6.82 | 0.27 | 1 | 10
80 | 80 | CONCLUIDO | 3.7464 | 26.69 | 24.01 | 130.98 | 1.98 | 11 | 188.49 | 50.28 | 21 | 9 | 37.21 | 23481.16 | 269.81 | 452.58 | 71.71 | 57.64 | 4937.15 | 0.8 | 0.88 | 6.81 | 0.29 | 1 | 10
81 | 80 | CONCLUIDO | 3.7455 | 26.7 | 24.02 | 131.02 | 2 | 11 | 188.87 | 50.28 | 21.25 | 9 | 37.34 | 23528.1 | 268.55 | 452.57 | 71.84 | 57.64 | 5000.62 | 0.8 | 0.88 | 6.82 | 0.3 | 1 | 10
82 | 80 | CONCLUIDO | 3.7544 | 26.64 | 23.99 | 143.93 | 2.02 | 10 | 189.25 | 50.28 | 21.5 | 8 | 37.47 | 23575.09 | 268.11 | 452.62 | 70.99 | 57.64 | 4581.88 | 0.81 | 0.88 | 6.81 | 0.26 | 1 | 10
83 | 80 | CONCLUIDO | 3.7569 | 26.62 | 23.97 | 143.83 | 2.04 | 10 | 189.63 | 50.28 | 21.75 | 8 | 37.6 | 23622.13 | 268.04 | 452.59 | 70.31 | 57.64 | 4241.91 | 0.82 | 0.88 | 6.81 | 0.25 | 1 | 10
84 | 80 | CONCLUIDO | 3.7545 | 26.64 | 23.99 | 143.93 | 2.05 | 10 | 190.01 | 50.28 | 22 | 8 | 37.74 | 23669.2 | 268.12 | 452.6 | 70.92 | 57.64 | 4548.89 | 0.81 | 0.88 | 6.81 | 0.26 | 1 | 10
85 | 80 | CONCLUIDO | 3.7549 | 26.63 | 23.98 | 143.91 | 2.07 | 10 | 190.4 | 50.28 | 22.25 | 8 | 37.87 | 23716.33 | 268.07 | 452.56 | 70.81 | 57.64 | 4492.92 | 0.81 | 0.88 | 6.81 | 0.26 | 1 | 10
86 | 80 | CONCLUIDO | 3.7562 | 26.62 | 23.98 | 143.85 | 2.09 | 10 | 190.78 | 50.28 | 22.5 | 8 | 38 | 23763.49 | 267.67 | 452.57 | 70.57 | 57.64 | 4374.34 | 0.82 | 0.88 | 6.81 | 0.25 | 1 | 10
87 | 80 | CONCLUIDO | 3.755 | 26.63 | 23.98 | 143.91 | 2.11 | 10 | 191.16 | 50.28 | 22.75 | 8 | 38.13 | 23810.71 | 267.43 | 452.55 | 70.85 | 57.64 | 4514.07 | 0.81 | 0.88 | 6.81 | 0.26 | 1 | 10
88 | 80 | CONCLUIDO | 3.7555 | 26.63 | 23.98 | 143.89 | 2.13 | 10 | 191.55 | 50.28 | 23 | 8 | 38.27 | 23857.96 | 266.29 | 452.55 | 70.61 | 57.64 | 4391.53 | 0.82 | 0.88 | 6.81 | 0.26 | 1 | 10
89 | 80 | CONCLUIDO | 3.7556 | 26.63 | 23.98 | 143.88 | 2.15 | 10 | 191.93 | 50.28 | 23.25 | 8 | 38.4 | 23905.27 | 264.9 | 452.55 | 70.6 | 57.64 | 4390.07 | 0.82 | 0.88 | 6.81 | 0.26 | 1 | 10
90 | 80 | CONCLUIDO | 3.7558 | 26.63 | 23.98 | 143.87 | 2.17 | 10 | 192.31 | 50.28 | 23.5 | 8 | 38.53 | 23952.62 | 263.53 | 452.58 | 70.67 | 57.64 | 4423.84 | 0.82 | 0.88 | 6.81 | 0.25 | 1 | 10
91 | 80 | CONCLUIDO | 3.7639 | 26.57 | 23.95 | 159.69 | 2.19 | 9 | 192.7 | 50.28 | 23.75 | 7 | 38.67 | 24000.01 | 263.56 | 452.55 | 69.81 | 57.64 | 3999.57 | 0.83 | 0.89 | 6.81 | 0.23 | 1 | 10
92 | 80 | CONCLUIDO | 3.7643 | 26.57 | 23.95 | 159.67 | 2.21 | 9 | 193.08 | 50.28 | 24 | 7 | 38.8 | 24047.45 | 263.54 | 452.56 | 69.69 | 57.64 | 3937.46 | 0.83 | 0.89 | 6.81 | 0.23 | 1 | 10
93 | 80 | CONCLUIDO | 3.7639 | 26.57 | 23.95 | 159.69 | 2.22 | 9 | 193.47 | 50.28 | 24.25 | 7 | 38.94 | 24094.93 | 264.22 | 452.56 | 69.78 | 57.64 | 3982.55 | 0.83 | 0.89 | 6.81 | 0.23 | 1 | 10
94 | 80 | CONCLUIDO | 3.7651 | 26.56 | 23.95 | 159.64 | 2.24 | 9 | 193.85 | 50.28 | 24.5 | 7 | 39.07 | 24142.46 | 264.62 | 452.58 | 69.63 | 57.64 | 3908 | 0.83 | 0.89 | 6.81 | 0.22 | 1 | 10
95 | 80 | CONCLUIDO | 3.7652 | 26.56 | 23.94 | 159.63 | 2.26 | 9 | 194.24 | 50.28 | 24.75 | 7 | 39.21 | 24190.04 | 264.34 | 452.57 | 69.5 | 57.64 | 3842.7 | 0.83 | 0.89 | 6.81 | 0.22 | 1 | 10
96 | 80 | CONCLUIDO | 3.7636 | 26.57 | 23.96 | 159.7 | 2.28 | 9 | 194.62 | 50.28 | 25 | 7 | 39.34 | 24237.67 | 264.17 | 452.6 | 69.99 | 57.64 | 4086.98 | 0.82 | 0.89 | 6.81 | 0.23 | 1 | 10
97 | 80 | CONCLUIDO | 3.7638 | 26.57 | 23.95 | 159.7 | 2.3 | 9 | 195.01 | 50.28 | 25.25 | 7 | 39.48 | 24285.33 | 263.94 | 452.57 | 69.92 | 57.64 | 4053.41 | 0.82 | 0.89 | 6.81 | 0.23 | 1 | 10
98 | 80 | CONCLUIDO | 3.7641 | 26.57 | 23.95 | 159.68 | 2.32 | 9 | 195.4 | 50.28 | 25.5 | 7 | 39.62 | 24333.05 | 263.24 | 452.59 | 69.74 | 57.64 | 3963.04 | 0.83 | 0.89 | 6.81 | 0.23 | 1 | 10
99 | 80 | CONCLUIDO | 3.7632 | 26.57 | 23.96 | 159.72 | 2.33 | 9 | 195.78 | 50.28 | 25.75 | 7 | 39.75 | 24380.81 | 262.11 | 452.6 | 69.91 | 57.64 | 4046.49 | 0.82 | 0.88 | 6.81 | 0.23 | 1 | 10
100 | 80 | CONCLUIDO | 3.7635 | 26.57 | 23.96 | 159.71 | 2.35 | 9 | 196.17 | 50.28 | 26 | 7 | 39.89 | 24428.62 | 261.76 | 452.61 | 69.99 | 57.64 | 4086.43 | 0.82 | 0.89 | 6.81 | 0.23 | 1 | 10
101 | 80 | CONCLUIDO | 3.7624 | 26.58 | 23.96 | 159.76 | 2.37 | 9 | 196.56 | 50.28 | 26.25 | 7 | 40.03 | 24476.48 | 261.27 | 452.6 | 70.14 | 57.64 | 4165.13 | 0.82 | 0.88 | 6.81 | 0.24 | 1 | 10
102 | 80 | CONCLUIDO | 3.7631 | 26.57 | 23.96 | 159.73 | 2.39 | 9 | 196.95 | 50.28 | 26.5 | 7 | 40.17 | 24524.38 | 260.28 | 452.57 | 70 | 57.64 | 4093.33 | 0.82 | 0.88 | 6.81 | 0.24 | 1 | 10
103 | 80 | CONCLUIDO | 3.7728 | 26.51 | 23.92 | 179.43 | 2.41 | 8 | 197.34 | 50.28 | 26.75 | 6 | 40.31 | 24572.33 | 259.46 | 452.59 | 68.75 | 57.64 | 3471.44 | 0.84 | 0.89 | 6.81 | 0.2 | 1 | 10
104 | 80 | CONCLUIDO | 3.7734 | 26.5 | 23.92 | 179.39 | 2.42 | 8 | 197.73 | 50.28 | 27 | 6 | 40.45 | 24620.33 | 259.55 | 452.56 | 68.75 | 57.64 | 3474.95 | 0.84 | 0.89 | 6.81 | 0.2 | 1 | 10
105 | 80 | CONCLUIDO | 3.7746 | 26.49 | 23.91 | 179.33 | 2.44 | 8 | 198.12 | 50.28 | 27.25 | 6 | 40.59 | 24668.37 | 259.47 | 452.57 | 68.41 | 57.64 | 3302.34 | 0.84 | 0.89 | 6.81 | 0.19 | 1 | 10
106 | 80 | CONCLUIDO | 3.7727 | 26.51 | 23.92 | 179.43 | 2.46 | 8 | 198.51 | 50.28 | 27.5 | 6 | 40.73 | 24716.47 | 259.66 | 452.55 | 68.89 | 57.64 | 3541.72 | 0.84 | 0.89 | 6.81 | 0.2 | 1 | 10
107 | 80 | CONCLUIDO | 3.7745 | 26.49 | 23.91 | 179.33 | 2.48 | 8 | 198.9 | 50.28 | 27.75 | 6 | 40.87 | 24764.61 | 259.2 | 452.56 | 68.41 | 57.64 | 3304.73 | 0.84 | 0.89 | 6.81 | 0.19 | 1 | 10
108 | 80 | CONCLUIDO | 3.7738 | 26.5 | 23.92 | 179.37 | 2.49 | 8 | 199.29 | 50.28 | 28 | 6 | 41.01 | 24812.8 | 259.12 | 452.56 | 68.58 | 57.64 | 3385.83 | 0.84 | 0.89 | 6.81 | 0.19 | 1 | 10
109 | 80 | CONCLUIDO | 3.773 | 26.5 | 23.92 | 179.42 | 2.51 | 8 | 199.68 | 50.28 | 28.25 | 6 | 41.15 | 24861.03 | 259.04 | 452.55 | 68.83 | 57.64 | 3513.15 | 0.84 | 0.89 | 6.81 | 0.2 | 1 | 10
110 | 80 | CONCLUIDO | 3.7727 | 26.51 | 23.92 | 179.43 | 2.53 | 8 | 200.07 | 50.28 | 28.5 | 6 | 41.29 | 24909.32 | 258.69 | 452.56 | 68.75 | 57.64 | 3470.65 | 0.84 | 0.89 | 6.81 | 0.2 | 1 | 10
111 | 80 | CONCLUIDO | 3.7729 | 26.5 | 23.92 | 179.42 | 2.55 | 8 | 200.46 | 50.28 | 28.75 | 6 | 41.43 | 24957.65 | 257.55 | 452.56 | 68.76 | 57.64 | 3477.06 | 0.84 | 0.89 | 6.81 | 0.2 | 1 | 10
112 | 80 | CONCLUIDO | 3.7731 | 26.5 | 23.92 | 179.41 | 2.56 | 8 | 200.85 | 50.28 | 29 | 6 | 41.57 | 25006.03 | 256.64 | 452.55 | 68.83 | 57.64 | 3512.94 | 0.84 | 0.89 | 6.8 | 0.2 | 1 | 10
113 | 80 | CONCLUIDO | 3.7722 | 26.51 | 23.93 | 179.46 | 2.58 | 8 | 201.25 | 50.28 | 29.25 | 6 | 41.72 | 25054.46 | 255.67 | 452.55 | 68.98 | 57.64 | 3585.76 | 0.84 | 0.89 | 6.81 | 0.2 | 1 | 10
114 | 80 | CONCLUIDO | 3.7718 | 26.51 | 23.93 | 179.47 | 2.6 | 8 | 201.64 | 50.28 | 29.5 | 6 | 41.86 | 25102.94 | 254.41 | 452.57 | 69.08 | 57.64 | 3636.45 | 0.83 | 0.89 | 6.81 | 0.21 | 1 | 10
115 | 80 | CONCLUIDO | 3.7718 | 26.51 | 23.93 | 179.48 | 2.61 | 8 | 202.03 | 50.28 | 29.75 | 5 | 42 | 25151.46 | 252.28 | 452.61 | 69.12 | 57.64 | 3657.13 | 0.83 | 0.89 | 6.81 | 0.21 | 1 | 10
116 | 80 | CONCLUIDO | 3.779 | 26.46 | 23.91 | 204.96 | 2.63 | 7 | 202.43 | 50.28 | 30 | 4 | 42.15 | 25200.04 | 251.14 | 452.6 | 68.37 | 57.64 | 3289.84 | 0.84 | 0.89 | 6.81 | 0.19 | 1 | 10
117 | 80 | CONCLUIDO | 3.779 | 26.46 | 23.91 | 204.96 | 2.65 | 7 | 202.82 | 50.28 | 30.25 | 4 | 42.29 | 25248.79 | 251.86 | 452.59 | 68.43 | 57.64 | 3318.58 | 0.84 | 0.89 | 6.81 | 0.19 | 1 | 10
118 | 80 | CONCLUIDO | 3.7785 | 26.47 | 23.92 | 204.99 | 2.67 | 7 | 203.22 | 50.28 | 30.5 | 4 | 42.44 | 25297.46 | 252.62 | 452.61 | 68.5 | 57.64 | 3354.25 | 0.84 | 0.89 | 6.81 | 0.19 | 1 | 10
119 | 80 | CONCLUIDO | 3.7788 | 26.46 | 23.91 | 204.97 | 2.68 | 7 | 203.61 | 50.28 | 30.75 | 4 | 42.58 | 25346.19 | 252.79 | 452.62 | 68.41 | 57.64 | 3309.22 | 0.84 | 0.89 | 6.81 | 0.19 | 1 | 10
120 | 80 | CONCLUIDO | 3.779 | 26.46 | 23.91 | 204.96 | 2.7 | 7 | 204.01 | 50.28 | 31 | 4 | 42.73 | 25394.96 | 253.23 | 452.59 | 68.45 | 57.64 | 3326.14 | 0.84 | 0.89 | 6.81 | 0.19 | 1 | 10
121 | 80 | CONCLUIDO | 3.7807 | 26.45 | 23.9 | 204.86 | 2.72 | 7 | 204.4 | 50.28 | 31.25 | 4 | 42.87 | 25443.79 | 253.31 | 452.6 | 68.07 | 57.64 | 3137.05 | 0.85 | 0.89 | 6.81 | 0.18 | 1 | 10
122 | 80 | CONCLUIDO | 3.7802 | 26.45 | 23.9 | 204.89 | 2.73 | 7 | 204.8 | 50.28 | 31.5 | 3 | 43.02 | 25492.67 | 253.88 | 452.6 | 68.06 | 57.64 | 3133.59 | 0.85 | 0.89 | 6.81 | 0.18 | 1 | 10
123 | 80 | CONCLUIDO | 3.7804 | 26.45 | 23.9 | 204.87 | 2.75 | 7 | 205.2 | 50.28 | 31.75 | 2 | 43.17 | 25541.59 | 254.31 | 452.63 | 68.02 | 57.64 | 3114.45 | 0.85 | 0.89 | 6.81 | 0.18 | 1 | 10
124 | 80 | CONCLUIDO | 3.7799 | 26.46 | 23.91 | 204.91 | 2.76 | 7 | 205.59 | 50.28 | 32 | 2 | 43.31 | 25590.57 | 254.33 | 452.62 | 68.09 | 57.64 | 3145.84 | 0.85 | 0.89 | 6.81 | 0.18 | 1 | 10
125 | 80 | CONCLUIDO | 3.7795 | 26.46 | 23.91 | 204.93 | 2.78 | 7 | 205.99 | 50.28 | 32.25 | 0 | 43.46 | 25639.59 | 254.72 | 452.63 | 68.07 | 57.64 | 3139.89 | 0.85 | 0.89 | 6.81 | 0.18 | 1 | 10
0 | 115 | CONCLUIDO | 1.7926 | 55.79 | 35.7 | 5.4 | 0.08 | 397 | 222.93 | 56.94 | 1 | 395 | 49.99 | 27728.69 | 547.62 | 453.43 | 452.91 | 57.64 | 193608.07 | 0.13 | 0.59 | 7.46 | 11.95 | 1 | 10
1 | 115 | CONCLUIDO | 2.1053 | 47.5 | 32.24 | 6.74 | 0.1 | 287 | 223.35 | 56.94 | 1.25 | 285 | 50.15 | 27780.03 | 494.64 | 453.38 | 339.98 | 57.64 | 137695.37 | 0.17 | 0.66 | 7.27 | 8.5 | 1 | 10
2 | 115 | CONCLUIDO | 2.3316 | 42.89 | 30.35 | 8.09 | 0.12 | 225 | 223.76 | 56.94 | 1.5 | 223 | 50.32 | 27831.42 | 465.61 | 453.1 | 278.04 | 57.64 | 107033.68 | 0.21 | 0.7 | 7.17 | 6.61 | 1 | 10
3 | 115 | CONCLUIDO | 2.5059 | 39.91 | 29.13 | 9.45 | 0.14 | 185 | 224.18 | 56.94 | 1.75 | 183 | 50.49 | 27882.87 | 446.71 | 452.94 | 238.43 | 57.64 | 87428.38 | 0.24 | 0.73 | 7.09 | 5.39 | 1 | 10
4 | 115 | CONCLUIDO | 2.6414 | 37.86 | 28.31 | 10.82 | 0.16 | 157 | 224.6 | 56.94 | 2 | 155 | 50.65 | 27934.37 | 434.02 | 453.11 | 211.5 | 57.64 | 74104.73 | 0.27 | 0.75 | 7.05 | 4.57 | 1 | 10
5 | 115 | CONCLUIDO | 2.7493 | 36.37 | 27.7 | 12.13 | 0.18 | 137 | 225.01 | 56.94 | 2.25 | 135 | 50.82 | 27985.94 | 424.59 | 453.09 | 191.56 | 57.64 | 64231.19 | 0.3 | 0.77 | 7.02 | 3.96 | 1 | 10
6 | 115 | CONCLUIDO | 2.8416 | 35.19 | 27.22 | 13.5 | 0.2 | 121 | 225.43 | 56.94 | 2.5 | 119 | 50.99 | 28037.57 | 417.07 | 452.88 | 176.09 | 57.64 | 56579.55 | 0.33 | 0.78 | 6.99 | 3.49 | 1 | 10
7 | 115 | CONCLUIDO | 2.9166 | 34.29 | 26.84 | 14.78 | 0.22 | 109 | 225.85 | 56.94 | 2.75 | 107 | 51.16 | 28089.25 | 411.13 | 452.77 | 164.29 | 57.64 | 50735.92 | 0.35 | 0.79 | 6.96 | 3.11 | 1 | 10
8 | 115 | CONCLUIDO | 2.9771 | 33.59 | 26.58 | 16.11 | 0.24 | 99 | 226.27 | 56.94 | 3 | 97 | 51.33 | 28140.99 | 407.09 | 452.81 | 155.54 | 57.64 | 46411.65 | 0.37 | 0.8 | 6.95 | 2.85 | 1 | 10
9 | 115 | CONCLUIDO | 3.0375 | 32.92 | 26.31 | 17.54 | 0.25 | 90 | 226.69 | 56.94 | 3.25 | 88 | 51.5 | 28192.8 | 402.77 | 452.8 | 146.44 | 57.64 | 41906.14 | 0.39 | 0.81 | 6.94 | 2.58 | 1 | 10
10 | 115 | CONCLUIDO | 3.0854 | 32.41 | 26.11 | 18.87 | 0.27 | 83 | 227.11 | 56.94 | 3.5 | 81 | 51.67 | 28244.66 | 399.53 | 452.68 | 139.68 | 57.64 | 38563.48 | 0.41 | 0.81 | 6.94 | 2.38 | 1 | 10
11 | 115 | CONCLUIDO | 3.1262 | 31.99 | 25.95 | 20.22 | 0.29 | 77 | 227.53 | 56.94 | 3.75 | 75 | 51.84 | 28296.58 | 396.92 | 452.76 | 134.55 | 57.64 | 36028.26 | 0.43 | 0.82 | 6.92 | 2.22 | 1 | 10
12 | 115 | CONCLUIDO | 3.1624 | 31.62 | 25.8 | 21.5 | 0.31 | 72 | 227.95 | 56.94 | 4 | 70 | 52.01 | 28348.56 | 394.5 | 452.73 | 129.7 | 57.64 | 33626.15 | 0.44 | 0.82 | 6.92 | 2.07 | 1 | 10
13 | 115 | CONCLUIDO | 3.1955 | 31.29 | 25.65 | 22.63 | 0.33 | 68 | 228.38 | 56.94 | 4.25 | 66 | 52.18 | 28400.61 | 391.96 | 452.76 | 125.02 | 57.64 | 31309.9 | 0.46 | 0.83 | 6.9 | 1.92 | 1 | 10
14 | 115 | CONCLUIDO | 3.2217 | 31.04 | 25.57 | 23.97 | 0.35 | 64 | 228.8 | 56.94 | 4.5 | 62 | 52.36 | 28452.71 | 390.61 | 452.79 | 122.02 | 57.64 | 29826.2 | 0.47 | 0.83 | 6.91 | 1.84 | 1 | 10
15 | 115 | CONCLUIDO | 3.2556 | 30.72 | 25.42 | 25.42 | 0.37 | 60 | 229.22 | 56.94 | 4.75 | 58 | 52.53 | 28504.87 | 388.19 | 452.73 | 117.43 | 57.64 | 27553.56 | 0.49 | 0.83 | 6.89 | 1.7 | 1 | 10
16 | 115 | CONCLUIDO | 3.2771 | 30.51 | 25.35 | 26.69 | 0.39 | 57 | 229.65 | 56.94 | 5 | 55 | 52.7 | 28557.1 | 386.95 | 452.72 | 115.28 | 57.64 | 26491.74 | 0.5 | 0.84 | 6.89 | 1.62 | 1 | 10
17 | 115 | CONCLUIDO | 3.3015 | 30.29 | 25.26 | 28.07 | 0.41 | 54 | 230.07 | 56.94 | 5.25 | 52 | 52.88 | 28609.38 | 385.36 | 452.67 | 112.17 | 57.64 | 24951.08 | 0.51 | 0.84 | 6.88 | 1.53 | 1 | 10
18 | 115 | CONCLUIDO | 3.3267 | 30.06 | 25.16 | 29.6 | 0.42 | 51 | 230.49 | 56.94 | 5.5 | 49 | 53.05 | 28661.73 | 383.68 | 452.67 | 109.13 | 57.64 | 23446.7 | 0.53 | 0.84 | 6.87 | 1.43 | 1 | 10
19 | 115 | CONCLUIDO | 3.3426 | 29.92 | 25.11 | 30.74 | 0.44 | 49 | 230.92 | 56.94 | 5.75 | 47 | 53.23 | 28714.14 | 382.75 | 452.7 | 106.97 | 57.64 | 22377.73 | 0.54 | 0.84 | 6.88 | 1.38 | 1 | 10
20 | 115 | CONCLUIDO | 3.3596 | 29.77 | 25.04 | 31.97 | 0.46 | 47 | 231.34 | 56.94 | 6 | 45 | 53.4 | 28766.61 | 381.67 | 452.6 | 105.54 | 57.64 | 21670.63 | 0.55 | 0.85 | 6.86 | 1.32 | 1 | 10
21 | 115 | CONCLUIDO | 3.3727 | 29.65 | 25.01 | 33.35 | 0.48 | 45 | 231.77 | 56.94 | 6.25 | 43 | 53.58 | 28819.14 | 381.12 | 452.72 | 104.13 | 57.64 | 20975.94 | 0.55 | 0.85 | 6.87 | 1.29 | 1 | 10
22 | 115 | CONCLUIDO | 3.3917 | 29.48 | 24.94 | 34.79 | 0.5 | 43 | 232.2 | 56.94 | 6.5 | 41 | 53.75 | 28871.74 | 379.73 | 452.64 | 101.65 | 57.64 | 19749.77 | 0.57 | 0.85 | 6.87 | 1.21 | 1 | 10
23 | 115 | CONCLUIDO | 3.402 | 29.39 | 24.89 | 35.56 | 0.52 | 42 | 232.62 | 56.94 | 6.75 | 40 | 53.93 | 28924.39 | 378.92 | 452.64 | 100.01 | 57.64 | 18932.96 | 0.58 | 0.85 | 6.87 | 1.16 | 1 | 10
24 | 115 | CONCLUIDO | 3.4128 | 29.3 | 24.88 | 37.33 | 0.53 | 40 | 233.05 | 56.94 | 7 | 38 | 54.11 | 28977.11 | 378.76 | 452.67 | 99.65 | 57.64 | 18764.87 | 0.58 | 0.85 | 6.87 | 1.16 | 1 | 10
25 | 115 | CONCLUIDO | 3.4247 | 29.2 | 24.83 | 38.2 | 0.55 | 39 | 233.48 | 56.94 | 7.25 | 37 | 54.29 | 29029.89 | 377.69 | 452.6 | 98.42 | 57.64 | 18151.97 | 0.59 | 0.85 | 6.85 | 1.1 | 1 | 10
26 | 115 | CONCLUIDO | 3.4413 | 29.06 | 24.77 | 40.17 | 0.57 | 37 | 233.91 | 56.94 | 7.5 | 35 | 54.46 | 29082.74 | 376.35 | 452.68 | 96.5 | 57.64 | 17202.33 | 0.6 | 0.86 | 6.86 | 1.05 | 1 | 10
27 | 115 | CONCLUIDO | 3.4519 | 28.97 | 24.73 | 41.21 | 0.59 | 36 | 234.34 | 56.94 | 7.75 | 34 | 54.64 | 29135.65 | 375.78 | 452.61 | 94.98 | 57.64 | 16448.31 | 0.61 | 0.86 | 6.86 | 1 | 1 | 10
28 | 115 | CONCLUIDO | 3.4591 | 28.91 | 24.71 | 42.36 | 0.61 | 35 | 234.77 | 56.94 | 8 | 33 | 54.82 | 29188.62 | 375.47 | 452.61 | 94.55 | 57.64 | 16239.53 | 0.61 | 0.86 | 6.85 | 0.99 | 1 | 10
29 | 115 | CONCLUIDO | 3.4727 | 28.8 | 24.64 | 43.49 | 0.62 | 34 | 235.2 | 56.94 | 8.25 | 32 | 55 | 29241.66 | 374.04 | 452.63 | 92.35 | 57.64 | 15144.78 | 0.62 | 0.86 | 6.84 | 0.92 | 1 | 10
30 | 115 | CONCLUIDO | 3.4779 | 28.75 | 24.64 | 44.81 | 0.64 | 33 | 235.63 | 56.94 | 8.5 | 31 | 55.18 | 29294.76 | 374.25 | 452.58 | 92.27 | 57.64 | 15106.46 | 0.62 | 0.86 | 6.85 | 0.92 | 1 | 10
31 | 115 | CONCLUIDO | 3.4854 | 28.69 | 24.63 | 46.17 | 0.66 | 32 | 236.06 | 56.94 | 8.75 | 30 | 55.36 | 29347.92 | 373.71 | 452.62 | 91.83 | 57.64 | 14892.04 | 0.63 | 0.86 | 6.84 | 0.9 | 1 | 10
32 | 115 | CONCLUIDO | 3.496 | 28.6 | 24.58 | 47.58 | 0.68 | 31 | 236.49 | 56.94 | 9 | 29 | 55.55 | 29401.15 | 372.89 | 452.59 | 90.38 | 57.64 | 14172.1 | 0.64 | 0.86 | 6.84 | 0.86 | 1 | 10
33 | 115 | CONCLUIDO | 3.5056 | 28.53 | 24.55 | 49.1 | 0.69 | 30 | 236.92 | 56.94 | 9.25 | 28 | 55.73 | 29454.44 | 372.35 | 452.63 | 89 | 57.64 | 13485.65 | 0.65 | 0.86 | 6.84 | 0.82 | 1 | 10
34 | 115 | CONCLUIDO | 3.5126 | 28.47 | 24.54 | 50.76 | 0.71 | 29 | 237.35 | 56.94 | 9.5 | 27 | 55.91 | 29507.8 | 371.63 | 452.61 | 88.73 | 57.64 | 13356.14 | 0.65 | 0.86 | 6.84 | 0.81 | 1 | 10
35 | 115 | CONCLUIDO | 3.5116 | 28.48 | 24.54 | 50.78 | 0.73 | 29 | 237.79 | 56.94 | 9.75 | 27 | 56.09 | 29561.22 | 371.92 | 452.66 | 88.89 | 57.64 | 13439.76 | 0.65 | 0.86 | 6.85 | 0.82 | 1 | 10
36 | 115 | CONCLUIDO | 3.5242 | 28.38 | 24.49 | 52.47 | 0.75 | 28 | 238.22 | 56.94 | 10 | 26 | 56.28 | 29614.71 | 370.87 | 452.62 | 87.08 | 57.64 | 12537.4 | 0.66 | 0.87 | 6.84 | 0.76 | 1 | 10
37 | 115 | CONCLUIDO | 3.5313 | 28.32 | 24.47 | 54.38 | 0.76 | 27 | 238.66 | 56.94 | 10.25 | 25 | 56.46 | 29668.27 | 370.46 | 452.62 | 86.73 | 57.64 | 12368.06 | 0.66 | 0.87 | 6.84 | 0.75 | 1 | 10
38 | 115 | CONCLUIDO | 3.5333 | 28.3 | 24.46 | 54.35 | 0.78 | 27 | 239.09 | 56.94 | 10.5 | 25 | 56.65 | 29721.89 | 370.08 | 452.68 | 86.11 | 57.64 | 12060.45 | 0.67 | 0.87 | 6.84 | 0.73 | 1 | 10
39 | 115 | CONCLUIDO | 3.5408 | 28.24 | 24.44 | 56.4 | 0.8 | 26 | 239.53 | 56.94 | 10.75 | 24 | 56.83 | 29775.57 | 369.67 | 452.65 | 85.65 | 57.64 | 11833.38 | 0.67 | 0.87 | 6.84 | 0.71 | 1 | 10
40 | 115 | CONCLUIDO | 3.539 | 28.26 | 24.45 | 56.43 | 0.82 | 26 | 239.96 | 56.94 | 11 | 24 | 57.02 | 29829.32 | 369.49 | 452.61 | 86.19 | 57.64 | 12102.89 | 0.67 | 0.87 | 6.84 | 0.73 | 1 | 10
41 | 115 | CONCLUIDO | 3.5472 | 28.19 | 24.43 | 58.64 | 0.83 | 25 | 240.4 | 56.94 | 11.25 | 23 | 57.21 | 29883.27 | 369.17 | 452.61 | 85.32 | 57.64 | 11673.26 | 0.68 | 0.87 | 6.84 | 0.71 | 1 | 10
42 | 115 | CONCLUIDO | 3.5607 | 28.08 | 24.37 | 60.92 | 0.85 | 24 | 240.84 | 56.94 | 11.5 | 22 | 57.39 | 29937.16 | 368.27 | 452.62 | 83.45 | 57.64 | 10740.98 | 0.69 | 0.87 | 6.83 | 0.65 | 1 | 10
43 | 115 | CONCLUIDO | 3.5589 | 28.1 | 24.38 | 60.96 | 0.87 | 24 | 241.27 | 56.94 | 11.75 | 22 | 57.58 | 29991.11 | 368.31 | 452.66 | 83.95 | 57.64 | 10991.95 | 0.69 | 0.87 | 6.83 | 0.66 | 1 | 10
44 | 115 | CONCLUIDO | 3.5697 | 28.01 | 24.34 | 63.51 | 0.88 | 23 | 241.71 | 56.94 | 12 | 21 | 57.77 | 30045.13 | 367.45 | 452.61 | 82.55 | 57.64 | 10298.52 | 0.7 | 0.87 | 6.83 | 0.62 | 1 | 10
45 | 115 | CONCLUIDO | 3.5706 | 28.01 | 24.34 | 63.49 | 0.9 | 23 | 242.15 | 56.94 | 12.25 | 21 | 57.96 | 30099.23 | 367.23 | 452.56 | 82.25 | 57.64 | 10147.37 | 0.7 | 0.87 | 6.83 | 0.61 | 1 | 10
46 | 115 | CONCLUIDO | 3.577 | 27.96 | 24.33 | 66.36 | 0.92 | 22 | 242.59 | 56.94 | 12.5 | 20 | 58.15 | 30153.38 | 366.81 | 452.66 | 81.96 | 57.64 | 10006.95 | 0.7 | 0.87 | 6.83 | 0.6 | 1 | 10
47 | 115 | CONCLUIDO | 3.578 | 27.95 | 24.32 | 66.33 | 0.93 | 22 | 243.03 | 56.94 | 12.75 | 20 | 58.34 | 30207.61 | 366.84 | 452.6 | 81.55 | 57.64 | 9803.73 | 0.71 | 0.87 | 6.84 | 0.6 | 1 | 10
48 | 115 | CONCLUIDO | 3.5779 | 27.95 | 24.32 | 66.34 | 0.95 | 22 | 243.47 | 56.94 | 13 | 20 | 58.53 | 30261.91 | 366.69 | 452.64 | 81.74 | 57.64 | 9900.33 | 0.71 | 0.87 | 6.83 | 0.6 | 1 | 10
49 | 115 | CONCLUIDO | 3.5891 | 27.86 | 24.28 | 69.37 | 0.97 | 21 | 243.91 | 56.94 | 13.25 | 19 | 58.72 | 30316.27 | 365.97 | 452.63 | 80.29 | 57.64 | 9178.19 | 0.72 | 0.87 | 6.83 | 0.55 | 1 | 10
50 | 115 | CONCLUIDO | 3.587 | 27.88 | 24.3 | 69.42 | 0.98 | 21 | 244.35 | 56.94 | 13.5 | 19 | 58.91 | 30370.7 | 366.07 | 452.62 | 80.86 | 57.64 | 9462.73 | 0.71 | 0.87 | 6.83 | 0.57 | 1 | 10
51 | 115 | CONCLUIDO | 3.5968 | 27.8 | 24.26 | 72.79 | 1 | 20 | 244.79 | 56.94 | 13.75 | 18 | 59.1 | 30425.2 | 364.83 | 452.62 | 79.8 | 57.64 | 8935.7 | 0.72 | 0.87 | 6.83 | 0.54 | 1 | 10
52 | 115 | CONCLUIDO | 3.5949 | 27.82 | 24.28 | 72.84 | 1.02 | 20 | 245.23 | 56.94 | 14 | 18 | 59.29 | 30479.78 | 365.57 | 452.58 | 80.46 | 57.64 | 9269.37 | 0.72 | 0.87 | 6.83 | 0.55 | 1 | 10
53 | 115 | CONCLUIDO | 3.5961 | 27.81 | 24.27 | 72.81 | 1.03 | 20 | 245.68 | 56.94 | 14.25 | 18 | 59.48 | 30534.42 | 365.37 | 452.63 | 80.26 | 57.64 | 9166.03 | 0.72 | 0.87 | 6.82 | 0.54 | 1 | 10
54 | 115 | CONCLUIDO | 3.6047 | 27.74 | 24.25 | 76.57 | 1.05 | 19 | 246.12 | 56.94 | 14.5 | 17 | 59.68 | 30589.13 | 363.99 | 452.59 | 79.22 | 57.64 | 8654.69 | 0.73 | 0.87 | 6.83 | 0.52 | 1 | 10
55 | 115 | CONCLUIDO | 3.6057 | 27.73 | 24.24 | 76.54 | 1.06 | 19 | 246.57 | 56.94 | 14.75 | 17 | 59.87 | 30643.91 | 364.19 | 452.61 | 79.09 | 57.64 | 8590.44 | 0.73 | 0.87 | 6.83 | 0.51 | 1 | 10
56 | 115 | CONCLUIDO | 3.6053 | 27.74 | 24.24 | 76.56 | 1.08 | 19 | 247.01 | 56.94 | 15 | 17 | 60.07 | 30698.76 | 364.36 | 452.58 | 79.3 | 57.64 | 8691.97 | 0.73 | 0.87 | 6.82 | 0.52 | 1 | 10
57 | 115 | CONCLUIDO | 3.6053 | 27.74 | 24.24 | 76.55 | 1.1 | 19 | 247.46 | 56.94 | 15.25 | 17 | 60.26 | 30753.68 | 364.07 | 452.66 | 79.14 | 57.64 | 8613.96 | 0.73 | 0.87 | 6.83 | 0.52 | 1 | 10
58 | 115 | CONCLUIDO | 3.6162 | 27.65 | 24.2 | 80.67 | 1.11 | 18 | 247.9 | 56.94 | 15.5 | 16 | 60.46 | 30808.68 | 363.68 | 452.58 | 78.1 | 57.64 | 8098.57 | 0.74 | 0.88 | 6.82 | 0.48 | 1 | 10
59 | 115 | CONCLUIDO | 3.6145 | 27.67 | 24.22 | 80.72 | 1.13 | 18 | 248.35 | 56.94 | 15.75 | 16 | 60.66 | 30863.74 | 363.86 | 452.6 | 78.41 | 57.64 | 8255.05 | 0.74 | 0.88 | 6.82 | 0.49 | 1 | 10
60 | 115 | CONCLUIDO | 3.6167 | 27.65 | 24.2 | 80.66 | 1.14 | 18 | 248.79 | 56.94 | 16 | 16 | 60.85 | 30918.88 | 363.17 | 452.65 | 77.8 | 57.64 | 7948.43 | 0.74 | 0.88 | 6.82 | 0.47 | 1 | 10
61 | 115 | CONCLUIDO | 3.6257 | 27.58 | 24.17 | 85.32 | 1.16 | 17 | 249.24 | 56.94 | 16.25 | 15 | 61.05 | 30974.09 | 362.29 | 452.59 | 76.93 | 57.64 | 7520.37 | 0.75 | 0.88 | 6.82 | 0.45 | 1 | 10
62 | 115 | CONCLUIDO | 3.6261 | 27.58 | 24.17 | 85.31 | 1.18 | 17 | 249.69 | 56.94 | 16.5 | 15 | 61.25 | 31029.37 | 362.57 | 452.6 | 76.83 | 57.64 | 7469.44 | 0.75 | 0.88 | 6.82 | 0.45 | 1 | 10
63 | 115 | CONCLUIDO | 3.6257 | 27.58 | 24.17 | 85.32 | 1.19 | 17 | 250.14 | 56.94 | 16.75 | 15 | 61.45 | 31084.72 | 362.81 | 452.57 | 76.83 | 57.64 | 7466.54 | 0.75 | 0.88 | 6.82 | 0.45 | 1 | 10
64 | 115 | CONCLUIDO | 3.6223 | 27.61 | 24.2 | 85.41 | 1.21 | 17 | 250.59 | 56.94 | 17 | 15 | 61.65 | 31140.15 | 362.93 | 452.63 | 77.63 | 57.64 | 7866 | 0.74 | 0.88 | 6.83 | 0.47 | 1 | 10
65 | 115 | CONCLUIDO | 3.6237 | 27.6 | 24.19 | 85.37 | 1.22 | 17 | 251.04 | 56.94 | 17.25 | 15 | 61.85 | 31195.65 | 362.54 | 452.67 | 77.62 | 57.64 | 7860.51 | 0.74 | 0.88 | 6.82 | 0.46 | 1 | 10
66 | 115 | CONCLUIDO | 3.6343 | 27.52 | 24.15 | 90.57 | 1.24 | 16 | 251.49 | 56.94 | 17.5 | 14 | 62.05 | 31251.22 | 361.91 | 452.6 | 76.28 | 57.64 | 7196.14 | 0.76 | 0.88 | 6.82 | 0.43 | 1 | 10
67 | 115 | CONCLUIDO | 3.6347 | 27.51 | 24.15 | 90.56 | 1.25 | 16 | 251.94 | 56.94 | 17.75 | 14 | 62.25 | 31306.86 | 361.76 | 452.61 | 76.25 | 57.64 | 7184.14 | 0.76 | 0.88 | 6.82 | 0.42 | 1 | 10
68 | 115 | CONCLUIDO | 3.6332 | 27.52 | 24.16 | 90.6 | 1.27 | 16 | 252.39 | 56.94 | 18 | 14 | 62.45 | 31362.58 | 362.03 | 452.57 | 76.44 | 57.64 | 7276.68 | 0.75 | 0.88 | 6.82 | 0.44 | 1 | 10
69 | 115 | CONCLUIDO | 3.6345 | 27.51 | 24.15 | 90.57 | 1.28 | 16 | 252.84 | 56.94 | 18.25 | 14 | 62.65 | 31418.38 | 361.53 | 452.57 | 76.46 | 57.64 | 7289.02 | 0.75 | 0.88 | 6.81 | 0.43 | 1 | 10
70 | 115 | CONCLUIDO | 3.6417 | 27.46 | 24.14 | 96.56 | 1.3 | 15 | 253.3 | 56.94 | 18.5 | 13 | 62.86 | 31474.25 | 361.05 | 452.63 | 75.85 | 57.64 | 6985.6 | 0.76 | 0.88 | 6.82 | 0.42 | 1 | 10
71 | 115 | CONCLUIDO | 3.6454 | 27.43 | 24.11 | 96.45 | 1.31 | 15 | 253.75 | 56.94 | 18.75 | 13 | 63.06 | 31530.19 | 360.52 | 452.57 | 74.93 | 57.64 | 6528 | 0.77 | 0.88 | 6.82 | 0.39 | 1 | 10
72 | 115 | CONCLUIDO | 3.6422 | 27.46 | 24.14 | 96.55 | 1.33 | 15 | 254.21 | 56.94 | 19 | 13 | 63.26 | 31586.21 | 360.91 | 452.62 | 75.85 | 57.64 | 6986.85 | 0.76 | 0.88 | 6.82 | 0.41 | 1 | 10
73 | 115 | CONCLUIDO | 3.6439 | 27.44 | 24.12 | 96.49 | 1.34 | 15 | 254.66 | 56.94 | 19.25 | 13 | 63.47 | 31642.3 | 360.35 | 452.64 | 75.26 | 57.64 | 6691.75 | 0.77 | 0.88 | 6.82 | 0.4 | 1 | 10
74 | 115 | CONCLUIDO | 3.6456 | 27.43 | 24.11 | 96.44 | 1.36 | 15 | 255.12 | 56.94 | 19.5 | 13 | 63.67 | 31698.47 | 359.99 | 452.63 | 75.04 | 57.64 | 6584.66 | 0.77 | 0.88 | 6.81 | 0.39 | 1 | 10
75 | 115 | CONCLUIDO | 3.6437 | 27.44 | 24.13 | 96.5 | 1.37 | 15 | 255.57 | 56.94 | 19.75 | 13 | 63.88 | 31754.72 | 360.03 | 452.57 | 75.35 | 57.64 | 6738.26 | 0.76 | 0.88 | 6.82 | 0.4 | 1 | 10
76 | 115 | CONCLUIDO | 3.6524 | 27.38 | 24.1 | 103.3 | 1.39 | 14 | 256.03 | 56.94 | 20 | 12 | 64.09 | 31811.04 | 360.24 | 452.56 | 74.78 | 57.64 | 6456.01 | 0.77 | 0.88 | 6.82 | 0.38 | 1 | 10
77 | 115 | CONCLUIDO | 3.6545 | 27.36 | 24.09 | 103.24 | 1.4 | 14 | 256.49 | 56.94 | 20.25 | 12 | 64.29 | 31867.44 | 359.91 | 452.56 | 74.13 | 57.64 | 6132.12 | 0.78 | 0.88 | 6.82 | 0.36 | 1 | 10
78 | 115 | CONCLUIDO | 3.6537 | 27.37 | 24.09 | 103.26 | 1.42 | 14 | 256.94 | 56.94 | 20.5 | 12 | 64.5 | 31924.04 | 359.89 | 452.59 | 74.39 | 57.64 | 6265.44 | 0.77 | 0.88 | 6.82 | 0.37 | 1 | 10
79 | 115 | CONCLUIDO | 3.6541 | 27.37 | 24.09 | 103.25 | 1.43 | 14 | 257.4 | 56.94 | 20.75 | 12 | 64.71 | 31980.59 | 359.33 | 452.59 | 74.27 | 57.64 | 6203.08 | 0.78 | 0.88 | 6.82 | 0.37 | 1 | 10
80 | 115 | CONCLUIDO | 3.654 | 27.37 | 24.09 | 103.25 | 1.45 | 14 | 257.86 | 56.94 | 21 | 12 | 64.92 | 32037.22 | 358.88 | 452.57 | 74.44 | 57.64 | 6285.83 | 0.77 | 0.88 | 6.81 | 0.37 | 1 | 10
81 | 115 | CONCLUIDO | 3.6525 | 27.38 | 24.1 | 103.3 | 1.46 | 14 | 258.32 | 56.94 | 21.25 | 12 | 65.13 | 32093.94 | 358.12 | 452.55 | 74.64 | 57.64 | 6386.13 | 0.77 | 0.88 | 6.82 | 0.38 | 1 | 10
82 | 115 | CONCLUIDO | 3.6613 | 27.31 | 24.08 | 111.14 | 1.48 | 13 | 258.78 | 56.94 | 21.5 | 11 | 65.34 | 32150.72 | 358.34 | 452.58 | 74 | 57.64 | 6073.46 | 0.78 | 0.88 | 6.82 | 0.36 | 1 | 10
83 | 115 | CONCLUIDO | 3.6623 | 27.3 | 24.07 | 111.11 | 1.49 | 13 | 259.24 | 56.94 | 21.75 | 11 | 65.55 | 32207.59 | 358.8 | 452.56 | 73.79 | 57.64 | 5967.8 | 0.78 | 0.88 | 6.81 | 0.35 | 1 | 10
84 | 115 | CONCLUIDO | 3.6624 | 27.3 | 24.07 | 111.11 | 1.51 | 13 | 259.71 | 56.94 | 22 | 11 | 65.76 | 32264.54 | 359.28 | 452.6 | 73.74 | 57.64 | 5942.25 | 0.78 | 0.88 | 6.81 | 0.35 | 1 | 10
85 | 115 | CONCLUIDO | 3.6642 | 27.29 | 24.06 | 111.04 | 1.52 | 13 | 260.17 | 56.94 | 22.25 | 11 | 65.98 | 32321.56 | 359.35 | 452.61 | 73.18 | 57.64 | 5660.53 | 0.79 | 0.88 | 6.82 | 0.34 | 1 | 10
86 | 115 | CONCLUIDO | 3.6625 | 27.3 | 24.07 | 111.1 | 1.54 | 13 | 260.63 | 56.94 | 22.5 | 11 | 66.19 | 32378.67 | 359.26 | 452.59 | 73.6 | 57.64 | 5873.36 | 0.78 | 0.88 | 6.82 | 0.35 | 1 | 10
87 | 115 | CONCLUIDO | 3.6644 | 27.29 | 24.06 | 111.04 | 1.55 | 13 | 261.09 | 56.94 | 22.75 | 11 | 66.4 | 32435.86 | 358.58 | 452.59 | 73.13 | 57.64 | 5638.8 | 0.79 | 0.88 | 6.82 | 0.33 | 1 | 10
88 | 115 | CONCLUIDO | 3.6621 | 27.31 | 24.07 | 111.12 | 1.56 | 13 | 261.56 | 56.94 | 23 | 11 | 66.62 | 32493.12 | 358.14 | 452.59 | 73.85 | 57.64 | 5997.31 | 0.78 | 0.88 | 6.81 | 0.35 | 1 | 10
89 | 115 | CONCLUIDO | 3.6743 | 27.22 | 24.03 | 120.14 | 1.58 | 12 | 262.02 | 56.94 | 23.25 | 10 | 66.83 | 32550.47 | 356.72 | 452.56 | 72.33 | 57.64 | 5240.58 | 0.8 | 0.88 | 6.81 | 0.3 | 1 | 10
90 | 115 | CONCLUIDO | 3.6749 | 27.21 | 24.02 | 120.12 | 1.59 | 12 | 262.49 | 56.94 | 23.5 | 10 | 67.05 | 32607.89 | 356.83 | 452.58 | 72.07 | 57.64 | 5111.87 | 0.8 | 0.88 | 6.81 | 0.3 | 1 | 10
91 | 115 | CONCLUIDO | 3.6749 | 27.21 | 24.02 | 120.12 | 1.61 | 12 | 262.96 | 56.94 | 23.75 | 10 | 67.26 | 32665.4 | 357.16 | 452.59 | 72.07 | 57.64 | 5112.79 | 0.8 | 0.88 | 6.81 | 0.3 | 1 | 10
92 | 115 | CONCLUIDO | 3.6754 | 27.21 | 24.02 | 120.1 | 1.62 | 12 | 263.42 | 56.94 | 24 | 10 | 67.48 | 32722.99 | 357.5 | 452.61 | 71.9 | 57.64 | 5027.69 | 0.8 | 0.88 | 6.81 | 0.3 | 1 | 10
93 | 115 | CONCLUIDO | 3.6734 | 27.22 | 24.04 | 120.18 | 1.64 | 12 | 263.89 | 56.94 | 24.25 | 10 | 67.7 | 32780.66 | 357.9 | 452.58 | 72.47 | 57.64 | 5313.86 | 0.8 | 0.88 | 6.81 | 0.31 | 1 | 10
94 | 115 | CONCLUIDO | 3.6734 | 27.22 | 24.04 | 120.18 | 1.65 | 12 | 264.36 | 56.94 | 24.5 | 10 | 67.92 | 32838.42 | 357.72 | 452.56 | 72.47 | 57.64 | 5312.76 | 0.8 | 0.88 | 6.81 | 0.31 | 1 | 10
95 | 115 | CONCLUIDO | 3.6737 | 27.22 | 24.03 | 120.17 | 1.66 | 12 | 264.83 | 56.94 | 24.75 | 10 | 68.13 | 32896.26 | 357.46 | 452.58 | 72.34 | 57.64 | 5248.78 | 0.8 | 0.88 | 6.82 | 0.31 | 1 | 10
96 | 115 | CONCLUIDO | 3.6712 | 27.24 | 24.05 | 120.26 | 1.68 | 12 | 265.3 | 56.94 | 25 | 10 | 68.35 | 32954.18 | 357.26 | 452.57 | 72.96 | 57.64 | 5560.28 | 0.79 | 0.88 | 6.82 | 0.33 | 1 | 10
97 | 115 | CONCLUIDO | 3.6731 | 27.23 | 24.04 | 120.19 | 1.69 | 12 | 265.77 | 56.94 | 25.25 | 10 | 68.57 | 33012.18 | 356.28 | 452.55 | 72.58 | 57.64 | 5368.44 | 0.79 | 0.88 | 6.81 | 0.31 | 1 | 10
98 | 115 | CONCLUIDO | 3.6819 | 27.16 | 24.02 | 131 | 1.7 | 11 | 266.24 | 56.94 | 25.5 | 9 | 68.8 | 33070.26 | 355.8 | 452.59 | 71.84 | 57.64 | 5003.82 | 0.8 | 0.88 | 6.81 | 0.29 | 1 | 10
99 | 115 | CONCLUIDO | 3.6841 | 27.14 | 24 | 130.91 | 1.72 | 11 | 266.71 | 56.94 | 25.75 | 9 | 69.02 | 33128.44 | 355.63 | 452.56 | 71.32 | 57.64 | 4744.2 | 0.81 | 0.88 | 6.81 | 0.28 | 1 | 10
100 | 115 | CONCLUIDO | 3.6831 | 27.15 | 24.01 | 130.95 | 1.73 | 11 | 267.18 | 56.94 | 26 | 9 | 69.24 | 33186.69 | 356.05 | 452.59 | 71.38 | 57.64 | 4774.7 | 0.81 | 0.88 | 6.82 | 0.28 | 1 | 10
101 | 115 | CONCLUIDO | 3.6833 | 27.15 | 24.01 | 130.94 | 1.75 | 11 | 267.66 | 56.94 | 26.25 | 9 | 69.46 | 33245.03 | 356.26 | 452.55 | 71.64 | 57.64 | 4902.43 | 0.8 | 0.88 | 6.81 | 0.28 | 1 | 10
102 | 115 | CONCLUIDO | 3.683 | 27.15 | 24.01 | 130.95 | 1.76 | 11 | 268.13 | 56.94 | 26.5 | 9 | 69.69 | 33303.46 | 356.57 | 452.58 | 71.54 | 57.64 | 4855.31 | 0.81 | 0.88 | 6.81 | 0.28 | 1 | 10
103 | 115 | CONCLUIDO | 3.6843 | 27.14 | 24 | 130.9 | 1.77 | 11 | 268.6 | 56.94 | 26.75 | 9 | 69.91 | 33361.97 | 356.34 | 452.58 | 71.34 | 57.64 | 4753.79 | 0.81 | 0.88 | 6.81 | 0.27 | 1 | 10
104 | 115 | CONCLUIDO | 3.6826 | 27.15 | 24.01 | 130.97 | 1.79 | 11 | 269.08 | 56.94 | 27 | 9 | 70.14 | 33420.56 | 356.25 | 452.57 | 71.71 | 57.64 | 4937.37 | 0.8 | 0.88 | 6.81 | 0.29 | 1 | 10
105 | 115 | CONCLUIDO | 3.6836 | 27.15 | 24 | 130.93 | 1.8 | 11 | 269.55 | 56.94 | 27.25 | 9 | 70.36 | 33479.25 | 356.32 | 452.56 | 71.45 | 57.64 | 4807.98 | 0.81 | 0.88 | 6.81 | 0.28 | 1 | 10
106 | 115 | CONCLUIDO | 3.6838 | 27.15 | 24 | 130.92 | 1.81 | 11 | 270.03 | 56.94 | 27.5 | 9 | 70.59 | 33538.02 | 356.05 | 452.58 | 71.34 | 57.64 | 4750.78 | 0.81 | 0.88 | 6.81 | 0.28 | 1 | 10
107 | 115 | CONCLUIDO | 3.6822 | 27.16 | 24.01 | 130.99 | 1.83 | 11 | 270.51 | 56.94 | 27.75 | 9 | 70.82 | 33596.87 | 355.82 | 452.59 | 71.67 | 57.64 | 4916.31 | 0.8 | 0.88 | 6.82 | 0.29 | 1 | 10
108 | 115 | CONCLUIDO | 3.6827 | 27.15 | 24.01 | 130.97 | 1.84 | 11 | 270.99 | 56.94 | 28 | 9 | 71.04 | 33655.82 | 354.82 | 452.57 | 71.65 | 57.64 | 4908.08 | 0.8 | 0.88 | 6.81 | 0.29 | 1 | 10
109 | 115 | CONCLUIDO | 3.693 | 27.08 | 23.98 | 143.87 | 1.85 | 10 | 271.46 | 56.94 | 28.25 | 8 | 71.27 | 33714.85 | 354.19 | 452.56 | 70.65 | 57.64 | 4414.63 | 0.82 | 0.88 | 6.81 | 0.25 | 1 | 10
110 | 115 | CONCLUIDO | 3.691 | 27.09 | 23.99 | 143.96 | 1.87 | 10 | 271.94 | 56.94 | 28.5 | 8 | 71.5 | 33773.97 | 354.7 | 452.55 | 71.02 | 57.64 | 4597.8 | 0.81 | 0.88 | 6.81 | 0.27 | 1 | 10
111 | 115 | CONCLUIDO | 3.6941 | 27.07 | 23.97 | 143.82 | 1.88 | 10 | 272.43 | 56.94 | 28.75 | 8 | 71.73 | 33833.3 | 354.65 | 452.55 | 70.25 | 57.64 | 4211.53 | 0.82 | 0.88 | 6.81 | 0.25 | 1 | 10
112 | 115 | CONCLUIDO | 3.6926 | 27.08 | 23.98 | 143.89 | 1.89 | 10 | 272.91 | 56.94 | 29 | 8 | 71.96 | 33892.61 | 354.96 | 452.55 | 70.74 | 57.64 | 4459.12 | 0.81 | 0.88 | 6.81 | 0.26 | 1 | 10
113 | 115 | CONCLUIDO | 3.6915 | 27.09 | 23.99 | 143.94 | 1.9 | 10 | 273.39 | 56.94 | 29.25 | 8 | 72.19 | 33952 | 355.19 | 452.55 | 70.84 | 57.64 | 4507.32 | 0.81 | 0.88 | 6.82 | 0.27 | 1 | 10
114 | 115 | CONCLUIDO | 3.6916 | 27.09 | 23.99 | 143.94 | 1.92 | 10 | 273.87 | 56.94 | 29.5 | 8 | 72.43 | 34011.48 | 355.37 | 452.62 | 70.88 | 57.64 | 4529.58 | 0.81 | 0.88 | 6.81 | 0.26 | 1 | 10
115 | 115 | CONCLUIDO | 3.6929 | 27.08 | 23.98 | 143.88 | 1.93 | 10 | 274.35 | 56.94 | 29.75 | 8 | 72.66 | 34071.05 | 355.03 | 452.57 | 70.6 | 57.64 | 4388.91 | 0.82 | 0.88 | 6.81 | 0.26 | 1 | 10
116 | 115 | CONCLUIDO | 3.6931 | 27.08 | 23.98 | 143.87 | 1.94 | 10 | 274.84 | 56.94 | 30 | 8 | 72.89 | 34130.71 | 355.02 | 452.56 | 70.63 | 57.64 | 4404.87 | 0.82 | 0.88 | 6.81 | 0.25 | 1 | 10
117 | 115 | CONCLUIDO | 3.692 | 27.09 | 23.99 | 143.91 | 1.96 | 10 | 275.32 | 56.94 | 30.25 | 8 | 73.13 | 34190.46 | 355.05 | 452.55 | 70.92 | 57.64 | 4547.14 | 0.81 | 0.88 | 6.81 | 0.26 | 1 | 10
118 | 115 | CONCLUIDO | 3.692 | 27.09 | 23.99 | 143.91 | 1.97 | 10 | 275.81 | 56.94 | 30.5 | 8 | 73.36 | 34250.31 | 354.71 | 452.55 | 70.87 | 57.64 | 4522.83 | 0.81 | 0.88 | 6.81 | 0.26 | 1 | 10
119 | 115 | CONCLUIDO | 3.6934 | 27.08 | 23.98 | 143.85 | 1.98 | 10 | 276.29 | 56.94 | 30.75 | 8 | 73.6 | 34310.24 | 354.2 | 452.56 | 70.54 | 57.64 | 4358.85 | 0.82 | 0.88 | 6.81 | 0.25 | 1 | 10
120 | 115 | CONCLUIDO | 3.6933 | 27.08 | 23.98 | 143.86 | 1.99 | 10 | 276.78 | 56.94 | 31 | 8 | 73.84 | 34370.27 | 353.18 | 452.55 | 70.54 | 57.64 | 4360.24 | 0.82 | 0.88 | 6.81 | 0.25 | 1 | 10
121 | 115 | CONCLUIDO | 3.6933 | 27.08 | 23.98 | 143.86 | 2.01 | 10 | 277.27 | 56.94 | 31.25 | 8 | 74.07 | 34430.39 | 352.65 | 452.55 | 70.6 | 57.64 | 4389.63 | 0.82 | 0.88 | 6.81 | 0.25 | 1 | 10
122 | 115 | CONCLUIDO | 3.7031 | 27 | 23.95 | 159.66 | 2.02 | 9 | 277.75 | 56.94 | 31.5 | 7 | 74.31 | 34490.61 | 351.78 | 452.55 | 69.72 | 57.64 | 3950.66 | 0.83 | 0.89 | 6.81 | 0.23 | 1 | 10
123 | 115 | CONCLUIDO | 3.7025 | 27.01 | 23.95 | 159.69 | 2.03 | 9 | 278.24 | 56.94 | 31.75 | 7 | 74.55 | 34550.91 | 352.35 | 452.55 | 69.7 | 57.64 | 3943.27 | 0.83 | 0.89 | 6.81 | 0.23 | 1 | 10
124 | 115 | CONCLUIDO | 3.7036 | 27 | 23.94 | 159.63 | 2.04 | 9 | 278.73 | 56.94 | 32 | 7 | 74.79 | 34611.32 | 352.49 | 452.55 | 69.48 | 57.64 | 3835.25 | 0.83 | 0.89 | 6.81 | 0.22 | 1 | 10
125 | 115 | CONCLUIDO | 3.7026 | 27.01 | 23.95 | 159.68 | 2.06 | 9 | 279.22 | 56.94 | 32.25 | 7 | 75.03 | 34671.81 | 352.85 | 452.55 | 69.7 | 57.64 | 3943.71 | 0.83 | 0.89 | 6.81 | 0.23 | 1 | 10
126 | 115 | CONCLUIDO | 3.7028 | 27.01 | 23.95 | 159.67 | 2.07 | 9 | 279.72 | 56.94 | 32.5 | 7 | 75.27 | 34732.41 | 353.49 | 452.59 | 69.7 | 57.64 | 3945.22 | 0.83 | 0.89 | 6.81 | 0.23 | 1 | 10
127 | 115 | CONCLUIDO | 3.7036 | 27 | 23.95 | 159.63 | 2.08 | 9 | 280.21 | 56.94 | 32.75 | 7 | 75.51 | 34793.09 | 353.88 | 452.61 | 69.51 | 57.64 | 3849.53 | 0.83 | 0.89 | 6.81 | 0.22 | 1 | 10
128 | 115 | CONCLUIDO | 3.7033 | 27 | 23.95 | 159.65 | 2.09 | 9 | 280.7 | 56.94 | 33 | 7 | 75.76 | 34853.88 | 353.98 | 452.57 | 69.58 | 57.64 | 3881.37 | 0.83 | 0.89 | 6.81 | 0.22 | 1 | 10
129 | 115 | CONCLUIDO | 3.7038 | 27 | 23.94 | 159.62 | 2.11 | 9 | 281.19 | 56.94 | 33.25 | 7 | 76 | 34914.76 | 354.06 | 452.56 | 69.52 | 57.64 | 3853.67 | 0.83 | 0.89 | 6.81 | 0.22 | 1 | 10
130 | 115 | CONCLUIDO | 3.7021 | 27.01 | 23.96 | 159.71 | 2.12 | 9 | 281.69 | 56.94 | 33.5 | 7 | 76.25 | 34975.73 | 354.34 | 452.59 | 69.85 | 57.64 | 4019.79 | 0.83 | 0.89 | 6.81 | 0.23 | 1 | 10
131 | 115 | CONCLUIDO | 3.702 | 27.01 | 23.96 | 159.71 | 2.13 | 9 | 282.18 | 56.94 | 33.75 | 7 | 76.49 | 35036.81 | 354.19 | 452.55 | 70.02 | 57.64 | 4101.5 | 0.82 | 0.89 | 6.81 | 0.23 | 1 | 10
132 | 115 | CONCLUIDO | 3.7016 | 27.02 | 23.96 | 159.73 | 2.14 | 9 | 282.68 | 56.94 | 34 | 7 | 76.74 | 35097.98 | 354.23 | 452.56 | 69.96 | 57.64 | 4074.06 | 0.82 | 0.88 | 6.81 | 0.24 | 1 | 10
133 | 115 | CONCLUIDO | 3.7027 | 27.01 | 23.95 | 159.68 | 2.15 | 9 | 283.18 | 56.94 | 34.25 | 7 | 76.98 | 35159.25 | 354.01 | 452.57 | 69.71 | 57.64 | 3946.98 | 0.83 | 0.89 | 6.81 | 0.23 | 1 | 10
134 | 115 | CONCLUIDO | 3.7038 | 27 | 23.94 | 159.62 | 2.17 | 9 | 283.67 | 56.94 | 34.5 | 7 | 77.23 | 35220.61 | 353.14 | 452.61 | 69.5 | 57.64 | 3844.81 | 0.83 | 0.89 | 6.81 | 0.22 | 1 | 10
135 | 115 | CONCLUIDO | 3.703 | 27.01 | 23.95 | 159.66 | 2.18 | 9 | 284.17 | 56.94 | 34.75 | 7 | 77.48 | 35282.08 | 353.05 | 452.55 | 69.75 | 57.64 | 3966.93 | 0.83 | 0.89 | 6.81 | 0.23 | 1 | 10
136 | 115 | CONCLUIDO | 3.7016 | 27.02 | 23.96 | 159.73 | 2.19 | 9 | 284.67 | 56.94 | 35 | 7 | 77.73 | 35343.65 | 352.97 | 452.56 | 69.92 | 57.64 | 4052.75 | 0.82 | 0.88 | 6.81 | 0.24 | 1 | 10
137 | 115 | CONCLUIDO | 3.7015 | 27.02 | 23.96 | 159.74 | 2.2 | 9 | 285.17 | 56.94 | 35.25 | 7 | 77.98 | 35405.32 | 352.81 | 452.55 | 70.02 | 57.64 | 4101.12 | 0.82 | 0.88 | 6.81 | 0.24 | 1 | 10
138 | 115 | CONCLUIDO | 3.7017 | 27.01 | 23.96 | 159.72 | 2.21 | 9 | 285.67 | 56.94 | 35.5 | 7 | 78.23 | 35467.08 | 352.45 | 452.55 | 70 | 57.64 | 4092.16 | 0.82 | 0.88 | 6.81 | 0.23 | 1 | 10
139 | 115 | CONCLUIDO | 3.7015 | 27.02 | 23.96 | 159.74 | 2.22 | 9 | 286.17 | 56.94 | 35.75 | 7 | 78.48 | 35528.95 | 352.12 | 452.57 | 69.91 | 57.64 | 4048.09 | 0.82 | 0.88 | 6.81 | 0.24 | 1 | 10
140 | 115 | CONCLUIDO | 3.7128 | 26.93 | 23.92 | 179.42 | 2.24 | 8 | 286.68 | 56.94 | 36 | 6 | 78.73 | 35591.05 | 351.51 | 452.56 | 68.91 | 57.64 | 3555.14 | 0.84 | 0.89 | 6.8 | 0.2 | 1 | 10
141 | 115 | CONCLUIDO | 3.7132 | 26.93 | 23.92 | 179.39 | 2.25 | 8 | 287.18 | 56.94 | 36.25 | 6 | 78.99 | 35653.12 | 351.41 | 452.56 | 68.66 | 57.64 | 3429.54 | 0.84 | 0.89 | 6.81 | 0.2 | 1 | 10
142 | 115 | CONCLUIDO | 3.7131 | 26.93 | 23.92 | 179.4 | 2.26 | 8 | 287.68 | 56.94 | 36.5 | 6 | 79.24 | 35715.3 | 351.57 | 452.56 | 68.72 | 57.64 | 3460.37 | 0.84 | 0.89 | 6.81 | 0.2 | 1 | 10
143 | 115 | CONCLUIDO | 3.712 | 26.94 | 23.93 | 179.46 | 2.27 | 8 | 288.19 | 56.94 | 36.75 | 6 | 79.5 | 35777.58 | 352.08 | 452.57 | 68.93 | 57.64 | 3560.77 | 0.84 | 0.89 | 6.81 | 0.2 | 1 | 10
144 | 115 | CONCLUIDO | 3.7125 | 26.94 | 23.92 | 179.43 | 2.28 | 8 | 288.7 | 56.94 | 37 | 6 | 79.75 | 35839.97 | 352.32 | 452.57 | 68.84 | 57.64 | 3517.38 | 0.84 | 0.89 | 6.81 | 0.2 | 1 | 10
145 | 115 | CONCLUIDO | 3.7135 | 26.93 | 23.92 | 179.38 | 2.29 | 8 | 289.2 | 56.94 | 37.25 | 6 | 80.01 | 35902.46 | 352.51 | 452.56 | 68.64 | 57.64 | 3417.7 | 0.84 | 0.89 | 6.81 | 0.19 | 1 | 10
146 | 115 | CONCLUIDO | 3.7122 | 26.94 | 23.93 | 179.45 | 2.31 | 8 | 289.71 | 56.94 | 37.5 | 6 | 80.27 | 35965.05 | 352.71 | 452.55 | 68.94 | 57.64 | 3570.47 | 0.84 | 0.89 | 6.81 | 0.2 | 1 | 10
147 | 115 | CONCLUIDO | 3.7134 | 26.93 | 23.92 | 179.38 | 2.32 | 8 | 290.22 | 56.94 | 37.75 | 6 | 80.52 | 36027.75 | 352.86 | 452.55 | 68.61 | 57.64 | 3404.42 | 0.84 | 0.89 | 6.81 | 0.19 | 1 | 10
148 | 115 | CONCLUIDO | 3.7142 | 26.92 | 23.91 | 179.34 | 2.33 | 8 | 290.73 | 56.94 | 38 | 6 | 80.78 | 36090.56 | 352.68 | 452.55 | 68.45 | 57.64 | 3322.25 | 0.84 | 0.89 | 6.81 | 0.19 | 1 | 10
149 | 115 | CONCLUIDO | 3.7144 | 26.92 | 23.91 | 179.33 | 2.34 | 8 | 291.24 | 56.94 | 38.25 | 6 | 81.04 | 36153.47 | 352.81 | 452.58 | 68.47 | 57.64 | 3335.29 | 0.84 | 0.89 | 6.8 | 0.19 | 1 | 10
150 | 115 | CONCLUIDO | 3.7135 | 26.93 | 23.92 | 179.38 | 2.35 | 8 | 291.75 | 56.94 | 38.5 | 6 | 81.31 | 36216.49 | 352.99 | 452.55 | 68.58 | 57.64 | 3388.92 | 0.84 | 0.89 | 6.81 | 0.19 | 1 | 10
151 | 115 | CONCLUIDO | 3.7131 | 26.93 | 23.92 | 179.4 | 2.36 | 8 | 292.26 | 56.94 | 38.75 | 6 | 81.57 | 36279.61 | 352.81 | 452.55 | 68.72 | 57.64 | 3459.89 | 0.84 | 0.89 | 6.81 | 0.2 | 1 | 10
152 | 115 | CONCLUIDO | 3.7128 | 26.93 | 23.92 | 179.41 | 2.37 | 8 | 292.77 | 56.94 | 39 | 6 | 81.83 | 36342.85 | 352.88 | 452.56 | 68.63 | 57.64 | 3413.54 | 0.84 | 0.89 | 6.81 | 0.2 | 1 | 10
153 | 115 | CONCLUIDO | 3.7129 | 26.93 | 23.92 | 179.41 | 2.38 | 8 | 293.29 | 56.94 | 39.25 | 6 | 82.09 | 36406.19 | 352.64 | 452.57 | 68.79 | 57.64 | 3494.14 | 0.84 | 0.89 | 6.81 | 0.2 | 1 | 10
154 | 115 | CONCLUIDO | 3.7131 | 26.93 | 23.92 | 179.4 | 2.39 | 8 | 293.8 | 56.94 | 39.5 | 6 | 82.36 | 36469.64 | 352.17 | 452.56 | 68.69 | 57.64 | 3441.07 | 0.84 | 0.89 | 6.81 | 0.2 | 1 | 10
155 | 115 | CONCLUIDO | 3.7135 | 26.93 | 23.92 | 179.38 | 2.41 | 8 | 294.32 | 56.94 | 39.75 | 6 | 82.62 | 36533.2 | 351.7 | 452.55 | 68.65 | 57.64 | 3425.16 | 0.84 | 0.89 | 6.81 | 0.19 | 1 | 10
156 | 115 | CONCLUIDO | 3.7121 | 26.94 | 23.93 | 179.45 | 2.42 | 8 | 294.83 | 56.94 | 40 | 6 | 82.89 | 36596.87 | 351.39 | 452.56 | 68.96 | 57.64 | 3575.77 | 0.84 | 0.89 | 6.81 | 0.2 | 1 | 10
0 | 35 | CONCLUIDO | 3.018 | 33.13 | 28.45 | 10.54 | 0.22 | 162 | 80.84 | 35.1 | 1 | 160 | 9.74 | 10204.21 | 223.48 | 452.96 | 216.01 | 57.64 | 76331.32 | 0.27 | 0.75 | 7.07 | 4.72 | 1 | 10
1 | 35 | CONCLUIDO | 3.1936 | 31.31 | 27.28 | 13.2 | 0.27 | 124 | 81.14 | 35.1 | 1.25 | 122 | 9.79 | 10241.25 | 213.4 | 452.85 | 178.1 | 57.64 | 57566.34 | 0.32 | 0.78 | 7 | 3.55 | 1 | 10
2 | 35 | CONCLUIDO | 3.3044 | 30.26 | 26.63 | 15.82 | 0.32 | 101 | 81.44 | 35.1 | 1.5 | 99 | 9.84 | 10278.32 | 207.39 | 452.99 | 156.84 | 57.64 | 47055.21 | 0.37 | 0.8 | 6.96 | 2.9 | 1 | 10
3 | 35 | CONCLUIDO | 3.3946 | 29.46 | 26.12 | 18.66 | 0.38 | 84 | 81.74 | 35.1 | 1.75 | 82 | 9.89 | 10315.41 | 202.54 | 452.83 | 140.13 | 57.64 | 38782.12 | 0.41 | 0.81 | 6.93 | 2.39 | 1 | 10
4 | 35 | CONCLUIDO | 3.4522 | 28.97 | 25.82 | 21.22 | 0.43 | 73 | 82.04 | 35.1 | 2 | 71 | 9.94 | 10352.53 | 199.2 | 452.7 | 130.91 | 57.64 | 34230.38 | 0.44 | 0.82 | 6.9 | 2.09 | 1 | 10
5 | 35 | CONCLUIDO | 3.5039 | 28.54 | 25.55 | 23.95 | 0.48 | 64 | 82.34 | 35.1 | 2.25 | 62 | 9.99 | 10389.66 | 196.12 | 452.67 | 121.63 | 57.64 | 29632.8 | 0.47 | 0.83 | 6.9 | 1.82 | 1 | 10
6 | 35 | CONCLUIDO | 3.5438 | 28.22 | 25.34 | 26.68 | 0.53 | 57 | 82.65 | 35.1 | 2.5 | 55 | 10.04 | 10426.82 | 193.61 | 452.76 | 115.08 | 57.64 | 26394.71 | 0.5 | 0.84 | 6.88 | 1.62 | 1 | 10
7 | 35 | CONCLUIDO | 3.5798 | 27.93 | 25.16 | 29.6 | 0.58 | 51 | 82.95 | 35.1 | 2.75 | 49 | 10.1 | 10463.99 | 191.27 | 452.66 | 109.23 | 57.64 | 23500.38 | 0.53 | 0.84 | 6.88 | 1.44 | 1 | 10
8 | 35 | CONCLUIDO | 3.6039 | 27.75 | 25.05 | 31.97 | 0.63 | 47 | 83.25 | 35.1 | 3 | 45 | 10.15 | 10501.19 | 189.57 | 452.63 | 105.43 | 57.64 | 21619.32 | 0.55 | 0.85 | 6.87 | 1.32 | 1 | 10
9 | 35 | CONCLUIDO | 3.629 | 27.56 | 24.92 | 34.78 | 0.68 | 43 | 83.55 | 35.1 | 3.25 | 41 | 10.2 | 10538.42 | 187.57 | 452.66 | 101.18 | 57.64 | 19513.46 | 0.57 | 0.85 | 6.87 | 1.2 | 1 | 10
10 | 35 | CONCLUIDO | 3.6533 | 27.37 | 24.81 | 38.17 | 0.73 | 39 | 83.85 | 35.1 | 3.5 | 37 | 10.25 | 10575.66 | 185.57 | 452.66 | 97.56 | 57.64 | 17723.07 | 0.59 | 0.85 | 6.86 | 1.08 | 1 | 10
11 | 35 | CONCLUIDO | 3.6648 | 27.29 | 24.76 | 40.15 | 0.78 | 37 | 84.15 | 35.1 | 3.75 | 35 | 10.3 | 10612.93 | 184.68 | 452.71 | 95.82 | 57.64 | 16862.97 | 0.6 | 0.86 | 6.86 | 1.03 | 1 | 10
12 | 35 | CONCLUIDO | 3.6869 | 27.12 | 24.65 | 43.49 | 0.83 | 34 | 84.46 | 35.1 | 4 | 32 | 10.36 | 10650.22 | 182.53 | 452.61 | 92.36 | 57.64 | 15147.61 | 0.62 | 0.86 | 6.85 | 0.92 | 1 | 10
13 | 35 | CONCLUIDO | 3.6929 | 27.08 | 24.64 | 46.19 | 0.88 | 32 | 84.76 | 35.1 | 4.25 | 30 | 10.41 | 10687.53 | 181.57 | 452.58 | 91.8 | 57.64 | 14877.13 | 0.63 | 0.86 | 6.85 | 0.91 | 1 | 10
14 | 35 | CONCLUIDO | 3.7087 | 26.96 | 24.56 | 49.11 | 0.93 | 30 | 85.06 | 35.1 | 4.5 | 28 | 10.46 | 10724.86 | 180.17 | 452.63 | 89.36 | 57.64 | 13667.49 | 0.65 | 0.86 | 6.84 | 0.83 | 1 | 10
15 | 35 | CONCLUIDO | 3.7202 | 26.88 | 24.51 | 52.51 | 0.98 | 28 | 85.36 | 35.1 | 4.75 | 26 | 10.51 | 10762.22 | 178.81 | 452.58 | 87.69 | 57.64 | 12842.92 | 0.66 | 0.87 | 6.84 | 0.78 | 1 | 10
16 | 35 | CONCLUIDO | 3.7282 | 26.82 | 24.47 | 54.37 | 1.02 | 27 | 85.67 | 35.1 | 5 | 25 | 10.57 | 10799.59 | 177.35 | 452.56 | 86.45 | 57.64 | 12227.64 | 0.67 | 0.87 | 6.84 | 0.74 | 1 | 10
17 | 35 | CONCLUIDO | 3.7375 | 26.76 | 24.43 | 58.64 | 1.07 | 25 | 85.97 | 35.1 | 5.25 | 23 | 10.62 | 10836.99 | 175.84 | 452.56 | 85.42 | 57.64 | 11721.59 | 0.67 | 0.87 | 6.84 | 0.71 | 1 | 10
18 | 35 | CONCLUIDO | 3.749 | 26.67 | 24.37 | 60.92 | 1.12 | 24 | 86.27 | 35.1 | 5.5 | 22 | 10.67 | 10874.42 | 174.88 | 452.65 | 83.64 | 57.64 | 10840.47 | 0.69 | 0.87 | 6.82 | 0.64 | 1 | 10
19 | 35 | CONCLUIDO | 3.7551 | 26.63 | 24.34 | 63.5 | 1.16 | 23 | 86.58 | 35.1 | 5.75 | 21 | 10.73 | 10911.86 | 173.32 | 452.63 | 82.43 | 57.64 | 10239.77 | 0.7 | 0.87 | 6.83 | 0.62 | 1 | 10
20 | 35 | CONCLUIDO | 3.7616 | 26.58 | 24.31 | 66.31 | 1.21 | 22 | 86.88 | 35.1 | 6 | 20 | 10.78 | 10949.33 | 172.09 | 452.6 | 81.67 | 57.64 | 9864.42 | 0.71 | 0.87 | 6.82 | 0.59 | 1 | 10
21 | 35 | CONCLUIDO | 3.767 | 26.55 | 24.29 | 69.41 | 1.26 | 21 | 87.19 | 35.1 | 6.25 | 19 | 10.83 | 10986.82 | 171.12 | 452.62 | 80.88 | 57.64 | 9475.31 | 0.71 | 0.87 | 6.83 | 0.57 | 1 | 10
22 | 35 | CONCLUIDO | 3.773 | 26.5 | 24.27 | 72.8 | 1.3 | 20 | 87.49 | 35.1 | 6.5 | 18 | 10.89 | 11024.33 | 169.86 | 452.68 | 80.07 | 57.64 | 9072.79 | 0.72 | 0.87 | 6.82 | 0.54 | 1 | 10
23 | 35 | CONCLUIDO | 3.7789 | 26.46 | 24.24 | 76.56 | 1.35 | 19 | 87.79 | 35.1 | 6.75 | 17 | 10.94 | 11061.87 | 167.77 | 452.58 | 79.27 | 57.64 | 8676.18 | 0.73 | 0.87 | 6.82 | 0.52 | 1 | 10
24 | 35 | CONCLUIDO | 3.7798 | 26.46 | 24.24 | 76.54 | 1.39 | 19 | 88.1 | 35.1 | 7 | 17 | 11 | 11099.43 | 167 | 452.59 | 79.11 | 57.64 | 8598.88 | 0.73 | 0.87 | 6.82 | 0.51 | 1 | 10
25 | 35 | CONCLUIDO | 3.7867 | 26.41 | 24.21 | 80.69 | 1.44 | 18 | 88.4 | 35.1 | 7.25 | 16 | 11.05 | 11137.01 | 166.07 | 452.58 | 78 | 57.64 | 8046.55 | 0.74 | 0.88 | 6.83 | 0.48 | 1 | 10
26 | 35 | CONCLUIDO | 3.7928 | 26.37 | 24.18 | 85.35 | 1.48 | 17 | 88.71 | 35.1 | 7.5 | 15 | 11.11 | 11174.61 | 164.61 | 452.58 | 77.21 | 57.64 | 7656.26 | 0.75 | 0.88 | 6.82 | 0.46 | 1 | 10
27 | 35 | CONCLUIDO | 3.7911 | 26.38 | 24.19 | 85.39 | 1.53 | 17 | 89.01 | 35.1 | 7.75 | 15 | 11.16 | 11212.24 | 163.67 | 452.58 | 77.51 | 57.64 | 7807.82 | 0.74 | 0.88 | 6.82 | 0.47 | 1 | 10
28 | 35 | CONCLUIDO | 3.7988 | 26.32 | 24.16 | 90.59 | 1.57 | 16 | 89.32 | 35.1 | 8 | 14 | 11.22 | 11249.89 | 162.1 | 452.58 | 76.43 | 57.64 | 7273.02 | 0.75 | 0.88 | 6.82 | 0.43 | 1 | 10
29 | 35 | CONCLUIDO | 3.8041 | 26.29 | 24.14 | 96.55 | 1.62 | 15 | 89.62 | 35.1 | 8.25 | 10 | 11.27 | 11287.56 | 160.68 | 452.63 | 75.79 | 57.64 | 6959.61 | 0.76 | 0.88 | 6.82 | 0.41 | 1 | 10
30 | 35 | CONCLUIDO | 3.8051 | 26.28 | 24.13 | 96.52 | 1.66 | 15 | 89.93 | 35.1 | 8.5 | 8 | 11.33 | 11325.25 | 159.57 | 452.63 | 75.46 | 57.64 | 6794.91 | 0.76 | 0.88 | 6.82 | 0.41 | 1 | 10
31 | 35 | CONCLUIDO | 3.8044 | 26.29 | 24.14 | 96.54 | 1.7 | 15 | 90.24 | 35.1 | 8.75 | 5 | 11.38 | 11362.97 | 159.43 | 452.61 | 75.51 | 57.64 | 6817.4 | 0.76 | 0.88 | 6.83 | 0.41 | 1 | 10
32 | 35 | CONCLUIDO | 3.8023 | 26.3 | 24.15 | 96.6 | 1.75 | 15 | 90.54 | 35.1 | 9 | 2 | 11.44 | 11400.71 | 159.04 | 452.62 | 75.63 | 57.64 | 6878.48 | 0.76 | 0.88 | 6.84 | 0.42 | 1 | 10
33 | 35 | CONCLUIDO | 3.8117 | 26.24 | 24.1 | 103.3 | 1.79 | 14 | 90.85 | 35.1 | 9.25 | 1 | 11.5 | 11438.48 | 158.86 | 452.67 | 74.14 | 57.64 | 6139.94 | 0.78 | 0.88 | 6.83 | 0.38 | 1 | 10
34 | 35 | CONCLUIDO | 3.8122 | 26.23 | 24.1 | 103.28 | 1.83 | 14 | 91.15 | 35.1 | 9.5 | 0 | 11.55 | 11476.26 | 159.34 | 452.68 | 74.06 | 57.64 | 6096.02 | 0.78 | 0.88 | 6.83 | 0.37 | 1 | 10
0 | 50 | CONCLUIDO | 2.7487 | 36.38 | 29.77 | 8.67 | 0.16 | 206 | 107.41 | 41.65 | 1 | 204 | 14.77 | 13481.73 | 284.5 | 453.1 | 259.02 | 57.64 | 97616.38 | 0.22 | 0.71 | 7.13 | 6.03 | 1 | 10
1 | 50 | CONCLUIDO | 2.9543 | 33.85 | 28.32 | 10.82 | 0.2 | 157 | 107.73 | 41.65 | 1.25 | 155 | 14.83 | 13520.81 | 270.17 | 452.8 | 211.62 | 57.64 | 74161.2 | 0.27 | 0.75 | 7.07 | 4.59 | 1 | 10
2 | 50 | CONCLUIDO | 3.1026 | 32.23 | 27.39 | 13.05 | 0.24 | 126 | 108.05 | 41.65 | 1.5 | 124 | 14.9 | 13559.91 | 260.68 | 452.85 | 181.55 | 57.64 | 59281.19 | 0.32 | 0.77 | 7.01 | 3.66 | 1 | 10
3 | 50 | CONCLUIDO | 3.2096 | 31.16 | 26.77 | 15.15 | 0.28 | 106 | 108.37 | 41.65 | 1.75 | 104 | 14.97 | 13599.17 | 254.03 | 452.72 | 161.47 | 57.64 | 49342.21 | 0.36 | 0.79 | 6.96 | 3.03 | 1 | 10
4 | 50 | CONCLUIDO | 3.2898 | 30.4 | 26.34 | 17.37 | 0.32 | 91 | 108.68 | 41.65 | 2 | 89 | 15.03 | 13638.32 | 249.41 | 452.78 | 147.28 | 57.64 | 42323.89 | 0.39 | 0.81 | 6.95 | 2.61 | 1 | 10
5 | 50 | CONCLUIDO | 3.3528 | 29.83 | 26.01 | 19.51 | 0.36 | 80 | 109 | 41.65 | 2.25 | 78 | 15.1 | 13677.51 | 245.65 | 452.72 | 136.95 | 57.64 | 37214.77 | 0.42 | 0.82 | 6.92 | 2.28 | 1 | 10
6 | 50 | CONCLUIDO | 3.4082 | 29.34 | 25.73 | 21.74 | 0.4 | 71 | 109.32 | 41.65 | 2.5 | 69 | 15.17 | 13716.72 | 242.28 | 452.78 | 127.64 | 57.64 | 32603.24 | 0.45 | 0.82 | 6.9 | 2 | 1 | 10
7 | 50 | CONCLUIDO | 3.4478 | 29 | 25.55 | 23.95 | 0.44 | 64 | 109.64 | 41.65 | 2.75 | 62 | 15.24 | 13755.95 | 239.91 | 452.65 | 121.61 | 57.64 | 29623.26 | 0.47 | 0.83 | 6.9 | 1.82 | 1 | 10
8 | 50 | CONCLUIDO | 3.485 | 28.69 | 25.37 | 26.24 | 0.48 | 58 | 109.96 | 41.65 | 3 | 56 | 15.31 | 13795.21 | 237.58 | 452.6 | 115.84 | 57.64 | 26766.02 | 0.5 | 0.84 | 6.89 | 1.64 | 1 | 10
9 | 50 | CONCLUIDO | 3.5134 | 28.46 | 25.25 | 28.58 | 0.52 | 53 | 110.27 | 41.65 | 3.25 | 51 | 15.37 | 13834.5 | 235.85 | 452.75 | 111.87 | 57.64 | 24810.46 | 0.52 | 0.84 | 6.88 | 1.52 | 1 | 10
10 | 50 | CONCLUIDO | 3.5416 | 28.24 | 25.11 | 30.75 | 0.56 | 49 | 110.59 | 41.65 | 3.5 | 47 | 15.44 | 13873.81 | 233.91 | 452.71 | 107.5 | 57.64 | 22644.24 | 0.54 | 0.84 | 6.87 | 1.38 | 1 | 10
11 | 50 | CONCLUIDO | 3.5601 | 28.09 | 25.03 | 32.65 | 0.6 | 46 | 110.91 | 41.65 | 3.75 | 44 | 15.51 | 13913.15 | 232.49 | 452.71 | 104.72 | 57.64 | 21266.57 | 0.55 | 0.85 | 6.87 | 1.3 | 1 | 10
12 | 50 | CONCLUIDO | 3.5809 | 27.93 | 24.93 | 34.79 | 0.63 | 43 | 111.23 | 41.65 | 4 | 41 | 15.58 | 13952.52 | 230.91 | 452.63 | 101.16 | 57.64 | 19501.79 | 0.57 | 0.85 | 6.88 | 1.21 | 1 | 10
13 | 50 | CONCLUIDO | 3.5972 | 27.8 | 24.87 | 37.31 | 0.67 | 40 | 111.55 | 41.65 | 4.25 | 38 | 15.65 | 13991.91 | 229.91 | 452.72 | 99.69 | 57.64 | 18784.3 | 0.58 | 0.85 | 6.86 | 1.15 | 1 | 10
14 | 50 | CONCLUIDO | 3.6118 | 27.69 | 24.81 | 39.17 | 0.71 | 38 | 111.87 | 41.65 | 4.5 | 36 | 15.72 | 14031.33 | 228.1 | 452.7 | 97.34 | 57.64 | 17618.96 | 0.59 | 0.85 | 6.86 | 1.08 | 1 | 10
15 | 50 | CONCLUIDO | 3.6263 | 27.58 | 24.74 | 41.23 | 0.75 | 36 | 112.19 | 41.65 | 4.75 | 34 | 15.79 | 14070.77 | 227.29 | 452.63 | 95.24 | 57.64 | 16577.32 | 0.61 | 0.86 | 6.86 | 1.02 | 1 | 10
16 | 50 | CONCLUIDO | 3.6445 | 27.44 | 24.65 | 43.49 | 0.78 | 34 | 112.51 | 41.65 | 5 | 32 | 15.86 | 14110.24 | 225.45 | 452.59 | 92.45 | 57.64 | 15194.87 | 0.62 | 0.86 | 6.84 | 0.92 | 1 | 10
17 | 50 | CONCLUIDO | 3.6534 | 27.37 | 24.62 | 46.17 | 0.82 | 32 | 112.83 | 41.65 | 5.25 | 30 | 15.93 | 14149.74 | 224.89 | 452.66 | 91.89 | 57.64 | 14923.56 | 0.63 | 0.86 | 6.84 | 0.9 | 1 | 10
18 | 50 | CONCLUIDO | 3.6621 | 27.31 | 24.58 | 47.58 | 0.86 | 31 | 113.15 | 41.65 | 5.5 | 29 | 16 | 14189.26 | 223.65 | 452.6 | 90.01 | 57.64 | 13989.23 | 0.64 | 0.86 | 6.85 | 0.86 | 1 | 10
19 | 50 | CONCLUIDO | 3.6744 | 27.22 | 24.53 | 50.76 | 0.89 | 29 | 113.47 | 41.65 | 5.75 | 27 | 16.07 | 14228.81 | 222.54 | 452.62 | 88.48 | 57.64 | 13232.92 | 0.65 | 0.86 | 6.85 | 0.81 | 1 | 10
20 | 50 | CONCLUIDO | 3.6846 | 27.14 | 24.48 | 52.46 | 0.93 | 28 | 113.79 | 41.65 | 6 | 26 | 16.14 | 14268.39 | 221.41 | 452.61 | 86.85 | 57.64 | 12422.96 | 0.66 | 0.87 | 6.84 | 0.76 | 1 | 10
21 | 50 | CONCLUIDO | 3.6902 | 27.1 | 24.46 | 54.36 | 0.97 | 27 | 114.11 | 41.65 | 6.25 | 25 | 16.21 | 14307.99 | 220.58 | 452.63 | 86.3 | 57.64 | 12151.15 | 0.67 | 0.87 | 6.84 | 0.74 | 1 | 10
22 | 50 | CONCLUIDO | 3.6945 | 27.07 | 24.45 | 56.43 | 1 | 26 | 114.44 | 41.65 | 6.5 | 24 | 16.29 | 14347.62 | 219.53 | 452.64 | 86.28 | 57.64 | 12146.17 | 0.67 | 0.87 | 6.83 | 0.73 | 1 | 10
23 | 50 | CONCLUIDO | 3.7056 | 26.99 | 24.39 | 58.55 | 1.04 | 25 | 114.76 | 41.65 | 6.75 | 23 | 16.36 | 14387.27 | 218.41 | 452.66 | 84.03 | 57.64 | 11028.2 | 0.69 | 0.87 | 6.83 | 0.67 | 1 | 10
24 | 50 | CONCLUIDO | 3.7096 | 26.96 | 24.39 | 60.97 | 1.07 | 24 | 115.08 | 41.65 | 7 | 22 | 16.43 | 14426.96 | 217.77 | 452.61 | 84.13 | 57.64 | 11082.52 | 0.69 | 0.87 | 6.83 | 0.66 | 1 | 10
25 | 50 | CONCLUIDO | 3.7211 | 26.87 | 24.33 | 63.46 | 1.11 | 23 | 115.4 | 41.65 | 7.25 | 21 | 16.5 | 14466.67 | 216.72 | 452.59 | 81.85 | 57.64 | 9946.12 | 0.7 | 0.87 | 6.83 | 0.6 | 1 | 10
26 | 50 | CONCLUIDO | 3.7255 | 26.84 | 24.32 | 66.32 | 1.14 | 22 | 115.72 | 41.65 | 7.5 | 20 | 16.57 | 14506.4 | 215.85 | 452.65 | 81.57 | 57.64 | 9811.4 | 0.71 | 0.87 | 6.83 | 0.59 | 1 | 10
27 | 50 | CONCLUIDO | 3.7324 | 26.79 | 24.29 | 69.4 | 1.18 | 21 | 116.05 | 41.65 | 7.75 | 19 | 16.65 | 14546.17 | 215 | 452.69 | 80.5 | 57.64 | 9281.8 | 0.72 | 0.87 | 6.83 | 0.56 | 1 | 10
28 | 50 | CONCLUIDO | 3.7314 | 26.8 | 24.3 | 69.42 | 1.21 | 21 | 116.37 | 41.65 | 8 | 19 | 16.72 | 14585.96 | 214.14 | 452.59 | 81.15 | 57.64 | 9609.95 | 0.71 | 0.87 | 6.82 | 0.57 | 1 | 10
29 | 50 | CONCLUIDO | 3.7391 | 26.74 | 24.26 | 72.79 | 1.25 | 20 | 116.69 | 41.65 | 8.25 | 18 | 16.79 | 14625.77 | 213.61 | 452.58 | 79.93 | 57.64 | 9004.96 | 0.72 | 0.87 | 6.83 | 0.54 | 1 | 10
30 | 50 | CONCLUIDO | 3.7441 | 26.71 | 24.25 | 76.58 | 1.28 | 19 | 117.01 | 41.65 | 8.5 | 17 | 16.86 | 14665.62 | 211.95 | 452.62 | 79.57 | 57.64 | 8830.06 | 0.72 | 0.87 | 6.82 | 0.52 | 1 | 10
31 | 50 | CONCLUIDO | 3.7452 | 26.7 | 24.24 | 76.56 | 1.32 | 19 | 117.34 | 41.65 | 8.75 | 17 | 16.94 | 14705.49 | 211.51 | 452.61 | 79.26 | 57.64 | 8671.13 | 0.73 | 0.87 | 6.82 | 0.52 | 1 | 10
32 | 50 | CONCLUIDO | 3.752 | 26.65 | 24.22 | 80.72 | 1.35 | 18 | 117.66 | 41.65 | 9 | 16 | 17.01 | 14745.39 | 211.06 | 452.59 | 78.24 | 57.64 | 8168.9 | 0.74 | 0.88 | 6.83 | 0.49 | 1 | 10
33 | 50 | CONCLUIDO | 3.7541 | 26.64 | 24.2 | 80.67 | 1.38 | 18 | 117.98 | 41.65 | 9.25 | 16 | 17.08 | 14785.31 | 209.69 | 452.64 | 77.98 | 57.64 | 8038.54 | 0.74 | 0.88 | 6.82 | 0.48 | 1 | 10
34 | 50 | CONCLUIDO | 3.761 | 26.59 | 24.17 | 85.32 | 1.42 | 17 | 118.31 | 41.65 | 9.5 | 15 | 17.16 | 14825.26 | 208.86 | 452.58 | 77.03 | 57.64 | 7567.82 | 0.75 | 0.88 | 6.82 | 0.45 | 1 | 10
35 | 50 | CONCLUIDO | 3.7591 | 26.6 | 24.19 | 85.37 | 1.45 | 17 | 118.63 | 41.65 | 9.75 | 15 | 17.23 | 14865.24 | 208.42 | 452.59 | 77.64 | 57.64 | 7871.84 | 0.74 | 0.88 | 6.82 | 0.46 | 1 | 10
36 | 50 | CONCLUIDO | 3.7672 | 26.54 | 24.15 | 90.57 | 1.48 | 16 | 118.96 | 41.65 | 10 | 14 | 17.31 | 14905.25 | 207.34 | 452.59 | 76.19 | 57.64 | 7152.86 | 0.76 | 0.88 | 6.82 | 0.43 | 1 | 10
37 | 50 | CONCLUIDO | 3.7668 | 26.55 | 24.16 | 90.58 | 1.52 | 16 | 119.28 | 41.65 | 10.25 | 14 | 17.38 | 14945.29 | 206.74 | 452.59 | 76.35 | 57.64 | 7233.72 | 0.75 | 0.88 | 6.82 | 0.43 | 1 | 10
38 | 50 | CONCLUIDO | 3.7727 | 26.51 | 24.14 | 96.55 | 1.55 | 15 | 119.61 | 41.65 | 10.5 | 13 | 17.46 | 14985.35 | 205.44 | 452.61 | 75.92 | 57.64 | 7022.16 | 0.76 | 0.88 | 6.82 | 0.41 | 1 | 10
39 | 50 | CONCLUIDO | 3.7736 | 26.5 | 24.13 | 96.52 | 1.58 | 15 | 119.93 | 41.65 | 10.75 | 13 | 17.53 | 15025.44 | 204.78 | 452.62 | 75.69 | 57.64 | 6908.65 | 0.76 | 0.88 | 6.82 | 0.41 | 1 | 10
40 | 50 | CONCLUIDO | 3.7762 | 26.48 | 24.11 | 96.45 | 1.61 | 15 | 120.26 | 41.65 | 11 | 13 | 17.61 | 15065.56 | 203.61 | 452.56 | 74.95 | 57.64 | 6538.69 | 0.77 | 0.88 | 6.82 | 0.39 | 1 | 10
41 | 50 | CONCLUIDO | 3.7793 | 26.46 | 24.11 | 103.34 | 1.65 | 14 | 120.58 | 41.65 | 11.25 | 12 | 17.68 | 15105.7 | 203.35 | 452.6 | 74.97 | 57.64 | 6554.18 | 0.77 | 0.88 | 6.82 | 0.39 | 1 | 10
42 | 50 | CONCLUIDO | 3.7819 | 26.44 | 24.09 | 103.26 | 1.68 | 14 | 120.91 | 41.65 | 11.5 | 12 | 17.76 | 15145.88 | 202.79 | 452.58 | 74.3 | 57.64 | 6219.87 | 0.78 | 0.88 | 6.82 | 0.37 | 1 | 10
43 | 50 | CONCLUIDO | 3.7809 | 26.45 | 24.1 | 103.29 | 1.71 | 14 | 121.23 | 41.65 | 11.75 | 12 | 17.83 | 15186.08 | 200.81 | 452.59 | 74.55 | 57.64 | 6340.69 | 0.77 | 0.88 | 6.82 | 0.38 | 1 | 10
44 | 50 | CONCLUIDO | 3.787 | 26.41 | 24.08 | 111.14 | 1.74 | 13 | 121.56 | 41.65 | 12 | 11 | 17.91 | 15226.31 | 200 | 452.58 | 74.02 | 57.64 | 6082.67 | 0.78 | 0.88 | 6.82 | 0.36 | 1 | 10
45 | 50 | CONCLUIDO | 3.7873 | 26.4 | 24.08 | 111.13 | 1.77 | 13 | 121.89 | 41.65 | 12.25 | 11 | 17.99 | 15266.56 | 200.96 | 452.57 | 73.82 | 57.64 | 5982.57 | 0.78 | 0.88 | 6.82 | 0.35 | 1 | 10
46 | 50 | CONCLUIDO | 3.7891 | 26.39 | 24.07 | 111.08 | 1.81 | 13 | 122.21 | 41.65 | 12.5 | 11 | 18.06 | 15306.85 | 199.95 | 452.6 | 73.48 | 57.64 | 5814.97 | 0.78 | 0.88 | 6.82 | 0.34 | 1 | 10
47 | 50 | CONCLUIDO | 3.79 | 26.39 | 24.06 | 111.05 | 1.84 | 13 | 122.54 | 41.65 | 12.75 | 11 | 18.14 | 15347.16 | 197.36 | 452.61 | 73.38 | 57.64 | 5764.03 | 0.79 | 0.88 | 6.81 | 0.34 | 1 | 10
48 | 50 | CONCLUIDO | 3.798 | 26.33 | 24.03 | 120.13 | 1.87 | 12 | 122.87 | 41.65 | 13 | 10 | 18.22 | 15387.5 | 196.71 | 452.6 | 72.18 | 57.64 | 5166.62 | 0.8 | 0.88 | 6.81 | 0.3 | 1 | 10
49 | 50 | CONCLUIDO | 3.797 | 26.34 | 24.03 | 120.17 | 1.9 | 12 | 123.19 | 41.65 | 13.25 | 10 | 18.29 | 15427.87 | 196.88 | 452.59 | 72.47 | 57.64 | 5312.29 | 0.8 | 0.88 | 6.81 | 0.31 | 1 | 10
50 | 50 | CONCLUIDO | 3.796 | 26.34 | 24.04 | 120.2 | 1.93 | 12 | 123.52 | 41.65 | 13.5 | 10 | 18.37 | 15468.27 | 196.46 | 452.57 | 72.6 | 57.64 | 5379.08 | 0.79 | 0.88 | 6.82 | 0.32 | 1 | 10
51 | 50 | CONCLUIDO | 3.7951 | 26.35 | 24.05 | 120.23 | 1.96 | 12 | 123.85 | 41.65 | 13.75 | 10 | 18.45 | 15508.69 | 194.08 | 452.59 | 72.7 | 57.64 | 5427.07 | 0.79 | 0.88 | 6.82 | 0.32 | 1 | 10
52 | 50 | CONCLUIDO | 3.8052 | 26.28 | 24 | 130.9 | 1.99 | 11 | 124.18 | 41.65 | 14 | 8 | 18.53 | 15549.15 | 193.26 | 452.58 | 71.25 | 57.64 | 4707.35 | 0.81 | 0.88 | 6.81 | 0.27 | 1 | 10
53 | 50 | CONCLUIDO | 3.8034 | 26.29 | 24.01 | 130.97 | 2.02 | 11 | 124.51 | 41.65 | 14.25 | 8 | 18.61 | 15589.63 | 193.33 | 452.63 | 71.58 | 57.64 | 4872.06 | 0.81 | 0.88 | 6.81 | 0.29 | 1 | 10
54 | 50 | CONCLUIDO | 3.8042 | 26.29 | 24.01 | 130.94 | 2.05 | 11 | 124.83 | 41.65 | 14.5 | 6 | 18.68 | 15630.14 | 193.31 | 452.59 | 71.41 | 57.64 | 4789.83 | 0.81 | 0.88 | 6.82 | 0.28 | 1 | 10
55 | 50 | CONCLUIDO | 3.803 | 26.3 | 24.01 | 130.99 | 2.08 | 11 | 125.16 | 41.65 | 14.75 | 5 | 18.76 | 15670.68 | 192.69 | 452.57 | 71.66 | 57.64 | 4912.59 | 0.8 | 0.88 | 6.82 | 0.29 | 1 | 10
56 | 50 | CONCLUIDO | 3.8039 | 26.29 | 24.01 | 130.95 | 2.11 | 11 | 125.49 | 41.65 | 15 | 5 | 18.84 | 15711.24 | 192.39 | 452.58 | 71.25 | 57.64 | 4706.48 | 0.81 | 0.88 | 6.82 | 0.28 | 1 | 10
57 | 50 | CONCLUIDO | 3.8035 | 26.29 | 24.01 | 130.97 | 2.14 | 11 | 125.82 | 41.65 | 15.25 | 4 | 18.92 | 15751.84 | 192.25 | 452.58 | 71.54 | 57.64 | 4850.67 | 0.81 | 0.88 | 6.82 | 0.29 | 1 | 10
58 | 50 | CONCLUIDO | 3.8046 | 26.28 | 24 | 130.93 | 2.17 | 11 | 126.15 | 41.65 | 15.5 | 2 | 19 | 15792.46 | 192.46 | 452.57 | 71.24 | 57.64 | 4701.19 | 0.81 | 0.88 | 6.82 | 0.28 | 1 | 10
59 | 50 | CONCLUIDO | 3.8043 | 26.29 | 24.01 | 130.94 | 2.2 | 11 | 126.48 | 41.65 | 15.75 | 2 | 19.08 | 15833.12 | 192.49 | 452.61 | 71.22 | 57.64 | 4693.77 | 0.81 | 0.88 | 6.82 | 0.28 | 1 | 10
60 | 50 | CONCLUIDO | 3.804 | 26.29 | 24.01 | 130.95 | 2.23 | 11 | 126.81 | 41.65 | 16 | 0 | 19.16 | 15873.8 | 192.71 | 452.59 | 71.25 | 57.64 | 4708.85 | 0.81 | 0.88 | 6.82 | 0.28 | 1 | 10
0 | 25 | CONCLUIDO | 3.2211 | 31.04 | 27.46 | 12.77 | 0.28 | 129 | 61.76 | 28.92 | 1 | 127 | 6.84 | 7851.41 | 177.25 | 452.99 | 183.78 | 57.64 | 60384.38 | 0.31 | 0.77 | 7 | 3.72 | 1 | 10
1 | 25 | CONCLUIDO | 3.3608 | 29.75 | 26.58 | 16.11 | 0.35 | 99 | 62.05 | 28.92 | 1.25 | 97 | 6.88 | 7887.12 | 170.27 | 452.93 | 155.63 | 57.64 | 46458.36 | 0.37 | 0.8 | 6.95 | 2.85 | 1 | 10
2 | 25 | CONCLUIDO | 3.4597 | 28.9 | 26 | 19.5 | 0.42 | 80 | 62.34 | 28.92 | 1.5 | 78 | 6.92 | 7922.85 | 165.25 | 452.83 | 136.31 | 57.64 | 36892.65 | 0.42 | 0.82 | 6.92 | 2.27 | 1 | 10
3 | 25 | CONCLUIDO | 3.5236 | 28.38 | 25.64 | 22.62 | 0.49 | 68 | 62.63 | 28.92 | 1.75 | 66 | 6.96 | 7958.6 | 161.67 | 452.84 | 124.74 | 57.64 | 31168.24 | 0.46 | 0.83 | 6.9 | 1.91 | 1 | 10
4 | 25 | CONCLUIDO | 3.5768 | 27.96 | 25.36 | 26.23 | 0.55 | 58 | 62.92 | 28.92 | 2 | 56 | 7 | 7994.37 | 158.52 | 452.77 | 115.44 | 57.64 | 26567.77 | 0.5 | 0.84 | 6.89 | 1.63 | 1 | 10
5 | 25 | CONCLUIDO | 3.6116 | 27.69 | 25.18 | 29.63 | 0.62 | 51 | 63.21 | 28.92 | 2.25 | 49 | 7.04 | 8030.17 | 156.2 | 452.68 | 109.45 | 57.64 | 23608.67 | 0.53 | 0.84 | 6.89 | 1.46 | 1 | 10
6 | 25 | CONCLUIDO | 3.6485 | 27.41 | 24.99 | 33.32 | 0.69 | 45 | 63.5 | 28.92 | 2.5 | 43 | 7.08 | 8065.98 | 153.58 | 452.69 | 103.12 | 57.64 | 20474.25 | 0.56 | 0.85 | 6.87 | 1.26 | 1 | 10
7 | 25 | CONCLUIDO | 3.6713 | 27.24 | 24.87 | 36.4 | 0.75 | 41 | 63.79 | 28.92 | 2.75 | 39 | 7.12 | 8101.81 | 151.47 | 452.62 | 99.53 | 57.64 | 18699.03 | 0.58 | 0.85 | 6.86 | 1.15 | 1 | 10
8 | 25 | CONCLUIDO | 3.6895 | 27.1 | 24.79 | 40.21 | 0.81 | 37 | 64.08 | 28.92 | 3 | 35 | 7.16 | 8137.65 | 149.67 | 452.64 | 97.22 | 57.64 | 17561.62 | 0.59 | 0.86 | 6.85 | 1.07 | 1 | 10
9 | 25 | CONCLUIDO | 3.7137 | 26.93 | 24.66 | 43.52 | 0.88 | 34 | 64.38 | 28.92 | 3.25 | 32 | 7.2 | 8173.52 | 147.27 | 452.63 | 92.56 | 57.64 | 15248.93 | 0.62 | 0.86 | 6.85 | 0.93 | 1 | 10
10 | 25 | CONCLUIDO | 3.73 | 26.81 | 24.58 | 47.58 | 0.94 | 31 | 64.67 | 28.92 | 3.5 | 29 | 7.24 | 8209.41 | 145.62 | 452.62 | 90.2 | 57.64 | 14080.75 | 0.64 | 0.86 | 6.85 | 0.86 | 1 | 10
11 | 25 | CONCLUIDO | 3.7423 | 26.72 | 24.52 | 50.74 | 1.01 | 29 | 64.96 | 28.92 | 3.75 | 27 | 7.28 | 8245.32 | 143.84 | 452.63 | 88.41 | 57.64 | 13199.49 | 0.65 | 0.86 | 6.84 | 0.8 | 1 | 10
12 | 25 | CONCLUIDO | 3.7535 | 26.64 | 24.47 | 54.38 | 1.07 | 27 | 65.25 | 28.92 | 4 | 25 | 7.33 | 8281.25 | 141.98 | 452.61 | 86.71 | 57.64 | 12359.66 | 0.66 | 0.87 | 6.83 | 0.75 | 1 | 10
13 | 25 | CONCLUIDO | 3.7639 | 26.57 | 24.43 | 58.62 | 1.13 | 25 | 65.54 | 28.92 | 4.25 | 23 | 7.37 | 8317.2 | 139.89 | 452.66 | 85.26 | 57.64 | 11643.55 | 0.68 | 0.87 | 6.83 | 0.7 | 1 | 10
14 | 25 | CONCLUIDO | 3.7797 | 26.46 | 24.34 | 63.5 | 1.19 | 23 | 65.83 | 28.92 | 4.5 | 21 | 7.41 | 8353.17 | 137.94 | 452.6 | 82.37 | 57.64 | 10206.94 | 0.7 | 0.87 | 6.83 | 0.62 | 1 | 10
15 | 25 | CONCLUIDO | 3.7852 | 26.42 | 24.32 | 66.32 | 1.25 | 22 | 66.12 | 28.92 | 4.75 | 19 | 7.45 | 8389.16 | 136.57 | 452.59 | 81.55 | 57.64 | 9802.65 | 0.71 | 0.87 | 6.83 | 0.59 | 1 | 10
16 | 25 | CONCLUIDO | 3.7882 | 26.4 | 24.31 | 69.46 | 1.31 | 21 | 66.42 | 28.92 | 5 | 15 | 7.49 | 8425.16 | 135.18 | 452.69 | 81.12 | 57.64 | 9594.72 | 0.71 | 0.87 | 6.84 | 0.58 | 1 | 10
17 | 25 | CONCLUIDO | 3.7938 | 26.36 | 24.29 | 72.86 | 1.37 | 20 | 66.71 | 28.92 | 5.25 | 7 | 7.54 | 8461.19 | 134.43 | 452.61 | 80.2 | 57.64 | 9137.46 | 0.72 | 0.87 | 6.84 | 0.56 | 1 | 10
18 | 25 | CONCLUIDO | 3.7942 | 26.36 | 24.28 | 72.85 | 1.43 | 20 | 67 | 28.92 | 5.5 | 5 | 7.58 | 8497.24 | 134.74 | 452.78 | 79.86 | 57.64 | 8966.98 | 0.72 | 0.87 | 6.84 | 0.56 | 1 | 10
19 | 25 | CONCLUIDO | 3.7949 | 26.35 | 24.28 | 72.83 | 1.49 | 20 | 67.29 | 28.92 | 5.75 | 2 | 7.62 | 8533.31 | 134.82 | 452.66 | 79.44 | 57.64 | 8755.98 | 0.73 | 0.87 | 6.85 | 0.55 | 1 | 10
20 | 25 | CONCLUIDO | 3.7949 | 26.35 | 24.28 | 72.83 | 1.55 | 20 | 67.59 | 28.92 | 6 | 0 | 7.66 | 8569.4 | 135.14 | 452.71 | 79.36 | 57.64 | 8717.87 | 0.73 | 0.87 | 6.85 | 0.55 | 1 | 10
0 | 85 | CONCLUIDO | 2.1969 | 45.52 | 32.81 | 6.45 | 0.11 | 305 | 167.88 | 51.39 | 1 | 303 | 30.49 | 20939.59 | 420.45 | 453.42 | 357.99 | 57.64 | 146609.37 | 0.16 | 0.65 | 7.31 | 9.07 | 1 | 10
1 | 85 | CONCLUIDO | 2.4809 | 40.31 | 30.31 | 8.08 | 0.13 | 225 | 168.25 | 51.39 | 1.25 | 223 | 30.6 | 20984.25 | 388.22 | 453.14 | 277.43 | 57.64 | 106729.06 | 0.21 | 0.7 | 7.14 | 6.57 | 1 | 10
2 | 85 | CONCLUIDO | 2.6746 | 37.39 | 28.95 | 9.7 | 0.16 | 179 | 168.61 | 51.39 | 1.5 | 177 | 30.71 | 21028.94 | 370.59 | 452.97 | 232.61 | 57.64 | 84548.17 | 0.25 | 0.73 | 7.08 | 5.21 | 1 | 10
3 | 85 | CONCLUIDO | 2.8191 | 35.47 | 28.05 | 11.3 | 0.18 | 149 | 168.97 | 51.39 | 1.75 | 147 | 30.83 | 21073.68 | 358.78 | 452.87 | 202.86 | 57.64 | 69824.17 | 0.28 | 0.76 | 7.04 | 4.32 | 1 | 10
4 | 85 | CONCLUIDO | 2.9343 | 34.08 | 27.4 | 12.95 | 0.21 | 127 | 169.33 | 51.39 | 2 | 125 | 30.94 | 21118.46 | 350.21 | 452.93 | 181.88 | 57.64 | 59442.94 | 0.32 | 0.77 | 7 | 3.67 | 1 | 10
5 | 85 | CONCLUIDO | 3.0232 | 33.08 | 26.94 | 14.56 | 0.24 | 111 | 169.7 | 51.39 | 2.25 | 109 | 31.05 | 21163.27 | 344.05 | 452.71 | 167.37 | 57.64 | 52270.05 | 0.34 | 0.79 | 6.97 | 3.21 | 1 | 10
6 | 85 | CONCLUIDO | 3.0953 | 32.31 | 26.58 | 16.11 | 0.26 | 99 | 170.06 | 51.39 | 2.5 | 97 | 31.17 | 21208.12 | 339.07 | 452.72 | 155.41 | 57.64 | 46346.79 | 0.37 | 0.8 | 6.95 | 2.85 | 1 | 10
7 | 85 | CONCLUIDO | 3.1588 | 31.66 | 26.27 | 17.71 | 0.29 | 89 | 170.42 | 51.39 | 2.75 | 87 | 31.28 | 21253.01 | 334.75 | 452.77 | 145.23 | 57.64 | 41308.84 | 0.4 | 0.81 | 6.94 | 2.54 | 1 | 10
8 | 85 | CONCLUIDO | 3.2104 | 31.15 | 26.03 | 19.28 | 0.31 | 81 | 170.79 | 51.39 | 3 | 79 | 31.4 | 21297.94 | 331.41 | 452.91 | 137.58 | 57.64 | 37523.33 | 0.42 | 0.81 | 6.92 | 2.3 | 1 | 10
9 | 85 | CONCLUIDO | 3.2541 | 30.73 | 25.85 | 20.96 | 0.34 | 74 | 171.15 | 51.39 | 3.25 | 72 | 31.51 | 21342.91 | 328.89 | 452.75 | 131.62 | 57.64 | 34577.12 | 0.44 | 0.82 | 6.92 | 2.12 | 1 | 10
10 | 85 | CONCLUIDO | 3.2941 | 30.36 | 25.68 | 22.66 | 0.36 | 68 | 171.52 | 51.39 | 3.5 | 66 | 31.63 | 21387.92 | 326.39 | 452.78 | 125.76 | 57.64 | 31679.09 | 0.46 | 0.83 | 6.91 | 1.95 | 1 | 10
11 | 85 | CONCLUIDO | 3.3313 | 30.02 | 25.51 | 24.3 | 0.39 | 63 | 171.88 | 51.39 | 3.75 | 61 | 31.74 | 21432.96 | 323.9 | 452.75 | 120.49 | 57.64 | 29066.69 | 0.48 | 0.83 | 6.9 | 1.78 | 1 | 10
12 | 85 | CONCLUIDO | 3.3565 | 29.79 | 25.42 | 25.85 | 0.41 | 59 | 172.25 | 51.39 | 4 | 57 | 31.86 | 21478.05 | 322.39 | 452.68 | 117.52 | 57.64 | 27605.12 | 0.49 | 0.83 | 6.89 | 1.69 | 1 | 10
13 | 85 | CONCLUIDO | 3.3872 | 29.52 | 25.29 | 27.59 | 0.44 | 55 | 172.61 | 51.39 | 4.25 | 53 | 31.97 | 21523.17 | 320.33 | 452.7 | 113.06 | 57.64 | 25391.2 | 0.51 | 0.84 | 6.88 | 1.56 | 1 | 10
14 | 85 | CONCLUIDO | 3.411 | 29.32 | 25.18 | 29.06 | 0.46 | 52 | 172.98 | 51.39 | 4.5 | 50 | 32.09 | 21568.34 | 318.75 | 452.67 | 109.55 | 57.64 | 23654.9 | 0.53 | 0.84 | 6.88 | 1.45 | 1 | 10
15 | 85 | CONCLUIDO | 3.4319 | 29.14 | 25.11 | 30.74 | 0.49 | 49 | 173.35 | 51.39 | 4.75 | 47 | 32.2 | 21613.54 | 317.38 | 452.67 | 107.48 | 57.64 | 22634.94 | 0.54 | 0.84 | 6.87 | 1.38 | 1 | 10
16 | 85 | CONCLUIDO | 3.4459 | 29.02 | 25.05 | 31.98 | 0.51 | 47 | 173.71 | 51.39 | 5 | 45 | 32.32 | 21658.78 | 316.49 | 452.63 | 105.47 | 57.64 | 21638.11 | 0.55 | 0.85 | 6.88 | 1.33 | 1 | 10
17 | 85 | CONCLUIDO | 3.4716 | 28.81 | 24.94 | 34.01 | 0.53 | 44 | 174.08 | 51.39 | 5.25 | 42 | 32.44 | 21704.07 | 314.7 | 452.68 | 101.92 | 57.64 | 19878.17 | 0.57 | 0.85 | 6.86 | 1.21 | 1 | 10
18 | 85 | CONCLUIDO | 3.4844 | 28.7 | 24.9 | 35.58 | 0.56 | 42 | 174.45 | 51.39 | 5.5 | 40 | 32.56 | 21749.39 | 313.91 | 452.64 | 100.63 | 57.64 | 19244.28 | 0.57 | 0.85 | 6.87 | 1.18 | 1 | 10
19 | 85 | CONCLUIDO | 3.4984 | 28.58 | 24.86 | 37.28 | 0.58 | 40 | 174.82 | 51.39 | 5.75 | 38 | 32.67 | 21794.75 | 312.79 | 452.7 | 99 | 57.64 | 18438.81 | 0.58 | 0.85 | 6.86 | 1.13 | 1 | 10
20 | 85 | CONCLUIDO | 3.5096 | 28.49 | 24.8 | 38.15 | 0.61 | 39 | 175.18 | 51.39 | 6 | 37 | 32.79 | 21840.16 | 311.89 | 452.58 | 97.4 | 57.64 | 17644.3 | 0.59 | 0.86 | 6.85 | 1.07 | 1 | 10
21 | 85 | CONCLUIDO | 3.5197 | 28.41 | 24.79 | 40.19 | 0.63 | 37 | 175.55 | 51.39 | 6.25 | 35 | 32.91 | 21885.6 | 311.44 | 452.57 | 97.06 | 57.64 | 17484.58 | 0.59 | 0.86 | 6.85 | 1.06 | 1 | 10
22 | 85 | CONCLUIDO | 3.5301 | 28.33 | 24.74 | 41.23 | 0.66 | 36 | 175.92 | 51.39 | 6.5 | 34 | 33.03 | 21931.08 | 310.54 | 452.64 | 95.34 | 57.64 | 16627.13 | 0.6 | 0.86 | 6.85 | 1.01 | 1 | 10
23 | 85 | CONCLUIDO | 3.5476 | 28.19 | 24.66 | 43.52 | 0.68 | 34 | 176.29 | 51.39 | 6.75 | 32 | 33.15 | 21976.61 | 309.16 | 452.6 | 92.89 | 57.64 | 15412.63 | 0.62 | 0.86 | 6.85 | 0.94 | 1 | 10
24 | 85 | CONCLUIDO | 3.5536 | 28.14 | 24.65 | 44.82 | 0.7 | 33 | 176.66 | 51.39 | 7 | 31 | 33.27 | 22022.17 | 308.85 | 452.66 | 92.46 | 57.64 | 15201.34 | 0.62 | 0.86 | 6.85 | 0.92 | 1 | 10
25 | 85 | CONCLUIDO | 3.5605 | 28.09 | 24.63 | 46.18 | 0.73 | 32 | 177.03 | 51.39 | 7.25 | 30 | 33.39 | 22067.77 | 308.28 | 452.62 | 91.64 | 57.64 | 14795.64 | 0.63 | 0.86 | 6.85 | 0.9 | 1 | 10
26 | 85 | CONCLUIDO | 3.571 | 28 | 24.58 | 47.57 | 0.75 | 31 | 177.4 | 51.39 | 7.5 | 29 | 33.51 | 22113.42 | 307.36 | 452.63 | 90.15 | 57.64 | 14058.64 | 0.64 | 0.86 | 6.84 | 0.85 | 1 | 10
27 | 85 | CONCLUIDO | 3.5763 | 27.96 | 24.57 | 49.15 | 0.77 | 30 | 177.77 | 51.39 | 7.75 | 28 | 33.63 | 22159.1 | 306.99 | 452.62 | 90.05 | 57.64 | 14012.53 | 0.64 | 0.86 | 6.84 | 0.85 | 1 | 10
28 | 85 | CONCLUIDO | 3.586 | 27.89 | 24.53 | 50.75 | 0.8 | 29 | 178.14 | 51.39 | 8 | 27 | 33.75 | 22204.83 | 306.03 | 452.65 | 88.64 | 57.64 | 13311.43 | 0.65 | 0.86 | 6.84 | 0.81 | 1 | 10
29 | 85 | CONCLUIDO | 3.5964 | 27.81 | 24.48 | 52.47 | 0.82 | 28 | 178.51 | 51.39 | 8.25 | 26 | 33.87 | 22250.6 | 305.02 | 452.68 | 87.02 | 57.64 | 12507.02 | 0.66 | 0.87 | 6.84 | 0.76 | 1 | 10
30 | 85 | CONCLUIDO | 3.6009 | 27.77 | 24.48 | 54.41 | 0.84 | 27 | 178.88 | 51.39 | 8.5 | 25 | 33.99 | 22296.41 | 304.88 | 452.61 | 86.98 | 57.64 | 12490.96 | 0.66 | 0.87 | 6.84 | 0.76 | 1 | 10
31 | 85 | CONCLUIDO | 3.6096 | 27.7 | 24.45 | 56.42 | 0.87 | 26 | 179.26 | 51.39 | 8.75 | 24 | 34.11 | 22342.26 | 303.88 | 452.58 | 85.93 | 57.64 | 11974.7 | 0.67 | 0.87 | 6.84 | 0.73 | 1 | 10
32 | 85 | CONCLUIDO | 3.6088 | 27.71 | 24.46 | 56.44 | 0.89 | 26 | 179.63 | 51.39 | 9 | 24 | 34.24 | 22388.15 | 303.54 | 452.63 | 86.25 | 57.64 | 12134.24 | 0.67 | 0.87 | 6.84 | 0.73 | 1 | 10
33 | 85 | CONCLUIDO | 3.6165 | 27.65 | 24.43 | 58.64 | 0.91 | 25 | 180 | 51.39 | 9.25 | 23 | 34.36 | 22434.08 | 302.96 | 452.67 | 85.45 | 57.64 | 11737 | 0.67 | 0.87 | 6.83 | 0.71 | 1 | 10
34 | 85 | CONCLUIDO | 3.6278 | 27.56 | 24.38 | 60.95 | 0.93 | 24 | 180.37 | 51.39 | 9.5 | 22 | 34.48 | 22480.05 | 302.32 | 452.59 | 83.47 | 57.64 | 10754.93 | 0.69 | 0.87 | 6.84 | 0.65 | 1 | 10
35 | 85 | CONCLUIDO | 3.626 | 27.58 | 24.39 | 60.98 | 0.96 | 24 | 180.75 | 51.39 | 9.75 | 22 | 34.6 | 22526.07 | 301.85 | 452.63 | 83.95 | 57.64 | 10993.3 | 0.69 | 0.87 | 6.84 | 0.67 | 1 | 10
36 | 85 | CONCLUIDO | 3.6347 | 27.51 | 24.36 | 63.55 | 0.98 | 23 | 181.12 | 51.39 | 10 | 21 | 34.73 | 22572.13 | 301.35 | 452.66 | 82.85 | 57.64 | 10449.9 | 0.7 | 0.87 | 6.84 | 0.64 | 1 | 10
37 | 85 | CONCLUIDO | 3.6426 | 27.45 | 24.34 | 66.37 | 1 | 22 | 181.49 | 51.39 | 10.25 | 20 | 34.85 | 22618.23 | 300.51 | 452.59 | 82.22 | 57.64 | 10137.26 | 0.7 | 0.87 | 6.83 | 0.61 | 1 | 10
38 | 85 | CONCLUIDO | 3.6446 | 27.44 | 24.32 | 66.33 | 1.02 | 22 | 181.87 | 51.39 | 10.5 | 20 | 34.98 | 22664.49 | 300.15 | 452.6 | 81.91 | 57.64 | 9982.53 | 0.7 | 0.87 | 6.82 | 0.59 | 1 | 10
39 | 85 | CONCLUIDO | 3.653 | 27.38 | 24.29 | 69.4 | 1.05 | 21 | 182.24 | 51.39 | 10.75 | 19 | 35.1 | 22710.68 | 299.38 | 452.59 | 80.68 | 57.64 | 9373.75 | 0.71 | 0.87 | 6.83 | 0.57 | 1 | 10
40 | 85 | CONCLUIDO | 3.6519 | 27.38 | 24.3 | 69.43 | 1.07 | 21 | 182.62 | 51.39 | 11 | 19 | 35.22 | 22756.91 | 299.4 | 452.61 | 81 | 57.64 | 9531.78 | 0.71 | 0.87 | 6.83 | 0.57 | 1 | 10
41 | 85 | CONCLUIDO | 3.6606 | 27.32 | 24.27 | 72.8 | 1.09 | 20 | 182.99 | 51.39 | 11.25 | 18 | 35.35 | 22803.18 | 298 | 452.61 | 79.88 | 57.64 | 8975.92 | 0.72 | 0.87 | 6.83 | 0.54 | 1 | 10
42 | 85 | CONCLUIDO | 3.6619 | 27.31 | 24.26 | 72.77 | 1.11 | 20 | 183.37 | 51.39 | 11.5 | 18 | 35.48 | 22849.49 | 298.25 | 452.58 | 79.67 | 57.64 | 8874.79 | 0.72 | 0.87 | 6.83 | 0.53 | 1 | 10
43 | 85 | CONCLUIDO | 3.6601 | 27.32 | 24.27 | 72.81 | 1.13 | 20 | 183.74 | 51.39 | 11.75 | 18 | 35.6 | 22895.85 | 297.54 | 452.6 | 80.16 | 57.64 | 9120.24 | 0.72 | 0.87 | 6.83 | 0.55 | 1 | 10
44 | 85 | CONCLUIDO | 3.6679 | 27.26 | 24.25 | 76.57 | 1.16 | 19 | 184.12 | 51.39 | 12 | 17 | 35.73 | 22942.24 | 296.94 | 452.56 | 79.41 | 57.64 | 8748.08 | 0.73 | 0.87 | 6.83 | 0.52 | 1 | 10
45 | 85 | CONCLUIDO | 3.6676 | 27.27 | 24.25 | 76.58 | 1.18 | 19 | 184.5 | 51.39 | 12.25 | 17 | 35.85 | 22988.69 | 297.06 | 452.59 | 79.31 | 57.64 | 8699.82 | 0.73 | 0.87 | 6.83 | 0.52 | 1 | 10
46 | 85 | CONCLUIDO | 3.6785 | 27.19 | 24.2 | 80.68 | 1.2 | 18 | 184.87 | 51.39 | 12.5 | 16 | 35.98 | 23035.17 | 295.89 | 452.62 | 77.92 | 57.64 | 8010.23 | 0.74 | 0.88 | 6.82 | 0.48 | 1 | 10
47 | 85 | CONCLUIDO | 3.6759 | 27.2 | 24.22 | 80.74 | 1.22 | 18 | 185.25 | 51.39 | 12.75 | 16 | 36.11 | 23081.7 | 296.33 | 452.57 | 78.54 | 57.64 | 8316.66 | 0.73 | 0.88 | 6.82 | 0.5 | 1 | 10
48 | 85 | CONCLUIDO | 3.6786 | 27.18 | 24.2 | 80.67 | 1.24 | 18 | 185.63 | 51.39 | 13 | 16 | 36.24 | 23128.27 | 295.43 | 452.56 | 77.78 | 57.64 | 7939.76 | 0.74 | 0.88 | 6.83 | 0.48 | 1 | 10
49 | 85 | CONCLUIDO | 3.6882 | 27.11 | 24.16 | 85.29 | 1.26 | 17 | 186.01 | 51.39 | 13.25 | 15 | 36.36 | 23174.88 | 294.17 | 452.63 | 76.7 | 57.64 | 7401.76 | 0.75 | 0.88 | 6.82 | 0.44 | 1 | 10
50 | 85 | CONCLUIDO | 3.687 | 27.12 | 24.17 | 85.32 | 1.29 | 17 | 186.38 | 51.39 | 13.5 | 15 | 36.49 | 23221.54 | 294.59 | 452.62 | 76.87 | 57.64 | 7487.4 | 0.75 | 0.88 | 6.82 | 0.45 | 1 | 10
51 | 85 | CONCLUIDO | 3.6863 | 27.13 | 24.18 | 85.34 | 1.31 | 17 | 186.76 | 51.39 | 13.75 | 15 | 36.62 | 23268.24 | 294.49 | 452.59 | 77.23 | 57.64 | 7669.93 | 0.75 | 0.88 | 6.82 | 0.45 | 1 | 10
52 | 85 | CONCLUIDO | 3.6841 | 27.14 | 24.19 | 85.39 | 1.33 | 17 | 187.14 | 51.39 | 14 | 15 | 36.75 | 23314.98 | 294.31 | 452.61 | 77.65 | 57.64 | 7878.46 | 0.74 | 0.88 | 6.82 | 0.47 | 1 | 10
53 | 85 | CONCLUIDO | 3.6939 | 27.07 | 24.16 | 90.59 | 1.35 | 16 | 187.52 | 51.39 | 14.25 | 14 | 36.88 | 23361.77 | 293.46 | 452.61 | 76.31 | 57.64 | 7213.22 | 0.76 | 0.88 | 6.82 | 0.43 | 1 | 10
54 | 85 | CONCLUIDO | 3.6941 | 27.07 | 24.16 | 90.58 | 1.37 | 16 | 187.9 | 51.39 | 14.5 | 14 | 37.01 | 23408.6 | 293.26 | 452.62 | 76.38 | 57.64 | 7246.81 | 0.75 | 0.88 | 6.82 | 0.43 | 1 | 10
55 | 85 | CONCLUIDO | 3.6944 | 27.07 | 24.15 | 90.58 | 1.39 | 16 | 188.28 | 51.39 | 14.75 | 14 | 37.14 | 23455.48 | 292.97 | 452.6 | 76.51 | 57.64 | 7312.44 | 0.75 | 0.88 | 6.82 | 0.43 | 1 | 10
56 | 85 | CONCLUIDO | 3.7022 | 27.01 | 24.13 | 96.52 | 1.41 | 15 | 188.66 | 51.39 | 15 | 13 | 37.27 | 23502.4 | 291.96 | 452.59 | 75.46 | 57.64 | 6794.35 | 0.76 | 0.88 | 6.82 | 0.41 | 1 | 10
57 | 85 | CONCLUIDO | 3.7034 | 27 | 24.12 | 96.49 | 1.43 | 15 | 189.04 | 51.39 | 15.25 | 13 | 37.4 | 23549.36 | 291.77 | 452.58 | 75.35 | 57.64 | 6739.48 | 0.76 | 0.88 | 6.82 | 0.4 | 1 | 10
58 | 85 | CONCLUIDO | 3.7035 | 27 | 24.12 | 96.48 | 1.45 | 15 | 189.42 | 51.39 | 15.5 | 13 | 37.53 | 23596.37 | 291.3 | 452.56 | 75.25 | 57.64 | 6689.99 | 0.77 | 0.88 | 6.82 | 0.4 | 1 | 10
59 | 85 | CONCLUIDO | 3.7039 | 27 | 24.12 | 96.47 | 1.47 | 15 | 189.81 | 51.39 | 15.75 | 13 | 37.66 | 23643.43 | 290.77 | 452.55 | 75.09 | 57.64 | 6608.56 | 0.77 | 0.88 | 6.82 | 0.39 | 1 | 10
60 | 85 | CONCLUIDO | 3.7126 | 26.94 | 24.09 | 103.24 | 1.49 | 14 | 190.19 | 51.39 | 16 | 12 | 37.79 | 23690.52 | 290.13 | 452.56 | 74.3 | 57.64 | 6220.21 | 0.78 | 0.88 | 6.81 | 0.36 | 1 | 10
61 | 85 | CONCLUIDO | 3.7118 | 26.94 | 24.09 | 103.26 | 1.51 | 14 | 190.57 | 51.39 | 16.25 | 12 | 37.93 | 23737.67 | 290.63 | 452.55 | 74.28 | 57.64 | 6208.99 | 0.78 | 0.88 | 6.82 | 0.37 | 1 | 10
62 | 85 | CONCLUIDO | 3.7124 | 26.94 | 24.09 | 103.24 | 1.53 | 14 | 190.95 | 51.39 | 16.5 | 12 | 38.06 | 23784.85 | 290.06 | 452.63 | 74.28 | 57.64 | 6208.64 | 0.78 | 0.88 | 6.81 | 0.36 | 1 | 10
63 | 85 | CONCLUIDO | 3.7126 | 26.94 | 24.09 | 103.24 | 1.55 | 14 | 191.34 | 51.39 | 16.75 | 12 | 38.19 | 23832.09 | 289.46 | 452.57 | 74.13 | 57.64 | 6130.6 | 0.78 | 0.88 | 6.82 | 0.36 | 1 | 10
64 | 85 | CONCLUIDO | 3.7121 | 26.94 | 24.09 | 103.25 | 1.57 | 14 | 191.72 | 51.39 | 17 | 12 | 38.33 | 23879.37 | 288.17 | 452.56 | 74.35 | 57.64 | 6243.53 | 0.78 | 0.88 | 6.82 | 0.37 | 1 | 10
65 | 85 | CONCLUIDO | 3.7185 | 26.89 | 24.08 | 111.13 | 1.59 | 13 | 192.1 | 51.39 | 17.25 | 11 | 38.46 | 23926.69 | 287.85 | 452.58 | 73.97 | 57.64 | 6056.65 | 0.78 | 0.88 | 6.81 | 0.35 | 1 | 10
66 | 85 | CONCLUIDO | 3.7184 | 26.89 | 24.08 | 111.14 | 1.61 | 13 | 192.49 | 51.39 | 17.5 | 11 | 38.59 | 23974.06 | 288.47 | 452.55 | 73.84 | 57.64 | 5992.4 | 0.78 | 0.88 | 6.82 | 0.36 | 1 | 10
67 | 85 | CONCLUIDO | 3.7213 | 26.87 | 24.06 | 111.04 | 1.63 | 13 | 192.87 | 51.39 | 17.75 | 11 | 38.73 | 24021.47 | 288.69 | 452.61 | 73.23 | 57.64 | 5686.82 | 0.79 | 0.88 | 6.82 | 0.33 | 1 | 10
68 | 85 | CONCLUIDO | 3.7198 | 26.88 | 24.07 | 111.09 | 1.65 | 13 | 193.26 | 51.39 | 18 | 11 | 38.86 | 24068.93 | 288.59 | 452.56 | 73.66 | 57.64 | 5904.5 | 0.78 | 0.88 | 6.81 | 0.35 | 1 | 10
69 | 85 | CONCLUIDO | 3.7213 | 26.87 | 24.06 | 111.04 | 1.67 | 13 | 193.64 | 51.39 | 18.25 | 11 | 39 | 24116.44 | 287.52 | 452.55 | 73.22 | 57.64 | 5683.84 | 0.79 | 0.88 | 6.82 | 0.34 | 1 | 10
70 | 85 | CONCLUIDO | 3.7197 | 26.88 | 24.07 | 111.09 | 1.69 | 13 | 194.03 | 51.39 | 18.5 | 11 | 39.13 | 24163.99 | 286.36 | 452.59 | 73.67 | 57.64 | 5906.87 | 0.78 | 0.88 | 6.81 | 0.35 | 1 | 10
71 | 85 | CONCLUIDO | 3.731 | 26.8 | 24.02 | 120.12 | 1.71 | 12 | 194.41 | 51.39 | 18.75 | 10 | 39.27 | 24211.59 | 285.46 | 452.61 | 72.13 | 57.64 | 5142.33 | 0.8 | 0.88 | 6.81 | 0.3 | 1 | 10
72 | 85 | CONCLUIDO | 3.7307 | 26.8 | 24.03 | 120.13 | 1.73 | 12 | 194.8 | 51.39 | 19 | 10 | 39.41 | 24259.23 | 285.72 | 452.61 | 72.09 | 57.64 | 5125.11 | 0.8 | 0.88 | 6.81 | 0.3 | 1 | 10
73 | 85 | CONCLUIDO | 3.7304 | 26.81 | 24.03 | 120.14 | 1.75 | 12 | 195.19 | 51.39 | 19.25 | 10 | 39.54 | 24306.92 | 285.87 | 452.56 | 72.13 | 57.64 | 5142.12 | 0.8 | 0.88 | 6.81 | 0.3 | 1 | 10
74 | 85 | CONCLUIDO | 3.7291 | 26.82 | 24.04 | 120.18 | 1.77 | 12 | 195.57 | 51.39 | 19.5 | 10 | 39.68 | 24354.66 | 285.91 | 452.58 | 72.51 | 57.64 | 5333.26 | 0.79 | 0.88 | 6.81 | 0.31 | 1 | 10
75 | 85 | CONCLUIDO | 3.7292 | 26.82 | 24.04 | 120.18 | 1.79 | 12 | 195.96 | 51.39 | 19.75 | 10 | 39.82 | 24402.44 | 285.54 | 452.58 | 72.45 | 57.64 | 5303.8 | 0.8 | 0.88 | 6.82 | 0.31 | 1 | 10
76 | 85 | CONCLUIDO | 3.7291 | 26.82 | 24.04 | 120.18 | 1.81 | 12 | 196.35 | 51.39 | 20 | 10 | 39.96 | 24450.27 | 284.68 | 452.56 | 72.59 | 57.64 | 5375.02 | 0.79 | 0.88 | 6.81 | 0.31 | 1 | 10
77 | 85 | CONCLUIDO | 3.7278 | 26.83 | 24.05 | 120.23 | 1.83 | 12 | 196.74 | 51.39 | 20.25 | 10 | 40.09 | 24498.15 | 283.78 | 452.58 | 72.83 | 57.64 | 5493.69 | 0.79 | 0.88 | 6.81 | 0.32 | 1 | 10
78 | 85 | CONCLUIDO | 3.7382 | 26.75 | 24.01 | 130.94 | 1.85 | 11 | 197.12 | 51.39 | 20.5 | 9 | 40.23 | 24546.08 | 283.24 | 452.6 | 71.29 | 57.64 | 4729.94 | 0.81 | 0.88 | 6.82 | 0.28 | 1 | 10
79 | 85 | CONCLUIDO | 3.7384 | 26.75 | 24 | 130.93 | 1.87 | 11 | 197.51 | 51.39 | 20.75 | 9 | 40.37 | 24594.05 | 283.4 | 452.58 | 71.49 | 57.64 | 4828.41 | 0.81 | 0.88 | 6.81 | 0.28 | 1 | 10
80 | 85 | CONCLUIDO | 3.7381 | 26.75 | 24.01 | 130.94 | 1.88 | 11 | 197.9 | 51.39 | 21 | 9 | 40.51 | 24642.07 | 283.51 | 452.57 | 71.42 | 57.64 | 4792.2 | 0.81 | 0.88 | 6.81 | 0.28 | 1 | 10
81 | 85 | CONCLUIDO | 3.7388 | 26.75 | 24 | 130.92 | 1.9 | 11 | 198.29 | 51.39 | 21.25 | 9 | 40.65 | 24690.13 | 283.16 | 452.55 | 71.41 | 57.64 | 4787.46 | 0.81 | 0.88 | 6.81 | 0.28 | 1 | 10
82 | 85 | CONCLUIDO | 3.7369 | 26.76 | 24.01 | 130.99 | 1.92 | 11 | 198.68 | 51.39 | 21.5 | 9 | 40.79 | 24738.25 | 282.86 | 452.56 | 71.74 | 57.64 | 4953.11 | 0.8 | 0.88 | 6.81 | 0.29 | 1 | 10
83 | 85 | CONCLUIDO | 3.7396 | 26.74 | 24 | 130.89 | 1.94 | 11 | 199.07 | 51.39 | 21.75 | 9 | 40.93 | 24786.41 | 282.46 | 452.63 | 71.18 | 57.64 | 4672.07 | 0.81 | 0.88 | 6.81 | 0.27 | 1 | 10
84 | 85 | CONCLUIDO | 3.7391 | 26.74 | 24 | 130.91 | 1.96 | 11 | 199.46 | 51.39 | 22 | 9 | 41.07 | 24834.62 | 281.51 | 452.63 | 71.3 | 57.64 | 4732.52 | 0.81 | 0.88 | 6.81 | 0.27 | 1 | 10
85 | 85 | CONCLUIDO | 3.7378 | 26.75 | 24.01 | 130.95 | 1.98 | 11 | 199.86 | 51.39 | 22.25 | 9 | 41.21 | 24882.88 | 280.61 | 452.58 | 71.69 | 57.64 | 4925.98 | 0.8 | 0.88 | 6.81 | 0.28 | 1 | 10
86 | 85 | CONCLUIDO | 3.7456 | 26.7 | 23.99 | 143.92 | 2 | 10 | 200.25 | 51.39 | 22.5 | 8 | 41.35 | 24931.18 | 280.45 | 452.56 | 70.95 | 57.64 | 4563.33 | 0.81 | 0.88 | 6.81 | 0.26 | 1 | 10
87 | 85 | CONCLUIDO | 3.7479 | 26.68 | 23.97 | 143.82 | 2.01 | 10 | 200.64 | 51.39 | 22.75 | 8 | 41.5 | 24979.54 | 280.36 | 452.61 | 70.28 | 57.64 | 4227.66 | 0.82 | 0.88 | 6.81 | 0.25 | 1 | 10
88 | 85 | CONCLUIDO | 3.7454 | 26.7 | 23.99 | 143.93 | 2.03 | 10 | 201.03 | 51.39 | 23 | 8 | 41.64 | 25027.94 | 280.48 | 452.56 | 70.89 | 57.64 | 4530.77 | 0.81 | 0.88 | 6.81 | 0.26 | 1 | 10
89 | 85 | CONCLUIDO | 3.7457 | 26.7 | 23.99 | 143.91 | 2.05 | 10 | 201.42 | 51.39 | 23.25 | 8 | 41.78 | 25076.39 | 280.62 | 452.62 | 70.85 | 57.64 | 4512.02 | 0.81 | 0.88 | 6.81 | 0.26 | 1 | 10
90 | 85 | CONCLUIDO | 3.7475 | 26.68 | 23.97 | 143.84 | 2.07 | 10 | 201.82 | 51.39 | 23.5 | 8 | 41.93 | 25124.89 | 279.99 | 452.58 | 70.38 | 57.64 | 4276.41 | 0.82 | 0.88 | 6.81 | 0.25 | 1 | 10
91 | 85 | CONCLUIDO | 3.7457 | 26.7 | 23.99 | 143.92 | 2.09 | 10 | 202.21 | 51.39 | 23.75 | 8 | 42.07 | 25173.44 | 279.91 | 452.61 | 70.88 | 57.64 | 4526.67 | 0.81 | 0.88 | 6.81 | 0.26 | 1 | 10
92 | 85 | CONCLUIDO | 3.7468 | 26.69 | 23.98 | 143.87 | 2.1 | 10 | 202.61 | 51.39 | 24 | 8 | 42.21 | 25222.04 | 279.09 | 452.56 | 70.7 | 57.64 | 4439.56 | 0.82 | 0.88 | 6.81 | 0.25 | 1 | 10
93 | 85 | CONCLUIDO | 3.7458 | 26.7 | 23.98 | 143.91 | 2.12 | 10 | 203 | 51.39 | 24.25 | 8 | 42.36 | 25270.81 | 278.17 | 452.56 | 71.02 | 57.64 | 4595.53 | 0.81 | 0.88 | 6.81 | 0.26 | 1 | 10
94 | 85 | CONCLUIDO | 3.7469 | 26.69 | 23.98 | 143.86 | 2.14 | 10 | 203.4 | 51.39 | 24.5 | 8 | 42.5 | 25319.51 | 276.72 | 452.59 | 70.64 | 57.64 | 4408.53 | 0.82 | 0.88 | 6.81 | 0.25 | 1 | 10
95 | 85 | CONCLUIDO | 3.7545 | 26.63 | 23.96 | 159.71 | 2.16 | 9 | 203.79 | 51.39 | 24.75 | 7 | 42.65 | 25368.26 | 276.06 | 452.57 | 69.75 | 57.64 | 3968.38 | 0.83 | 0.89 | 6.81 | 0.23 | 1 | 10
96 | 85 | CONCLUIDO | 3.7563 | 26.62 | 23.94 | 159.63 | 2.17 | 9 | 204.19 | 51.39 | 25 | 7 | 42.79 | 25417.05 | 276.12 | 452.55 | 69.49 | 57.64 | 3837.23 | 0.83 | 0.89 | 6.81 | 0.22 | 1 | 10
97 | 85 | CONCLUIDO | 3.7554 | 26.63 | 23.95 | 159.67 | 2.19 | 9 | 204.58 | 51.39 | 25.25 | 7 | 42.94 | 25465.9 | 276.52 | 452.58 | 69.69 | 57.64 | 3940.15 | 0.83 | 0.89 | 6.81 | 0.23 | 1 | 10
98 | 85 | CONCLUIDO | 3.7554 | 26.63 | 23.95 | 159.67 | 2.21 | 9 | 204.98 | 51.39 | 25.5 | 7 | 43.09 | 25514.8 | 276.97 | 452.59 | 69.66 | 57.64 | 3924.07 | 0.83 | 0.89 | 6.81 | 0.23 | 1 | 10
99 | 85 | CONCLUIDO | 3.7566 | 26.62 | 23.94 | 159.61 | 2.23 | 9 | 205.38 | 51.39 | 25.75 | 7 | 43.23 | 25563.75 | 277.13 | 452.57 | 69.49 | 57.64 | 3835.53 | 0.83 | 0.89 | 6.81 | 0.22 | 1 | 10
100 | 85 | CONCLUIDO | 3.7552 | 26.63 | 23.95 | 159.68 | 2.24 | 9 | 205.77 | 51.39 | 26 | 7 | 43.38 | 25612.75 | 277.03 | 452.57 | 69.7 | 57.64 | 3942.99 | 0.83 | 0.89 | 6.81 | 0.23 | 1 | 10
101 | 85 | CONCLUIDO | 3.7538 | 26.64 | 23.96 | 159.75 | 2.26 | 9 | 206.17 | 51.39 | 26.25 | 7 | 43.53 | 25661.8 | 276.89 | 452.6 | 70.02 | 57.64 | 4102.46 | 0.82 | 0.88 | 6.81 | 0.24 | 1 | 10
102 | 85 | CONCLUIDO | 3.7545 | 26.63 | 23.96 | 159.71 | 2.28 | 9 | 206.57 | 51.39 | 26.5 | 7 | 43.68 | 25710.89 | 276.69 | 452.6 | 69.94 | 57.64 | 4064.66 | 0.82 | 0.89 | 6.81 | 0.23 | 1 | 10
103 | 85 | CONCLUIDO | 3.755 | 26.63 | 23.95 | 159.69 | 2.3 | 9 | 206.97 | 51.39 | 26.75 | 7 | 43.82 | 25760.05 | 276.27 | 452.55 | 69.78 | 57.64 | 3983.82 | 0.83 | 0.89 | 6.81 | 0.23 | 1 | 10
104 | 85 | CONCLUIDO | 3.7545 | 26.63 | 23.96 | 159.71 | 2.31 | 9 | 207.37 | 51.39 | 27 | 7 | 43.97 | 25809.25 | 275.18 | 452.56 | 69.78 | 57.64 | 3981.21 | 0.83 | 0.89 | 6.81 | 0.23 | 1 | 10
105 | 85 | CONCLUIDO | 3.7535 | 26.64 | 23.96 | 159.76 | 2.33 | 9 | 207.77 | 51.39 | 27.25 | 7 | 44.12 | 25858.5 | 274.87 | 452.57 | 70.15 | 57.64 | 4170.33 | 0.82 | 0.88 | 6.81 | 0.24 | 1 | 10
106 | 85 | CONCLUIDO | 3.7532 | 26.64 | 23.97 | 159.77 | 2.35 | 9 | 208.17 | 51.39 | 27.5 | 7 | 44.27 | 25907.8 | 274.6 | 452.57 | 70.07 | 57.64 | 4128.67 | 0.82 | 0.88 | 6.81 | 0.24 | 1 | 10
107 | 85 | CONCLUIDO | 3.7549 | 26.63 | 23.95 | 159.7 | 2.36 | 9 | 208.57 | 51.39 | 27.75 | 7 | 44.42 | 25957.16 | 273.33 | 452.58 | 69.87 | 57.64 | 4029.91 | 0.82 | 0.89 | 6.81 | 0.23 | 1 | 10
108 | 85 | CONCLUIDO | 3.7648 | 26.56 | 23.92 | 179.39 | 2.38 | 8 | 208.97 | 51.39 | 28 | 6 | 44.57 | 26006.56 | 272.39 | 452.59 | 68.64 | 57.64 | 3418.07 | 0.84 | 0.89 | 6.81 | 0.19 | 1 | 10
109 | 85 | CONCLUIDO | 3.7638 | 26.57 | 23.93 | 179.44 | 2.4 | 8 | 209.37 | 51.39 | 28.25 | 6 | 44.72 | 26056.02 | 272.38 | 452.57 | 68.89 | 57.64 | 3543.7 | 0.84 | 0.89 | 6.81 | 0.2 | 1 | 10
110 | 85 | CONCLUIDO | 3.764 | 26.57 | 23.92 | 179.43 | 2.41 | 8 | 209.77 | 51.39 | 28.5 | 6 | 44.88 | 26105.53 | 272.57 | 452.55 | 68.87 | 57.64 | 3534.51 | 0.84 | 0.89 | 6.81 | 0.2 | 1 | 10
111 | 85 | CONCLUIDO | 3.7652 | 26.56 | 23.92 | 179.36 | 2.43 | 8 | 210.17 | 51.39 | 28.75 | 6 | 45.03 | 26155.09 | 272.79 | 452.55 | 68.6 | 57.64 | 3396.17 | 0.84 | 0.89 | 6.81 | 0.19 | 1 | 10
112 | 85 | CONCLUIDO | 3.7648 | 26.56 | 23.92 | 179.39 | 2.45 | 8 | 210.57 | 51.39 | 29 | 6 | 45.18 | 26204.71 | 272.62 | 452.57 | 68.61 | 57.64 | 3401.61 | 0.84 | 0.89 | 6.81 | 0.19 | 1 | 10
113 | 85 | CONCLUIDO | 3.7663 | 26.55 | 23.91 | 179.31 | 2.46 | 8 | 210.98 | 51.39 | 29.25 | 6 | 45.33 | 26254.37 | 272.45 | 452.57 | 68.37 | 57.64 | 3281.49 | 0.84 | 0.89 | 6.8 | 0.18 | 1 | 10
114 | 85 | CONCLUIDO | 3.765 | 26.56 | 23.92 | 179.38 | 2.48 | 8 | 211.38 | 51.39 | 29.5 | 6 | 45.49 | 26304.09 | 272.29 | 452.6 | 68.59 | 57.64 | 3391.56 | 0.84 | 0.89 | 6.81 | 0.19 | 1 | 10
115 | 85 | CONCLUIDO | 3.7645 | 26.56 | 23.92 | 179.4 | 2.5 | 8 | 211.78 | 51.39 | 29.75 | 6 | 45.64 | 26353.87 | 272.23 | 452.55 | 68.74 | 57.64 | 3466.88 | 0.84 | 0.89 | 6.81 | 0.2 | 1 | 10
116 | 85 | CONCLUIDO | 3.7645 | 26.56 | 23.92 | 179.4 | 2.51 | 8 | 212.19 | 51.39 | 30 | 6 | 45.79 | 26403.69 | 271.82 | 452.56 | 68.72 | 57.64 | 3455.52 | 0.84 | 0.89 | 6.81 | 0.2 | 1 | 10
117 | 85 | CONCLUIDO | 3.7643 | 26.57 | 23.92 | 179.41 | 2.53 | 8 | 212.59 | 51.39 | 30.25 | 6 | 45.95 | 26453.57 | 270.79 | 452.6 | 68.75 | 57.64 | 3471.09 | 0.84 | 0.89 | 6.81 | 0.2 | 1 | 10
118 | 85 | CONCLUIDO | 3.765 | 26.56 | 23.92 | 179.38 | 2.54 | 8 | 213 | 51.39 | 30.5 | 6 | 46.1 | 26503.5 | 269.98 | 452.57 | 68.67 | 57.64 | 3433.16 | 0.84 | 0.89 | 6.8 | 0.19 | 1 | 10
119 | 85 | CONCLUIDO | 3.7638 | 26.57 | 23.93 | 179.44 | 2.56 | 8 | 213.4 | 51.39 | 30.75 | 6 | 46.26 | 26553.48 | 269.13 | 452.57 | 68.8 | 57.64 | 3499.42 | 0.84 | 0.89 | 6.81 | 0.2 | 1 | 10
120 | 85 | CONCLUIDO | 3.7645 | 26.56 | 23.92 | 179.4 | 2.58 | 8 | 213.81 | 51.39 | 31 | 6 | 46.41 | 26603.52 | 268.23 | 452.56 | 68.82 | 57.64 | 3509.42 | 0.84 | 0.89 | 6.8 | 0.2 | 1 | 10
121 | 85 | CONCLUIDO | 3.7634 | 26.57 | 23.93 | 179.46 | 2.59 | 8 | 214.21 | 51.39 | 31.25 | 6 | 46.57 | 26653.61 | 266.14 | 452.55 | 69.04 | 57.64 | 3620.13 | 0.83 | 0.89 | 6.81 | 0.2 | 1 | 10
122 | 85 | CONCLUIDO | 3.7618 | 26.58 | 23.94 | 179.55 | 2.61 | 8 | 214.62 | 51.39 | 31.5 | 6 | 46.73 | 26703.76 | 265.11 | 452.57 | 69.33 | 57.64 | 3760.95 | 0.83 | 0.89 | 6.81 | 0.22 | 1 | 10
123 | 85 | CONCLUIDO | 3.7712 | 26.52 | 23.91 | 204.92 | 2.62 | 7 | 215.03 | 51.39 | 31.75 | 5 | 46.88 | 26753.96 | 265.09 | 452.55 | 68.37 | 57.64 | 3290.34 | 0.84 | 0.89 | 6.8 | 0.18 | 1 | 10
124 | 85 | CONCLUIDO | 3.771 | 26.52 | 23.91 | 204.93 | 2.64 | 7 | 215.43 | 51.39 | 32 | 5 | 47.04 | 26804.21 | 265.69 | 452.57 | 68.37 | 57.64 | 3290.08 | 0.84 | 0.89 | 6.81 | 0.18 | 1 | 10
125 | 85 | CONCLUIDO | 3.7718 | 26.51 | 23.9 | 204.88 | 2.65 | 7 | 215.84 | 51.39 | 32.25 | 5 | 47.2 | 26854.52 | 266.13 | 452.57 | 68.18 | 57.64 | 3190.53 | 0.85 | 0.89 | 6.81 | 0.18 | 1 | 10
126 | 85 | CONCLUIDO | 3.772 | 26.51 | 23.9 | 204.87 | 2.67 | 7 | 216.25 | 51.39 | 32.5 | 5 | 47.36 | 26904.88 | 266.82 | 452.59 | 68.12 | 57.64 | 3163.12 | 0.85 | 0.89 | 6.81 | 0.18 | 1 | 10
127 | 85 | CONCLUIDO | 3.7736 | 26.5 | 23.89 | 204.77 | 2.69 | 7 | 216.66 | 51.39 | 32.75 | 4 | 47.52 | 26955.3 | 267.02 | 452.56 | 67.76 | 57.64 | 2981.5 | 0.85 | 0.89 | 6.81 | 0.17 | 1 | 10
128 | 85 | CONCLUIDO | 3.773 | 26.5 | 23.89 | 204.81 | 2.7 | 7 | 217.07 | 51.39 | 33 | 4 | 47.68 | 27005.77 | 267.67 | 452.6 | 67.93 | 57.64 | 3066.47 | 0.85 | 0.89 | 6.8 | 0.17 | 1 | 10
129 | 85 | CONCLUIDO | 3.7728 | 26.51 | 23.9 | 204.82 | 2.72 | 7 | 217.48 | 51.39 | 33.25 | 4 | 47.83 | 27056.3 | 267.85 | 452.58 | 67.93 | 57.64 | 3066.91 | 0.85 | 0.89 | 6.81 | 0.17 | 1 | 10
130 | 85 | CONCLUIDO | 3.7728 | 26.51 | 23.9 | 204.82 | 2.73 | 7 | 217.89 | 51.39 | 33.5 | 4 | 47.99 | 27106.88 | 267.94 | 452.56 | 67.89 | 57.64 | 3048.41 | 0.85 | 0.89 | 6.81 | 0.17 | 1 | 10
131 | 85 | CONCLUIDO | 3.7726 | 26.51 | 23.9 | 204.83 | 2.75 | 7 | 218.3 | 51.39 | 33.75 | 4 | 48.16 | 27157.52 | 268.31 | 452.57 | 67.95 | 57.64 | 3076.16 | 0.85 | 0.89 | 6.81 | 0.17 | 1 | 10
132 | 85 | CONCLUIDO | 3.7727 | 26.51 | 23.9 | 204.83 | 2.76 | 7 | 218.71 | 51.39 | 34 | 4 | 48.32 | 27208.22 | 268.05 | 452.56 | 67.94 | 57.64 | 3074.53 | 0.85 | 0.89 | 6.81 | 0.17 | 1 | 10
133 | 85 | CONCLUIDO | 3.7732 | 26.5 | 23.89 | 204.8 | 2.78 | 7 | 219.12 | 51.39 | 34.25 | 4 | 48.48 | 27258.97 | 268.02 | 452.56 | 67.66 | 57.64 | 2933.02 | 0.85 | 0.89 | 6.81 | 0.17 | 1 | 10
134 | 85 | CONCLUIDO | 3.7726 | 26.51 | 23.9 | 204.83 | 2.79 | 7 | 219.53 | 51.39 | 34.5 | 4 | 48.64 | 27309.77 | 268.28 | 452.56 | 67.91 | 57.64 | 3056.33 | 0.85 | 0.89 | 6.81 | 0.17 | 1 | 10
135 | 85 | CONCLUIDO | 3.7721 | 26.51 | 23.9 | 204.86 | 2.81 | 7 | 219.94 | 51.39 | 34.75 | 4 | 48.8 | 27360.64 | 268.25 | 452.56 | 68.08 | 57.64 | 3141.6 | 0.85 | 0.89 | 6.81 | 0.18 | 1 | 10
136 | 85 | CONCLUIDO | 3.7717 | 26.51 | 23.9 | 204.89 | 2.82 | 7 | 220.36 | 51.39 | 35 | 2 | 48.97 | 27411.55 | 268.37 | 452.56 | 68.1 | 57.64 | 3150.96 | 0.85 | 0.89 | 6.81 | 0.18 | 1 | 10
137 | 85 | CONCLUIDO | 3.7718 | 26.51 | 23.9 | 204.88 | 2.84 | 7 | 220.77 | 51.39 | 35.25 | 2 | 49.13 | 27462.53 | 268.7 | 452.59 | 67.99 | 57.64 | 3096.08 | 0.85 | 0.89 | 6.81 | 0.18 | 1 | 10
138 | 85 | CONCLUIDO | 3.7725 | 26.51 | 23.9 | 204.84 | 2.85 | 7 | 221.18 | 51.39 | 35.5 | 2 | 49.29 | 27513.56 | 269.15 | 452.6 | 67.94 | 57.64 | 3074.17 | 0.85 | 0.89 | 6.81 | 0.17 | 1 | 10
139 | 85 | CONCLUIDO | 3.7725 | 26.51 | 23.9 | 204.84 | 2.87 | 7 | 221.6 | 51.39 | 35.75 | 2 | 49.46 | 27564.65 | 269.39 | 452.59 | 67.95 | 57.64 | 3080.22 | 0.85 | 0.89 | 6.81 | 0.17 | 1 | 10
140 | 85 | CONCLUIDO | 3.7734 | 26.5 | 23.89 | 204.78 | 2.88 | 7 | 222.01 | 51.39 | 36 | 2 | 49.62 | 27615.8 | 268.96 | 452.62 | 67.65 | 57.64 | 2927.02 | 0.85 | 0.89 | 6.81 | 0.17 | 1 | 10
141 | 85 | CONCLUIDO | 3.7727 | 26.51 | 23.9 | 204.83 | 2.9 | 7 | 222.43 | 51.39 | 36.25 | 2 | 49.79 | 27667.13 | 268.97 | 452.57 | 67.67 | 57.64 | 2937.79 | 0.85 | 0.89 | 6.81 | 0.17 | 1 | 10
142 | 85 | CONCLUIDO | 3.773 | 26.5 | 23.89 | 204.81 | 2.91 | 7 | 222.85 | 51.39 | 36.5 | 1 | 49.95 | 27718.39 | 269.13 | 452.58 | 67.8 | 57.64 | 3004.82 | 0.85 | 0.89 | 6.81 | 0.17 | 1 | 10
143 | 85 | CONCLUIDO | 3.7729 | 26.5 | 23.89 | 204.81 | 2.93 | 7 | 223.26 | 51.39 | 36.75 | 1 | 50.12 | 27769.71 | 269.46 | 452.61 | 67.81 | 57.64 | 3006.52 | 0.85 | 0.89 | 6.81 | 0.17 | 1 | 10
144 | 85 | CONCLUIDO | 3.7731 | 26.5 | 23.89 | 204.8 | 2.94 | 7 | 223.68 | 51.39 | 37 | 0 | 50.29 | 27821.09 | 269.61 | 452.64 | 67.75 | 57.64 | 2977.15 | 0.85 | 0.89 | 6.81 | 0.17 | 1 | 10
0 | 20 | CONCLUIDO | 3.3414 | 29.93 | 26.85 | 14.78 | 0.34 | 109 | 51.33 | 24.83 | 1 | 107 | 5.51 | 6564.78 | 150.26 | 452.94 | 163.6 | 57.64 | 50394.75 | 0.35 | 0.79 | 6.98 | 3.12 | 1 | 10
1 | 20 | CONCLUIDO | 3.4603 | 28.9 | 26.12 | 18.66 | 0.42 | 84 | 51.62 | 24.83 | 1.25 | 82 | 5.54 | 6599.8 | 144.62 | 452.82 | 140.21 | 57.64 | 38824.78 | 0.41 | 0.81 | 6.94 | 2.39 | 1 | 10
2 | 20 | CONCLUIDO | 3.5349 | 28.29 | 25.7 | 22.35 | 0.5 | 69 | 51.9 | 24.83 | 1.5 | 67 | 5.57 | 6634.84 | 140.62 | 452.81 | 126.39 | 57.64 | 31987.06 | 0.46 | 0.83 | 6.91 | 1.97 | 1 | 10
3 | 20 | CONCLUIDO | 3.5937 | 27.83 | 25.37 | 26.24 | 0.58 | 58 | 52.19 | 24.83 | 1.75 | 56 | 5.61 | 6670.02 | 137.15 | 452.65 | 115.71 | 57.64 | 26704.4 | 0.5 | 0.84 | 6.89 | 1.64 | 1 | 10
4 | 20 | CONCLUIDO | 3.6423 | 27.46 | 25.11 | 30.74 | 0.66 | 49 | 52.47 | 24.83 | 2 | 47 | 5.64 | 6705.1 | 133.98 | 452.67 | 107.53 | 57.64 | 22658.4 | 0.54 | 0.84 | 6.87 | 1.38 | 1 | 10
5 | 20 | CONCLUIDO | 3.6777 | 27.19 | 24.92 | 34.77 | 0.74 | 43 | 52.75 | 24.83 | 2.25 | 41 | 5.68 | 6740.19 | 131.38 | 452.65 | 101.16 | 57.64 | 19500.94 | 0.57 | 0.85 | 6.86 | 1.19 | 1 | 10
6 | 20 | CONCLUIDO | 3.7046 | 26.99 | 24.78 | 39.13 | 0.82 | 38 | 53.04 | 24.83 | 2.5 | 36 | 5.71 | 6775.31 | 128.65 | 452.69 | 96.58 | 57.64 | 17238.97 | 0.6 | 0.86 | 6.86 | 1.05 | 1 | 10
7 | 20 | CONCLUIDO | 3.7301 | 26.81 | 24.65 | 43.49 | 0.89 | 34 | 53.32 | 24.83 | 2.75 | 32 | 5.75 | 6810.44 | 126.03 | 452.6 | 92.45 | 57.64 | 15191.36 | 0.62 | 0.86 | 6.84 | 0.92 | 1 | 10
8 | 20 | CONCLUIDO | 3.742 | 26.72 | 24.6 | 47.61 | 0.97 | 31 | 53.61 | 24.83 | 3 | 29 | 5.78 | 6845.59 | 124.18 | 452.68 | 90.53 | 57.64 | 14249.06 | 0.64 | 0.86 | 6.85 | 0.87 | 1 | 10
9 | 20 | CONCLUIDO | 3.7589 | 26.6 | 24.51 | 52.53 | 1.04 | 28 | 53.89 | 24.83 | 3.25 | 26 | 5.82 | 6880.77 | 122.04 | 452.61 | 87.93 | 57.64 | 12961.36 | 0.66 | 0.87 | 6.84 | 0.79 | 1 | 10
10 | 20 | CONCLUIDO | 3.7686 | 26.53 | 24.47 | 56.47 | 1.12 | 26 | 54.18 | 24.83 | 3.5 | 19 | 5.85 | 6915.96 | 119.79 | 452.62 | 86.34 | 57.64 | 12178.44 | 0.67 | 0.87 | 6.85 | 0.74 | 1 | 10
11 | 20 | CONCLUIDO | 3.7731 | 26.5 | 24.45 | 58.68 | 1.19 | 25 | 54.46 | 24.83 | 3.75 | 8 | 5.89 | 6951.16 | 118.79 | 452.8 | 85.32 | 57.64 | 11673.29 | 0.68 | 0.87 | 6.86 | 0.72 | 1 | 10
12 | 20 | CONCLUIDO | 3.7805 | 26.45 | 24.41 | 61.03 | 1.27 | 24 | 54.75 | 24.83 | 4 | 3 | 5.92 | 6986.39 | 118.51 | 452.85 | 83.92 | 57.64 | 10975.86 | 0.69 | 0.87 | 6.85 | 0.68 | 1 | 10
13 | 20 | CONCLUIDO | 3.7806 | 26.45 | 24.41 | 61.02 | 1.34 | 24 | 55.04 | 24.83 | 4.25 | 0 | 5.96 | 7021.64 | 119.09 | 452.76 | 83.73 | 57.64 | 10884.09 | 0.69 | 0.87 | 6.86 | 0.68 | 1 | 10
0 | 120 | CONCLUIDO | 1.7299 | 57.81 | 36.24 | 5.25 | 0.08 | 414 | 232.68 | 57.72 | 1 | 412 | 53.95 | 28931.02 | 570.94 | 453.7 | 471.11 | 57.64 | 202624.53 | 0.12 | 0.59 | 7.47 | 12.48 | 1 | 10
1 | 120 | CONCLUIDO | 2.0455 | 48.89 | 32.6 | 6.56 | 0.1 | 298 | 233.1 | 57.72 | 1.25 | 296 | 54.13 | 28983.75 | 513.8 | 453.52 | 351.65 | 57.64 | 143471.5 | 0.16 | 0.65 | 7.29 | 8.86 | 1 | 10
2 | 120 | CONCLUIDO | 2.2753 | 43.95 | 30.63 | 7.89 | 0.11 | 233 | 233.53 | 57.72 | 1.5 | 231 | 54.31 | 29036.54 | 482.68 | 453.16 | 286.1 | 57.64 | 111024.13 | 0.2 | 0.69 | 7.21 | 6.88 | 1 | 10
3 | 120 | CONCLUIDO | 2.4548 | 40.74 | 29.33 | 9.21 | 0.13 | 191 | 233.96 | 57.72 | 1.75 | 189 | 54.49 | 29089.39 | 462.12 | 452.99 | 244.74 | 57.64 | 90550.59 | 0.24 | 0.72 | 7.11 | 5.59 | 1 | 10
4 | 120 | CONCLUIDO | 2.5955 | 38.53 | 28.44 | 10.53 | 0.15 | 162 | 234.39 | 57.72 | 2 | 160 | 54.67 | 29142.31 | 448.04 | 452.99 | 215.27 | 57.64 | 75963.82 | 0.27 | 0.75 | 7.07 | 4.7 | 1 | 10
5 | 120 | CONCLUIDO | 2.7069 | 36.94 | 27.81 | 11.83 | 0.17 | 141 | 234.82 | 57.72 | 2.25 | 139 | 54.85 | 29195.29 | 438.03 | 452.94 | 195.84 | 57.64 | 66354.77 | 0.29 | 0.76 | 7.01 | 4.08 | 1 | 10
6 | 120 | CONCLUIDO | 2.7977 | 35.74 | 27.34 | 13.12 | 0.19 | 125 | 235.25 | 57.72 | 2.5 | 123 | 55.03 | 29248.33 | 430.56 | 452.8 | 180.06 | 57.64 | 58543.64 | 0.32 | 0.78 | 7 | 3.61 | 1 | 10
7 | 120 | CONCLUIDO | 2.8777 | 34.75 | 26.94 | 14.43 | 0.21 | 112 | 235.68 | 57.72 | 2.75 | 110 | 55.21 | 29301.44 | 424.08 | 452.89 | 167.08 | 57.64 | 52119.75 | 0.34 | 0.79 | 6.97 | 3.21 | 1 | 10
8 | 120 | CONCLUIDO | 2.939 | 34.02 | 26.67 | 15.69 | 0.23 | 102 | 236.11 | 57.72 | 3 | 100 | 55.39 | 29354.61 | 419.76 | 452.92 | 157.9 | 57.64 | 47576.48 | 0.37 | 0.8 | 6.97 | 2.94 | 1 | 10
9 | 120 | CONCLUIDO | 2.9969 | 33.37 | 26.42 | 17.05 | 0.24 | 93 | 236.54 | 57.72 | 3.25 | 91 | 55.57 | 29407.85 | 415.73 | 452.92 | 149.73 | 57.64 | 43538.45 | 0.38 | 0.8 | 6.96 | 2.69 | 1 | 10
10 | 120 | CONCLUIDO | 3.0487 | 32.8 | 26.17 | 18.26 | 0.26 | 86 | 236.98 | 57.72 | 3.5 | 84 | 55.75 | 29461.15 | 411.63 | 452.71 | 142.07 | 57.64 | 39745.34 | 0.41 | 0.81 | 6.93 | 2.44 | 1 | 10
11 | 120 | CONCLUIDO | 3.0898 | 32.36 | 26.01 | 19.51 | 0.28 | 80 | 237.41 | 57.72 | 3.75 | 78 | 55.93 | 29514.51 | 409.04 | 452.74 | 136.65 | 57.64 | 37064.04 | 0.42 | 0.82 | 6.93 | 2.28 | 1 | 10
12 | 120 | CONCLUIDO | 3.133 | 31.92 | 25.84 | 20.95 | 0.3 | 74 | 237.84 | 57.72 | 4 | 72 | 56.12 | 29567.95 | 406.17 | 452.73 | 131.07 | 57.64 | 34302.4 | 0.44 | 0.82 | 6.92 | 2.11 | 1 | 10
13 | 120 | CONCLUIDO | 3.1618 | 31.63 | 25.73 | 22.05 | 0.32 | 70 | 238.28 | 57.72 | 4.25 | 68 | 56.3 | 29621.44 | 404.38 | 452.75 | 127.54 | 57.64 | 32559.29 | 0.45 | 0.82 | 6.91 | 2 | 1 | 10
14 | 120 | CONCLUIDO | 3.2013 | 31.24 | 25.57 | 23.6 | 0.34 | 65 | 238.71 | 57.72 | 4.5 | 63 | 56.49 | 29675.01 | 401.62 | 452.78 | 122.23 | 57.64 | 29927.29 | 0.47 | 0.83 | 6.9 | 1.84 | 1 | 10
15 | 120 | CONCLUIDO | 3.2253 | 31 | 25.47 | 24.65 | 0.35 | 62 | 239.14 | 57.72 | 4.75 | 60 | 56.67 | 29728.63 | 399.93 | 452.71 | 118.91 | 57.64 | 28282.57 | 0.48 | 0.83 | 6.9 | 1.74 | 1 | 10
16 | 120 | CONCLUIDO | 3.2455 | 30.81 | 25.42 | 25.85 | 0.37 | 59 | 239.58 | 57.72 | 5 | 57 | 56.86 | 29782.33 | 398.98 | 452.66 | 117.62 | 57.64 | 27654.17 | 0.49 | 0.83 | 6.88 | 1.69 | 1 | 10
17 | 120 | CONCLUIDO | 3.2713 | 30.57 | 25.31 | 27.12 | 0.39 | 56 | 240.02 | 57.72 | 5.25 | 54 | 57.04 | 29836.09 | 397.21 | 452.72 | 114.31 | 57.64 | 26013.14 | 0.5 | 0.84 | 6.87 | 1.58 | 1 | 10
18 | 120 | CONCLUIDO | 3.2919 | 30.38 | 25.25 | 28.59 | 0.41 | 53 | 240.45 | 57.72 | 5.5 | 51 | 57.23 | 29890.04 | 396.28 | 452.75 | 112.22 | 57.64 | 24984.5 | 0.51 | 0.84 | 6.88 | 1.53 | 1 | 10
19 | 120 | CONCLUIDO | 3.3106 | 30.21 | 25.17 | 29.62 | 0.42 | 51 | 240.89 | 57.72 | 5.75 | 49 | 57.42 | 29943.94 | 394.92 | 452.65 | 109.36 | 57.64 | 23561.8 | 0.53 | 0.84 | 6.88 | 1.45 | 1 | 10
20 | 120 | CONCLUIDO | 3.3349 | 29.99 | 25.09 | 31.36 | 0.44 | 48 | 241.33 | 57.72 | 6 | 46 | 57.6 | 29997.9 | 393.24 | 452.61 | 106.81 | 57.64 | 22305.04 | 0.54 | 0.85 | 6.87 | 1.36 | 1 | 10
21 | 120 | CONCLUIDO | 3.3532 | 29.82 | 25.02 | 32.63 | 0.46 | 46 | 241.77 | 57.72 | 6.25 | 44 | 57.79 | 30051.93 | 392.02 | 452.65 | 104.43 | 57.64 | 21121 | 0.55 | 0.85 | 6.87 | 1.29 | 1 | 10
22 | 120 | CONCLUIDO | 3.3621 | 29.74 | 24.98 | 33.31 | 0.48 | 45 | 242.2 | 57.72 | 6.5 | 43 | 57.98 | 30106.03 | 391.38 | 452.63 | 103.32 | 57.64 | 20575.2 | 0.56 | 0.85 | 6.87 | 1.26 | 1 | 10
23 | 120 | CONCLUIDO | 3.3808 | 29.58 | 24.91 | 34.76 | 0.49 | 43 | 242.64 | 57.72 | 6.75 | 41 | 58.17 | 30160.2 | 390.23 | 452.67 | 100.97 | 57.64 | 19408.99 | 0.57 | 0.85 | 6.86 | 1.18 | 1 | 10
24 | 120 | CONCLUIDO | 3.3958 | 29.45 | 24.87 | 36.4 | 0.51 | 41 | 243.08 | 57.72 | 7 | 39 | 58.36 | 30214.44 | 389.49 | 452.69 | 99.46 | 57.64 | 18661.37 | 0.58 | 0.85 | 6.87 | 1.14 | 1 | 10
25 | 120 | CONCLUIDO | 3.4012 | 29.4 | 24.87 | 37.31 | 0.53 | 40 | 243.52 | 57.72 | 7.25 | 38 | 58.55 | 30268.74 | 389.48 | 452.63 | 99.53 | 57.64 | 18704.52 | 0.58 | 0.85 | 6.86 | 1.14 | 1 | 10
26 | 120 | CONCLUIDO | 3.4227 | 29.22 | 24.78 | 39.12 | 0.55 | 38 | 243.96 | 57.72 | 7.5 | 36 | 58.74 | 30323.11 | 387.62 | 452.62 | 96.38 | 57.64 | 17136.42 | 0.6 | 0.86 | 6.86 | 1.05 | 1 | 10
27 | 120 | CONCLUIDO | 3.4277 | 29.17 | 24.78 | 40.18 | 0.56 | 37 | 244.41 | 57.72 | 7.75 | 35 | 58.93 | 30377.55 | 387.47 | 452.68 | 96.87 | 57.64 | 17386.85 | 0.6 | 0.86 | 6.85 | 1.05 | 1 | 10
28 | 120 | CONCLUIDO | 3.4386 | 29.08 | 24.73 | 41.22 | 0.58 | 36 | 244.85 | 57.72 | 8 | 34 | 59.12 | 30432.06 | 386.76 | 452.64 | 95.16 | 57.64 | 16538.4 | 0.61 | 0.86 | 6.85 | 1.01 | 1 | 10
29 | 120 | CONCLUIDO | 3.4456 | 29.02 | 24.72 | 42.38 | 0.6 | 35 | 245.29 | 57.72 | 8.25 | 33 | 59.32 | 30486.64 | 386.62 | 452.59 | 94.84 | 57.64 | 16380.71 | 0.61 | 0.86 | 6.85 | 0.99 | 1 | 10
30 | 120 | CONCLUIDO | 3.4586 | 28.91 | 24.66 | 43.51 | 0.62 | 34 | 245.73 | 57.72 | 8.5 | 32 | 59.51 | 30541.29 | 385.13 | 452.66 | 92.36 | 57.64 | 15148.11 | 0.62 | 0.86 | 6.86 | 0.93 | 1 | 10
31 | 120 | CONCLUIDO | 3.4649 | 28.86 | 24.65 | 44.82 | 0.63 | 33 | 246.18 | 57.72 | 8.75 | 31 | 59.7 | 30596.01 | 385.24 | 452.62 | 92.29 | 57.64 | 15118.11 | 0.62 | 0.86 | 6.85 | 0.92 | 1 | 10
32 | 120 | CONCLUIDO | 3.4721 | 28.8 | 24.63 | 46.19 | 0.65 | 32 | 246.62 | 57.72 | 9 | 30 | 59.9 | 30650.8 | 384.82 | 452.61 | 91.84 | 57.64 | 14898.37 | 0.63 | 0.86 | 6.85 | 0.91 | 1 | 10
33 | 120 | CONCLUIDO | 3.4837 | 28.71 | 24.58 | 47.58 | 0.67 | 31 | 247.07 | 57.72 | 9.25 | 29 | 60.09 | 30705.66 | 383.88 | 452.62 | 90.27 | 57.64 | 14119.09 | 0.64 | 0.86 | 6.85 | 0.86 | 1 | 10
34 | 120 | CONCLUIDO | 3.4945 | 28.62 | 24.54 | 49.08 | 0.68 | 30 | 247.51 | 57.72 | 9.5 | 28 | 60.29 | 30760.6 | 383.19 | 452.58 | 88.87 | 57.64 | 13423.06 | 0.65 | 0.86 | 6.84 | 0.82 | 1 | 10
35 | 120 | CONCLUIDO | 3.491 | 28.64 | 24.57 | 49.14 | 0.7 | 30 | 247.96 | 57.72 | 9.75 | 28 | 60.48 | 30815.6 | 383.27 | 452.6 | 89.82 | 57.64 | 13898.52 | 0.64 | 0.86 | 6.84 | 0.84 | 1 | 10
36 | 120 | CONCLUIDO | 3.5005 | 28.57 | 24.54 | 50.77 | 0.72 | 29 | 248.4 | 57.72 | 10 | 27 | 60.68 | 30870.67 | 382.74 | 452.64 | 88.56 | 57.64 | 13271.22 | 0.65 | 0.86 | 6.85 | 0.81 | 1 | 10
37 | 120 | CONCLUIDO | 3.5132 | 28.46 | 24.48 | 52.46 | 0.73 | 28 | 248.85 | 57.72 | 10.25 | 26 | 60.88 | 30925.82 | 381.79 | 452.6 | 87.01 | 57.64 | 12503.27 | 0.66 | 0.87 | 6.83 | 0.75 | 1 | 10
38 | 120 | CONCLUIDO | 3.5205 | 28.4 | 24.47 | 54.37 | 0.75 | 27 | 249.3 | 57.72 | 10.5 | 25 | 61.07 | 30981.04 | 381.3 | 452.63 | 86.75 | 57.64 | 12376.75 | 0.66 | 0.87 | 6.83 | 0.74 | 1 | 10
39 | 120 | CONCLUIDO | 3.5206 | 28.4 | 24.47 | 54.37 | 0.77 | 27 | 249.75 | 57.72 | 10.75 | 25 | 61.27 | 31036.33 | 381.23 | 452.64 | 86.33 | 57.64 | 12166.58 | 0.67 | 0.87 | 6.84 | 0.74 | 1 | 10
40 | 120 | CONCLUIDO | 3.5312 | 28.32 | 24.43 | 56.37 | 0.78 | 26 | 250.2 | 57.72 | 11 | 24 | 61.47 | 31091.69 | 380.37 | 452.62 | 85.19 | 57.64 | 11601.9 | 0.68 | 0.87 | 6.83 | 0.7 | 1 | 10
41 | 120 | CONCLUIDO | 3.5281 | 28.34 | 24.45 | 56.42 | 0.8 | 26 | 250.65 | 57.72 | 11.25 | 24 | 61.67 | 31147.12 | 380.47 | 452.59 | 85.99 | 57.64 | 12004.31 | 0.67 | 0.87 | 6.84 | 0.73 | 1 | 10
42 | 120 | CONCLUIDO | 3.5389 | 28.26 | 24.41 | 58.58 | 0.81 | 25 | 251.1 | 57.72 | 11.5 | 23 | 61.87 | 31202.63 | 379.91 | 452.62 | 84.8 | 57.64 | 11413.4 | 0.68 | 0.87 | 6.83 | 0.68 | 1 | 10
43 | 120 | CONCLUIDO | 3.5408 | 28.24 | 24.39 | 58.55 | 0.83 | 25 | 251.55 | 57.72 | 11.75 | 23 | 62.07 | 31258.21 | 379.56 | 452.63 | 83.97 | 57.64 | 10995.84 | 0.69 | 0.87 | 6.84 | 0.67 | 1 | 10
44 | 120 | CONCLUIDO | 3.5474 | 28.19 | 24.39 | 60.97 | 0.85 | 24 | 252 | 57.72 | 12 | 22 | 62.27 | 31313.87 | 379.7 | 452.58 | 83.9 | 57.64 | 10968.77 | 0.69 | 0.87 | 6.83 | 0.66 | 1 | 10
45 | 120 | CONCLUIDO | 3.5469 | 28.19 | 24.39 | 60.98 | 0.86 | 24 | 252.45 | 57.72 | 12.25 | 22 | 62.48 | 31369.6 | 379.28 | 452.6 | 84.01 | 57.64 | 11025.08 | 0.69 | 0.87 | 6.83 | 0.67 | 1 | 10
46 | 120 | CONCLUIDO | 3.5575 | 28.11 | 24.35 | 63.53 | 0.88 | 23 | 252.9 | 57.72 | 12.5 | 21 | 62.68 | 31425.4 | 378.64 | 452.6 | 82.76 | 57.64 | 10402.71 | 0.7 | 0.87 | 6.83 | 0.63 | 1 | 10
47 | 120 | CONCLUIDO | 3.5587 | 28.1 | 24.34 | 63.5 | 0.9 | 23 | 253.35 | 57.72 | 12.75 | 21 | 62.88 | 31481.28 | 378.25 | 452.55 | 82.39 | 57.64 | 10219.16 | 0.7 | 0.87 | 6.84 | 0.62 | 1 | 10
48 | 120 | CONCLUIDO | 3.5674 | 28.03 | 24.32 | 66.33 | 0.91 | 22 | 253.81 | 57.72 | 13 | 20 | 63.08 | 31537.23 | 378.02 | 452.57 | 81.79 | 57.64 | 9920.67 | 0.7 | 0.87 | 6.83 | 0.6 | 1 | 10
49 | 120 | CONCLUIDO | 3.5669 | 28.04 | 24.32 | 66.34 | 0.93 | 22 | 254.26 | 57.72 | 13.25 | 20 | 63.29 | 31593.26 | 377.96 | 452.57 | 81.89 | 57.64 | 9970.49 | 0.7 | 0.87 | 6.83 | 0.6 | 1 | 10
50 | 120 | CONCLUIDO | 3.576 | 27.96 | 24.3 | 69.42 | 0.94 | 21 | 254.72 | 57.72 | 13.5 | 19 | 63.49 | 31649.36 | 377.24 | 452.64 | 80.81 | 57.64 | 9440.35 | 0.71 | 0.87 | 6.83 | 0.57 | 1 | 10
51 | 120 | CONCLUIDO | 3.5757 | 27.97 | 24.3 | 69.43 | 0.96 | 21 | 255.17 | 57.72 | 13.75 | 19 | 63.7 | 31705.54 | 377.43 | 452.63 | 80.96 | 57.64 | 9515.26 | 0.71 | 0.87 | 6.83 | 0.58 | 1 | 10
52 | 120 | CONCLUIDO | 3.5763 | 27.96 | 24.3 | 69.42 | 0.97 | 21 | 255.63 | 57.72 | 14 | 19 | 63.91 | 31761.8 | 377.3 | 452.58 | 80.97 | 57.64 | 9516.12 | 0.71 | 0.87 | 6.83 | 0.57 | 1 | 10
53 | 120 | CONCLUIDO | 3.5868 | 27.88 | 24.26 | 72.78 | 0.99 | 20 | 256.09 | 57.72 | 14.25 | 18 | 64.11 | 31818.13 | 376.31 | 452.63 | 79.85 | 57.64 | 8961.97 | 0.72 | 0.87 | 6.82 | 0.53 | 1 | 10
54 | 120 | CONCLUIDO | 3.5852 | 27.89 | 24.27 | 72.82 | 1.01 | 20 | 256.54 | 57.72 | 14.5 | 18 | 64.32 | 31874.54 | 376.85 | 452.62 | 80.11 | 57.64 | 9091.46 | 0.72 | 0.87 | 6.83 | 0.55 | 1 | 10
55 | 120 | CONCLUIDO | 3.5877 | 27.87 | 24.25 | 72.76 | 1.02 | 20 | 257 | 57.72 | 14.75 | 18 | 64.53 | 31931.15 | 376.04 | 452.6 | 79.59 | 57.64 | 8833.23 | 0.72 | 0.87 | 6.82 | 0.53 | 1 | 10
56 | 120 | CONCLUIDO | 3.5933 | 27.83 | 24.25 | 76.59 | 1.04 | 19 | 257.46 | 57.72 | 15 | 17 | 64.74 | 31987.71 | 375.54 | 452.59 | 79.58 | 57.64 | 8832.6 | 0.72 | 0.87 | 6.83 | 0.53 | 1 | 10
57 | 120 | CONCLUIDO | 3.5959 | 27.81 | 24.23 | 76.53 | 1.05 | 19 | 257.92 | 57.72 | 15.25 | 17 | 64.95 | 32044.35 | 375.55 | 452.59 | 78.91 | 57.64 | 8498.95 | 0.73 | 0.87 | 6.83 | 0.51 | 1 | 10
58 | 120 | CONCLUIDO | 3.5953 | 27.81 | 24.24 | 76.55 | 1.07 | 19 | 258.38 | 57.72 | 15.5 | 17 | 65.16 | 32101.07 | 375.7 | 452.64 | 79.22 | 57.64 | 8653.33 | 0.73 | 0.87 | 6.82 | 0.51 | 1 | 10
59 | 120 | CONCLUIDO | 3.5951 | 27.82 | 24.24 | 76.55 | 1.08 | 19 | 258.84 | 57.72 | 15.75 | 17 | 65.37 | 32157.87 | 375.37 | 452.59 | 79.08 | 57.64 | 8583.58 | 0.73 | 0.87 | 6.83 | 0.52 | 1 | 10
60 | 120 | CONCLUIDO | 3.6043 | 27.74 | 24.22 | 80.72 | 1.1 | 18 | 259.3 | 57.72 | 16 | 16 | 65.58 | 32214.75 | 375.26 | 452.62 | 78.21 | 57.64 | 8152.74 | 0.74 | 0.88 | 6.83 | 0.49 | 1 | 10
61 | 120 | CONCLUIDO | 3.6042 | 27.75 | 24.22 | 80.72 | 1.11 | 18 | 259.76 | 57.72 | 16.25 | 16 | 65.79 | 32271.71 | 375.29 | 452.6 | 78.41 | 57.64 | 8254.15 | 0.74 | 0.88 | 6.82 | 0.49 | 1 | 10
62 | 120 | CONCLUIDO | 3.606 | 27.73 | 24.2 | 80.68 | 1.13 | 18 | 260.23 | 57.72 | 16.5 | 16 | 66 | 32328.74 | 374.65 | 452.56 | 77.79 | 57.64 | 7941.3 | 0.74 | 0.88 | 6.83 | 0.48 | 1 | 10
63 | 120 | CONCLUIDO | 3.6151 | 27.66 | 24.18 | 85.34 | 1.14 | 17 | 260.69 | 57.72 | 16.75 | 15 | 66.21 | 32385.86 | 373.78 | 452.58 | 76.89 | 57.64 | 7500.47 | 0.75 | 0.88 | 6.83 | 0.45 | 1 | 10
64 | 120 | CONCLUIDO | 3.6162 | 27.65 | 24.17 | 85.31 | 1.16 | 17 | 261.15 | 57.72 | 17 | 15 | 66.43 | 32443.05 | 374.04 | 452.62 | 76.69 | 57.64 | 7400.26 | 0.75 | 0.88 | 6.82 | 0.45 | 1 | 10
65 | 120 | CONCLUIDO | 3.6156 | 27.66 | 24.17 | 85.32 | 1.17 | 17 | 261.62 | 57.72 | 17.25 | 15 | 66.64 | 32500.33 | 374.26 | 452.58 | 76.78 | 57.64 | 7441.43 | 0.75 | 0.88 | 6.83 | 0.45 | 1 | 10
66 | 120 | CONCLUIDO | 3.6143 | 27.67 | 24.18 | 85.36 | 1.19 | 17 | 262.08 | 57.72 | 17.5 | 15 | 66.86 | 32557.69 | 374.17 | 452.58 | 77.36 | 57.64 | 7734.43 | 0.75 | 0.88 | 6.82 | 0.46 | 1 | 10
67 | 120 | CONCLUIDO | 3.6136 | 27.67 | 24.19 | 85.38 | 1.2 | 17 | 262.55 | 57.72 | 17.75 | 15 | 67.07 | 32615.12 | 374.07 | 452.58 | 77.45 | 57.64 | 7780 | 0.74 | 0.88 | 6.83 | 0.47 | 1 | 10
68 | 120 | CONCLUIDO | 3.6245 | 27.59 | 24.15 | 90.57 | 1.22 | 16 | 263.01 | 57.72 | 18 | 14 | 67.29 | 32672.64 | 373.37 | 452.59 | 76.27 | 57.64 | 7192.67 | 0.76 | 0.88 | 6.82 | 0.43 | 1 | 10
69 | 120 | CONCLUIDO | 3.6252 | 27.58 | 24.15 | 90.55 | 1.23 | 16 | 263.48 | 57.72 | 18.25 | 14 | 67.51 | 32730.24 | 373.45 | 452.61 | 76.18 | 57.64 | 7149.43 | 0.76 | 0.88 | 6.82 | 0.42 | 1 | 10
70 | 120 | CONCLUIDO | 3.6239 | 27.59 | 24.16 | 90.59 | 1.25 | 16 | 263.95 | 57.72 | 18.5 | 14 | 67.72 | 32787.92 | 373.46 | 452.6 | 76.29 | 57.64 | 7203.35 | 0.76 | 0.88 | 6.82 | 0.43 | 1 | 10
71 | 120 | CONCLUIDO | 3.6228 | 27.6 | 24.17 | 90.62 | 1.26 | 16 | 264.42 | 57.72 | 18.75 | 14 | 67.94 | 32845.69 | 373.74 | 452.59 | 76.66 | 57.64 | 7388.62 | 0.75 | 0.88 | 6.82 | 0.44 | 1 | 10
72 | 120 | CONCLUIDO | 3.6211 | 27.62 | 24.18 | 90.67 | 1.28 | 16 | 264.89 | 57.72 | 19 | 14 | 68.16 | 32903.54 | 373.36 | 452.56 | 76.97 | 57.64 | 7544.97 | 0.75 | 0.88 | 6.83 | 0.45 | 1 | 10
73 | 120 | CONCLUIDO | 3.6361 | 27.5 | 24.11 | 96.44 | 1.29 | 15 | 265.36 | 57.72 | 19.25 | 13 | 68.38 | 32961.47 | 372.16 | 452.59 | 74.93 | 57.64 | 6526.02 | 0.77 | 0.88 | 6.82 | 0.39 | 1 | 10
74 | 120 | CONCLUIDO | 3.634 | 27.52 | 24.13 | 96.5 | 1.31 | 15 | 265.83 | 57.72 | 19.5 | 13 | 68.6 | 33019.48 | 372.56 | 452.57 | 75.39 | 57.64 | 6755.97 | 0.76 | 0.88 | 6.82 | 0.4 | 1 | 10
75 | 120 | CONCLUIDO | 3.6346 | 27.51 | 24.12 | 96.49 | 1.32 | 15 | 266.3 | 57.72 | 19.75 | 13 | 68.82 | 33077.58 | 372.49 | 452.66 | 75.17 | 57.64 | 6649.86 | 0.77 | 0.88 | 6.82 | 0.4 | 1 | 10
76 | 120 | CONCLUIDO | 3.6334 | 27.52 | 24.13 | 96.52 | 1.33 | 15 | 266.77 | 57.72 | 20 | 13 | 69.05 | 33135.76 | 372.45 | 452.57 | 75.54 | 57.64 | 6831.54 | 0.76 | 0.88 | 6.82 | 0.41 | 1 | 10
77 | 120 | CONCLUIDO | 3.636 | 27.5 | 24.11 | 96.44 | 1.35 | 15 | 267.24 | 57.72 | 20.25 | 13 | 69.27 | 33194.02 | 371.79 | 452.57 | 74.98 | 57.64 | 6553.02 | 0.77 | 0.88 | 6.82 | 0.39 | 1 | 10
78 | 120 | CONCLUIDO | 3.6442 | 27.44 | 24.09 | 103.26 | 1.36 | 14 | 267.71 | 57.72 | 20.5 | 12 | 69.49 | 33252.37 | 371.48 | 452.57 | 74.36 | 57.64 | 6248.81 | 0.78 | 0.88 | 6.82 | 0.37 | 1 | 10
79 | 120 | CONCLUIDO | 3.6434 | 27.45 | 24.1 | 103.29 | 1.38 | 14 | 268.19 | 57.72 | 20.75 | 12 | 69.71 | 33310.81 | 372.16 | 452.57 | 74.64 | 57.64 | 6388.69 | 0.77 | 0.88 | 6.82 | 0.38 | 1 | 10
80 | 120 | CONCLUIDO | 3.6449 | 27.44 | 24.09 | 103.24 | 1.39 | 14 | 268.66 | 57.72 | 21 | 12 | 69.94 | 33369.33 | 371.85 | 452.6 | 74.23 | 57.64 | 6183.02 | 0.78 | 0.88 | 6.82 | 0.36 | 1 | 10
81 | 120 | CONCLUIDO | 3.6429 | 27.45 | 24.1 | 103.3 | 1.41 | 14 | 269.14 | 57.72 | 21.25 | 12 | 70.16 | 33427.94 | 371.79 | 452.6 | 74.79 | 57.64 | 6461.1 | 0.77 | 0.88 | 6.82 | 0.38 | 1 | 10
82 | 120 | CONCLUIDO | 3.6448 | 27.44 | 24.09 | 103.24 | 1.42 | 14 | 269.61 | 57.72 | 21.5 | 12 | 70.39 | 33486.63 | 371.32 | 452.6 | 74.19 | 57.64 | 6164.2 | 0.78 | 0.88 | 6.82 | 0.37 | 1 | 10
83 | 120 | CONCLUIDO | 3.6438 | 27.44 | 24.1 | 103.27 | 1.43 | 14 | 270.09 | 57.72 | 21.75 | 12 | 70.62 | 33545.41 | 370.73 | 452.56 | 74.45 | 57.64 | 6291.89 | 0.77 | 0.88 | 6.82 | 0.37 | 1 | 10
84 | 120 | CONCLUIDO | 3.6423 | 27.46 | 24.11 | 103.32 | 1.45 | 14 | 270.57 | 57.72 | 22 | 12 | 70.84 | 33604.28 | 370.16 | 452.61 | 74.7 | 57.64 | 6419.73 | 0.77 | 0.88 | 6.82 | 0.38 | 1 | 10
85 | 120 | CONCLUIDO | 3.6514 | 27.39 | 24.09 | 111.17 | 1.46 | 13 | 271.05 | 57.72 | 22.25 | 11 | 71.07 | 33663.24 | 370.45 | 452.58 | 74.1 | 57.64 | 6121.27 | 0.78 | 0.88 | 6.82 | 0.36 | 1 | 10
86 | 120 | CONCLUIDO | 3.6529 | 27.38 | 24.07 | 111.11 | 1.47 | 13 | 271.52 | 57.72 | 22.5 | 11 | 71.3 | 33722.28 | 370.8 | 452.59 | 73.72 | 57.64 | 5931.24 | 0.78 | 0.88 | 6.82 | 0.35 | 1 | 10
87 | 120 | CONCLUIDO | 3.653 | 27.37 | 24.07 | 111.11 | 1.49 | 13 | 272 | 57.72 | 22.75 | 11 | 71.53 | 33781.41 | 371.3 | 452.6 | 73.72 | 57.64 | 5933.69 | 0.78 | 0.88 | 6.82 | 0.35 | 1 | 10
88 | 120 | CONCLUIDO | 3.6547 | 27.36 | 24.06 | 111.05 | 1.5 | 13 | 272.49 | 57.72 | 23 | 11 | 71.76 | 33840.76 | 371.39 | 452.6 | 73.19 | 57.64 | 5667.36 | 0.79 | 0.88 | 6.82 | 0.34 | 1 | 10
89 | 120 | CONCLUIDO | 3.6536 | 27.37 | 24.07 | 111.09 | 1.52 | 13 | 272.97 | 57.72 | 23.25 | 11 | 71.99 | 33900.07 | 371.28 | 452.6 | 73.6 | 57.64 | 5872.76 | 0.78 | 0.88 | 6.81 | 0.34 | 1 | 10
90 | 120 | CONCLUIDO | 3.6559 | 27.35 | 24.05 | 111.01 | 1.53 | 13 | 273.45 | 57.72 | 23.5 | 11 | 72.22 | 33959.47 | 370.62 | 452.59 | 73.08 | 57.64 | 5615.34 | 0.79 | 0.88 | 6.81 | 0.33 | 1 | 10
91 | 120 | CONCLUIDO | 3.6529 | 27.38 | 24.07 | 111.11 | 1.54 | 13 | 273.93 | 57.72 | 23.75 | 11 | 72.46 | 34018.96 | 370.45 | 452.55 | 73.76 | 57.64 | 5953.84 | 0.78 | 0.88 | 6.82 | 0.35 | 1 | 10
92 | 120 | CONCLUIDO | 3.6638 | 27.29 | 24.04 | 120.19 | 1.56 | 12 | 274.41 | 57.72 | 24 | 10 | 72.69 | 34078.55 | 368.98 | 452.56 | 72.47 | 57.64 | 5312.45 | 0.8 | 0.88 | 6.82 | 0.31 | 1 | 10
93 | 120 | CONCLUIDO | 3.6656 | 27.28 | 24.02 | 120.12 | 1.57 | 12 | 274.9 | 57.72 | 24.25 | 10 | 72.92 | 34138.22 | 368.94 | 452.56 | 72.16 | 57.64 | 5156.75 | 0.8 | 0.88 | 6.81 | 0.3 | 1 | 10
94 | 120 | CONCLUIDO | 3.6654 | 27.28 | 24.03 | 120.13 | 1.58 | 12 | 275.38 | 57.72 | 24.5 | 10 | 73.16 | 34197.98 | 369.35 | 452.57 | 72.15 | 57.64 | 5151.34 | 0.8 | 0.88 | 6.81 | 0.3 | 1 | 10
95 | 120 | CONCLUIDO | 3.6662 | 27.28 | 24.02 | 120.1 | 1.6 | 12 | 275.87 | 57.72 | 24.75 | 10 | 73.39 | 34257.84 | 369.75 | 452.6 | 71.92 | 57.64 | 5040.38 | 0.8 | 0.88 | 6.81 | 0.3 | 1 | 10
96 | 120 | CONCLUIDO | 3.6639 | 27.29 | 24.04 | 120.19 | 1.61 | 12 | 276.35 | 57.72 | 25 | 10 | 73.63 | 34317.79 | 369.98 | 452.57 | 72.47 | 57.64 | 5314.18 | 0.8 | 0.88 | 6.82 | 0.31 | 1 | 10
97 | 120 | CONCLUIDO | 3.664 | 27.29 | 24.04 | 120.18 | 1.62 | 12 | 276.84 | 57.72 | 25.25 | 10 | 73.87 | 34377.83 | 369.9 | 452.66 | 72.45 | 57.64 | 5301.83 | 0.8 | 0.88 | 6.81 | 0.31 | 1 | 10
98 | 120 | CONCLUIDO | 3.6649 | 27.29 | 24.03 | 120.15 | 1.64 | 12 | 277.33 | 57.72 | 25.5 | 10 | 74.1 | 34437.96 | 369.93 | 452.58 | 72.33 | 57.64 | 5241.46 | 0.8 | 0.88 | 6.81 | 0.31 | 1 | 10
99 | 120 | CONCLUIDO | 3.6641 | 27.29 | 24.04 | 120.18 | 1.65 | 12 | 277.82 | 57.72 | 25.75 | 10 | 74.34 | 34498.19 | 369.54 | 452.59 | 72.68 | 57.64 | 5416.87 | 0.79 | 0.88 | 6.81 | 0.31 | 1 | 10
100 | 120 | CONCLUIDO | 3.6644 | 27.29 | 24.03 | 120.17 | 1.66 | 12 | 278.31 | 57.72 | 26 | 10 | 74.58 | 34558.51 | 368.89 | 452.59 | 72.44 | 57.64 | 5296.14 | 0.8 | 0.88 | 6.81 | 0.31 | 1 | 10
101 | 120 | CONCLUIDO | 3.6622 | 27.31 | 24.05 | 120.25 | 1.68 | 12 | 278.79 | 57.72 | 26.25 | 10 | 74.82 | 34618.92 | 368.71 | 452.57 | 72.7 | 57.64 | 5428.23 | 0.79 | 0.88 | 6.82 | 0.33 | 1 | 10
102 | 120 | CONCLUIDO | 3.6742 | 27.22 | 24.01 | 130.95 | 1.69 | 11 | 279.29 | 57.72 | 26.5 | 9 | 75.06 | 34679.43 | 368.06 | 452.58 | 71.64 | 57.64 | 4901.91 | 0.8 | 0.88 | 6.81 | 0.28 | 1 | 10
103 | 120 | CONCLUIDO | 3.6756 | 27.21 | 24 | 130.89 | 1.7 | 11 | 279.78 | 57.72 | 26.75 | 9 | 75.3 | 34740.03 | 368.28 | 452.6 | 71.15 | 57.64 | 4658.92 | 0.81 | 0.88 | 6.81 | 0.27 | 1 | 10
104 | 120 | CONCLUIDO | 3.674 | 27.22 | 24.01 | 130.96 | 1.72 | 11 | 280.27 | 57.72 | 27 | 9 | 75.54 | 34800.73 | 368.67 | 452.6 | 71.46 | 57.64 | 4813.61 | 0.81 | 0.88 | 6.82 | 0.28 | 1 | 10
105 | 120 | CONCLUIDO | 3.6743 | 27.22 | 24.01 | 130.94 | 1.73 | 11 | 280.76 | 57.72 | 27.25 | 9 | 75.79 | 34861.53 | 368.9 | 452.6 | 71.57 | 57.64 | 4869.71 | 0.81 | 0.88 | 6.81 | 0.28 | 1 | 10
106 | 120 | CONCLUIDO | 3.674 | 27.22 | 24.01 | 130.96 | 1.74 | 11 | 281.26 | 57.72 | 27.5 | 9 | 76.03 | 34922.42 | 369.19 | 452.57 | 71.63 | 57.64 | 4898.86 | 0.8 | 0.88 | 6.81 | 0.28 | 1 | 10
107 | 120 | CONCLUIDO | 3.6745 | 27.21 | 24 | 130.93 | 1.75 | 11 | 281.75 | 57.72 | 27.75 | 9 | 76.28 | 34983.41 | 368.89 | 452.59 | 71.47 | 57.64 | 4817.01 | 0.81 | 0.88 | 6.81 | 0.28 | 1 | 10
108 | 120 | CONCLUIDO | 3.6728 | 27.23 | 24.02 | 131 | 1.77 | 11 | 282.25 | 57.72 | 28 | 9 | 76.52 | 35044.49 | 368.92 | 452.59 | 71.86 | 57.64 | 5014.57 | 0.8 | 0.88 | 6.81 | 0.29 | 1 | 10
109 | 120 | CONCLUIDO | 3.6741 | 27.22 | 24.01 | 130.95 | 1.78 | 11 | 282.74 | 57.72 | 28.25 | 9 | 76.77 | 35105.68 | 368.97 | 452.57 | 71.41 | 57.64 | 4788.39 | 0.81 | 0.88 | 6.82 | 0.28 | 1 | 10
110 | 120 | CONCLUIDO | 3.6749 | 27.21 | 24 | 130.92 | 1.79 | 11 | 283.24 | 57.72 | 28.5 | 9 | 77.01 | 35166.96 | 368.69 | 452.63 | 71.42 | 57.64 | 4794.34 | 0.81 | 0.88 | 6.81 | 0.28 | 1 | 10
111 | 120 | CONCLUIDO | 3.6734 | 27.22 | 24.01 | 130.98 | 1.8 | 11 | 283.74 | 57.72 | 28.75 | 9 | 77.26 | 35228.34 | 368.49 | 452.59 | 71.6 | 57.64 | 4884.88 | 0.81 | 0.88 | 6.82 | 0.29 | 1 | 10
112 | 120 | CONCLUIDO | 3.674 | 27.22 | 24.01 | 130.95 | 1.82 | 11 | 284.23 | 57.72 | 29 | 9 | 77.51 | 35289.82 | 367.5 | 452.58 | 71.64 | 57.64 | 4901.7 | 0.8 | 0.88 | 6.81 | 0.28 | 1 | 10
113 | 120 | CONCLUIDO | 3.6842 | 27.14 | 23.98 | 143.87 | 1.83 | 10 | 284.73 | 57.72 | 29.25 | 8 | 77.76 | 35351.4 | 366.93 | 452.55 | 70.61 | 57.64 | 4393.69 | 0.82 | 0.88 | 6.81 | 0.25 | 1 | 10
114 | 120 | CONCLUIDO | 3.6828 | 27.15 | 23.99 | 143.93 | 1.84 | 10 | 285.23 | 57.72 | 29.5 | 8 | 78.01 | 35413.08 | 367.43 | 452.56 | 70.96 | 57.64 | 4566.58 | 0.81 | 0.88 | 6.81 | 0.27 | 1 | 10
115 | 120 | CONCLUIDO | 3.6855 | 27.13 | 23.97 | 143.81 | 1.85 | 10 | 285.73 | 57.72 | 29.75 | 8 | 78.26 | 35474.86 | 367.32 | 452.56 | 70.29 | 57.64 | 4234.58 | 0.82 | 0.88 | 6.81 | 0.24 | 1 | 10
116 | 120 | CONCLUIDO | 3.6847 | 27.14 | 23.97 | 143.85 | 1.87 | 10 | 286.24 | 57.72 | 30 | 8 | 78.51 | 35536.74 | 367.66 | 452.6 | 70.47 | 57.64 | 4320.71 | 0.82 | 0.88 | 6.81 | 0.25 | 1 | 10
117 | 120 | CONCLUIDO | 3.6836 | 27.15 | 23.98 | 143.9 | 1.88 | 10 | 286.74 | 57.72 | 30.25 | 8 | 78.77 | 35598.85 | 367.84 | 452.61 | 70.89 | 57.64 | 4533.69 | 0.81 | 0.88 | 6.81 | 0.26 | 1 | 10
118 | 120 | CONCLUIDO | 3.6833 | 27.15 | 23.99 | 143.91 | 1.89 | 10 | 287.24 | 57.72 | 30.5 | 8 | 79.02 | 35660.94 | 368.18 | 452.56 | 70.75 | 57.64 | 4464.57 | 0.81 | 0.88 | 6.81 | 0.26 | 1 | 10
119 | 120 | CONCLUIDO | 3.6838 | 27.15 | 23.98 | 143.89 | 1.9 | 10 | 287.75 | 57.72 | 30.75 | 8 | 79.27 | 35723.13 | 368.2 | 452.63 | 70.64 | 57.64 | 4409.09 | 0.82 | 0.88 | 6.81 | 0.26 | 1 | 10
120 | 120 | CONCLUIDO | 3.6846 | 27.14 | 23.98 | 143.85 | 1.92 | 10 | 288.25 | 57.72 | 31 | 8 | 79.53 | 35785.42 | 368.02 | 452.55 | 70.44 | 57.64 | 4308.8 | 0.82 | 0.88 | 6.81 | 0.25 | 1 | 10
121 | 120 | CONCLUIDO | 3.6833 | 27.15 | 23.99 | 143.91 | 1.93 | 10 | 288.76 | 57.72 | 31.25 | 8 | 79.78 | 35847.82 | 368.07 | 452.57 | 70.87 | 57.64 | 4521.43 | 0.81 | 0.88 | 6.81 | 0.26 | 1 | 10
122 | 120 | CONCLUIDO | 3.6834 | 27.15 | 23.98 | 143.91 | 1.94 | 10 | 289.27 | 57.72 | 31.5 | 8 | 80.04 | 35910.33 | 367.96 | 452.56 | 70.98 | 57.64 | 4579.72 | 0.81 | 0.88 | 6.81 | 0.26 | 1 | 10
123 | 120 | CONCLUIDO | 3.6841 | 27.14 | 23.98 | 143.88 | 1.95 | 10 | 289.77 | 57.72 | 31.75 | 8 | 80.3 | 35972.93 | 367.28 | 452.55 | 70.64 | 57.64 | 4408.05 | 0.82 | 0.88 | 6.81 | 0.26 | 1 | 10
124 | 120 | CONCLUIDO | 3.6827 | 27.15 | 23.99 | 143.94 | 1.96 | 10 | 290.28 | 57.72 | 32 | 8 | 80.56 | 36035.65 | 367.38 | 452.57 | 70.97 | 57.64 | 4572.51 | 0.81 | 0.88 | 6.81 | 0.26 | 1 | 10
125 | 120 | CONCLUIDO | 3.6837 | 27.15 | 23.98 | 143.89 | 1.97 | 10 | 290.79 | 57.72 | 32.25 | 8 | 80.82 | 36098.46 | 366.37 | 452.61 | 70.69 | 57.64 | 4433.88 | 0.82 | 0.88 | 6.81 | 0.26 | 1 | 10
126 | 120 | CONCLUIDO | 3.6845 | 27.14 | 23.98 | 143.86 | 1.99 | 10 | 291.3 | 57.72 | 32.5 | 8 | 81.08 | 36161.39 | 365.54 | 452.55 | 70.7 | 57.64 | 4439.7 | 0.82 | 0.88 | 6.81 | 0.25 | 1 | 10
127 | 120 | CONCLUIDO | 3.694 | 27.07 | 23.95 | 159.68 | 2 | 9 | 291.81 | 57.72 | 32.75 | 7 | 81.34 | 36224.42 | 365.24 | 452.57 | 69.71 | 57.64 | 3947.46 | 0.83 | 0.89 | 6.81 | 0.23 | 1 | 10
128 | 120 | CONCLUIDO | 3.6939 | 27.07 | 23.95 | 159.69 | 2.01 | 9 | 292.32 | 57.72 | 33 | 7 | 81.6 | 36287.56 | 365.63 | 452.58 | 69.81 | 57.64 | 3998.69 | 0.83 | 0.89 | 6.81 | 0.23 | 1 | 10
129 | 120 | CONCLUIDO | 3.6945 | 27.07 | 23.95 | 159.65 | 2.02 | 9 | 292.84 | 57.72 | 33.25 | 7 | 81.86 | 36350.81 | 365.84 | 452.57 | 69.48 | 57.64 | 3834.41 | 0.83 | 0.89 | 6.81 | 0.22 | 1 | 10
130 | 120 | CONCLUIDO | 3.6948 | 27.06 | 23.95 | 159.64 | 2.03 | 9 | 293.35 | 57.72 | 33.5 | 7 | 82.13 | 36414.16 | 366.22 | 452.58 | 69.68 | 57.64 | 3930.77 | 0.83 | 0.89 | 6.81 | 0.22 | 1 | 10
131 | 120 | CONCLUIDO | 3.6942 | 27.07 | 23.95 | 159.67 | 2.05 | 9 | 293.87 | 57.72 | 33.75 | 7 | 82.39 | 36477.63 | 366.83 | 452.56 | 69.72 | 57.64 | 3953.31 | 0.83 | 0.89 | 6.81 | 0.23 | 1 | 10
132 | 120 | CONCLUIDO | 3.6949 | 27.06 | 23.95 | 159.64 | 2.06 | 9 | 294.38 | 57.72 | 34 | 7 | 82.66 | 36541.2 | 367.28 | 452.58 | 69.5 | 57.64 | 3842.12 | 0.83 | 0.89 | 6.81 | 0.22 | 1 | 10
133 | 120 | CONCLUIDO | 3.6943 | 27.07 | 23.95 | 159.66 | 2.07 | 9 | 294.9 | 57.72 | 34.25 | 7 | 82.92 | 36604.89 | 367.44 | 452.59 | 69.59 | 57.64 | 3890.26 | 0.83 | 0.89 | 6.81 | 0.23 | 1 | 10
134 | 120 | CONCLUIDO | 3.6944 | 27.07 | 23.95 | 159.66 | 2.08 | 9 | 295.41 | 57.72 | 34.5 | 7 | 83.19 | 36668.68 | 367.58 | 452.59 | 69.56 | 57.64 | 3871.92 | 0.83 | 0.89 | 6.81 | 0.22 | 1 | 10
135 | 120 | CONCLUIDO | 3.6937 | 27.07 | 23.95 | 159.69 | 2.09 | 9 | 295.93 | 57.72 | 34.75 | 7 | 83.46 | 36732.59 | 367.77 | 452.59 | 69.77 | 57.64 | 3978.86 | 0.83 | 0.89 | 6.81 | 0.23 | 1 | 10
136 | 120 | CONCLUIDO | 3.6932 | 27.08 | 23.96 | 159.72 | 2.1 | 9 | 296.45 | 57.72 | 35 | 7 | 83.73 | 36796.61 | 367.8 | 452.56 | 69.95 | 57.64 | 4067.25 | 0.82 | 0.89 | 6.81 | 0.23 | 1 | 10
137 | 120 | CONCLUIDO | 3.6936 | 27.07 | 23.96 | 159.7 | 2.11 | 9 | 296.97 | 57.72 | 35.25 | 7 | 84 | 36860.74 | 367.77 | 452.55 | 69.93 | 57.64 | 4058.88 | 0.82 | 0.89 | 6.81 | 0.23 | 1 | 10
138 | 120 | CONCLUIDO | 3.6939 | 27.07 | 23.95 | 159.68 | 2.13 | 9 | 297.49 | 57.72 | 35.5 | 7 | 84.27 | 36924.99 | 367.68 | 452.55 | 69.75 | 57.64 | 3966.57 | 0.83 | 0.89 | 6.81 | 0.23 | 1 | 10
139 | 120 | CONCLUIDO | 3.6941 | 27.07 | 23.95 | 159.67 | 2.14 | 9 | 298.01 | 57.72 | 35.75 | 7 | 84.54 | 36989.35 | 367.4 | 452.56 | 69.75 | 57.64 | 3966.92 | 0.83 | 0.89 | 6.81 | 0.23 | 1 | 10
140 | 120 | CONCLUIDO | 3.6953 | 27.06 | 23.94 | 159.62 | 2.15 | 9 | 298.54 | 57.72 | 36 | 7 | 84.81 | 37053.82 | 366.73 | 452.58 | 69.44 | 57.64 | 3811.36 | 0.83 | 0.89 | 6.81 | 0.22 | 1 | 10
141 | 120 | CONCLUIDO | 3.6943 | 27.07 | 23.95 | 159.67 | 2.16 | 9 | 299.06 | 57.72 | 36.25 | 7 | 85.09 | 37118.41 | 366.47 | 452.56 | 69.71 | 57.64 | 3946.21 | 0.83 | 0.89 | 6.81 | 0.23 | 1 | 10
142 | 120 | CONCLUIDO | 3.6923 | 27.08 | 23.96 | 159.76 | 2.17 | 9 | 299.59 | 57.72 | 36.5 | 7 | 85.36 | 37183.24 | 366.68 | 452.61 | 70.15 | 57.64 | 4166.11 | 0.82 | 0.88 | 6.81 | 0.24 | 1 | 10
143 | 120 | CONCLUIDO | 3.6937 | 27.07 | 23.95 | 159.69 | 2.18 | 9 | 300.11 | 57.72 | 36.75 | 7 | 85.64 | 37248.06 | 366.59 | 452.64 | 69.92 | 57.64 | 4051.47 | 0.82 | 0.89 | 6.81 | 0.23 | 1 | 10
144 | 120 | CONCLUIDO | 3.6936 | 27.07 | 23.95 | 159.7 | 2.19 | 9 | 300.64 | 57.72 | 37 | 7 | 85.91 | 37313 | 366.02 | 452.55 | 69.93 | 57.64 | 4059.72 | 0.82 | 0.89 | 6.81 | 0.23 | 1 | 10
145 | 120 | CONCLUIDO | 3.6937 | 27.07 | 23.95 | 159.69 | 2.2 | 9 | 301.17 | 57.72 | 37.25 | 7 | 86.19 | 37378.06 | 365.77 | 452.6 | 69.93 | 57.64 | 4057.55 | 0.82 | 0.89 | 6.81 | 0.23 | 1 | 10
146 | 120 | CONCLUIDO | 3.7044 | 26.99 | 23.92 | 179.41 | 2.21 | 8 | 301.69 | 57.72 | 37.5 | 6 | 86.47 | 37443.23 | 365.43 | 452.58 | 68.69 | 57.64 | 3444.75 | 0.84 | 0.89 | 6.81 | 0.2 | 1 | 10
147 | 120 | CONCLUIDO | 3.7044 | 27 | 23.92 | 179.41 | 2.22 | 8 | 302.22 | 57.72 | 37.75 | 6 | 86.75 | 37508.53 | 365.5 | 452.56 | 68.71 | 57.64 | 3453.36 | 0.84 | 0.89 | 6.81 | 0.2 | 1 | 10
148 | 120 | CONCLUIDO | 3.7042 | 27 | 23.92 | 179.42 | 2.24 | 8 | 302.75 | 57.72 | 38 | 6 | 87.03 | 37573.94 | 365.69 | 452.56 | 68.76 | 57.64 | 3478.7 | 0.84 | 0.89 | 6.81 | 0.2 | 1 | 10
149 | 120 | CONCLUIDO | 3.7043 | 27 | 23.92 | 179.42 | 2.25 | 8 | 303.29 | 57.72 | 38.25 | 6 | 87.31 | 37639.48 | 366.08 | 452.59 | 68.87 | 57.64 | 3531.12 | 0.84 | 0.89 | 6.8 | 0.2 | 1 | 10
150 | 120 | CONCLUIDO | 3.7044 | 27 | 23.92 | 179.41 | 2.26 | 8 | 303.82 | 57.72 | 38.5 | 6 | 87.59 | 37705.13 | 366.36 | 452.57 | 68.81 | 57.64 | 3502.61 | 0.84 | 0.89 | 6.81 | 0.2 | 1 | 10
151 | 120 | CONCLUIDO | 3.7048 | 26.99 | 23.92 | 179.39 | 2.27 | 8 | 304.35 | 57.72 | 38.75 | 6 | 87.88 | 37770.91 | 366.67 | 452.56 | 68.62 | 57.64 | 3409.07 | 0.84 | 0.89 | 6.81 | 0.2 | 1 | 10
152 | 120 | CONCLUIDO | 3.7035 | 27 | 23.93 | 179.46 | 2.28 | 8 | 304.89 | 57.72 | 39 | 6 | 88.16 | 37836.81 | 366.83 | 452.55 | 68.99 | 57.64 | 3591.51 | 0.84 | 0.89 | 6.81 | 0.2 | 1 | 10
153 | 120 | CONCLUIDO | 3.705 | 26.99 | 23.92 | 179.38 | 2.29 | 8 | 305.42 | 57.72 | 39.25 | 6 | 88.45 | 37902.83 | 367.07 | 452.56 | 68.56 | 57.64 | 3376.07 | 0.84 | 0.89 | 6.81 | 0.19 | 1 | 10
154 | 120 | CONCLUIDO | 3.7063 | 26.98 | 23.91 | 179.31 | 2.3 | 8 | 305.96 | 57.72 | 39.5 | 6 | 88.73 | 37968.98 | 366.78 | 452.56 | 68.37 | 57.64 | 3284.25 | 0.84 | 0.89 | 6.8 | 0.18 | 1 | 10
155 | 120 | CONCLUIDO | 3.706 | 26.98 | 23.91 | 179.32 | 2.31 | 8 | 306.49 | 57.72 | 39.75 | 6 | 89.02 | 38035.25 | 367.1 | 452.61 | 68.42 | 57.64 | 3309.54 | 0.84 | 0.89 | 6.81 | 0.19 | 1 | 10
156 | 120 | CONCLUIDO | 3.7054 | 26.99 | 23.91 | 179.36 | 2.32 | 8 | 307.03 | 57.72 | 40 | 6 | 89.31 | 38101.64 | 367.21 | 452.59 | 68.55 | 57.64 | 3372.44 | 0.84 | 0.89 | 6.8 | 0.19 | 1 | 10
0 | 145 | CONCLUIDO | 1.4297 | 69.95 | 39.41 | 4.62 | 0.06 | 512 | 285.18 | 61.2 | 1 | 510 | 77.98 | 35406.83 | 704.71 | 453.9 | 574.37 | 57.64 | 253761.16 | 0.1 | 0.54 | 7.66 | 15.65 | 1 | 10
1 | 145 | CONCLUIDO | 1.7658 | 56.63 | 34.44 | 5.79 | 0.08 | 357 | 285.68 | 61.2 | 1.25 | 355 | 78.24 | 35468.6 | 616.32 | 453.64 | 411.08 | 57.64 | 172892.3 | 0.14 | 0.62 | 7.4 | 10.69 | 1 | 10
2 | 145 | CONCLUIDO | 2.0119 | 49.7 | 31.88 | 6.93 | 0.09 | 276 | 286.19 | 61.2 | 1.5 | 274 | 78.49 | 35530.47 | 570.62 | 453.59 | 328.9 | 57.64 | 132207.69 | 0.18 | 0.67 | 7.22 | 8.13 | 1 | 10
3 | 145 | CONCLUIDO | 2.2016 | 45.42 | 30.35 | 8.09 | 0.11 | 225 | 286.69 | 61.2 | 1.75 | 223 | 78.74 | 35592.57 | 543.28 | 453.03 | 277.89 | 57.64 | 106959.32 | 0.21 | 0.7 | 7.17 | 6.61 | 1 | 10
4 | 145 | CONCLUIDO | 2.3536 | 42.49 | 29.3 | 9.25 | 0.12 | 190 | 287.19 | 61.2 | 2 | 188 | 78.99 | 35654.65 | 524.61 | 452.99 | 244.04 | 57.64 | 90208.55 | 0.24 | 0.72 | 7.11 | 5.56 | 1 | 10
5 | 145 | CONCLUIDO | 2.4764 | 40.38 | 28.54 | 10.38 | 0.14 | 165 | 287.7 | 61.2 | 2.25 | 163 | 79.25 | 35716.83 | 511.08 | 452.86 | 218.89 | 57.64 | 77760.41 | 0.26 | 0.74 | 7.07 | 4.81 | 1 | 10
6 | 145 | CONCLUIDO | 2.5835 | 38.71 | 27.94 | 11.56 | 0.15 | 145 | 288.2 | 61.2 | 2.5 | 143 | 79.5 | 35779.11 | 500.44 | 452.93 | 199.15 | 57.64 | 67985.99 | 0.29 | 0.76 | 7.05 | 4.21 | 1 | 10
7 | 145 | CONCLUIDO | 2.6703 | 37.45 | 27.49 | 12.69 | 0.17 | 130 | 288.71 | 61.2 | 2.75 | 128 | 79.76 | 35841.5 | 492.39 | 452.96 | 184.75 | 57.64 | 60862.5 | 0.31 | 0.77 | 7.01 | 3.76 | 1 | 10
8 | 145 | CONCLUIDO | 2.7445 | 36.44 | 27.13 | 13.79 | 0.18 | 118 | 289.21 | 61.2 | 3 | 116 | 80.02 | 35903.99 | 485.82 | 452.99 | 172.99 | 57.64 | 55042.02 | 0.33 | 0.78 | 6.99 | 3.4 | 1 | 10
9 | 145 | CONCLUIDO | 2.8158 | 35.51 | 26.8 | 15.03 | 0.2 | 107 | 289.72 | 61.2 | 3.25 | 105 | 80.27 | 35966.59 | 479.9 | 452.79 | 162.47 | 57.64 | 49838.15 | 0.35 | 0.79 | 6.96 | 3.07 | 1 | 10
10 | 145 | CONCLUIDO | 2.8676 | 34.87 | 26.59 | 16.11 | 0.21 | 99 | 290.23 | 61.2 | 3.5 | 97 | 80.53 | 36029.29 | 476.16 | 452.82 | 155.52 | 57.64 | 46403.95 | 0.37 | 0.8 | 6.96 | 2.86 | 1 | 10
11 | 145 | CONCLUIDO | 2.9174 | 34.28 | 26.37 | 17.2 | 0.23 | 92 | 290.74 | 61.2 | 3.75 | 90 | 80.79 | 36092.1 | 472.25 | 452.74 | 148.29 | 57.64 | 42825.14 | 0.39 | 0.8 | 6.95 | 2.64 | 1 | 10
12 | 145 | CONCLUIDO | 2.9586 | 33.8 | 26.22 | 18.29 | 0.24 | 86 | 291.25 | 61.2 | 4 | 84 | 81.05 | 36155.02 | 469.43 | 452.76 | 142.94 | 57.64 | 40176.66 | 0.4 | 0.81 | 6.95 | 2.48 | 1 | 10
13 | 145 | CONCLUIDO | 3.0037 | 33.29 | 26.03 | 19.52 | 0.26 | 80 | 291.76 | 61.2 | 4.25 | 78 | 81.31 | 36218.04 | 466.21 | 452.82 | 137.21 | 57.64 | 37340.8 | 0.42 | 0.81 | 6.93 | 2.3 | 1 | 10
14 | 145 | CONCLUIDO | 3.0422 | 32.87 | 25.88 | 20.7 | 0.27 | 75 | 292.27 | 61.2 | 4.5 | 73 | 81.57 | 36281.16 | 463.44 | 452.8 | 132.3 | 57.64 | 34910.74 | 0.44 | 0.82 | 6.92 | 2.15 | 1 | 10
15 | 145 | CONCLUIDO | 3.0768 | 32.5 | 25.73 | 21.74 | 0.29 | 71 | 292.79 | 61.2 | 4.75 | 69 | 81.84 | 36344.4 | 460.69 | 452.79 | 127.47 | 57.64 | 32515.68 | 0.45 | 0.82 | 6.91 | 2 | 1 | 10
16 | 145 | CONCLUIDO | 3.1085 | 32.17 | 25.61 | 22.93 | 0.3 | 67 | 293.3 | 61.2 | 5 | 65 | 82.1 | 36407.75 | 458.66 | 452.75 | 123.6 | 57.64 | 30601.69 | 0.47 | 0.83 | 6.9 | 1.88 | 1 | 10
17 | 145 | CONCLUIDO | 3.1307 | 31.94 | 25.54 | 23.95 | 0.32 | 64 | 293.81 | 61.2 | 5.25 | 62 | 82.36 | 36471.2 | 457.41 | 452.67 | 121.47 | 57.64 | 29551.81 | 0.47 | 0.83 | 6.9 | 1.81 | 1 | 10
18 | 145 | CONCLUIDO | 3.1558 | 31.69 | 25.45 | 25.03 | 0.33 | 61 | 294.33 | 61.2 | 5.5 | 59 | 82.63 | 36534.76 | 455.71 | 452.68 | 118.62 | 57.64 | 28143.46 | 0.49 | 0.83 | 6.89 | 1.72 | 1 | 10
19 | 145 | CONCLUIDO | 3.1794 | 31.45 | 25.38 | 26.25 | 0.35 | 58 | 294.84 | 61.2 | 5.75 | 56 | 82.9 | 36598.44 | 454.45 | 452.77 | 115.89 | 57.64 | 26795.37 | 0.5 | 0.84 | 6.89 | 1.65 | 1 | 10
20 | 145 | CONCLUIDO | 3.1965 | 31.28 | 25.32 | 27.13 | 0.36 | 56 | 295.36 | 61.2 | 6 | 54 | 83.16 | 36662.22 | 453.38 | 452.73 | 114.15 | 57.64 | 25933.04 | 0.5 | 0.84 | 6.89 | 1.59 | 1 | 10
21 | 145 | CONCLUIDO | 3.2209 | 31.05 | 25.24 | 28.58 | 0.38 | 53 | 295.88 | 61.2 | 6.25 | 51 | 83.43 | 36726.12 | 452.04 | 452.68 | 111.74 | 57.64 | 24741.67 | 0.52 | 0.84 | 6.88 | 1.52 | 1 | 10
22 | 145 | CONCLUIDO | 3.239 | 30.87 | 25.18 | 29.62 | 0.39 | 51 | 296.4 | 61.2 | 6.5 | 49 | 83.7 | 36790.13 | 450.89 | 452.67 | 109.15 | 57.64 | 23458.77 | 0.53 | 0.84 | 6.89 | 1.45 | 1 | 10
23 | 145 | CONCLUIDO | 3.2571 | 30.7 | 25.11 | 30.75 | 0.4 | 49 | 296.92 | 61.2 | 6.75 | 47 | 83.97 | 36854.25 | 449.69 | 452.74 | 106.94 | 57.64 | 22365.01 | 0.54 | 0.84 | 6.89 | 1.38 | 1 | 10
24 | 145 | CONCLUIDO | 3.2758 | 30.53 | 25.05 | 31.97 | 0.42 | 47 | 297.44 | 61.2 | 7 | 45 | 84.24 | 36918.48 | 448.49 | 452.73 | 105.14 | 57.64 | 21474.84 | 0.55 | 0.85 | 6.87 | 1.32 | 1 | 10
25 | 145 | CONCLUIDO | 3.2846 | 30.44 | 25.02 | 32.63 | 0.43 | 46 | 297.96 | 61.2 | 7.25 | 44 | 84.51 | 36982.83 | 447.95 | 452.63 | 104.32 | 57.64 | 21066.88 | 0.55 | 0.85 | 6.87 | 1.29 | 1 | 10
26 | 145 | CONCLUIDO | 3.3048 | 30.26 | 24.94 | 34.01 | 0.45 | 44 | 298.48 | 61.2 | 7.5 | 42 | 84.79 | 37047.29 | 446.75 | 452.61 | 102.16 | 57.64 | 19996.4 | 0.56 | 0.85 | 6.86 | 1.21 | 1 | 10
27 | 145 | CONCLUIDO | 3.3127 | 30.19 | 24.92 | 34.77 | 0.46 | 43 | 299.01 | 61.2 | 7.75 | 41 | 85.06 | 37111.87 | 446.29 | 452.67 | 101.12 | 57.64 | 19484.33 | 0.57 | 0.85 | 6.87 | 1.19 | 1 | 10
28 | 145 | CONCLUIDO | 3.3306 | 30.02 | 24.87 | 36.39 | 0.48 | 41 | 299.53 | 61.2 | 8 | 39 | 85.33 | 37176.68 | 445.37 | 452.69 | 99.38 | 57.64 | 18620.9 | 0.58 | 0.85 | 6.86 | 1.14 | 1 | 10
29 | 145 | CONCLUIDO | 3.3359 | 29.98 | 24.87 | 37.31 | 0.49 | 40 | 300.06 | 61.2 | 8.25 | 38 | 85.61 | 37241.49 | 445.58 | 452.61 | 99.8 | 57.64 | 18837.82 | 0.58 | 0.85 | 6.86 | 1.15 | 1 | 10
30 | 145 | CONCLUIDO | 3.3451 | 29.89 | 24.84 | 38.22 | 0.5 | 39 | 300.59 | 61.2 | 8.5 | 37 | 85.89 | 37306.42 | 444.92 | 452.68 | 98.54 | 57.64 | 18211.77 | 0.58 | 0.85 | 6.87 | 1.12 | 1 | 10
31 | 145 | CONCLUIDO | 3.3575 | 29.78 | 24.79 | 39.14 | 0.52 | 38 | 301.11 | 61.2 | 8.75 | 36 | 86.16 | 37371.47 | 443.68 | 452.63 | 96.86 | 57.64 | 17376.46 | 0.6 | 0.86 | 6.86 | 1.06 | 1 | 10
32 | 145 | CONCLUIDO | 3.367 | 29.7 | 24.76 | 40.15 | 0.53 | 37 | 301.64 | 61.2 | 9 | 35 | 86.44 | 37436.63 | 443.36 | 452.65 | 95.92 | 57.64 | 16913.25 | 0.6 | 0.86 | 6.85 | 1.03 | 1 | 10
33 | 145 | CONCLUIDO | 3.3751 | 29.63 | 24.74 | 41.23 | 0.55 | 36 | 302.17 | 61.2 | 9.25 | 34 | 86.72 | 37501.91 | 443.12 | 452.65 | 95.15 | 57.64 | 16533.27 | 0.61 | 0.86 | 6.86 | 1.01 | 1 | 10
34 | 145 | CONCLUIDO | 3.3836 | 29.55 | 24.72 | 42.38 | 0.56 | 35 | 302.7 | 61.2 | 9.5 | 33 | 87 | 37567.32 | 442.87 | 452.63 | 94.9 | 57.64 | 16412.12 | 0.61 | 0.86 | 6.85 | 0.99 | 1 | 10
35 | 145 | CONCLUIDO | 3.3971 | 29.44 | 24.66 | 43.51 | 0.57 | 34 | 303.23 | 61.2 | 9.75 | 32 | 87.28 | 37632.84 | 441.43 | 452.66 | 92.4 | 57.64 | 15168.98 | 0.62 | 0.86 | 6.85 | 0.93 | 1 | 10
36 | 145 | CONCLUIDO | 3.4043 | 29.37 | 24.65 | 44.81 | 0.59 | 33 | 303.76 | 61.2 | 10 | 31 | 87.57 | 37698.48 | 441.53 | 452.66 | 92.27 | 57.64 | 15105.63 | 0.62 | 0.86 | 6.85 | 0.92 | 1 | 10
37 | 145 | CONCLUIDO | 3.4151 | 29.28 | 24.61 | 46.14 | 0.6 | 32 | 304.3 | 61.2 | 10.25 | 30 | 87.85 | 37764.25 | 440.81 | 452.65 | 91.16 | 57.64 | 14559.2 | 0.63 | 0.86 | 6.84 | 0.88 | 1 | 10
38 | 145 | CONCLUIDO | 3.4127 | 29.3 | 24.63 | 46.18 | 0.61 | 32 | 304.83 | 61.2 | 10.5 | 30 | 88.13 | 37830.13 | 441.21 | 452.64 | 91.93 | 57.64 | 14940.92 | 0.63 | 0.86 | 6.84 | 0.9 | 1 | 10
39 | 145 | CONCLUIDO | 3.4243 | 29.2 | 24.58 | 47.58 | 0.63 | 31 | 305.37 | 61.2 | 10.75 | 29 | 88.42 | 37896.14 | 440.43 | 452.66 | 90.18 | 57.64 | 14074.4 | 0.64 | 0.86 | 6.84 | 0.86 | 1 | 10
40 | 145 | CONCLUIDO | 3.4348 | 29.11 | 24.55 | 49.1 | 0.64 | 30 | 305.9 | 61.2 | 11 | 28 | 88.7 | 37962.28 | 439.83 | 452.59 | 89.2 | 57.64 | 13586.36 | 0.65 | 0.86 | 6.84 | 0.82 | 1 | 10
41 | 145 | CONCLUIDO | 3.4423 | 29.05 | 24.54 | 50.77 | 0.65 | 29 | 306.44 | 61.2 | 11.25 | 27 | 88.99 | 38028.53 | 439.46 | 452.62 | 88.65 | 57.64 | 13320.43 | 0.65 | 0.86 | 6.85 | 0.81 | 1 | 10
42 | 145 | CONCLUIDO | 3.4421 | 29.05 | 24.54 | 50.77 | 0.67 | 29 | 306.98 | 61.2 | 11.5 | 27 | 89.28 | 38094.91 | 439.7 | 452.59 | 88.72 | 57.64 | 13353.63 | 0.65 | 0.86 | 6.85 | 0.81 | 1 | 10
43 | 145 | CONCLUIDO | 3.4525 | 28.96 | 24.51 | 52.51 | 0.68 | 28 | 307.52 | 61.2 | 11.75 | 26 | 89.57 | 38161.42 | 439.09 | 452.68 | 87.72 | 57.64 | 12859.53 | 0.66 | 0.87 | 6.84 | 0.78 | 1 | 10
44 | 145 | CONCLUIDO | 3.453 | 28.96 | 24.5 | 52.5 | 0.69 | 28 | 308.06 | 61.2 | 12 | 26 | 89.86 | 38228.06 | 438.94 | 452.65 | 87.58 | 57.64 | 12790.3 | 0.66 | 0.87 | 6.84 | 0.78 | 1 | 10
45 | 145 | CONCLUIDO | 3.4634 | 28.87 | 24.47 | 54.38 | 0.71 | 27 | 308.6 | 61.2 | 12.25 | 25 | 90.15 | 38294.82 | 438.56 | 452.57 | 86.73 | 57.64 | 12367.02 | 0.66 | 0.87 | 6.83 | 0.74 | 1 | 10
46 | 145 | CONCLUIDO | 3.4634 | 28.87 | 24.47 | 54.38 | 0.72 | 27 | 309.14 | 61.2 | 12.5 | 25 | 90.44 | 38361.7 | 438.3 | 452.6 | 86.64 | 57.64 | 12323.43 | 0.67 | 0.87 | 6.84 | 0.74 | 1 | 10
47 | 145 | CONCLUIDO | 3.4726 | 28.8 | 24.45 | 56.42 | 0.73 | 26 | 309.68 | 61.2 | 12.75 | 24 | 90.74 | 38428.72 | 438.05 | 452.58 | 85.8 | 57.64 | 11907.19 | 0.67 | 0.87 | 6.84 | 0.72 | 1 | 10
48 | 145 | CONCLUIDO | 3.4717 | 28.8 | 24.45 | 56.43 | 0.75 | 26 | 310.23 | 61.2 | 13 | 24 | 91.03 | 38495.87 | 438.04 | 452.63 | 86.05 | 57.64 | 12031.45 | 0.67 | 0.87 | 6.84 | 0.73 | 1 | 10
49 | 145 | CONCLUIDO | 3.483 | 28.71 | 24.41 | 58.59 | 0.76 | 25 | 310.77 | 61.2 | 13.25 | 23 | 91.33 | 38563.14 | 437.39 | 452.58 | 84.87 | 57.64 | 11450.38 | 0.68 | 0.87 | 6.83 | 0.69 | 1 | 10
50 | 145 | CONCLUIDO | 3.4833 | 28.71 | 24.41 | 58.59 | 0.77 | 25 | 311.32 | 61.2 | 13.5 | 23 | 91.62 | 38630.55 | 437.38 | 452.66 | 84.62 | 57.64 | 11324.65 | 0.68 | 0.87 | 6.84 | 0.69 | 1 | 10
51 | 145 | CONCLUIDO | 3.4942 | 28.62 | 24.38 | 60.94 | 0.79 | 24 | 311.87 | 61.2 | 13.75 | 22 | 91.92 | 38698.21 | 437.07 | 452.62 | 83.45 | 57.64 | 10743.86 | 0.69 | 0.87 | 6.83 | 0.65 | 1 | 10
52 | 145 | CONCLUIDO | 3.4926 | 28.63 | 24.39 | 60.97 | 0.8 | 24 | 312.42 | 61.2 | 14 | 22 | 92.22 | 38765.89 | 437.25 | 452.59 | 84 | 57.64 | 11019.91 | 0.69 | 0.87 | 6.83 | 0.66 | 1 | 10
53 | 145 | CONCLUIDO | 3.5053 | 28.53 | 24.34 | 63.49 | 0.81 | 23 | 312.97 | 61.2 | 14.25 | 21 | 92.52 | 38833.69 | 436.22 | 452.59 | 82.55 | 57.64 | 10297.36 | 0.7 | 0.87 | 6.83 | 0.61 | 1 | 10
54 | 145 | CONCLUIDO | 3.5038 | 28.54 | 24.35 | 63.53 | 0.82 | 23 | 313.52 | 61.2 | 14.5 | 21 | 92.82 | 38901.63 | 436.63 | 452.59 | 82.72 | 57.64 | 10383.58 | 0.7 | 0.87 | 6.83 | 0.63 | 1 | 10
55 | 145 | CONCLUIDO | 3.5047 | 28.53 | 24.34 | 63.51 | 0.84 | 23 | 314.07 | 61.2 | 14.75 | 21 | 93.12 | 38969.71 | 436.25 | 452.61 | 82.67 | 57.64 | 10356.72 | 0.7 | 0.87 | 6.83 | 0.62 | 1 | 10
56 | 145 | CONCLUIDO | 3.5142 | 28.46 | 24.32 | 66.33 | 0.85 | 22 | 314.62 | 61.2 | 15 | 20 | 93.43 | 39037.92 | 436.12 | 452.65 | 81.81 | 57.64 | 9934.9 | 0.7 | 0.87 | 6.83 | 0.6 | 1 | 10
57 | 145 | CONCLUIDO | 3.5143 | 28.46 | 24.32 | 66.33 | 0.86 | 22 | 315.18 | 61.2 | 15.25 | 20 | 93.73 | 39106.27 | 436.14 | 452.62 | 81.87 | 57.64 | 9963.54 | 0.7 | 0.87 | 6.82 | 0.59 | 1 | 10
58 | 145 | CONCLUIDO | 3.5137 | 28.46 | 24.33 | 66.34 | 0.87 | 22 | 315.73 | 61.2 | 15.5 | 20 | 94.03 | 39174.75 | 436.13 | 452.64 | 81.94 | 57.64 | 9999.77 | 0.7 | 0.87 | 6.83 | 0.6 | 1 | 10
59 | 145 | CONCLUIDO | 3.5247 | 28.37 | 24.29 | 69.4 | 0.89 | 21 | 316.29 | 61.2 | 15.75 | 19 | 94.34 | 39243.37 | 435.75 | 452.59 | 80.47 | 57.64 | 9266.67 | 0.72 | 0.87 | 6.84 | 0.57 | 1 | 10
60 | 145 | CONCLUIDO | 3.5238 | 28.38 | 24.3 | 69.42 | 0.9 | 21 | 316.85 | 61.2 | 16 | 19 | 94.65 | 39312.13 | 436.02 | 452.6 | 80.84 | 57.64 | 9455.46 | 0.71 | 0.87 | 6.83 | 0.57 | 1 | 10
61 | 145 | CONCLUIDO | 3.5231 | 28.38 | 24.3 | 69.44 | 0.91 | 21 | 317.41 | 61.2 | 16.25 | 19 | 94.96 | 39381.03 | 436.04 | 452.57 | 81.11 | 57.64 | 9587.24 | 0.71 | 0.87 | 6.83 | 0.58 | 1 | 10
62 | 145 | CONCLUIDO | 3.5355 | 28.28 | 24.26 | 72.77 | 0.92 | 20 | 317.97 | 61.2 | 16.5 | 18 | 95.27 | 39450.07 | 434.98 | 452.57 | 79.79 | 57.64 | 8935.27 | 0.72 | 0.87 | 6.82 | 0.53 | 1 | 10
63 | 145 | CONCLUIDO | 3.5329 | 28.3 | 24.28 | 72.83 | 0.94 | 20 | 318.53 | 61.2 | 16.75 | 18 | 95.58 | 39519.26 | 435.85 | 452.57 | 80.25 | 57.64 | 9162.43 | 0.72 | 0.87 | 6.83 | 0.55 | 1 | 10
64 | 145 | CONCLUIDO | 3.5338 | 28.3 | 24.27 | 72.81 | 0.95 | 20 | 319.09 | 61.2 | 17 | 18 | 95.89 | 39588.58 | 435.65 | 452.62 | 80.19 | 57.64 | 9133.49 | 0.72 | 0.87 | 6.83 | 0.55 | 1 | 10
65 | 145 | CONCLUIDO | 3.5337 | 28.3 | 24.27 | 72.81 | 0.96 | 20 | 319.65 | 61.2 | 17.25 | 18 | 96.2 | 39658.05 | 434.89 | 452.58 | 80.1 | 57.64 | 9090.01 | 0.72 | 0.87 | 6.83 | 0.55 | 1 | 10
66 | 145 | CONCLUIDO | 3.5436 | 28.22 | 24.25 | 76.57 | 0.97 | 19 | 320.22 | 61.2 | 17.5 | 17 | 96.52 | 39727.66 | 435 | 452.57 | 79.5 | 57.64 | 8792.59 | 0.73 | 0.87 | 6.82 | 0.52 | 1 | 10
67 | 145 | CONCLUIDO | 3.5449 | 28.21 | 24.24 | 76.54 | 0.99 | 19 | 320.78 | 61.2 | 17.75 | 17 | 96.83 | 39797.41 | 434.96 | 452.59 | 78.99 | 57.64 | 8538.88 | 0.73 | 0.87 | 6.83 | 0.51 | 1 | 10
68 | 145 | CONCLUIDO | 3.5446 | 28.21 | 24.24 | 76.54 | 1 | 19 | 321.35 | 61.2 | 18 | 17 | 97.15 | 39867.32 | 435.13 | 452.58 | 79.27 | 57.64 | 8677.01 | 0.73 | 0.87 | 6.82 | 0.51 | 1 | 10
69 | 145 | CONCLUIDO | 3.5447 | 28.21 | 24.24 | 76.54 | 1.01 | 19 | 321.92 | 61.2 | 18.25 | 17 | 97.47 | 39937.36 | 434.94 | 452.65 | 79.07 | 57.64 | 8577.29 | 0.73 | 0.87 | 6.82 | 0.51 | 1 | 10
70 | 145 | CONCLUIDO | 3.556 | 28.12 | 24.2 | 80.67 | 1.02 | 18 | 322.49 | 61.2 | 18.5 | 16 | 97.79 | 40007.56 | 434.66 | 452.57 | 77.93 | 57.64 | 8013.95 | 0.74 | 0.88 | 6.82 | 0.48 | 1 | 10
71 | 145 | CONCLUIDO | 3.5541 | 28.14 | 24.22 | 80.72 | 1.03 | 18 | 323.06 | 61.2 | 18.75 | 16 | 98.11 | 40077.9 | 435.21 | 452.58 | 78.57 | 57.64 | 8332.14 | 0.73 | 0.88 | 6.82 | 0.49 | 1 | 10
72 | 145 | CONCLUIDO | 3.5556 | 28.12 | 24.21 | 80.69 | 1.05 | 18 | 323.63 | 61.2 | 19 | 16 | 98.43 | 40148.52 | 434.97 | 452.59 | 78.08 | 57.64 | 8087.32 | 0.74 | 0.88 | 6.82 | 0.48 | 1 | 10
73 | 145 | CONCLUIDO | 3.5556 | 28.12 | 24.21 | 80.69 | 1.06 | 18 | 324.2 | 61.2 | 19.25 | 16 | 98.75 | 40219.17 | 434.55 | 452.59 | 77.97 | 57.64 | 8034.08 | 0.74 | 0.88 | 6.82 | 0.48 | 1 | 10
74 | 145 | CONCLUIDO | 3.567 | 28.03 | 24.17 | 85.3 | 1.07 | 17 | 324.78 | 61.2 | 19.5 | 15 | 99.08 | 40289.97 | 433.72 | 452.58 | 76.93 | 57.64 | 7519.53 | 0.75 | 0.88 | 6.82 | 0.44 | 1 | 10
75 | 145 | CONCLUIDO | 3.5676 | 28.03 | 24.16 | 85.29 | 1.08 | 17 | 325.35 | 61.2 | 19.75 | 15 | 99.4 | 40360.92 | 434.22 | 452.6 | 76.71 | 57.64 | 7406.36 | 0.75 | 0.88 | 6.82 | 0.44 | 1 | 10
76 | 145 | CONCLUIDO | 3.5671 | 28.03 | 24.17 | 85.3 | 1.09 | 17 | 325.93 | 61.2 | 20 | 15 | 99.73 | 40432.03 | 434.55 | 452.55 | 76.78 | 57.64 | 7444.33 | 0.75 | 0.88 | 6.82 | 0.44 | 1 | 10
77 | 145 | CONCLUIDO | 3.5668 | 28.04 | 24.17 | 85.31 | 1.11 | 17 | 326.51 | 61.2 | 20.25 | 15 | 100.06 | 40503.29 | 434.84 | 452.61 | 76.95 | 57.64 | 7528.2 | 0.75 | 0.88 | 6.82 | 0.45 | 1 | 10
78 | 145 | CONCLUIDO | 3.5644 | 28.06 | 24.19 | 85.38 | 1.12 | 17 | 327.08 | 61.2 | 20.5 | 15 | 100.39 | 40574.7 | 435 | 452.56 | 77.47 | 57.64 | 7788.56 | 0.74 | 0.88 | 6.82 | 0.47 | 1 | 10
79 | 145 | CONCLUIDO | 3.5745 | 27.98 | 24.16 | 90.62 | 1.13 | 16 | 327.66 | 61.2 | 20.75 | 14 | 100.72 | 40646.27 | 434.49 | 452.57 | 76.64 | 57.64 | 7376.73 | 0.75 | 0.88 | 6.82 | 0.44 | 1 | 10
80 | 145 | CONCLUIDO | 3.5761 | 27.96 | 24.15 | 90.57 | 1.14 | 16 | 328.25 | 61.2 | 21 | 14 | 101.05 | 40718 | 434.38 | 452.57 | 76.26 | 57.64 | 7189.92 | 0.76 | 0.88 | 6.82 | 0.43 | 1 | 10
81 | 145 | CONCLUIDO | 3.5763 | 27.96 | 24.15 | 90.56 | 1.15 | 16 | 328.83 | 61.2 | 21.25 | 14 | 101.38 | 40789.89 | 434.56 | 452.6 | 76.19 | 57.64 | 7155.42 | 0.76 | 0.88 | 6.82 | 0.42 | 1 | 10
82 | 145 | CONCLUIDO | 3.5764 | 27.96 | 24.15 | 90.56 | 1.16 | 16 | 329.41 | 61.2 | 21.5 | 14 | 101.71 | 40861.93 | 434.62 | 452.55 | 76.31 | 57.64 | 7215.44 | 0.76 | 0.88 | 6.82 | 0.43 | 1 | 10
83 | 145 | CONCLUIDO | 3.5741 | 27.98 | 24.17 | 90.63 | 1.17 | 16 | 330 | 61.2 | 21.75 | 14 | 102.05 | 40934.14 | 435.13 | 452.61 | 76.73 | 57.64 | 7424.78 | 0.75 | 0.88 | 6.82 | 0.44 | 1 | 10
84 | 145 | CONCLUIDO | 3.5749 | 27.97 | 24.16 | 90.61 | 1.19 | 16 | 330.59 | 61.2 | 22 | 14 | 102.39 | 41006.51 | 434.82 | 452.58 | 76.54 | 57.64 | 7328.61 | 0.75 | 0.88 | 6.82 | 0.44 | 1 | 10
85 | 145 | CONCLUIDO | 3.5849 | 27.89 | 24.14 | 96.55 | 1.2 | 15 | 331.17 | 61.2 | 22.25 | 13 | 102.72 | 41079.04 | 434.26 | 452.63 | 75.86 | 57.64 | 6990.61 | 0.76 | 0.88 | 6.82 | 0.41 | 1 | 10
86 | 145 | CONCLUIDO | 3.5876 | 27.87 | 24.12 | 96.47 | 1.21 | 15 | 331.76 | 61.2 | 22.5 | 13 | 103.06 | 41151.74 | 434.13 | 452.59 | 75.09 | 57.64 | 6606.27 | 0.77 | 0.88 | 6.82 | 0.39 | 1 | 10
87 | 145 | CONCLUIDO | 3.5867 | 27.88 | 24.12 | 96.49 | 1.22 | 15 | 332.35 | 61.2 | 22.75 | 13 | 103.41 | 41224.6 | 434.46 | 452.59 | 75.39 | 57.64 | 6757.84 | 0.76 | 0.88 | 6.82 | 0.4 | 1 | 10
88 | 145 | CONCLUIDO | 3.5877 | 27.87 | 24.12 | 96.46 | 1.23 | 15 | 332.95 | 61.2 | 23 | 13 | 103.75 | 41297.62 | 434.42 | 452.57 | 75.07 | 57.64 | 6599.26 | 0.77 | 0.88 | 6.82 | 0.39 | 1 | 10
89 | 145 | CONCLUIDO | 3.5864 | 27.88 | 24.13 | 96.5 | 1.24 | 15 | 333.54 | 61.2 | 23.25 | 13 | 104.09 | 41370.82 | 434.52 | 452.6 | 75.38 | 57.64 | 6753.56 | 0.76 | 0.88 | 6.82 | 0.4 | 1 | 10
90 | 145 | CONCLUIDO | 3.587 | 27.88 | 24.12 | 96.48 | 1.25 | 15 | 334.14 | 61.2 | 23.5 | 13 | 104.44 | 41444.3 | 434.37 | 452.57 | 75.08 | 57.64 | 6602.88 | 0.77 | 0.88 | 6.82 | 0.4 | 1 | 10
91 | 145 | CONCLUIDO | 3.5863 | 27.88 | 24.13 | 96.51 | 1.26 | 15 | 334.73 | 61.2 | 23.75 | 13 | 104.78 | 41517.84 | 434.43 | 452.6 | 75.18 | 57.64 | 6652.22 | 0.77 | 0.88 | 6.83 | 0.4 | 1 | 10
92 | 145 | CONCLUIDO | 3.5969 | 27.8 | 24.1 | 103.28 | 1.28 | 14 | 335.33 | 61.2 | 24 | 12 | 105.13 | 41591.55 | 434.22 | 452.6 | 74.53 | 57.64 | 6331.88 | 0.77 | 0.88 | 6.82 | 0.37 | 1 | 10
93 | 145 | CONCLUIDO | 3.5965 | 27.8 | 24.1 | 103.29 | 1.29 | 14 | 335.93 | 61.2 | 24.25 | 12 | 105.48 | 41665.42 | 434.88 | 452.59 | 74.67 | 57.64 | 6403.93 | 0.77 | 0.88 | 6.82 | 0.38 | 1 | 10
94 | 145 | CONCLUIDO | 3.598 | 27.79 | 24.09 | 103.24 | 1.3 | 14 | 336.53 | 61.2 | 24.5 | 12 | 105.83 | 41739.48 | 434.66 | 452.59 | 74.21 | 57.64 | 6171.77 | 0.78 | 0.88 | 6.82 | 0.37 | 1 | 10
95 | 145 | CONCLUIDO | 3.5981 | 27.79 | 24.09 | 103.24 | 1.31 | 14 | 337.13 | 61.2 | 24.75 | 12 | 106.18 | 41813.7 | 434.78 | 452.58 | 74.18 | 57.64 | 6157.54 | 0.78 | 0.88 | 6.82 | 0.36 | 1 | 10
96 | 145 | CONCLUIDO | 3.5962 | 27.81 | 24.1 | 103.3 | 1.32 | 14 | 337.73 | 61.2 | 25 | 12 | 106.53 | 41888.1 | 435.01 | 452.59 | 74.78 | 57.64 | 6458.56 | 0.77 | 0.88 | 6.81 | 0.38 | 1 | 10
97 | 145 | CONCLUIDO | 3.5985 | 27.79 | 24.09 | 103.22 | 1.33 | 14 | 338.34 | 61.2 | 25.25 | 12 | 106.89 | 41962.68 | 434.59 | 452.6 | 74.04 | 57.64 | 6090.01 | 0.78 | 0.88 | 6.82 | 0.36 | 1 | 10
98 | 145 | CONCLUIDO | 3.5973 | 27.8 | 24.1 | 103.27 | 1.34 | 14 | 338.94 | 61.2 | 25.5 | 12 | 107.25 | 42037.44 | 434.34 | 452.56 | 74.49 | 57.64 | 6311.18 | 0.77 | 0.88 | 6.82 | 0.37 | 1 | 10
99 | 145 | CONCLUIDO | 3.5964 | 27.81 | 24.1 | 103.3 | 1.35 | 14 | 339.55 | 61.2 | 25.75 | 12 | 107.6 | 42112.37 | 433.89 | 452.63 | 74.65 | 57.64 | 6395.18 | 0.77 | 0.88 | 6.82 | 0.38 | 1 | 10
100 | 145 | CONCLUIDO | 3.606 | 27.73 | 24.08 | 111.15 | 1.36 | 13 | 340.16 | 61.2 | 26 | 11 | 107.96 | 42187.49 | 434.07 | 452.55 | 73.97 | 57.64 | 6057.25 | 0.78 | 0.88 | 6.82 | 0.36 | 1 | 10
101 | 145 | CONCLUIDO | 3.605 | 27.74 | 24.09 | 111.18 | 1.37 | 13 | 340.77 | 61.2 | 26.25 | 11 | 108.32 | 42262.79 | 434.85 | 452.63 | 74.1 | 57.64 | 6120.73 | 0.78 | 0.88 | 6.82 | 0.36 | 1 | 10
102 | 145 | CONCLUIDO | 3.6072 | 27.72 | 24.07 | 111.11 | 1.38 | 13 | 341.38 | 61.2 | 26.5 | 11 | 108.68 | 42338.27 | 435.11 | 452.57 | 73.75 | 57.64 | 5948.92 | 0.78 | 0.88 | 6.81 | 0.35 | 1 | 10
103 | 145 | CONCLUIDO | 3.6076 | 27.72 | 24.07 | 111.09 | 1.39 | 13 | 342 | 61.2 | 26.75 | 11 | 109.05 | 42413.94 | 435.61 | 452.56 | 73.66 | 57.64 | 5901.98 | 0.78 | 0.88 | 6.81 | 0.34 | 1 | 10
104 | 145 | CONCLUIDO | 3.6092 | 27.71 | 24.06 | 111.03 | 1.4 | 13 | 342.61 | 61.2 | 27 | 11 | 109.41 | 42489.79 | 435.7 | 452.59 | 73.17 | 57.64 | 5657.37 | 0.79 | 0.88 | 6.81 | 0.33 | 1 | 10
105 | 145 | CONCLUIDO | 3.6069 | 27.72 | 24.07 | 111.12 | 1.42 | 13 | 343.23 | 61.2 | 27.25 | 11 | 109.78 | 42565.83 | 436 | 452.58 | 73.69 | 57.64 | 5918.47 | 0.78 | 0.88 | 6.82 | 0.35 | 1 | 10
106 | 145 | CONCLUIDO | 3.6079 | 27.72 | 24.07 | 111.08 | 1.43 | 13 | 343.85 | 61.2 | 27.5 | 11 | 110.15 | 42642.18 | 435.78 | 452.56 | 73.41 | 57.64 | 5778.58 | 0.79 | 0.88 | 6.82 | 0.34 | 1 | 10
107 | 145 | CONCLUIDO | 3.608 | 27.72 | 24.07 | 111.08 | 1.44 | 13 | 344.47 | 61.2 | 27.75 | 11 | 110.52 | 42718.61 | 435.4 | 452.64 | 73.45 | 57.64 | 5797.06 | 0.78 | 0.88 | 6.82 | 0.34 | 1 | 10
108 | 145 | CONCLUIDO | 3.6063 | 27.73 | 24.08 | 111.13 | 1.45 | 13 | 345.09 | 61.2 | 28 | 11 | 110.89 | 42795.22 | 435.49 | 452.61 | 73.79 | 57.64 | 5968.48 | 0.78 | 0.88 | 6.82 | 0.35 | 1 | 10
109 | 145 | CONCLUIDO | 3.6196 | 27.63 | 24.03 | 120.16 | 1.46 | 12 | 345.71 | 61.2 | 28.25 | 10 | 111.26 | 42872.03 | 434.09 | 452.63 | 72.46 | 57.64 | 5309.06 | 0.8 | 0.88 | 6.81 | 0.31 | 1 | 10
110 | 145 | CONCLUIDO | 3.6211 | 27.62 | 24.02 | 120.1 | 1.47 | 12 | 346.34 | 61.2 | 28.5 | 10 | 111.64 | 42949.03 | 434.28 | 452.57 | 72.02 | 57.64 | 5085.55 | 0.8 | 0.88 | 6.81 | 0.3 | 1 | 10
111 | 145 | CONCLUIDO | 3.6191 | 27.63 | 24.04 | 120.17 | 1.48 | 12 | 346.96 | 61.2 | 28.75 | 10 | 112.01 | 43026.23 | 434.98 | 452.59 | 72.23 | 57.64 | 5191.7 | 0.8 | 0.88 | 6.82 | 0.31 | 1 | 10
112 | 145 | CONCLUIDO | 3.6204 | 27.62 | 24.03 | 120.13 | 1.49 | 12 | 347.59 | 61.2 | 29 | 10 | 112.39 | 43103.63 | 435.14 | 452.57 | 72.16 | 57.64 | 5158.59 | 0.8 | 0.88 | 6.81 | 0.3 | 1 | 10
113 | 145 | CONCLUIDO | 3.621 | 27.62 | 24.02 | 120.11 | 1.5 | 12 | 348.22 | 61.2 | 29.25 | 10 | 112.77 | 43181.22 | 435.71 | 452.63 | 71.95 | 57.64 | 5052.46 | 0.8 | 0.88 | 6.81 | 0.3 | 1 | 10
114 | 145 | CONCLUIDO | 3.6194 | 27.63 | 24.03 | 120.17 | 1.51 | 12 | 348.85 | 61.2 | 29.5 | 10 | 113.15 | 43259.02 | 436.05 | 452.6 | 72.39 | 57.64 | 5274.85 | 0.8 | 0.88 | 6.81 | 0.31 | 1 | 10
115 | 145 | CONCLUIDO | 3.6193 | 27.63 | 24.03 | 120.17 | 1.52 | 12 | 349.48 | 61.2 | 29.75 | 10 | 113.53 | 43337.02 | 436.28 | 452.58 | 72.52 | 57.64 | 5339.09 | 0.79 | 0.88 | 6.81 | 0.31 | 1 | 10
116 | 145 | CONCLUIDO | 3.6193 | 27.63 | 24.03 | 120.17 | 1.53 | 12 | 350.12 | 61.2 | 30 | 10 | 113.92 | 43415.22 | 436.45 | 452.57 | 72.42 | 57.64 | 5288.41 | 0.8 | 0.88 | 6.81 | 0.31 | 1 | 10
117 | 145 | CONCLUIDO | 3.6194 | 27.63 | 24.03 | 120.17 | 1.54 | 12 | 350.75 | 61.2 | 30.25 | 10 | 114.3 | 43493.63 | 436.41 | 452.59 | 72.31 | 57.64 | 5235.09 | 0.8 | 0.88 | 6.82 | 0.31 | 1 | 10
118 | 145 | CONCLUIDO | 3.6175 | 27.64 | 24.05 | 120.24 | 1.55 | 12 | 351.39 | 61.2 | 30.5 | 10 | 114.69 | 43572.25 | 436.46 | 452.55 | 73.01 | 57.64 | 5580.99 | 0.79 | 0.88 | 6.81 | 0.32 | 1 | 10
119 | 145 | CONCLUIDO | 3.6191 | 27.63 | 24.04 | 120.18 | 1.56 | 12 | 352.03 | 61.2 | 30.75 | 10 | 115.08 | 43651.07 | 435.93 | 452.57 | 72.44 | 57.64 | 5297.04 | 0.8 | 0.88 | 6.81 | 0.31 | 1 | 10
120 | 145 | CONCLUIDO | 3.6182 | 27.64 | 24.04 | 120.21 | 1.57 | 12 | 352.67 | 61.2 | 31 | 10 | 115.47 | 43730.1 | 435.89 | 452.57 | 72.62 | 57.64 | 5387.66 | 0.79 | 0.88 | 6.82 | 0.32 | 1 | 10
121 | 145 | CONCLUIDO | 3.6283 | 27.56 | 24.02 | 131.02 | 1.58 | 11 | 353.31 | 61.2 | 31.25 | 9 | 115.86 | 43809.48 | 435.55 | 452.62 | 71.85 | 57.64 | 5008.15 | 0.8 | 0.88 | 6.82 | 0.29 | 1 | 10
122 | 145 | CONCLUIDO | 3.6313 | 27.54 | 24 | 130.89 | 1.59 | 11 | 353.96 | 61.2 | 31.5 | 9 | 116.26 | 43888.94 | 435.52 | 452.56 | 71.11 | 57.64 | 4638.99 | 0.81 | 0.88 | 6.81 | 0.27 | 1 | 10
123 | 145 | CONCLUIDO | 3.6312 | 27.54 | 24 | 130.9 | 1.6 | 11 | 354.6 | 61.2 | 31.75 | 9 | 116.65 | 43968.62 | 435.94 | 452.56 | 71.21 | 57.64 | 4688.7 | 0.81 | 0.88 | 6.81 | 0.27 | 1 | 10
124 | 145 | CONCLUIDO | 3.6303 | 27.55 | 24 | 130.93 | 1.61 | 11 | 355.25 | 61.2 | 32 | 9 | 117.05 | 44048.52 | 436.47 | 452.57 | 71.43 | 57.64 | 4799.46 | 0.81 | 0.88 | 6.81 | 0.28 | 1 | 10
125 | 145 | CONCLUIDO | 3.6301 | 27.55 | 24.01 | 130.94 | 1.62 | 11 | 355.9 | 61.2 | 32.25 | 9 | 117.45 | 44128.64 | 436.81 | 452.57 | 71.52 | 57.64 | 4845.3 | 0.81 | 0.88 | 6.81 | 0.28 | 1 | 10
126 | 145 | CONCLUIDO | 3.6293 | 27.55 | 24.01 | 130.97 | 1.63 | 11 | 356.55 | 61.2 | 32.5 | 9 | 117.85 | 44208.97 | 437.44 | 452.56 | 71.52 | 57.64 | 4840.8 | 0.81 | 0.88 | 6.82 | 0.29 | 1 | 10
127 | 145 | CONCLUIDO | 3.63 | 27.55 | 24.01 | 130.94 | 1.63 | 11 | 357.2 | 61.2 | 32.75 | 9 | 118.26 | 44289.53 | 437.42 | 452.55 | 71.49 | 57.64 | 4829.3 | 0.81 | 0.88 | 6.81 | 0.28 | 1 | 10
128 | 145 | CONCLUIDO | 3.6303 | 27.55 | 24 | 130.93 | 1.64 | 11 | 357.86 | 61.2 | 33 | 9 | 118.66 | 44370.32 | 437.62 | 452.57 | 71.47 | 57.64 | 4816.49 | 0.81 | 0.88 | 6.81 | 0.28 | 1 | 10
129 | 145 | CONCLUIDO | 3.629 | 27.56 | 24.01 | 130.98 | 1.65 | 11 | 358.52 | 61.2 | 33.25 | 9 | 119.07 | 44451.33 | 437.72 | 452.56 | 71.85 | 57.64 | 5005.65 | 0.8 | 0.88 | 6.81 | 0.29 | 1 | 10
130 | 145 | CONCLUIDO | 3.6297 | 27.55 | 24.01 | 130.96 | 1.66 | 11 | 359.17 | 61.2 | 33.5 | 9 | 119.48 | 44532.57 | 437.99 | 452.61 | 71.67 | 57.64 | 4917.55 | 0.8 | 0.88 | 6.81 | 0.28 | 1 | 10
131 | 145 | CONCLUIDO | 3.6307 | 27.54 | 24 | 130.91 | 1.67 | 11 | 359.84 | 61.2 | 33.75 | 9 | 119.89 | 44614.04 | 437.8 | 452.56 | 71.2 | 57.64 | 4682.24 | 0.81 | 0.88 | 6.82 | 0.28 | 1 | 10
132 | 145 | CONCLUIDO | 3.63 | 27.55 | 24.01 | 130.94 | 1.68 | 11 | 360.5 | 61.2 | 34 | 9 | 120.3 | 44695.75 | 438.11 | 452.56 | 71.6 | 57.64 | 4880.48 | 0.81 | 0.88 | 6.81 | 0.28 | 1 | 10
133 | 145 | CONCLUIDO | 3.63 | 27.55 | 24.01 | 130.94 | 1.69 | 11 | 361.16 | 61.2 | 34.25 | 9 | 120.71 | 44777.68 | 437.84 | 452.58 | 71.5 | 57.64 | 4831.89 | 0.81 | 0.88 | 6.81 | 0.28 | 1 | 10
134 | 145 | CONCLUIDO | 3.6298 | 27.55 | 24.01 | 130.95 | 1.7 | 11 | 361.83 | 61.2 | 34.5 | 9 | 121.13 | 44859.98 | 437.35 | 452.6 | 71.65 | 57.64 | 4910.16 | 0.8 | 0.88 | 6.81 | 0.28 | 1 | 10
135 | 145 | CONCLUIDO | 3.6412 | 27.46 | 23.98 | 143.85 | 1.71 | 10 | 362.5 | 61.2 | 34.75 | 8 | 121.55 | 44942.4 | 436.7 | 452.57 | 70.54 | 57.64 | 4357.98 | 0.82 | 0.88 | 6.81 | 0.25 | 1 | 10
136 | 145 | CONCLUIDO | 3.6392 | 27.48 | 23.99 | 143.94 | 1.72 | 10 | 363.17 | 61.2 | 35 | 8 | 121.97 | 45025.06 | 437.49 | 452.57 | 70.94 | 57.64 | 4558.44 | 0.81 | 0.88 | 6.81 | 0.27 | 1 | 10
137 | 145 | CONCLUIDO | 3.6396 | 27.48 | 23.99 | 143.92 | 1.73 | 10 | 363.84 | 61.2 | 35.25 | 8 | 122.39 | 45107.96 | 437.87 | 452.57 | 70.9 | 57.64 | 4539.05 | 0.81 | 0.88 | 6.81 | 0.26 | 1 | 10
138 | 145 | CONCLUIDO | 3.642 | 27.46 | 23.97 | 143.82 | 1.74 | 10 | 364.51 | 61.2 | 35.5 | 8 | 122.82 | 45191.1 | 437.95 | 452.57 | 70.33 | 57.64 | 4252.37 | 0.82 | 0.88 | 6.81 | 0.24 | 1 | 10
139 | 145 | CONCLUIDO | 3.6415 | 27.46 | 23.97 | 143.84 | 1.75 | 10 | 365.19 | 61.2 | 35.75 | 8 | 123.24 | 45274.49 | 438.41 | 452.55 | 70.34 | 57.64 | 4256.19 | 0.82 | 0.88 | 6.81 | 0.25 | 1 | 10
140 | 145 | CONCLUIDO | 3.6395 | 27.48 | 23.99 | 143.93 | 1.75 | 10 | 365.87 | 61.2 | 36 | 8 | 123.67 | 45358.13 | 439.06 | 452.57 | 70.78 | 57.64 | 4478.43 | 0.81 | 0.88 | 6.82 | 0.26 | 1 | 10
141 | 145 | CONCLUIDO | 3.6399 | 27.47 | 23.99 | 143.91 | 1.76 | 10 | 366.55 | 61.2 | 36.25 | 8 | 124.1 | 45442.03 | 439.32 | 452.57 | 70.82 | 57.64 | 4499.36 | 0.81 | 0.88 | 6.81 | 0.26 | 1 | 10
142 | 145 | CONCLUIDO | 3.6401 | 27.47 | 23.98 | 143.9 | 1.77 | 10 | 367.23 | 61.2 | 36.5 | 8 | 124.53 | 45526.17 | 439.62 | 452.56 | 70.81 | 57.64 | 4493.83 | 0.81 | 0.88 | 6.81 | 0.26 | 1 | 10
143 | 145 | CONCLUIDO | 3.6404 | 27.47 | 23.98 | 143.89 | 1.78 | 10 | 367.92 | 61.2 | 36.75 | 8 | 124.97 | 45610.57 | 439.82 | 452.58 | 70.74 | 57.64 | 4455.79 | 0.81 | 0.88 | 6.81 | 0.26 | 1 | 10
144 | 145 | CONCLUIDO | 3.6418 | 27.46 | 23.97 | 143.82 | 1.79 | 10 | 368.6 | 61.2 | 37 | 8 | 125.4 | 45695.24 | 439.72 | 452.6 | 70.39 | 57.64 | 4285.31 | 0.82 | 0.88 | 6.81 | 0.25 | 1 | 10
145 | 145 | CONCLUIDO | 3.6417 | 27.46 | 23.97 | 143.83 | 1.8 | 10 | 369.29 | 61.2 | 37.25 | 8 | 125.84 | 45780.16 | 439.97 | 452.56 | 70.55 | 57.64 | 4364.17 | 0.82 | 0.88 | 6.81 | 0.25 | 1 | 10
146 | 145 | CONCLUIDO | 3.6402 | 27.47 | 23.98 | 143.9 | 1.81 | 10 | 369.98 | 61.2 | 37.5 | 8 | 126.28 | 45865.47 | 440.47 | 452.55 | 70.88 | 57.64 | 4525.73 | 0.81 | 0.88 | 6.81 | 0.26 | 1 | 10
147 | 145 | CONCLUIDO | 3.6392 | 27.48 | 23.99 | 143.94 | 1.82 | 10 | 370.67 | 61.2 | 37.75 | 8 | 126.73 | 45950.92 | 440.66 | 452.55 | 71.09 | 57.64 | 4630.59 | 0.81 | 0.88 | 6.81 | 0.27 | 1 | 10
148 | 145 | CONCLUIDO | 3.6407 | 27.47 | 23.98 | 143.88 | 1.82 | 10 | 371.37 | 61.2 | 38 | 8 | 127.17 | 46036.65 | 440.26 | 452.57 | 70.68 | 57.64 | 4428.43 | 0.82 | 0.88 | 6.81 | 0.26 | 1 | 10
149 | 145 | CONCLUIDO | 3.6406 | 27.47 | 23.98 | 143.88 | 1.83 | 10 | 372.07 | 61.2 | 38.25 | 8 | 127.62 | 46122.64 | 440.44 | 452.56 | 70.65 | 57.64 | 4412.72 | 0.82 | 0.88 | 6.81 | 0.26 | 1 | 10
150 | 145 | CONCLUIDO | 3.6393 | 27.48 | 23.99 | 143.94 | 1.84 | 10 | 372.77 | 61.2 | 38.5 | 8 | 128.07 | 46208.91 | 440.43 | 452.61 | 70.94 | 57.64 | 4557.76 | 0.81 | 0.88 | 6.81 | 0.27 | 1 | 10
151 | 145 | CONCLUIDO | 3.6403 | 27.47 | 23.98 | 143.9 | 1.85 | 10 | 373.47 | 61.2 | 38.75 | 8 | 128.52 | 46295.45 | 439.86 | 452.56 | 70.68 | 57.64 | 4427.07 | 0.82 | 0.88 | 6.81 | 0.26 | 1 | 10
152 | 145 | CONCLUIDO | 3.6404 | 27.47 | 23.98 | 143.89 | 1.86 | 10 | 374.17 | 61.2 | 39 | 8 | 128.97 | 46382.28 | 439.68 | 452.56 | 70.65 | 57.64 | 4411.19 | 0.82 | 0.88 | 6.81 | 0.26 | 1 | 10
153 | 145 | CONCLUIDO | 3.6522 | 27.38 | 23.95 | 159.64 | 1.87 | 9 | 374.88 | 61.2 | 39.25 | 7 | 129.43 | 46469.38 | 438.82 | 452.57 | 69.48 | 57.64 | 3834.07 | 0.83 | 0.89 | 6.81 | 0.22 | 1 | 10
154 | 145 | CONCLUIDO | 3.6511 | 27.39 | 23.95 | 159.7 | 1.88 | 9 | 375.59 | 61.2 | 39.5 | 7 | 129.89 | 46556.77 | 439.5 | 452.55 | 69.78 | 57.64 | 3982.39 | 0.83 | 0.89 | 6.81 | 0.23 | 1 | 10
155 | 145 | CONCLUIDO | 3.6514 | 27.39 | 23.95 | 159.69 | 1.88 | 9 | 376.3 | 61.2 | 39.75 | 7 | 130.35 | 46644.44 | 440.09 | 452.59 | 69.82 | 57.64 | 4004.86 | 0.83 | 0.89 | 6.81 | 0.23 | 1 | 10
156 | 145 | CONCLUIDO | 3.6523 | 27.38 | 23.95 | 159.64 | 1.89 | 9 | 377.01 | 61.2 | 40 | 7 | 130.81 | 46732.41 | 440.42 | 452.55 | 69.5 | 57.64 | 3841.6 | 0.83 | 0.89 | 6.81 | 0.22 | 1 | 10
0 | 65 | CONCLUIDO | 2.5002 | 40 | 31.07 | 7.52 | 0.13 | 248 | 133.21 | 46.47 | 1 | 246 | 20.75 | 16663.42 | 342.64 | 453.29 | 301.29 | 57.64 | 118543.7 | 0.19 | 0.68 | 7.21 | 7.33 | 1 | 10
1 | 65 | CONCLUIDO | 2.7465 | 36.41 | 29.17 | 9.41 | 0.17 | 186 | 133.55 | 46.47 | 1.25 | 184 | 20.83 | 16704.7 | 321.31 | 453.04 | 239.34 | 57.64 | 87879.5 | 0.24 | 0.73 | 7.11 | 5.43 | 1 | 10
2 | 65 | CONCLUIDO | 2.9147 | 34.31 | 28.07 | 11.3 | 0.2 | 149 | 133.88 | 46.47 | 1.5 | 147 | 20.91 | 16746.01 | 308.82 | 452.92 | 203.56 | 57.64 | 70173.56 | 0.28 | 0.76 | 7.04 | 4.34 | 1 | 10
3 | 65 | CONCLUIDO | 3.0355 | 32.94 | 27.36 | 13.13 | 0.23 | 125 | 134.22 | 46.47 | 1.75 | 123 | 21 | 16787.35 | 300.56 | 453.15 | 180.35 | 57.64 | 58689.58 | 0.32 | 0.78 | 7.01 | 3.63 | 1 | 10
4 | 65 | CONCLUIDO | 3.1353 | 31.89 | 26.8 | 15.03 | 0.26 | 107 | 134.55 | 46.47 | 2 | 105 | 21.09 | 16828.84 | 293.98 | 452.78 | 162.2 | 57.64 | 49702.79 | 0.36 | 0.79 | 6.98 | 3.07 | 1 | 10
5 | 65 | CONCLUIDO | 3.2113 | 31.14 | 26.4 | 16.85 | 0.29 | 94 | 134.89 | 46.47 | 2.25 | 92 | 21.17 | 16870.25 | 289.07 | 452.92 | 149.32 | 57.64 | 43325.69 | 0.39 | 0.8 | 6.95 | 2.67 | 1 | 10
6 | 65 | CONCLUIDO | 3.2739 | 30.54 | 26.11 | 18.87 | 0.33 | 83 | 135.22 | 46.47 | 2.5 | 81 | 21.26 | 16911.68 | 285.43 | 452.81 | 139.57 | 57.64 | 38505.81 | 0.41 | 0.81 | 6.94 | 2.37 | 1 | 10
7 | 65 | CONCLUIDO | 3.3247 | 30.08 | 25.86 | 20.68 | 0.36 | 75 | 135.56 | 46.47 | 2.75 | 73 | 21.34 | 16953.14 | 282.21 | 452.78 | 131.89 | 57.64 | 34705.52 | 0.44 | 0.82 | 6.91 | 2.13 | 1 | 10
8 | 65 | CONCLUIDO | 3.367 | 29.7 | 25.67 | 22.65 | 0.39 | 68 | 135.9 | 46.47 | 3 | 66 | 21.43 | 16994.64 | 279.73 | 452.8 | 125.75 | 57.64 | 31673.89 | 0.46 | 0.83 | 6.9 | 1.94 | 1 | 10
9 | 65 | CONCLUIDO | 3.3976 | 29.43 | 25.54 | 24.32 | 0.42 | 63 | 136.23 | 46.47 | 3.25 | 61 | 21.52 | 17036.16 | 277.81 | 452.72 | 121.32 | 57.64 | 29480.83 | 0.48 | 0.83 | 6.9 | 1.81 | 1 | 10
10 | 65 | CONCLUIDO | 3.4325 | 29.13 | 25.37 | 26.25 | 0.45 | 58 | 136.57 | 46.47 | 3.5 | 56 | 21.6 | 17077.72 | 275.42 | 452.68 | 115.62 | 57.64 | 26658.41 | 0.5 | 0.84 | 6.9 | 1.65 | 1 | 10
11 | 65 | CONCLUIDO | 3.46 | 28.9 | 25.25 | 28.06 | 0.48 | 54 | 136.91 | 46.47 | 3.75 | 52 | 21.69 | 17119.3 | 273.72 | 452.7 | 112.21 | 57.64 | 24972.19 | 0.51 | 0.84 | 6.87 | 1.52 | 1 | 10
12 | 65 | CONCLUIDO | 3.4851 | 28.69 | 25.15 | 30.18 | 0.52 | 50 | 137.25 | 46.47 | 4 | 48 | 21.78 | 17160.92 | 272.07 | 452.65 | 108.45 | 57.64 | 23114.96 | 0.53 | 0.84 | 6.89 | 1.42 | 1 | 10
13 | 65 | CONCLUIDO | 3.5079 | 28.51 | 25.05 | 31.98 | 0.55 | 47 | 137.58 | 46.47 | 4.25 | 45 | 21.87 | 17202.57 | 270.56 | 452.69 | 105.32 | 57.64 | 21561.75 | 0.55 | 0.85 | 6.87 | 1.32 | 1 | 10
14 | 65 | CONCLUIDO | 3.531 | 28.32 | 24.94 | 34.01 | 0.58 | 44 | 137.92 | 46.47 | 4.5 | 42 | 21.95 | 17244.24 | 269.02 | 452.7 | 101.85 | 57.64 | 19843.09 | 0.57 | 0.85 | 6.87 | 1.22 | 1 | 10
15 | 65 | CONCLUIDO | 3.5439 | 28.22 | 24.89 | 35.56 | 0.61 | 42 | 138.26 | 46.47 | 4.75 | 40 | 22.04 | 17285.95 | 268.1 | 452.59 | 100.61 | 57.64 | 19232.16 | 0.57 | 0.85 | 6.86 | 1.17 | 1 | 10
16 | 65 | CONCLUIDO | 3.5578 | 28.11 | 24.84 | 37.26 | 0.64 | 40 | 138.6 | 46.47 | 5 | 38 | 22.13 | 17327.69 | 266.61 | 452.6 | 98.47 | 57.64 | 18174.23 | 0.59 | 0.85 | 6.86 | 1.11 | 1 | 10
17 | 65 | CONCLUIDO | 3.5698 | 28.01 | 24.8 | 39.15 | 0.67 | 38 | 138.94 | 46.47 | 5.25 | 36 | 22.22 | 17369.47 | 265.63 | 452.67 | 97.27 | 57.64 | 17582.48 | 0.59 | 0.86 | 6.85 | 1.07 | 1 | 10
18 | 65 | CONCLUIDO | 3.5826 | 27.91 | 24.75 | 41.25 | 0.7 | 36 | 139.28 | 46.47 | 5.5 | 34 | 22.31 | 17411.27 | 265.04 | 452.7 | 95.69 | 57.64 | 16802.43 | 0.6 | 0.86 | 6.86 | 1.03 | 1 | 10
19 | 65 | CONCLUIDO | 3.6015 | 27.77 | 24.66 | 43.52 | 0.73 | 34 | 139.61 | 46.47 | 5.75 | 32 | 22.4 | 17453.1 | 263.36 | 452.63 | 92.86 | 57.64 | 15397.56 | 0.62 | 0.86 | 6.84 | 0.93 | 1 | 10
20 | 65 | CONCLUIDO | 3.6075 | 27.72 | 24.64 | 44.8 | 0.76 | 33 | 139.95 | 46.47 | 6 | 31 | 22.49 | 17494.97 | 262.92 | 452.61 | 92.07 | 57.64 | 15009.91 | 0.63 | 0.86 | 6.85 | 0.92 | 1 | 10
21 | 65 | CONCLUIDO | 3.6202 | 27.62 | 24.6 | 47.61 | 0.79 | 31 | 140.29 | 46.47 | 6.25 | 29 | 22.58 | 17536.87 | 261.93 | 452.68 | 90.88 | 57.64 | 14423.96 | 0.63 | 0.86 | 6.84 | 0.87 | 1 | 10
22 | 65 | CONCLUIDO | 3.6289 | 27.56 | 24.56 | 49.12 | 0.82 | 30 | 140.63 | 46.47 | 6.5 | 28 | 22.67 | 17578.8 | 261.13 | 452.62 | 89.53 | 57.64 | 13754.9 | 0.64 | 0.86 | 6.84 | 0.83 | 1 | 10
23 | 65 | CONCLUIDO | 3.6351 | 27.51 | 24.54 | 50.77 | 0.85 | 29 | 140.97 | 46.47 | 6.75 | 27 | 22.76 | 17620.76 | 260.14 | 452.59 | 89.14 | 57.64 | 13560.56 | 0.65 | 0.86 | 6.84 | 0.82 | 1 | 10
24 | 65 | CONCLUIDO | 3.6451 | 27.43 | 24.49 | 52.48 | 0.88 | 28 | 141.31 | 46.47 | 7 | 26 | 22.85 | 17662.75 | 259.17 | 452.61 | 86.98 | 57.64 | 12488.71 | 0.66 | 0.87 | 6.85 | 0.77 | 1 | 10
25 | 65 | CONCLUIDO | 3.6527 | 27.38 | 24.46 | 54.36 | 0.91 | 27 | 141.66 | 46.47 | 7.25 | 25 | 22.94 | 17704.77 | 258.39 | 452.6 | 86.29 | 57.64 | 12148.43 | 0.67 | 0.87 | 6.84 | 0.74 | 1 | 10
26 | 65 | CONCLUIDO | 3.6575 | 27.34 | 24.45 | 56.43 | 0.93 | 26 | 142 | 46.47 | 7.5 | 24 | 23.03 | 17746.83 | 257.81 | 452.59 | 86.09 | 57.64 | 12055.24 | 0.67 | 0.87 | 6.84 | 0.73 | 1 | 10
27 | 65 | CONCLUIDO | 3.6632 | 27.3 | 24.44 | 58.65 | 0.96 | 25 | 142.34 | 46.47 | 7.75 | 23 | 23.12 | 17788.92 | 257.26 | 452.59 | 85.54 | 57.64 | 11782.02 | 0.67 | 0.87 | 6.84 | 0.71 | 1 | 10
28 | 65 | CONCLUIDO | 3.6757 | 27.21 | 24.37 | 60.93 | 0.99 | 24 | 142.68 | 46.47 | 8 | 22 | 23.21 | 17831.04 | 256.18 | 452.64 | 83.49 | 57.64 | 10763.74 | 0.69 | 0.87 | 6.83 | 0.65 | 1 | 10
29 | 65 | CONCLUIDO | 3.6735 | 27.22 | 24.39 | 60.97 | 1.02 | 24 | 143.02 | 46.47 | 8.25 | 22 | 23.3 | 17873.19 | 255.5 | 452.62 | 84.03 | 57.64 | 11033.19 | 0.69 | 0.87 | 6.83 | 0.66 | 1 | 10
30 | 65 | CONCLUIDO | 3.6846 | 27.14 | 24.33 | 63.48 | 1.05 | 23 | 143.36 | 46.47 | 8.5 | 21 | 23.4 | 17915.37 | 254.54 | 452.56 | 82.24 | 57.64 | 10141.31 | 0.7 | 0.87 | 6.83 | 0.61 | 1 | 10
31 | 65 | CONCLUIDO | 3.6904 | 27.1 | 24.32 | 66.32 | 1.08 | 22 | 143.7 | 46.47 | 8.75 | 20 | 23.49 | 17957.59 | 254.13 | 452.57 | 81.56 | 57.64 | 9806.23 | 0.71 | 0.87 | 6.83 | 0.59 | 1 | 10
32 | 65 | CONCLUIDO | 3.6899 | 27.1 | 24.32 | 66.33 | 1.11 | 22 | 144.05 | 46.47 | 9 | 20 | 23.58 | 17999.83 | 253.43 | 452.58 | 81.92 | 57.64 | 9989.59 | 0.7 | 0.87 | 6.83 | 0.6 | 1 | 10
33 | 65 | CONCLUIDO | 3.6975 | 27.05 | 24.29 | 69.41 | 1.13 | 21 | 144.39 | 46.47 | 9.25 | 19 | 23.67 | 18042.12 | 252.93 | 452.59 | 80.76 | 57.64 | 9411.39 | 0.71 | 0.87 | 6.83 | 0.57 | 1 | 10
34 | 65 | CONCLUIDO | 3.7052 | 26.99 | 24.26 | 72.79 | 1.16 | 20 | 144.73 | 46.47 | 9.5 | 18 | 23.77 | 18084.43 | 251.4 | 452.6 | 80.03 | 57.64 | 9052.71 | 0.72 | 0.87 | 6.82 | 0.54 | 1 | 10
35 | 65 | CONCLUIDO | 3.7047 | 26.99 | 24.27 | 72.81 | 1.19 | 20 | 145.08 | 46.47 | 9.75 | 18 | 23.86 | 18126.77 | 251.77 | 452.63 | 80.11 | 57.64 | 9095.28 | 0.72 | 0.87 | 6.82 | 0.54 | 1 | 10
36 | 65 | CONCLUIDO | 3.7099 | 26.95 | 24.26 | 76.6 | 1.22 | 19 | 145.42 | 46.47 | 10 | 17 | 23.95 | 18169.15 | 250.14 | 452.69 | 79.5 | 57.64 | 8795.45 | 0.73 | 0.87 | 6.83 | 0.53 | 1 | 10
37 | 65 | CONCLUIDO | 3.7121 | 26.94 | 24.24 | 76.55 | 1.24 | 19 | 145.76 | 46.47 | 10.25 | 17 | 24.05 | 18211.56 | 250.01 | 452.6 | 78.92 | 57.64 | 8501.59 | 0.73 | 0.87 | 6.83 | 0.52 | 1 | 10
38 | 65 | CONCLUIDO | 3.7207 | 26.88 | 24.21 | 80.69 | 1.27 | 18 | 146.11 | 46.47 | 10.5 | 16 | 24.14 | 18254.01 | 248.95 | 452.58 | 77.99 | 57.64 | 8044.08 | 0.74 | 0.88 | 6.82 | 0.48 | 1 | 10
39 | 65 | CONCLUIDO | 3.7176 | 26.9 | 24.23 | 80.76 | 1.3 | 18 | 146.45 | 46.47 | 10.75 | 16 | 24.24 | 18296.48 | 249.42 | 452.59 | 78.82 | 57.64 | 8456.97 | 0.73 | 0.88 | 6.82 | 0.5 | 1 | 10
40 | 65 | CONCLUIDO | 3.7207 | 26.88 | 24.21 | 80.69 | 1.33 | 18 | 146.8 | 46.47 | 11 | 16 | 24.33 | 18338.99 | 247.84 | 452.64 | 78.11 | 57.64 | 8101.89 | 0.74 | 0.88 | 6.82 | 0.48 | 1 | 10
41 | 65 | CONCLUIDO | 3.7295 | 26.81 | 24.17 | 85.31 | 1.35 | 17 | 147.14 | 46.47 | 11.25 | 15 | 24.43 | 18381.53 | 247.41 | 452.58 | 76.94 | 57.64 | 7523.85 | 0.75 | 0.88 | 6.82 | 0.45 | 1 | 10
42 | 65 | CONCLUIDO | 3.7303 | 26.81 | 24.16 | 85.29 | 1.38 | 17 | 147.49 | 46.47 | 11.5 | 15 | 24.52 | 18424.11 | 247.42 | 452.58 | 76.79 | 57.64 | 7447.03 | 0.75 | 0.88 | 6.82 | 0.44 | 1 | 10
43 | 65 | CONCLUIDO | 3.7271 | 26.83 | 24.19 | 85.37 | 1.41 | 17 | 147.83 | 46.47 | 11.75 | 15 | 24.62 | 18466.71 | 246.79 | 452.63 | 77.69 | 57.64 | 7899.56 | 0.74 | 0.88 | 6.81 | 0.46 | 1 | 10
44 | 65 | CONCLUIDO | 3.7359 | 26.77 | 24.15 | 90.57 | 1.43 | 16 | 148.18 | 46.47 | 12 | 14 | 24.71 | 18509.36 | 245.96 | 452.58 | 76.27 | 57.64 | 7192.02 | 0.76 | 0.88 | 6.82 | 0.43 | 1 | 10
45 | 65 | CONCLUIDO | 3.7329 | 26.79 | 24.17 | 90.65 | 1.46 | 16 | 148.52 | 46.47 | 12.25 | 14 | 24.81 | 18552.03 | 245.83 | 452.65 | 76.84 | 57.64 | 7479.54 | 0.75 | 0.88 | 6.82 | 0.45 | 1 | 10
46 | 65 | CONCLUIDO | 3.7413 | 26.73 | 24.14 | 96.56 | 1.49 | 15 | 148.87 | 46.47 | 12.5 | 13 | 24.9 | 18594.74 | 244.39 | 452.59 | 75.98 | 57.64 | 7052.67 | 0.76 | 0.88 | 6.82 | 0.42 | 1 | 10
47 | 65 | CONCLUIDO | 3.7427 | 26.72 | 24.13 | 96.52 | 1.51 | 15 | 149.22 | 46.47 | 12.75 | 13 | 25 | 18637.48 | 244.1 | 452.58 | 75.42 | 57.64 | 6774.52 | 0.76 | 0.88 | 6.82 | 0.41 | 1 | 10
48 | 65 | CONCLUIDO | 3.7431 | 26.72 | 24.13 | 96.51 | 1.54 | 15 | 149.56 | 46.47 | 13 | 13 | 25.1 | 18680.25 | 243.3 | 452.61 | 75.4 | 57.64 | 6764.83 | 0.76 | 0.88 | 6.82 | 0.4 | 1 | 10
49 | 65 | CONCLUIDO | 3.7439 | 26.71 | 24.12 | 96.49 | 1.56 | 15 | 149.91 | 46.47 | 13.25 | 13 | 25.19 | 18723.06 | 242.54 | 452.58 | 75.2 | 57.64 | 6664.1 | 0.77 | 0.88 | 6.82 | 0.4 | 1 | 10
50 | 65 | CONCLUIDO | 3.7502 | 26.66 | 24.1 | 103.3 | 1.59 | 14 | 150.26 | 46.47 | 13.5 | 12 | 25.29 | 18765.9 | 242.79 | 452.59 | 74.57 | 57.64 | 6352.75 | 0.77 | 0.88 | 6.82 | 0.38 | 1 | 10
51 | 65 | CONCLUIDO | 3.7515 | 26.66 | 24.09 | 103.26 | 1.62 | 14 | 150.61 | 46.47 | 13.75 | 12 | 25.39 | 18808.78 | 241.98 | 452.59 | 74.31 | 57.64 | 6225.03 | 0.78 | 0.88 | 6.82 | 0.37 | 1 | 10
52 | 65 | CONCLUIDO | 3.7522 | 26.65 | 24.09 | 103.24 | 1.64 | 14 | 150.95 | 46.47 | 14 | 12 | 25.49 | 18851.69 | 240.84 | 452.56 | 74.34 | 57.64 | 6237.96 | 0.78 | 0.88 | 6.82 | 0.37 | 1 | 10
53 | 65 | CONCLUIDO | 3.7585 | 26.61 | 24.07 | 111.1 | 1.67 | 13 | 151.3 | 46.47 | 14.25 | 11 | 25.59 | 18894.63 | 238.9 | 452.57 | 73.67 | 57.64 | 5907.7 | 0.78 | 0.88 | 6.82 | 0.35 | 1 | 10
54 | 65 | CONCLUIDO | 3.7583 | 26.61 | 24.07 | 111.11 | 1.69 | 13 | 151.65 | 46.47 | 14.5 | 11 | 25.68 | 18937.61 | 239.83 | 452.61 | 73.79 | 57.64 | 5968.95 | 0.78 | 0.88 | 6.81 | 0.35 | 1 | 10
55 | 65 | CONCLUIDO | 3.7605 | 26.59 | 24.06 | 111.04 | 1.72 | 13 | 152 | 46.47 | 14.75 | 11 | 25.78 | 18980.62 | 240.14 | 452.59 | 73.22 | 57.64 | 5685.19 | 0.79 | 0.88 | 6.81 | 0.33 | 1 | 10
56 | 65 | CONCLUIDO | 3.7589 | 26.6 | 24.07 | 111.09 | 1.74 | 13 | 152.35 | 46.47 | 15 | 11 | 25.88 | 19023.66 | 239.74 | 452.61 | 73.66 | 57.64 | 5901.71 | 0.78 | 0.88 | 6.81 | 0.34 | 1 | 10
57 | 65 | CONCLUIDO | 3.7576 | 26.61 | 24.08 | 111.13 | 1.77 | 13 | 152.7 | 46.47 | 15.25 | 11 | 25.98 | 19066.74 | 238.29 | 452.61 | 73.76 | 57.64 | 5955.05 | 0.78 | 0.88 | 6.82 | 0.35 | 1 | 10
58 | 65 | CONCLUIDO | 3.7701 | 26.52 | 24.02 | 120.09 | 1.79 | 12 | 153.05 | 46.47 | 15.5 | 10 | 26.08 | 19109.85 | 236.42 | 452.6 | 71.99 | 57.64 | 5072.53 | 0.8 | 0.88 | 6.81 | 0.29 | 1 | 10
59 | 65 | CONCLUIDO | 3.7693 | 26.53 | 24.02 | 120.12 | 1.82 | 12 | 153.4 | 46.47 | 15.75 | 10 | 26.18 | 19153 | 236.72 | 452.65 | 72.05 | 57.64 | 5102.84 | 0.8 | 0.88 | 6.81 | 0.3 | 1 | 10
60 | 65 | CONCLUIDO | 3.7681 | 26.54 | 24.03 | 120.16 | 1.84 | 12 | 153.75 | 46.47 | 16 | 10 | 26.28 | 19196.18 | 236.93 | 452.56 | 72.43 | 57.64 | 5293.26 | 0.8 | 0.88 | 6.81 | 0.31 | 1 | 10
61 | 65 | CONCLUIDO | 3.7679 | 26.54 | 24.03 | 120.16 | 1.87 | 12 | 154.1 | 46.47 | 16.25 | 10 | 26.38 | 19239.4 | 236.63 | 452.59 | 72.44 | 57.64 | 5297.32 | 0.8 | 0.88 | 6.81 | 0.31 | 1 | 10
62 | 65 | CONCLUIDO | 3.766 | 26.55 | 24.05 | 120.23 | 1.89 | 12 | 154.45 | 46.47 | 16.5 | 10 | 26.48 | 19282.65 | 235.51 | 452.58 | 72.84 | 57.64 | 5497.95 | 0.79 | 0.88 | 6.82 | 0.32 | 1 | 10
63 | 65 | CONCLUIDO | 3.7752 | 26.49 | 24.01 | 130.96 | 1.92 | 11 | 154.8 | 46.47 | 16.75 | 9 | 26.58 | 19325.94 | 233.67 | 452.56 | 71.56 | 57.64 | 4864.97 | 0.81 | 0.88 | 6.81 | 0.28 | 1 | 10
64 | 65 | CONCLUIDO | 3.7757 | 26.48 | 24.01 | 130.94 | 1.94 | 11 | 155.15 | 46.47 | 17 | 9 | 26.68 | 19369.26 | 233.72 | 452.56 | 71.41 | 57.64 | 4787.06 | 0.81 | 0.88 | 6.81 | 0.28 | 1 | 10
65 | 65 | CONCLUIDO | 3.7758 | 26.48 | 24 | 130.94 | 1.96 | 11 | 155.5 | 46.47 | 17.25 | 9 | 26.79 | 19412.61 | 233.81 | 452.58 | 71.5 | 57.64 | 4833.81 | 0.81 | 0.88 | 6.81 | 0.28 | 1 | 10
66 | 65 | CONCLUIDO | 3.7763 | 26.48 | 24 | 130.92 | 1.99 | 11 | 155.85 | 46.47 | 17.5 | 9 | 26.89 | 19456 | 233.23 | 452.58 | 71.5 | 57.64 | 4835.36 | 0.81 | 0.88 | 6.81 | 0.28 | 1 | 10
67 | 65 | CONCLUIDO | 3.776 | 26.48 | 24 | 130.93 | 2.01 | 11 | 156.21 | 46.47 | 17.75 | 9 | 26.99 | 19499.43 | 232.94 | 452.64 | 71.31 | 57.64 | 4740.26 | 0.81 | 0.88 | 6.81 | 0.28 | 1 | 10
68 | 65 | CONCLUIDO | 3.7743 | 26.5 | 24.02 | 130.99 | 2.04 | 11 | 156.56 | 46.47 | 18 | 9 | 27.09 | 19542.89 | 232.34 | 452.57 | 71.95 | 57.64 | 5056.36 | 0.8 | 0.88 | 6.81 | 0.29 | 1 | 10
69 | 65 | CONCLUIDO | 3.7747 | 26.49 | 24.01 | 130.98 | 2.06 | 11 | 156.91 | 46.47 | 18.25 | 9 | 27.19 | 19586.39 | 230.46 | 452.55 | 71.68 | 57.64 | 4925.33 | 0.8 | 0.88 | 6.81 | 0.29 | 1 | 10
70 | 65 | CONCLUIDO | 3.7834 | 26.43 | 23.98 | 143.87 | 2.08 | 10 | 157.26 | 46.47 | 18.5 | 8 | 27.3 | 19629.92 | 229.83 | 452.57 | 70.53 | 57.64 | 4355.07 | 0.82 | 0.88 | 6.81 | 0.25 | 1 | 10
71 | 65 | CONCLUIDO | 3.7829 | 26.43 | 23.98 | 143.89 | 2.11 | 10 | 157.62 | 46.47 | 18.75 | 8 | 27.4 | 19673.48 | 229.89 | 452.64 | 70.69 | 57.64 | 4431.34 | 0.82 | 0.88 | 6.81 | 0.26 | 1 | 10
72 | 65 | CONCLUIDO | 3.7831 | 26.43 | 23.98 | 143.88 | 2.13 | 10 | 157.97 | 46.47 | 19 | 8 | 27.5 | 19717.08 | 229.89 | 452.57 | 70.83 | 57.64 | 4500.72 | 0.81 | 0.88 | 6.81 | 0.26 | 1 | 10
73 | 65 | CONCLUIDO | 3.7837 | 26.43 | 23.98 | 143.86 | 2.15 | 10 | 158.32 | 46.47 | 19.25 | 8 | 27.61 | 19760.72 | 229.24 | 452.57 | 70.59 | 57.64 | 4382.41 | 0.82 | 0.88 | 6.81 | 0.25 | 1 | 10
74 | 65 | CONCLUIDO | 3.7824 | 26.44 | 23.99 | 143.91 | 2.18 | 10 | 158.68 | 46.47 | 19.5 | 8 | 27.71 | 19804.39 | 228.52 | 452.6 | 70.92 | 57.64 | 4548.78 | 0.81 | 0.88 | 6.81 | 0.26 | 1 | 10
75 | 65 | CONCLUIDO | 3.7825 | 26.44 | 23.99 | 143.91 | 2.2 | 10 | 159.03 | 46.47 | 19.75 | 8 | 27.82 | 19848.23 | 227.16 | 452.6 | 71.01 | 57.64 | 4594.12 | 0.81 | 0.88 | 6.81 | 0.26 | 1 | 10
76 | 65 | CONCLUIDO | 3.7833 | 26.43 | 23.98 | 143.88 | 2.22 | 10 | 159.39 | 46.47 | 20 | 8 | 27.92 | 19891.97 | 224.99 | 452.61 | 70.64 | 57.64 | 4409.99 | 0.82 | 0.88 | 6.81 | 0.26 | 1 | 10
77 | 65 | CONCLUIDO | 3.7909 | 26.38 | 23.95 | 159.69 | 2.25 | 9 | 159.74 | 46.47 | 20.25 | 7 | 28.03 | 19935.76 | 224.81 | 452.58 | 69.83 | 57.64 | 4009.81 | 0.83 | 0.89 | 6.81 | 0.23 | 1 | 10
78 | 65 | CONCLUIDO | 3.7912 | 26.38 | 23.95 | 159.68 | 2.27 | 9 | 160.1 | 46.47 | 20.5 | 7 | 28.13 | 19979.57 | 224.89 | 452.56 | 69.64 | 57.64 | 3915.19 | 0.83 | 0.89 | 6.81 | 0.23 | 1 | 10
79 | 65 | CONCLUIDO | 3.7921 | 26.37 | 23.95 | 159.63 | 2.29 | 9 | 160.45 | 46.47 | 20.75 | 7 | 28.24 | 20023.43 | 225.47 | 452.58 | 69.54 | 57.64 | 3863.96 | 0.83 | 0.89 | 6.81 | 0.22 | 1 | 10
80 | 65 | CONCLUIDO | 3.7925 | 26.37 | 23.94 | 159.62 | 2.31 | 9 | 160.81 | 46.47 | 21 | 7 | 28.34 | 20067.32 | 225.35 | 452.55 | 69.47 | 57.64 | 3827.58 | 0.83 | 0.89 | 6.81 | 0.22 | 1 | 10
81 | 65 | CONCLUIDO | 3.7898 | 26.39 | 23.96 | 159.74 | 2.34 | 9 | 161.17 | 46.47 | 21.25 | 6 | 28.45 | 20111.25 | 225.38 | 452.57 | 69.97 | 57.64 | 4075.63 | 0.82 | 0.88 | 6.81 | 0.24 | 1 | 10
82 | 65 | CONCLUIDO | 3.7906 | 26.38 | 23.96 | 159.71 | 2.36 | 9 | 161.52 | 46.47 | 21.5 | 6 | 28.56 | 20155.21 | 224.55 | 452.59 | 69.89 | 57.64 | 4039.88 | 0.82 | 0.89 | 6.81 | 0.23 | 1 | 10
83 | 65 | CONCLUIDO | 3.7906 | 26.38 | 23.96 | 159.71 | 2.38 | 9 | 161.88 | 46.47 | 21.75 | 6 | 28.66 | 20199.21 | 224 | 452.56 | 69.93 | 57.64 | 4055.52 | 0.82 | 0.89 | 6.81 | 0.23 | 1 | 10
84 | 65 | CONCLUIDO | 3.7913 | 26.38 | 23.95 | 159.67 | 2.4 | 9 | 162.24 | 46.47 | 22 | 6 | 28.77 | 20243.25 | 222.68 | 452.56 | 69.67 | 57.64 | 3926.37 | 0.83 | 0.89 | 6.81 | 0.23 | 1 | 10
85 | 65 | CONCLUIDO | 3.7906 | 26.38 | 23.96 | 159.7 | 2.42 | 9 | 162.59 | 46.47 | 22.25 | 5 | 28.88 | 20287.32 | 222.52 | 452.57 | 69.89 | 57.64 | 4037.42 | 0.82 | 0.89 | 6.81 | 0.23 | 1 | 10
86 | 65 | CONCLUIDO | 3.7896 | 26.39 | 23.96 | 159.75 | 2.45 | 9 | 162.95 | 46.47 | 22.5 | 5 | 28.98 | 20331.43 | 222.22 | 452.62 | 69.99 | 57.64 | 4087.93 | 0.82 | 0.88 | 6.81 | 0.24 | 1 | 10
87 | 65 | CONCLUIDO | 3.7899 | 26.39 | 23.96 | 159.74 | 2.47 | 9 | 163.31 | 46.47 | 22.75 | 3 | 29.09 | 20375.57 | 221.05 | 452.57 | 69.92 | 57.64 | 4050.5 | 0.82 | 0.88 | 6.81 | 0.24 | 1 | 10
88 | 65 | CONCLUIDO | 3.7893 | 26.39 | 23.96 | 159.76 | 2.49 | 9 | 163.67 | 46.47 | 23 | 1 | 29.2 | 20419.76 | 221.13 | 452.6 | 69.94 | 57.64 | 4064.25 | 0.82 | 0.88 | 6.82 | 0.24 | 1 | 10
89 | 65 | CONCLUIDO | 3.7983 | 26.33 | 23.93 | 179.47 | 2.51 | 8 | 164.03 | 46.47 | 23.25 | 1 | 29.31 | 20463.98 | 221.18 | 452.59 | 68.85 | 57.64 | 3520.85 | 0.84 | 0.89 | 6.81 | 0.2 | 1 | 10
90 | 65 | CONCLUIDO | 3.7979 | 26.33 | 23.93 | 179.49 | 2.53 | 8 | 164.39 | 46.47 | 23.5 | 1 | 29.42 | 20508.24 | 221.66 | 452.59 | 68.89 | 57.64 | 3541.53 | 0.84 | 0.89 | 6.81 | 0.21 | 1 | 10
91 | 65 | CONCLUIDO | 3.7985 | 26.33 | 23.93 | 179.46 | 2.55 | 8 | 164.74 | 46.47 | 23.75 | 0 | 29.53 | 20552.53 | 222.03 | 452.6 | 68.75 | 57.64 | 3472.58 | 0.84 | 0.89 | 6.81 | 0.2 | 1 | 10
0 | 130 | CONCLUIDO | 1.6054 | 62.29 | 37.43 | 4.98 | 0.07 | 451 | 252.85 | 59.19 | 1 | 449 | 62.65 | 31418.63 | 621.23 | 453.87 | 509.92 | 57.64 | 221841.89 | 0.11 | 0.57 | 7.54 | 13.68 | 1 | 10
1 | 130 | CONCLUIDO | 1.9335 | 51.72 | 33.27 | 6.24 | 0.09 | 320 | 253.3 | 59.19 | 1.25 | 318 | 62.86 | 31474.5 | 552.35 | 453.65 | 373.42 | 57.64 | 154250.14 | 0.15 | 0.64 | 7.33 | 9.52 | 1 | 10
2 | 130 | CONCLUIDO | 2.1708 | 46.07 | 31.09 | 7.49 | 0.11 | 249 | 253.75 | 59.19 | 1.5 | 247 | 63.06 | 31530.44 | 516.16 | 453.47 | 301.88 | 57.64 | 118831.24 | 0.19 | 0.68 | 7.21 | 7.34 | 1 | 10
3 | 130 | CONCLUIDO | 2.3535 | 42.49 | 29.71 | 8.74 | 0.12 | 204 | 254.21 | 59.19 | 1.75 | 202 | 63.26 | 31586.46 | 493.32 | 453.01 | 257.69 | 57.64 | 96963.23 | 0.22 | 0.71 | 7.12 | 5.97 | 1 | 10
4 | 130 | CONCLUIDO | 2.4982 | 40.03 | 28.77 | 9.98 | 0.14 | 173 | 254.66 | 59.19 | 2 | 171 | 63.47 | 31642.55 | 477.6 | 453.05 | 226.7 | 57.64 | 81624.7 | 0.25 | 0.74 | 7.07 | 5.03 | 1 | 10
5 | 130 | CONCLUIDO | 2.6162 | 38.22 | 28.08 | 11.23 | 0.16 | 150 | 255.12 | 59.19 | 2.25 | 148 | 63.67 | 31698.72 | 466.26 | 453.14 | 204.21 | 57.64 | 70495.1 | 0.28 | 0.76 | 7.04 | 4.35 | 1 | 10
6 | 130 | CONCLUIDO | 2.7114 | 36.88 | 27.57 | 12.44 | 0.17 | 133 | 255.57 | 59.19 | 2.5 | 131 | 63.88 | 31754.97 | 457.74 | 452.97 | 187.74 | 57.64 | 62343.16 | 0.31 | 0.77 | 7.01 | 3.84 | 1 | 10
7 | 130 | CONCLUIDO | 2.7942 | 35.79 | 27.17 | 13.7 | 0.19 | 119 | 256.03 | 59.19 | 2.75 | 117 | 64.09 | 31811.29 | 450.86 | 452.77 | 174.14 | 57.64 | 55614.33 | 0.33 | 0.78 | 7 | 3.44 | 1 | 10
8 | 130 | CONCLUIDO | 2.8625 | 34.93 | 26.85 | 14.92 | 0.21 | 108 | 256.49 | 59.19 | 3 | 106 | 64.29 | 31867.69 | 445.6 | 452.85 | 163.79 | 57.64 | 50492.41 | 0.35 | 0.79 | 6.98 | 3.12 | 1 | 10
9 | 130 | CONCLUIDO | 2.922 | 34.22 | 26.58 | 16.11 | 0.23 | 99 | 256.95 | 59.19 | 3.25 | 97 | 64.5 | 31924.29 | 440.99 | 452.74 | 155.5 | 57.64 | 46391.42 | 0.37 | 0.8 | 6.95 | 2.85 | 1 | 10
10 | 130 | CONCLUIDO | 2.9754 | 33.61 | 26.36 | 17.38 | 0.24 | 91 | 257.41 | 59.19 | 3.5 | 89 | 64.71 | 31980.84 | 437.24 | 452.77 | 148.09 | 57.64 | 42728.1 | 0.39 | 0.8 | 6.94 | 2.63 | 1 | 10
11 | 130 | CONCLUIDO | 3.0271 | 33.03 | 26.12 | 18.66 | 0.26 | 84 | 257.86 | 59.19 | 3.75 | 82 | 64.92 | 32037.48 | 433.32 | 452.7 | 140.28 | 57.64 | 38859.99 | 0.41 | 0.81 | 6.93 | 2.39 | 1 | 10
12 | 130 | CONCLUIDO | 3.0609 | 32.67 | 26 | 19.75 | 0.28 | 79 | 258.32 | 59.19 | 4 | 77 | 65.13 | 32094.19 | 431.16 | 452.7 | 136.43 | 57.64 | 36956.24 | 0.42 | 0.82 | 6.93 | 2.27 | 1 | 10
13 | 130 | CONCLUIDO | 3.101 | 32.25 | 25.82 | 20.94 | 0.29 | 74 | 258.78 | 59.19 | 4.25 | 72 | 65.34 | 32150.98 | 428.16 | 452.8 | 130.91 | 57.64 | 34222.46 | 0.44 | 0.82 | 6.91 | 2.1 | 1 | 10
14 | 130 | CONCLUIDO | 3.1383 | 31.86 | 25.69 | 22.34 | 0.31 | 69 | 259.25 | 59.19 | 4.5 | 67 | 65.55 | 32207.85 | 425.82 | 452.71 | 126.26 | 57.64 | 31922.87 | 0.46 | 0.83 | 6.9 | 1.96 | 1 | 10
15 | 130 | CONCLUIDO | 3.1691 | 31.55 | 25.57 | 23.6 | 0.33 | 65 | 259.71 | 59.19 | 4.75 | 63 | 65.76 | 32264.79 | 423.83 | 452.65 | 122.27 | 57.64 | 29949.17 | 0.47 | 0.83 | 6.9 | 1.84 | 1 | 10
16 | 130 | CONCLUIDO | 3.193 | 31.32 | 25.48 | 24.66 | 0.34 | 62 | 260.17 | 59.19 | 5 | 60 | 65.98 | 32321.82 | 422.26 | 452.62 | 119.19 | 57.64 | 28424.92 | 0.48 | 0.83 | 6.9 | 1.75 | 1 | 10
17 | 130 | CONCLUIDO | 3.215 | 31.1 | 25.41 | 25.85 | 0.36 | 59 | 260.63 | 59.19 | 5.25 | 57 | 66.19 | 32378.93 | 421.07 | 452.67 | 116.94 | 57.64 | 27311.1 | 0.49 | 0.83 | 6.9 | 1.69 | 1 | 10
18 | 130 | CONCLUIDO | 3.2424 | 30.84 | 25.3 | 27.11 | 0.37 | 56 | 261.1 | 59.19 | 5.5 | 54 | 66.4 | 32436.11 | 419.02 | 452.8 | 113.74 | 57.64 | 25729.04 | 0.51 | 0.84 | 6.88 | 1.57 | 1 | 10
19 | 130 | CONCLUIDO | 3.256 | 30.71 | 25.27 | 28.08 | 0.39 | 54 | 261.56 | 59.19 | 5.75 | 52 | 66.62 | 32493.38 | 418.51 | 452.67 | 112.46 | 57.64 | 25097.58 | 0.51 | 0.84 | 6.89 | 1.54 | 1 | 10
20 | 130 | CONCLUIDO | 3.2803 | 30.49 | 25.19 | 29.63 | 0.41 | 51 | 262.03 | 59.19 | 6 | 49 | 66.83 | 32550.72 | 417.02 | 452.65 | 109.51 | 57.64 | 23636.7 | 0.53 | 0.84 | 6.89 | 1.46 | 1 | 10
21 | 130 | CONCLUIDO | 3.2995 | 30.31 | 25.11 | 30.74 | 0.42 | 49 | 262.49 | 59.19 | 6.25 | 47 | 67.05 | 32608.15 | 415.62 | 452.62 | 106.96 | 57.64 | 22374.55 | 0.54 | 0.84 | 6.88 | 1.38 | 1 | 10
22 | 130 | CONCLUIDO | 3.3178 | 30.14 | 25.04 | 31.96 | 0.44 | 47 | 262.96 | 59.19 | 6.5 | 45 | 67.26 | 32665.66 | 414.43 | 452.7 | 104.97 | 57.64 | 21386.42 | 0.55 | 0.85 | 6.87 | 1.31 | 1 | 10
23 | 130 | CONCLUIDO | 3.3337 | 30 | 24.99 | 33.32 | 0.46 | 45 | 263.42 | 59.19 | 6.75 | 43 | 67.48 | 32723.25 | 413.54 | 452.65 | 103.41 | 57.64 | 20615.78 | 0.56 | 0.85 | 6.87 | 1.27 | 1 | 10
24 | 130 | CONCLUIDO | 3.3389 | 29.95 | 24.99 | 34.08 | 0.47 | 44 | 263.89 | 59.19 | 7 | 42 | 67.7 | 32780.92 | 413.58 | 452.77 | 103.19 | 57.64 | 20514.66 | 0.56 | 0.85 | 6.88 | 1.27 | 1 | 10
25 | 130 | CONCLUIDO | 3.3621 | 29.74 | 24.89 | 35.55 | 0.49 | 42 | 264.36 | 59.19 | 7.25 | 40 | 67.92 | 32838.68 | 411.79 | 452.79 | 99.95 | 57.64 | 18901.1 | 0.58 | 0.85 | 6.86 | 1.16 | 1 | 10
26 | 130 | CONCLUIDO | 3.3677 | 29.69 | 24.88 | 36.42 | 0.5 | 41 | 264.83 | 59.19 | 7.5 | 39 | 68.14 | 32896.51 | 411.54 | 452.66 | 99.78 | 57.64 | 18823.85 | 0.58 | 0.85 | 6.87 | 1.16 | 1 | 10
27 | 130 | CONCLUIDO | 3.3884 | 29.51 | 24.8 | 38.15 | 0.52 | 39 | 265.3 | 59.19 | 7.75 | 37 | 68.36 | 32954.43 | 409.97 | 452.72 | 97.63 | 57.64 | 17757.22 | 0.59 | 0.86 | 6.85 | 1.07 | 1 | 10
28 | 130 | CONCLUIDO | 3.3959 | 29.45 | 24.78 | 39.13 | 0.54 | 38 | 265.77 | 59.19 | 8 | 36 | 68.58 | 33012.44 | 409.78 | 452.63 | 96.68 | 57.64 | 17289.03 | 0.6 | 0.86 | 6.86 | 1.06 | 1 | 10
29 | 130 | CONCLUIDO | 3.4019 | 29.4 | 24.78 | 40.19 | 0.55 | 37 | 266.24 | 59.19 | 8.25 | 35 | 68.8 | 33070.52 | 409.64 | 452.62 | 96.8 | 57.64 | 17354.01 | 0.6 | 0.86 | 6.85 | 1.06 | 1 | 10
30 | 130 | CONCLUIDO | 3.411 | 29.32 | 24.75 | 41.25 | 0.57 | 36 | 266.71 | 59.19 | 8.5 | 34 | 69.02 | 33128.7 | 409.18 | 452.7 | 95.72 | 57.64 | 16816.63 | 0.6 | 0.86 | 6.86 | 1.02 | 1 | 10
31 | 130 | CONCLUIDO | 3.4201 | 29.24 | 24.72 | 42.38 | 0.58 | 35 | 267.18 | 59.19 | 8.75 | 33 | 69.24 | 33186.95 | 408.72 | 452.61 | 95 | 57.64 | 16464.68 | 0.61 | 0.86 | 6.85 | 1 | 1 | 10
32 | 130 | CONCLUIDO | 3.4343 | 29.12 | 24.65 | 43.5 | 0.6 | 34 | 267.66 | 59.19 | 9 | 32 | 69.46 | 33245.29 | 407.06 | 452.64 | 92.49 | 57.64 | 15214.82 | 0.62 | 0.86 | 6.85 | 0.93 | 1 | 10
33 | 130 | CONCLUIDO | 3.441 | 29.06 | 24.64 | 44.81 | 0.61 | 33 | 268.13 | 59.19 | 9.25 | 31 | 69.69 | 33303.72 | 407.23 | 452.62 | 92.24 | 57.64 | 15094.91 | 0.62 | 0.86 | 6.85 | 0.92 | 1 | 10
34 | 130 | CONCLUIDO | 3.448 | 29 | 24.63 | 46.19 | 0.63 | 32 | 268.61 | 59.19 | 9.5 | 30 | 69.91 | 33362.23 | 406.92 | 452.6 | 91.86 | 57.64 | 14910.09 | 0.63 | 0.86 | 6.85 | 0.91 | 1 | 10
35 | 130 | CONCLUIDO | 3.4597 | 28.9 | 24.58 | 47.58 | 0.64 | 31 | 269.08 | 59.19 | 9.75 | 29 | 70.14 | 33420.83 | 406 | 452.71 | 90.27 | 57.64 | 14118.33 | 0.64 | 0.86 | 6.84 | 0.86 | 1 | 10
36 | 130 | CONCLUIDO | 3.4712 | 28.81 | 24.54 | 49.07 | 0.66 | 30 | 269.56 | 59.19 | 10 | 28 | 70.36 | 33479.51 | 405.06 | 452.64 | 88.82 | 57.64 | 13398.01 | 0.65 | 0.86 | 6.84 | 0.81 | 1 | 10
37 | 130 | CONCLUIDO | 3.4672 | 28.84 | 24.57 | 49.14 | 0.68 | 30 | 270.03 | 59.19 | 10.25 | 28 | 70.59 | 33538.28 | 405.69 | 452.62 | 90.1 | 57.64 | 14035.78 | 0.64 | 0.86 | 6.84 | 0.84 | 1 | 10
38 | 130 | CONCLUIDO | 3.4758 | 28.77 | 24.55 | 50.79 | 0.69 | 29 | 270.51 | 59.19 | 10.5 | 27 | 70.82 | 33597.14 | 405.13 | 452.61 | 88.88 | 57.64 | 13431.07 | 0.65 | 0.86 | 6.85 | 0.82 | 1 | 10
39 | 130 | CONCLUIDO | 3.4879 | 28.67 | 24.5 | 52.49 | 0.71 | 28 | 270.99 | 59.19 | 10.75 | 26 | 71.04 | 33656.08 | 404.33 | 452.62 | 87.54 | 57.64 | 12766.08 | 0.66 | 0.87 | 6.84 | 0.77 | 1 | 10
40 | 130 | CONCLUIDO | 3.4894 | 28.66 | 24.48 | 52.47 | 0.72 | 28 | 271.47 | 59.19 | 11 | 26 | 71.27 | 33715.11 | 403.99 | 452.61 | 87.11 | 57.64 | 12551.15 | 0.66 | 0.87 | 6.84 | 0.76 | 1 | 10
41 | 130 | CONCLUIDO | 3.496 | 28.6 | 24.48 | 54.4 | 0.74 | 27 | 271.95 | 59.19 | 11.25 | 25 | 71.5 | 33774.23 | 403.91 | 452.63 | 87.01 | 57.64 | 12506.23 | 0.66 | 0.87 | 6.84 | 0.75 | 1 | 10
42 | 130 | CONCLUIDO | 3.4975 | 28.59 | 24.47 | 54.37 | 0.75 | 27 | 272.43 | 59.19 | 11.5 | 25 | 71.73 | 33833.57 | 403.45 | 452.59 | 86.58 | 57.64 | 12290.72 | 0.67 | 0.87 | 6.84 | 0.74 | 1 | 10
43 | 130 | CONCLUIDO | 3.5057 | 28.53 | 24.45 | 56.42 | 0.77 | 26 | 272.91 | 59.19 | 11.75 | 24 | 71.96 | 33892.87 | 403.16 | 452.57 | 86.08 | 57.64 | 12049.45 | 0.67 | 0.87 | 6.83 | 0.72 | 1 | 10
44 | 130 | CONCLUIDO | 3.5046 | 28.53 | 24.46 | 56.44 | 0.78 | 26 | 273.39 | 59.19 | 12 | 24 | 72.2 | 33952.26 | 403.03 | 452.59 | 86.21 | 57.64 | 12113.1 | 0.67 | 0.87 | 6.84 | 0.73 | 1 | 10
45 | 130 | CONCLUIDO | 3.5134 | 28.46 | 24.44 | 58.65 | 0.8 | 25 | 273.87 | 59.19 | 12.25 | 23 | 72.43 | 34011.74 | 402.71 | 452.57 | 85.35 | 57.64 | 11688.45 | 0.68 | 0.87 | 6.84 | 0.71 | 1 | 10
46 | 130 | CONCLUIDO | 3.5278 | 28.35 | 24.37 | 60.92 | 0.81 | 24 | 274.35 | 59.19 | 12.5 | 22 | 72.66 | 34071.31 | 401.66 | 452.59 | 83.18 | 57.64 | 10606 | 0.69 | 0.87 | 6.84 | 0.64 | 1 | 10
47 | 130 | CONCLUIDO | 3.5265 | 28.36 | 24.38 | 60.95 | 0.83 | 24 | 274.84 | 59.19 | 12.75 | 22 | 72.89 | 34130.98 | 402.13 | 452.59 | 83.78 | 57.64 | 10907.38 | 0.69 | 0.87 | 6.83 | 0.65 | 1 | 10
48 | 130 | CONCLUIDO | 3.5245 | 28.37 | 24.39 | 60.99 | 0.84 | 24 | 275.32 | 59.19 | 13 | 22 | 73.13 | 34190.73 | 401.86 | 452.56 | 84.07 | 57.64 | 11054.5 | 0.69 | 0.87 | 6.84 | 0.67 | 1 | 10
49 | 130 | CONCLUIDO | 3.5356 | 28.28 | 24.35 | 63.53 | 0.86 | 23 | 275.81 | 59.19 | 13.25 | 21 | 73.36 | 34250.57 | 401.26 | 452.62 | 82.74 | 57.64 | 10394.93 | 0.7 | 0.87 | 6.83 | 0.63 | 1 | 10
50 | 130 | CONCLUIDO | 3.5373 | 28.27 | 24.34 | 63.5 | 0.87 | 23 | 276.29 | 59.19 | 13.5 | 21 | 73.6 | 34310.51 | 400.91 | 452.61 | 82.31 | 57.64 | 10175.6 | 0.7 | 0.87 | 6.83 | 0.62 | 1 | 10
51 | 130 | CONCLUIDO | 3.5447 | 28.21 | 24.33 | 66.36 | 0.88 | 22 | 276.78 | 59.19 | 13.75 | 20 | 73.84 | 34370.54 | 400.72 | 452.58 | 81.92 | 57.64 | 9989.39 | 0.7 | 0.87 | 6.83 | 0.61 | 1 | 10
52 | 130 | CONCLUIDO | 3.5461 | 28.2 | 24.32 | 66.33 | 0.9 | 22 | 277.27 | 59.19 | 14 | 20 | 74.07 | 34430.66 | 400.57 | 452.63 | 81.84 | 57.64 | 9947.89 | 0.7 | 0.87 | 6.83 | 0.59 | 1 | 10
53 | 130 | CONCLUIDO | 3.5458 | 28.2 | 24.32 | 66.33 | 0.91 | 22 | 277.76 | 59.19 | 14.25 | 20 | 74.31 | 34490.87 | 400.36 | 452.62 | 81.89 | 57.64 | 9973.6 | 0.7 | 0.87 | 6.83 | 0.6 | 1 | 10
54 | 130 | CONCLUIDO | 3.5574 | 28.11 | 24.28 | 69.37 | 0.93 | 21 | 278.25 | 59.19 | 14.5 | 19 | 74.55 | 34551.18 | 399.89 | 452.57 | 80.33 | 57.64 | 9198.45 | 0.72 | 0.87 | 6.83 | 0.55 | 1 | 10
55 | 130 | CONCLUIDO | 3.5555 | 28.13 | 24.29 | 69.41 | 0.94 | 21 | 278.74 | 59.19 | 14.75 | 19 | 74.79 | 34611.59 | 400.06 | 452.62 | 80.77 | 57.64 | 9416.18 | 0.71 | 0.87 | 6.83 | 0.57 | 1 | 10
56 | 130 | CONCLUIDO | 3.5548 | 28.13 | 24.3 | 69.43 | 0.96 | 21 | 279.23 | 59.19 | 15 | 19 | 75.03 | 34672.08 | 399.66 | 452.6 | 81.08 | 57.64 | 9571.29 | 0.71 | 0.87 | 6.83 | 0.57 | 1 | 10
57 | 130 | CONCLUIDO | 3.5633 | 28.06 | 24.28 | 72.84 | 0.97 | 20 | 279.72 | 59.19 | 15.25 | 18 | 75.27 | 34732.68 | 399.51 | 452.65 | 80.44 | 57.64 | 9256.19 | 0.72 | 0.87 | 6.83 | 0.56 | 1 | 10
58 | 130 | CONCLUIDO | 3.5655 | 28.05 | 24.26 | 72.79 | 0.98 | 20 | 280.21 | 59.19 | 15.5 | 18 | 75.52 | 34793.36 | 399.63 | 452.59 | 80.05 | 57.64 | 9061.83 | 0.72 | 0.87 | 6.82 | 0.54 | 1 | 10
59 | 130 | CONCLUIDO | 3.5639 | 28.06 | 24.28 | 72.83 | 1 | 20 | 280.7 | 59.19 | 15.75 | 18 | 75.76 | 34854.15 | 399.07 | 452.58 | 80.05 | 57.64 | 9062.19 | 0.72 | 0.87 | 6.83 | 0.55 | 1 | 10
60 | 130 | CONCLUIDO | 3.5732 | 27.99 | 24.25 | 76.59 | 1.01 | 19 | 281.2 | 59.19 | 16 | 17 | 76 | 34915.03 | 398.75 | 452.56 | 79.54 | 57.64 | 8811.96 | 0.72 | 0.87 | 6.83 | 0.53 | 1 | 10
61 | 130 | CONCLUIDO | 3.5757 | 27.97 | 24.23 | 76.52 | 1.03 | 19 | 281.69 | 59.19 | 16.25 | 17 | 76.25 | 34976 | 398.64 | 452.58 | 79.02 | 57.64 | 8553.83 | 0.73 | 0.87 | 6.82 | 0.51 | 1 | 10
62 | 130 | CONCLUIDO | 3.5748 | 27.97 | 24.24 | 76.55 | 1.04 | 19 | 282.19 | 59.19 | 16.5 | 17 | 76.49 | 35037.08 | 398.73 | 452.63 | 79.16 | 57.64 | 8622.7 | 0.73 | 0.87 | 6.82 | 0.51 | 1 | 10
63 | 130 | CONCLUIDO | 3.5847 | 27.9 | 24.21 | 80.71 | 1.06 | 18 | 282.68 | 59.19 | 16.75 | 16 | 76.74 | 35098.25 | 397.96 | 452.59 | 78.27 | 57.64 | 8183 | 0.74 | 0.88 | 6.82 | 0.49 | 1 | 10
64 | 130 | CONCLUIDO | 3.5854 | 27.89 | 24.21 | 80.69 | 1.07 | 18 | 283.18 | 59.19 | 17 | 16 | 76.98 | 35159.52 | 398.34 | 452.6 | 78.13 | 57.64 | 8111.19 | 0.74 | 0.88 | 6.82 | 0.48 | 1 | 10
65 | 130 | CONCLUIDO | 3.5838 | 27.9 | 24.22 | 80.73 | 1.08 | 18 | 283.68 | 59.19 | 17.25 | 16 | 77.23 | 35220.89 | 398.54 | 452.58 | 78.43 | 57.64 | 8260.57 | 0.74 | 0.88 | 6.82 | 0.49 | 1 | 10
66 | 130 | CONCLUIDO | 3.5862 | 27.88 | 24.2 | 80.66 | 1.1 | 18 | 284.17 | 59.19 | 17.5 | 16 | 77.48 | 35282.36 | 398.01 | 452.61 | 77.67 | 57.64 | 7881.24 | 0.74 | 0.88 | 6.83 | 0.47 | 1 | 10
67 | 130 | CONCLUIDO | 3.5956 | 27.81 | 24.18 | 85.33 | 1.11 | 17 | 284.67 | 59.19 | 17.75 | 15 | 77.73 | 35343.92 | 396.98 | 452.57 | 76.86 | 57.64 | 7484.53 | 0.75 | 0.88 | 6.83 | 0.45 | 1 | 10
68 | 130 | CONCLUIDO | 3.596 | 27.81 | 24.17 | 85.32 | 1.12 | 17 | 285.17 | 59.19 | 18 | 15 | 77.98 | 35405.59 | 397.26 | 452.62 | 76.7 | 57.64 | 7404.83 | 0.75 | 0.88 | 6.83 | 0.45 | 1 | 10
69 | 130 | CONCLUIDO | 3.5963 | 27.81 | 24.17 | 85.31 | 1.14 | 17 | 285.67 | 59.19 | 18.25 | 15 | 78.23 | 35467.36 | 397.44 | 452.55 | 76.86 | 57.64 | 7484.12 | 0.75 | 0.88 | 6.82 | 0.45 | 1 | 10
70 | 130 | CONCLUIDO | 3.5964 | 27.81 | 24.17 | 85.3 | 1.15 | 17 | 286.18 | 59.19 | 18.5 | 15 | 78.48 | 35529.23 | 397.71 | 452.55 | 76.89 | 57.64 | 7495.56 | 0.75 | 0.88 | 6.82 | 0.45 | 1 | 10
71 | 130 | CONCLUIDO | 3.5938 | 27.83 | 24.19 | 85.37 | 1.16 | 17 | 286.68 | 59.19 | 18.75 | 15 | 78.74 | 35591.33 | 397.71 | 452.6 | 77.54 | 57.64 | 7821.56 | 0.74 | 0.88 | 6.82 | 0.47 | 1 | 10
72 | 130 | CONCLUIDO | 3.6027 | 27.76 | 24.17 | 90.64 | 1.18 | 16 | 287.18 | 59.19 | 19 | 14 | 78.99 | 35653.4 | 397.29 | 452.57 | 76.8 | 57.64 | 7455.93 | 0.75 | 0.88 | 6.82 | 0.45 | 1 | 10
73 | 130 | CONCLUIDO | 3.604 | 27.75 | 24.16 | 90.6 | 1.19 | 16 | 287.69 | 59.19 | 19.25 | 14 | 79.24 | 35715.58 | 397.06 | 452.58 | 76.19 | 57.64 | 7155.46 | 0.76 | 0.88 | 6.83 | 0.43 | 1 | 10
74 | 130 | CONCLUIDO | 3.605 | 27.74 | 24.15 | 90.57 | 1.2 | 16 | 288.19 | 59.19 | 19.5 | 14 | 79.5 | 35777.86 | 397.03 | 452.57 | 76.39 | 57.64 | 7252.09 | 0.75 | 0.88 | 6.82 | 0.43 | 1 | 10
75 | 130 | CONCLUIDO | 3.6046 | 27.74 | 24.16 | 90.58 | 1.22 | 16 | 288.7 | 59.19 | 19.75 | 14 | 79.75 | 35840.25 | 397.23 | 452.61 | 76.37 | 57.64 | 7242.45 | 0.75 | 0.88 | 6.82 | 0.43 | 1 | 10
76 | 130 | CONCLUIDO | 3.6045 | 27.74 | 24.16 | 90.59 | 1.23 | 16 | 289.2 | 59.19 | 20 | 14 | 80.01 | 35902.74 | 397.11 | 452.58 | 76.49 | 57.64 | 7302.87 | 0.75 | 0.88 | 6.82 | 0.43 | 1 | 10
77 | 130 | CONCLUIDO | 3.6021 | 27.76 | 24.17 | 90.65 | 1.24 | 16 | 289.71 | 59.19 | 20.25 | 14 | 80.27 | 35965.33 | 396.99 | 452.59 | 76.96 | 57.64 | 7537.25 | 0.75 | 0.88 | 6.82 | 0.45 | 1 | 10
78 | 130 | CONCLUIDO | 3.6161 | 27.65 | 24.12 | 96.46 | 1.26 | 15 | 290.22 | 59.19 | 20.5 | 13 | 80.53 | 36028.03 | 396.09 | 452.67 | 75.02 | 57.64 | 6570.84 | 0.77 | 0.88 | 6.82 | 0.39 | 1 | 10
79 | 130 | CONCLUIDO | 3.6149 | 27.66 | 24.12 | 96.5 | 1.27 | 15 | 290.73 | 59.19 | 20.75 | 13 | 80.79 | 36090.84 | 396.44 | 452.59 | 75.37 | 57.64 | 6749.59 | 0.76 | 0.88 | 6.82 | 0.4 | 1 | 10
80 | 130 | CONCLUIDO | 3.6155 | 27.66 | 24.12 | 96.48 | 1.28 | 15 | 291.24 | 59.19 | 21 | 13 | 81.05 | 36153.75 | 396.41 | 452.56 | 75.22 | 57.64 | 6672.74 | 0.77 | 0.88 | 6.82 | 0.4 | 1 | 10
81 | 130 | CONCLUIDO | 3.6144 | 27.67 | 24.13 | 96.51 | 1.3 | 15 | 291.75 | 59.19 | 21.25 | 13 | 81.31 | 36216.77 | 396.38 | 452.57 | 75.58 | 57.64 | 6850.53 | 0.76 | 0.88 | 6.82 | 0.4 | 1 | 10
82 | 130 | CONCLUIDO | 3.6152 | 27.66 | 24.12 | 96.49 | 1.31 | 15 | 292.26 | 59.19 | 21.5 | 13 | 81.57 | 36279.9 | 396.01 | 452.57 | 75.33 | 57.64 | 6726.54 | 0.77 | 0.88 | 6.82 | 0.4 | 1 | 10
83 | 130 | CONCLUIDO | 3.6153 | 27.66 | 24.12 | 96.49 | 1.32 | 15 | 292.77 | 59.19 | 21.75 | 13 | 81.83 | 36343.13 | 395.87 | 452.6 | 75.27 | 57.64 | 6697.97 | 0.77 | 0.88 | 6.82 | 0.4 | 1 | 10
84 | 130 | CONCLUIDO | 3.6245 | 27.59 | 24.1 | 103.29 | 1.34 | 14 | 293.29 | 59.19 | 22 | 12 | 82.09 | 36406.47 | 396.14 | 452.56 | 74.78 | 57.64 | 6460.45 | 0.77 | 0.88 | 6.81 | 0.38 | 1 | 10
85 | 130 | CONCLUIDO | 3.6265 | 27.58 | 24.09 | 103.22 | 1.35 | 14 | 293.8 | 59.19 | 22.25 | 12 | 82.36 | 36469.92 | 395.99 | 452.59 | 74.08 | 57.64 | 6109.16 | 0.78 | 0.88 | 6.82 | 0.36 | 1 | 10
86 | 130 | CONCLUIDO | 3.6261 | 27.58 | 24.09 | 103.23 | 1.36 | 14 | 294.32 | 59.19 | 22.5 | 12 | 82.62 | 36533.49 | 396.02 | 452.6 | 73.96 | 57.64 | 6049.62 | 0.78 | 0.88 | 6.82 | 0.36 | 1 | 10
87 | 130 | CONCLUIDO | 3.6239 | 27.59 | 24.11 | 103.31 | 1.37 | 14 | 294.83 | 59.19 | 22.75 | 12 | 82.89 | 36597.16 | 396.13 | 452.56 | 74.83 | 57.64 | 6484.02 | 0.77 | 0.88 | 6.82 | 0.38 | 1 | 10
88 | 130 | CONCLUIDO | 3.6263 | 27.58 | 24.09 | 103.23 | 1.39 | 14 | 295.35 | 59.19 | 23 | 12 | 83.16 | 36660.94 | 395.62 | 452.6 | 74.05 | 57.64 | 6095.4 | 0.78 | 0.88 | 6.82 | 0.36 | 1 | 10
89 | 130 | CONCLUIDO | 3.6244 | 27.59 | 24.1 | 103.29 | 1.4 | 14 | 295.87 | 59.19 | 23.25 | 12 | 83.43 | 36724.83 | 395.16 | 452.56 | 74.54 | 57.64 | 6338.97 | 0.77 | 0.88 | 6.82 | 0.38 | 1 | 10
90 | 130 | CONCLUIDO | 3.6352 | 27.51 | 24.07 | 111.08 | 1.41 | 13 | 296.39 | 59.19 | 23.5 | 11 | 83.69 | 36788.84 | 394.04 | 452.63 | 73.6 | 57.64 | 5875.34 | 0.78 | 0.88 | 6.81 | 0.34 | 1 | 10
91 | 130 | CONCLUIDO | 3.6333 | 27.52 | 24.08 | 111.15 | 1.42 | 13 | 296.91 | 59.19 | 23.75 | 11 | 83.96 | 36852.96 | 395.06 | 452.59 | 74.06 | 57.64 | 6105.17 | 0.78 | 0.88 | 6.82 | 0.36 | 1 | 10
92 | 130 | CONCLUIDO | 3.6339 | 27.52 | 24.08 | 111.13 | 1.44 | 13 | 297.43 | 59.19 | 24 | 11 | 84.24 | 36917.19 | 395.46 | 452.56 | 73.7 | 57.64 | 5924.14 | 0.78 | 0.88 | 6.82 | 0.35 | 1 | 10
93 | 130 | CONCLUIDO | 3.6344 | 27.52 | 24.07 | 111.11 | 1.45 | 13 | 297.95 | 59.19 | 24.25 | 11 | 84.51 | 36981.53 | 395.93 | 452.58 | 73.75 | 57.64 | 5946.4 | 0.78 | 0.88 | 6.82 | 0.35 | 1 | 10
94 | 130 | CONCLUIDO | 3.6358 | 27.5 | 24.06 | 111.06 | 1.46 | 13 | 298.47 | 59.19 | 24.5 | 11 | 84.78 | 37045.99 | 396.13 | 452.59 | 73.22 | 57.64 | 5684.77 | 0.79 | 0.88 | 6.82 | 0.34 | 1 | 10
95 | 130 | CONCLUIDO | 3.634 | 27.52 | 24.08 | 111.13 | 1.47 | 13 | 299 | 59.19 | 24.75 | 11 | 85.05 | 37110.57 | 396.22 | 452.57 | 73.67 | 57.64 | 5906.79 | 0.78 | 0.88 | 6.82 | 0.35 | 1 | 10
96 | 130 | CONCLUIDO | 3.6357 | 27.5 | 24.06 | 111.07 | 1.49 | 13 | 299.52 | 59.19 | 25 | 11 | 85.33 | 37175.38 | 395.8 | 452.61 | 73.44 | 57.64 | 5790.61 | 0.78 | 0.88 | 6.81 | 0.34 | 1 | 10
97 | 130 | CONCLUIDO | 3.6354 | 27.51 | 24.07 | 111.08 | 1.5 | 13 | 300.05 | 59.19 | 25.25 | 11 | 85.6 | 37240.19 | 395.26 | 452.56 | 73.61 | 57.64 | 5876.37 | 0.78 | 0.88 | 6.81 | 0.34 | 1 | 10
98 | 130 | CONCLUIDO | 3.6345 | 27.51 | 24.07 | 111.11 | 1.51 | 13 | 300.57 | 59.19 | 25.5 | 11 | 85.88 | 37305.12 | 394.84 | 452.55 | 73.68 | 57.64 | 5910.87 | 0.78 | 0.88 | 6.82 | 0.35 | 1 | 10
99 | 130 | CONCLUIDO | 3.6471 | 27.42 | 24.03 | 120.14 | 1.52 | 12 | 301.1 | 59.19 | 25.75 | 10 | 86.16 | 37370.16 | 393.89 | 452.56 | 72.11 | 57.64 | 5132.89 | 0.8 | 0.88 | 6.82 | 0.3 | 1 | 10
100 | 130 | CONCLUIDO | 3.647 | 27.42 | 24.03 | 120.14 | 1.54 | 12 | 301.63 | 59.19 | 26 | 10 | 86.44 | 37435.32 | 394.23 | 452.57 | 72.2 | 57.64 | 5179.07 | 0.8 | 0.88 | 6.81 | 0.3 | 1 | 10
101 | 130 | CONCLUIDO | 3.647 | 27.42 | 24.03 | 120.14 | 1.55 | 12 | 302.16 | 59.19 | 26.25 | 10 | 86.72 | 37500.6 | 394.52 | 452.59 | 72.09 | 57.64 | 5122.91 | 0.8 | 0.88 | 6.82 | 0.3 | 1 | 10
102 | 130 | CONCLUIDO | 3.6476 | 27.42 | 24.02 | 120.12 | 1.56 | 12 | 302.69 | 59.19 | 26.5 | 10 | 87 | 37566 | 395.04 | 452.59 | 71.93 | 57.64 | 5044.09 | 0.8 | 0.88 | 6.82 | 0.3 | 1 | 10
103 | 130 | CONCLUIDO | 3.6452 | 27.43 | 24.04 | 120.21 | 1.57 | 12 | 303.22 | 59.19 | 26.75 | 10 | 87.28 | 37631.52 | 395.39 | 452.56 | 72.42 | 57.64 | 5286.12 | 0.8 | 0.88 | 6.82 | 0.32 | 1 | 10
104 | 130 | CONCLUIDO | 3.6457 | 27.43 | 24.04 | 120.19 | 1.58 | 12 | 303.75 | 59.19 | 27 | 10 | 87.56 | 37697.16 | 395.26 | 452.66 | 72.45 | 57.64 | 5305.02 | 0.8 | 0.88 | 6.82 | 0.31 | 1 | 10
105 | 130 | CONCLUIDO | 3.6469 | 27.42 | 24.03 | 120.14 | 1.6 | 12 | 304.29 | 59.19 | 27.25 | 10 | 87.84 | 37762.92 | 395.25 | 452.56 | 72.31 | 57.64 | 5235.45 | 0.8 | 0.88 | 6.81 | 0.3 | 1 | 10
106 | 130 | CONCLUIDO | 3.6455 | 27.43 | 24.04 | 120.2 | 1.61 | 12 | 304.82 | 59.19 | 27.5 | 10 | 88.13 | 37828.81 | 395.08 | 452.61 | 72.57 | 57.64 | 5362.84 | 0.79 | 0.88 | 6.81 | 0.31 | 1 | 10
107 | 130 | CONCLUIDO | 3.6454 | 27.43 | 24.04 | 120.2 | 1.62 | 12 | 305.36 | 59.19 | 27.75 | 10 | 88.41 | 37894.82 | 394.73 | 452.56 | 72.65 | 57.64 | 5403.28 | 0.79 | 0.88 | 6.81 | 0.32 | 1 | 10
108 | 130 | CONCLUIDO | 3.6459 | 27.43 | 24.04 | 120.18 | 1.63 | 12 | 305.89 | 59.19 | 28 | 10 | 88.7 | 37960.95 | 394.18 | 452.66 | 72.59 | 57.64 | 5370.77 | 0.79 | 0.88 | 6.81 | 0.31 | 1 | 10
109 | 130 | CONCLUIDO | 3.6549 | 27.36 | 24.02 | 131 | 1.64 | 11 | 306.43 | 59.19 | 28.25 | 9 | 88.99 | 38027.2 | 393.79 | 452.57 | 71.81 | 57.64 | 4989.68 | 0.8 | 0.88 | 6.81 | 0.29 | 1 | 10
110 | 130 | CONCLUIDO | 3.6574 | 27.34 | 24 | 130.9 | 1.65 | 11 | 306.97 | 59.19 | 28.5 | 9 | 89.27 | 38093.58 | 393.74 | 452.58 | 71.23 | 57.64 | 4699.98 | 0.81 | 0.88 | 6.81 | 0.27 | 1 | 10
111 | 130 | CONCLUIDO | 3.6569 | 27.35 | 24 | 130.92 | 1.67 | 11 | 307.51 | 59.19 | 28.75 | 9 | 89.56 | 38160.09 | 394.19 | 452.56 | 71.35 | 57.64 | 4758.2 | 0.81 | 0.88 | 6.81 | 0.28 | 1 | 10
112 | 130 | CONCLUIDO | 3.6559 | 27.35 | 24.01 | 130.97 | 1.68 | 11 | 308.05 | 59.19 | 29 | 9 | 89.85 | 38226.72 | 394.52 | 452.55 | 71.51 | 57.64 | 4837.32 | 0.81 | 0.88 | 6.82 | 0.29 | 1 | 10
113 | 130 | CONCLUIDO | 3.6566 | 27.35 | 24 | 130.93 | 1.69 | 11 | 308.59 | 59.19 | 29.25 | 9 | 90.14 | 38293.47 | 394.78 | 452.59 | 71.47 | 57.64 | 4817.65 | 0.81 | 0.88 | 6.81 | 0.28 | 1 | 10
114 | 130 | CONCLUIDO | 3.6557 | 27.35 | 24.01 | 130.97 | 1.7 | 11 | 309.13 | 59.19 | 29.5 | 9 | 90.44 | 38360.36 | 395.17 | 452.56 | 71.68 | 57.64 | 4920.89 | 0.8 | 0.88 | 6.81 | 0.29 | 1 | 10
115 | 130 | CONCLUIDO | 3.6569 | 27.35 | 24 | 130.92 | 1.71 | 11 | 309.67 | 59.19 | 29.75 | 9 | 90.73 | 38427.37 | 394.9 | 452.59 | 71.46 | 57.64 | 4812.41 | 0.81 | 0.88 | 6.81 | 0.28 | 1 | 10
116 | 130 | CONCLUIDO | 3.6547 | 27.36 | 24.02 | 131.01 | 1.72 | 11 | 310.22 | 59.19 | 30 | 9 | 91.02 | 38494.52 | 395.01 | 452.55 | 71.89 | 57.64 | 5027.3 | 0.8 | 0.88 | 6.82 | 0.3 | 1 | 10
117 | 130 | CONCLUIDO | 3.6567 | 27.35 | 24 | 130.93 | 1.73 | 11 | 310.76 | 59.19 | 30.25 | 9 | 91.32 | 38561.79 | 395.12 | 452.56 | 71.45 | 57.64 | 4809.99 | 0.81 | 0.88 | 6.81 | 0.28 | 1 | 10
118 | 130 | CONCLUIDO | 3.6579 | 27.34 | 24 | 130.88 | 1.75 | 11 | 311.31 | 59.19 | 30.5 | 9 | 91.62 | 38629.19 | 394.78 | 452.55 | 71.22 | 57.64 | 4692.4 | 0.81 | 0.88 | 6.81 | 0.27 | 1 | 10
119 | 130 | CONCLUIDO | 3.6552 | 27.36 | 24.02 | 130.99 | 1.76 | 11 | 311.86 | 59.19 | 30.75 | 9 | 91.91 | 38696.85 | 394.93 | 452.59 | 71.72 | 57.64 | 4944.19 | 0.8 | 0.88 | 6.82 | 0.29 | 1 | 10
120 | 130 | CONCLUIDO | 3.657 | 27.34 | 24 | 130.92 | 1.77 | 11 | 312.41 | 59.19 | 31 | 9 | 92.21 | 38764.53 | 394 | 452.56 | 71.5 | 57.64 | 4833.9 | 0.81 | 0.88 | 6.81 | 0.28 | 1 | 10
121 | 130 | CONCLUIDO | 3.6673 | 27.27 | 23.97 | 143.84 | 1.78 | 10 | 312.96 | 59.19 | 31.25 | 8 | 92.51 | 38832.33 | 393.01 | 452.56 | 70.43 | 57.64 | 4302.07 | 0.82 | 0.88 | 6.81 | 0.25 | 1 | 10
122 | 130 | CONCLUIDO | 3.6652 | 27.28 | 23.99 | 143.94 | 1.79 | 10 | 313.51 | 59.19 | 31.5 | 8 | 92.81 | 38900.27 | 393.75 | 452.57 | 70.93 | 57.64 | 4552.7 | 0.81 | 0.88 | 6.81 | 0.27 | 1 | 10
123 | 130 | CONCLUIDO | 3.666 | 27.28 | 23.98 | 143.91 | 1.8 | 10 | 314.06 | 59.19 | 31.75 | 8 | 93.12 | 38968.34 | 393.98 | 452.55 | 70.79 | 57.64 | 4484.84 | 0.81 | 0.88 | 6.81 | 0.26 | 1 | 10
124 | 130 | CONCLUIDO | 3.6682 | 27.26 | 23.97 | 143.81 | 1.81 | 10 | 314.61 | 59.19 | 32 | 8 | 93.42 | 39036.55 | 394.07 | 452.55 | 70.16 | 57.64 | 4169.61 | 0.82 | 0.88 | 6.81 | 0.24 | 1 | 10
125 | 130 | CONCLUIDO | 3.666 | 27.28 | 23.98 | 143.91 | 1.82 | 10 | 315.17 | 59.19 | 32.25 | 8 | 93.72 | 39104.89 | 394.61 | 452.62 | 70.72 | 57.64 | 4447.93 | 0.82 | 0.88 | 6.81 | 0.26 | 1 | 10
126 | 130 | CONCLUIDO | 3.6657 | 27.28 | 23.99 | 143.91 | 1.83 | 10 | 315.72 | 59.19 | 32.5 | 8 | 94.03 | 39173.37 | 394.7 | 452.59 | 70.87 | 57.64 | 4523.08 | 0.81 | 0.88 | 6.81 | 0.26 | 1 | 10
127 | 130 | CONCLUIDO | 3.6657 | 27.28 | 23.99 | 143.91 | 1.84 | 10 | 316.28 | 59.19 | 32.75 | 8 | 94.33 | 39241.99 | 395.03 | 452.55 | 70.8 | 57.64 | 4490.41 | 0.81 | 0.88 | 6.81 | 0.26 | 1 | 10
128 | 130 | CONCLUIDO | 3.6661 | 27.28 | 23.98 | 143.9 | 1.86 | 10 | 316.84 | 59.19 | 33 | 8 | 94.64 | 39310.75 | 395.14 | 452.62 | 70.67 | 57.64 | 4422.06 | 0.82 | 0.88 | 6.81 | 0.26 | 1 | 10
129 | 130 | CONCLUIDO | 3.6673 | 27.27 | 23.97 | 143.84 | 1.87 | 10 | 317.39 | 59.19 | 33.25 | 8 | 94.95 | 39379.65 | 394.95 | 452.58 | 70.49 | 57.64 | 4331.18 | 0.82 | 0.88 | 6.81 | 0.25 | 1 | 10
130 | 130 | CONCLUIDO | 3.6661 | 27.28 | 23.98 | 143.9 | 1.88 | 10 | 317.95 | 59.19 | 33.5 | 8 | 95.26 | 39448.69 | 395.12 | 452.65 | 70.69 | 57.64 | 4434.11 | 0.82 | 0.88 | 6.81 | 0.26 | 1 | 10
131 | 130 | CONCLUIDO | 3.6648 | 27.29 | 23.99 | 143.95 | 1.89 | 10 | 318.52 | 59.19 | 33.75 | 8 | 95.57 | 39517.87 | 395.29 | 452.55 | 71.12 | 57.64 | 4645.92 | 0.81 | 0.88 | 6.81 | 0.27 | 1 | 10
132 | 130 | CONCLUIDO | 3.6657 | 27.28 | 23.99 | 143.92 | 1.9 | 10 | 319.08 | 59.19 | 34 | 8 | 95.88 | 39587.19 | 395.06 | 452.56 | 70.85 | 57.64 | 4514.89 | 0.81 | 0.88 | 6.81 | 0.26 | 1 | 10
133 | 130 | CONCLUIDO | 3.666 | 27.28 | 23.98 | 143.91 | 1.91 | 10 | 319.64 | 59.19 | 34.25 | 8 | 96.2 | 39656.65 | 394.77 | 452.6 | 70.65 | 57.64 | 4414.8 | 0.82 | 0.88 | 6.81 | 0.26 | 1 | 10
134 | 130 | CONCLUIDO | 3.6659 | 27.28 | 23.98 | 143.91 | 1.92 | 10 | 320.21 | 59.19 | 34.5 | 8 | 96.51 | 39726.26 | 394.29 | 452.55 | 70.88 | 57.64 | 4525.86 | 0.81 | 0.88 | 6.81 | 0.26 | 1 | 10
135 | 130 | CONCLUIDO | 3.6663 | 27.28 | 23.98 | 143.89 | 1.93 | 10 | 320.77 | 59.19 | 34.75 | 8 | 96.83 | 39796.01 | 393.79 | 452.59 | 70.8 | 57.64 | 4487.89 | 0.81 | 0.88 | 6.81 | 0.26 | 1 | 10
136 | 130 | CONCLUIDO | 3.6668 | 27.27 | 23.98 | 143.87 | 1.94 | 10 | 321.34 | 59.19 | 35 | 8 | 97.14 | 39865.91 | 393.04 | 452.57 | 70.61 | 57.64 | 4391.2 | 0.82 | 0.88 | 6.81 | 0.25 | 1 | 10
137 | 130 | CONCLUIDO | 3.6768 | 27.2 | 23.95 | 159.68 | 1.95 | 9 | 321.91 | 59.19 | 35.25 | 7 | 97.46 | 39935.96 | 392.87 | 452.57 | 69.71 | 57.64 | 3947.07 | 0.83 | 0.89 | 6.81 | 0.23 | 1 | 10
138 | 130 | CONCLUIDO | 3.6763 | 27.2 | 23.96 | 159.71 | 1.96 | 9 | 322.47 | 59.19 | 35.5 | 7 | 97.78 | 40006.15 | 393.37 | 452.57 | 69.79 | 57.64 | 3989.65 | 0.83 | 0.89 | 6.81 | 0.23 | 1 | 10
139 | 130 | CONCLUIDO | 3.6778 | 27.19 | 23.95 | 159.64 | 1.97 | 9 | 323.04 | 59.19 | 35.75 | 7 | 98.1 | 40076.49 | 393.62 | 452.6 | 69.46 | 57.64 | 3823.14 | 0.83 | 0.89 | 6.81 | 0.22 | 1 | 10
140 | 130 | CONCLUIDO | 3.6774 | 27.19 | 23.95 | 159.66 | 1.98 | 9 | 323.62 | 59.19 | 36 | 7 | 98.42 | 40147.11 | 393.91 | 452.59 | 69.66 | 57.64 | 3921.47 | 0.83 | 0.89 | 6.81 | 0.22 | 1 | 10
141 | 130 | CONCLUIDO | 3.6772 | 27.19 | 23.95 | 159.66 | 1.99 | 9 | 324.19 | 59.19 | 36.25 | 7 | 98.75 | 40217.75 | 394.56 | 452.6 | 69.62 | 57.64 | 3903.74 | 0.83 | 0.89 | 6.81 | 0.23 | 1 | 10
142 | 130 | CONCLUIDO | 3.677 | 27.2 | 23.95 | 159.68 | 2 | 9 | 324.76 | 59.19 | 36.5 | 7 | 99.07 | 40288.55 | 395.13 | 452.57 | 69.64 | 57.64 | 3913.86 | 0.83 | 0.89 | 6.81 | 0.23 | 1 | 10
143 | 130 | CONCLUIDO | 3.6775 | 27.19 | 23.95 | 159.65 | 2.01 | 9 | 325.34 | 59.19 | 36.75 | 7 | 99.4 | 40359.5 | 395.51 | 452.56 | 69.61 | 57.64 | 3896.36 | 0.83 | 0.89 | 6.81 | 0.22 | 1 | 10
144 | 130 | CONCLUIDO | 3.6774 | 27.19 | 23.95 | 159.65 | 2.02 | 9 | 325.92 | 59.19 | 37 | 7 | 99.72 | 40430.6 | 395.73 | 452.59 | 69.58 | 57.64 | 3881.42 | 0.83 | 0.89 | 6.81 | 0.22 | 1 | 10
145 | 130 | CONCLUIDO | 3.677 | 27.2 | 23.95 | 159.67 | 2.03 | 9 | 326.49 | 59.19 | 37.25 | 7 | 100.05 | 40501.85 | 395.85 | 452.57 | 69.64 | 57.64 | 3915.26 | 0.83 | 0.89 | 6.81 | 0.23 | 1 | 10
146 | 130 | CONCLUIDO | 3.6768 | 27.2 | 23.95 | 159.69 | 2.04 | 9 | 327.07 | 59.19 | 37.5 | 7 | 100.38 | 40573.27 | 396.16 | 452.56 | 69.87 | 57.64 | 4025.63 | 0.83 | 0.89 | 6.81 | 0.23 | 1 | 10
147 | 130 | CONCLUIDO | 3.6762 | 27.2 | 23.96 | 159.71 | 2.05 | 9 | 327.65 | 59.19 | 37.75 | 7 | 100.71 | 40644.83 | 396.13 | 452.58 | 69.97 | 57.64 | 4078.69 | 0.82 | 0.89 | 6.81 | 0.23 | 1 | 10
148 | 130 | CONCLUIDO | 3.6764 | 27.2 | 23.96 | 159.7 | 2.06 | 9 | 328.23 | 59.19 | 38 | 7 | 101.04 | 40716.56 | 396.25 | 452.59 | 69.95 | 57.64 | 4069.15 | 0.82 | 0.89 | 6.81 | 0.23 | 1 | 10
149 | 130 | CONCLUIDO | 3.6774 | 27.19 | 23.95 | 159.65 | 2.07 | 9 | 328.82 | 59.19 | 38.25 | 7 | 101.37 | 40788.44 | 396.18 | 452.57 | 69.74 | 57.64 | 3965.32 | 0.83 | 0.89 | 6.81 | 0.22 | 1 | 10
150 | 130 | CONCLUIDO | 3.6772 | 27.19 | 23.95 | 159.66 | 2.08 | 9 | 329.4 | 59.19 | 38.5 | 7 | 101.71 | 40860.49 | 396.21 | 452.58 | 69.71 | 57.64 | 3947.93 | 0.83 | 0.89 | 6.81 | 0.23 | 1 | 10
151 | 130 | CONCLUIDO | 3.6773 | 27.19 | 23.95 | 159.66 | 2.09 | 9 | 329.99 | 59.19 | 38.75 | 7 | 102.04 | 40932.69 | 395.62 | 452.6 | 69.62 | 57.64 | 3904.45 | 0.83 | 0.89 | 6.81 | 0.22 | 1 | 10
152 | 130 | CONCLUIDO | 3.6771 | 27.2 | 23.95 | 159.67 | 2.1 | 9 | 330.57 | 59.19 | 39 | 7 | 102.38 | 41005.06 | 395.52 | 452.58 | 69.68 | 57.64 | 3932.69 | 0.83 | 0.89 | 6.81 | 0.23 | 1 | 10
153 | 130 | CONCLUIDO | 3.676 | 27.2 | 23.96 | 159.72 | 2.11 | 9 | 331.16 | 59.19 | 39.25 | 7 | 102.72 | 41077.58 | 395.65 | 452.58 | 69.91 | 57.64 | 4046.57 | 0.82 | 0.89 | 6.81 | 0.23 | 1 | 10
154 | 130 | CONCLUIDO | 3.6757 | 27.21 | 23.96 | 159.74 | 2.12 | 9 | 331.75 | 59.19 | 39.5 | 7 | 103.06 | 41150.28 | 395.71 | 452.63 | 70 | 57.64 | 4094.79 | 0.82 | 0.88 | 6.81 | 0.24 | 1 | 10
155 | 130 | CONCLUIDO | 3.6755 | 27.21 | 23.96 | 159.75 | 2.13 | 9 | 332.34 | 59.19 | 39.75 | 7 | 103.4 | 41223.13 | 395.77 | 452.56 | 69.97 | 57.64 | 4076.84 | 0.82 | 0.88 | 6.81 | 0.24 | 1 | 10
156 | 130 | CONCLUIDO | 3.6764 | 27.2 | 23.96 | 159.7 | 2.14 | 9 | 332.93 | 59.19 | 40 | 7 | 103.74 | 41296.16 | 395.22 | 452.56 | 69.89 | 57.64 | 4038.33 | 0.82 | 0.89 | 6.81 | 0.23 | 1 | 10
0 | 75 | CONCLUIDO | 2.346 | 42.63 | 31.92 | 6.94 | 0.12 | 276 | 150.44 | 49.1 | 1 | 274 | 25.34 | 18787.76 | 381.06 | 453.42 | 329.23 | 57.64 | 132375.43 | 0.18 | 0.66 | 7.25 | 8.17 | 1 | 10
1 | 75 | CONCLUIDO | 2.607 | 38.36 | 29.79 | 8.68 | 0.15 | 206 | 150.78 | 49.1 | 1.25 | 204 | 25.44 | 18830.65 | 355.39 | 453.25 | 259.34 | 57.64 | 97778.15 | 0.22 | 0.71 | 7.15 | 6.05 | 1 | 10
2 | 75 | CONCLUIDO | 2.7977 | 35.74 | 28.46 | 10.41 | 0.18 | 164 | 151.13 | 49.1 | 1.5 | 162 | 25.54 | 18873.58 | 339.17 | 453.02 | 216.76 | 57.64 | 76697.5 | 0.27 | 0.75 | 7.05 | 4.72 | 1 | 10
3 | 75 | CONCLUIDO | 2.9252 | 34.19 | 27.72 | 12.14 | 0.2 | 137 | 151.48 | 49.1 | 1.75 | 135 | 25.64 | 18916.54 | 330.08 | 453.02 | 192.02 | 57.64 | 64461.58 | 0.3 | 0.77 | 7.03 | 3.99 | 1 | 10
4 | 75 | CONCLUIDO | 3.033 | 32.97 | 27.12 | 13.91 | 0.23 | 117 | 151.83 | 49.1 | 2 | 115 | 25.73 | 18959.54 | 322.55 | 452.88 | 172.62 | 57.64 | 54864.73 | 0.33 | 0.78 | 6.99 | 3.39 | 1 | 10
5 | 75 | CONCLUIDO | 3.1125 | 32.13 | 26.71 | 15.56 | 0.26 | 103 | 152.18 | 49.1 | 2.25 | 101 | 25.83 | 19002.56 | 317.23 | 452.83 | 159.18 | 57.64 | 48214.23 | 0.36 | 0.79 | 6.97 | 2.97 | 1 | 10
6 | 75 | CONCLUIDO | 3.1832 | 31.41 | 26.36 | 17.38 | 0.29 | 91 | 152.53 | 49.1 | 2.5 | 89 | 25.93 | 19045.63 | 312.7 | 452.73 | 148.05 | 57.64 | 42708.47 | 0.39 | 0.8 | 6.94 | 2.63 | 1 | 10
7 | 75 | CONCLUIDO | 3.2411 | 30.85 | 26.07 | 19.08 | 0.32 | 82 | 152.88 | 49.1 | 2.75 | 80 | 26.03 | 19088.72 | 308.85 | 452.72 | 138.38 | 57.64 | 37918.55 | 0.42 | 0.81 | 6.94 | 2.34 | 1 | 10
8 | 75 | CONCLUIDO | 3.2939 | 30.36 | 25.82 | 20.94 | 0.35 | 74 | 153.23 | 49.1 | 3 | 72 | 26.13 | 19131.85 | 305.47 | 452.71 | 130.53 | 57.64 | 34033.03 | 0.44 | 0.82 | 6.91 | 2.09 | 1 | 10
9 | 75 | CONCLUIDO | 3.3298 | 30.03 | 25.68 | 22.66 | 0.37 | 68 | 153.58 | 49.1 | 3.25 | 66 | 26.23 | 19175.02 | 303.47 | 452.74 | 125.81 | 57.64 | 31701.24 | 0.46 | 0.83 | 6.91 | 1.95 | 1 | 10
10 | 75 | CONCLUIDO | 3.3636 | 29.73 | 25.53 | 24.31 | 0.4 | 63 | 153.93 | 49.1 | 3.5 | 61 | 26.33 | 19218.22 | 301.31 | 452.75 | 120.75 | 57.64 | 29198.35 | 0.48 | 0.83 | 6.9 | 1.8 | 1 | 10
11 | 75 | CONCLUIDO | 3.3884 | 29.51 | 25.43 | 25.86 | 0.43 | 59 | 154.28 | 49.1 | 3.75 | 57 | 26.43 | 19261.45 | 299.78 | 452.88 | 117.64 | 57.64 | 27662.01 | 0.49 | 0.83 | 6.9 | 1.7 | 1 | 10
12 | 75 | CONCLUIDO | 3.4218 | 29.22 | 25.27 | 27.56 | 0.46 | 55 | 154.63 | 49.1 | 4 | 53 | 26.53 | 19304.72 | 297.41 | 452.67 | 112.59 | 57.64 | 25155.98 | 0.51 | 0.84 | 6.88 | 1.54 | 1 | 10
13 | 75 | CONCLUIDO | 3.4466 | 29.01 | 25.18 | 29.62 | 0.49 | 51 | 154.98 | 49.1 | 4.25 | 49 | 26.63 | 19348.03 | 295.9 | 452.67 | 109.34 | 57.64 | 23551.61 | 0.53 | 0.84 | 6.89 | 1.45 | 1 | 10
14 | 75 | CONCLUIDO | 3.4684 | 28.83 | 25.09 | 31.36 | 0.51 | 48 | 155.33 | 49.1 | 4.5 | 46 | 26.74 | 19391.36 | 294.48 | 452.61 | 106.67 | 57.64 | 22235.3 | 0.54 | 0.85 | 6.87 | 1.36 | 1 | 10
15 | 75 | CONCLUIDO | 3.4856 | 28.69 | 25.01 | 32.62 | 0.54 | 46 | 155.68 | 49.1 | 4.75 | 44 | 26.84 | 19434.74 | 293.13 | 452.62 | 104.2 | 57.64 | 21010.12 | 0.55 | 0.85 | 6.87 | 1.28 | 1 | 10
16 | 75 | CONCLUIDO | 3.5056 | 28.53 | 24.94 | 34.79 | 0.57 | 43 | 156.03 | 49.1 | 5 | 41 | 26.94 | 19478.15 | 291.98 | 452.68 | 101.59 | 57.64 | 19718.64 | 0.57 | 0.85 | 6.87 | 1.21 | 1 | 10
17 | 75 | CONCLUIDO | 3.5215 | 28.4 | 24.87 | 36.39 | 0.59 | 41 | 156.39 | 49.1 | 5.25 | 39 | 27.04 | 19521.59 | 290.76 | 452.71 | 99.67 | 57.64 | 18766.82 | 0.58 | 0.85 | 6.86 | 1.14 | 1 | 10
18 | 75 | CONCLUIDO | 3.5349 | 28.29 | 24.82 | 38.19 | 0.62 | 39 | 156.74 | 49.1 | 5.5 | 37 | 27.14 | 19565.07 | 289.67 | 452.64 | 97.98 | 57.64 | 17932.23 | 0.59 | 0.85 | 6.86 | 1.09 | 1 | 10
19 | 75 | CONCLUIDO | 3.5487 | 28.18 | 24.77 | 40.17 | 0.65 | 37 | 157.09 | 49.1 | 5.75 | 35 | 27.25 | 19608.58 | 288.5 | 452.62 | 96.55 | 57.64 | 17229.48 | 0.6 | 0.86 | 6.85 | 1.05 | 1 | 10
20 | 75 | CONCLUIDO | 3.5547 | 28.13 | 24.76 | 41.26 | 0.67 | 36 | 157.44 | 49.1 | 6 | 34 | 27.35 | 19652.13 | 288.37 | 452.64 | 95.91 | 57.64 | 16912.75 | 0.6 | 0.86 | 6.85 | 1.03 | 1 | 10
21 | 75 | CONCLUIDO | 3.5741 | 27.98 | 24.66 | 43.52 | 0.7 | 34 | 157.8 | 49.1 | 6.25 | 32 | 27.45 | 19695.71 | 286.71 | 452.66 | 92.63 | 57.64 | 15281.32 | 0.62 | 0.86 | 6.86 | 0.94 | 1 | 10
22 | 75 | CONCLUIDO | 3.582 | 27.92 | 24.63 | 44.79 | 0.73 | 33 | 158.15 | 49.1 | 6.5 | 31 | 27.56 | 19739.33 | 286.26 | 452.61 | 92.2 | 57.64 | 15073.95 | 0.63 | 0.86 | 6.84 | 0.91 | 1 | 10
23 | 75 | CONCLUIDO | 3.5846 | 27.9 | 24.64 | 46.21 | 0.75 | 32 | 158.51 | 49.1 | 6.75 | 30 | 27.66 | 19782.99 | 285.89 | 452.66 | 91.92 | 57.64 | 14940.45 | 0.63 | 0.86 | 6.86 | 0.92 | 1 | 10
24 | 75 | CONCLUIDO | 3.5956 | 27.81 | 24.59 | 47.59 | 0.78 | 31 | 158.86 | 49.1 | 7 | 29 | 27.77 | 19826.68 | 284.69 | 452.66 | 90.05 | 57.64 | 14005.77 | 0.64 | 0.86 | 6.85 | 0.86 | 1 | 10
25 | 75 | CONCLUIDO | 3.61 | 27.7 | 24.54 | 50.77 | 0.81 | 29 | 159.22 | 49.1 | 7.25 | 27 | 27.87 | 19870.53 | 283.56 | 452.65 | 88.67 | 57.64 | 13330.16 | 0.65 | 0.86 | 6.84 | 0.81 | 1 | 10
26 | 75 | CONCLUIDO | 3.619 | 27.63 | 24.5 | 52.5 | 0.83 | 28 | 159.57 | 49.1 | 7.5 | 26 | 27.98 | 19914.3 | 282.95 | 452.66 | 87.31 | 57.64 | 12654.79 | 0.66 | 0.87 | 6.85 | 0.77 | 1 | 10
27 | 75 | CONCLUIDO | 3.6184 | 27.64 | 24.5 | 52.51 | 0.86 | 28 | 159.92 | 49.1 | 7.75 | 26 | 28.08 | 19958.1 | 282.67 | 452.57 | 87.88 | 57.64 | 12937.73 | 0.66 | 0.87 | 6.84 | 0.78 | 1 | 10
28 | 75 | CONCLUIDO | 3.6276 | 27.57 | 24.47 | 54.37 | 0.88 | 27 | 160.28 | 49.1 | 8 | 25 | 28.19 | 20001.93 | 281.69 | 452.6 | 86.4 | 57.64 | 12202.85 | 0.67 | 0.87 | 6.84 | 0.74 | 1 | 10
29 | 75 | CONCLUIDO | 3.6343 | 27.52 | 24.44 | 56.41 | 0.91 | 26 | 160.64 | 49.1 | 8.25 | 24 | 28.29 | 20045.81 | 280.82 | 452.67 | 85.79 | 57.64 | 11905 | 0.67 | 0.87 | 6.83 | 0.72 | 1 | 10
30 | 75 | CONCLUIDO | 3.6404 | 27.47 | 24.43 | 58.63 | 0.94 | 25 | 160.99 | 49.1 | 8.5 | 23 | 28.4 | 20089.72 | 280.29 | 452.59 | 85.22 | 57.64 | 11624.74 | 0.68 | 0.87 | 6.84 | 0.7 | 1 | 10
31 | 75 | CONCLUIDO | 3.6517 | 27.38 | 24.37 | 60.94 | 0.96 | 24 | 161.35 | 49.1 | 8.75 | 22 | 28.5 | 20133.66 | 279.59 | 452.64 | 83.4 | 57.64 | 10718.77 | 0.69 | 0.87 | 6.84 | 0.65 | 1 | 10
32 | 75 | CONCLUIDO | 3.6495 | 27.4 | 24.39 | 60.98 | 0.99 | 24 | 161.71 | 49.1 | 9 | 22 | 28.61 | 20177.64 | 279.14 | 452.6 | 83.9 | 57.64 | 10965.65 | 0.69 | 0.87 | 6.84 | 0.67 | 1 | 10
33 | 75 | CONCLUIDO | 3.6588 | 27.33 | 24.35 | 63.53 | 1.01 | 23 | 162.06 | 49.1 | 9.25 | 21 | 28.72 | 20221.66 | 278.45 | 452.62 | 82.72 | 57.64 | 10385.16 | 0.7 | 0.87 | 6.83 | 0.63 | 1 | 10
34 | 75 | CONCLUIDO | 3.667 | 27.27 | 24.32 | 66.33 | 1.04 | 22 | 162.42 | 49.1 | 9.5 | 20 | 28.82 | 20265.72 | 277.53 | 452.59 | 81.8 | 57.64 | 9925.57 | 0.7 | 0.87 | 6.83 | 0.6 | 1 | 10
35 | 75 | CONCLUIDO | 3.6677 | 27.27 | 24.32 | 66.32 | 1.06 | 22 | 162.78 | 49.1 | 9.75 | 20 | 28.93 | 20309.81 | 277.23 | 452.58 | 81.67 | 57.64 | 9864.24 | 0.71 | 0.87 | 6.83 | 0.59 | 1 | 10
36 | 75 | CONCLUIDO | 3.6765 | 27.2 | 24.28 | 69.38 | 1.09 | 21 | 163.13 | 49.1 | 10 | 19 | 29.04 | 20353.94 | 276.55 | 452.6 | 80.38 | 57.64 | 9222.34 | 0.72 | 0.87 | 6.83 | 0.56 | 1 | 10
37 | 75 | CONCLUIDO | 3.6739 | 27.22 | 24.3 | 69.43 | 1.11 | 21 | 163.49 | 49.1 | 10.25 | 19 | 29.15 | 20398.1 | 276.34 | 452.59 | 81.02 | 57.64 | 9545.21 | 0.71 | 0.87 | 6.83 | 0.58 | 1 | 10
38 | 75 | CONCLUIDO | 3.6806 | 27.17 | 24.28 | 72.84 | 1.14 | 20 | 163.85 | 49.1 | 10.5 | 18 | 29.26 | 20442.3 | 275.42 | 452.58 | 80.44 | 57.64 | 9258.89 | 0.72 | 0.87 | 6.83 | 0.56 | 1 | 10
39 | 75 | CONCLUIDO | 3.6834 | 27.15 | 24.26 | 72.78 | 1.16 | 20 | 164.21 | 49.1 | 10.75 | 18 | 29.36 | 20486.54 | 274.82 | 452.56 | 79.61 | 57.64 | 8840.58 | 0.72 | 0.87 | 6.83 | 0.54 | 1 | 10
40 | 75 | CONCLUIDO | 3.6883 | 27.11 | 24.26 | 76.6 | 1.18 | 19 | 164.57 | 49.1 | 11 | 17 | 29.47 | 20530.82 | 274.19 | 452.58 | 79.62 | 57.64 | 8853.69 | 0.72 | 0.87 | 6.83 | 0.53 | 1 | 10
41 | 75 | CONCLUIDO | 3.6902 | 27.1 | 24.24 | 76.55 | 1.21 | 19 | 164.93 | 49.1 | 11.25 | 17 | 29.58 | 20575.13 | 273.87 | 452.62 | 79.07 | 57.64 | 8577.56 | 0.73 | 0.87 | 6.83 | 0.52 | 1 | 10
42 | 75 | CONCLUIDO | 3.6983 | 27.04 | 24.21 | 80.71 | 1.23 | 18 | 165.29 | 49.1 | 11.5 | 16 | 29.69 | 20619.48 | 272.94 | 452.66 | 78.24 | 57.64 | 8167.63 | 0.74 | 0.88 | 6.82 | 0.49 | 1 | 10
43 | 75 | CONCLUIDO | 3.6978 | 27.04 | 24.22 | 80.72 | 1.26 | 18 | 165.65 | 49.1 | 11.75 | 16 | 29.8 | 20663.87 | 273.18 | 452.57 | 78.52 | 57.64 | 8305.61 | 0.73 | 0.88 | 6.82 | 0.49 | 1 | 10
44 | 75 | CONCLUIDO | 3.6992 | 27.03 | 24.21 | 80.69 | 1.28 | 18 | 166.01 | 49.1 | 12 | 16 | 29.91 | 20708.3 | 272.31 | 452.64 | 77.86 | 57.64 | 7977.69 | 0.74 | 0.88 | 6.83 | 0.48 | 1 | 10
45 | 75 | CONCLUIDO | 3.7084 | 26.97 | 24.17 | 85.31 | 1.3 | 17 | 166.37 | 49.1 | 12.25 | 15 | 30.02 | 20752.76 | 271.27 | 452.6 | 76.88 | 57.64 | 7491.58 | 0.75 | 0.88 | 6.82 | 0.45 | 1 | 10
46 | 75 | CONCLUIDO | 3.7082 | 26.97 | 24.17 | 85.31 | 1.33 | 17 | 166.73 | 49.1 | 12.5 | 15 | 30.13 | 20797.26 | 271.55 | 452.6 | 76.78 | 57.64 | 7442.13 | 0.75 | 0.88 | 6.82 | 0.45 | 1 | 10
47 | 75 | CONCLUIDO | 3.7055 | 26.99 | 24.19 | 85.38 | 1.35 | 17 | 167.09 | 49.1 | 12.75 | 15 | 30.25 | 20841.8 | 271.27 | 452.62 | 77.54 | 57.64 | 7825.17 | 0.74 | 0.88 | 6.82 | 0.47 | 1 | 10
48 | 75 | CONCLUIDO | 3.7139 | 26.93 | 24.16 | 90.6 | 1.38 | 16 | 167.45 | 49.1 | 13 | 14 | 30.36 | 20886.38 | 270.38 | 452.57 | 76.48 | 57.64 | 7300.44 | 0.75 | 0.88 | 6.82 | 0.44 | 1 | 10
49 | 75 | CONCLUIDO | 3.7143 | 26.92 | 24.16 | 90.59 | 1.4 | 16 | 167.81 | 49.1 | 13.25 | 14 | 30.47 | 20930.99 | 269.85 | 452.6 | 76.43 | 57.64 | 7271.48 | 0.75 | 0.88 | 6.82 | 0.43 | 1 | 10
50 | 75 | CONCLUIDO | 3.7143 | 26.92 | 24.16 | 90.59 | 1.42 | 16 | 168.18 | 49.1 | 13.5 | 14 | 30.58 | 20975.64 | 269.82 | 452.58 | 76.49 | 57.64 | 7303.59 | 0.75 | 0.88 | 6.82 | 0.43 | 1 | 10
51 | 75 | CONCLUIDO | 3.721 | 26.87 | 24.14 | 96.56 | 1.45 | 15 | 168.54 | 49.1 | 13.75 | 13 | 30.69 | 21020.34 | 268.68 | 452.59 | 75.91 | 57.64 | 7017.87 | 0.76 | 0.88 | 6.82 | 0.42 | 1 | 10
52 | 75 | CONCLUIDO | 3.724 | 26.85 | 24.12 | 96.47 | 1.47 | 15 | 168.9 | 49.1 | 14 | 13 | 30.81 | 21065.06 | 268.19 | 452.64 | 75.25 | 57.64 | 6690.33 | 0.77 | 0.88 | 6.82 | 0.39 | 1 | 10
53 | 75 | CONCLUIDO | 3.723 | 26.86 | 24.12 | 96.5 | 1.49 | 15 | 169.26 | 49.1 | 14.25 | 13 | 30.92 | 21109.83 | 267.77 | 452.57 | 75.31 | 57.64 | 6716.19 | 0.77 | 0.88 | 6.82 | 0.4 | 1 | 10
54 | 75 | CONCLUIDO | 3.7232 | 26.86 | 24.12 | 96.49 | 1.52 | 15 | 169.63 | 49.1 | 14.5 | 13 | 31.03 | 21154.64 | 267.2 | 452.57 | 75.28 | 57.64 | 6705.08 | 0.77 | 0.88 | 6.82 | 0.4 | 1 | 10
55 | 75 | CONCLUIDO | 3.7304 | 26.81 | 24.1 | 103.3 | 1.54 | 14 | 169.99 | 49.1 | 14.75 | 12 | 31.15 | 21199.48 | 266.79 | 452.56 | 74.81 | 57.64 | 6473.87 | 0.77 | 0.88 | 6.81 | 0.38 | 1 | 10
56 | 75 | CONCLUIDO | 3.7318 | 26.8 | 24.09 | 103.25 | 1.56 | 14 | 170.35 | 49.1 | 15 | 12 | 31.26 | 21244.37 | 266.67 | 452.58 | 74.23 | 57.64 | 6184.25 | 0.78 | 0.88 | 6.82 | 0.37 | 1 | 10
57 | 75 | CONCLUIDO | 3.7305 | 26.81 | 24.1 | 103.29 | 1.58 | 14 | 170.72 | 49.1 | 15.25 | 12 | 31.37 | 21289.29 | 266.13 | 452.6 | 74.74 | 57.64 | 6437.37 | 0.77 | 0.88 | 6.81 | 0.38 | 1 | 10
58 | 75 | CONCLUIDO | 3.7308 | 26.8 | 24.1 | 103.29 | 1.61 | 14 | 171.08 | 49.1 | 15.5 | 12 | 31.49 | 21334.25 | 264.9 | 452.58 | 74.57 | 57.64 | 6350.91 | 0.77 | 0.88 | 6.82 | 0.38 | 1 | 10
59 | 75 | CONCLUIDO | 3.7378 | 26.75 | 24.08 | 111.14 | 1.63 | 13 | 171.45 | 49.1 | 15.75 | 11 | 31.6 | 21379.25 | 263.74 | 452.64 | 73.99 | 57.64 | 6068.47 | 0.78 | 0.88 | 6.81 | 0.35 | 1 | 10
60 | 75 | CONCLUIDO | 3.7383 | 26.75 | 24.08 | 111.12 | 1.65 | 13 | 171.81 | 49.1 | 16 | 11 | 31.72 | 21424.29 | 264.5 | 452.56 | 73.78 | 57.64 | 5963.06 | 0.78 | 0.88 | 6.82 | 0.35 | 1 | 10
61 | 75 | CONCLUIDO | 3.7406 | 26.73 | 24.06 | 111.05 | 1.67 | 13 | 172.18 | 49.1 | 16.25 | 11 | 31.83 | 21469.36 | 264.86 | 452.6 | 73.27 | 57.64 | 5709.62 | 0.79 | 0.88 | 6.82 | 0.34 | 1 | 10
62 | 75 | CONCLUIDO | 3.7384 | 26.75 | 24.08 | 111.12 | 1.7 | 13 | 172.54 | 49.1 | 16.5 | 11 | 31.95 | 21514.48 | 264.67 | 452.56 | 73.66 | 57.64 | 5903.08 | 0.78 | 0.88 | 6.82 | 0.35 | 1 | 10
63 | 75 | CONCLUIDO | 3.7392 | 26.74 | 24.07 | 111.09 | 1.72 | 13 | 172.91 | 49.1 | 16.75 | 11 | 32.07 | 21559.64 | 263.36 | 452.57 | 73.52 | 57.64 | 5831.79 | 0.78 | 0.88 | 6.82 | 0.35 | 1 | 10
64 | 75 | CONCLUIDO | 3.7388 | 26.75 | 24.07 | 111.11 | 1.74 | 13 | 173.28 | 49.1 | 17 | 11 | 32.18 | 21604.83 | 262.04 | 452.63 | 73.59 | 57.64 | 5869.81 | 0.78 | 0.88 | 6.82 | 0.35 | 1 | 10
65 | 75 | CONCLUIDO | 3.7487 | 26.68 | 24.03 | 120.16 | 1.76 | 12 | 173.64 | 49.1 | 17.25 | 10 | 32.3 | 21650.07 | 261.57 | 452.62 | 72.21 | 57.64 | 5184.58 | 0.8 | 0.88 | 6.82 | 0.31 | 1 | 10
66 | 75 | CONCLUIDO | 3.7507 | 26.66 | 24.02 | 120.09 | 1.78 | 12 | 174.01 | 49.1 | 17.5 | 10 | 32.42 | 21695.35 | 261.91 | 452.55 | 71.94 | 57.64 | 5046.03 | 0.8 | 0.88 | 6.81 | 0.3 | 1 | 10
67 | 75 | CONCLUIDO | 3.7478 | 26.68 | 24.04 | 120.2 | 1.8 | 12 | 174.38 | 49.1 | 17.75 | 10 | 32.53 | 21740.66 | 262.03 | 452.62 | 72.57 | 57.64 | 5364.59 | 0.79 | 0.88 | 6.82 | 0.32 | 1 | 10
68 | 75 | CONCLUIDO | 3.7478 | 26.68 | 24.04 | 120.2 | 1.83 | 12 | 174.75 | 49.1 | 18 | 10 | 32.65 | 21786.02 | 261.64 | 452.57 | 72.49 | 57.64 | 5324.82 | 0.8 | 0.88 | 6.82 | 0.32 | 1 | 10
69 | 75 | CONCLUIDO | 3.7475 | 26.68 | 24.04 | 120.21 | 1.85 | 12 | 175.11 | 49.1 | 18.25 | 10 | 32.77 | 21831.41 | 260.45 | 452.55 | 72.82 | 57.64 | 5489.96 | 0.79 | 0.88 | 6.81 | 0.32 | 1 | 10
70 | 75 | CONCLUIDO | 3.747 | 26.69 | 24.04 | 120.22 | 1.87 | 12 | 175.48 | 49.1 | 18.5 | 10 | 32.89 | 21876.85 | 259.29 | 452.58 | 72.85 | 57.64 | 5504.34 | 0.79 | 0.88 | 6.81 | 0.32 | 1 | 10
71 | 75 | CONCLUIDO | 3.7578 | 26.61 | 24 | 130.9 | 1.89 | 11 | 175.85 | 49.1 | 18.75 | 9 | 33.01 | 21922.32 | 258.78 | 452.57 | 71.26 | 57.64 | 4715.38 | 0.81 | 0.88 | 6.81 | 0.27 | 1 | 10
72 | 75 | CONCLUIDO | 3.7564 | 26.62 | 24.01 | 130.96 | 1.91 | 11 | 176.22 | 49.1 | 19 | 9 | 33.13 | 21967.84 | 258.82 | 452.58 | 71.6 | 57.64 | 4881.28 | 0.81 | 0.88 | 6.81 | 0.28 | 1 | 10
73 | 75 | CONCLUIDO | 3.7556 | 26.63 | 24.01 | 130.99 | 1.93 | 11 | 176.59 | 49.1 | 19.25 | 9 | 33.24 | 22013.39 | 259.14 | 452.59 | 71.69 | 57.64 | 4930.22 | 0.8 | 0.88 | 6.82 | 0.29 | 1 | 10
74 | 75 | CONCLUIDO | 3.7559 | 26.62 | 24.01 | 130.97 | 1.95 | 11 | 176.96 | 49.1 | 19.5 | 9 | 33.36 | 22058.99 | 258.44 | 452.56 | 71.64 | 57.64 | 4903.15 | 0.8 | 0.88 | 6.82 | 0.29 | 1 | 10
75 | 75 | CONCLUIDO | 3.7574 | 26.61 | 24 | 130.92 | 1.98 | 11 | 177.33 | 49.1 | 19.75 | 9 | 33.48 | 22104.63 | 257.98 | 452.63 | 71.18 | 57.64 | 4671.69 | 0.81 | 0.88 | 6.82 | 0.28 | 1 | 10
76 | 75 | CONCLUIDO | 3.7545 | 26.63 | 24.02 | 131.03 | 2 | 11 | 177.7 | 49.1 | 20 | 9 | 33.61 | 22150.3 | 257.92 | 452.56 | 72.03 | 57.64 | 5097.02 | 0.8 | 0.88 | 6.81 | 0.3 | 1 | 10
77 | 75 | CONCLUIDO | 3.7556 | 26.63 | 24.01 | 130.99 | 2.02 | 11 | 178.07 | 49.1 | 20.25 | 9 | 33.73 | 22196.02 | 256.23 | 452.59 | 71.87 | 57.64 | 5020.22 | 0.8 | 0.88 | 6.81 | 0.29 | 1 | 10
78 | 75 | CONCLUIDO | 3.7639 | 26.57 | 23.99 | 143.92 | 2.04 | 10 | 178.44 | 49.1 | 20.5 | 8 | 33.85 | 22241.78 | 255.61 | 452.55 | 70.97 | 57.64 | 4575.23 | 0.81 | 0.88 | 6.81 | 0.26 | 1 | 10
79 | 75 | CONCLUIDO | 3.766 | 26.55 | 23.97 | 143.83 | 2.06 | 10 | 178.81 | 49.1 | 20.75 | 8 | 33.97 | 22287.58 | 255.52 | 452.56 | 70.46 | 57.64 | 4317.95 | 0.82 | 0.88 | 6.81 | 0.25 | 1 | 10
80 | 75 | CONCLUIDO | 3.7638 | 26.57 | 23.99 | 143.92 | 2.08 | 10 | 179.18 | 49.1 | 21 | 8 | 34.09 | 22333.43 | 255.52 | 452.58 | 70.88 | 57.64 | 4528.55 | 0.81 | 0.88 | 6.81 | 0.26 | 1 | 10
81 | 75 | CONCLUIDO | 3.7648 | 26.56 | 23.98 | 143.88 | 2.1 | 10 | 179.56 | 49.1 | 21.25 | 8 | 34.21 | 22379.31 | 255.4 | 452.58 | 70.57 | 57.64 | 4373.04 | 0.82 | 0.88 | 6.81 | 0.26 | 1 | 10
82 | 75 | CONCLUIDO | 3.7647 | 26.56 | 23.98 | 143.89 | 2.12 | 10 | 179.93 | 49.1 | 21.5 | 8 | 34.33 | 22425.23 | 254.94 | 452.56 | 70.68 | 57.64 | 4427.78 | 0.82 | 0.88 | 6.81 | 0.26 | 1 | 10
83 | 75 | CONCLUIDO | 3.7638 | 26.57 | 23.99 | 143.92 | 2.14 | 10 | 180.3 | 49.1 | 21.75 | 8 | 34.46 | 22471.2 | 254.41 | 452.57 | 70.91 | 57.64 | 4543.91 | 0.81 | 0.88 | 6.81 | 0.26 | 1 | 10
84 | 75 | CONCLUIDO | 3.7637 | 26.57 | 23.99 | 143.93 | 2.16 | 10 | 180.67 | 49.1 | 22 | 8 | 34.58 | 22517.21 | 253.39 | 452.56 | 70.99 | 57.64 | 4583.52 | 0.81 | 0.88 | 6.81 | 0.26 | 1 | 10
85 | 75 | CONCLUIDO | 3.7655 | 26.56 | 23.98 | 143.85 | 2.18 | 10 | 181.05 | 49.1 | 22.25 | 8 | 34.7 | 22563.26 | 251.37 | 452.55 | 70.6 | 57.64 | 4386.08 | 0.82 | 0.88 | 6.81 | 0.25 | 1 | 10
86 | 75 | CONCLUIDO | 3.7732 | 26.5 | 23.95 | 159.67 | 2.2 | 9 | 181.42 | 49.1 | 22.5 | 7 | 34.83 | 22609.35 | 250.61 | 452.55 | 69.73 | 57.64 | 3955.87 | 0.83 | 0.89 | 6.81 | 0.23 | 1 | 10
87 | 75 | CONCLUIDO | 3.7739 | 26.5 | 23.95 | 159.64 | 2.22 | 9 | 181.8 | 49.1 | 22.75 | 7 | 34.95 | 22655.61 | 250.69 | 452.56 | 69.52 | 57.64 | 3855.38 | 0.83 | 0.89 | 6.81 | 0.22 | 1 | 10
88 | 75 | CONCLUIDO | 3.7736 | 26.5 | 23.95 | 159.66 | 2.24 | 9 | 182.17 | 49.1 | 23 | 7 | 35.08 | 22701.78 | 251.29 | 452.62 | 69.58 | 57.64 | 3882.99 | 0.83 | 0.89 | 6.81 | 0.22 | 1 | 10
89 | 75 | CONCLUIDO | 3.7737 | 26.5 | 23.95 | 159.65 | 2.26 | 9 | 182.55 | 49.1 | 23.25 | 7 | 35.2 | 22748 | 251.83 | 452.56 | 69.53 | 57.64 | 3856.07 | 0.83 | 0.89 | 6.81 | 0.22 | 1 | 10
90 | 75 | CONCLUIDO | 3.7743 | 26.49 | 23.94 | 159.62 | 2.28 | 9 | 182.92 | 49.1 | 23.5 | 7 | 35.33 | 22794.27 | 251.59 | 452.55 | 69.55 | 57.64 | 3868.07 | 0.83 | 0.89 | 6.81 | 0.22 | 1 | 10
91 | 75 | CONCLUIDO | 3.7727 | 26.51 | 23.95 | 159.7 | 2.3 | 9 | 183.3 | 49.1 | 23.75 | 7 | 35.45 | 22840.57 | 251.43 | 452.58 | 69.94 | 57.64 | 4060.92 | 0.82 | 0.89 | 6.81 | 0.23 | 1 | 10
92 | 75 | CONCLUIDO | 3.773 | 26.5 | 23.95 | 159.69 | 2.32 | 9 | 183.67 | 49.1 | 24 | 7 | 35.58 | 22886.92 | 251.01 | 452.57 | 69.9 | 57.64 | 4040.64 | 0.82 | 0.89 | 6.81 | 0.23 | 1 | 10
93 | 75 | CONCLUIDO | 3.7743 | 26.49 | 23.94 | 159.62 | 2.34 | 9 | 184.05 | 49.1 | 24.25 | 7 | 35.7 | 22933.31 | 249.65 | 452.55 | 69.52 | 57.64 | 3854.62 | 0.83 | 0.89 | 6.81 | 0.22 | 1 | 10
94 | 75 | CONCLUIDO | 3.7732 | 26.5 | 23.95 | 159.68 | 2.36 | 9 | 184.42 | 49.1 | 24.5 | 7 | 35.83 | 22979.74 | 248.64 | 452.56 | 69.75 | 57.64 | 3965.72 | 0.83 | 0.89 | 6.81 | 0.23 | 1 | 10
95 | 75 | CONCLUIDO | 3.7722 | 26.51 | 23.96 | 159.72 | 2.38 | 9 | 184.8 | 49.1 | 24.75 | 7 | 35.96 | 23026.22 | 248.66 | 452.56 | 70.02 | 57.64 | 4101.91 | 0.82 | 0.88 | 6.81 | 0.23 | 1 | 10
96 | 75 | CONCLUIDO | 3.7722 | 26.51 | 23.96 | 159.72 | 2.4 | 9 | 185.18 | 49.1 | 25 | 7 | 36.08 | 23072.73 | 247.7 | 452.56 | 69.96 | 57.64 | 4072.22 | 0.82 | 0.88 | 6.81 | 0.23 | 1 | 10
97 | 75 | CONCLUIDO | 3.7819 | 26.44 | 23.92 | 179.41 | 2.41 | 8 | 185.56 | 49.1 | 25.25 | 6 | 36.21 | 23119.3 | 246.55 | 452.55 | 68.78 | 57.64 | 3489.33 | 0.84 | 0.89 | 6.81 | 0.2 | 1 | 10
98 | 75 | CONCLUIDO | 3.7811 | 26.45 | 23.93 | 179.45 | 2.43 | 8 | 185.93 | 49.1 | 25.5 | 6 | 36.34 | 23165.9 | 246.29 | 452.55 | 68.9 | 57.64 | 3546.24 | 0.84 | 0.89 | 6.81 | 0.2 | 1 | 10
99 | 75 | CONCLUIDO | 3.7812 | 26.45 | 23.93 | 179.44 | 2.45 | 8 | 186.31 | 49.1 | 25.75 | 6 | 36.47 | 23212.55 | 246.46 | 452.57 | 68.81 | 57.64 | 3503.71 | 0.84 | 0.89 | 6.81 | 0.2 | 1 | 10
100 | 75 | CONCLUIDO | 3.7821 | 26.44 | 23.92 | 179.39 | 2.47 | 8 | 186.69 | 49.1 | 26 | 6 | 36.6 | 23259.24 | 246.61 | 452.56 | 68.79 | 57.64 | 3495.03 | 0.84 | 0.89 | 6.8 | 0.2 | 1 | 10
101 | 75 | CONCLUIDO | 3.7835 | 26.43 | 23.91 | 179.32 | 2.49 | 8 | 187.07 | 49.1 | 26.25 | 6 | 36.72 | 23305.98 | 245.96 | 452.56 | 68.34 | 57.64 | 3267.75 | 0.84 | 0.89 | 6.81 | 0.19 | 1 | 10
102 | 75 | CONCLUIDO | 3.7824 | 26.44 | 23.92 | 179.38 | 2.51 | 8 | 187.45 | 49.1 | 26.5 | 5 | 36.85 | 23352.76 | 246.13 | 452.59 | 68.49 | 57.64 | 3342.24 | 0.84 | 0.89 | 6.81 | 0.19 | 1 | 10
103 | 75 | CONCLUIDO | 3.7818 | 26.44 | 23.92 | 179.41 | 2.53 | 8 | 187.83 | 49.1 | 26.75 | 5 | 36.98 | 23399.58 | 246.07 | 452.57 | 68.68 | 57.64 | 3435.6 | 0.84 | 0.89 | 6.81 | 0.2 | 1 | 10
104 | 75 | CONCLUIDO | 3.7827 | 26.44 | 23.91 | 179.36 | 2.55 | 8 | 188.21 | 49.1 | 27 | 5 | 37.11 | 23446.45 | 245.79 | 452.66 | 68.64 | 57.64 | 3418.56 | 0.84 | 0.89 | 6.8 | 0.19 | 1 | 10
105 | 75 | CONCLUIDO | 3.7818 | 26.44 | 23.92 | 179.41 | 2.56 | 8 | 188.59 | 49.1 | 27.25 | 5 | 37.24 | 23493.36 | 245.36 | 452.57 | 68.68 | 57.64 | 3440.29 | 0.84 | 0.89 | 6.81 | 0.2 | 1 | 10
106 | 75 | CONCLUIDO | 3.7819 | 26.44 | 23.92 | 179.41 | 2.58 | 8 | 188.97 | 49.1 | 27.5 | 5 | 37.37 | 23540.32 | 244.54 | 452.59 | 68.64 | 57.64 | 3416.11 | 0.84 | 0.89 | 6.81 | 0.2 | 1 | 10
107 | 75 | CONCLUIDO | 3.7822 | 26.44 | 23.92 | 179.39 | 2.6 | 8 | 189.35 | 49.1 | 27.75 | 5 | 37.51 | 23587.32 | 243.42 | 452.58 | 68.6 | 57.64 | 3397.41 | 0.84 | 0.89 | 6.81 | 0.19 | 1 | 10
108 | 75 | CONCLUIDO | 3.7814 | 26.45 | 23.92 | 179.43 | 2.62 | 8 | 189.73 | 49.1 | 28 | 5 | 37.64 | 23634.36 | 242.03 | 452.61 | 68.82 | 57.64 | 3508.2 | 0.84 | 0.89 | 6.81 | 0.2 | 1 | 10
109 | 75 | CONCLUIDO | 3.7822 | 26.44 | 23.92 | 179.39 | 2.64 | 8 | 190.11 | 49.1 | 28.25 | 5 | 37.77 | 23681.45 | 241.55 | 452.57 | 68.69 | 57.64 | 3443.62 | 0.84 | 0.89 | 6.81 | 0.19 | 1 | 10
110 | 75 | CONCLUIDO | 3.7818 | 26.44 | 23.92 | 179.41 | 2.66 | 8 | 190.5 | 49.1 | 28.5 | 3 | 37.9 | 23728.59 | 241.48 | 452.57 | 68.64 | 57.64 | 3416.71 | 0.84 | 0.89 | 6.81 | 0.2 | 1 | 10
111 | 75 | CONCLUIDO | 3.7815 | 26.44 | 23.92 | 179.43 | 2.67 | 8 | 190.88 | 49.1 | 28.75 | 2 | 38.03 | 23775.77 | 241.31 | 452.58 | 68.6 | 57.64 | 3396.34 | 0.84 | 0.89 | 6.81 | 0.2 | 1 | 10
112 | 75 | CONCLUIDO | 3.7817 | 26.44 | 23.92 | 179.42 | 2.69 | 8 | 191.26 | 49.1 | 29 | 1 | 38.17 | 23822.99 | 240.94 | 452.57 | 68.5 | 57.64 | 3350.42 | 0.84 | 0.89 | 6.82 | 0.2 | 1 | 10
113 | 75 | CONCLUIDO | 3.7812 | 26.45 | 23.93 | 179.44 | 2.71 | 8 | 191.64 | 49.1 | 29.25 | 0 | 38.3 | 23870.26 | 241.14 | 452.57 | 68.52 | 57.64 | 3358.21 | 0.84 | 0.89 | 6.82 | 0.2 | 1 | 10
0 | 95 | CONCLUIDO | 2.0562 | 48.63 | 33.73 | 6.06 | 0.1 | 334 | 185.69 | 53.44 | 1 | 332 | 36.26 | 23136.14 | 461.03 | 453.46 | 387.54 | 57.64 | 161237.91 | 0.15 | 0.63 | 7.37 | 9.98 | 1 | 10
1 | 95 | CONCLUIDO | 2.3503 | 42.55 | 30.96 | 7.58 | 0.12 | 245 | 186.07 | 53.44 | 1.25 | 243 | 36.39 | 23182.76 | 423.02 | 453.25 | 297.82 | 57.64 | 116825.14 | 0.19 | 0.69 | 7.2 | 7.22 | 1 | 10
2 | 95 | CONCLUIDO | 2.5577 | 39.1 | 29.41 | 9.1 | 0.14 | 194 | 186.45 | 53.44 | 1.5 | 192 | 36.51 | 23229.42 | 401.66 | 453.07 | 247.49 | 57.64 | 91913.39 | 0.23 | 0.72 | 7.11 | 5.67 | 1 | 10
3 | 95 | CONCLUIDO | 2.7114 | 36.88 | 28.42 | 10.59 | 0.17 | 161 | 186.83 | 53.44 | 1.75 | 159 | 36.64 | 23276.13 | 387.93 | 453.05 | 215.23 | 57.64 | 75950.08 | 0.27 | 0.75 | 7.05 | 4.69 | 1 | 10
4 | 95 | CONCLUIDO | 2.8366 | 35.25 | 27.69 | 12.13 | 0.19 | 137 | 187.21 | 53.44 | 2 | 135 | 36.77 | 23322.88 | 377.65 | 453.04 | 191.16 | 57.64 | 64031.16 | 0.3 | 0.77 | 7.02 | 3.95 | 1 | 10
5 | 95 | CONCLUIDO | 2.9293 | 34.14 | 27.2 | 13.6 | 0.21 | 120 | 187.59 | 53.44 | 2.25 | 118 | 36.9 | 23369.68 | 370.86 | 452.89 | 175.53 | 57.64 | 56305.36 | 0.33 | 0.78 | 6.99 | 3.47 | 1 | 10
6 | 95 | CONCLUIDO | 3.0116 | 33.2 | 26.79 | 15.16 | 0.24 | 106 | 187.97 | 53.44 | 2.5 | 104 | 37.03 | 23416.52 | 364.99 | 452.85 | 161.23 | 57.64 | 49224.52 | 0.36 | 0.79 | 6.99 | 3.06 | 1 | 10
7 | 95 | CONCLUIDO | 3.0807 | 32.46 | 26.46 | 16.71 | 0.26 | 95 | 188.35 | 53.44 | 2.75 | 93 | 37.16 | 23463.4 | 360.22 | 452.75 | 151.09 | 57.64 | 44209.38 | 0.38 | 0.8 | 6.95 | 2.73 | 1 | 10
8 | 95 | CONCLUIDO | 3.1322 | 31.93 | 26.22 | 18.08 | 0.28 | 87 | 188.73 | 53.44 | 3 | 85 | 37.29 | 23510.33 | 356.7 | 452.79 | 143.3 | 57.64 | 40353.39 | 0.4 | 0.81 | 6.94 | 2.49 | 1 | 10
9 | 95 | CONCLUIDO | 3.1873 | 31.37 | 25.97 | 19.72 | 0.3 | 79 | 189.11 | 53.44 | 3.25 | 77 | 37.42 | 23557.3 | 352.99 | 452.76 | 135.2 | 57.64 | 36342.98 | 0.43 | 0.82 | 6.92 | 2.24 | 1 | 10
10 | 95 | CONCLUIDO | 3.2251 | 31.01 | 25.82 | 21.22 | 0.33 | 73 | 189.49 | 53.44 | 3.5 | 71 | 37.55 | 23604.32 | 350.84 | 452.77 | 130.55 | 57.64 | 34050.4 | 0.44 | 0.82 | 6.92 | 2.09 | 1 | 10
11 | 95 | CONCLUIDO | 3.2617 | 30.66 | 25.66 | 22.64 | 0.35 | 68 | 189.87 | 53.44 | 3.75 | 66 | 37.69 | 23651.38 | 348.31 | 452.61 | 125.23 | 57.64 | 31411.41 | 0.46 | 0.83 | 6.9 | 1.93 | 1 | 10
12 | 95 | CONCLUIDO | 3.2968 | 30.33 | 25.52 | 24.3 | 0.37 | 63 | 190.25 | 53.44 | 4 | 61 | 37.82 | 23698.48 | 346.13 | 452.7 | 120.49 | 57.64 | 29067.29 | 0.48 | 0.83 | 6.9 | 1.79 | 1 | 10
13 | 95 | CONCLUIDO | 3.3273 | 30.05 | 25.39 | 25.82 | 0.4 | 59 | 190.63 | 53.44 | 4.25 | 57 | 37.95 | 23745.63 | 344.13 | 452.66 | 116.22 | 57.64 | 26950.88 | 0.5 | 0.84 | 6.9 | 1.66 | 1 | 10
14 | 95 | CONCLUIDO | 3.3485 | 29.86 | 25.31 | 27.12 | 0.42 | 56 | 191.02 | 53.44 | 4.5 | 54 | 38.08 | 23792.83 | 342.76 | 452.71 | 113.74 | 57.64 | 25727.23 | 0.51 | 0.84 | 6.89 | 1.58 | 1 | 10
15 | 95 | CONCLUIDO | 3.3689 | 29.68 | 25.24 | 28.58 | 0.44 | 53 | 191.4 | 53.44 | 4.75 | 51 | 38.22 | 23840.07 | 341.7 | 452.69 | 111.87 | 57.64 | 24807.43 | 0.52 | 0.84 | 6.88 | 1.51 | 1 | 10
16 | 95 | CONCLUIDO | 3.393 | 29.47 | 25.14 | 30.17 | 0.46 | 50 | 191.78 | 53.44 | 5 | 48 | 38.35 | 23887.36 | 339.93 | 452.7 | 108.4 | 57.64 | 23089.25 | 0.53 | 0.84 | 6.88 | 1.42 | 1 | 10
17 | 95 | CONCLUIDO | 3.4111 | 29.32 | 25.06 | 31.33 | 0.48 | 48 | 192.17 | 53.44 | 5.25 | 46 | 38.48 | 23934.69 | 338.64 | 452.85 | 106 | 57.64 | 21896.24 | 0.54 | 0.85 | 6.86 | 1.33 | 1 | 10
18 | 95 | CONCLUIDO | 3.4333 | 29.13 | 24.98 | 33.31 | 0.51 | 45 | 192.55 | 53.44 | 5.5 | 43 | 38.62 | 23982.06 | 337.27 | 452.61 | 103.06 | 57.64 | 20442.04 | 0.56 | 0.85 | 6.87 | 1.26 | 1 | 10
19 | 95 | CONCLUIDO | 3.4468 | 29.01 | 24.94 | 34.81 | 0.53 | 43 | 192.94 | 53.44 | 5.75 | 41 | 38.75 | 24029.48 | 336.47 | 452.67 | 101.98 | 57.64 | 19911.68 | 0.57 | 0.85 | 6.86 | 1.22 | 1 | 10
20 | 95 | CONCLUIDO | 3.4653 | 28.86 | 24.86 | 36.38 | 0.55 | 41 | 193.32 | 53.44 | 6 | 39 | 38.89 | 24076.95 | 335.09 | 452.69 | 99.23 | 57.64 | 18549.86 | 0.58 | 0.85 | 6.86 | 1.14 | 1 | 10
21 | 95 | CONCLUIDO | 3.4707 | 28.81 | 24.86 | 37.28 | 0.57 | 40 | 193.71 | 53.44 | 6.25 | 38 | 39.02 | 24124.47 | 334.92 | 452.58 | 99.27 | 57.64 | 18574.18 | 0.58 | 0.85 | 6.86 | 1.13 | 1 | 10
22 | 95 | CONCLUIDO | 3.4844 | 28.7 | 24.82 | 39.18 | 0.59 | 38 | 194.09 | 53.44 | 6.5 | 36 | 39.16 | 24172.03 | 334.08 | 452.63 | 97.37 | 57.64 | 17634.54 | 0.59 | 0.85 | 6.87 | 1.09 | 1 | 10
23 | 95 | CONCLUIDO | 3.4956 | 28.61 | 24.76 | 40.15 | 0.62 | 37 | 194.48 | 53.44 | 6.75 | 35 | 39.29 | 24219.63 | 333.02 | 452.57 | 95.88 | 57.64 | 16894.2 | 0.6 | 0.86 | 6.86 | 1.04 | 1 | 10
24 | 95 | CONCLUIDO | 3.5128 | 28.47 | 24.7 | 42.34 | 0.64 | 35 | 194.86 | 53.44 | 7 | 33 | 39.43 | 24267.28 | 331.88 | 452.63 | 93.96 | 57.64 | 15942.72 | 0.61 | 0.86 | 6.85 | 0.97 | 1 | 10
25 | 95 | CONCLUIDO | 3.5227 | 28.39 | 24.65 | 43.51 | 0.66 | 34 | 195.25 | 53.44 | 7.25 | 32 | 39.57 | 24314.98 | 330.94 | 452.64 | 92.44 | 57.64 | 15188.12 | 0.62 | 0.86 | 6.85 | 0.93 | 1 | 10
26 | 95 | CONCLUIDO | 3.5285 | 28.34 | 24.64 | 44.81 | 0.68 | 33 | 195.64 | 53.44 | 7.5 | 31 | 39.7 | 24362.73 | 330.74 | 452.65 | 92.37 | 57.64 | 15159.5 | 0.62 | 0.86 | 6.84 | 0.92 | 1 | 10
27 | 95 | CONCLUIDO | 3.534 | 28.3 | 24.64 | 46.19 | 0.7 | 32 | 196.03 | 53.44 | 7.75 | 30 | 39.84 | 24410.52 | 330.38 | 452.63 | 92.06 | 57.64 | 15006.94 | 0.63 | 0.86 | 6.85 | 0.91 | 1 | 10
28 | 95 | CONCLUIDO | 3.5454 | 28.21 | 24.58 | 47.58 | 0.72 | 31 | 196.41 | 53.44 | 8 | 29 | 39.98 | 24458.36 | 329.37 | 452.64 | 90.39 | 57.64 | 14177.73 | 0.64 | 0.86 | 6.84 | 0.86 | 1 | 10
29 | 95 | CONCLUIDO | 3.5525 | 28.15 | 24.56 | 49.13 | 0.74 | 30 | 196.8 | 53.44 | 8.25 | 28 | 40.12 | 24506.24 | 329.02 | 452.62 | 89.69 | 57.64 | 13834.1 | 0.64 | 0.86 | 6.84 | 0.84 | 1 | 10
30 | 95 | CONCLUIDO | 3.5604 | 28.09 | 24.54 | 50.77 | 0.77 | 29 | 197.19 | 53.44 | 8.5 | 27 | 40.26 | 24554.18 | 328.22 | 452.62 | 88.77 | 57.64 | 13378.39 | 0.65 | 0.86 | 6.84 | 0.81 | 1 | 10
31 | 95 | CONCLUIDO | 3.5689 | 28.02 | 24.51 | 52.52 | 0.79 | 28 | 197.58 | 53.44 | 8.75 | 26 | 40.39 | 24602.15 | 327.67 | 452.63 | 87.79 | 57.64 | 12893.06 | 0.66 | 0.87 | 6.84 | 0.78 | 1 | 10
32 | 95 | CONCLUIDO | 3.5787 | 27.94 | 24.47 | 54.38 | 0.81 | 27 | 197.97 | 53.44 | 9 | 25 | 40.53 | 24650.18 | 326.72 | 452.6 | 86.72 | 57.64 | 12364.89 | 0.66 | 0.87 | 6.84 | 0.74 | 1 | 10
33 | 95 | CONCLUIDO | 3.5782 | 27.95 | 24.47 | 54.38 | 0.83 | 27 | 198.36 | 53.44 | 9.25 | 25 | 40.67 | 24698.26 | 326.59 | 452.68 | 86.45 | 57.64 | 12229.32 | 0.67 | 0.87 | 6.84 | 0.75 | 1 | 10
34 | 95 | CONCLUIDO | 3.5849 | 27.89 | 24.46 | 56.44 | 0.85 | 26 | 198.75 | 53.44 | 9.5 | 24 | 40.81 | 24746.38 | 326.06 | 452.62 | 86.18 | 57.64 | 12095.94 | 0.67 | 0.87 | 6.84 | 0.73 | 1 | 10
35 | 95 | CONCLUIDO | 3.5939 | 27.82 | 24.43 | 58.62 | 0.87 | 25 | 199.14 | 53.44 | 9.75 | 23 | 40.95 | 24794.55 | 325.31 | 452.62 | 85.13 | 57.64 | 11579.12 | 0.68 | 0.87 | 6.84 | 0.7 | 1 | 10
36 | 95 | CONCLUIDO | 3.5967 | 27.8 | 24.4 | 58.57 | 0.89 | 25 | 199.53 | 53.44 | 10 | 23 | 41.1 | 24842.77 | 324.8 | 452.56 | 84.55 | 57.64 | 11288.11 | 0.68 | 0.87 | 6.83 | 0.68 | 1 | 10
37 | 95 | CONCLUIDO | 3.6038 | 27.75 | 24.39 | 60.97 | 0.91 | 24 | 199.92 | 53.44 | 10.25 | 22 | 41.24 | 24891.03 | 324.66 | 452.56 | 83.95 | 57.64 | 10993.14 | 0.69 | 0.87 | 6.83 | 0.66 | 1 | 10
38 | 95 | CONCLUIDO | 3.6049 | 27.74 | 24.38 | 60.95 | 0.93 | 24 | 200.31 | 53.44 | 10.5 | 22 | 41.38 | 24939.35 | 323.82 | 452.6 | 83.7 | 57.64 | 10869.56 | 0.69 | 0.87 | 6.83 | 0.65 | 1 | 10
39 | 95 | CONCLUIDO | 3.6129 | 27.68 | 24.35 | 63.53 | 0.95 | 23 | 200.71 | 53.44 | 10.75 | 21 | 41.52 | 24987.71 | 323.46 | 452.6 | 82.74 | 57.64 | 10395.19 | 0.7 | 0.87 | 6.83 | 0.63 | 1 | 10
40 | 95 | CONCLUIDO | 3.6201 | 27.62 | 24.34 | 66.37 | 0.97 | 22 | 201.1 | 53.44 | 11 | 20 | 41.66 | 25036.12 | 322.77 | 452.66 | 82.04 | 57.64 | 10048.35 | 0.7 | 0.87 | 6.84 | 0.61 | 1 | 10
41 | 95 | CONCLUIDO | 3.6223 | 27.61 | 24.32 | 66.33 | 0.99 | 22 | 201.49 | 53.44 | 11.25 | 20 | 41.81 | 25084.58 | 322.57 | 452.58 | 81.85 | 57.64 | 9953.06 | 0.7 | 0.87 | 6.83 | 0.59 | 1 | 10
42 | 95 | CONCLUIDO | 3.6215 | 27.61 | 24.33 | 66.34 | 1.01 | 22 | 201.88 | 53.44 | 11.5 | 20 | 41.95 | 25133.09 | 322.11 | 452.61 | 81.87 | 57.64 | 9964.29 | 0.7 | 0.87 | 6.83 | 0.6 | 1 | 10
43 | 95 | CONCLUIDO | 3.6309 | 27.54 | 24.29 | 69.4 | 1.03 | 21 | 202.28 | 53.44 | 11.75 | 19 | 42.09 | 25181.64 | 321.72 | 452.63 | 80.91 | 57.64 | 9487.03 | 0.71 | 0.87 | 6.82 | 0.57 | 1 | 10
44 | 95 | CONCLUIDO | 3.6297 | 27.55 | 24.3 | 69.43 | 1.05 | 21 | 202.67 | 53.44 | 12 | 19 | 42.24 | 25230.25 | 321.44 | 452.57 | 81.08 | 57.64 | 9574.78 | 0.71 | 0.87 | 6.83 | 0.58 | 1 | 10
45 | 95 | CONCLUIDO | 3.6368 | 27.5 | 24.28 | 72.85 | 1.07 | 20 | 203.07 | 53.44 | 12.25 | 18 | 42.38 | 25279.03 | 320.83 | 452.68 | 80.61 | 57.64 | 9344.32 | 0.72 | 0.87 | 6.83 | 0.56 | 1 | 10
46 | 95 | CONCLUIDO | 3.6375 | 27.49 | 24.28 | 72.83 | 1.09 | 20 | 203.46 | 53.44 | 12.5 | 18 | 42.53 | 25327.74 | 320.85 | 452.6 | 80.33 | 57.64 | 9205.15 | 0.72 | 0.87 | 6.83 | 0.55 | 1 | 10
47 | 95 | CONCLUIDO | 3.6446 | 27.44 | 24.26 | 76.62 | 1.11 | 19 | 203.86 | 53.44 | 12.75 | 17 | 42.67 | 25376.49 | 319.6 | 452.57 | 79.64 | 57.64 | 8861.67 | 0.72 | 0.87 | 6.83 | 0.54 | 1 | 10
48 | 95 | CONCLUIDO | 3.6481 | 27.41 | 24.24 | 76.53 | 1.13 | 19 | 204.25 | 53.44 | 13 | 17 | 42.82 | 25425.3 | 319.52 | 452.58 | 79.01 | 57.64 | 8546.62 | 0.73 | 0.87 | 6.82 | 0.51 | 1 | 10
49 | 95 | CONCLUIDO | 3.6468 | 27.42 | 24.25 | 76.56 | 1.15 | 19 | 204.65 | 53.44 | 13.25 | 17 | 42.96 | 25474.16 | 319.38 | 452.62 | 79.25 | 57.64 | 8667.41 | 0.73 | 0.87 | 6.83 | 0.52 | 1 | 10
50 | 95 | CONCLUIDO | 3.6586 | 27.33 | 24.19 | 80.65 | 1.17 | 18 | 205.05 | 53.44 | 13.5 | 16 | 43.11 | 25523.06 | 318.47 | 452.6 | 77.65 | 57.64 | 7874.36 | 0.74 | 0.88 | 6.82 | 0.47 | 1 | 10
51 | 95 | CONCLUIDO | 3.655 | 27.36 | 24.22 | 80.74 | 1.19 | 18 | 205.44 | 53.44 | 13.75 | 16 | 43.26 | 25572.02 | 319.03 | 452.56 | 78.64 | 57.64 | 8367.71 | 0.73 | 0.88 | 6.82 | 0.5 | 1 | 10
52 | 95 | CONCLUIDO | 3.658 | 27.34 | 24.2 | 80.66 | 1.21 | 18 | 205.84 | 53.44 | 14 | 16 | 43.4 | 25621.03 | 318.08 | 452.59 | 77.76 | 57.64 | 7928.76 | 0.74 | 0.88 | 6.82 | 0.47 | 1 | 10
53 | 95 | CONCLUIDO | 3.6657 | 27.28 | 24.18 | 85.34 | 1.23 | 17 | 206.24 | 53.44 | 14.25 | 15 | 43.55 | 25670.09 | 317.03 | 452.56 | 76.91 | 57.64 | 7506.31 | 0.75 | 0.88 | 6.83 | 0.45 | 1 | 10
54 | 95 | CONCLUIDO | 3.665 | 27.29 | 24.18 | 85.35 | 1.25 | 17 | 206.64 | 53.44 | 14.5 | 15 | 43.7 | 25719.19 | 317.48 | 452.59 | 77.2 | 57.64 | 7654.72 | 0.75 | 0.88 | 6.82 | 0.46 | 1 | 10
55 | 95 | CONCLUIDO | 3.6663 | 27.28 | 24.17 | 85.32 | 1.27 | 17 | 207.03 | 53.44 | 14.75 | 15 | 43.85 | 25768.35 | 317.51 | 452.57 | 76.85 | 57.64 | 7476 | 0.75 | 0.88 | 6.83 | 0.45 | 1 | 10
56 | 95 | CONCLUIDO | 3.6636 | 27.3 | 24.19 | 85.39 | 1.28 | 17 | 207.43 | 53.44 | 15 | 15 | 44 | 25817.56 | 317.16 | 452.58 | 77.42 | 57.64 | 7765.31 | 0.74 | 0.88 | 6.83 | 0.47 | 1 | 10
57 | 95 | CONCLUIDO | 3.6749 | 27.21 | 24.15 | 90.55 | 1.3 | 16 | 207.83 | 53.44 | 15.25 | 14 | 44.15 | 25866.82 | 316.25 | 452.64 | 76.22 | 57.64 | 7168.41 | 0.76 | 0.88 | 6.82 | 0.42 | 1 | 10
58 | 95 | CONCLUIDO | 3.6746 | 27.21 | 24.15 | 90.56 | 1.32 | 16 | 208.23 | 53.44 | 15.5 | 14 | 44.3 | 25916.13 | 316.06 | 452.59 | 76.26 | 57.64 | 7188.04 | 0.76 | 0.88 | 6.82 | 0.43 | 1 | 10
59 | 95 | CONCLUIDO | 3.6722 | 27.23 | 24.17 | 90.63 | 1.34 | 16 | 208.63 | 53.44 | 15.75 | 14 | 44.45 | 25965.5 | 316.31 | 452.61 | 76.7 | 57.64 | 7405.95 | 0.75 | 0.88 | 6.82 | 0.44 | 1 | 10
60 | 95 | CONCLUIDO | 3.6728 | 27.23 | 24.16 | 90.61 | 1.36 | 16 | 209.03 | 53.44 | 16 | 14 | 44.6 | 26014.91 | 315.72 | 452.61 | 76.53 | 57.64 | 7324.47 | 0.75 | 0.88 | 6.82 | 0.44 | 1 | 10
61 | 95 | CONCLUIDO | 3.6845 | 27.14 | 24.11 | 96.45 | 1.38 | 15 | 209.43 | 53.44 | 16.25 | 13 | 44.75 | 26064.38 | 314.64 | 452.56 | 74.97 | 57.64 | 6547.83 | 0.77 | 0.88 | 6.82 | 0.39 | 1 | 10
62 | 95 | CONCLUIDO | 3.6821 | 27.16 | 24.13 | 96.52 | 1.4 | 15 | 209.84 | 53.44 | 16.5 | 13 | 44.9 | 26113.9 | 314.76 | 452.63 | 75.61 | 57.64 | 6866.88 | 0.76 | 0.88 | 6.82 | 0.41 | 1 | 10
63 | 95 | CONCLUIDO | 3.6832 | 27.15 | 24.12 | 96.49 | 1.42 | 15 | 210.24 | 53.44 | 16.75 | 13 | 45.05 | 26163.47 | 314.34 | 452.57 | 75.31 | 57.64 | 6717.38 | 0.77 | 0.88 | 6.82 | 0.4 | 1 | 10
64 | 95 | CONCLUIDO | 3.6844 | 27.14 | 24.11 | 96.46 | 1.43 | 15 | 210.64 | 53.44 | 17 | 13 | 45.21 | 26213.09 | 313.89 | 452.62 | 75.05 | 57.64 | 6586.34 | 0.77 | 0.88 | 6.82 | 0.39 | 1 | 10
65 | 95 | CONCLUIDO | 3.6925 | 27.08 | 24.09 | 103.25 | 1.45 | 14 | 211.04 | 53.44 | 17.25 | 12 | 45.36 | 26262.77 | 313.23 | 452.61 | 74.34 | 57.64 | 6240.18 | 0.78 | 0.88 | 6.82 | 0.37 | 1 | 10
66 | 95 | CONCLUIDO | 3.6908 | 27.09 | 24.11 | 103.31 | 1.47 | 14 | 211.45 | 53.44 | 17.5 | 12 | 45.51 | 26312.5 | 314.02 | 452.65 | 74.65 | 57.64 | 6392.86 | 0.77 | 0.88 | 6.82 | 0.38 | 1 | 10
67 | 95 | CONCLUIDO | 3.6923 | 27.08 | 24.09 | 103.26 | 1.49 | 14 | 211.85 | 53.44 | 17.75 | 12 | 45.67 | 26362.28 | 313.72 | 452.6 | 74.17 | 57.64 | 6154.1 | 0.78 | 0.88 | 6.82 | 0.37 | 1 | 10
68 | 95 | CONCLUIDO | 3.6925 | 27.08 | 24.09 | 103.25 | 1.51 | 14 | 212.25 | 53.44 | 18 | 12 | 45.82 | 26412.11 | 312.91 | 452.6 | 74.32 | 57.64 | 6229.21 | 0.78 | 0.88 | 6.82 | 0.37 | 1 | 10
69 | 95 | CONCLUIDO | 3.6922 | 27.08 | 24.09 | 103.26 | 1.52 | 14 | 212.66 | 53.44 | 18.25 | 12 | 45.97 | 26462 | 312.21 | 452.56 | 74.5 | 57.64 | 6318.73 | 0.77 | 0.88 | 6.81 | 0.37 | 1 | 10
70 | 95 | CONCLUIDO | 3.6903 | 27.1 | 24.11 | 103.32 | 1.54 | 14 | 213.06 | 53.44 | 18.5 | 12 | 46.13 | 26511.94 | 311.27 | 452.58 | 74.69 | 57.64 | 6413.3 | 0.77 | 0.88 | 6.82 | 0.38 | 1 | 10
71 | 95 | CONCLUIDO | 3.699 | 27.03 | 24.08 | 111.15 | 1.56 | 13 | 213.47 | 53.44 | 18.75 | 11 | 46.28 | 26561.93 | 311.71 | 452.56 | 74.08 | 57.64 | 6114.73 | 0.78 | 0.88 | 6.81 | 0.36 | 1 | 10
72 | 95 | CONCLUIDO | 3.7002 | 27.03 | 24.07 | 111.11 | 1.58 | 13 | 213.87 | 53.44 | 19 | 11 | 46.44 | 26611.98 | 311.96 | 452.56 | 73.71 | 57.64 | 5927.76 | 0.78 | 0.88 | 6.82 | 0.35 | 1 | 10
73 | 95 | CONCLUIDO | 3.7028 | 27.01 | 24.05 | 111.02 | 1.6 | 13 | 214.28 | 53.44 | 19.25 | 11 | 46.6 | 26662.08 | 312.09 | 452.57 | 73.18 | 57.64 | 5661.49 | 0.79 | 0.88 | 6.81 | 0.33 | 1 | 10
74 | 95 | CONCLUIDO | 3.7002 | 27.03 | 24.07 | 111.11 | 1.61 | 13 | 214.69 | 53.44 | 19.5 | 11 | 46.75 | 26712.23 | 312.11 | 452.59 | 73.7 | 57.64 | 5924.14 | 0.78 | 0.88 | 6.82 | 0.35 | 1 | 10
75 | 95 | CONCLUIDO | 3.702 | 27.01 | 24.06 | 111.05 | 1.63 | 13 | 215.09 | 53.44 | 19.75 | 11 | 46.91 | 26762.44 | 311.16 | 452.57 | 73.23 | 57.64 | 5687.58 | 0.79 | 0.88 | 6.82 | 0.34 | 1 | 10
76 | 95 | CONCLUIDO | 3.7003 | 27.02 | 24.07 | 111.1 | 1.65 | 13 | 215.5 | 53.44 | 20 | 11 | 47.07 | 26812.71 | 310.32 | 452.57 | 73.82 | 57.64 | 5981.62 | 0.78 | 0.88 | 6.81 | 0.35 | 1 | 10
77 | 95 | CONCLUIDO | 3.713 | 26.93 | 24.02 | 120.08 | 1.67 | 12 | 215.91 | 53.44 | 20.25 | 10 | 47.23 | 26863.02 | 309.07 | 452.62 | 71.88 | 57.64 | 5017.16 | 0.8 | 0.88 | 6.81 | 0.29 | 1 | 10
78 | 95 | CONCLUIDO | 3.7113 | 26.94 | 24.03 | 120.15 | 1.68 | 12 | 216.32 | 53.44 | 20.5 | 10 | 47.38 | 26913.4 | 309.45 | 452.58 | 72.22 | 57.64 | 5186.93 | 0.8 | 0.88 | 6.81 | 0.3 | 1 | 10
79 | 95 | CONCLUIDO | 3.7127 | 26.93 | 24.02 | 120.1 | 1.7 | 12 | 216.73 | 53.44 | 20.75 | 10 | 47.54 | 26963.82 | 309.86 | 452.58 | 71.97 | 57.64 | 5065.07 | 0.8 | 0.88 | 6.81 | 0.29 | 1 | 10
80 | 95 | CONCLUIDO | 3.71 | 26.95 | 24.04 | 120.2 | 1.72 | 12 | 217.14 | 53.44 | 21 | 10 | 47.7 | 27014.3 | 310.03 | 452.62 | 72.53 | 57.64 | 5341.14 | 0.79 | 0.88 | 6.82 | 0.32 | 1 | 10
81 | 95 | CONCLUIDO | 3.712 | 26.94 | 24.02 | 120.12 | 1.74 | 12 | 217.55 | 53.44 | 21.25 | 10 | 47.86 | 27064.84 | 309.67 | 452.58 | 72.28 | 57.64 | 5219.9 | 0.8 | 0.88 | 6.81 | 0.3 | 1 | 10
82 | 95 | CONCLUIDO | 3.7103 | 26.95 | 24.04 | 120.18 | 1.75 | 12 | 217.96 | 53.44 | 21.5 | 10 | 48.02 | 27115.43 | 309.13 | 452.64 | 72.58 | 57.64 | 5366.33 | 0.79 | 0.88 | 6.81 | 0.31 | 1 | 10
83 | 95 | CONCLUIDO | 3.7113 | 26.94 | 24.03 | 120.15 | 1.77 | 12 | 218.37 | 53.44 | 21.75 | 10 | 48.18 | 27166.08 | 308.11 | 452.57 | 72.42 | 57.64 | 5285.52 | 0.8 | 0.88 | 6.81 | 0.3 | 1 | 10
84 | 95 | CONCLUIDO | 3.718 | 26.9 | 24.02 | 131.01 | 1.79 | 11 | 218.78 | 53.44 | 22 | 9 | 48.34 | 27216.79 | 307.47 | 452.58 | 71.85 | 57.64 | 5007.73 | 0.8 | 0.88 | 6.81 | 0.29 | 1 | 10
85 | 95 | CONCLUIDO | 3.7204 | 26.88 | 24 | 130.91 | 1.8 | 11 | 219.19 | 53.44 | 22.25 | 9 | 48.51 | 27267.55 | 307.3 | 452.61 | 71.26 | 57.64 | 4711.32 | 0.81 | 0.88 | 6.81 | 0.28 | 1 | 10
86 | 95 | CONCLUIDO | 3.7199 | 26.88 | 24 | 130.93 | 1.82 | 11 | 219.6 | 53.44 | 22.5 | 9 | 48.67 | 27318.36 | 307.58 | 452.58 | 71.37 | 57.64 | 4765.78 | 0.81 | 0.88 | 6.81 | 0.28 | 1 | 10
87 | 95 | CONCLUIDO | 3.7193 | 26.89 | 24.01 | 130.96 | 1.84 | 11 | 220.01 | 53.44 | 22.75 | 9 | 48.83 | 27369.23 | 307.8 | 452.58 | 71.5 | 57.64 | 4833.98 | 0.81 | 0.88 | 6.82 | 0.28 | 1 | 10
88 | 95 | CONCLUIDO | 3.7193 | 26.89 | 24.01 | 130.96 | 1.85 | 11 | 220.43 | 53.44 | 23 | 9 | 48.99 | 27420.16 | 307.55 | 452.55 | 71.58 | 57.64 | 4870.61 | 0.81 | 0.88 | 6.81 | 0.28 | 1 | 10
89 | 95 | CONCLUIDO | 3.7185 | 26.89 | 24.01 | 130.99 | 1.87 | 11 | 220.84 | 53.44 | 23.25 | 9 | 49.16 | 27471.15 | 307.37 | 452.56 | 71.73 | 57.64 | 4947.39 | 0.8 | 0.88 | 6.81 | 0.29 | 1 | 10
90 | 95 | CONCLUIDO | 3.72 | 26.88 | 24 | 130.93 | 1.89 | 11 | 221.25 | 53.44 | 23.5 | 9 | 49.32 | 27522.19 | 307.26 | 452.61 | 71.33 | 57.64 | 4746.4 | 0.81 | 0.88 | 6.81 | 0.28 | 1 | 10
91 | 95 | CONCLUIDO | 3.7197 | 26.88 | 24.01 | 130.94 | 1.9 | 11 | 221.67 | 53.44 | 23.75 | 9 | 49.48 | 27573.29 | 306.8 | 452.57 | 71.55 | 57.64 | 4855.81 | 0.81 | 0.88 | 6.81 | 0.28 | 1 | 10
92 | 95 | CONCLUIDO | 3.7208 | 26.88 | 24 | 130.9 | 1.92 | 11 | 222.08 | 53.44 | 24 | 9 | 49.65 | 27624.44 | 305.62 | 452.56 | 71.34 | 57.64 | 4752.72 | 0.81 | 0.88 | 6.81 | 0.27 | 1 | 10
93 | 95 | CONCLUIDO | 3.7285 | 26.82 | 23.98 | 143.88 | 1.94 | 10 | 222.5 | 53.44 | 24.25 | 8 | 49.81 | 27675.78 | 304.67 | 452.56 | 70.54 | 57.64 | 4355.71 | 0.82 | 0.88 | 6.81 | 0.26 | 1 | 10
94 | 95 | CONCLUIDO | 3.7273 | 26.83 | 23.99 | 143.93 | 1.95 | 10 | 222.92 | 53.44 | 24.5 | 8 | 49.98 | 27727.05 | 305.02 | 452.58 | 70.95 | 57.64 | 4563.49 | 0.81 | 0.88 | 6.81 | 0.26 | 1 | 10
95 | 95 | CONCLUIDO | 3.7294 | 26.81 | 23.97 | 143.84 | 1.97 | 10 | 223.33 | 53.44 | 24.75 | 8 | 50.15 | 27778.39 | 304.99 | 452.57 | 70.27 | 57.64 | 4221 | 0.82 | 0.88 | 6.81 | 0.25 | 1 | 10
96 | 95 | CONCLUIDO | 3.7277 | 26.83 | 23.99 | 143.91 | 1.99 | 10 | 223.75 | 53.44 | 25 | 8 | 50.31 | 27829.77 | 305.07 | 452.63 | 70.78 | 57.64 | 4477.58 | 0.81 | 0.88 | 6.81 | 0.26 | 1 | 10
97 | 95 | CONCLUIDO | 3.7276 | 26.83 | 23.99 | 143.92 | 2 | 10 | 224.17 | 53.44 | 25.25 | 8 | 50.48 | 27881.22 | 305.28 | 452.55 | 70.71 | 57.64 | 4443.81 | 0.82 | 0.88 | 6.82 | 0.26 | 1 | 10
98 | 95 | CONCLUIDO | 3.7286 | 26.82 | 23.98 | 143.87 | 2.02 | 10 | 224.58 | 53.44 | 25.5 | 8 | 50.65 | 27932.73 | 304.93 | 452.61 | 70.58 | 57.64 | 4379.46 | 0.82 | 0.88 | 6.81 | 0.25 | 1 | 10
99 | 95 | CONCLUIDO | 3.7284 | 26.82 | 23.98 | 143.88 | 2.03 | 10 | 225 | 53.44 | 25.75 | 8 | 50.82 | 27984.29 | 304.69 | 452.56 | 70.68 | 57.64 | 4428.38 | 0.82 | 0.88 | 6.81 | 0.26 | 1 | 10
100 | 95 | CONCLUIDO | 3.7273 | 26.83 | 23.99 | 143.93 | 2.05 | 10 | 225.42 | 53.44 | 26 | 8 | 50.98 | 28035.92 | 304.57 | 452.55 | 70.99 | 57.64 | 4584.24 | 0.81 | 0.88 | 6.81 | 0.26 | 1 | 10
101 | 95 | CONCLUIDO | 3.7289 | 26.82 | 23.98 | 143.86 | 2.07 | 10 | 225.84 | 53.44 | 26.25 | 8 | 51.15 | 28087.6 | 303.71 | 452.55 | 70.63 | 57.64 | 4401.82 | 0.82 | 0.88 | 6.81 | 0.25 | 1 | 10
102 | 95 | CONCLUIDO | 3.7283 | 26.82 | 23.98 | 143.89 | 2.08 | 10 | 226.26 | 53.44 | 26.5 | 8 | 51.32 | 28139.34 | 302.77 | 452.55 | 70.74 | 57.64 | 4458 | 0.81 | 0.88 | 6.81 | 0.26 | 1 | 10
103 | 95 | CONCLUIDO | 3.7284 | 26.82 | 23.98 | 143.88 | 2.1 | 10 | 226.68 | 53.44 | 26.75 | 8 | 51.49 | 28191.14 | 301.6 | 452.57 | 70.69 | 57.64 | 4432.15 | 0.82 | 0.88 | 6.81 | 0.26 | 1 | 10
104 | 95 | CONCLUIDO | 3.7373 | 26.76 | 23.95 | 159.69 | 2.11 | 9 | 227.1 | 53.44 | 27 | 7 | 51.66 | 28243 | 301.06 | 452.55 | 69.76 | 57.64 | 3975.03 | 0.83 | 0.89 | 6.81 | 0.23 | 1 | 10
105 | 95 | CONCLUIDO | 3.7377 | 26.75 | 23.95 | 159.67 | 2.13 | 9 | 227.52 | 53.44 | 27.25 | 7 | 51.83 | 28294.92 | 301.37 | 452.61 | 69.73 | 57.64 | 3959.49 | 0.83 | 0.89 | 6.81 | 0.23 | 1 | 10
106 | 95 | CONCLUIDO | 3.7372 | 26.76 | 23.95 | 159.69 | 2.14 | 9 | 227.94 | 53.44 | 27.5 | 7 | 52.01 | 28346.9 | 301.51 | 452.58 | 69.73 | 57.64 | 3958.71 | 0.83 | 0.89 | 6.81 | 0.23 | 1 | 10
107 | 95 | CONCLUIDO | 3.7376 | 26.76 | 23.95 | 159.68 | 2.16 | 9 | 228.36 | 53.44 | 27.75 | 7 | 52.18 | 28398.94 | 302.26 | 452.57 | 69.69 | 57.64 | 3936.46 | 0.83 | 0.89 | 6.81 | 0.23 | 1 | 10
108 | 95 | CONCLUIDO | 3.7381 | 26.75 | 23.95 | 159.65 | 2.18 | 9 | 228.79 | 53.44 | 28 | 7 | 52.35 | 28451.04 | 302.57 | 452.56 | 69.5 | 57.64 | 3843.69 | 0.83 | 0.89 | 6.81 | 0.22 | 1 | 10
109 | 95 | CONCLUIDO | 3.7381 | 26.75 | 23.95 | 159.65 | 2.19 | 9 | 229.21 | 53.44 | 28.25 | 7 | 52.52 | 28503.21 | 302.54 | 452.56 | 69.5 | 57.64 | 3843.68 | 0.83 | 0.89 | 6.81 | 0.22 | 1 | 10
110 | 95 | CONCLUIDO | 3.7377 | 26.75 | 23.95 | 159.67 | 2.21 | 9 | 229.63 | 53.44 | 28.5 | 7 | 52.7 | 28555.43 | 302.33 | 452.58 | 69.8 | 57.64 | 3991 | 0.83 | 0.89 | 6.81 | 0.23 | 1 | 10
111 | 95 | CONCLUIDO | 3.7367 | 26.76 | 23.96 | 159.72 | 2.22 | 9 | 230.06 | 53.44 | 28.75 | 7 | 52.87 | 28607.71 | 302.21 | 452.59 | 70.01 | 57.64 | 4097.44 | 0.82 | 0.89 | 6.81 | 0.23 | 1 | 10
112 | 95 | CONCLUIDO | 3.7371 | 26.76 | 23.96 | 159.7 | 2.24 | 9 | 230.48 | 53.44 | 29 | 7 | 53.05 | 28660.06 | 302.27 | 452.56 | 69.94 | 57.64 | 4063.41 | 0.82 | 0.89 | 6.81 | 0.23 | 1 | 10
113 | 95 | CONCLUIDO | 3.7373 | 26.76 | 23.95 | 159.69 | 2.25 | 9 | 230.91 | 53.44 | 29.25 | 7 | 53.22 | 28712.46 | 301.77 | 452.56 | 69.77 | 57.64 | 3976.48 | 0.83 | 0.89 | 6.81 | 0.23 | 1 | 10
114 | 95 | CONCLUIDO | 3.7377 | 26.75 | 23.95 | 159.67 | 2.27 | 9 | 231.33 | 53.44 | 29.5 | 7 | 53.4 | 28764.93 | 300.71 | 452.56 | 69.62 | 57.64 | 3902.46 | 0.83 | 0.89 | 6.81 | 0.23 | 1 | 10
115 | 95 | CONCLUIDO | 3.7365 | 26.76 | 23.96 | 159.73 | 2.28 | 9 | 231.76 | 53.44 | 29.75 | 7 | 53.57 | 28817.46 | 300.34 | 452.56 | 70 | 57.64 | 4093.59 | 0.82 | 0.88 | 6.81 | 0.24 | 1 | 10
116 | 95 | CONCLUIDO | 3.7365 | 26.76 | 23.96 | 159.73 | 2.3 | 9 | 232.18 | 53.44 | 30 | 7 | 53.75 | 28870.05 | 300.3 | 452.59 | 70 | 57.64 | 4094.05 | 0.82 | 0.88 | 6.81 | 0.23 | 1 | 10
117 | 95 | CONCLUIDO | 3.7371 | 26.76 | 23.96 | 159.7 | 2.31 | 9 | 232.61 | 53.44 | 30.25 | 7 | 53.93 | 28922.71 | 299.44 | 452.57 | 69.96 | 57.64 | 4071.87 | 0.82 | 0.89 | 6.81 | 0.23 | 1 | 10
118 | 95 | CONCLUIDO | 3.7467 | 26.69 | 23.92 | 179.43 | 2.33 | 8 | 233.04 | 53.44 | 30.5 | 6 | 54.1 | 28975.43 | 298.41 | 452.58 | 68.83 | 57.64 | 3510.64 | 0.84 | 0.89 | 6.81 | 0.2 | 1 | 10
119 | 95 | CONCLUIDO | 3.747 | 26.69 | 23.92 | 179.41 | 2.34 | 8 | 233.47 | 53.44 | 30.75 | 6 | 54.28 | 29028.21 | 298.31 | 452.57 | 68.68 | 57.64 | 3436.05 | 0.84 | 0.89 | 6.81 | 0.2 | 1 | 10
120 | 95 | CONCLUIDO | 3.7463 | 26.69 | 23.93 | 179.45 | 2.36 | 8 | 233.89 | 53.44 | 31 | 6 | 54.46 | 29081.05 | 298.49 | 452.56 | 68.89 | 57.64 | 3542.57 | 0.84 | 0.89 | 6.81 | 0.2 | 1 | 10
121 | 95 | CONCLUIDO | 3.7463 | 26.69 | 23.93 | 179.45 | 2.37 | 8 | 234.32 | 53.44 | 31.25 | 6 | 54.64 | 29133.96 | 298.63 | 452.57 | 68.89 | 57.64 | 3544.09 | 0.84 | 0.89 | 6.81 | 0.2 | 1 | 10
122 | 95 | CONCLUIDO | 3.7477 | 26.68 | 23.92 | 179.38 | 2.39 | 8 | 234.75 | 53.44 | 31.5 | 6 | 54.82 | 29186.93 | 298.8 | 452.57 | 68.51 | 57.64 | 3353.45 | 0.84 | 0.89 | 6.81 | 0.19 | 1 | 10
123 | 95 | CONCLUIDO | 3.7456 | 26.7 | 23.93 | 179.49 | 2.4 | 8 | 235.18 | 53.44 | 31.75 | 6 | 55 | 29239.96 | 298.95 | 452.56 | 68.97 | 57.64 | 3585.03 | 0.84 | 0.89 | 6.81 | 0.21 | 1 | 10
124 | 95 | CONCLUIDO | 3.7491 | 26.67 | 23.91 | 179.3 | 2.41 | 8 | 235.61 | 53.44 | 32 | 6 | 55.18 | 29293.06 | 298.53 | 452.55 | 68.36 | 57.64 | 3278.27 | 0.84 | 0.89 | 6.8 | 0.18 | 1 | 10
125 | 95 | CONCLUIDO | 3.7486 | 26.68 | 23.91 | 179.33 | 2.43 | 8 | 236.04 | 53.44 | 32.25 | 6 | 55.36 | 29346.22 | 298.76 | 452.55 | 68.42 | 57.64 | 3305.61 | 0.84 | 0.89 | 6.81 | 0.19 | 1 | 10
126 | 95 | CONCLUIDO | 3.7477 | 26.68 | 23.92 | 179.37 | 2.44 | 8 | 236.48 | 53.44 | 32.5 | 6 | 55.54 | 29399.45 | 298.67 | 452.55 | 68.59 | 57.64 | 3393.4 | 0.84 | 0.89 | 6.81 | 0.19 | 1 | 10
127 | 95 | CONCLUIDO | 3.7472 | 26.69 | 23.92 | 179.4 | 2.46 | 8 | 236.91 | 53.44 | 32.75 | 6 | 55.72 | 29452.74 | 298.48 | 452.59 | 68.72 | 57.64 | 3458.84 | 0.84 | 0.89 | 6.81 | 0.2 | 1 | 10
128 | 95 | CONCLUIDO | 3.7467 | 26.69 | 23.92 | 179.43 | 2.47 | 8 | 237.34 | 53.44 | 33 | 6 | 55.91 | 29506.09 | 298.25 | 452.55 | 68.78 | 57.64 | 3489.94 | 0.84 | 0.89 | 6.81 | 0.2 | 1 | 10
129 | 95 | CONCLUIDO | 3.7469 | 26.69 | 23.92 | 179.42 | 2.49 | 8 | 237.77 | 53.44 | 33.25 | 6 | 56.09 | 29559.51 | 297.27 | 452.57 | 68.73 | 57.64 | 3464.33 | 0.84 | 0.89 | 6.81 | 0.2 | 1 | 10
130 | 95 | CONCLUIDO | 3.7477 | 26.68 | 23.92 | 179.37 | 2.5 | 8 | 238.21 | 53.44 | 33.5 | 6 | 56.27 | 29613 | 296.66 | 452.55 | 68.67 | 57.64 | 3433.2 | 0.84 | 0.89 | 6.81 | 0.19 | 1 | 10
131 | 95 | CONCLUIDO | 3.746 | 26.7 | 23.93 | 179.46 | 2.51 | 8 | 238.64 | 53.44 | 33.75 | 6 | 56.46 | 29666.55 | 296.02 | 452.55 | 69.03 | 57.64 | 3612.87 | 0.84 | 0.89 | 6.81 | 0.2 | 1 | 10
132 | 95 | CONCLUIDO | 3.7459 | 26.7 | 23.93 | 179.47 | 2.53 | 8 | 239.08 | 53.44 | 34 | 6 | 56.64 | 29720.17 | 295.49 | 452.55 | 68.91 | 57.64 | 3552.93 | 0.84 | 0.89 | 6.81 | 0.21 | 1 | 10
133 | 95 | CONCLUIDO | 3.7457 | 26.7 | 23.93 | 179.48 | 2.54 | 8 | 239.51 | 53.44 | 34.25 | 6 | 56.83 | 29773.85 | 294.37 | 452.58 | 69.06 | 57.64 | 3626.68 | 0.83 | 0.89 | 6.81 | 0.21 | 1 | 10
134 | 95 | CONCLUIDO | 3.7463 | 26.69 | 23.93 | 179.45 | 2.56 | 8 | 239.95 | 53.44 | 34.5 | 6 | 57.01 | 29827.61 | 292.79 | 452.58 | 69.01 | 57.64 | 3601.3 | 0.84 | 0.89 | 6.81 | 0.2 | 1 | 10
135 | 95 | CONCLUIDO | 3.7445 | 26.71 | 23.94 | 179.55 | 2.57 | 8 | 240.38 | 53.44 | 34.75 | 6 | 57.2 | 29881.55 | 292.1 | 452.56 | 69.38 | 57.64 | 3789.81 | 0.83 | 0.89 | 6.81 | 0.22 | 1 | 10
136 | 95 | CONCLUIDO | 3.7546 | 26.63 | 23.91 | 204.9 | 2.58 | 7 | 240.82 | 53.44 | 35 | 5 | 57.39 | 29935.43 | 292.15 | 452.55 | 68.35 | 57.64 | 3277.69 | 0.84 | 0.89 | 6.8 | 0.18 | 1 | 10
137 | 95 | CONCLUIDO | 3.754 | 26.64 | 23.91 | 204.94 | 2.6 | 7 | 241.26 | 53.44 | 35.25 | 5 | 57.57 | 29989.39 | 292.81 | 452.55 | 68.47 | 57.64 | 3336.2 | 0.84 | 0.89 | 6.8 | 0.19 | 1 | 10
138 | 95 | CONCLUIDO | 3.7546 | 26.63 | 23.9 | 204.9 | 2.61 | 7 | 241.7 | 53.44 | 35.5 | 5 | 57.76 | 30043.41 | 293.16 | 452.56 | 68.2 | 57.64 | 3203.22 | 0.85 | 0.89 | 6.81 | 0.18 | 1 | 10
139 | 95 | CONCLUIDO | 3.7553 | 26.63 | 23.9 | 204.86 | 2.63 | 7 | 242.14 | 53.44 | 35.75 | 5 | 57.95 | 30097.5 | 293.55 | 452.55 | 68.15 | 57.64 | 3178.8 | 0.85 | 0.89 | 6.8 | 0.18 | 1 | 10
140 | 95 | CONCLUIDO | 3.7569 | 26.62 | 23.89 | 204.76 | 2.64 | 7 | 242.57 | 53.44 | 36 | 5 | 58.14 | 30151.65 | 294.03 | 452.56 | 67.72 | 57.64 | 2964.04 | 0.85 | 0.89 | 6.8 | 0.16 | 1 | 10
141 | 95 | CONCLUIDO | 3.7556 | 26.63 | 23.9 | 204.84 | 2.65 | 7 | 243.01 | 53.44 | 36.25 | 5 | 58.33 | 30205.88 | 294.79 | 452.56 | 67.97 | 57.64 | 3086.9 | 0.85 | 0.89 | 6.81 | 0.17 | 1 | 10
142 | 95 | CONCLUIDO | 3.7555 | 26.63 | 23.9 | 204.85 | 2.67 | 7 | 243.45 | 53.44 | 36.5 | 5 | 58.52 | 30260.17 | 294.98 | 452.62 | 68.05 | 57.64 | 3129.93 | 0.85 | 0.89 | 6.8 | 0.17 | 1 | 10
143 | 95 | CONCLUIDO | 3.7561 | 26.62 | 23.89 | 204.81 | 2.68 | 7 | 243.89 | 53.44 | 36.75 | 5 | 58.71 | 30314.53 | 295.1 | 452.58 | 67.92 | 57.64 | 3062.15 | 0.85 | 0.89 | 6.8 | 0.17 | 1 | 10
144 | 95 | CONCLUIDO | 3.7563 | 26.62 | 23.89 | 204.8 | 2.69 | 7 | 244.34 | 53.44 | 37 | 5 | 58.9 | 30368.96 | 295.17 | 452.55 | 67.85 | 57.64 | 3030.17 | 0.85 | 0.89 | 6.81 | 0.17 | 1 | 10
145 | 95 | CONCLUIDO | 3.7554 | 26.63 | 23.9 | 204.85 | 2.71 | 7 | 244.78 | 53.44 | 37.25 | 5 | 59.09 | 30423.46 | 295.07 | 452.55 | 68.01 | 57.64 | 3106.1 | 0.85 | 0.89 | 6.81 | 0.17 | 1 | 10
146 | 95 | CONCLUIDO | 3.7554 | 26.63 | 23.9 | 204.85 | 2.72 | 7 | 245.22 | 53.44 | 37.5 | 5 | 59.29 | 30478.03 | 295.18 | 452.55 | 68.02 | 57.64 | 3114.56 | 0.85 | 0.89 | 6.81 | 0.18 | 1 | 10
147 | 95 | CONCLUIDO | 3.7555 | 26.63 | 23.9 | 204.84 | 2.73 | 7 | 245.66 | 53.44 | 37.75 | 5 | 59.48 | 30532.67 | 295.29 | 452.57 | 68.06 | 57.64 | 3132.81 | 0.85 | 0.89 | 6.8 | 0.17 | 1 | 10
148 | 95 | CONCLUIDO | 3.7575 | 26.61 | 23.88 | 204.72 | 2.75 | 7 | 246.11 | 53.44 | 38 | 5 | 59.67 | 30587.38 | 294.76 | 452.56 | 67.53 | 57.64 | 2868.1 | 0.85 | 0.89 | 6.81 | 0.16 | 1 | 10
149 | 95 | CONCLUIDO | 3.7562 | 26.62 | 23.89 | 204.8 | 2.76 | 7 | 246.55 | 53.44 | 38.25 | 5 | 59.87 | 30642.16 | 294.56 | 452.55 | 67.75 | 57.64 | 2980.42 | 0.85 | 0.89 | 6.81 | 0.17 | 1 | 10
150 | 95 | CONCLUIDO | 3.7576 | 26.61 | 23.88 | 204.72 | 2.77 | 7 | 247 | 53.44 | 38.5 | 5 | 60.06 | 30697.01 | 294.15 | 452.55 | 67.57 | 57.64 | 2887.97 | 0.85 | 0.89 | 6.8 | 0.16 | 1 | 10
151 | 95 | CONCLUIDO | 3.7573 | 26.61 | 23.89 | 204.73 | 2.79 | 7 | 247.44 | 53.44 | 38.75 | 5 | 60.26 | 30751.93 | 293.74 | 452.57 | 67.6 | 57.64 | 2905.35 | 0.85 | 0.89 | 6.8 | 0.16 | 1 | 10
152 | 95 | CONCLUIDO | 3.7574 | 26.61 | 23.88 | 204.73 | 2.8 | 7 | 247.89 | 53.44 | 39 | 5 | 60.45 | 30806.92 | 293.84 | 452.57 | 67.55 | 57.64 | 2878.49 | 0.85 | 0.89 | 6.8 | 0.16 | 1 | 10
153 | 95 | CONCLUIDO | 3.7581 | 26.61 | 23.88 | 204.69 | 2.81 | 7 | 248.33 | 53.44 | 39.25 | 5 | 60.65 | 30861.98 | 293.67 | 452.58 | 67.44 | 57.64 | 2820.95 | 0.85 | 0.89 | 6.8 | 0.16 | 1 | 10
154 | 95 | CONCLUIDO | 3.757 | 26.62 | 23.89 | 204.75 | 2.82 | 7 | 248.78 | 53.44 | 39.5 | 5 | 60.85 | 30917.12 | 293.39 | 452.56 | 67.67 | 57.64 | 2939.01 | 0.85 | 0.89 | 6.81 | 0.16 | 1 | 10
155 | 95 | CONCLUIDO | 3.7576 | 26.61 | 23.88 | 204.71 | 2.84 | 7 | 249.23 | 53.44 | 39.75 | 5 | 61.04 | 30972.32 | 292.51 | 452.55 | 67.61 | 57.64 | 2906.69 | 0.85 | 0.89 | 6.8 | 0.16 | 1 | 10
156 | 95 | CONCLUIDO | 3.7568 | 26.62 | 23.89 | 204.76 | 2.85 | 7 | 249.68 | 53.44 | 40 | 4 | 61.24 | 31027.6 | 292.22 | 452.57 | 67.66 | 57.64 | 2931.31 | 0.85 | 0.89 | 6.81 | 0.17 | 1 | 10
0 | 55 | CONCLUIDO | 2.6638 | 37.54 | 30.2 | 8.24 | 0.15 | 220 | 116.05 | 43.4 | 1 | 218 | 16.65 | 14546.17 | 304.02 | 453.22 | 273.43 | 57.64 | 104752.97 | 0.21 | 0.7 | 7.15 | 6.46 | 1 | 10
1 | 55 | CONCLUIDO | 2.8837 | 34.68 | 28.6 | 10.28 | 0.19 | 167 | 116.37 | 43.4 | 1.25 | 165 | 16.72 | 14585.96 | 287.42 | 453.09 | 221.25 | 57.64 | 78930.13 | 0.26 | 0.74 | 7.07 | 4.87 | 1 | 10
2 | 55 | CONCLUIDO | 3.0383 | 32.91 | 27.63 | 12.37 | 0.23 | 134 | 116.69 | 43.4 | 1.5 | 132 | 16.79 | 14625.77 | 277.08 | 452.87 | 189.4 | 57.64 | 63169.73 | 0.3 | 0.77 | 7.01 | 3.9 | 1 | 10
3 | 55 | CONCLUIDO | 3.1539 | 31.71 | 26.95 | 14.44 | 0.26 | 112 | 117.01 | 43.4 | 1.75 | 110 | 16.86 | 14665.62 | 269.69 | 452.91 | 167.17 | 57.64 | 52162.03 | 0.34 | 0.79 | 6.97 | 3.21 | 1 | 10
4 | 55 | CONCLUIDO | 3.2382 | 30.88 | 26.5 | 16.57 | 0.3 | 96 | 117.34 | 43.4 | 2 | 94 | 16.94 | 14705.49 | 264.62 | 452.88 | 152.8 | 57.64 | 45057.43 | 0.38 | 0.8 | 6.95 | 2.77 | 1 | 10
5 | 55 | CONCLUIDO | 3.311 | 30.2 | 26.11 | 18.65 | 0.34 | 84 | 117.66 | 43.4 | 2.25 | 82 | 17.01 | 14745.39 | 260.26 | 452.76 | 140.1 | 57.64 | 38769.27 | 0.41 | 0.81 | 6.93 | 2.38 | 1 | 10
6 | 55 | CONCLUIDO | 3.3616 | 29.75 | 25.87 | 20.7 | 0.37 | 75 | 117.98 | 43.4 | 2.5 | 73 | 17.08 | 14785.31 | 257.16 | 452.82 | 131.92 | 57.64 | 34722.95 | 0.44 | 0.82 | 6.92 | 2.14 | 1 | 10
7 | 55 | CONCLUIDO | 3.4074 | 29.35 | 25.64 | 22.62 | 0.41 | 68 | 118.31 | 43.4 | 2.75 | 66 | 17.16 | 14825.26 | 254.25 | 452.73 | 124.58 | 57.64 | 31090.21 | 0.46 | 0.83 | 6.9 | 1.91 | 1 | 10
8 | 55 | CONCLUIDO | 3.4415 | 29.06 | 25.49 | 24.67 | 0.45 | 62 | 118.63 | 43.4 | 3 | 60 | 17.23 | 14865.24 | 252.24 | 452.65 | 119.62 | 57.64 | 28636.89 | 0.48 | 0.83 | 6.9 | 1.76 | 1 | 10
9 | 55 | CONCLUIDO | 3.4739 | 28.79 | 25.34 | 26.67 | 0.48 | 57 | 118.96 | 43.4 | 3.25 | 55 | 17.31 | 14905.25 | 250.05 | 452.63 | 114.94 | 57.64 | 26322.04 | 0.5 | 0.84 | 6.89 | 1.61 | 1 | 10
10 | 55 | CONCLUIDO | 3.5077 | 28.51 | 25.18 | 29.06 | 0.52 | 52 | 119.28 | 43.4 | 3.5 | 50 | 17.38 | 14945.29 | 248.11 | 452.69 | 109.68 | 57.64 | 23715.86 | 0.53 | 0.84 | 6.88 | 1.46 | 1 | 10
11 | 55 | CONCLUIDO | 3.5237 | 28.38 | 25.12 | 30.76 | 0.55 | 49 | 119.61 | 43.4 | 3.75 | 47 | 17.46 | 14985.35 | 246.7 | 452.69 | 107.79 | 57.64 | 22789.72 | 0.53 | 0.84 | 6.88 | 1.4 | 1 | 10
12 | 55 | CONCLUIDO | 3.5523 | 28.15 | 24.99 | 33.32 | 0.59 | 45 | 119.93 | 43.4 | 4 | 43 | 17.53 | 15025.44 | 245.01 | 452.72 | 103.47 | 57.64 | 20647.01 | 0.56 | 0.85 | 6.87 | 1.26 | 1 | 10
13 | 55 | CONCLUIDO | 3.5655 | 28.05 | 24.94 | 34.79 | 0.62 | 43 | 120.26 | 43.4 | 4.25 | 41 | 17.61 | 15065.56 | 243.83 | 452.78 | 101.53 | 57.64 | 19686.1 | 0.57 | 0.85 | 6.87 | 1.21 | 1 | 10
14 | 55 | CONCLUIDO | 3.5836 | 27.9 | 24.87 | 37.3 | 0.66 | 40 | 120.58 | 43.4 | 4.5 | 38 | 17.68 | 15105.7 | 242.82 | 452.67 | 99.66 | 57.64 | 18768.69 | 0.58 | 0.85 | 6.86 | 1.14 | 1 | 10
15 | 55 | CONCLUIDO | 3.5997 | 27.78 | 24.79 | 39.14 | 0.69 | 38 | 120.91 | 43.4 | 4.75 | 36 | 17.76 | 15145.88 | 240.9 | 452.61 | 97.03 | 57.64 | 17460.97 | 0.59 | 0.86 | 6.85 | 1.06 | 1 | 10
16 | 55 | CONCLUIDO | 3.6103 | 27.7 | 24.75 | 41.26 | 0.73 | 36 | 121.23 | 43.4 | 5 | 34 | 17.83 | 15186.08 | 240.46 | 452.7 | 95.94 | 57.64 | 16929.39 | 0.6 | 0.86 | 6.85 | 1.03 | 1 | 10
17 | 55 | CONCLUIDO | 3.63 | 27.55 | 24.65 | 43.5 | 0.76 | 34 | 121.56 | 43.4 | 5.25 | 32 | 17.91 | 15226.31 | 238.51 | 452.68 | 92.2 | 57.64 | 15069.64 | 0.63 | 0.86 | 6.86 | 0.93 | 1 | 10
18 | 55 | CONCLUIDO | 3.6417 | 27.46 | 24.61 | 46.15 | 0.8 | 32 | 121.89 | 43.4 | 5.5 | 30 | 17.99 | 15266.56 | 237.77 | 452.57 | 90.94 | 57.64 | 14448.53 | 0.63 | 0.86 | 6.85 | 0.89 | 1 | 10
19 | 55 | CONCLUIDO | 3.6483 | 27.41 | 24.59 | 47.58 | 0.83 | 31 | 122.21 | 43.4 | 5.75 | 29 | 18.06 | 15306.85 | 236.9 | 452.63 | 90.39 | 57.64 | 14179.7 | 0.64 | 0.86 | 6.84 | 0.86 | 1 | 10
20 | 55 | CONCLUIDO | 3.655 | 27.36 | 24.56 | 49.12 | 0.86 | 30 | 122.54 | 43.4 | 6 | 28 | 18.14 | 15347.16 | 235.94 | 452.67 | 89.69 | 57.64 | 13831.8 | 0.64 | 0.86 | 6.84 | 0.83 | 1 | 10
21 | 55 | CONCLUIDO | 3.6681 | 27.26 | 24.51 | 52.52 | 0.9 | 28 | 122.87 | 43.4 | 6.25 | 26 | 18.22 | 15387.5 | 235.11 | 452.63 | 87.62 | 57.64 | 12808.93 | 0.66 | 0.87 | 6.85 | 0.78 | 1 | 10
22 | 55 | CONCLUIDO | 3.6746 | 27.21 | 24.48 | 54.41 | 0.93 | 27 | 123.19 | 43.4 | 6.5 | 25 | 18.29 | 15427.87 | 234.27 | 452.56 | 87.01 | 57.64 | 12508.98 | 0.66 | 0.87 | 6.84 | 0.76 | 1 | 10
23 | 55 | CONCLUIDO | 3.6847 | 27.14 | 24.43 | 56.39 | 0.96 | 26 | 123.52 | 43.4 | 6.75 | 24 | 18.37 | 15468.27 | 232.94 | 452.62 | 85.38 | 57.64 | 11699.72 | 0.68 | 0.87 | 6.84 | 0.71 | 1 | 10
24 | 55 | CONCLUIDO | 3.6881 | 27.11 | 24.43 | 58.64 | 1 | 25 | 123.85 | 43.4 | 7 | 23 | 18.45 | 15508.69 | 232.46 | 452.62 | 85.46 | 57.64 | 11743.31 | 0.67 | 0.87 | 6.83 | 0.71 | 1 | 10
25 | 55 | CONCLUIDO | 3.6979 | 27.04 | 24.38 | 60.96 | 1.03 | 24 | 124.18 | 43.4 | 7.25 | 22 | 18.53 | 15549.15 | 231.43 | 452.58 | 83.52 | 57.64 | 10778.13 | 0.69 | 0.87 | 6.84 | 0.66 | 1 | 10
26 | 55 | CONCLUIDO | 3.7065 | 26.98 | 24.35 | 63.51 | 1.06 | 23 | 124.51 | 43.4 | 7.5 | 21 | 18.61 | 15589.63 | 230.2 | 452.6 | 82.5 | 57.64 | 10273.86 | 0.7 | 0.87 | 6.83 | 0.62 | 1 | 10
27 | 55 | CONCLUIDO | 3.7065 | 26.98 | 24.35 | 63.51 | 1.1 | 23 | 124.83 | 43.4 | 7.75 | 21 | 18.68 | 15630.14 | 229.45 | 452.57 | 82.58 | 57.64 | 10314.51 | 0.7 | 0.87 | 6.83 | 0.62 | 1 | 10
28 | 55 | CONCLUIDO | 3.7132 | 26.93 | 24.32 | 66.33 | 1.13 | 22 | 125.16 | 43.4 | 8 | 20 | 18.76 | 15670.68 | 228.88 | 452.62 | 81.85 | 57.64 | 9955.14 | 0.7 | 0.87 | 6.83 | 0.6 | 1 | 10
29 | 55 | CONCLUIDO | 3.722 | 26.87 | 24.28 | 69.37 | 1.16 | 21 | 125.49 | 43.4 | 8.25 | 19 | 18.84 | 15711.24 | 228 | 452.69 | 80.48 | 57.64 | 9271.83 | 0.72 | 0.87 | 6.83 | 0.56 | 1 | 10
30 | 55 | CONCLUIDO | 3.7192 | 26.89 | 24.3 | 69.43 | 1.19 | 21 | 125.82 | 43.4 | 8.5 | 19 | 18.92 | 15751.84 | 227.22 | 452.57 | 81.11 | 57.64 | 9586.34 | 0.71 | 0.87 | 6.83 | 0.58 | 1 | 10
31 | 55 | CONCLUIDO | 3.7286 | 26.82 | 24.26 | 72.77 | 1.22 | 20 | 126.15 | 43.4 | 8.75 | 18 | 19 | 15792.46 | 226.78 | 452.59 | 79.89 | 57.64 | 8984.84 | 0.72 | 0.87 | 6.82 | 0.53 | 1 | 10
32 | 55 | CONCLUIDO | 3.7331 | 26.79 | 24.25 | 76.58 | 1.26 | 19 | 126.48 | 43.4 | 9 | 17 | 19.08 | 15833.12 | 225.03 | 452.6 | 79.58 | 57.64 | 8830.75 | 0.72 | 0.87 | 6.82 | 0.52 | 1 | 10
33 | 55 | CONCLUIDO | 3.7333 | 26.79 | 24.25 | 76.57 | 1.29 | 19 | 126.81 | 43.4 | 9.25 | 17 | 19.16 | 15873.8 | 225.06 | 452.59 | 79.29 | 57.64 | 8688.28 | 0.73 | 0.87 | 6.83 | 0.52 | 1 | 10
34 | 55 | CONCLUIDO | 3.7434 | 26.71 | 24.2 | 80.67 | 1.32 | 18 | 127.14 | 43.4 | 9.5 | 16 | 19.24 | 15914.51 | 223.98 | 452.66 | 77.7 | 57.64 | 7898.79 | 0.74 | 0.88 | 6.83 | 0.47 | 1 | 10
35 | 55 | CONCLUIDO | 3.7424 | 26.72 | 24.21 | 80.69 | 1.35 | 18 | 127.47 | 43.4 | 9.75 | 16 | 19.32 | 15955.25 | 223.65 | 452.58 | 78.1 | 57.64 | 8098.09 | 0.74 | 0.88 | 6.82 | 0.48 | 1 | 10
36 | 55 | CONCLUIDO | 3.7511 | 26.66 | 24.17 | 85.3 | 1.38 | 17 | 127.8 | 43.4 | 10 | 15 | 19.4 | 15996.02 | 221.96 | 452.64 | 76.79 | 57.64 | 7448.45 | 0.75 | 0.88 | 6.82 | 0.44 | 1 | 10
37 | 55 | CONCLUIDO | 3.7504 | 26.66 | 24.17 | 85.32 | 1.41 | 17 | 128.13 | 43.4 | 10.25 | 15 | 19.48 | 16036.82 | 222.26 | 452.58 | 76.98 | 57.64 | 7541.14 | 0.75 | 0.88 | 6.82 | 0.45 | 1 | 10
38 | 55 | CONCLUIDO | 3.748 | 26.68 | 24.19 | 85.38 | 1.44 | 17 | 128.46 | 43.4 | 10.5 | 15 | 19.56 | 16077.65 | 221.47 | 452.57 | 77.53 | 57.64 | 7815.58 | 0.74 | 0.88 | 6.82 | 0.47 | 1 | 10
39 | 55 | CONCLUIDO | 3.7571 | 26.62 | 24.15 | 90.56 | 1.47 | 16 | 128.79 | 43.4 | 10.75 | 14 | 19.64 | 16118.5 | 220.59 | 452.58 | 76.24 | 57.64 | 7179.22 | 0.76 | 0.88 | 6.82 | 0.43 | 1 | 10
40 | 55 | CONCLUIDO | 3.7559 | 26.62 | 24.16 | 90.59 | 1.5 | 16 | 129.13 | 43.4 | 11 | 14 | 19.73 | 16159.39 | 220.26 | 452.63 | 76.48 | 57.64 | 7295.5 | 0.75 | 0.88 | 6.82 | 0.43 | 1 | 10
41 | 55 | CONCLUIDO | 3.7662 | 26.55 | 24.11 | 96.44 | 1.54 | 15 | 129.46 | 43.4 | 11.25 | 13 | 19.81 | 16200.3 | 218.4 | 452.66 | 74.86 | 57.64 | 6490.9 | 0.77 | 0.88 | 6.82 | 0.38 | 1 | 10
42 | 55 | CONCLUIDO | 3.7656 | 26.56 | 24.11 | 96.45 | 1.57 | 15 | 129.79 | 43.4 | 11.5 | 13 | 19.89 | 16241.25 | 217.97 | 452.63 | 74.96 | 57.64 | 6545.11 | 0.77 | 0.88 | 6.82 | 0.39 | 1 | 10
43 | 55 | CONCLUIDO | 3.7653 | 26.56 | 24.12 | 96.46 | 1.6 | 15 | 130.12 | 43.4 | 11.75 | 13 | 19.97 | 16282.22 | 217.13 | 452.59 | 75.04 | 57.64 | 6580.99 | 0.77 | 0.88 | 6.82 | 0.39 | 1 | 10
44 | 55 | CONCLUIDO | 3.7695 | 26.53 | 24.11 | 103.33 | 1.63 | 14 | 130.45 | 43.4 | 12 | 12 | 20.05 | 16323.22 | 216.88 | 452.58 | 74.83 | 57.64 | 6481.89 | 0.77 | 0.88 | 6.82 | 0.39 | 1 | 10
45 | 55 | CONCLUIDO | 3.7727 | 26.51 | 24.09 | 103.23 | 1.65 | 14 | 130.79 | 43.4 | 12.25 | 12 | 20.14 | 16364.25 | 216.37 | 452.57 | 74.13 | 57.64 | 6132.71 | 0.78 | 0.88 | 6.82 | 0.36 | 1 | 10
46 | 55 | CONCLUIDO | 3.7713 | 26.52 | 24.1 | 103.28 | 1.68 | 14 | 131.12 | 43.4 | 12.5 | 12 | 20.22 | 16405.32 | 214.87 | 452.57 | 74.61 | 57.64 | 6372.57 | 0.77 | 0.88 | 6.81 | 0.37 | 1 | 10
47 | 55 | CONCLUIDO | 3.7773 | 26.47 | 24.08 | 111.13 | 1.71 | 13 | 131.45 | 43.4 | 12.75 | 11 | 20.3 | 16446.41 | 213.36 | 452.59 | 73.98 | 57.64 | 6062.78 | 0.78 | 0.88 | 6.81 | 0.35 | 1 | 10
48 | 55 | CONCLUIDO | 3.7772 | 26.47 | 24.08 | 111.14 | 1.74 | 13 | 131.79 | 43.4 | 13 | 11 | 20.39 | 16487.53 | 214.14 | 452.59 | 73.74 | 57.64 | 5943.05 | 0.78 | 0.88 | 6.82 | 0.36 | 1 | 10
49 | 55 | CONCLUIDO | 3.7801 | 26.45 | 24.06 | 111.04 | 1.77 | 13 | 132.12 | 43.4 | 13.25 | 11 | 20.47 | 16528.68 | 214.5 | 452.58 | 73.26 | 57.64 | 5701.08 | 0.79 | 0.88 | 6.81 | 0.33 | 1 | 10
50 | 55 | CONCLUIDO | 3.7789 | 26.46 | 24.07 | 111.08 | 1.8 | 13 | 132.45 | 43.4 | 13.5 | 11 | 20.55 | 16569.86 | 212.7 | 452.57 | 73.38 | 57.64 | 5763.54 | 0.79 | 0.88 | 6.82 | 0.34 | 1 | 10
51 | 55 | CONCLUIDO | 3.7898 | 26.39 | 24.02 | 120.08 | 1.83 | 12 | 132.79 | 43.4 | 13.75 | 10 | 20.64 | 16611.07 | 210.37 | 452.55 | 71.76 | 57.64 | 4956.26 | 0.8 | 0.88 | 6.81 | 0.29 | 1 | 10
52 | 55 | CONCLUIDO | 3.7885 | 26.4 | 24.02 | 120.12 | 1.86 | 12 | 133.12 | 43.4 | 14 | 10 | 20.72 | 16652.31 | 210.53 | 452.66 | 72.04 | 57.64 | 5100.45 | 0.8 | 0.88 | 6.81 | 0.3 | 1 | 10
53 | 55 | CONCLUIDO | 3.7859 | 26.41 | 24.04 | 120.22 | 1.89 | 12 | 133.46 | 43.4 | 14.25 | 10 | 20.81 | 16693.59 | 210.89 | 452.56 | 72.72 | 57.64 | 5439.44 | 0.79 | 0.88 | 6.81 | 0.32 | 1 | 10
54 | 55 | CONCLUIDO | 3.7864 | 26.41 | 24.04 | 120.2 | 1.92 | 12 | 133.79 | 43.4 | 14.5 | 10 | 20.89 | 16734.89 | 209.91 | 452.58 | 72.53 | 57.64 | 5345.45 | 0.79 | 0.88 | 6.82 | 0.32 | 1 | 10
55 | 55 | CONCLUIDO | 3.7851 | 26.42 | 24.05 | 120.24 | 1.94 | 12 | 134.13 | 43.4 | 14.75 | 10 | 20.98 | 16776.22 | 207.83 | 452.59 | 72.67 | 57.64 | 5411.67 | 0.79 | 0.88 | 6.82 | 0.32 | 1 | 10
56 | 55 | CONCLUIDO | 3.7948 | 26.35 | 24 | 130.94 | 1.97 | 11 | 134.46 | 43.4 | 15 | 9 | 21.06 | 16817.7 | 207.19 | 452.58 | 71.3 | 57.64 | 4735.42 | 0.81 | 0.88 | 6.82 | 0.28 | 1 | 10
57 | 55 | CONCLUIDO | 3.7945 | 26.35 | 24.01 | 130.95 | 2 | 11 | 134.8 | 43.4 | 15.25 | 9 | 21.15 | 16859.1 | 207.2 | 452.57 | 71.52 | 57.64 | 4842.56 | 0.81 | 0.88 | 6.81 | 0.28 | 1 | 10
58 | 55 | CONCLUIDO | 3.7943 | 26.36 | 24.01 | 130.96 | 2.03 | 11 | 135.13 | 43.4 | 15.5 | 9 | 21.23 | 16900.52 | 206.61 | 452.58 | 71.51 | 57.64 | 4839.46 | 0.81 | 0.88 | 6.82 | 0.28 | 1 | 10
59 | 55 | CONCLUIDO | 3.7957 | 26.35 | 24 | 130.9 | 2.06 | 11 | 135.47 | 43.4 | 15.75 | 9 | 21.32 | 16941.98 | 205.98 | 452.59 | 71.13 | 57.64 | 4649.99 | 0.81 | 0.88 | 6.82 | 0.27 | 1 | 10
60 | 55 | CONCLUIDO | 3.795 | 26.35 | 24 | 130.93 | 2.08 | 11 | 135.81 | 43.4 | 16 | 9 | 21.41 | 16983.46 | 204.54 | 452.58 | 71.38 | 57.64 | 4771.45 | 0.81 | 0.88 | 6.81 | 0.28 | 1 | 10
61 | 55 | CONCLUIDO | 3.8009 | 26.31 | 23.99 | 143.92 | 2.11 | 10 | 136.14 | 43.4 | 16.25 | 8 | 21.49 | 17024.98 | 203 | 452.57 | 70.88 | 57.64 | 4528.18 | 0.81 | 0.88 | 6.81 | 0.26 | 1 | 10
62 | 55 | CONCLUIDO | 3.8031 | 26.29 | 23.97 | 143.83 | 2.14 | 10 | 136.48 | 43.4 | 16.5 | 7 | 21.58 | 17066.53 | 203.15 | 452.62 | 70.4 | 57.64 | 4289.42 | 0.82 | 0.88 | 6.81 | 0.25 | 1 | 10
63 | 55 | CONCLUIDO | 3.8015 | 26.31 | 23.98 | 143.9 | 2.16 | 10 | 136.82 | 43.4 | 16.75 | 6 | 21.67 | 17108.1 | 202.98 | 452.59 | 70.6 | 57.64 | 4388.59 | 0.82 | 0.88 | 6.81 | 0.26 | 1 | 10
64 | 55 | CONCLUIDO | 3.8015 | 26.31 | 23.98 | 143.89 | 2.19 | 10 | 137.15 | 43.4 | 17 | 4 | 21.75 | 17149.71 | 202.83 | 452.63 | 70.53 | 57.64 | 4354.97 | 0.82 | 0.88 | 6.82 | 0.26 | 1 | 10
65 | 55 | CONCLUIDO | 3.801 | 26.31 | 23.99 | 143.91 | 2.22 | 10 | 137.49 | 43.4 | 17.25 | 4 | 21.84 | 17191.35 | 202.61 | 452.61 | 70.58 | 57.64 | 4379.34 | 0.82 | 0.88 | 6.82 | 0.26 | 1 | 10
66 | 55 | CONCLUIDO | 3.8007 | 26.31 | 23.99 | 143.93 | 2.24 | 10 | 137.83 | 43.4 | 17.5 | 3 | 21.93 | 17233.02 | 202.7 | 452.62 | 70.6 | 57.64 | 4386.65 | 0.82 | 0.88 | 6.82 | 0.26 | 1 | 10
67 | 55 | CONCLUIDO | 3.7994 | 26.32 | 24 | 143.98 | 2.27 | 10 | 138.17 | 43.4 | 17.75 | 1 | 22.02 | 17274.72 | 202.82 | 452.59 | 70.9 | 57.64 | 4538.69 | 0.81 | 0.88 | 6.82 | 0.27 | 1 | 10
68 | 55 | CONCLUIDO | 3.7989 | 26.32 | 24 | 144 | 2.3 | 10 | 138.51 | 43.4 | 18 | 1 | 22.11 | 17316.45 | 203.11 | 452.63 | 70.99 | 57.64 | 4584.47 | 0.81 | 0.88 | 6.82 | 0.28 | 1 | 10
69 | 55 | CONCLUIDO | 3.7987 | 26.32 | 24 | 144.01 | 2.32 | 10 | 138.85 | 43.4 | 18.25 | 1 | 22.2 | 17358.22 | 203.56 | 452.59 | 71.07 | 57.64 | 4622.52 | 0.81 | 0.88 | 6.82 | 0.28 | 1 | 10
70 | 55 | CONCLUIDO | 3.7983 | 26.33 | 24 | 144.03 | 2.35 | 10 | 139.18 | 43.4 | 18.5 | 1 | 22.28 | 17400.01 | 203.78 | 452.6 | 71.04 | 57.64 | 4607.53 | 0.81 | 0.88 | 6.82 | 0.28 | 1 | 10
71 | 55 | CONCLUIDO | 3.7991 | 26.32 | 24 | 144 | 2.38 | 10 | 139.52 | 43.4 | 18.75 | 0 | 22.37 | 17441.84 | 203.82 | 452.59 | 70.9 | 57.64 | 4538.36 | 0.81 | 0.88 | 6.82 | 0.27 | 1 | 10

## gráficos
Selecione o eixo X:
Selecione o eixo Y:
Selecione o eixo Z:
Eixo X | Eixo Y | Eixo Z

## hidden (hidden)
Unnamed: 0
Volume de calda [L]
STATUS
Capacidade operacional [ha/h]
Tempo de missao [h]
Tempo util [h]
Tempo por voo [min]
Autonomia Projetada [h]
N° Voos
MTOW [kg]
Massa Estrutura [kg]
Combustível [kg]
Abastecimentos
Massa gerador
Potência gerador [W]
Combustível consumido [L]
Calda cons [L]
Distância percorrida [km]
Distância Pulverizando [km]
RTL ACUMULADO[m]
EOC [km/km]
EOC [h/h]
Tempo de manobra [h]
Tempo rtl_rtw [h]
V pulv [m/s]
V desloc [m/s]