## RESULTADOS_18
Unnamed: 0 | Volume de calda [L] | STATUS | Capacidade operacional [ha/h] | Tempo de missao [h] | Tempo util [h] | Tempo por voo [min] | Autonomia Projetada [h] | N° Voos | MTOW [kg] | Massa Estrutura [kg] | Combustível [kg] | Abastecimentos | Massa gerador | Potência gerador [W] | Combustível consumido [L] | Calda cons [L] | Distância percorrida [km] | Distância Pulverizando [km] | RTL ACUMULADO[m] | EOC [km/km] | EOC [h/h] | Tempo de manobra [h] | Tempo rtl_rtw [h] | V pulv [m/s] | V desloc [m/s] | Preço Total por ha Simples [R$/ha] | Preço Total por ha Presumido [R$/ha] | Preço Total por ha Real [R$/ha] | Preço Total Simples [R$] | Preço Total Presumido [R$] | Prod CAPEX [ha/h/R$] | Dias Trabalhados | Preço Total Real [R$]
0 | 100 | CONCLUIDO | 2.7274 | 36.66 | 24.58 | 6 | 0.09 | 246 | 194.77 | 54.38 | 1 | 244 | 39.4 | 24256.19 | 338.25 | 1319.51 | 299.71 | 59.92 | 118629.57 | 0.2 | 0.69 | 0.55 | 7.3 | 1 | 10 | 406.1928 | 555.7709 | 502.7289 | 406192.8014 | 555770.9108 | 1.4324e-06 | 0.38188 | 502728.9151
1 | 100 | CONCLUIDO | 3.1267 | 31.98 | 22.5 | 7.54 | 0.11 | 179 | 195.16 | 54.38 | 1.25 | 177 | 39.53 | 24303.87 | 307.97 | 1319.43 | 231.12 | 59.92 | 84670.87 | 0.26 | 0.76 | 0.45 | 5.22 | 1 | 10 | 323.4679 | 442.5831 | 400.3436 | 323467.9263 | 442583.0872 | 1.6421e-06 | 0.33313 | 400343.5785
2 | 100 | CONCLUIDO | 3.4072 | 29.35 | 21.35 | 9.08 | 0.14 | 141 | 195.55 | 54.38 | 1.5 | 139 | 39.67 | 24351.61 | 290.56 | 1319.29 | 193.36 | 59.92 | 65978.99 | 0.31 | 0.8 | 0.39 | 4.07 | 1 | 10 | 280.7392 | 384.1198 | 347.4599 | 280739.231 | 384119.8011 | 1.7894e-06 | 0.30573 | 347459.9464
3 | 100 | CONCLUIDO | 3.6189 | 27.63 | 20.61 | 10.66 | 0.16 | 116 | 195.93 | 54.38 | 1.75 | 114 | 39.81 | 24399.39 | 278.88 | 1319.24 | 169.09 | 59.92 | 53968.95 | 0.35 | 0.82 | 0.35 | 3.33 | 1 | 10 | 254.2582 | 347.8873 | 314.6854 | 254258.1888 | 347887.271 | 1.9006e-06 | 0.28781 | 314685.3981
4 | 100 | CONCLUIDO | 3.7919 | 26.37 | 20.04 | 12.27 | 0.18 | 98 | 196.32 | 54.38 | 2 | 96 | 39.95 | 24447.22 | 269.74 | 1319.25 | 150.72 | 59.92 | 44876.14 | 0.4 | 0.85 | 0.32 | 2.77 | 1 | 10 | 235.1769 | 321.7795 | 291.0693 | 235176.9337 | 321779.456 | 1.9914e-06 | 0.27469 | 291069.2763
5 | 100 | CONCLUIDO | 3.9097 | 25.58 | 19.72 | 13.76 | 0.2 | 86 | 196.71 | 54.38 | 2.25 | 84 | 40.08 | 24495.09 | 263.9 | 1319.3 | 139.94 | 59.92 | 39546.19 | 0.43 | 0.86 | 0.3 | 2.44 | 1 | 10 | 223.5879 | 305.9229 | 276.726 | 223587.943 | 305922.8876 | 2.0533e-06 | 0.26646 | 276726.0365
6 | 100 | CONCLUIDO | 4.0198 | 24.88 | 19.4 | 15.32 | 0.23 | 76 | 197.1 | 54.38 | 2.5 | 74 | 40.22 | 24543.01 | 258.34 | 1319.17 | 130.05 | 59.92 | 34651.6 | 0.46 | 0.88 | 0.28 | 2.13 | 1 | 10 | 213.2495 | 291.7774 | 263.9305 | 213249.4954 | 291777.3676 | 2.1111e-06 | 0.25917 | 263930.5451
7 | 100 | CONCLUIDO | 4.1099 | 24.33 | 19.17 | 16.92 | 0.25 | 68 | 197.49 | 54.38 | 2.75 | 66 | 40.36 | 24590.98 | 253.61 | 1319.3 | 122.15 | 59.92 | 30739.22 | 0.49 | 0.89 | 0.27 | 1.89 | 1 | 10 | 205.1841 | 280.742 | 253.9484 | 205184.1239 | 280741.9704 | 2.1585e-06 | 0.25344 | 253948.3508
8 | 100 | CONCLUIDO | 4.1955 | 23.84 | 18.95 | 18.64 | 0.27 | 61 | 197.88 | 54.38 | 3 | 59 | 40.5 | 24639 | 249.19 | 1319.13 | 114.81 | 59.92 | 27103.1 | 0.52 | 0.9 | 0.26 | 1.67 | 1 | 10 | 197.8813 | 270.7499 | 244.9099 | 197881.2518 | 270749.8587 | 2.2034e-06 | 0.24833 | 244909.8721
9 | 100 | CONCLUIDO | 4.2945 | 23.29 | 18.63 | 20.32 | 0.29 | 55 | 198.27 | 54.38 | 3.25 | 53 | 40.64 | 24687.06 | 243.54 | 1319.31 | 103.85 | 59.92 | 21653.24 | 0.58 | 0.91 | 0.25 | 1.35 | 1 | 10 | 189.3197 | 259.0355 | 234.3136 | 189319.6872 | 259035.5482 | 2.2554e-06 | 0.2426 | 234313.559
10 | 100 | CONCLUIDO | 4.3042 | 23.23 | 18.73 | 22.04 | 0.31 | 51 | 198.66 | 54.38 | 3.5 | 49 | 40.78 | 24735.17 | 243.67 | 1319.25 | 109.25 | 59.92 | 24373.57 | 0.55 | 0.91 | 0.21 | 1.45 | 1 | 10 | 189.2362 | 258.9214 | 234.2103 | 189236.2486 | 258921.3839 | 2.2605e-06 | 0.24198 | 234210.2904
11 | 100 | CONCLUIDO | 4.3236 | 23.13 | 18.75 | 23.43 | 0.33 | 48 | 199.05 | 54.38 | 3.75 | 46 | 40.92 | 24783.33 | 242.73 | 1319.2 | 108.95 | 59.92 | 24238.67 | 0.55 | 0.91 | 0.24 | 1.47 | 1 | 10 | 187.9219 | 257.123 | 232.5835 | 187921.8658 | 257122.9873 | 2.2707e-06 | 0.24094 | 232583.5303
12 | 100 | CONCLUIDO | 4.3923 | 22.77 | 18.54 | 25.28 | 0.36 | 44 | 199.44 | 54.38 | 4 | 42 | 41.06 | 24831.54 | 238.58 | 1319.23 | 101.78 | 59.92 | 20674.98 | 0.59 | 0.92 | 0.23 | 1.26 | 1 | 10 | 182.1741 | 249.2586 | 225.4697 | 182174.0749 | 249258.6063 | 2.3068e-06 | 0.23719 | 225469.7147
13 | 100 | CONCLUIDO | 4.4357 | 22.54 | 18.43 | 26.98 | 0.38 | 41 | 199.83 | 54.38 | 4.25 | 39 | 41.2 | 24879.79 | 235.58 | 1319.09 | 98.35 | 59.92 | 18974.09 | 0.61 | 0.92 | 0.23 | 1.16 | 1 | 10 | 178.4869 | 244.2136 | 220.9062 | 178486.8917 | 244213.6394 | 2.3296e-06 | 0.23479 | 220906.2325
14 | 100 | CONCLUIDO | 4.4626 | 22.41 | 18.38 | 28.27 | 0.4 | 39 | 200.22 | 54.38 | 4.5 | 37 | 41.35 | 24928.09 | 232.92 | 1319.22 | 96.57 | 59.92 | 18096.64 | 0.62 | 0.92 | 0.22 | 1.1 | 1 | 10 | 175.8507 | 240.6067 | 217.6435 | 175850.7224 | 240606.7164 | 2.3437e-06 | 0.23344 | 217643.5491
15 | 100 | CONCLUIDO | 4.5048 | 22.2 | 18.28 | 30.47 | 0.42 | 36 | 200.61 | 54.38 | 4.75 | 34 | 41.49 | 24976.45 | 230.73 | 1319.13 | 93.29 | 59.92 | 16472.16 | 0.64 | 0.93 | 0.22 | 1 | 1 | 10 | 172.788 | 236.4162 | 213.853 | 172788.022 | 236416.1946 | 2.3658e-06 | 0.23125 | 213852.9648
16 | 100 | CONCLUIDO | 4.5303 | 22.07 | 18.23 | 32.18 | 0.44 | 34 | 201.01 | 54.38 | 5 | 32 | 41.63 | 25024.84 | 228.63 | 1319.11 | 91.84 | 59.92 | 15755.33 | 0.65 | 0.93 | 0.22 | 0.96 | 1 | 10 | 170.5766 | 233.3905 | 211.116 | 170576.6159 | 233390.4512 | 2.3792e-06 | 0.2299 | 211115.9941
17 | 100 | CONCLUIDO | 4.5635 | 21.91 | 18.15 | 34.03 | 0.46 | 32 | 201.4 | 54.38 | 5.25 | 30 | 41.77 | 25073.29 | 225.71 | 1319.11 | 89.07 | 59.92 | 14381.19 | 0.67 | 0.94 | 0.22 | 0.87 | 1 | 10 | 167.5987 | 229.3159 | 207.4303 | 167598.7012 | 229315.9369 | 2.3967e-06 | 0.22823 | 207430.3458
18 | 100 | CONCLUIDO | 4.576 | 21.85 | 18.13 | 35.09 | 0.48 | 31 | 201.79 | 54.38 | 5.5 | 29 | 41.92 | 25121.79 | 223.78 | 1319.17 | 88.43 | 59.92 | 14066.39 | 0.68 | 0.94 | 0.21 | 0.85 | 1 | 10 | 166.0751 | 227.2312 | 205.5446 | 166075.0588 | 227231.2222 | 2.4032e-06 | 0.2276 | 205544.5933
19 | 100 | CONCLUIDO | 4.6081 | 21.7 | 18.06 | 37.36 | 0.51 | 29 | 202.19 | 54.38 | 5.75 | 27 | 42.06 | 25170.34 | 221.56 | 1319.14 | 85.96 | 59.92 | 12839.41 | 0.7 | 0.94 | 0.21 | 0.78 | 1 | 10 | 163.59 | 223.8311 | 202.469 | 163590.025 | 223831.0892 | 2.4201e-06 | 0.22604 | 202468.9642
20 | 100 | CONCLUIDO | 4.6368 | 21.57 | 17.96 | 38.49 | 0.53 | 28 | 202.58 | 54.38 | 6 | 26 | 42.2 | 25218.93 | 218.7 | 1319.19 | 82.49 | 59.92 | 11110.44 | 0.73 | 0.95 | 0.21 | 0.68 | 1 | 10 | 160.8483 | 220.0797 | 199.0756 | 160848.2868 | 220079.7221 | 2.4352e-06 | 0.22469 | 199075.6223
21 | 100 | CONCLUIDO | 4.6483 | 21.51 | 17.99 | 41.5 | 0.55 | 26 | 202.98 | 54.38 | 6.25 | 24 | 42.35 | 25267.7 | 217.61 | 1319.14 | 84.32 | 59.92 | 12037.01 | 0.71 | 0.94 | 0.19 | 0.71 | 1 | 10 | 159.9611 | 218.8658 | 197.9776 | 159961.1105 | 218865.8484 | 2.4412e-06 | 0.22406 | 197977.599
22 | 100 | CONCLUIDO | 4.6566 | 21.47 | 17.99 | 43.17 | 0.57 | 25 | 203.37 | 54.38 | 6.5 | 23 | 42.49 | 25316.39 | 216.48 | 1319.08 | 83.81 | 59.92 | 11784.44 | 0.71 | 0.94 | 0.2 | 0.71 | 1 | 10 | 159.0919 | 217.6766 | 196.9018 | 159091.9275 | 217676.5938 | 2.4456e-06 | 0.22365 | 196901.8452
23 | 100 | CONCLUIDO | 4.6726 | 21.4 | 17.95 | 44.88 | 0.59 | 24 | 203.77 | 54.38 | 6.75 | 22 | 42.64 | 25365.14 | 213.95 | 1319.26 | 82.68 | 59.92 | 11225.73 | 0.72 | 0.95 | 0.2 | 0.67 | 1 | 10 | 157.145 | 215.0127 | 194.4922 | 157144.999 | 215012.7204 | 2.454e-06 | 0.22292 | 194492.2082
24 | 100 | CONCLUIDO | 4.6904 | 21.32 | 17.91 | 46.72 | 0.61 | 23 | 204.16 | 54.38 | 7 | 21 | 42.78 | 25413.94 | 211.57 | 1319.12 | 81.38 | 59.92 | 10580.26 | 0.74 | 0.95 | 0.2 | 0.63 | 1 | 10 | 155.2297 | 212.3921 | 192.1217 | 155229.6984 | 212392.1216 | 2.4633e-06 | 0.22208 | 192121.7156
25 | 100 | CONCLUIDO | 4.7044 | 21.26 | 17.88 | 48.78 | 0.63 | 22 | 204.56 | 54.38 | 7.25 | 20 | 42.93 | 25462.78 | 210.01 | 1319.11 | 80.46 | 59.92 | 10123.94 | 0.74 | 0.95 | 0.2 | 0.61 | 1 | 10 | 153.8975 | 210.5693 | 190.4729 | 153897.4678 | 210569.3049 | 2.4707e-06 | 0.22146 | 190472.866
26 | 100 | CONCLUIDO | 4.7229 | 21.17 | 17.84 | 50.97 | 0.65 | 21 | 204.95 | 54.38 | 7.5 | 19 | 43.08 | 25511.67 | 208.22 | 1319.17 | 78.92 | 59.92 | 9361.7 | 0.76 | 0.95 | 0.2 | 0.56 | 1 | 10 | 152.2869 | 208.3657 | 188.4796 | 152286.9177 | 208365.6792 | 2.4804e-06 | 0.22052 | 188479.5513
27 | 100 | CONCLUIDO | 4.7403 | 21.1 | 17.8 | 53.4 | 0.67 | 20 | 205.35 | 54.38 | 7.75 | 18 | 43.22 | 25560.62 | 205.11 | 1319.09 | 77.75 | 59.92 | 8779.97 | 0.77 | 0.95 | 0.19 | 0.52 | 1 | 10 | 150.0505 | 205.3057 | 185.7116 | 150050.4676 | 205305.6695 | 2.4895e-06 | 0.21979 | 185711.5846
28 | 100 | CONCLUIDO | 4.7361 | 21.11 | 17.82 | 53.46 | 0.69 | 20 | 205.75 | 54.38 | 8 | 18 | 43.37 | 25609.61 | 203.05 | 1319.08 | 78.22 | 59.92 | 9015.89 | 0.77 | 0.95 | 0.2 | 0.54 | 1 | 10 | 149.1783 | 204.1123 | 184.6321 | 149178.2853 | 204112.3112 | 2.4873e-06 | 0.2199 | 184632.1187
29 | 100 | CONCLUIDO | 4.7583 | 21.02 | 17.76 | 56.09 | 0.71 | 19 | 206.15 | 54.38 | 8.25 | 17 | 43.52 | 25658.66 | 201.48 | 1319.2 | 76.21 | 59.92 | 8016.65 | 0.79 | 0.96 | 0.2 | 0.48 | 1 | 10 | 147.5474 | 201.8808 | 182.6136 | 147547.3801 | 201880.8348 | 2.499e-06 | 0.21896 | 182613.6113
30 | 100 | CONCLUIDO | 4.7839 | 20.9 | 17.69 | 58.96 | 0.73 | 18 | 206.54 | 54.38 | 8.5 | 16 | 43.67 | 25707.76 | 198.44 | 1319.08 | 74.06 | 59.92 | 6945.5 | 0.81 | 0.96 | 0.18 | 0.41 | 1 | 10 | 145.0614 | 198.4794 | 179.5368 | 145061.3694 | 198479.3652 | 2.5124e-06 | 0.21771 | 179536.7732
31 | 100 | CONCLUIDO | 4.7601 | 21.01 | 17.79 | 59.3 | 0.75 | 18 | 206.94 | 54.38 | 8.75 | 16 | 43.81 | 25756.9 | 198.29 | 1319.1 | 77.63 | 59.92 | 8728.33 | 0.77 | 0.96 | 0.19 | 0.51 | 1 | 10 | 145.9436 | 199.6865 | 180.6287 | 145943.6249 | 199686.5061 | 2.4999e-06 | 0.21885 | 180628.7063
32 | 100 | CONCLUIDO | 4.7799 | 20.92 | 17.74 | 62.62 | 0.77 | 17 | 207.34 | 54.38 | 9 | 15 | 43.96 | 25806.1 | 195.49 | 1319.08 | 75.83 | 59.92 | 7837.28 | 0.79 | 0.96 | 0.19 | 0.47 | 1 | 10 | 143.8088 | 196.7656 | 177.9866 | 143808.8492 | 196765.6118 | 2.5103e-06 | 0.21792 | 177986.578
33 | 100 | CONCLUIDO | 4.798 | 20.84 | 17.7 | 66.39 | 0.79 | 16 | 207.74 | 54.38 | 9.25 | 14 | 44.11 | 25855.35 | 193 | 1319.14 | 74.47 | 59.92 | 7158 | 0.8 | 0.96 | 0.19 | 0.43 | 1 | 10 | 141.9216 | 194.1833 | 175.6508 | 141921.566 | 194183.3477 | 2.5198e-06 | 0.21708 | 175650.7615
34 | 100 | CONCLUIDO | 4.7945 | 20.86 | 17.72 | 66.44 | 0.81 | 16 | 208.14 | 54.38 | 9.5 | 13 | 44.26 | 25904.65 | 191.15 | 1319.11 | 74.95 | 59.92 | 7399.08 | 0.8 | 0.96 | 0.19 | 0.44 | 1 | 10 | 141.1388 | 193.1123 | 174.6819 | 141138.7579 | 193112.2751 | 2.518e-06 | 0.21729 | 174681.9106
35 | 100 | CONCLUIDO | 4.8164 | 20.76 | 17.66 | 70.65 | 0.83 | 15 | 208.54 | 54.38 | 9.75 | 11 | 44.41 | 25954 | 188.68 | 1319.1 | 73.11 | 59.92 | 6485.38 | 0.82 | 0.96 | 0.19 | 0.39 | 1 | 10 | 139.1209 | 190.3514 | 172.1845 | 139120.8986 | 190351.351 | 2.5295e-06 | 0.21625 | 172184.4853
36 | 100 | CONCLUIDO | 4.8133 | 20.78 | 17.68 | 70.7 | 0.85 | 15 | 208.94 | 54.38 | 10 | 9 | 44.56 | 26003.41 | 188.37 | 1319.09 | 73.39 | 59.92 | 6627.28 | 0.82 | 0.96 | 0.19 | 0.4 | 1 | 10 | 139.1016 | 190.3249 | 172.1606 | 139101.5825 | 190324.9219 | 2.5279e-06 | 0.21646 | 172160.5785
37 | 100 | CONCLUIDO | 4.8122 | 20.78 | 17.68 | 70.72 | 0.87 | 15 | 209.34 | 54.38 | 10.25 | 4 | 44.71 | 26052.86 | 186.28 | 1319.1 | 73.31 | 59.92 | 6586.78 | 0.82 | 0.96 | 0.2 | 0.4 | 1 | 10 | 138.0824 | 188.9304 | 170.8992 | 138082.4083 | 188930.4428 | 2.5273e-06 | 0.21646 | 170899.1865
38 | 100 | CONCLUIDO | 4.8112 | 20.78 | 17.68 | 70.74 | 0.89 | 15 | 209.74 | 54.38 | 10.5 | 0 | 44.87 | 26102.37 | 186.17 | 1319.12 | 73.37 | 59.92 | 6616.41 | 0.82 | 0.96 | 0.2 | 0.41 | 1 | 10 | 138.0553 | 188.8934 | 170.8657 | 138055.3365 | 188893.402 | 2.5268e-06 | 0.21646 | 170865.6808

## RESULTADOS_26
Unnamed: 0 | Volume de calda [L] | STATUS | Capacidade operacional [ha/h] | Tempo de missao [h] | Tempo util [h] | Tempo por voo [min] | Autonomia Projetada [h] | N° Voos | MTOW [kg] | Massa Estrutura [kg] | Combustível [kg] | Abastecimentos | Massa gerador | Potência gerador [W] | Combustível consumido [L] | Calda cons [L] | Distância percorrida [km] | Distância Pulverizando [km] | RTL ACUMULADO[m] | EOC [km/km] | EOC [h/h] | Tempo de manobra [h] | Tempo rtl_rtw [h] | V pulv [m/s] | V desloc [m/s] | Preço Total por ha Simples [R$/ha] | Preço Total por ha Presumido [R$/ha] | Preço Total por ha Real [R$/ha] | Preço Total Simples [R$] | Preço Total Presumido [R$] | Prod CAPEX [ha/h/R$] | Dias Trabalhados | Preço Total Real [R$]
0 | 140 | CONCLUIDO | 2.0414 | 48.99 | 27.86 | 4.79 | 0.06 | 349 | 274.09 | 60.56 | 1 | 347 | 72.53 | 34038.11 | 479.03 | 1319.58 | 407.48 | 59.92 | 172000.47 | 0.15 | 0.61 | 0.72 | 10.58 | 1 | 10 | 750.2523 | 1026.5283 | 928.5579 | 750252.3164 | 1026528.318 | 1.015e-06 | 0.51031 | 928557.8961
1 | 140 | CONCLUIDO | 2.4905 | 40.15 | 24.51 | 6.03 | 0.08 | 244 | 274.57 | 60.56 | 1.25 | 242 | 72.76 | 34097.72 | 420.07 | 1319.69 | 297.27 | 59.92 | 117418.87 | 0.2 | 0.69 | 0.55 | 7.22 | 1 | 10 | 540.3115 | 739.278 | 668.7223 | 540311.464 | 739277.9819 | 1.2383e-06 | 0.41823 | 668722.3289
2 | 140 | CONCLUIDO | 2.8101 | 35.59 | 22.81 | 7.24 | 0.1 | 189 | 275.05 | 60.56 | 1.5 | 187 | 73 | 34157.42 | 389.87 | 1319.38 | 241.71 | 59.92 | 89916.34 | 0.25 | 0.74 | 0.46 | 5.53 | 1 | 10 | 445.0987 | 609.0037 | 550.8812 | 445098.7131 | 609003.6957 | 1.3972e-06 | 0.37073 | 550881.2377
3 | 140 | CONCLUIDO | 3.0592 | 32.69 | 21.74 | 8.47 | 0.11 | 154 | 275.54 | 60.56 | 1.75 | 152 | 73.23 | 34217.22 | 370.52 | 1319.38 | 206.3 | 59.92 | 72386.08 | 0.29 | 0.78 | 0.41 | 4.46 | 1 | 10 | 389.0914 | 532.372 | 481.5631 | 389091.3622 | 532371.9673 | 1.521e-06 | 0.34052 | 481563.134
4 | 140 | CONCLUIDO | 3.2555 | 30.72 | 21.03 | 9.71 | 0.13 | 130 | 276.02 | 60.56 | 2 | 128 | 73.47 | 34277.1 | 357.34 | 1319.28 | 182.94 | 59.92 | 60825.75 | 0.33 | 0.81 | 0.37 | 3.75 | 1 | 10 | 353.0688 | 483.0843 | 436.9794 | 353068.795 | 483084.3017 | 1.6186e-06 | 0.32 | 436979.4139
5 | 140 | CONCLUIDO | 3.4213 | 29.23 | 20.48 | 10.97 | 0.14 | 112 | 276.51 | 60.56 | 2.25 | 110 | 73.71 | 34337.08 | 346.9 | 1319.38 | 164.97 | 59.92 | 51930.41 | 0.36 | 0.83 | 0.34 | 3.2 | 1 | 10 | 326.5436 | 446.7913 | 404.1502 | 326543.5584 | 446791.3026 | 1.701e-06 | 0.30448 | 404150.1678
6 | 140 | CONCLUIDO | 3.5476 | 28.19 | 20.12 | 12.19 | 0.16 | 99 | 277 | 60.56 | 2.5 | 97 | 73.94 | 34397.15 | 339.97 | 1319.31 | 153.35 | 59.92 | 46184.57 | 0.39 | 0.84 | 0.32 | 2.84 | 1 | 10 | 308.9173 | 422.6743 | 382.3348 | 308917.2825 | 422674.2544 | 1.7638e-06 | 0.29365 | 382334.8168
7 | 140 | CONCLUIDO | 3.6681 | 27.26 | 19.77 | 13.48 | 0.18 | 88 | 277.48 | 60.56 | 2.75 | 86 | 74.18 | 34457.31 | 333.14 | 1319.3 | 141.65 | 59.92 | 40392.16 | 0.42 | 0.86 | 0.3 | 2.49 | 1 | 10 | 293.0645 | 400.9837 | 362.7144 | 293064.4637 | 400983.7283 | 1.8238e-06 | 0.28396 | 362714.4041
8 | 140 | CONCLUIDO | 3.761 | 26.59 | 19.51 | 14.63 | 0.19 | 80 | 277.97 | 60.56 | 3 | 78 | 74.42 | 34517.57 | 327.78 | 1319.31 | 133.39 | 59.92 | 36297.99 | 0.45 | 0.87 | 0.29 | 2.23 | 1 | 10 | 281.51 | 385.1744 | 348.4139 | 281510.0249 | 385174.4354 | 1.8699e-06 | 0.27698 | 348413.9279
9 | 140 | CONCLUIDO | 3.8411 | 26.03 | 19.32 | 15.88 | 0.21 | 73 | 278.46 | 60.56 | 3.25 | 71 | 74.66 | 34577.92 | 323.77 | 1319.39 | 127.1 | 59.92 | 33191.37 | 0.47 | 0.88 | 0.28 | 2.04 | 1 | 10 | 272.498 | 372.8438 | 337.2602 | 272498.0423 | 372843.8433 | 1.9098e-06 | 0.27115 | 337260.1502
10 | 140 | CONCLUIDO | 3.916 | 25.54 | 19.14 | 17.14 | 0.22 | 67 | 278.95 | 60.56 | 3.5 | 65 | 74.9 | 34638.36 | 319.89 | 1319.15 | 121 | 59.92 | 30169.31 | 0.5 | 0.89 | 0.27 | 1.86 | 1 | 10 | 264.3168 | 361.6498 | 327.1345 | 264316.7502 | 361649.8385 | 1.947e-06 | 0.26604 | 327134.4855
11 | 140 | CONCLUIDO | 3.9813 | 25.12 | 18.98 | 18.37 | 0.24 | 62 | 279.44 | 60.56 | 3.75 | 60 | 75.14 | 34698.9 | 316.26 | 1319.24 | 115.8 | 59.92 | 27595.89 | 0.52 | 0.9 | 0.27 | 1.7 | 1 | 10 | 257.2746 | 352.0145 | 318.4187 | 257274.5989 | 352014.4564 | 1.9795e-06 | 0.26167 | 318418.6907
12 | 140 | CONCLUIDO | 4.0534 | 24.67 | 18.79 | 19.78 | 0.25 | 57 | 279.94 | 60.56 | 4 | 55 | 75.38 | 34759.54 | 312.35 | 1319.23 | 109.69 | 59.92 | 24567.3 | 0.55 | 0.9 | 0.26 | 1.51 | 1 | 10 | 249.7778 | 341.757 | 309.1402 | 249777.8316 | 341757.0487 | 2.0153e-06 | 0.25698 | 309140.2356
13 | 140 | CONCLUIDO | 4.1356 | 24.18 | 18.51 | 20.96 | 0.27 | 53 | 280.43 | 60.56 | 4.25 | 51 | 75.62 | 34820.27 | 306.53 | 1319.23 | 100.35 | 59.92 | 19913.99 | 0.6 | 0.92 | 0.24 | 1.23 | 1 | 10 | 240.5517 | 329.1334 | 297.7214 | 240551.6763 | 329133.416 | 2.0562e-06 | 0.25188 | 297721.3847
14 | 140 | CONCLUIDO | 4.0907 | 24.45 | 18.88 | 22.21 | 0.29 | 51 | 280.92 | 60.56 | 4.5 | 49 | 75.87 | 34881.09 | 312.33 | 1319.25 | 114.64 | 59.92 | 27068.2 | 0.52 | 0.9 | 0.21 | 1.6 | 1 | 10 | 247.7928 | 339.0411 | 306.6835 | 247792.8127 | 339041.0582 | 2.0339e-06 | 0.25469 | 306683.4555
15 | 140 | CONCLUIDO | 4.1462 | 24.12 | 18.71 | 23.39 | 0.3 | 48 | 281.41 | 60.56 | 4.75 | 46 | 76.11 | 34942.02 | 308.58 | 1319.13 | 107.77 | 59.92 | 23647.82 | 0.56 | 0.91 | 0.24 | 1.43 | 1 | 10 | 241.771 | 330.8018 | 299.2305 | 241771.0363 | 330801.798 | 2.0615e-06 | 0.25125 | 299230.5387
16 | 140 | CONCLUIDO | 4.197 | 23.83 | 18.58 | 24.77 | 0.32 | 45 | 281.91 | 60.56 | 5 | 43 | 76.35 | 35003.04 | 305.34 | 1319.11 | 103.06 | 59.92 | 21310.88 | 0.58 | 0.91 | 0.24 | 1.3 | 1 | 10 | 236.5901 | 323.713 | 292.8183 | 236590.0677 | 323712.9683 | 2.0867e-06 | 0.24823 | 292818.2569
17 | 140 | CONCLUIDO | 4.2265 | 23.66 | 18.51 | 25.83 | 0.33 | 43 | 282.4 | 60.56 | 5.25 | 41 | 76.6 | 35064.15 | 303.37 | 1319.18 | 101.11 | 59.92 | 20346.1 | 0.59 | 0.92 | 0.23 | 1.24 | 1 | 10 | 233.6049 | 319.6285 | 289.1236 | 233604.877 | 319628.4987 | 2.1014e-06 | 0.24646 | 289123.6033
18 | 140 | CONCLUIDO | 4.2556 | 23.5 | 18.46 | 27.01 | 0.35 | 41 | 282.9 | 60.56 | 5.5 | 39 | 76.85 | 35125.37 | 301.83 | 1319.19 | 99.13 | 59.92 | 19364.15 | 0.6 | 0.92 | 0.23 | 1.18 | 1 | 10 | 230.989 | 316.0493 | 285.886 | 230988.9598 | 316049.2853 | 2.1159e-06 | 0.24479 | 285885.9851
19 | 140 | CONCLUIDO | 4.2871 | 23.33 | 18.39 | 28.29 | 0.36 | 39 | 283.4 | 60.56 | 5.75 | 37 | 77.09 | 35186.68 | 299.25 | 1319.1 | 96.77 | 59.92 | 18197.35 | 0.62 | 0.92 | 0.23 | 1.11 | 1 | 10 | 227.6336 | 311.4583 | 281.7332 | 227633.5741 | 311458.2985 | 2.1315e-06 | 0.24302 | 281733.1556
20 | 140 | CONCLUIDO | 4.3199 | 23.15 | 18.32 | 29.7 | 0.38 | 37 | 283.9 | 60.56 | 6 | 35 | 77.34 | 35248.1 | 297.62 | 1319.15 | 94.45 | 59.92 | 17046.66 | 0.63 | 0.93 | 0.22 | 1.04 | 1 | 10 | 224.7918 | 307.5701 | 278.216 | 224791.8301 | 307570.099 | 2.1478e-06 | 0.24115 | 278216.0405
21 | 140 | CONCLUIDO | 4.3506 | 22.99 | 18.26 | 31.3 | 0.39 | 35 | 284.4 | 60.56 | 6.25 | 33 | 77.59 | 35309.61 | 295.87 | 1319.2 | 92.53 | 59.92 | 16096.95 | 0.65 | 0.93 | 0.22 | 0.98 | 1 | 10 | 222.063 | 303.8364 | 274.8387 | 222062.9959 | 303836.3877 | 2.1631e-06 | 0.23948 | 274838.6693
22 | 140 | CONCLUIDO | 4.3672 | 22.9 | 18.22 | 32.16 | 0.41 | 34 | 284.89 | 60.56 | 6.5 | 32 | 77.84 | 35371.22 | 294.51 | 1319.18 | 91.38 | 59.92 | 15526.79 | 0.66 | 0.93 | 0.22 | 0.94 | 1 | 10 | 220.3514 | 301.4945 | 272.7203 | 220351.4109 | 301494.5217 | 2.1713e-06 | 0.23854 | 272720.3077
23 | 140 | CONCLUIDO | 4.3995 | 22.73 | 18.16 | 34.05 | 0.42 | 32 | 285.39 | 60.56 | 6.75 | 30 | 78.09 | 35432.93 | 292.14 | 1319.16 | 89.22 | 59.92 | 14455.83 | 0.67 | 0.94 | 0.22 | 0.88 | 1 | 10 | 217.2633 | 297.2693 | 268.8983 | 217263.3303 | 297269.2735 | 2.1874e-06 | 0.23677 | 268898.3112
24 | 140 | CONCLUIDO | 4.4153 | 22.65 | 18.13 | 35.09 | 0.44 | 31 | 285.9 | 60.56 | 7 | 29 | 78.34 | 35494.74 | 291.1 | 1319.22 | 88.29 | 59.92 | 13993.62 | 0.68 | 0.94 | 0.21 | 0.85 | 1 | 10 | 215.8327 | 295.3118 | 267.1277 | 215832.7078 | 295311.8327 | 2.1953e-06 | 0.23594 | 267127.6859
25 | 140 | CONCLUIDO | 4.4327 | 22.56 | 18.09 | 36.18 | 0.45 | 30 | 286.4 | 60.56 | 7.25 | 28 | 78.59 | 35556.78 | 289.66 | 1319.23 | 87.12 | 59.92 | 13415.95 | 0.69 | 0.94 | 0.21 | 0.81 | 1 | 10 | 214.0875 | 292.9239 | 264.9677 | 214087.4858 | 292923.9429 | 2.2039e-06 | 0.235 | 264967.693
26 | 140 | CONCLUIDO | 4.4501 | 22.47 | 18.06 | 37.36 | 0.47 | 29 | 286.9 | 60.56 | 7.5 | 27 | 78.85 | 35618.8 | 288.11 | 1319.09 | 85.98 | 59.92 | 12850.32 | 0.7 | 0.94 | 0.21 | 0.78 | 1 | 10 | 212.3257 | 290.5133 | 262.7871 | 212325.6502 | 290513.3217 | 2.2126e-06 | 0.23406 | 262787.138
27 | 140 | CONCLUIDO | 4.4681 | 22.38 | 18.02 | 38.61 | 0.48 | 28 | 287.41 | 60.56 | 7.75 | 26 | 79.1 | 35680.92 | 286.4 | 1319.13 | 84.55 | 59.92 | 12138.94 | 0.71 | 0.94 | 0.21 | 0.74 | 1 | 10 | 210.4335 | 287.9244 | 260.4453 | 210433.5177 | 287924.4225 | 2.2215e-06 | 0.23312 | 260445.3198
28 | 140 | CONCLUIDO | 4.5068 | 22.19 | 17.88 | 39.73 | 0.49 | 27 | 287.91 | 60.56 | 8 | 25 | 79.36 | 35743.15 | 282.91 | 1319.13 | 79.93 | 59.92 | 9836.32 | 0.75 | 0.95 | 0.2 | 0.6 | 1 | 10 | 206.3592 | 282.3497 | 255.4027 | 206359.1885 | 282349.7456 | 2.2408e-06 | 0.23115 | 255402.6822
29 | 140 | CONCLUIDO | 4.4747 | 22.35 | 18.09 | 41.74 | 0.51 | 26 | 288.42 | 60.56 | 8.25 | 24 | 79.61 | 35805.48 | 286.29 | 1319.1 | 88.04 | 59.92 | 13894.24 | 0.68 | 0.94 | 0.19 | 0.81 | 1 | 10 | 210.2719 | 287.7033 | 260.2453 | 210271.882 | 287703.2654 | 2.2248e-06 | 0.23281 | 260245.2696
30 | 140 | CONCLUIDO | 4.505 | 22.2 | 17.99 | 43.18 | 0.52 | 25 | 288.92 | 60.56 | 8.5 | 23 | 79.87 | 35867.91 | 283.65 | 1319.08 | 83.99 | 59.92 | 11875.36 | 0.71 | 0.94 | 0.2 | 0.71 | 1 | 10 | 207.1594 | 283.4446 | 256.393 | 207159.3773 | 283444.5992 | 2.2399e-06 | 0.23125 | 256393.0445
31 | 140 | CONCLUIDO | 4.5034 | 22.21 | 18 | 43.2 | 0.54 | 25 | 289.43 | 60.56 | 8.75 | 23 | 80.12 | 35930.44 | 282.53 | 1319.12 | 84.21 | 59.92 | 11986.18 | 0.71 | 0.94 | 0.2 | 0.72 | 1 | 10 | 206.6601 | 282.7615 | 255.7752 | 206660.1454 | 282761.5281 | 2.2391e-06 | 0.23135 | 255775.1647
32 | 140 | CONCLUIDO | 4.5252 | 22.1 | 17.94 | 44.86 | 0.55 | 24 | 289.94 | 60.56 | 9 | 22 | 80.38 | 35993.08 | 281.46 | 1319.15 | 82.44 | 59.92 | 11105.02 | 0.73 | 0.95 | 0.2 | 0.67 | 1 | 10 | 204.9261 | 280.3889 | 253.629 | 204926.0939 | 280388.9224 | 2.2499e-06 | 0.23021 | 253628.9971
33 | 140 | CONCLUIDO | 4.5433 | 22.01 | 17.91 | 46.72 | 0.57 | 23 | 290.45 | 60.56 | 9.25 | 21 | 80.64 | 36055.83 | 279.31 | 1319.14 | 81.31 | 59.92 | 10543.86 | 0.74 | 0.95 | 0.2 | 0.63 | 1 | 10 | 202.8847 | 277.5959 | 251.1025 | 202884.7448 | 277595.8585 | 2.2589e-06 | 0.22927 | 251102.4994
34 | 140 | CONCLUIDO | 4.5612 | 21.92 | 17.87 | 48.75 | 0.58 | 22 | 290.96 | 60.56 | 9.5 | 20 | 80.9 | 36118.68 | 277.93 | 1319.15 | 80.16 | 59.92 | 9977.02 | 0.75 | 0.95 | 0.2 | 0.6 | 1 | 10 | 201.2478 | 275.3561 | 249.0765 | 201247.7537 | 275356.055 | 2.2678e-06 | 0.22833 | 249076.4596
35 | 140 | CONCLUIDO | 4.5597 | 21.93 | 17.88 | 48.77 | 0.6 | 22 | 291.47 | 60.56 | 9.75 | 20 | 81.16 | 36181.64 | 277.49 | 1319.15 | 80.28 | 59.92 | 10035.67 | 0.75 | 0.95 | 0.2 | 0.6 | 1 | 10 | 201.109 | 275.1661 | 248.9047 | 201108.9562 | 275166.1462 | 2.2671e-06 | 0.22844 | 248904.6754
36 | 140 | CONCLUIDO | 4.5782 | 21.84 | 17.84 | 50.98 | 0.61 | 21 | 291.98 | 60.56 | 10 | 19 | 81.42 | 36244.71 | 276.18 | 1319.12 | 79.13 | 59.92 | 9467.22 | 0.76 | 0.95 | 0.2 | 0.57 | 1 | 10 | 199.4959 | 272.9591 | 246.9083 | 199495.8984 | 272959.0894 | 2.2763e-06 | 0.2275 | 246908.257
37 | 140 | CONCLUIDO | 4.5771 | 21.85 | 17.85 | 51 | 0.62 | 21 | 292.49 | 60.56 | 10.25 | 19 | 81.68 | 36307.88 | 275.02 | 1319.11 | 79.29 | 59.92 | 9545.83 | 0.76 | 0.95 | 0.2 | 0.57 | 1 | 10 | 198.9594 | 272.225 | 246.2442 | 198959.363 | 272224.9779 | 2.2757e-06 | 0.2276 | 246244.208
38 | 140 | CONCLUIDO | 4.5965 | 21.76 | 17.81 | 53.43 | 0.64 | 20 | 293 | 60.56 | 10.5 | 18 | 81.95 | 36371.17 | 273.01 | 1319.08 | 77.95 | 59.92 | 8877.97 | 0.77 | 0.95 | 0.2 | 0.53 | 1 | 10 | 196.9545 | 269.4819 | 243.7629 | 196954.5254 | 269481.8706 | 2.2853e-06 | 0.22667 | 243762.8991
39 | 140 | CONCLUIDO | 4.5958 | 21.76 | 17.81 | 53.44 | 0.65 | 20 | 293.52 | 60.56 | 10.75 | 18 | 82.21 | 36434.56 | 271.75 | 1319.09 | 78.07 | 59.92 | 8942.34 | 0.77 | 0.95 | 0.2 | 0.54 | 1 | 10 | 196.3211 | 268.6151 | 242.9789 | 196321.0613 | 268615.1372 | 2.285e-06 | 0.22667 | 242978.8855
40 | 140 | CONCLUIDO | 4.6127 | 21.68 | 17.79 | 56.17 | 0.67 | 19 | 294.03 | 60.56 | 11 | 17 | 82.48 | 36498.06 | 271 | 1319.08 | 77.2 | 59.92 | 8509.65 | 0.78 | 0.96 | 0.2 | 0.51 | 1 | 10 | 195.1575 | 267.0231 | 241.5388 | 195157.4832 | 267023.0782 | 2.2934e-06 | 0.22583 | 241538.7704
41 | 140 | CONCLUIDO | 4.626 | 21.62 | 17.72 | 55.97 | 0.68 | 19 | 294.55 | 60.56 | 11.25 | 17 | 82.74 | 36561.67 | 269.18 | 1319.08 | 74.86 | 59.92 | 7341.28 | 0.8 | 0.96 | 0.2 | 0.45 | 1 | 10 | 193.4506 | 264.6877 | 239.4263 | 193450.6344 | 264687.6924 | 2.3e-06 | 0.22521 | 239426.2705
42 | 140 | CONCLUIDO | 4.641 | 21.55 | 17.71 | 59.02 | 0.69 | 18 | 295.06 | 60.56 | 11.5 | 16 | 83.01 | 36625.39 | 267.9 | 1319.1 | 74.75 | 59.92 | 7289.84 | 0.8 | 0.96 | 0.18 | 0.43 | 1 | 10 | 192.1353 | 262.8879 | 237.7983 | 192135.2617 | 262887.9415 | 2.3075e-06 | 0.22448 | 237798.2853
43 | 140 | CONCLUIDO | 4.6249 | 21.62 | 17.78 | 59.27 | 0.71 | 18 | 295.58 | 60.56 | 11.75 | 16 | 83.28 | 36689.22 | 268.18 | 1319.12 | 77.15 | 59.92 | 8488.47 | 0.78 | 0.96 | 0.19 | 0.5 | 1 | 10 | 193.1437 | 264.2677 | 239.0464 | 193143.7085 | 264267.7429 | 2.2995e-06 | 0.22521 | 239046.4004
44 | 140 | CONCLUIDO | 4.6437 | 21.53 | 17.75 | 62.63 | 0.72 | 17 | 296.1 | 60.56 | 12 | 15 | 83.54 | 36753.16 | 266.99 | 1319.08 | 75.94 | 59.92 | 7892.05 | 0.79 | 0.96 | 0.19 | 0.47 | 1 | 10 | 191.6635 | 262.2425 | 237.2145 | 191663.5438 | 262242.5162 | 2.3088e-06 | 0.22427 | 237214.4585
45 | 140 | CONCLUIDO | 4.6434 | 21.54 | 17.75 | 62.64 | 0.74 | 17 | 296.62 | 60.56 | 12.25 | 15 | 83.81 | 36817.22 | 265.92 | 1319.16 | 75.97 | 59.92 | 7906.32 | 0.79 | 0.96 | 0.19 | 0.47 | 1 | 10 | 191.1188 | 261.4971 | 236.5402 | 191118.7651 | 261497.1259 | 2.3087e-06 | 0.22437 | 236540.2073
46 | 140 | CONCLUIDO | 4.6446 | 21.53 | 17.74 | 62.62 | 0.75 | 17 | 297.14 | 60.56 | 12.5 | 15 | 84.08 | 36881.39 | 264.27 | 1319.11 | 75.78 | 59.92 | 7808.47 | 0.79 | 0.96 | 0.19 | 0.46 | 1 | 10 | 190.1821 | 260.2156 | 235.381 | 190182.1245 | 260215.5729 | 2.3093e-06 | 0.22427 | 235380.9639
47 | 140 | CONCLUIDO | 4.6624 | 21.45 | 17.71 | 66.42 | 0.76 | 16 | 297.66 | 60.56 | 12.75 | 14 | 84.36 | 36945.67 | 263.67 | 1319.09 | 74.84 | 59.92 | 7346.7 | 0.8 | 0.96 | 0.19 | 0.43 | 1 | 10 | 189.0665 | 258.6891 | 234.0002 | 189066.4985 | 258689.1242 | 2.3181e-06 | 0.22344 | 234000.1973
48 | 140 | CONCLUIDO | 4.6612 | 21.45 | 17.72 | 66.44 | 0.78 | 16 | 298.18 | 60.56 | 13 | 14 | 84.63 | 37010.06 | 262.26 | 1319.08 | 74.93 | 59.92 | 7390.37 | 0.8 | 0.96 | 0.19 | 0.44 | 1 | 10 | 188.4111 | 257.7924 | 233.1891 | 188411.1449 | 257792.4405 | 2.3175e-06 | 0.22344 | 233189.0918
49 | 140 | CONCLUIDO | 4.6633 | 21.44 | 17.71 | 66.4 | 0.79 | 16 | 298.71 | 60.56 | 13.25 | 14 | 84.9 | 37074.57 | 261.02 | 1319.13 | 74.67 | 59.92 | 7258.38 | 0.8 | 0.96 | 0.19 | 0.43 | 1 | 10 | 187.6557 | 256.7588 | 232.2541 | 187655.6929 | 256758.7977 | 2.3186e-06 | 0.22333 | 232254.0985
50 | 140 | CONCLUIDO | 4.6838 | 21.35 | 17.67 | 70.66 | 0.8 | 15 | 299.23 | 60.56 | 13.5 | 13 | 85.18 | 37139.2 | 259.86 | 1319.08 | 73.26 | 59.92 | 6562.36 | 0.82 | 0.96 | 0.19 | 0.39 | 1 | 10 | 186.1303 | 254.6717 | 230.3662 | 186130.3369 | 254671.7384 | 2.3288e-06 | 0.2224 | 230366.2251
51 | 140 | CONCLUIDO | 4.6797 | 21.37 | 17.68 | 70.74 | 0.82 | 15 | 299.76 | 60.56 | 13.75 | 13 | 85.45 | 37204.07 | 259.45 | 1319.1 | 73.89 | 59.92 | 6875.91 | 0.81 | 0.96 | 0.19 | 0.41 | 1 | 10 | 186.1082 | 254.6415 | 230.3388 | 186108.2163 | 254641.4721 | 2.3267e-06 | 0.2226 | 230338.8474
52 | 140 | CONCLUIDO | 4.6833 | 21.35 | 17.67 | 70.67 | 0.83 | 15 | 300.28 | 60.56 | 14 | 13 | 85.73 | 37268.93 | 256.36 | 1319.08 | 73.28 | 59.92 | 6568.15 | 0.82 | 0.96 | 0.19 | 0.39 | 1 | 10 | 184.3424 | 252.2254 | 228.1534 | 184342.4155 | 252225.4254 | 2.3285e-06 | 0.2224 | 228153.3848
53 | 140 | CONCLUIDO | 4.7132 | 21.22 | 17.59 | 75.36 | 0.84 | 14 | 300.81 | 60.56 | 14.25 | 12 | 86 | 37333.9 | 254.57 | 1319.08 | 70.37 | 59.92 | 5118.31 | 0.85 | 0.97 | 0.19 | 0.31 | 1 | 10 | 182.0418 | 249.0776 | 225.306 | 182041.7577 | 249077.5639 | 2.3434e-06 | 0.22104 | 225305.9508
54 | 140 | CONCLUIDO | 4.709 | 21.24 | 17.6 | 75.44 | 0.86 | 14 | 301.34 | 60.56 | 14.5 | 12 | 86.28 | 37399 | 254.53 | 1319.08 | 71.38 | 59.92 | 5623.73 | 0.84 | 0.97 | 0.18 | 0.33 | 1 | 10 | 182.2101 | 249.3079 | 225.5143 | 182210.0794 | 249307.8692 | 2.3413e-06 | 0.22125 | 225514.276
55 | 140 | CONCLUIDO | 4.6994 | 21.28 | 17.65 | 75.63 | 0.87 | 14 | 301.86 | 60.56 | 14.75 | 12 | 86.56 | 37464.21 | 253.65 | 1319.08 | 72.67 | 59.92 | 6271.41 | 0.82 | 0.96 | 0.19 | 0.37 | 1 | 10 | 182.2658 | 249.3842 | 225.5833 | 182265.8416 | 249384.1655 | 2.3365e-06 | 0.22167 | 225583.2907
56 | 140 | CONCLUIDO | 4.7153 | 21.21 | 17.63 | 81.36 | 0.88 | 13 | 302.39 | 60.56 | 15 | 11 | 86.84 | 37529.55 | 251.28 | 1319.08 | 72.09 | 59.92 | 5986.16 | 0.83 | 0.96 | 0.18 | 0.35 | 1 | 10 | 180.3854 | 246.8112 | 223.2559 | 180385.3747 | 246811.2277 | 2.3444e-06 | 0.22094 | 223255.9105
57 | 140 | CONCLUIDO | 4.7153 | 21.21 | 17.63 | 81.36 | 0.9 | 13 | 302.92 | 60.56 | 15.25 | 11 | 87.12 | 37595 | 252.35 | 1319.09 | 72.07 | 59.92 | 5977.07 | 0.83 | 0.96 | 0.18 | 0.35 | 1 | 10 | 180.9342 | 247.5622 | 223.9352 | 180934.2165 | 247562.1772 | 2.3444e-06 | 0.22094 | 223935.1905
58 | 140 | CONCLUIDO | 4.7153 | 21.21 | 17.63 | 81.36 | 0.91 | 13 | 303.46 | 60.56 | 15.5 | 11 | 87.4 | 37660.57 | 251.28 | 1319.08 | 72.08 | 59.92 | 5981.8 | 0.83 | 0.96 | 0.18 | 0.35 | 1 | 10 | 180.3854 | 246.8112 | 223.2559 | 180385.3747 | 246811.2277 | 2.3444e-06 | 0.22094 | 223255.9105
59 | 140 | CONCLUIDO | 4.717 | 21.2 | 17.62 | 81.32 | 0.92 | 13 | 303.99 | 60.56 | 15.75 | 11 | 87.68 | 37726.27 | 249.9 | 1319.08 | 71.82 | 59.92 | 5848.39 | 0.83 | 0.96 | 0.18 | 0.34 | 1 | 10 | 179.5854 | 245.7167 | 222.2658 | 179585.4024 | 245716.6704 | 2.3453e-06 | 0.22083 | 222265.8162
60 | 140 | CONCLUIDO | 4.7183 | 21.19 | 17.61 | 81.29 | 0.94 | 13 | 304.52 | 60.56 | 16 | 11 | 87.97 | 37792.08 | 247.65 | 1319.09 | 71.53 | 59.92 | 5707.13 | 0.84 | 0.96 | 0.19 | 0.34 | 1 | 10 | 178.355 | 244.0332 | 220.743 | 178354.9947 | 244033.1722 | 2.3459e-06 | 0.22073 | 220742.9887
61 | 140 | CONCLUIDO | 4.7358 | 21.12 | 17.59 | 87.94 | 0.95 | 12 | 305.06 | 60.56 | 16.25 | 10 | 88.25 | 37858.02 | 246.6 | 1319.11 | 70.74 | 59.92 | 5313.74 | 0.85 | 0.97 | 0.18 | 0.31 | 1 | 10 | 177.1105 | 242.3303 | 219.2027 | 177110.4533 | 242330.3358 | 2.3546e-06 | 0.22 | 219202.6687
62 | 140 | CONCLUIDO | 4.7358 | 21.12 | 17.59 | 87.94 | 0.96 | 12 | 305.59 | 60.56 | 16.5 | 10 | 88.54 | 37924.08 | 246.2 | 1319.08 | 70.71 | 59.92 | 5300.53 | 0.85 | 0.97 | 0.18 | 0.31 | 1 | 10 | 176.9062 | 242.0508 | 218.9498 | 176906.167 | 242050.8222 | 2.3546e-06 | 0.22 | 218949.8314
63 | 140 | CONCLUIDO | 4.7349 | 21.12 | 17.59 | 87.96 | 0.97 | 12 | 306.13 | 60.56 | 16.75 | 10 | 88.83 | 37990.27 | 245.01 | 1319.1 | 70.85 | 59.92 | 5369.47 | 0.85 | 0.97 | 0.18 | 0.31 | 1 | 10 | 176.3315 | 241.2645 | 218.2386 | 176331.4827 | 241264.5138 | 2.3542e-06 | 0.22 | 218238.5672
64 | 140 | CONCLUIDO | 4.7414 | 21.09 | 17.56 | 87.82 | 0.99 | 12 | 306.67 | 60.56 | 17 | 10 | 89.11 | 38056.58 | 242.14 | 1319.09 | 69.73 | 59.92 | 4808.21 | 0.86 | 0.97 | 0.19 | 0.29 | 1 | 10 | 174.5447 | 238.8198 | 216.0272 | 174544.7338 | 238819.8051 | 2.3574e-06 | 0.21969 | 216027.1781
65 | 140 | CONCLUIDO | 4.7609 | 21 | 17.53 | 95.61 | 1 | 11 | 307.21 | 60.56 | 17.25 | 9 | 89.4 | 38123.01 | 239.99 | 1319.16 | 68.9 | 59.92 | 4401.99 | 0.87 | 0.97 | 0.18 | 0.25 | 1 | 10 | 172.6613 | 236.2428 | 213.6961 | 172661.2852 | 236242.7876 | 2.3671e-06 | 0.21875 | 213696.1076
66 | 140 | CONCLUIDO | 4.7549 | 21.03 | 17.56 | 95.76 | 1.01 | 11 | 307.75 | 60.56 | 17.5 | 9 | 89.69 | 38189.58 | 240.51 | 1319.08 | 69.74 | 59.92 | 4819.57 | 0.86 | 0.97 | 0.18 | 0.28 | 1 | 10 | 173.2247 | 237.0136 | 214.3934 | 173224.6794 | 237013.6484 | 2.3641e-06 | 0.21906 | 214393.3985
67 | 140 | CONCLUIDO | 4.7473 | 21.06 | 17.59 | 95.94 | 1.03 | 11 | 308.29 | 60.56 | 17.75 | 6 | 89.98 | 38256.26 | 240.72 | 1319.17 | 70.7 | 59.92 | 5299.22 | 0.85 | 0.97 | 0.19 | 0.31 | 1 | 10 | 173.6893 | 237.6494 | 214.9685 | 173689.3447 | 237649.4241 | 2.3603e-06 | 0.21937 | 214968.4966
68 | 140 | CONCLUIDO | 4.7525 | 21.04 | 17.57 | 95.81 | 1.04 | 11 | 308.83 | 60.56 | 18 | 4 | 90.27 | 38323.08 | 240.4 | 1319.08 | 69.9 | 59.92 | 4899.58 | 0.86 | 0.97 | 0.19 | 0.29 | 1 | 10 | 173.283 | 237.0934 | 214.4656 | 173282.9983 | 237093.4429 | 2.3629e-06 | 0.21917 | 214465.5775
69 | 140 | CONCLUIDO | 4.7499 | 21.05 | 17.58 | 95.88 | 1.05 | 11 | 309.37 | 60.56 | 18.25 | 3 | 90.57 | 38390.02 | 240.71 | 1319.14 | 70.25 | 59.92 | 5075.53 | 0.85 | 0.97 | 0.19 | 0.3 | 1 | 10 | 173.5624 | 237.4758 | 214.8114 | 173562.4404 | 237475.788 | 2.3616e-06 | 0.21927 | 214811.4321
70 | 140 | CONCLUIDO | 4.747 | 21.07 | 17.59 | 95.95 | 1.06 | 11 | 309.91 | 60.56 | 18.5 | 1 | 90.86 | 38457.09 | 240.96 | 1319.08 | 70.54 | 59.92 | 5218.43 | 0.85 | 0.97 | 0.19 | 0.31 | 1 | 10 | 173.8228 | 237.832 | 215.1337 | 173822.7869 | 237832.0056 | 2.3602e-06 | 0.21948 | 215133.6528
71 | 140 | CONCLUIDO | 4.7479 | 21.06 | 17.59 | 95.93 | 1.08 | 11 | 310.46 | 60.56 | 18.75 | 0 | 91.16 | 38524.29 | 241.28 | 1319.08 | 70.28 | 59.92 | 5090.42 | 0.85 | 0.97 | 0.2 | 0.31 | 1 | 10 | 173.953 | 238.0101 | 215.2948 | 173952.9615 | 238010.1161 | 2.3606e-06 | 0.21937 | 215294.7647

## RESULTADOS_6
Unnamed: 0 | Volume de calda [L] | STATUS | Capacidade operacional [ha/h] | Tempo de missao [h] | Tempo util [h] | Tempo por voo [min] | Autonomia Projetada [h] | N° Voos | MTOW [kg] | Massa Estrutura [kg] | Combustível [kg] | Abastecimentos | Massa gerador | Potência gerador [W] | Combustível consumido [L] | Calda cons [L] | Distância percorrida [km] | Distância Pulverizando [km] | RTL ACUMULADO[m] | EOC [km/km] | EOC [h/h] | Tempo de manobra [h] | Tempo rtl_rtw [h] | V pulv [m/s] | V desloc [m/s] | Preço Total por ha Simples [R$/ha] | Preço Total por ha Presumido [R$/ha] | Preço Total por ha Real [R$/ha] | Preço Total Simples [R$] | Preço Total Presumido [R$] | Prod CAPEX [ha/h/R$] | Dias Trabalhados | Preço Total Real [R$]
0 | 40 | CONCLUIDO | 4.0177 | 24.89 | 20.7 | 10.44 | 0.2 | 119 | 89.87 | 37.55 | 1 | 117 | 11.32 | 11317.98 | 163.13 | 1319.33 | 172.45 | 59.92 | 55634.96 | 0.35 | 0.82 | 0.35 | 3.42 | 1 | 10 | 141.3818 | 193.4448 | 174.9827 | 141381.7628 | 193444.7652 | 2.3969e-06 | 0.25927 | 174982.6683
1 | 40 | CONCLUIDO | 4.2711 | 23.41 | 19.79 | 13.34 | 0.24 | 89 | 90.18 | 37.55 | 1.25 | 87 | 11.37 | 11355.7 | 152.36 | 1319.19 | 142.74 | 59.92 | 40931.93 | 0.42 | 0.86 | 0.3 | 2.51 | 1 | 10 | 125.3015 | 171.443 | 155.0807 | 125301.4815 | 171443.0149 | 2.548e-06 | 0.24385 | 155080.7342
2 | 40 | CONCLUIDO | 4.446 | 22.49 | 19.23 | 16.48 | 0.29 | 70 | 90.48 | 37.55 | 1.5 | 68 | 11.43 | 11393.43 | 144.02 | 1319.17 | 124.14 | 59.92 | 31723.5 | 0.48 | 0.88 | 0.28 | 1.95 | 1 | 10 | 114.9003 | 157.2117 | 142.2077 | 114900.3445 | 157211.7204 | 2.6524e-06 | 0.23427 | 142207.6544
3 | 40 | CONCLUIDO | 4.5774 | 21.85 | 18.81 | 19.46 | 0.34 | 58 | 90.79 | 37.55 | 1.75 | 56 | 11.49 | 11431.19 | 137.31 | 1319.12 | 110.31 | 59.92 | 24868.2 | 0.54 | 0.9 | 0.26 | 1.53 | 1 | 10 | 107.3756 | 146.9161 | 132.8946 | 107375.6402 | 146916.088 | 2.7308e-06 | 0.2276 | 132894.6228
4 | 40 | CONCLUIDO | 4.626 | 21.62 | 18.75 | 22.96 | 0.39 | 49 | 91.1 | 37.55 | 2 | 47 | 11.54 | 11468.97 | 133.06 | 1319.2 | 109.1 | 59.92 | 24312.36 | 0.55 | 0.91 | 0.24 | 1.47 | 1 | 10 | 103.9398 | 142.215 | 128.6422 | 103939.7598 | 142214.9648 | 2.7598e-06 | 0.22521 | 128642.1682
5 | 40 | CONCLUIDO | 4.7108 | 21.23 | 18.49 | 26.42 | 0.43 | 42 | 91.4 | 37.55 | 2.25 | 40 | 11.6 | 11506.78 | 127.1 | 1319.08 | 100.2 | 59.92 | 19894.03 | 0.6 | 0.92 | 0.24 | 1.22 | 1 | 10 | 98.6002 | 134.9092 | 122.0337 | 98600.239 | 134909.197 | 2.8103e-06 | 0.22115 | 122033.6526
6 | 40 | CONCLUIDO | 4.7809 | 20.92 | 18.3 | 30.49 | 0.48 | 36 | 91.71 | 37.55 | 2.5 | 23 | 11.66 | 11544.61 | 120.82 | 1319.17 | 93.34 | 59.92 | 16495.65 | 0.64 | 0.93 | 0.24 | 1.02 | 1 | 10 | 93.6862 | 128.1856 | 115.9517 | 93686.1851 | 128185.5716 | 2.8522e-06 | 0.21792 | 115951.7205
7 | 40 | CONCLUIDO | 4.7879 | 20.89 | 18.29 | 31.35 | 0.52 | 35 | 92.02 | 37.55 | 2.75 | 3 | 11.71 | 11582.46 | 119.37 | 1319.2 | 92 | 59.92 | 15827.95 | 0.65 | 0.93 | 0.26 | 1.01 | 1 | 10 | 92.8026 | 126.9766 | 114.8581 | 92802.5689 | 126976.5689 | 2.8563e-06 | 0.2176 | 114858.1034
8 | 40 | CONCLUIDO | 4.7993 | 20.84 | 18.25 | 32.21 | 0.57 | 34 | 92.32 | 37.55 | 3 | 0 | 11.77 | 11620.34 | 119.66 | 1319.13 | 91.13 | 59.92 | 15398.18 | 0.66 | 0.93 | 0.26 | 0.98 | 1 | 10 | 92.666 | 126.7898 | 114.6891 | 92666.0302 | 126789.7507 | 2.8631e-06 | 0.21708 | 114689.1148

## RESULTADOS_23
Unnamed: 0 | Volume de calda [L] | STATUS | Capacidade operacional [ha/h] | Tempo de missao [h] | Tempo util [h] | Tempo por voo [min] | Autonomia Projetada [h] | N° Voos | MTOW [kg] | Massa Estrutura [kg] | Combustível [kg] | Abastecimentos | Massa gerador | Potência gerador [W] | Combustível consumido [L] | Calda cons [L] | Distância percorrida [km] | Distância Pulverizando [km] | RTL ACUMULADO[m] | EOC [km/km] | EOC [h/h] | Tempo de manobra [h] | Tempo rtl_rtw [h] | V pulv [m/s] | V desloc [m/s] | Preço Total por ha Simples [R$/ha] | Preço Total por ha Presumido [R$/ha] | Preço Total por ha Real [R$/ha] | Preço Total Simples [R$] | Preço Total Presumido [R$] | Prod CAPEX [ha/h/R$] | Dias Trabalhados | Preço Total Real [R$]
0 | 125 | CONCLUIDO | 2.2844 | 43.78 | 26.52 | 5.18 | 0.07 | 307 | 242.64 | 58.47 | 1 | 305 | 58.17 | 30160.1 | 421.59 | 1319.85 | 362.92 | 59.92 | 149932.15 | 0.17 | 0.64 | 0.67 | 9.23 | 1 | 10 | 595.2402 | 814.4339 | 736.7055 | 595240.217 | 814433.9251 | 1.1575e-06 | 0.45604 | 736705.4944
1 | 125 | CONCLUIDO | 2.72 | 36.76 | 23.71 | 6.53 | 0.09 | 218 | 243.08 | 58.47 | 1.25 | 216 | 58.36 | 30214.33 | 375.44 | 1319.42 | 271.02 | 59.92 | 104426.58 | 0.22 | 0.72 | 0.51 | 6.43 | 1 | 10 | 446.1615 | 610.4579 | 552.1966 | 446161.5122 | 610457.8643 | 1.3782e-06 | 0.38292 | 552196.6225
2 | 125 | CONCLUIDO | 3.0302 | 33 | 22.22 | 7.84 | 0.11 | 170 | 243.52 | 58.47 | 1.5 | 168 | 58.55 | 30268.64 | 350.4 | 1319.23 | 221.9 | 59.92 | 80104.81 | 0.27 | 0.76 | 0.44 | 4.94 | 1 | 10 | 374.4924 | 512.397 | 463.4945 | 374492.3764 | 512396.9908 | 1.5354e-06 | 0.34375 | 463494.5412
3 | 125 | CONCLUIDO | 3.2647 | 30.63 | 21.31 | 9.2 | 0.13 | 139 | 243.96 | 58.47 | 1.75 | 137 | 58.74 | 30323.01 | 334.97 | 1319.31 | 192.43 | 59.92 | 65525.72 | 0.31 | 0.8 | 0.38 | 4.03 | 1 | 10 | 332.7776 | 455.3211 | 411.8659 | 332777.6484 | 455321.0596 | 1.6542e-06 | 0.31906 | 411865.8567
4 | 125 | CONCLUIDO | 3.4485 | 29 | 20.67 | 10.51 | 0.15 | 118 | 244.41 | 58.47 | 2 | 116 | 58.93 | 30377.45 | 323.68 | 1319.34 | 171.19 | 59.92 | 55011.85 | 0.35 | 0.82 | 0.35 | 3.39 | 1 | 10 | 304.8786 | 417.1483 | 377.3363 | 304878.5847 | 417148.3299 | 1.7474e-06 | 0.30208 | 377336.2788
5 | 125 | CONCLUIDO | 3.6054 | 27.74 | 20.16 | 11.86 | 0.16 | 102 | 244.85 | 58.47 | 2.25 | 100 | 59.12 | 30431.96 | 314.7 | 1319.33 | 154.5 | 59.92 | 46744.82 | 0.39 | 0.84 | 0.33 | 2.88 | 1 | 10 | 283.881 | 388.4185 | 351.3484 | 283880.9812 | 388418.4825 | 1.8269e-06 | 0.28896 | 351348.3677
6 | 125 | CONCLUIDO | 3.7254 | 26.84 | 19.84 | 13.22 | 0.18 | 90 | 245.29 | 58.47 | 2.5 | 88 | 59.32 | 30486.54 | 308.49 | 1319.39 | 143.88 | 59.92 | 41493.18 | 0.42 | 0.86 | 0.31 | 2.56 | 1 | 10 | 269.6785 | 368.986 | 333.7705 | 269678.4834 | 368985.9983 | 1.8877e-06 | 0.27958 | 333770.4925
7 | 125 | CONCLUIDO | 3.8385 | 26.05 | 19.52 | 14.64 | 0.2 | 80 | 245.73 | 58.47 | 2.75 | 78 | 59.51 | 30541.19 | 302.38 | 1319.22 | 133.5 | 59.92 | 36355.3 | 0.45 | 0.87 | 0.29 | 2.24 | 1 | 10 | 256.8835 | 351.4794 | 317.9347 | 256883.5309 | 351479.3799 | 1.945e-06 | 0.27135 | 317934.6812
8 | 125 | CONCLUIDO | 3.9153 | 25.54 | 19.34 | 15.89 | 0.22 | 73 | 246.18 | 58.47 | 3 | 71 | 59.7 | 30595.91 | 298.45 | 1319.25 | 127.69 | 59.92 | 33486.92 | 0.47 | 0.88 | 0.28 | 2.06 | 1 | 10 | 248.8715 | 340.517 | 308.0185 | 248871.5124 | 340516.9827 | 1.9839e-06 | 0.26604 | 308018.5198
9 | 125 | CONCLUIDO | 4.0027 | 24.98 | 19.11 | 17.37 | 0.23 | 66 | 246.62 | 58.47 | 3.25 | 64 | 59.9 | 30650.7 | 293.91 | 1319.31 | 120.22 | 59.92 | 29786.75 | 0.5 | 0.89 | 0.27 | 1.83 | 1 | 10 | 240.0078 | 328.3893 | 297.0483 | 240007.8129 | 328389.278 | 2.0282e-06 | 0.26021 | 297048.2662
10 | 125 | CONCLUIDO | 4.0685 | 24.58 | 18.94 | 18.63 | 0.25 | 61 | 247.07 | 58.47 | 3.5 | 59 | 60.09 | 30705.56 | 290.21 | 1319.11 | 114.7 | 59.92 | 27051.12 | 0.52 | 0.9 | 0.26 | 1.66 | 1 | 10 | 233.4282 | 319.3868 | 288.905 | 233428.2452 | 319386.8232 | 2.0615e-06 | 0.25604 | 288904.993
11 | 125 | CONCLUIDO | 4.1426 | 24.14 | 18.74 | 20.08 | 0.27 | 56 | 247.51 | 58.47 | 3.75 | 54 | 60.29 | 30760.49 | 285.92 | 1319.25 | 107.5 | 59.92 | 23474.58 | 0.56 | 0.91 | 0.26 | 1.46 | 1 | 10 | 226.1709 | 309.457 | 279.9228 | 226170.8825 | 309456.9794 | 2.0991e-06 | 0.25146 | 279922.8396
12 | 125 | CONCLUIDO | 4.2044 | 23.78 | 18.57 | 21.43 | 0.29 | 52 | 247.96 | 58.47 | 4 | 50 | 60.48 | 30815.5 | 282.43 | 1319.19 | 103.04 | 59.92 | 21263.54 | 0.58 | 0.91 | 0.23 | 1.29 | 1 | 10 | 220.3547 | 301.499 | 272.7243 | 220354.6753 | 301498.9881 | 2.1304e-06 | 0.24771 | 272724.3478
13 | 125 | CONCLUIDO | 4.1536 | 24.08 | 18.96 | 22.75 | 0.3 | 50 | 248.4 | 58.47 | 4.25 | 48 | 60.68 | 30870.57 | 287.85 | 1319.25 | 116.93 | 59.92 | 28218.49 | 0.51 | 0.9 | 0.23 | 1.68 | 1 | 10 | 227.3655 | 311.0915 | 281.4014 | 227365.5305 | 311091.5495 | 2.1046e-06 | 0.25083 | 281401.4087
14 | 125 | CONCLUIDO | 4.2472 | 23.54 | 18.62 | 24.28 | 0.32 | 46 | 248.85 | 58.47 | 4.5 | 44 | 60.88 | 30925.72 | 281.38 | 1319.18 | 104.29 | 59.92 | 21919.25 | 0.57 | 0.91 | 0.24 | 1.34 | 1 | 10 | 217.7005 | 297.8674 | 269.4394 | 217700.4889 | 297867.4132 | 2.1521e-06 | 0.24521 | 269439.3653
15 | 125 | CONCLUIDO | 4.2768 | 23.38 | 18.55 | 25.29 | 0.34 | 44 | 249.3 | 58.47 | 4.75 | 42 | 61.07 | 30980.93 | 279.21 | 1319.22 | 102.1 | 59.92 | 20836.25 | 0.59 | 0.92 | 0.24 | 1.27 | 1 | 10 | 214.7724 | 293.861 | 265.8154 | 214772.3748 | 293861.0383 | 2.1671e-06 | 0.24354 | 265815.3532
16 | 125 | CONCLUIDO | 4.3237 | 23.13 | 18.44 | 26.98 | 0.36 | 41 | 249.75 | 58.47 | 5 | 39 | 61.27 | 31036.22 | 276.52 | 1319.11 | 98.33 | 59.92 | 18963.26 | 0.61 | 0.92 | 0.23 | 1.16 | 1 | 10 | 210.6362 | 288.2017 | 260.6962 | 210636.1835 | 288201.7189 | 2.1908e-06 | 0.24094 | 260696.1514
17 | 125 | CONCLUIDO | 4.3514 | 22.98 | 18.38 | 28.28 | 0.37 | 39 | 250.2 | 58.47 | 5.25 | 37 | 61.47 | 31091.59 | 274.15 | 1319.09 | 96.82 | 59.92 | 18220.04 | 0.62 | 0.92 | 0.22 | 1.11 | 1 | 10 | 207.8151 | 284.3418 | 257.2046 | 207815.1014 | 284341.7898 | 2.2049e-06 | 0.23938 | 257204.6085
18 | 125 | CONCLUIDO | 4.3822 | 22.82 | 18.32 | 29.7 | 0.39 | 37 | 250.64 | 58.47 | 5.5 | 35 | 61.67 | 31147.02 | 272.4 | 1319.08 | 94.54 | 59.92 | 17089.72 | 0.63 | 0.93 | 0.22 | 1.04 | 1 | 10 | 205.2282 | 280.8022 | 254.0028 | 205228.1556 | 280802.2165 | 2.2205e-06 | 0.23771 | 254002.8471
19 | 125 | CONCLUIDO | 4.4111 | 22.67 | 18.26 | 31.3 | 0.41 | 35 | 251.09 | 58.47 | 5.75 | 33 | 61.87 | 31202.53 | 270.51 | 1319.11 | 92.7 | 59.92 | 16181.63 | 0.65 | 0.93 | 0.22 | 0.98 | 1 | 10 | 202.6871 | 277.3254 | 250.8579 | 202687.0888 | 277325.4168 | 2.2351e-06 | 0.23615 | 250857.8683
20 | 125 | CONCLUIDO | 4.4434 | 22.51 | 18.19 | 33.07 | 0.42 | 33 | 251.55 | 58.47 | 6 | 31 | 62.07 | 31258.11 | 268.12 | 1319.1 | 90.29 | 59.92 | 14984.47 | 0.66 | 0.93 | 0.22 | 0.91 | 1 | 10 | 199.7269 | 273.2752 | 247.1942 | 199726.9172 | 273275.1795 | 2.2515e-06 | 0.23448 | 247194.1799
21 | 125 | CONCLUIDO | 4.4602 | 22.42 | 18.15 | 34.04 | 0.44 | 32 | 252 | 58.47 | 6.25 | 30 | 62.27 | 31313.77 | 266.89 | 1319.2 | 89 | 59.92 | 14344.22 | 0.67 | 0.94 | 0.22 | 0.87 | 1 | 10 | 198.2009 | 271.1873 | 245.3055 | 198200.9492 | 271187.2827 | 2.26e-06 | 0.23354 | 245305.549
22 | 125 | CONCLUIDO | 4.4754 | 22.34 | 18.12 | 35.08 | 0.46 | 31 | 252.45 | 58.47 | 6.5 | 29 | 62.47 | 31369.49 | 264.9 | 1319.11 | 88.2 | 59.92 | 13948.77 | 0.68 | 0.94 | 0.21 | 0.85 | 1 | 10 | 196.3735 | 268.687 | 243.0438 | 196373.5499 | 268686.9544 | 2.2677e-06 | 0.23271 | 243043.8485
23 | 125 | CONCLUIDO | 4.5081 | 22.18 | 18.06 | 37.36 | 0.47 | 29 | 252.9 | 58.47 | 6.75 | 27 | 62.68 | 31425.3 | 263.11 | 1319.11 | 85.82 | 59.92 | 12769.67 | 0.7 | 0.94 | 0.21 | 0.78 | 1 | 10 | 193.8335 | 265.2116 | 239.9001 | 193833.5034 | 265211.5507 | 2.2843e-06 | 0.23104 | 239900.1325
24 | 125 | CONCLUIDO | 4.5265 | 22.09 | 18.01 | 38.6 | 0.49 | 28 | 253.35 | 58.47 | 7 | 26 | 62.88 | 31481.17 | 261.57 | 1319.1 | 84.43 | 59.92 | 12082.03 | 0.71 | 0.94 | 0.21 | 0.74 | 1 | 10 | 192.0906 | 262.8268 | 237.743 | 192090.5998 | 262826.833 | 2.2936e-06 | 0.2301 | 237743.009
25 | 125 | CONCLUIDO | 4.5629 | 21.92 | 17.88 | 39.74 | 0.51 | 27 | 253.81 | 58.47 | 7.25 | 25 | 63.08 | 31537.13 | 257.54 | 1319.1 | 80.11 | 59.92 | 9924.79 | 0.75 | 0.95 | 0.2 | 0.61 | 1 | 10 | 188.0774 | 257.3358 | 232.776 | 188077.3911 | 257335.7839 | 2.312e-06 | 0.22833 | 232776.0178
26 | 125 | CONCLUIDO | 4.5331 | 22.06 | 18.07 | 41.71 | 0.52 | 26 | 254.26 | 58.47 | 7.5 | 24 | 63.29 | 31593.16 | 260.4 | 1319.08 | 87.51 | 59.92 | 13631.82 | 0.68 | 0.94 | 0.19 | 0.8 | 1 | 10 | 191.3554 | 261.8209 | 236.8331 | 191355.3757 | 261820.8671 | 2.2969e-06 | 0.22979 | 236833.051
27 | 125 | CONCLUIDO | 4.562 | 21.92 | 17.98 | 43.16 | 0.54 | 25 | 254.72 | 58.47 | 7.75 | 23 | 63.49 | 31649.26 | 258.05 | 1319.13 | 83.74 | 59.92 | 11748.48 | 0.72 | 0.94 | 0.2 | 0.7 | 1 | 10 | 188.6598 | 258.1326 | 233.4968 | 188659.7683 | 258132.6181 | 2.3116e-06 | 0.22833 | 233496.8033
28 | 125 | CONCLUIDO | 4.579 | 21.84 | 17.95 | 44.87 | 0.56 | 24 | 255.17 | 58.47 | 8 | 22 | 63.7 | 31705.44 | 255.66 | 1319.17 | 82.58 | 59.92 | 11173.49 | 0.73 | 0.95 | 0.2 | 0.67 | 1 | 10 | 186.6208 | 255.3427 | 230.9732 | 186620.7504 | 255342.7438 | 2.3202e-06 | 0.2275 | 230973.1908
29 | 125 | CONCLUIDO | 4.5794 | 21.84 | 17.95 | 44.87 | 0.57 | 24 | 255.63 | 58.47 | 8.25 | 22 | 63.91 | 31761.69 | 254.96 | 1319.14 | 82.51 | 59.92 | 11137.55 | 0.73 | 0.95 | 0.2 | 0.67 | 1 | 10 | 186.2349 | 254.8149 | 230.4957 | 186234.943 | 254814.8651 | 2.3204e-06 | 0.2275 | 230495.692
30 | 125 | CONCLUIDO | 4.5962 | 21.76 | 17.91 | 46.73 | 0.59 | 23 | 256.09 | 58.47 | 8.5 | 21 | 64.11 | 31818.02 | 253.54 | 1319.12 | 81.53 | 59.92 | 10653.55 | 0.73 | 0.95 | 0.2 | 0.64 | 1 | 10 | 184.7036 | 252.7196 | 228.6004 | 184703.6183 | 252719.6391 | 2.3289e-06 | 0.22667 | 228600.4315
31 | 125 | CONCLUIDO | 4.6136 | 21.68 | 17.88 | 48.76 | 0.61 | 22 | 256.54 | 58.47 | 8.75 | 20 | 64.32 | 31874.43 | 251.74 | 1319.09 | 80.33 | 59.92 | 10061.6 | 0.75 | 0.95 | 0.2 | 0.6 | 1 | 10 | 182.9879 | 250.3721 | 226.477 | 182987.9234 | 250372.1496 | 2.3377e-06 | 0.22583 | 226476.9831
32 | 125 | CONCLUIDO | 4.6342 | 21.58 | 17.83 | 50.94 | 0.62 | 21 | 257 | 58.47 | 9 | 19 | 64.53 | 31931.04 | 250.05 | 1319.08 | 78.6 | 59.92 | 9202.35 | 0.76 | 0.95 | 0.2 | 0.55 | 1 | 10 | 181.1641 | 247.8767 | 224.2197 | 181164.0832 | 247876.691 | 2.3482e-06 | 0.22479 | 224219.6875
33 | 125 | CONCLUIDO | 4.6293 | 21.6 | 17.85 | 51.01 | 0.64 | 21 | 257.46 | 58.47 | 9.25 | 19 | 64.74 | 31987.61 | 249.09 | 1319.2 | 79.3 | 59.92 | 9551.47 | 0.76 | 0.95 | 0.2 | 0.57 | 1 | 10 | 180.9067 | 247.5246 | 223.9012 | 180906.7229 | 247524.5593 | 2.3457e-06 | 0.225 | 223901.1628
34 | 125 | CONCLUIDO | 4.6501 | 21.5 | 17.8 | 53.41 | 0.66 | 20 | 257.92 | 58.47 | 9.5 | 18 | 64.95 | 32044.25 | 246.59 | 1319.08 | 77.66 | 59.92 | 8736.99 | 0.77 | 0.95 | 0.2 | 0.53 | 1 | 10 | 178.6693 | 244.4633 | 221.132 | 178669.3318 | 244463.2621 | 2.3562e-06 | 0.22396 | 221132.0315
35 | 125 | CONCLUIDO | 4.6654 | 21.43 | 17.78 | 56.15 | 0.67 | 19 | 258.38 | 58.47 | 9.75 | 17 | 65.16 | 32100.97 | 244.61 | 1319.12 | 76.93 | 59.92 | 8373.3 | 0.78 | 0.96 | 0.2 | 0.5 | 1 | 10 | 177.0084 | 242.1908 | 219.0764 | 177008.4384 | 242190.7545 | 2.364e-06 | 0.22323 | 219076.4088
36 | 125 | CONCLUIDO | 4.6695 | 21.42 | 17.76 | 56.09 | 0.69 | 19 | 258.84 | 58.47 | 10 | 17 | 65.37 | 32157.77 | 244.25 | 1319.13 | 76.27 | 59.92 | 8044.18 | 0.79 | 0.96 | 0.2 | 0.48 | 1 | 10 | 176.6145 | 241.6517 | 218.5888 | 176614.4671 | 241651.7056 | 2.366e-06 | 0.22312 | 218588.8059
37 | 125 | CONCLUIDO | 4.7095 | 21.23 | 17.63 | 58.76 | 0.7 | 18 | 259.3 | 58.47 | 10.25 | 16 | 65.58 | 32214.64 | 240.57 | 1319.15 | 71.75 | 59.92 | 5787.78 | 0.84 | 0.96 | 0.19 | 0.35 | 1 | 10 | 172.8913 | 236.5576 | 213.9808 | 172891.3348 | 236557.5517 | 2.3863e-06 | 0.22115 | 213980.831
38 | 125 | CONCLUIDO | 4.6592 | 21.46 | 17.86 | 59.52 | 0.72 | 18 | 259.76 | 58.47 | 10.5 | 16 | 65.79 | 32271.6 | 243.13 | 1319.1 | 80 | 59.92 | 9916.32 | 0.75 | 0.95 | 0.19 | 0.58 | 1 | 10 | 176.6893 | 241.754 | 218.6814 | 176689.2545 | 241754.033 | 2.3608e-06 | 0.22354 | 218681.3674
39 | 125 | CONCLUIDO | 4.6916 | 21.31 | 17.75 | 62.66 | 0.74 | 17 | 260.23 | 58.47 | 10.75 | 15 | 66 | 32328.64 | 240.36 | 1319.08 | 76.31 | 59.92 | 8075.02 | 0.79 | 0.96 | 0.19 | 0.48 | 1 | 10 | 173.7577 | 237.743 | 215.0531 | 173757.7382 | 237743.003 | 2.3772e-06 | 0.22198 | 215053.1445
40 | 125 | CONCLUIDO | 4.6937 | 21.31 | 17.75 | 62.63 | 0.75 | 17 | 260.69 | 58.47 | 11 | 15 | 66.21 | 32385.75 | 238.96 | 1319.08 | 75.92 | 59.92 | 7880.58 | 0.79 | 0.96 | 0.19 | 0.47 | 1 | 10 | 172.9596 | 236.651 | 214.0653 | 172959.6208 | 236650.9836 | 2.3783e-06 | 0.22198 | 214065.3459
41 | 125 | CONCLUIDO | 4.694 | 21.3 | 17.74 | 62.63 | 0.77 | 17 | 261.15 | 58.47 | 11.25 | 15 | 66.43 | 32442.95 | 237.33 | 1319.1 | 75.89 | 59.92 | 7865.25 | 0.79 | 0.96 | 0.19 | 0.47 | 1 | 10 | 172.0818 | 235.4498 | 212.9788 | 172081.7515 | 235449.8441 | 2.3785e-06 | 0.22187 | 212978.8415
42 | 125 | CONCLUIDO | 4.7124 | 21.22 | 17.71 | 66.41 | 0.78 | 16 | 261.62 | 58.47 | 11.5 | 14 | 66.64 | 32500.22 | 236.08 | 1319.08 | 74.67 | 59.92 | 7261.48 | 0.8 | 0.96 | 0.19 | 0.43 | 1 | 10 | 170.6948 | 233.5521 | 211.2623 | 170694.7878 | 233552.1392 | 2.3878e-06 | 0.22104 | 211262.2508
43 | 125 | CONCLUIDO | 4.714 | 21.21 | 17.7 | 66.38 | 0.8 | 16 | 262.08 | 58.47 | 11.75 | 14 | 66.86 | 32557.58 | 234.43 | 1319.08 | 74.45 | 59.92 | 7150.48 | 0.8 | 0.96 | 0.19 | 0.42 | 1 | 10 | 169.7641 | 232.2787 | 210.1104 | 169764.0902 | 232278.7177 | 2.3886e-06 | 0.22094 | 210110.3629
44 | 125 | CONCLUIDO | 4.7332 | 21.13 | 17.66 | 70.65 | 0.81 | 15 | 262.55 | 58.47 | 12 | 13 | 67.07 | 32615.02 | 232.6 | 1319.08 | 73.18 | 59.92 | 6521.35 | 0.82 | 0.96 | 0.19 | 0.39 | 1 | 10 | 168.041 | 229.9211 | 207.9777 | 168040.9904 | 229921.0966 | 2.3983e-06 | 0.2201 | 207977.7498
45 | 125 | CONCLUIDO | 4.7296 | 21.14 | 17.68 | 70.71 | 0.83 | 15 | 263.01 | 58.47 | 12.25 | 13 | 67.29 | 32672.53 | 232.28 | 1319.1 | 73.65 | 59.92 | 6756.34 | 0.81 | 0.96 | 0.19 | 0.4 | 1 | 10 | 168.0569 | 229.9429 | 207.9975 | 168056.9323 | 229942.9089 | 2.3965e-06 | 0.22021 | 207997.4804
46 | 125 | CONCLUIDO | 4.7314 | 21.14 | 17.67 | 70.68 | 0.84 | 15 | 263.48 | 58.47 | 12.5 | 13 | 67.51 | 32730.13 | 228.36 | 1319.08 | 73.33 | 59.92 | 6595.1 | 0.82 | 0.96 | 0.19 | 0.39 | 1 | 10 | 165.9635 | 227.0785 | 205.4065 | 165963.4614 | 227078.5297 | 2.3974e-06 | 0.22021 | 205406.4736
47 | 125 | CONCLUIDO | 4.7654 | 20.98 | 17.57 | 75.28 | 0.86 | 14 | 263.95 | 58.47 | 12.75 | 12 | 67.72 | 32787.82 | 226.53 | 1319.08 | 69.82 | 59.92 | 4842.81 | 0.86 | 0.97 | 0.19 | 0.29 | 1 | 10 | 163.5983 | 223.8424 | 202.4792 | 163598.3058 | 223842.4194 | 2.4146e-06 | 0.21854 | 202479.2131
48 | 125 | CONCLUIDO | 4.7393 | 21.1 | 17.68 | 75.78 | 0.87 | 14 | 264.42 | 58.47 | 13 | 12 | 67.94 | 32845.58 | 227.43 | 1319.13 | 74.18 | 59.92 | 7023.7 | 0.81 | 0.96 | 0.18 | 0.4 | 1 | 10 | 165.2413 | 226.0904 | 204.5126 | 165241.2723 | 226090.3986 | 2.4014e-06 | 0.21979 | 204512.6483
49 | 125 | CONCLUIDO | 4.743 | 21.08 | 17.67 | 75.71 | 0.89 | 14 | 264.89 | 58.47 | 13.25 | 12 | 68.16 | 32903.43 | 224.5 | 1319.12 | 73.4 | 59.92 | 6637.42 | 0.82 | 0.96 | 0.19 | 0.39 | 1 | 10 | 163.5929 | 223.835 | 202.4725 | 163592.9175 | 223835.0469 | 2.4033e-06 | 0.21958 | 202472.5442
50 | 125 | CONCLUIDO | 4.763 | 21 | 17.62 | 81.34 | 0.91 | 13 | 265.36 | 58.47 | 13.5 | 11 | 68.38 | 32961.36 | 224.13 | 1319.09 | 71.98 | 59.92 | 5929.87 | 0.83 | 0.96 | 0.18 | 0.35 | 1 | 10 | 162.5934 | 222.4674 | 201.2354 | 162593.3675 | 222467.4185 | 2.4134e-06 | 0.21875 | 201235.4403
51 | 125 | CONCLUIDO | 4.7622 | 21 | 17.63 | 81.36 | 0.92 | 13 | 265.83 | 58.47 | 13.75 | 11 | 68.6 | 33019.37 | 222.93 | 1319.1 | 72.05 | 59.92 | 5965 | 0.83 | 0.96 | 0.19 | 0.35 | 1 | 10 | 162.0372 | 221.7065 | 200.5471 | 162037.2087 | 221706.4575 | 2.413e-06 | 0.21875 | 200547.1044
52 | 125 | CONCLUIDO | 4.763 | 21 | 17.62 | 81.34 | 0.94 | 13 | 266.3 | 58.47 | 14 | 11 | 68.82 | 33077.47 | 221.63 | 1319.11 | 71.97 | 59.92 | 5925.46 | 0.83 | 0.96 | 0.18 | 0.35 | 1 | 10 | 161.3239 | 220.7304 | 199.6642 | 161323.8691 | 220730.4348 | 2.4134e-06 | 0.21875 | 199664.2319
53 | 125 | CONCLUIDO | 4.7608 | 21 | 17.63 | 81.39 | 0.95 | 13 | 266.77 | 58.47 | 14.25 | 9 | 69.04 | 33135.65 | 219.38 | 1319.08 | 72.17 | 59.92 | 6023.04 | 0.83 | 0.96 | 0.19 | 0.36 | 1 | 10 | 160.2807 | 219.3031 | 198.3731 | 160280.6582 | 219303.0677 | 2.4123e-06 | 0.21875 | 198373.0907
54 | 125 | CONCLUIDO | 4.7814 | 20.91 | 17.59 | 87.95 | 0.97 | 12 | 267.24 | 58.47 | 14.5 | 7 | 69.27 | 33193.92 | 218.01 | 1319.1 | 70.66 | 59.92 | 5277.38 | 0.85 | 0.97 | 0.19 | 0.31 | 1 | 10 | 158.7991 | 217.2759 | 196.5394 | 158799.0685 | 217275.8913 | 2.4227e-06 | 0.21781 | 196539.3852
55 | 125 | CONCLUIDO | 4.7799 | 20.92 | 17.6 | 87.99 | 0.98 | 12 | 267.71 | 58.47 | 14.75 | 4 | 69.49 | 33252.27 | 218.02 | 1319.08 | 70.83 | 59.92 | 5357.98 | 0.85 | 0.97 | 0.19 | 0.32 | 1 | 10 | 158.8798 | 217.3864 | 196.6394 | 158879.8401 | 217386.4066 | 2.422e-06 | 0.21792 | 196639.353
56 | 125 | CONCLUIDO | 4.7801 | 20.92 | 17.6 | 87.98 | 1 | 12 | 268.19 | 58.47 | 15 | 1 | 69.71 | 33310.7 | 218.15 | 1319.13 | 70.63 | 59.92 | 5259.9 | 0.85 | 0.97 | 0.2 | 0.32 | 1 | 10 | 158.9391 | 217.4674 | 196.7127 | 158939.067 | 217467.4433 | 2.4221e-06 | 0.21792 | 196712.6557
57 | 125 | CONCLUIDO | 4.7797 | 20.92 | 17.6 | 87.99 | 1.01 | 12 | 268.66 | 58.47 | 15.25 | 0 | 69.94 | 33369.22 | 218.42 | 1319.15 | 70.69 | 59.92 | 5289.22 | 0.85 | 0.97 | 0.2 | 0.32 | 1 | 10 | 159.0888 | 217.6723 | 196.898 | 159088.8017 | 217672.317 | 2.4219e-06 | 0.21792 | 196897.9765

## RESULTADOS_4
Unnamed: 0 | Volume de calda [L] | STATUS | Capacidade operacional [ha/h] | Tempo de missao [h] | Tempo util [h] | Tempo por voo [min] | Autonomia Projetada [h] | N° Voos | MTOW [kg] | Massa Estrutura [kg] | Combustível [kg] | Abastecimentos | Massa gerador | Potência gerador [W] | Combustível consumido [L] | Calda cons [L] | Distância percorrida [km] | Distância Pulverizando [km] | RTL ACUMULADO[m] | EOC [km/km] | EOC [h/h] | Tempo de manobra [h] | Tempo rtl_rtw [h] | V pulv [m/s] | V desloc [m/s] | Preço Total por ha Simples [R$/ha] | Preço Total por ha Presumido [R$/ha] | Preço Total por ha Real [R$/ha] | Preço Total Simples [R$] | Preço Total Presumido [R$] | Prod CAPEX [ha/h/R$] | Dias Trabalhados | Preço Total Real [R$]
0 | 30 | CONCLUIDO | 4.2955 | 23.28 | 19.97 | 12.75 | 0.24 | 94 | 71.52 | 32.27 | 1 | 92 | 8.25 | 9054.6 | 129.23 | 1319.34 | 148.47 | 59.92 | 43770.21 | 0.4 | 0.85 | 0.32 | 2.69 | 1 | 10 | 107.8441 | 147.5571 | 133.4744 | 107844.0998 | 147557.055 | 2.6509e-06 | 0.2425 | 133474.4168
1 | 30 | CONCLUIDO | 4.5129 | 22.16 | 19.23 | 16.48 | 0.3 | 70 | 71.81 | 32.27 | 1.25 | 68 | 8.29 | 9090.98 | 119.62 | 1319.25 | 123.88 | 59.92 | 31592.65 | 0.48 | 0.88 | 0.28 | 1.95 | 1 | 10 | 96.419 | 131.9247 | 119.334 | 96418.9609 | 131924.676 | 2.785e-06 | 0.23083 | 119333.9701
2 | 30 | CONCLUIDO | 4.7195 | 21.19 | 18.52 | 20.97 | 0.36 | 53 | 72.11 | 32.27 | 1.5 | 50 | 8.34 | 9127.38 | 108.86 | 1319.22 | 100.7 | 59.92 | 20087.89 | 0.6 | 0.92 | 0.24 | 1.24 | 1 | 10 | 85.6927 | 117.2485 | 106.0585 | 85692.678 | 117248.5026 | 2.9125e-06 | 0.22073 | 106058.47
3 | 30 | CONCLUIDO | 4.7115 | 21.22 | 18.65 | 23.81 | 0.42 | 47 | 72.4 | 32.27 | 1.75 | 16 | 8.38 | 9163.8 | 106.48 | 1319.2 | 104.05 | 59.92 | 21795.99 | 0.58 | 0.91 | 0.28 | 1.37 | 1 | 10 | 84.8084 | 116.0386 | 104.964 | 84808.3827 | 116038.5707 | 2.9076e-06 | 0.22104 | 104964.0124
4 | 30 | CONCLUIDO | 4.7316 | 21.13 | 18.59 | 24.79 | 0.48 | 45 | 72.7 | 32.27 | 2 | 0 | 8.43 | 9200.25 | 106.25 | 1319.22 | 101.45 | 59.92 | 20502.96 | 0.59 | 0.91 | 0.29 | 1.31 | 1 | 10 | 84.2479 | 115.2717 | 104.2703 | 84247.9122 | 115271.7102 | 2.92e-06 | 0.2201 | 104270.34

## RESULTADOS_1
Unnamed: 0 | Volume de calda [L] | STATUS | Capacidade operacional [ha/h] | Tempo de missao [h] | Tempo util [h] | Tempo por voo [min] | Autonomia Projetada [h] | N° Voos | MTOW [kg] | Massa Estrutura [kg] | Combustível [kg] | Abastecimentos | Massa gerador | Potência gerador [W] | Combustível consumido [L] | Calda cons [L] | Distância percorrida [km] | Distância Pulverizando [km] | RTL ACUMULADO[m] | EOC [km/km] | EOC [h/h] | Tempo de manobra [h] | Tempo rtl_rtw [h] | V pulv [m/s] | V desloc [m/s] | Preço Total por ha Simples [R$/ha] | Preço Total por ha Presumido [R$/ha] | Preço Total por ha Real [R$/ha] | Preço Total Simples [R$] | Preço Total Presumido [R$] | Prod CAPEX [ha/h/R$] | Dias Trabalhados | Preço Total Real [R$]
0 | 15 | CONCLUIDO | 4.4318 | 22.56 | 19.88 | 13.4 | 0.43 | 89 | 39.78 | 19.54 | 1 | 0 | 4.24 | 5140 | 77.73 | 1319.2 | 141.44 | 59.92 | 40279.09 | 0.42 | 0.85 | 0.42 | 2.6 | 1 | 10 | 68.5552 | 93.8003 | 84.8481 | 68555.2152 | 93800.2699 | 2.9355e-06 | 0.235 | 84848.1038

## RESULTADOS_12
Unnamed: 0 | Volume de calda [L] | STATUS | Capacidade operacional [ha/h] | Tempo de missao [h] | Tempo util [h] | Tempo por voo [min] | Autonomia Projetada [h] | N° Voos | MTOW [kg] | Massa Estrutura [kg] | Combustível [kg] | Abastecimentos | Massa gerador | Potência gerador [W] | Combustível consumido [L] | Calda cons [L] | Distância percorrida [km] | Distância Pulverizando [km] | RTL ACUMULADO[m] | EOC [km/km] | EOC [h/h] | Tempo de manobra [h] | Tempo rtl_rtw [h] | V pulv [m/s] | V desloc [m/s] | Preço Total por ha Simples [R$/ha] | Preço Total por ha Presumido [R$/ha] | Preço Total por ha Real [R$/ha] | Preço Total Simples [R$] | Preço Total Presumido [R$] | Prod CAPEX [ha/h/R$] | Dias Trabalhados | Preço Total Real [R$]
0 | 70 | CONCLUIDO | 3.3226 | 30.1 | 22.61 | 7.45 | 0.12 | 182 | 141.81 | 47.83 | 1 | 180 | 22.98 | 17723.39 | 250.53 | 1319.31 | 234.73 | 59.92 | 86458.15 | 0.26 | 0.75 | 0.46 | 5.33 | 1 | 10 | 252.5391 | 345.5351 | 312.5577 | 252539.0658 | 345535.0911 | 1.8405e-06 | 0.31354 | 312557.707
1 | 70 | CONCLUIDO | 3.6641 | 27.29 | 21.16 | 9.41 | 0.16 | 135 | 142.15 | 47.83 | 1.25 | 133 | 23.07 | 17765.46 | 232.28 | 1319.32 | 187.6 | 59.92 | 63130.62 | 0.32 | 0.8 | 0.38 | 3.88 | 1 | 10 | 213.1731 | 291.6728 | 263.836 | 213173.1001 | 291672.8401 | 2.0297e-06 | 0.28427 | 263835.9936
2 | 70 | CONCLUIDO | 3.8975 | 25.66 | 20.34 | 11.4 | 0.19 | 107 | 142.49 | 47.83 | 1.5 | 105 | 23.16 | 17807.56 | 221.02 | 1319.25 | 160.54 | 59.92 | 49742.37 | 0.37 | 0.84 | 0.33 | 3.06 | 1 | 10 | 191.426 | 261.9175 | 236.9205 | 191426.0258 | 261917.5337 | 2.1589e-06 | 0.26729 | 236920.4919
3 | 70 | CONCLUIDO | 4.065 | 24.6 | 19.8 | 13.35 | 0.22 | 89 | 142.83 | 47.83 | 1.75 | 87 | 23.25 | 17849.7 | 213.06 | 1319.18 | 142.76 | 59.92 | 40937.99 | 0.42 | 0.86 | 0.31 | 2.52 | 1 | 10 | 177.5486 | 242.9299 | 219.745 | 177548.6186 | 242929.8528 | 2.2517e-06 | 0.25625 | 219744.9686
4 | 70 | CONCLUIDO | 4.1963 | 23.83 | 19.41 | 15.32 | 0.25 | 76 | 143.17 | 47.83 | 2 | 74 | 23.34 | 17891.86 | 206.64 | 1319.18 | 130.18 | 59.92 | 34713.62 | 0.46 | 0.88 | 0.28 | 2.13 | 1 | 10 | 167.42 | 229.0714 | 207.2092 | 167419.9863 | 229071.4113 | 2.3245e-06 | 0.24823 | 207209.1573
5 | 70 | CONCLUIDO | 4.3021 | 23.24 | 19.11 | 17.37 | 0.28 | 66 | 143.51 | 47.83 | 2.25 | 64 | 23.44 | 17934.06 | 201.29 | 1319.19 | 120.31 | 59.92 | 29830.74 | 0.5 | 0.89 | 0.27 | 1.83 | 1 | 10 | 159.6417 | 218.4288 | 197.5822 | 159641.6752 | 218428.7829 | 2.3831e-06 | 0.24208 | 197582.2464
6 | 70 | CONCLUIDO | 4.4001 | 22.73 | 18.82 | 19.47 | 0.31 | 58 | 143.86 | 47.83 | 2.5 | 56 | 23.53 | 17976.29 | 196.12 | 1319.11 | 110.62 | 59.92 | 25027.14 | 0.54 | 0.9 | 0.26 | 1.54 | 1 | 10 | 152.6256 | 208.8291 | 188.8987 | 152625.6069 | 208829.0887 | 2.4374e-06 | 0.23677 | 188898.7336
7 | 70 | CONCLUIDO | 4.4629 | 22.41 | 18.68 | 21.55 | 0.34 | 52 | 144.2 | 47.83 | 2.75 | 50 | 23.62 | 18018.55 | 192.56 | 1319.21 | 107.04 | 59.92 | 23267.02 | 0.56 | 0.91 | 0.22 | 1.4 | 1 | 10 | 148.2597 | 202.8555 | 183.4952 | 148259.7016 | 202855.4645 | 2.4721e-06 | 0.23344 | 183495.2237
8 | 70 | CONCLUIDO | 4.4911 | 22.27 | 18.68 | 23.85 | 0.37 | 47 | 144.54 | 47.83 | 3 | 45 | 23.71 | 18060.85 | 190.33 | 1319.08 | 106.66 | 59.92 | 23099.05 | 0.56 | 0.91 | 0.24 | 1.4 | 1 | 10 | 146.1381 | 199.9526 | 180.8694 | 146138.09 | 199952.5819 | 2.4878e-06 | 0.23198 | 180869.3881
9 | 70 | CONCLUIDO | 4.5626 | 21.92 | 18.48 | 26.39 | 0.4 | 42 | 144.89 | 47.83 | 3.25 | 40 | 23.81 | 18103.18 | 185.9 | 1319.12 | 99.67 | 59.92 | 19629.19 | 0.6 | 0.92 | 0.23 | 1.2 | 1 | 10 | 141.0894 | 193.0447 | 174.6208 | 141089.3849 | 193044.7208 | 2.5274e-06 | 0.22833 | 174620.8036
10 | 70 | CONCLUIDO | 4.6003 | 21.74 | 18.38 | 28.28 | 0.43 | 39 | 145.23 | 47.83 | 3.5 | 37 | 23.9 | 18145.54 | 182.28 | 1319.14 | 96.62 | 59.92 | 18118.76 | 0.62 | 0.92 | 0.23 | 1.1 | 1 | 10 | 137.8272 | 188.5812 | 170.5833 | 137827.1537 | 188581.1922 | 2.5482e-06 | 0.22646 | 170583.2678
11 | 70 | CONCLUIDO | 4.64 | 21.55 | 18.28 | 30.47 | 0.46 | 36 | 145.57 | 47.83 | 3.75 | 34 | 23.99 | 18187.93 | 179.64 | 1319.16 | 93.35 | 59.92 | 16501.24 | 0.64 | 0.93 | 0.22 | 1.01 | 1 | 10 | 135.0714 | 184.8106 | 167.1725 | 135071.364 | 184810.5991 | 2.5702e-06 | 0.22448 | 167172.5349
12 | 70 | CONCLUIDO | 4.6802 | 21.37 | 18.18 | 33.06 | 0.49 | 33 | 145.92 | 47.83 | 4 | 31 | 24.09 | 18230.35 | 175.93 | 1319.22 | 90.2 | 59.92 | 14941.23 | 0.66 | 0.93 | 0.22 | 0.91 | 1 | 10 | 131.7957 | 180.3287 | 163.1183 | 131795.6732 | 180328.6545 | 2.5925e-06 | 0.2226 | 163118.3408
13 | 70 | CONCLUIDO | 4.7053 | 21.25 | 18.13 | 35.09 | 0.51 | 31 | 146.26 | 47.83 | 4.25 | 29 | 24.18 | 18272.81 | 172.65 | 1319.21 | 88.29 | 59.92 | 13996.38 | 0.68 | 0.94 | 0.22 | 0.85 | 1 | 10 | 129.3095 | 176.927 | 160.0413 | 129309.5044 | 176926.9687 | 2.6064e-06 | 0.22135 | 160041.3071
14 | 70 | CONCLUIDO | 4.748 | 21.06 | 18.02 | 38.62 | 0.54 | 28 | 146.61 | 47.83 | 4.5 | 26 | 24.28 | 18315.3 | 169.51 | 1319.11 | 84.94 | 59.92 | 12334.89 | 0.71 | 0.94 | 0.21 | 0.75 | 1 | 10 | 126.3315 | 172.8523 | 156.3555 | 126331.4532 | 172852.2676 | 2.6301e-06 | 0.21937 | 156355.4898
15 | 70 | CONCLUIDO | 4.7804 | 20.92 | 17.94 | 41.4 | 0.57 | 26 | 146.95 | 47.83 | 4.75 | 24 | 24.37 | 18357.82 | 165.74 | 1319.09 | 82.57 | 59.92 | 11161.88 | 0.73 | 0.95 | 0.19 | 0.66 | 1 | 10 | 123.4126 | 168.8585 | 152.7429 | 123412.5562 | 168858.504 | 2.648e-06 | 0.21792 | 152742.8854
16 | 70 | CONCLUIDO | 4.7722 | 20.95 | 18 | 43.21 | 0.6 | 25 | 147.3 | 47.83 | 5 | 23 | 24.47 | 18400.38 | 165.07 | 1319.12 | 84.43 | 59.92 | 12096.83 | 0.71 | 0.94 | 0.21 | 0.73 | 1 | 10 | 123.4071 | 168.851 | 152.7361 | 123407.0601 | 168850.9839 | 2.6435e-06 | 0.21823 | 152736.083
17 | 70 | CONCLUIDO | 4.8046 | 20.81 | 17.92 | 46.75 | 0.63 | 23 | 147.64 | 47.83 | 5.25 | 21 | 24.56 | 18442.97 | 160.2 | 1319.15 | 81.57 | 59.92 | 10675.39 | 0.73 | 0.95 | 0.2 | 0.64 | 1 | 10 | 119.9688 | 164.1466 | 148.4807 | 119968.8006 | 164146.6056 | 2.6614e-06 | 0.21677 | 148480.6839
18 | 70 | CONCLUIDO | 4.8226 | 20.74 | 17.87 | 48.74 | 0.66 | 22 | 147.99 | 47.83 | 5.5 | 19 | 24.66 | 18485.59 | 157.05 | 1319.1 | 80.01 | 59.92 | 9898.88 | 0.75 | 0.95 | 0.2 | 0.59 | 1 | 10 | 117.8445 | 161.24 | 145.8515 | 117844.4711 | 161240.0043 | 2.6714e-06 | 0.21604 | 145851.4846
19 | 70 | CONCLUIDO | 4.8351 | 20.68 | 17.85 | 50.99 | 0.69 | 21 | 148.33 | 47.83 | 5.75 | 13 | 24.75 | 18528.25 | 155.37 | 1319.1 | 78.83 | 59.92 | 9317.33 | 0.76 | 0.95 | 0.21 | 0.57 | 1 | 10 | 116.6623 | 159.6226 | 144.3884 | 116662.3415 | 159622.5624 | 2.6783e-06 | 0.21542 | 144388.4091
20 | 70 | CONCLUIDO | 4.8422 | 20.65 | 17.85 | 53.54 | 0.71 | 20 | 148.68 | 47.83 | 6 | 3 | 24.85 | 18570.94 | 153.59 | 1319.14 | 78.57 | 59.92 | 9191.34 | 0.76 | 0.95 | 0.21 | 0.57 | 1 | 10 | 115.6046 | 158.1753 | 143.0793 | 115604.5872 | 158175.2964 | 2.6822e-06 | 0.2151 | 143079.2681
21 | 70 | CONCLUIDO | 4.8405 | 20.66 | 17.85 | 53.56 | 0.74 | 20 | 149.02 | 47.83 | 6.25 | 0 | 24.95 | 18613.66 | 153.79 | 1319.22 | 78.51 | 59.92 | 9160.83 | 0.76 | 0.95 | 0.22 | 0.58 | 1 | 10 | 115.7446 | 158.3669 | 143.2526 | 115744.6289 | 158366.9076 | 2.6813e-06 | 0.21521 | 143252.5922

## RESULTADOS_16
Unnamed: 0 | Volume de calda [L] | STATUS | Capacidade operacional [ha/h] | Tempo de missao [h] | Tempo util [h] | Tempo por voo [min] | Autonomia Projetada [h] | N° Voos | MTOW [kg] | Massa Estrutura [kg] | Combustível [kg] | Abastecimentos | Massa gerador | Potência gerador [W] | Combustível consumido [L] | Calda cons [L] | Distância percorrida [km] | Distância Pulverizando [km] | RTL ACUMULADO[m] | EOC [km/km] | EOC [h/h] | Tempo de manobra [h] | Tempo rtl_rtw [h] | V pulv [m/s] | V desloc [m/s] | Preço Total por ha Simples [R$/ha] | Preço Total por ha Presumido [R$/ha] | Preço Total por ha Real [R$/ha] | Preço Total Simples [R$] | Preço Total Presumido [R$] | Prod CAPEX [ha/h/R$] | Dias Trabalhados | Preço Total Real [R$]
0 | 90 | CONCLUIDO | 2.917 | 34.28 | 23.9 | 6.4 | 0.1 | 224 | 176.73 | 52.44 | 1 | 222 | 33.29 | 22031.19 | 308.06 | 1319.51 | 276.87 | 59.92 | 107318.07 | 0.22 | 0.71 | 0.53 | 6.61 | 1 | 10 | 348.2564 | 476.4998 | 431.0233 | 348256.4127 | 476499.7878 | 1.5571e-06 | 0.35708 | 431023.3168
1 | 90 | CONCLUIDO | 3.3028 | 30.28 | 22.03 | 8.06 | 0.13 | 164 | 177.1 | 52.44 | 1.25 | 162 | 33.41 | 22076.81 | 282.1 | 1319.35 | 216.01 | 59.92 | 77191.74 | 0.28 | 0.77 | 0.41 | 4.75 | 1 | 10 | 282.5275 | 386.5665 | 349.6732 | 282527.4655 | 386566.5425 | 1.763e-06 | 0.31542 | 349673.1742
2 | 90 | CONCLUIDO | 3.5621 | 28.07 | 21.03 | 9.71 | 0.15 | 130 | 177.47 | 52.44 | 1.5 | 128 | 33.53 | 22122.46 | 267.64 | 1319.22 | 182.98 | 59.92 | 60843.52 | 0.33 | 0.81 | 0.38 | 3.75 | 1 | 10 | 249.1728 | 340.9292 | 308.3914 | 249172.7941 | 340929.2096 | 1.9014e-06 | 0.2924 | 308391.4043
3 | 90 | CONCLUIDO | 3.7634 | 26.57 | 20.35 | 11.41 | 0.17 | 107 | 177.84 | 52.44 | 1.75 | 105 | 33.65 | 22168.15 | 257.24 | 1319.33 | 160.78 | 59.92 | 49858.18 | 0.37 | 0.84 | 0.33 | 3.07 | 1 | 10 | 227.2604 | 310.9477 | 281.2713 | 227260.3711 | 310947.6658 | 2.0088e-06 | 0.27677 | 281271.257
4 | 90 | CONCLUIDO | 3.9184 | 25.52 | 19.86 | 13.1 | 0.2 | 91 | 178.21 | 52.44 | 2 | 89 | 33.77 | 22213.89 | 249.39 | 1319.22 | 144.93 | 59.92 | 42015.46 | 0.41 | 0.86 | 0.31 | 2.59 | 1 | 10 | 212.114 | 290.2237 | 262.5251 | 212113.955 | 290223.671 | 2.0916e-06 | 0.26583 | 262525.1312
5 | 90 | CONCLUIDO | 4.0443 | 24.73 | 19.5 | 14.81 | 0.22 | 79 | 178.59 | 52.44 | 2.25 | 77 | 33.89 | 22259.66 | 243.03 | 1319.33 | 133.09 | 59.92 | 36156.19 | 0.45 | 0.87 | 0.29 | 2.22 | 1 | 10 | 200.7789 | 274.7145 | 248.4961 | 200778.867 | 274714.5036 | 2.1588e-06 | 0.2576 | 248496.1369
6 | 90 | CONCLUIDO | 4.1431 | 24.14 | 19.23 | 16.48 | 0.25 | 70 | 178.96 | 52.44 | 2.5 | 68 | 34.02 | 22305.48 | 238.25 | 1319.12 | 123.99 | 59.92 | 31647.98 | 0.48 | 0.88 | 0.28 | 1.95 | 1 | 10 | 192.5224 | 263.4176 | 238.2774 | 192522.3797 | 263417.6134 | 2.2115e-06 | 0.25146 | 238277.4061
7 | 90 | CONCLUIDO | 4.2372 | 23.6 | 18.98 | 18.36 | 0.27 | 62 | 179.33 | 52.44 | 2.75 | 60 | 34.14 | 22351.34 | 233.5 | 1319.21 | 115.81 | 59.92 | 27599.82 | 0.52 | 0.9 | 0.26 | 1.7 | 1 | 10 | 184.9225 | 253.0191 | 228.8713 | 184922.4567 | 253019.0634 | 2.2618e-06 | 0.24583 | 228871.2791
8 | 90 | CONCLUIDO | 4.3242 | 23.13 | 18.71 | 20.05 | 0.3 | 56 | 179.7 | 52.44 | 3 | 54 | 34.26 | 22397.24 | 228.55 | 1319.16 | 106.77 | 59.92 | 23108.93 | 0.56 | 0.91 | 0.26 | 1.44 | 1 | 10 | 177.7793 | 243.2455 | 220.0305 | 177779.2806 | 243245.4548 | 2.3082e-06 | 0.24094 | 220030.45
9 | 90 | CONCLUIDO | 4.3494 | 22.99 | 18.72 | 21.6 | 0.32 | 52 | 180.07 | 52.44 | 3.25 | 50 | 34.38 | 22443.18 | 227.06 | 1319.29 | 108.63 | 59.92 | 24059.99 | 0.55 | 0.91 | 0.22 | 1.44 | 1 | 10 | 175.9552 | 240.7497 | 217.7729 | 175955.2478 | 240749.7327 | 2.3216e-06 | 0.23948 | 217772.9161
10 | 90 | CONCLUIDO | 4.3724 | 22.87 | 18.74 | 23.43 | 0.34 | 48 | 180.45 | 52.44 | 3.5 | 46 | 34.51 | 22489.16 | 225.95 | 1319.15 | 108.65 | 59.92 | 24089.66 | 0.55 | 0.91 | 0.25 | 1.47 | 1 | 10 | 174.4746 | 238.7239 | 215.9404 | 174474.6096 | 238723.8581 | 2.3339e-06 | 0.23823 | 215940.3881
11 | 90 | CONCLUIDO | 4.4371 | 22.54 | 18.55 | 25.3 | 0.37 | 44 | 180.82 | 52.44 | 3.75 | 42 | 34.63 | 22535.19 | 221.96 | 1319.16 | 102.34 | 59.92 | 20955.81 | 0.59 | 0.92 | 0.23 | 1.27 | 1 | 10 | 169.3083 | 231.6551 | 209.5463 | 169308.3396 | 231655.1396 | 2.3685e-06 | 0.23479 | 209546.2982
12 | 90 | CONCLUIDO | 4.4785 | 22.33 | 18.45 | 27 | 0.39 | 41 | 181.19 | 52.44 | 4 | 39 | 34.75 | 22581.25 | 218.95 | 1319.16 | 98.88 | 59.92 | 19241.33 | 0.61 | 0.92 | 0.23 | 1.17 | 1 | 10 | 165.887 | 226.9739 | 205.3119 | 165887.0238 | 226973.9444 | 2.3906e-06 | 0.2326 | 205311.8697
13 | 90 | CONCLUIDO | 4.5196 | 22.13 | 18.35 | 28.98 | 0.42 | 38 | 181.57 | 52.44 | 4.25 | 36 | 34.88 | 22627.36 | 216.09 | 1319.1 | 95.84 | 59.92 | 17735.63 | 0.63 | 0.93 | 0.23 | 1.08 | 1 | 10 | 162.6195 | 222.5031 | 201.2678 | 162619.478 | 222503.1441 | 2.4125e-06 | 0.23052 | 201267.7563
14 | 90 | CONCLUIDO | 4.5634 | 21.91 | 18.25 | 31.28 | 0.44 | 35 | 181.94 | 52.44 | 4.5 | 33 | 35 | 22673.63 | 213.33 | 1319.12 | 92.28 | 59.92 | 15970.61 | 0.65 | 0.93 | 0.22 | 0.97 | 1 | 10 | 159.3701 | 218.0573 | 197.2462 | 159370.1498 | 218057.2699 | 2.4359e-06 | 0.22823 | 197246.1901
15 | 90 | CONCLUIDO | 4.5929 | 21.77 | 18.18 | 33.05 | 0.46 | 33 | 182.32 | 52.44 | 4.75 | 31 | 35.12 | 22719.83 | 210.45 | 1319.14 | 89.97 | 59.92 | 14823.12 | 0.67 | 0.93 | 0.22 | 0.9 | 1 | 10 | 156.6727 | 214.3665 | 193.9077 | 156672.7201 | 214366.5275 | 2.4516e-06 | 0.22677 | 193907.687
16 | 90 | CONCLUIDO | 4.6187 | 21.65 | 18.13 | 35.09 | 0.49 | 31 | 182.69 | 52.44 | 5 | 29 | 35.25 | 22766.06 | 208.26 | 1319.08 | 88.31 | 59.92 | 14003.46 | 0.68 | 0.94 | 0.21 | 0.85 | 1 | 10 | 154.5408 | 211.4495 | 191.2691 | 154540.7862 | 211449.5216 | 2.4654e-06 | 0.22552 | 191269.076
17 | 90 | CONCLUIDO | 4.6351 | 21.57 | 18.09 | 36.17 | 0.51 | 30 | 183.07 | 52.44 | 5.25 | 28 | 35.37 | 22812.34 | 205.91 | 1319.15 | 86.98 | 59.92 | 13346.8 | 0.69 | 0.94 | 0.21 | 0.81 | 1 | 10 | 152.6785 | 208.9014 | 188.9641 | 152678.455 | 208901.3978 | 2.4741e-06 | 0.22469 | 188964.1416
18 | 90 | CONCLUIDO | 4.6668 | 21.43 | 18.01 | 38.6 | 0.53 | 28 | 183.44 | 52.44 | 5.5 | 26 | 35.5 | 22858.66 | 203.1 | 1319.2 | 84.35 | 59.92 | 12041.13 | 0.71 | 0.94 | 0.21 | 0.73 | 1 | 10 | 150.0077 | 205.2472 | 185.6587 | 150007.7144 | 205247.1728 | 2.4911e-06 | 0.22323 | 185658.6707
19 | 90 | CONCLUIDO | 4.6959 | 21.3 | 17.95 | 41.42 | 0.55 | 26 | 183.82 | 52.44 | 5.75 | 24 | 35.63 | 22905.03 | 200.46 | 1319.12 | 82.96 | 59.92 | 11356.39 | 0.72 | 0.95 | 0.19 | 0.67 | 1 | 10 | 147.588 | 201.9364 | 182.6639 | 147588.0113 | 201936.4282 | 2.5066e-06 | 0.22187 | 182663.8989
20 | 90 | CONCLUIDO | 4.6962 | 21.29 | 17.98 | 43.16 | 0.58 | 25 | 184.19 | 52.44 | 6 | 23 | 35.75 | 22951.43 | 199.67 | 1319.17 | 83.76 | 59.92 | 11761.87 | 0.72 | 0.94 | 0.2 | 0.71 | 1 | 10 | 147.2418 | 201.4628 | 182.2355 | 147241.8408 | 201462.7825 | 2.5068e-06 | 0.22177 | 182235.4573
21 | 90 | CONCLUIDO | 4.7105 | 21.23 | 17.96 | 44.89 | 0.6 | 24 | 184.57 | 52.44 | 6.25 | 22 | 35.88 | 22997.88 | 197.51 | 1319.15 | 82.8 | 59.92 | 11282.7 | 0.72 | 0.95 | 0.2 | 0.68 | 1 | 10 | 145.6442 | 199.2768 | 180.2581 | 145644.161 | 199276.7664 | 2.5144e-06 | 0.22115 | 180258.0715
22 | 90 | CONCLUIDO | 4.7281 | 21.15 | 17.91 | 46.73 | 0.62 | 23 | 184.95 | 52.44 | 6.5 | 21 | 36.01 | 23044.38 | 194.57 | 1319.16 | 81.42 | 59.92 | 10599.74 | 0.74 | 0.95 | 0.2 | 0.63 | 1 | 10 | 143.4878 | 196.3263 | 177.5892 | 143487.7585 | 196326.2814 | 2.5238e-06 | 0.22031 | 177589.1767
23 | 90 | CONCLUIDO | 4.7432 | 21.08 | 17.88 | 48.76 | 0.65 | 22 | 185.33 | 52.44 | 6.75 | 20 | 36.13 | 23090.91 | 192.34 | 1319.15 | 80.3 | 59.92 | 10046.12 | 0.75 | 0.95 | 0.2 | 0.6 | 1 | 10 | 141.8294 | 194.0572 | 175.5367 | 141829.373 | 194057.2052 | 2.5319e-06 | 0.21958 | 175536.6579
24 | 90 | CONCLUIDO | 4.7578 | 21.02 | 17.85 | 51 | 0.67 | 21 | 185.7 | 52.44 | 7 | 19 | 36.26 | 23137.49 | 190.11 | 1319.1 | 79.33 | 59.92 | 9566.95 | 0.76 | 0.95 | 0.2 | 0.57 | 1 | 10 | 140.1963 | 191.8228 | 173.5155 | 140196.2975 | 191822.7593 | 2.5396e-06 | 0.21896 | 173515.4644
25 | 90 | CONCLUIDO | 4.7766 | 20.94 | 17.8 | 53.41 | 0.69 | 20 | 186.08 | 52.44 | 7.25 | 18 | 36.39 | 23184.11 | 186.7 | 1319.08 | 77.76 | 59.92 | 8784.26 | 0.77 | 0.95 | 0.2 | 0.53 | 1 | 10 | 137.8092 | 188.5566 | 170.561 | 137809.1799 | 188556.5997 | 2.5497e-06 | 0.21813 | 170561.0225
26 | 90 | CONCLUIDO | 4.7876 | 20.89 | 17.79 | 56.18 | 0.71 | 19 | 186.46 | 52.44 | 7.5 | 17 | 36.52 | 23230.78 | 184.89 | 1319.12 | 77.25 | 59.92 | 8534.79 | 0.78 | 0.96 | 0.2 | 0.51 | 1 | 10 | 136.5589 | 186.8459 | 169.0136 | 136558.868 | 186845.8677 | 2.5556e-06 | 0.2176 | 169013.5603
27 | 90 | CONCLUIDO | 4.8242 | 20.73 | 17.67 | 58.89 | 0.74 | 18 | 186.84 | 52.44 | 7.75 | 16 | 36.65 | 23277.49 | 181.15 | 1319.08 | 73.4 | 59.92 | 6615.41 | 0.82 | 0.96 | 0.18 | 0.39 | 1 | 10 | 133.3864 | 182.5052 | 165.0871 | 133386.4145 | 182505.1769 | 2.5751e-06 | 0.21594 | 165087.139
28 | 90 | CONCLUIDO | 4.7922 | 20.87 | 17.81 | 59.36 | 0.76 | 18 | 187.22 | 52.44 | 8 | 16 | 36.78 | 23324.24 | 181.07 | 1319.16 | 78.15 | 59.92 | 8989.87 | 0.77 | 0.95 | 0.19 | 0.53 | 1 | 10 | 134.5473 | 184.0936 | 166.5239 | 134547.2991 | 184093.5504 | 2.558e-06 | 0.2174 | 166523.9203
29 | 90 | CONCLUIDO | 4.8117 | 20.78 | 17.76 | 62.67 | 0.78 | 17 | 187.6 | 52.44 | 8.25 | 13 | 36.9 | 23371.04 | 178.17 | 1319.09 | 76.31 | 59.92 | 8074.07 | 0.79 | 0.96 | 0.19 | 0.48 | 1 | 10 | 132.4364 | 181.2054 | 163.9114 | 132436.4381 | 181205.3773 | 2.5684e-06 | 0.21646 | 163911.3904
30 | 90 | CONCLUIDO | 4.8302 | 20.7 | 17.71 | 66.43 | 0.8 | 16 | 187.98 | 52.44 | 8.5 | 8 | 37.03 | 23417.88 | 175.75 | 1319.16 | 74.54 | 59.92 | 7194.12 | 0.8 | 0.96 | 0.2 | 0.44 | 1 | 10 | 130.6098 | 178.706 | 161.6506 | 130609.769 | 178706.0481 | 2.5783e-06 | 0.21563 | 161650.5937
31 | 90 | CONCLUIDO | 4.8289 | 20.71 | 17.72 | 66.45 | 0.82 | 16 | 188.36 | 52.44 | 8.75 | 3 | 37.16 | 23464.76 | 175.73 | 1319.13 | 74.53 | 59.92 | 7192.01 | 0.8 | 0.96 | 0.2 | 0.44 | 1 | 10 | 130.6574 | 178.7712 | 161.7095 | 130657.3936 | 178771.2101 | 2.5776e-06 | 0.21573 | 161709.5367
32 | 90 | CONCLUIDO | 4.8286 | 20.71 | 17.72 | 66.45 | 0.85 | 16 | 188.74 | 52.44 | 9 | 0 | 37.3 | 23511.69 | 176.03 | 1319.08 | 74.4 | 59.92 | 7127.22 | 0.81 | 0.96 | 0.21 | 0.44 | 1 | 10 | 130.8156 | 178.9877 | 161.9054 | 130815.6407 | 178987.7308 | 2.5774e-06 | 0.21573 | 161905.393

## RESULTADOS_20
Unnamed: 0 | Volume de calda [L] | STATUS | Capacidade operacional [ha/h] | Tempo de missao [h] | Tempo util [h] | Tempo por voo [min] | Autonomia Projetada [h] | N° Voos | MTOW [kg] | Massa Estrutura [kg] | Combustível [kg] | Abastecimentos | Massa gerador | Potência gerador [W] | Combustível consumido [L] | Calda cons [L] | Distância percorrida [km] | Distância Pulverizando [km] | RTL ACUMULADO[m] | EOC [km/km] | EOC [h/h] | Tempo de manobra [h] | Tempo rtl_rtw [h] | V pulv [m/s] | V desloc [m/s] | Preço Total por ha Simples [R$/ha] | Preço Total por ha Presumido [R$/ha] | Preço Total por ha Real [R$/ha] | Preço Total Simples [R$] | Preço Total Presumido [R$] | Prod CAPEX [ha/h/R$] | Dias Trabalhados | Preço Total Real [R$]
0 | 110 | CONCLUIDO | 2.5459 | 39.28 | 25.31 | 5.64 | 0.08 | 269 | 213.37 | 56.13 | 1 | 267 | 46.25 | 26550.29 | 369.91 | 1319.62 | 323.4 | 59.92 | 130360.08 | 0.19 | 0.67 | 0.59 | 8.02 | 1 | 10 | 472.8971 | 647.0386 | 585.2862 | 472897.0556 | 647038.6142 | 1.3171e-06 | 0.40917 | 585286.157
1 | 110 | CONCLUIDO | 2.9618 | 33.76 | 22.96 | 7.1 | 0.1 | 194 | 213.78 | 56.13 | 1.25 | 192 | 46.4 | 26600.32 | 333.91 | 1319.42 | 246.46 | 59.92 | 92262.69 | 0.24 | 0.74 | 0.47 | 5.68 | 1 | 10 | 367.8575 | 503.3189 | 455.2828 | 367857.5224 | 503318.8909 | 1.5322e-06 | 0.35167 | 455282.8424
2 | 110 | CONCLUIDO | 3.2537 | 30.73 | 21.7 | 8.57 | 0.12 | 152 | 214.19 | 56.13 | 1.5 | 150 | 46.56 | 26650.41 | 314.21 | 1319.39 | 204.76 | 59.92 | 71622.56 | 0.29 | 0.78 | 0.42 | 4.42 | 1 | 10 | 315.7383 | 432.0071 | 390.7769 | 315738.2966 | 432007.0668 | 1.6832e-06 | 0.3201 | 390776.9186
3 | 110 | CONCLUIDO | 3.4766 | 28.76 | 20.87 | 10.02 | 0.14 | 125 | 214.59 | 56.13 | 1.75 | 123 | 46.72 | 26700.55 | 300.85 | 1319.34 | 178.11 | 59.92 | 58434.19 | 0.34 | 0.81 | 0.36 | 3.59 | 1 | 10 | 283.457 | 387.8384 | 350.8236 | 283457.0024 | 387838.376 | 1.7986e-06 | 0.29958 | 350823.6257
4 | 110 | CONCLUIDO | 3.6492 | 27.4 | 20.32 | 11.5 | 0.17 | 106 | 215 | 56.13 | 2 | 104 | 46.87 | 26750.75 | 291.42 | 1319.18 | 159.68 | 59.92 | 49313.99 | 0.38 | 0.84 | 0.33 | 3.04 | 1 | 10 | 262.0791 | 358.5882 | 324.3651 | 262079.1148 | 358588.2069 | 1.8878e-06 | 0.28542 | 324365.0517
5 | 110 | CONCLUIDO | 3.788 | 26.4 | 19.9 | 12.98 | 0.19 | 92 | 215.41 | 56.13 | 2.25 | 90 | 47.03 | 26801 | 284.18 | 1319.21 | 146.17 | 59.92 | 42632.13 | 0.41 | 0.85 | 0.31 | 2.62 | 1 | 10 | 246.5904 | 337.3959 | 305.1953 | 246590.442 | 337395.9216 | 1.9597e-06 | 0.275 | 305195.3284
6 | 110 | CONCLUIDO | 3.9079 | 25.59 | 19.56 | 14.49 | 0.21 | 81 | 215.82 | 56.13 | 2.5 | 79 | 47.19 | 26851.31 | 277.96 | 1319.12 | 134.78 | 59.92 | 36992.24 | 0.44 | 0.87 | 0.3 | 2.28 | 1 | 10 | 234.1872 | 320.4253 | 289.8443 | 234187.2021 | 320425.2615 | 2.0217e-06 | 0.26656 | 289844.3243
7 | 110 | CONCLUIDO | 3.9949 | 25.03 | 19.34 | 15.89 | 0.23 | 73 | 216.22 | 56.13 | 2.75 | 71 | 47.35 | 26901.66 | 273.48 | 1319.21 | 127.65 | 59.92 | 33465.27 | 0.47 | 0.88 | 0.28 | 2.06 | 1 | 10 | 225.7533 | 308.8856 | 279.406 | 225753.2681 | 308885.5809 | 2.0667e-06 | 0.26073 | 279405.9746
8 | 110 | CONCLUIDO | 4.0808 | 24.5 | 19.11 | 17.37 | 0.25 | 66 | 216.63 | 56.13 | 3 | 64 | 47.51 | 26952.08 | 269 | 1319.16 | 119.96 | 59.92 | 29654.97 | 0.5 | 0.89 | 0.27 | 1.83 | 1 | 10 | 217.7078 | 297.8775 | 269.4485 | 217707.8359 | 297877.4656 | 2.1111e-06 | 0.25521 | 269448.4584
9 | 110 | CONCLUIDO | 4.1577 | 24.05 | 18.91 | 18.91 | 0.27 | 60 | 217.04 | 56.13 | 3.25 | 58 | 47.66 | 27002.55 | 264.92 | 1319.15 | 113.45 | 59.92 | 26428.02 | 0.53 | 0.9 | 0.26 | 1.63 | 1 | 10 | 210.7641 | 288.3768 | 260.8545 | 210764.1301 | 288376.7811 | 2.1509e-06 | 0.25052 | 260854.5058
10 | 110 | CONCLUIDO | 4.2648 | 23.45 | 18.55 | 20.62 | 0.29 | 54 | 217.45 | 56.13 | 3.5 | 52 | 47.82 | 27053.07 | 258.37 | 1319.09 | 101.5 | 59.92 | 20486.84 | 0.59 | 0.92 | 0.25 | 1.28 | 1 | 10 | 200.7908 | 274.7308 | 248.5109 | 200790.7702 | 274730.79 | 2.2063e-06 | 0.24427 | 248510.869
11 | 110 | CONCLUIDO | 4.2465 | 23.55 | 18.78 | 22.1 | 0.31 | 51 | 217.86 | 56.13 | 3.75 | 49 | 47.98 | 27103.65 | 260.75 | 1319.25 | 111.1 | 59.92 | 25300.62 | 0.54 | 0.9 | 0.21 | 1.5 | 1 | 10 | 203.6507 | 278.6439 | 252.0505 | 203650.7106 | 278643.8867 | 2.1968e-06 | 0.24531 | 252050.5052
12 | 110 | CONCLUIDO | 4.2769 | 23.38 | 18.74 | 23.43 | 0.33 | 48 | 218.27 | 56.13 | 4 | 46 | 48.15 | 27154.29 | 259.05 | 1319.17 | 108.83 | 59.92 | 24180.53 | 0.55 | 0.91 | 0.24 | 1.46 | 1 | 10 | 201.1417 | 275.211 | 248.9453 | 201141.7439 | 275211.0078 | 2.2126e-06 | 0.24354 | 248945.2555
13 | 110 | CONCLUIDO | 4.344 | 23.02 | 18.55 | 25.29 | 0.35 | 44 | 218.68 | 56.13 | 4.25 | 42 | 48.31 | 27204.98 | 254.93 | 1319.18 | 102.13 | 59.92 | 20850.31 | 0.59 | 0.92 | 0.24 | 1.27 | 1 | 10 | 195.2443 | 267.1419 | 241.6462 | 195244.3158 | 267141.8864 | 2.2473e-06 | 0.23979 | 241646.2397
14 | 110 | CONCLUIDO | 4.3722 | 22.87 | 18.49 | 26.41 | 0.36 | 42 | 219.09 | 56.13 | 4.5 | 40 | 48.47 | 27255.72 | 253.03 | 1319.13 | 100.05 | 59.92 | 19820.54 | 0.6 | 0.92 | 0.23 | 1.21 | 1 | 10 | 192.7807 | 263.7711 | 238.5972 | 192780.7303 | 263771.1001 | 2.2619e-06 | 0.23823 | 238597.1566
15 | 110 | CONCLUIDO | 4.4188 | 22.63 | 18.37 | 28.26 | 0.38 | 39 | 219.51 | 56.13 | 4.75 | 37 | 48.63 | 27306.53 | 249.95 | 1319.1 | 96.18 | 59.92 | 17898.32 | 0.62 | 0.92 | 0.23 | 1.09 | 1 | 10 | 188.7551 | 258.2631 | 233.6148 | 188755.12 | 258263.0824 | 2.286e-06 | 0.23573 | 233614.8163
16 | 110 | CONCLUIDO | 4.4462 | 22.49 | 18.32 | 29.7 | 0.4 | 37 | 219.92 | 56.13 | 5 | 35 | 48.79 | 27357.39 | 247.89 | 1319.11 | 94.52 | 59.92 | 17078.14 | 0.63 | 0.93 | 0.22 | 1.04 | 1 | 10 | 186.3472 | 254.9684 | 230.6346 | 186347.1887 | 254968.4447 | 2.3002e-06 | 0.23427 | 230634.6142
17 | 110 | CONCLUIDO | 4.4776 | 22.33 | 18.24 | 31.27 | 0.42 | 35 | 220.33 | 56.13 | 5.25 | 33 | 48.95 | 27408.3 | 245.71 | 1319.08 | 92.01 | 59.92 | 15836.4 | 0.65 | 0.93 | 0.22 | 0.97 | 1 | 10 | 183.6611 | 251.2932 | 227.3101 | 183661.06 | 251293.1649 | 2.3164e-06 | 0.2326 | 227310.0979
18 | 110 | CONCLUIDO | 4.5068 | 22.19 | 18.18 | 33.06 | 0.44 | 33 | 220.74 | 56.13 | 5.5 | 31 | 49.12 | 27459.27 | 243.42 | 1319.08 | 90.13 | 59.92 | 14903.94 | 0.66 | 0.93 | 0.22 | 0.91 | 1 | 10 | 181.094 | 247.7808 | 224.133 | 181094.0359 | 247780.8492 | 2.3315e-06 | 0.23115 | 224132.9927
19 | 110 | CONCLUIDO | 4.5201 | 22.12 | 18.16 | 34.05 | 0.46 | 32 | 221.16 | 56.13 | 5.75 | 30 | 49.28 | 27510.3 | 242.18 | 1319.09 | 89.39 | 59.92 | 14541.08 | 0.67 | 0.94 | 0.22 | 0.88 | 1 | 10 | 179.8495 | 246.0781 | 222.5927 | 179849.5432 | 246078.0795 | 2.3384e-06 | 0.23042 | 222592.7329
20 | 110 | CONCLUIDO | 4.5517 | 21.97 | 18.09 | 36.18 | 0.48 | 30 | 221.57 | 56.13 | 6 | 28 | 49.45 | 27561.39 | 239.69 | 1319.39 | 87.1 | 59.92 | 13406.64 | 0.69 | 0.94 | 0.21 | 0.81 | 1 | 10 | 177.1058 | 242.324 | 219.1969 | 177105.8054 | 242323.9764 | 2.3547e-06 | 0.22885 | 219196.9162
21 | 110 | CONCLUIDO | 4.5684 | 21.89 | 18.05 | 37.35 | 0.5 | 29 | 221.99 | 56.13 | 6.25 | 27 | 49.61 | 27612.53 | 237.62 | 1319.17 | 85.75 | 59.92 | 12732.81 | 0.7 | 0.94 | 0.21 | 0.77 | 1 | 10 | 175.264 | 239.8039 | 216.9174 | 175263.9885 | 239803.9211 | 2.3634e-06 | 0.22802 | 216917.3714
22 | 110 | CONCLUIDO | 4.6256 | 21.62 | 17.87 | 39.7 | 0.52 | 27 | 222.4 | 56.13 | 6.5 | 25 | 49.78 | 27663.85 | 233.52 | 1319.11 | 79.29 | 59.92 | 9516.24 | 0.76 | 0.95 | 0.21 | 0.59 | 1 | 10 | 170.5088 | 233.2977 | 211.0321 | 170508.8292 | 233297.7025 | 2.393e-06 | 0.22521 | 211032.0972
23 | 110 | CONCLUIDO | 4.601 | 21.73 | 18.02 | 41.59 | 0.54 | 26 | 222.82 | 56.13 | 6.75 | 24 | 49.94 | 27715.11 | 234.73 | 1319.08 | 85.64 | 59.92 | 12695 | 0.7 | 0.94 | 0.19 | 0.75 | 1 | 10 | 172.4366 | 235.9353 | 213.418 | 172436.585 | 235935.343 | 2.3802e-06 | 0.22635 | 213418.005
24 | 110 | CONCLUIDO | 4.6182 | 21.65 | 17.98 | 43.16 | 0.56 | 25 | 223.23 | 56.13 | 7 | 23 | 50.11 | 27766.43 | 233.1 | 1319.08 | 83.75 | 59.92 | 11755.49 | 0.72 | 0.94 | 0.2 | 0.71 | 1 | 10 | 170.8435 | 233.7556 | 211.4463 | 170843.4781 | 233755.5838 | 2.3891e-06 | 0.22552 | 211446.2789
25 | 110 | CONCLUIDO | 4.6346 | 21.58 | 17.95 | 44.88 | 0.58 | 24 | 223.65 | 56.13 | 7.25 | 22 | 50.27 | 27817.81 | 230.51 | 1319.12 | 82.62 | 59.92 | 11197.23 | 0.73 | 0.95 | 0.2 | 0.67 | 1 | 10 | 168.8161 | 230.9816 | 208.937 | 168816.0569 | 230981.5766 | 2.3976e-06 | 0.22479 | 208937.0192
26 | 110 | CONCLUIDO | 4.652 | 21.5 | 17.91 | 46.73 | 0.59 | 23 | 224.07 | 56.13 | 7.5 | 21 | 50.44 | 27869.24 | 228.8 | 1319.12 | 81.29 | 59.92 | 10536.17 | 0.74 | 0.95 | 0.2 | 0.64 | 1 | 10 | 167.1991 | 228.7692 | 206.9358 | 167199.1238 | 228769.2175 | 2.4066e-06 | 0.22396 | 206935.8045
27 | 110 | CONCLUIDO | 4.6693 | 21.42 | 17.88 | 48.75 | 0.61 | 22 | 224.49 | 56.13 | 7.75 | 20 | 50.61 | 27920.73 | 226.88 | 1319.09 | 80.12 | 59.92 | 9954.18 | 0.75 | 0.95 | 0.2 | 0.6 | 1 | 10 | 165.5145 | 226.4642 | 204.8508 | 165514.4916 | 226464.2294 | 2.4156e-06 | 0.22312 | 204850.8012
28 | 110 | CONCLUIDO | 4.6642 | 21.44 | 17.9 | 48.81 | 0.63 | 22 | 224.9 | 56.13 | 8 | 20 | 50.78 | 27972.28 | 226.46 | 1319.13 | 80.92 | 59.92 | 10356.41 | 0.74 | 0.95 | 0.2 | 0.62 | 1 | 10 | 165.5269 | 226.4813 | 204.8662 | 165526.9397 | 226481.2615 | 2.4129e-06 | 0.22333 | 204866.2078
29 | 110 | CONCLUIDO | 4.6836 | 21.35 | 17.85 | 51 | 0.65 | 21 | 225.32 | 56.13 | 8.25 | 19 | 50.95 | 28023.89 | 224.03 | 1319.11 | 79.3 | 59.92 | 9548.83 | 0.76 | 0.95 | 0.2 | 0.57 | 1 | 10 | 163.4658 | 223.6611 | 202.3152 | 163465.8032 | 223661.1235 | 2.423e-06 | 0.2224 | 202315.2198
30 | 110 | CONCLUIDO | 4.702 | 21.27 | 17.81 | 53.43 | 0.67 | 20 | 225.74 | 56.13 | 8.5 | 18 | 51.11 | 28075.56 | 221.24 | 1319.14 | 77.87 | 59.92 | 8837.95 | 0.77 | 0.95 | 0.2 | 0.53 | 1 | 10 | 161.296 | 220.6923 | 199.6297 | 161295.9968 | 220692.2988 | 2.4325e-06 | 0.22156 | 199629.7355
31 | 110 | CONCLUIDO | 4.718 | 21.2 | 17.78 | 56.15 | 0.69 | 19 | 226.16 | 56.13 | 8.75 | 17 | 51.28 | 28127.29 | 219.35 | 1319.1 | 76.95 | 59.92 | 8385.68 | 0.78 | 0.96 | 0.2 | 0.5 | 1 | 10 | 159.7099 | 218.5221 | 197.6666 | 159709.8504 | 218522.0632 | 2.4408e-06 | 0.22083 | 197666.6242
32 | 110 | CONCLUIDO | 4.7225 | 21.18 | 17.76 | 56.09 | 0.71 | 19 | 226.58 | 56.13 | 9 | 17 | 51.45 | 28179.08 | 218.68 | 1319.1 | 76.27 | 59.92 | 8044.47 | 0.79 | 0.96 | 0.19 | 0.48 | 1 | 10 | 159.1656 | 217.7773 | 196.993 | 159165.56 | 217777.3411 | 2.4431e-06 | 0.22062 | 196992.9773
33 | 110 | CONCLUIDO | 4.7445 | 21.08 | 17.7 | 59.01 | 0.72 | 18 | 227 | 56.13 | 9.25 | 16 | 51.62 | 28230.92 | 215.72 | 1319.13 | 74.67 | 59.92 | 7250.38 | 0.8 | 0.96 | 0.18 | 0.43 | 1 | 10 | 156.7752 | 214.5068 | 194.0345 | 156775.2156 | 214506.7664 | 2.4545e-06 | 0.21958 | 194034.5417
34 | 110 | CONCLUIDO | 4.726 | 21.16 | 17.79 | 59.29 | 0.74 | 18 | 227.42 | 56.13 | 9.5 | 16 | 51.8 | 28282.83 | 215.59 | 1319.11 | 77.48 | 59.92 | 8653.01 | 0.77 | 0.96 | 0.19 | 0.51 | 1 | 10 | 157.5431 | 215.5574 | 194.9849 | 157543.1031 | 215557.4239 | 2.4449e-06 | 0.22042 | 194984.9259
35 | 110 | CONCLUIDO | 4.7464 | 21.07 | 17.74 | 62.6 | 0.76 | 17 | 227.84 | 56.13 | 9.75 | 15 | 51.97 | 28334.8 | 213.26 | 1319.13 | 75.67 | 59.92 | 7754.15 | 0.79 | 0.96 | 0.19 | 0.46 | 1 | 10 | 155.56 | 212.8441 | 192.5306 | 155560.0465 | 212844.1184 | 2.4555e-06 | 0.21948 | 192530.5745
36 | 110 | CONCLUIDO | 4.7454 | 21.07 | 17.74 | 62.62 | 0.78 | 17 | 228.27 | 56.13 | 10 | 15 | 52.14 | 28386.82 | 211.12 | 1319.1 | 75.88 | 59.92 | 7858.38 | 0.79 | 0.96 | 0.19 | 0.47 | 1 | 10 | 154.5016 | 211.3959 | 191.2206 | 154501.6223 | 211395.9358 | 2.4549e-06 | 0.21948 | 191220.6044
37 | 110 | CONCLUIDO | 4.7644 | 20.99 | 17.7 | 66.38 | 0.8 | 16 | 228.69 | 56.13 | 10.25 | 14 | 52.31 | 28438.91 | 209.53 | 1319.16 | 74.39 | 59.92 | 7117.76 | 0.81 | 0.96 | 0.19 | 0.42 | 1 | 10 | 152.9848 | 209.3206 | 189.3433 | 152984.799 | 209320.5513 | 2.4648e-06 | 0.21865 | 189343.2916
38 | 110 | CONCLUIDO | 4.7603 | 21.01 | 17.72 | 66.45 | 0.81 | 16 | 229.11 | 56.13 | 10.5 | 14 | 52.48 | 28491.06 | 207.61 | 1319.08 | 75.09 | 59.92 | 7470.27 | 0.8 | 0.96 | 0.19 | 0.44 | 1 | 10 | 152.1898 | 208.2328 | 188.3594 | 152189.813 | 208232.8163 | 2.4627e-06 | 0.21885 | 188359.3686
39 | 110 | CONCLUIDO | 4.7818 | 20.91 | 17.67 | 70.67 | 0.83 | 15 | 229.53 | 56.13 | 10.75 | 13 | 52.66 | 28543.27 | 206.07 | 1319.11 | 73.34 | 59.92 | 6599.88 | 0.82 | 0.96 | 0.19 | 0.39 | 1 | 10 | 150.609 | 206.0699 | 186.4029 | 150609.021 | 206069.9069 | 2.4738e-06 | 0.21781 | 186402.8842
40 | 110 | CONCLUIDO | 4.7752 | 20.94 | 17.7 | 70.78 | 0.85 | 15 | 229.96 | 56.13 | 11 | 11 | 52.83 | 28595.54 | 202.91 | 1319.08 | 74.23 | 59.92 | 7045.89 | 0.81 | 0.96 | 0.19 | 0.42 | 1 | 10 | 149.2894 | 204.2643 | 184.7696 | 149289.3655 | 204264.296 | 2.4704e-06 | 0.21813 | 184769.5983
41 | 110 | CONCLUIDO | 4.8136 | 20.77 | 17.57 | 75.3 | 0.87 | 14 | 230.38 | 56.13 | 11.25 | 10 | 53 | 28647.87 | 199.84 | 1319.08 | 69.85 | 59.92 | 4860.84 | 0.86 | 0.97 | 0.19 | 0.29 | 1 | 10 | 146.2466 | 200.1011 | 181.0037 | 146246.6087 | 200101.0619 | 2.4902e-06 | 0.21635 | 181003.6974
42 | 110 | CONCLUIDO | 4.7921 | 20.87 | 17.66 | 75.7 | 0.89 | 14 | 230.81 | 56.13 | 11.5 | 8 | 53.18 | 28700.26 | 200.65 | 1319.12 | 73.37 | 59.92 | 6620.41 | 0.82 | 0.96 | 0.18 | 0.39 | 1 | 10 | 147.5285 | 201.855 | 182.5903 | 147528.5176 | 201855.0263 | 2.4791e-06 | 0.2174 | 182590.2659
43 | 110 | CONCLUIDO | 4.7937 | 20.86 | 17.66 | 75.67 | 0.9 | 14 | 231.23 | 56.13 | 11.75 | 6 | 53.36 | 28752.71 | 198.81 | 1319.3 | 72.8 | 59.92 | 6334.35 | 0.82 | 0.96 | 0.19 | 0.38 | 1 | 10 | 146.5514 | 200.518 | 181.3809 | 146551.3589 | 200518.0347 | 2.4799e-06 | 0.21729 | 181380.8749
44 | 110 | CONCLUIDO | 4.7867 | 20.89 | 17.69 | 75.8 | 0.92 | 14 | 231.66 | 56.13 | 12 | 4 | 53.53 | 28805.23 | 198.32 | 1319.08 | 73.63 | 59.92 | 6750.59 | 0.81 | 0.96 | 0.2 | 0.41 | 1 | 10 | 146.5904 | 200.5715 | 181.4293 | 146590.4499 | 200571.5206 | 2.4763e-06 | 0.2176 | 181429.2562
45 | 110 | CONCLUIDO | 4.811 | 20.79 | 17.62 | 81.34 | 0.94 | 13 | 232.08 | 56.13 | 12.25 | 1 | 53.71 | 28857.81 | 197.02 | 1319.08 | 71.43 | 59.92 | 5653.29 | 0.84 | 0.96 | 0.2 | 0.35 | 1 | 10 | 145.0313 | 198.4382 | 179.4996 | 145031.3194 | 198438.2495 | 2.4889e-06 | 0.21656 | 179499.5815
46 | 110 | CONCLUIDO | 4.8107 | 20.79 | 17.63 | 81.35 | 0.96 | 13 | 232.51 | 56.13 | 12.5 | 0 | 53.88 | 28910.45 | 197.39 | 1319.08 | 71.43 | 59.92 | 5652.83 | 0.84 | 0.96 | 0.2 | 0.35 | 1 | 10 | 145.251 | 198.7389 | 179.7715 | 145251.0426 | 198738.8845 | 2.4887e-06 | 0.21656 | 179771.5243

## RESULTADOS_28
Unnamed: 0 | Volume de calda [L] | STATUS | Capacidade operacional [ha/h] | Tempo de missao [h] | Tempo util [h] | Tempo por voo [min] | Autonomia Projetada [h] | N° Voos | MTOW [kg] | Massa Estrutura [kg] | Combustível [kg] | Abastecimentos | Massa gerador | Potência gerador [W] | Combustível consumido [L] | Calda cons [L] | Distância percorrida [km] | Distância Pulverizando [km] | RTL ACUMULADO[m] | EOC [km/km] | EOC [h/h] | Tempo de manobra [h] | Tempo rtl_rtw [h] | V pulv [m/s] | V desloc [m/s] | Preço Total por ha Simples [R$/ha] | Preço Total por ha Presumido [R$/ha] | Preço Total por ha Real [R$/ha] | Preço Total Simples [R$] | Preço Total Presumido [R$] | Prod CAPEX [ha/h/R$] | Dias Trabalhados | Preço Total Real [R$]
0 | 150 | CONCLUIDO | 1.8843 | 53.07 | 28.91 | 4.55 | 0.06 | 381 | 296.65 | 61.82 | 1 | 379 | 83.83 | 36821.52 | 522.81 | 1319.79 | 441.9 | 59.92 | 189052.32 | 0.14 | 0.59 | 0.78 | 11.62 | 1 | 10 | 881.9046 | 1206.6607 | 1091.4987 | 881904.5592 | 1206660.7247 | 9.2589e-07 | 0.55281 | 1091498.7187
1 | 150 | CONCLUIDO | 2.3359 | 42.81 | 25.15 | 5.71 | 0.07 | 264 | 297.17 | 61.82 | 1.25 | 262 | 84.1 | 36885.7 | 453.51 | 1319.66 | 318.14 | 59.92 | 127753.2 | 0.19 | 0.68 | 0.58 | 7.86 | 1 | 10 | 618.2041 | 845.8541 | 765.127 | 618204.0695 | 845854.0811 | 1.1478e-06 | 0.44594 | 765126.9547
2 | 150 | CONCLUIDO | 2.6644 | 37.53 | 23.26 | 6.87 | 0.09 | 203 | 297.7 | 61.82 | 1.5 | 201 | 84.37 | 36949.99 | 418.43 | 1319.56 | 255.99 | 59.92 | 96984.7 | 0.23 | 0.73 | 0.49 | 5.97 | 1 | 10 | 500.7507 | 685.1492 | 619.7596 | 500750.7331 | 685149.2446 | 1.3092e-06 | 0.39094 | 619759.5624
3 | 150 | CONCLUIDO | 2.9295 | 34.14 | 22.03 | 8.06 | 0.1 | 164 | 298.22 | 61.82 | 1.75 | 162 | 84.65 | 37014.39 | 395.22 | 1319.52 | 215.72 | 59.92 | 77047.31 | 0.28 | 0.77 | 0.42 | 4.74 | 1 | 10 | 430.745 | 589.3643 | 533.1162 | 430744.9673 | 589364.2674 | 1.4395e-06 | 0.35563 | 533116.1689
4 | 150 | CONCLUIDO | 3.1329 | 31.92 | 21.26 | 9.24 | 0.12 | 138 | 298.74 | 61.82 | 2 | 136 | 84.92 | 37078.91 | 380.47 | 1319.4 | 190.39 | 59.92 | 64507.8 | 0.31 | 0.8 | 0.39 | 3.98 | 1 | 10 | 388.1751 | 531.1183 | 480.4291 | 388175.0846 | 531118.2758 | 1.5394e-06 | 0.3325 | 480429.093
5 | 150 | CONCLUIDO | 3.2898 | 30.4 | 20.73 | 10.37 | 0.13 | 120 | 299.26 | 61.82 | 2.25 | 118 | 85.19 | 37143.54 | 370.35 | 1319.32 | 173.39 | 59.92 | 56099.99 | 0.35 | 0.82 | 0.36 | 3.45 | 1 | 10 | 360.1216 | 492.7342 | 445.7083 | 360121.5536 | 492734.1971 | 1.6165e-06 | 0.31667 | 445708.3369
6 | 150 | CONCLUIDO | 3.439 | 29.08 | 20.25 | 11.57 | 0.15 | 105 | 299.79 | 61.82 | 2.5 | 103 | 85.47 | 37208.42 | 360.77 | 1319.14 | 157.45 | 59.92 | 48205.2 | 0.38 | 0.84 | 0.33 | 2.97 | 1 | 10 | 335.9439 | 459.6533 | 415.7846 | 335943.9255 | 459653.2996 | 1.6898e-06 | 0.30292 | 415784.6338
7 | 150 | CONCLUIDO | 3.5488 | 28.18 | 19.96 | 12.74 | 0.16 | 94 | 300.32 | 61.82 | 2.75 | 92 | 85.74 | 37273.29 | 354.88 | 1319.31 | 148.04 | 59.92 | 43555.88 | 0.4 | 0.85 | 0.32 | 2.68 | 1 | 10 | 320.4812 | 438.4966 | 396.6471 | 320481.2313 | 438496.5593 | 1.7438e-06 | 0.29354 | 396647.0631
8 | 150 | CONCLUIDO | 3.6487 | 27.41 | 19.69 | 13.9 | 0.18 | 85 | 300.84 | 61.82 | 3 | 83 | 86.02 | 37338.27 | 349.3 | 1319.27 | 139.18 | 59.92 | 39170.13 | 0.43 | 0.86 | 0.3 | 2.41 | 1 | 10 | 307.052 | 420.1221 | 380.0262 | 307052.0085 | 420122.1042 | 1.7929e-06 | 0.28552 | 380026.2402
9 | 150 | CONCLUIDO | 3.7443 | 26.71 | 19.43 | 15.14 | 0.19 | 77 | 301.37 | 61.82 | 3.25 | 75 | 86.3 | 37403.38 | 343.86 | 1319.2 | 130.99 | 59.92 | 35117.27 | 0.46 | 0.87 | 0.28 | 2.15 | 1 | 10 | 294.8012 | 403.36 | 364.8639 | 294801.1942 | 403359.9997 | 1.8398e-06 | 0.27823 | 364863.8874
10 | 150 | CONCLUIDO | 3.8155 | 26.21 | 19.27 | 16.28 | 0.21 | 71 | 301.9 | 61.82 | 3.5 | 69 | 86.58 | 37468.6 | 340.24 | 1319.2 | 125.36 | 59.92 | 32331.95 | 0.48 | 0.88 | 0.28 | 1.99 | 1 | 10 | 286.4687 | 391.9592 | 354.5511 | 286468.7386 | 391959.1663 | 1.8748e-06 | 0.27302 | 354551.1335
11 | 150 | CONCLUIDO | 3.8805 | 25.77 | 19.11 | 17.37 | 0.22 | 66 | 302.43 | 61.82 | 3.75 | 64 | 86.86 | 37533.94 | 336.5 | 1319.27 | 120.05 | 59.92 | 29700.02 | 0.5 | 0.89 | 0.27 | 1.83 | 1 | 10 | 278.8091 | 381.4789 | 345.071 | 278809.057 | 381478.852 | 1.9068e-06 | 0.26844 | 345071.0458
12 | 150 | CONCLUIDO | 3.9474 | 25.33 | 18.95 | 18.64 | 0.24 | 61 | 302.96 | 61.82 | 4 | 59 | 87.14 | 37599.4 | 332.99 | 1319.11 | 114.9 | 59.92 | 27148.79 | 0.52 | 0.9 | 0.26 | 1.67 | 1 | 10 | 271.4128 | 371.3589 | 335.9169 | 271412.7547 | 371358.9048 | 1.9396e-06 | 0.26385 | 335916.9322
13 | 150 | CONCLUIDO | 4.0077 | 24.95 | 18.79 | 19.78 | 0.25 | 57 | 303.49 | 61.82 | 4.25 | 55 | 87.42 | 37664.98 | 329.49 | 1319.21 | 109.4 | 59.92 | 24418.69 | 0.55 | 0.9 | 0.26 | 1.51 | 1 | 10 | 264.7017 | 362.1765 | 327.6109 | 264701.6639 | 362176.4943 | 1.9693e-06 | 0.2599 | 327610.878
14 | 150 | CONCLUIDO | 4.0904 | 24.45 | 18.51 | 20.95 | 0.26 | 53 | 304.03 | 61.82 | 4.5 | 51 | 87.7 | 37730.68 | 323.51 | 1319.13 | 100.23 | 59.92 | 19854.36 | 0.6 | 0.92 | 0.24 | 1.23 | 1 | 10 | 254.9216 | 348.795 | 315.5065 | 254921.6219 | 348795.0094 | 2.0099e-06 | 0.25469 | 315506.5033
15 | 150 | CONCLUIDO | 4.0482 | 24.7 | 18.87 | 22.2 | 0.28 | 51 | 304.56 | 61.82 | 4.75 | 49 | 87.99 | 37796.51 | 329.67 | 1319.11 | 114.33 | 59.92 | 26914.95 | 0.52 | 0.9 | 0.21 | 1.59 | 1 | 10 | 262.4445 | 359.0882 | 324.8173 | 262444.515 | 359088.1636 | 1.9892e-06 | 0.25729 | 324817.2933
16 | 150 | CONCLUIDO | 4.1047 | 24.36 | 18.7 | 23.37 | 0.29 | 48 | 305.09 | 61.82 | 5 | 46 | 88.27 | 37862.45 | 325.68 | 1319.22 | 107.2 | 59.92 | 23367.22 | 0.56 | 0.91 | 0.24 | 1.42 | 1 | 10 | 255.9435 | 350.1932 | 316.7713 | 255943.5144 | 350193.2078 | 2.0169e-06 | 0.25375 | 316771.2595
17 | 150 | CONCLUIDO | 4.1357 | 24.18 | 18.63 | 24.3 | 0.31 | 46 | 305.63 | 61.82 | 5.25 | 44 | 88.56 | 37928.52 | 323.93 | 1319.32 | 104.75 | 59.92 | 22151.62 | 0.57 | 0.91 | 0.24 | 1.35 | 1 | 10 | 252.7851 | 345.8717 | 312.8622 | 252785.0883 | 345871.7099 | 2.0322e-06 | 0.25188 | 312862.1994
18 | 150 | CONCLUIDO | 4.1862 | 23.89 | 18.5 | 25.82 | 0.32 | 43 | 306.17 | 61.82 | 5.5 | 41 | 88.84 | 37994.72 | 320.83 | 1319.13 | 100.68 | 59.92 | 20129.03 | 0.6 | 0.92 | 0.23 | 1.22 | 1 | 10 | 247.5445 | 338.7012 | 306.3761 | 247544.4516 | 338701.2396 | 2.057e-06 | 0.24885 | 306376.0687
19 | 150 | CONCLUIDO | 4.218 | 23.71 | 18.43 | 26.97 | 0.33 | 41 | 306.7 | 61.82 | 5.75 | 39 | 89.13 | 38061.04 | 318.83 | 1319.16 | 98.38 | 59.92 | 18987.8 | 0.61 | 0.92 | 0.23 | 1.16 | 1 | 10 | 244.3193 | 334.2885 | 302.3844 | 244319.3055 | 334288.4524 | 2.0726e-06 | 0.24698 | 302384.4317
20 | 150 | CONCLUIDO | 4.2487 | 23.54 | 18.37 | 28.27 | 0.35 | 39 | 307.24 | 61.82 | 6 | 37 | 89.42 | 38127.48 | 317.08 | 1319.12 | 96.45 | 59.92 | 18033.6 | 0.62 | 0.92 | 0.22 | 1.1 | 1 | 10 | 241.3786 | 330.2649 | 298.7449 | 241378.6136 | 330264.868 | 2.0877e-06 | 0.24521 | 298744.8525
21 | 150 | CONCLUIDO | 4.2627 | 23.46 | 18.35 | 28.98 | 0.36 | 38 | 307.78 | 61.82 | 6.25 | 36 | 89.71 | 38194.05 | 315.79 | 1319.14 | 95.79 | 59.92 | 17712.45 | 0.63 | 0.93 | 0.22 | 1.07 | 1 | 10 | 239.7957 | 328.0991 | 296.7858 | 239795.7486 | 328099.1222 | 2.0946e-06 | 0.24438 | 296785.8025
22 | 150 | CONCLUIDO | 4.2966 | 23.27 | 18.28 | 30.46 | 0.38 | 36 | 308.32 | 61.82 | 6.5 | 34 | 90 | 38260.74 | 314.18 | 1319.14 | 93.19 | 59.92 | 16417.68 | 0.64 | 0.93 | 0.22 | 1 | 1 | 10 | 236.7899 | 323.9864 | 293.0656 | 236789.9193 | 323986.414 | 2.1112e-06 | 0.2424 | 293065.6054
23 | 150 | CONCLUIDO | 4.3087 | 23.21 | 18.27 | 31.32 | 0.39 | 35 | 308.86 | 61.82 | 6.75 | 33 | 90.29 | 38327.57 | 312.97 | 1319.16 | 93.07 | 59.92 | 16363.73 | 0.64 | 0.93 | 0.22 | 0.99 | 1 | 10 | 235.4191 | 322.1108 | 291.369 | 235419.1126 | 322110.8159 | 2.1172e-06 | 0.24177 | 291369.0117
24 | 150 | CONCLUIDO | 4.3454 | 23.01 | 18.18 | 33.06 | 0.4 | 33 | 309.41 | 61.82 | 7 | 31 | 90.59 | 38394.52 | 310.75 | 1319.16 | 90.05 | 59.92 | 14863.57 | 0.67 | 0.93 | 0.22 | 0.91 | 1 | 10 | 231.9288 | 317.3352 | 287.0492 | 231928.8178 | 317335.2405 | 2.1352e-06 | 0.23969 | 287049.2105
25 | 150 | CONCLUIDO | 4.362 | 22.93 | 18.15 | 34.03 | 0.42 | 32 | 309.95 | 61.82 | 7.25 | 30 | 90.88 | 38461.6 | 309.57 | 1319.24 | 89.03 | 59.92 | 14361.15 | 0.67 | 0.94 | 0.21 | 0.87 | 1 | 10 | 230.3054 | 315.114 | 285.04 | 230305.3851 | 315113.9882 | 2.1434e-06 | 0.23885 | 285039.9514
26 | 150 | CONCLUIDO | 4.3766 | 22.85 | 18.13 | 35.09 | 0.43 | 31 | 310.5 | 61.82 | 7.5 | 29 | 91.18 | 38528.81 | 308.07 | 1319.15 | 88.31 | 59.92 | 14005.92 | 0.68 | 0.94 | 0.22 | 0.85 | 1 | 10 | 228.6517 | 312.8513 | 282.9933 | 228651.7033 | 312851.3479 | 2.1505e-06 | 0.23802 | 282993.2544
27 | 150 | CONCLUIDO | 4.393 | 22.76 | 18.1 | 36.2 | 0.44 | 30 | 311.04 | 61.82 | 7.75 | 28 | 91.47 | 38596.15 | 307.44 | 1319.14 | 87.38 | 59.92 | 13546.16 | 0.69 | 0.94 | 0.21 | 0.82 | 1 | 10 | 227.3649 | 311.0906 | 281.4006 | 227364.8503 | 311090.6188 | 2.1586e-06 | 0.23708 | 281400.5668
28 | 150 | CONCLUIDO | 4.4115 | 22.67 | 18.06 | 37.36 | 0.46 | 29 | 311.59 | 61.82 | 8 | 27 | 91.77 | 38663.62 | 305.82 | 1319.15 | 86.03 | 59.92 | 12876.31 | 0.7 | 0.94 | 0.21 | 0.78 | 1 | 10 | 225.4076 | 308.4127 | 278.9782 | 225407.6368 | 308412.673 | 2.1677e-06 | 0.23615 | 278978.2003
29 | 150 | CONCLUIDO | 4.432 | 22.56 | 18.01 | 38.59 | 0.47 | 28 | 312.14 | 61.82 | 8.25 | 26 | 92.07 | 38731.35 | 304.07 | 1319.22 | 84.29 | 59.92 | 12010.16 | 0.71 | 0.94 | 0.21 | 0.73 | 1 | 10 | 223.2649 | 305.4808 | 276.3262 | 223264.8624 | 305480.8345 | 2.1778e-06 | 0.235 | 276326.1724
30 | 150 | CONCLUIDO | 4.4697 | 22.37 | 17.88 | 39.72 | 0.48 | 27 | 312.69 | 61.82 | 8.5 | 25 | 92.37 | 38799.09 | 300.45 | 1319.08 | 79.87 | 59.92 | 9806.06 | 0.75 | 0.95 | 0.2 | 0.6 | 1 | 10 | 219.0434 | 299.7049 | 271.1015 | 219043.4195 | 299704.8701 | 2.1963e-06 | 0.23302 | 271101.4579
31 | 150 | CONCLUIDO | 4.4424 | 22.51 | 18.07 | 41.7 | 0.5 | 26 | 313.24 | 61.82 | 8.75 | 24 | 92.67 | 38866.96 | 303.75 | 1319.1 | 87.25 | 59.92 | 13502.09 | 0.69 | 0.94 | 0.19 | 0.79 | 1 | 10 | 222.7545 | 304.7825 | 275.6945 | 222754.479 | 304782.5054 | 2.1829e-06 | 0.23448 | 275694.4909
32 | 150 | CONCLUIDO | 4.4454 | 22.5 | 18.05 | 41.66 | 0.51 | 26 | 313.79 | 61.82 | 9 | 24 | 92.97 | 38934.97 | 302.46 | 1319.1 | 86.02 | 59.92 | 12887.19 | 0.7 | 0.94 | 0.21 | 0.78 | 1 | 10 | 221.8427 | 303.535 | 274.5661 | 221842.7391 | 303535.0226 | 2.1843e-06 | 0.23438 | 274566.0661
33 | 150 | CONCLUIDO | 4.4676 | 22.38 | 18 | 43.19 | 0.52 | 25 | 314.34 | 61.82 | 9.25 | 23 | 93.27 | 39003.11 | 300.7 | 1319.08 | 84.22 | 59.92 | 11991.29 | 0.71 | 0.94 | 0.2 | 0.72 | 1 | 10 | 219.6441 | 300.5267 | 271.8449 | 219644.0863 | 300526.7289 | 2.1952e-06 | 0.23312 | 271844.8797
34 | 150 | CONCLUIDO | 4.4874 | 22.28 | 17.95 | 44.89 | 0.54 | 24 | 314.9 | 61.82 | 9.5 | 22 | 93.57 | 39071.38 | 299.66 | 1319.12 | 82.74 | 59.92 | 11254.4 | 0.72 | 0.95 | 0.2 | 0.68 | 1 | 10 | 217.9709 | 298.2374 | 269.7741 | 217970.9122 | 298237.4183 | 2.205e-06 | 0.23208 | 269774.0576
35 | 150 | CONCLUIDO | 4.5072 | 22.19 | 17.91 | 46.73 | 0.55 | 23 | 315.45 | 61.82 | 9.75 | 21 | 93.88 | 39139.8 | 297.76 | 1319.08 | 81.35 | 59.92 | 10564.49 | 0.74 | 0.95 | 0.2 | 0.63 | 1 | 10 | 215.8812 | 295.3782 | 267.1878 | 215881.2474 | 295378.2467 | 2.2147e-06 | 0.23115 | 267187.7614
36 | 150 | CONCLUIDO | 4.5038 | 22.2 | 17.93 | 46.77 | 0.56 | 23 | 316.01 | 61.82 | 10 | 21 | 94.18 | 39208.35 | 297.39 | 1319.08 | 81.92 | 59.92 | 10850.65 | 0.73 | 0.95 | 0.2 | 0.65 | 1 | 10 | 215.9041 | 295.4095 | 267.216 | 215904.1008 | 295409.5158 | 2.213e-06 | 0.23125 | 267216.0462
37 | 150 | CONCLUIDO | 4.525 | 22.1 | 17.88 | 48.76 | 0.58 | 22 | 316.56 | 61.82 | 10.25 | 20 | 94.49 | 39277.04 | 295.66 | 1319.11 | 80.31 | 59.92 | 10050.55 | 0.75 | 0.95 | 0.2 | 0.6 | 1 | 10 | 213.8263 | 292.5665 | 264.6444 | 213826.2659 | 292566.5304 | 2.2235e-06 | 0.23021 | 264644.3913
38 | 150 | CONCLUIDO | 4.5218 | 22.12 | 17.9 | 48.81 | 0.59 | 22 | 317.12 | 61.82 | 10.5 | 20 | 94.8 | 39345.87 | 295.73 | 1319.13 | 80.88 | 59.92 | 10335.62 | 0.74 | 0.95 | 0.2 | 0.62 | 1 | 10 | 214.0738 | 292.9052 | 264.9508 | 214073.8182 | 292905.2423 | 2.2219e-06 | 0.23042 | 264950.777
39 | 150 | CONCLUIDO | 4.5422 | 22.02 | 17.85 | 51.01 | 0.6 | 21 | 317.68 | 61.82 | 10.75 | 19 | 95.11 | 39414.84 | 293.93 | 1319.1 | 79.41 | 59.92 | 9603.72 | 0.75 | 0.95 | 0.2 | 0.57 | 1 | 10 | 212.0124 | 290.0847 | 262.3994 | 212012.3812 | 290084.6932 | 2.2319e-06 | 0.22937 | 262399.4172
40 | 150 | CONCLUIDO | 4.5633 | 21.91 | 17.81 | 53.42 | 0.62 | 20 | 318.24 | 61.82 | 11 | 18 | 95.42 | 39483.95 | 291.95 | 1319.13 | 77.74 | 59.92 | 8774.8 | 0.77 | 0.95 | 0.2 | 0.53 | 1 | 10 | 209.8714 | 287.1553 | 259.7496 | 209871.3917 | 287155.297 | 2.2423e-06 | 0.22823 | 259749.5984
41 | 150 | CONCLUIDO | 4.5639 | 21.91 | 17.8 | 53.41 | 0.63 | 20 | 318.8 | 61.82 | 11.25 | 18 | 95.73 | 39553.2 | 290.97 | 1319.1 | 77.72 | 59.92 | 8766.4 | 0.77 | 0.95 | 0.19 | 0.53 | 1 | 10 | 209.2951 | 286.3668 | 259.0364 | 209295.1349 | 286366.837 | 2.2426e-06 | 0.22823 | 259036.388
42 | 150 | CONCLUIDO | 4.5603 | 21.93 | 17.82 | 53.46 | 0.64 | 20 | 319.36 | 61.82 | 11.5 | 18 | 96.04 | 39622.59 | 290.01 | 1319.08 | 78.29 | 59.92 | 9050.08 | 0.77 | 0.95 | 0.2 | 0.54 | 1 | 10 | 209.0093 | 285.9757 | 258.6826 | 209009.2968 | 285975.7407 | 2.2408e-06 | 0.22844 | 258682.6174
43 | 150 | CONCLUIDO | 4.579 | 21.84 | 17.79 | 56.17 | 0.65 | 19 | 319.93 | 61.82 | 11.75 | 17 | 96.36 | 39692.13 | 289.43 | 1319.09 | 77.17 | 59.92 | 8492.96 | 0.78 | 0.96 | 0.2 | 0.51 | 1 | 10 | 207.7674 | 284.2766 | 257.1456 | 207767.4489 | 284276.5896 | 2.25e-06 | 0.2275 | 257145.6309
44 | 150 | CONCLUIDO | 4.5871 | 21.8 | 17.75 | 56.04 | 0.67 | 19 | 320.49 | 61.82 | 12 | 17 | 96.67 | 39761.81 | 288.51 | 1319.15 | 75.54 | 59.92 | 7678.43 | 0.79 | 0.96 | 0.2 | 0.47 | 1 | 10 | 206.8004 | 282.9535 | 255.9488 | 206800.4187 | 282953.4563 | 2.254e-06 | 0.22708 | 255948.7756
45 | 150 | CONCLUIDO | 4.6157 | 21.66 | 17.67 | 58.89 | 0.68 | 18 | 321.06 | 61.82 | 12.25 | 16 | 96.99 | 39831.64 | 285.88 | 1319.08 | 73.45 | 59.92 | 6639.64 | 0.82 | 0.96 | 0.18 | 0.39 | 1 | 10 | 203.9165 | 279.0076 | 252.3795 | 203916.5242 | 279007.5846 | 2.268e-06 | 0.22562 | 252379.4923
46 | 150 | CONCLUIDO | 4.5763 | 21.85 | 17.85 | 59.52 | 0.69 | 18 | 321.63 | 61.82 | 12.5 | 16 | 97.31 | 39901.61 | 288.46 | 1319.13 | 79.82 | 59.92 | 9827.08 | 0.75 | 0.95 | 0.19 | 0.58 | 1 | 10 | 207.5536 | 283.984 | 256.8809 | 207553.5707 | 283983.952 | 2.2487e-06 | 0.2276 | 256880.9222
47 | 150 | CONCLUIDO | 4.587 | 21.8 | 17.8 | 59.34 | 0.71 | 18 | 322.2 | 61.82 | 12.75 | 16 | 97.62 | 39971.73 | 286.96 | 1319.08 | 77.88 | 59.92 | 8855.8 | 0.77 | 0.95 | 0.19 | 0.53 | 1 | 10 | 206.135 | 282.0429 | 255.1252 | 206134.9589 | 282042.9447 | 2.2539e-06 | 0.22708 | 255125.1619
48 | 150 | CONCLUIDO | 4.6117 | 21.68 | 17.74 | 62.62 | 0.72 | 17 | 322.77 | 61.82 | 13 | 15 | 97.94 | 40042 | 285.27 | 1319.09 | 75.84 | 59.92 | 7839.44 | 0.79 | 0.96 | 0.19 | 0.47 | 1 | 10 | 203.9773 | 279.0908 | 252.4547 | 203977.3134 | 279090.759 | 2.2661e-06 | 0.22583 | 252454.7287
49 | 150 | CONCLUIDO | 4.6117 | 21.68 | 17.74 | 62.62 | 0.73 | 17 | 323.34 | 61.82 | 13.25 | 15 | 98.27 | 40112.54 | 284.08 | 1319.15 | 75.81 | 59.92 | 7826.16 | 0.79 | 0.96 | 0.19 | 0.47 | 1 | 10 | 203.3532 | 278.2368 | 251.6823 | 203353.207 | 278236.8291 | 2.2661e-06 | 0.22583 | 251682.2967
50 | 150 | CONCLUIDO | 4.6314 | 21.59 | 17.71 | 66.4 | 0.74 | 16 | 323.91 | 61.82 | 13.5 | 14 | 98.59 | 40183.11 | 282.03 | 1319.15 | 74.53 | 59.92 | 7188.56 | 0.8 | 0.96 | 0.19 | 0.43 | 1 | 10 | 201.3371 | 275.4783 | 249.187 | 201337.1049 | 275478.3092 | 2.2757e-06 | 0.2249 | 249187.046
51 | 150 | CONCLUIDO | 4.6301 | 21.6 | 17.71 | 66.42 | 0.76 | 16 | 324.48 | 61.82 | 13.75 | 14 | 98.91 | 40253.84 | 282.15 | 1319.14 | 74.71 | 59.92 | 7281.07 | 0.8 | 0.96 | 0.19 | 0.43 | 1 | 10 | 201.456 | 275.641 | 249.3342 | 201455.9927 | 275640.9768 | 2.2751e-06 | 0.225 | 249334.1889
52 | 150 | CONCLUIDO | 4.6286 | 21.6 | 17.72 | 66.44 | 0.77 | 16 | 325.06 | 61.82 | 14 | 14 | 99.24 | 40324.71 | 281 | 1319.15 | 74.96 | 59.92 | 7403.93 | 0.8 | 0.96 | 0.19 | 0.44 | 1 | 10 | 200.9488 | 274.947 | 248.7065 | 200948.7996 | 274947.0128 | 2.2744e-06 | 0.225 | 248706.4558
53 | 150 | CONCLUIDO | 4.632 | 21.59 | 17.7 | 66.39 | 0.78 | 16 | 325.63 | 61.82 | 14.25 | 14 | 99.56 | 40395.74 | 279.75 | 1319.08 | 74.51 | 59.92 | 7178.8 | 0.8 | 0.96 | 0.19 | 0.43 | 1 | 10 | 200.0916 | 273.7742 | 247.6456 | 200091.6154 | 273774.1757 | 2.276e-06 | 0.2249 | 247645.5526
54 | 150 | CONCLUIDO | 4.6521 | 21.5 | 17.66 | 70.66 | 0.79 | 15 | 326.21 | 61.82 | 14.5 | 13 | 99.89 | 40466.92 | 279.02 | 1319.08 | 73.27 | 59.92 | 6567.35 | 0.82 | 0.96 | 0.19 | 0.39 | 1 | 10 | 198.7385 | 271.9228 | 245.9708 | 198738.4798 | 271922.7558 | 2.2859e-06 | 0.22396 | 245970.8297
55 | 150 | CONCLUIDO | 4.6491 | 21.51 | 17.68 | 70.72 | 0.8 | 15 | 326.79 | 61.82 | 14.75 | 13 | 100.22 | 40538.25 | 278.83 | 1319.08 | 73.71 | 59.92 | 6783.49 | 0.81 | 0.96 | 0.19 | 0.4 | 1 | 10 | 198.8249 | 272.0409 | 246.0777 | 198824.8558 | 272040.9393 | 2.2844e-06 | 0.22406 | 246077.7339
56 | 150 | CONCLUIDO | 4.6485 | 21.51 | 17.68 | 70.73 | 0.82 | 15 | 327.37 | 61.82 | 15 | 13 | 100.55 | 40609.74 | 276.34 | 1319.08 | 73.8 | 59.92 | 6827.89 | 0.81 | 0.96 | 0.19 | 0.41 | 1 | 10 | 197.5547 | 270.303 | 244.5057 | 197554.6504 | 270302.9881 | 2.2841e-06 | 0.22406 | 244505.6503
57 | 150 | CONCLUIDO | 4.6748 | 21.39 | 17.62 | 75.5 | 0.83 | 14 | 327.95 | 61.82 | 15.25 | 12 | 100.88 | 40681.39 | 274.62 | 1319.08 | 71.54 | 59.92 | 5703.85 | 0.84 | 0.96 | 0.19 | 0.34 | 1 | 10 | 195.389 | 267.3399 | 241.8253 | 195389.0268 | 267339.8865 | 2.2971e-06 | 0.22281 | 241825.3429
58 | 150 | CONCLUIDO | 4.6863 | 21.34 | 17.56 | 75.27 | 0.84 | 14 | 328.53 | 61.82 | 15.5 | 12 | 101.21 | 40753.2 | 273.23 | 1319.09 | 69.88 | 59.92 | 4874.42 | 0.86 | 0.97 | 0.18 | 0.29 | 1 | 10 | 194.0231 | 265.471 | 240.1348 | 194023.1469 | 265471.0293 | 2.3027e-06 | 0.22229 | 240134.8468
59 | 150 | CONCLUIDO | 4.6593 | 21.46 | 17.69 | 75.8 | 0.85 | 14 | 329.12 | 61.82 | 15.75 | 12 | 101.54 | 40825.16 | 274.88 | 1319.12 | 74.41 | 59.92 | 7138.34 | 0.81 | 0.96 | 0.18 | 0.41 | 1 | 10 | 196.3716 | 268.6843 | 243.0415 | 196371.639 | 268684.3397 | 2.2894e-06 | 0.22354 | 243041.4835
60 | 150 | CONCLUIDO | 4.6659 | 21.43 | 17.66 | 75.67 | 0.86 | 14 | 329.7 | 61.82 | 16 | 12 | 101.88 | 40897.29 | 272.51 | 1319.08 | 73.11 | 59.92 | 6492.12 | 0.82 | 0.96 | 0.18 | 0.38 | 1 | 10 | 194.7807 | 266.5076 | 241.0725 | 194780.7315 | 266507.59 | 2.2927e-06 | 0.22323 | 241072.4796
61 | 150 | CONCLUIDO | 4.685 | 21.34 | 17.63 | 81.35 | 0.88 | 13 | 330.29 | 61.82 | 16.25 | 11 | 102.21 | 40969.57 | 271.33 | 1319.14 | 71.98 | 59.92 | 5931.48 | 0.83 | 0.96 | 0.18 | 0.35 | 1 | 10 | 193.2975 | 264.4781 | 239.2367 | 193297.4572 | 264478.1086 | 2.3021e-06 | 0.22229 | 239236.6891
62 | 150 | CONCLUIDO | 4.6852 | 21.34 | 17.62 | 81.34 | 0.89 | 13 | 330.87 | 61.82 | 16.5 | 11 | 102.55 | 41042.02 | 271.88 | 1319.08 | 71.97 | 59.92 | 5926.59 | 0.83 | 0.96 | 0.19 | 0.35 | 1 | 10 | 193.5444 | 264.816 | 239.5423 | 193544.3766 | 264815.9547 | 2.3022e-06 | 0.22229 | 239542.2916
63 | 150 | CONCLUIDO | 4.6839 | 21.35 | 17.63 | 81.37 | 0.9 | 13 | 331.46 | 61.82 | 16.75 | 11 | 102.89 | 41114.63 | 271.16 | 1319.2 | 72.15 | 59.92 | 6012.59 | 0.83 | 0.96 | 0.18 | 0.35 | 1 | 10 | 193.2549 | 264.4198 | 239.184 | 193254.852 | 264419.8143 | 2.3015e-06 | 0.2224 | 239183.9584
64 | 150 | CONCLUIDO | 4.685 | 21.34 | 17.63 | 81.35 | 0.91 | 13 | 332.05 | 61.82 | 17 | 11 | 103.23 | 41187.41 | 270.22 | 1319.13 | 71.95 | 59.92 | 5916.49 | 0.83 | 0.96 | 0.19 | 0.35 | 1 | 10 | 192.7244 | 263.694 | 238.5275 | 192724.4157 | 263694.0479 | 2.3021e-06 | 0.22229 | 238527.4581
65 | 150 | CONCLUIDO | 4.6865 | 21.34 | 17.62 | 81.32 | 0.92 | 13 | 332.64 | 61.82 | 17.25 | 11 | 103.57 | 41260.35 | 268.04 | 1319.1 | 71.73 | 59.92 | 5804.61 | 0.84 | 0.96 | 0.19 | 0.34 | 1 | 10 | 191.5096 | 262.0318 | 237.0239 | 191509.5602 | 262031.829 | 2.3028e-06 | 0.22229 | 237023.879
66 | 150 | CONCLUIDO | 4.7074 | 21.24 | 17.58 | 87.9 | 0.94 | 12 | 333.24 | 61.82 | 17.5 | 10 | 103.92 | 41333.46 | 266.74 | 1319.09 | 70.5 | 59.92 | 5197.49 | 0.85 | 0.97 | 0.18 | 0.3 | 1 | 10 | 189.8835 | 259.807 | 235.0114 | 189883.5478 | 259807.0472 | 2.3131e-06 | 0.22125 | 235011.4273
67 | 150 | CONCLUIDO | 4.7064 | 21.25 | 17.58 | 87.92 | 0.95 | 12 | 333.83 | 61.82 | 17.75 | 10 | 104.26 | 41406.86 | 266.57 | 1319.11 | 70.56 | 59.92 | 5224.36 | 0.85 | 0.97 | 0.18 | 0.31 | 1 | 10 | 189.8364 | 259.7425 | 234.953 | 189836.366 | 259742.491 | 2.3126e-06 | 0.22135 | 234953.0322
68 | 150 | CONCLUIDO | 4.7066 | 21.25 | 17.58 | 87.92 | 0.96 | 12 | 334.43 | 61.82 | 18 | 10 | 104.61 | 41480.31 | 266.1 | 1319.11 | 70.53 | 59.92 | 5207.77 | 0.85 | 0.97 | 0.18 | 0.31 | 1 | 10 | 189.5869 | 259.4011 | 234.6442 | 189586.8731 | 259401.1237 | 2.3127e-06 | 0.22135 | 234644.2446
69 | 150 | CONCLUIDO | 4.7051 | 21.25 | 17.59 | 87.95 | 0.97 | 12 | 335.02 | 61.82 | 18.25 | 10 | 104.95 | 41553.93 | 264.59 | 1319.1 | 70.81 | 59.92 | 5348.14 | 0.85 | 0.97 | 0.18 | 0.31 | 1 | 10 | 188.8991 | 258.4601 | 233.793 | 188899.0889 | 258460.067 | 2.3119e-06 | 0.22135 | 233793.001
70 | 150 | CONCLUIDO | 4.7182 | 21.19 | 17.53 | 87.65 | 0.98 | 12 | 335.62 | 61.82 | 18.5 | 10 | 105.3 | 41627.72 | 261.85 | 1319.08 | 68.56 | 59.92 | 4227.18 | 0.87 | 0.97 | 0.19 | 0.25 | 1 | 10 | 186.8026 | 255.5916 | 231.1983 | 186802.6034 | 255591.5631 | 2.3184e-06 | 0.22073 | 231198.263
71 | 150 | CONCLUIDO | 4.7301 | 21.14 | 17.53 | 95.63 | 0.99 | 11 | 336.22 | 61.82 | 18.75 | 9 | 105.65 | 41701.68 | 260.74 | 1319.08 | 69.08 | 59.92 | 4490.56 | 0.87 | 0.97 | 0.18 | 0.26 | 1 | 10 | 185.7693 | 254.1777 | 229.9194 | 185769.2855 | 254177.732 | 2.3242e-06 | 0.22021 | 229919.366
72 | 150 | CONCLUIDO | 4.7229 | 21.17 | 17.57 | 95.81 | 1.01 | 11 | 336.82 | 61.82 | 19 | 9 | 106 | 41775.82 | 261.61 | 1319.08 | 70 | 59.92 | 4949.82 | 0.86 | 0.97 | 0.18 | 0.29 | 1 | 10 | 186.61 | 255.328 | 230.9598 | 186609.9665 | 255327.9888 | 2.3207e-06 | 0.22052 | 230959.8439
73 | 150 | CONCLUIDO | 4.7197 | 21.19 | 17.58 | 95.89 | 1.02 | 11 | 337.43 | 61.82 | 19.25 | 9 | 106.35 | 41850.13 | 261.23 | 1319.08 | 70.58 | 59.92 | 5242.42 | 0.85 | 0.97 | 0.18 | 0.3 | 1 | 10 | 186.5695 | 255.2726 | 230.9097 | 186569.483 | 255272.5975 | 2.3191e-06 | 0.22073 | 230909.7391
74 | 150 | CONCLUIDO | 4.7221 | 21.18 | 17.57 | 95.83 | 1.03 | 11 | 338.03 | 61.82 | 19.5 | 9 | 106.71 | 41924.62 | 260.94 | 1319.09 | 70.12 | 59.92 | 5010.16 | 0.85 | 0.97 | 0.18 | 0.29 | 1 | 10 | 186.2983 | 254.9016 | 230.5742 | 186298.3465 | 254901.6166 | 2.3203e-06 | 0.22062 | 230574.164
75 | 150 | CONCLUIDO | 4.7227 | 21.17 | 17.57 | 95.81 | 1.04 | 11 | 338.63 | 61.82 | 19.75 | 8 | 107.06 | 41999.28 | 259.05 | 1319.08 | 70.02 | 59.92 | 4960.47 | 0.86 | 0.97 | 0.18 | 0.29 | 1 | 10 | 185.3067 | 253.5448 | 229.3469 | 185306.7108 | 253544.8169 | 2.3206e-06 | 0.22052 | 229346.8554
76 | 150 | CONCLUIDO | 4.7212 | 21.18 | 17.57 | 95.85 | 1.05 | 11 | 339.24 | 61.82 | 20 | 7 | 107.42 | 42074.12 | 257.68 | 1319.09 | 70.16 | 59.92 | 5030.31 | 0.85 | 0.97 | 0.18 | 0.3 | 1 | 10 | 184.6633 | 252.6645 | 228.5506 | 184663.3318 | 252664.5174 | 2.3199e-06 | 0.22062 | 228550.5705
77 | 150 | CONCLUIDO | 4.7228 | 21.17 | 17.57 | 95.81 | 1.06 | 11 | 339.85 | 61.82 | 20.25 | 7 | 107.78 | 42149.15 | 255.06 | 1319.08 | 69.87 | 59.92 | 4883.5 | 0.86 | 0.97 | 0.19 | 0.29 | 1 | 10 | 183.2595 | 250.7437 | 226.8131 | 183259.4712 | 250743.6933 | 2.3206e-06 | 0.22052 | 226813.0672
78 | 150 | CONCLUIDO | 4.7432 | 21.08 | 17.53 | 105.18 | 1.07 | 10 | 340.46 | 61.82 | 20.5 | 6 | 108.14 | 42224.35 | 254.91 | 1319.08 | 68.78 | 59.92 | 4343.91 | 0.87 | 0.97 | 0.18 | 0.25 | 1 | 10 | 182.2878 | 249.4143 | 225.6105 | 182287.8462 | 249414.2731 | 2.3307e-06 | 0.21958 | 225610.5249
79 | 150 | CONCLUIDO | 4.7412 | 21.09 | 17.54 | 105.23 | 1.08 | 10 | 341.07 | 61.82 | 20.75 | 4 | 108.5 | 42299.74 | 254.98 | 1319.08 | 68.97 | 59.92 | 4439.77 | 0.87 | 0.97 | 0.19 | 0.26 | 1 | 10 | 182.4283 | 249.6065 | 225.7844 | 182428.3149 | 249606.4686 | 2.3297e-06 | 0.21969 | 225784.3775
80 | 150 | CONCLUIDO | 4.742 | 21.09 | 17.54 | 105.21 | 1.1 | 10 | 341.68 | 61.82 | 21 | 2 | 108.86 | 42375.31 | 255.42 | 1319.16 | 68.75 | 59.92 | 4331.97 | 0.87 | 0.97 | 0.19 | 0.26 | 1 | 10 | 182.6224 | 249.872 | 226.0245 | 182622.3538 | 249871.9612 | 2.3301e-06 | 0.21969 | 226024.5319
81 | 150 | CONCLUIDO | 4.7424 | 21.09 | 17.53 | 105.2 | 1.11 | 10 | 342.3 | 61.82 | 21.25 | 0 | 109.23 | 42451.07 | 255.97 | 1319.08 | 68.59 | 59.92 | 4248.61 | 0.87 | 0.97 | 0.19 | 0.26 | 1 | 10 | 182.8591 | 250.1959 | 226.3176 | 182859.1418 | 250195.945 | 2.3303e-06 | 0.21969 | 226317.5951

## RESULTADOS_0
Unnamed: 0 | Volume de calda [L] | STATUS | Capacidade operacional [ha/h] | Tempo de missao [h] | Tempo util [h] | Tempo por voo [min] | Autonomia Projetada [h] | N° Voos | MTOW [kg] | Massa Estrutura [kg] | Combustível [kg] | Abastecimentos | Massa gerador | Potência gerador [W] | Combustível consumido [L] | Calda cons [L] | Distância percorrida [km] | Distância Pulverizando [km] | RTL ACUMULADO[m] | EOC [km/km] | EOC [h/h] | Tempo de manobra [h] | Tempo rtl_rtw [h] | V pulv [m/s] | V desloc [m/s] | Preço Total por ha Simples [R$/ha] | Preço Total por ha Presumido [R$/ha] | Preço Total por ha Real [R$/ha] | Preço Total Simples [R$] | Preço Total Presumido [R$] | Prod CAPEX [ha/h/R$] | Dias Trabalhados | Preço Total Real [R$]
0 | 10 | CONCLUIDO | 4.1066 | 24.35 | 21.23 | 9.58 | 0.64 | 133 | 26.11 | 12.1 | 1 | 0 | 3.01 | 3454.41 | 61.8 | 1319.28 | 183.48 | 59.92 | 61080.59 | 0.33 | 0.8 | 0.55 | 3.95 | 1 | 10 | 62.0402 | 84.8862 | 76.7848 | 62040.2281 | 84886.1771 | 2.8166e-06 | 0.25365 | 76784.7595

## RESULTADOS_7
Unnamed: 0 | Volume de calda [L] | STATUS | Capacidade operacional [ha/h] | Tempo de missao [h] | Tempo util [h] | Tempo por voo [min] | Autonomia Projetada [h] | N° Voos | MTOW [kg] | Massa Estrutura [kg] | Combustível [kg] | Abastecimentos | Massa gerador | Potência gerador [W] | Combustível consumido [L] | Calda cons [L] | Distância percorrida [km] | Distância Pulverizando [km] | RTL ACUMULADO[m] | EOC [km/km] | EOC [h/h] | Tempo de manobra [h] | Tempo rtl_rtw [h] | V pulv [m/s] | V desloc [m/s] | Preço Total por ha Simples [R$/ha] | Preço Total por ha Presumido [R$/ha] | Preço Total por ha Real [R$/ha] | Preço Total Simples [R$] | Preço Total Presumido [R$] | Prod CAPEX [ha/h/R$] | Dias Trabalhados | Preço Total Real [R$]
0 | 45 | CONCLUIDO | 3.8933 | 25.68 | 21.02 | 9.7 | 0.18 | 130 | 98.71 | 39.72 | 1 | 128 | 12.99 | 12407.75 | 178.44 | 1319.27 | 183.02 | 59.92 | 60863.89 | 0.33 | 0.81 | 0.37 | 3.75 | 1 | 10 | 158.1052 | 216.3266 | 195.6807 | 158105.2489 | 216326.5767 | 2.2888e-06 | 0.2675 | 195680.6718
1 | 45 | CONCLUIDO | 4.1671 | 24 | 20.02 | 12.38 | 0.22 | 97 | 99.02 | 39.72 | 1.25 | 95 | 13.05 | 12446.14 | 166.54 | 1319.25 | 149.66 | 59.92 | 44347.89 | 0.4 | 0.85 | 0.32 | 2.74 | 1 | 10 | 138.9212 | 190.078 | 171.9373 | 138921.1515 | 190078.0483 | 2.4498e-06 | 0.25 | 171937.2661
2 | 45 | CONCLUIDO | 4.3418 | 23.03 | 19.46 | 15.16 | 0.27 | 77 | 99.33 | 39.72 | 1.5 | 75 | 13.11 | 12484.55 | 158.68 | 1319.2 | 131.65 | 59.92 | 35443.88 | 0.46 | 0.87 | 0.29 | 2.18 | 1 | 10 | 127.9455 | 175.0607 | 158.3532 | 127945.5414 | 175060.7343 | 2.5525e-06 | 0.2399 | 158353.1835
3 | 45 | CONCLUIDO | 4.4758 | 22.34 | 19.04 | 17.85 | 0.31 | 64 | 99.64 | 39.72 | 1.75 | 62 | 13.18 | 12522.99 | 151.86 | 1319.28 | 117.83 | 59.92 | 28601.46 | 0.51 | 0.89 | 0.27 | 1.76 | 1 | 10 | 119.6978 | 163.7759 | 148.1453 | 119697.8415 | 163775.8675 | 2.6312e-06 | 0.23271 | 148145.3285
4 | 45 | CONCLUIDO | 4.6272 | 21.61 | 18.53 | 20.98 | 0.35 | 53 | 99.95 | 39.72 | 2 | 51 | 13.24 | 12561.45 | 144.14 | 1319.24 | 101.21 | 59.92 | 20344.37 | 0.59 | 0.92 | 0.23 | 1.25 | 1 | 10 | 110.8827 | 151.7146 | 137.2352 | 110882.686 | 151714.5827 | 2.7202e-06 | 0.2251 | 137235.1559
5 | 45 | CONCLUIDO | 4.6217 | 21.64 | 18.68 | 23.85 | 0.39 | 47 | 100.27 | 39.72 | 2.25 | 45 | 13.3 | 12599.94 | 142.24 | 1319.1 | 106.78 | 59.92 | 23158.57 | 0.56 | 0.91 | 0.24 | 1.41 | 1 | 10 | 110.2885 | 150.9016 | 136.4997 | 110288.4912 | 150901.5793 | 2.717e-06 | 0.22542 | 136499.7443
6 | 45 | CONCLUIDO | 4.6978 | 21.29 | 18.46 | 27.01 | 0.44 | 41 | 100.58 | 39.72 | 2.5 | 39 | 13.36 | 12638.45 | 136.65 | 1319.26 | 99.07 | 59.92 | 19336.32 | 0.6 | 0.92 | 0.23 | 1.18 | 1 | 10 | 105.2608 | 144.0225 | 130.2772 | 105260.8163 | 144022.4927 | 2.7617e-06 | 0.22177 | 130277.1881
7 | 45 | CONCLUIDO | 4.7579 | 21.02 | 18.29 | 30.48 | 0.48 | 36 | 100.89 | 39.72 | 2.75 | 33 | 13.42 | 12676.98 | 131.58 | 1319.12 | 93.48 | 59.92 | 16566.22 | 0.64 | 0.93 | 0.23 | 1.01 | 1 | 10 | 101.0773 | 138.2984 | 125.0994 | 101077.2627 | 138298.37 | 2.7971e-06 | 0.21896 | 125099.3677
8 | 45 | CONCLUIDO | 4.8067 | 20.8 | 18.16 | 34.05 | 0.52 | 32 | 101.2 | 39.72 | 3 | 19 | 13.49 | 12715.54 | 126.87 | 1319.09 | 88.78 | 59.92 | 14234.02 | 0.67 | 0.94 | 0.23 | 0.88 | 1 | 10 | 97.4725 | 133.3662 | 120.6379 | 97472.4942 | 133366.1667 | 2.8258e-06 | 0.21667 | 120637.8869
9 | 45 | CONCLUIDO | 4.8049 | 20.81 | 18.19 | 35.2 | 0.56 | 31 | 101.52 | 39.72 | 3.25 | 2 | 13.55 | 12754.13 | 125.98 | 1319.12 | 89.08 | 59.92 | 14390.78 | 0.67 | 0.93 | 0.25 | 0.91 | 1 | 10 | 97.1124 | 132.8735 | 120.1922 | 97112.3974 | 132873.4664 | 2.8247e-06 | 0.21677 | 120192.2092
10 | 45 | CONCLUIDO | 4.807 | 20.8 | 18.18 | 35.18 | 0.6 | 31 | 101.83 | 39.72 | 3.5 | 0 | 13.61 | 12792.74 | 125.96 | 1319.21 | 88.68 | 59.92 | 14188.9 | 0.68 | 0.93 | 0.25 | 0.9 | 1 | 10 | 97.0433 | 132.7789 | 120.1067 | 97043.2922 | 132778.9137 | 2.8259e-06 | 0.21667 | 120106.6805

## RESULTADOS_19
Unnamed: 0 | Volume de calda [L] | STATUS | Capacidade operacional [ha/h] | Tempo de missao [h] | Tempo util [h] | Tempo por voo [min] | Autonomia Projetada [h] | N° Voos | MTOW [kg] | Massa Estrutura [kg] | Combustível [kg] | Abastecimentos | Massa gerador | Potência gerador [W] | Combustível consumido [L] | Calda cons [L] | Distância percorrida [km] | Distância Pulverizando [km] | RTL ACUMULADO[m] | EOC [km/km] | EOC [h/h] | Tempo de manobra [h] | Tempo rtl_rtw [h] | V pulv [m/s] | V desloc [m/s] | Preço Total por ha Simples [R$/ha] | Preço Total por ha Presumido [R$/ha] | Preço Total por ha Real [R$/ha] | Preço Total Simples [R$] | Preço Total Presumido [R$] | Prod CAPEX [ha/h/R$] | Dias Trabalhados | Preço Total Real [R$]
0 | 105 | CONCLUIDO | 2.6373 | 37.92 | 24.93 | 5.82 | 0.09 | 257 | 204 | 55.27 | 1 | 255 | 42.72 | 25393.6 | 353.7 | 1319.61 | 310.91 | 59.92 | 124174.69 | 0.19 | 0.68 | 0.57 | 7.64 | 1 | 10 | 437.8736 | 599.118 | 541.939 | 437873.6394 | 599118.0311 | 1.3745e-06 | 0.395 | 541939.0471
1 | 105 | CONCLUIDO | 3.0389 | 32.91 | 22.76 | 7.3 | 0.11 | 187 | 204.39 | 55.27 | 1.25 | 185 | 42.87 | 25442.42 | 321.23 | 1319.53 | 239.62 | 59.92 | 88882.37 | 0.25 | 0.75 | 0.46 | 5.48 | 1 | 10 | 346.0198 | 473.4396 | 428.2552 | 346019.8094 | 473439.5685 | 1.5838e-06 | 0.34281 | 428255.1606
2 | 105 | CONCLUIDO | 3.3346 | 29.99 | 21.5 | 8.84 | 0.13 | 146 | 204.79 | 55.27 | 1.5 | 144 | 43.02 | 25491.3 | 301.92 | 1319.25 | 198.34 | 59.92 | 68445.3 | 0.3 | 0.79 | 0.4 | 4.22 | 1 | 10 | 297.0508 | 406.4381 | 367.6482 | 297050.8479 | 406438.075 | 1.7379e-06 | 0.3124 | 367648.1956
3 | 105 | CONCLUIDO | 3.542 | 28.23 | 20.76 | 10.29 | 0.15 | 121 | 205.18 | 55.27 | 1.75 | 119 | 43.16 | 25540.22 | 290.09 | 1319.46 | 174.3 | 59.92 | 56548.16 | 0.34 | 0.82 | 0.36 | 3.48 | 1 | 10 | 269.2285 | 368.3703 | 333.2135 | 269228.473 | 368370.2743 | 1.846e-06 | 0.29406 | 333213.5323
4 | 105 | CONCLUIDO | 3.723 | 26.86 | 20.16 | 11.86 | 0.17 | 102 | 205.58 | 55.27 | 2 | 100 | 43.31 | 25589.2 | 280.25 | 1319.17 | 154.42 | 59.92 | 46707.17 | 0.39 | 0.84 | 0.33 | 2.88 | 1 | 10 | 247.9395 | 339.2417 | 306.865 | 247939.4652 | 339241.7146 | 1.9403e-06 | 0.27979 | 306864.9614
5 | 105 | CONCLUIDO | 3.8509 | 25.97 | 19.79 | 13.34 | 0.19 | 89 | 205.98 | 55.27 | 2.25 | 87 | 43.46 | 25638.22 | 273.88 | 1319.35 | 142.69 | 59.92 | 40907.15 | 0.42 | 0.86 | 0.3 | 2.51 | 1 | 10 | 234.6332 | 321.0355 | 290.3963 | 234633.171 | 321035.4558 | 2.007e-06 | 0.27052 | 290396.2825
6 | 105 | CONCLUIDO | 3.9659 | 25.21 | 19.49 | 14.99 | 0.22 | 78 | 206.38 | 55.27 | 2.5 | 76 | 43.6 | 25687.3 | 268.13 | 1319.22 | 132.66 | 59.92 | 35944.33 | 0.45 | 0.87 | 0.29 | 2.21 | 1 | 10 | 223.4842 | 305.781 | 276.5977 | 223484.2246 | 305780.9755 | 2.0669e-06 | 0.2626 | 276597.6684
7 | 105 | CONCLUIDO | 4.0595 | 24.63 | 19.23 | 16.48 | 0.24 | 70 | 206.78 | 55.27 | 2.75 | 68 | 43.75 | 25736.42 | 263.3 | 1319.28 | 124.11 | 59.92 | 31708.8 | 0.48 | 0.88 | 0.28 | 1.95 | 1 | 10 | 214.7414 | 293.8187 | 265.7771 | 214741.437 | 293818.7078 | 2.1157e-06 | 0.25656 | 265777.0627
8 | 105 | CONCLUIDO | 4.1433 | 24.14 | 19.02 | 18.11 | 0.26 | 63 | 207.17 | 55.27 | 3 | 61 | 43.9 | 25785.6 | 258.94 | 1319.13 | 117.04 | 59.92 | 28208.44 | 0.51 | 0.89 | 0.27 | 1.74 | 1 | 10 | 207.2929 | 283.6273 | 256.5583 | 207292.9099 | 283627.3044 | 2.1594e-06 | 0.25146 | 256558.3126
9 | 105 | CONCLUIDO | 4.2123 | 23.74 | 18.82 | 19.47 | 0.28 | 58 | 207.57 | 55.27 | 3.25 | 56 | 44.05 | 25834.83 | 255.03 | 1319.1 | 110.77 | 59.92 | 25099.9 | 0.54 | 0.9 | 0.26 | 1.55 | 1 | 10 | 201.123 | 275.1853 | 248.922 | 201122.9517 | 275185.2954 | 2.1953e-06 | 0.24729 | 248921.9971
10 | 105 | CONCLUIDO | 4.3137 | 23.18 | 18.51 | 21.36 | 0.3 | 52 | 207.97 | 55.27 | 3.5 | 50 | 44.2 | 25884.1 | 249 | 1319.17 | 100.63 | 59.92 | 20061.14 | 0.6 | 0.92 | 0.23 | 1.23 | 1 | 10 | 192.2112 | 262.9919 | 237.8923 | 192211.2122 | 262991.8604 | 2.2482e-06 | 0.24146 | 237892.2863
11 | 105 | CONCLUIDO | 4.2526 | 23.52 | 18.92 | 22.71 | 0.32 | 50 | 208.37 | 55.27 | 3.75 | 48 | 44.35 | 25933.43 | 254.17 | 1319.23 | 115.58 | 59.92 | 27542.91 | 0.52 | 0.9 | 0.23 | 1.64 | 1 | 10 | 199.0188 | 272.3063 | 246.3178 | 199018.8266 | 272306.3387 | 2.2163e-06 | 0.245 | 246317.8039
12 | 105 | CONCLUIDO | 4.3375 | 23.06 | 18.62 | 24.29 | 0.34 | 46 | 208.77 | 55.27 | 4 | 44 | 44.5 | 25982.82 | 248.59 | 1319.13 | 104.89 | 59.92 | 22220.73 | 0.57 | 0.91 | 0.23 | 1.35 | 1 | 10 | 191.234 | 261.6548 | 236.6829 | 191234.0303 | 261654.8369 | 2.2606e-06 | 0.24021 | 236682.8665
13 | 105 | CONCLUIDO | 4.3814 | 22.82 | 18.52 | 25.83 | 0.36 | 43 | 209.17 | 55.27 | 4.25 | 41 | 44.65 | 26032.25 | 245.48 | 1319.2 | 101.22 | 59.92 | 20400.96 | 0.59 | 0.92 | 0.23 | 1.24 | 1 | 10 | 187.35 | 256.3405 | 231.8757 | 187349.9879 | 256340.5187 | 2.2835e-06 | 0.23771 | 231875.7394
14 | 105 | CONCLUIDO | 4.4277 | 22.58 | 18.4 | 27.6 | 0.38 | 40 | 209.58 | 55.27 | 4.5 | 38 | 44.8 | 26081.73 | 242.72 | 1319.12 | 97.21 | 59.92 | 18409.81 | 0.62 | 0.92 | 0.23 | 1.12 | 1 | 10 | 183.5829 | 251.1863 | 227.2134 | 183582.9407 | 251186.2785 | 2.3076e-06 | 0.23521 | 227213.4127
15 | 105 | CONCLUIDO | 4.454 | 22.45 | 18.35 | 28.97 | 0.4 | 38 | 209.98 | 55.27 | 4.75 | 36 | 44.95 | 26131.27 | 240.49 | 1319.19 | 95.58 | 59.92 | 17603.73 | 0.63 | 0.93 | 0.22 | 1.07 | 1 | 10 | 181.1663 | 247.8797 | 224.2224 | 181166.2767 | 247879.6923 | 2.3213e-06 | 0.23385 | 224222.4023
16 | 105 | CONCLUIDO | 4.4819 | 22.31 | 18.29 | 30.48 | 0.42 | 36 | 210.38 | 55.27 | 5 | 34 | 45.11 | 26180.86 | 238.55 | 1319.12 | 93.48 | 59.92 | 16562.79 | 0.64 | 0.93 | 0.22 | 1.01 | 1 | 10 | 178.845 | 244.7036 | 221.3495 | 178845.0087 | 244703.631 | 2.3358e-06 | 0.2324 | 221349.4599
17 | 105 | CONCLUIDO | 4.512 | 22.16 | 18.22 | 32.15 | 0.44 | 34 | 210.78 | 55.27 | 5.25 | 32 | 45.26 | 26230.5 | 236.01 | 1319.1 | 91.29 | 59.92 | 15479.57 | 0.66 | 0.93 | 0.22 | 0.94 | 1 | 10 | 176.1196 | 240.9746 | 217.9763 | 176119.5663 | 240974.5604 | 2.3515e-06 | 0.23083 | 217976.2866
18 | 105 | CONCLUIDO | 4.5422 | 22.02 | 18.15 | 34.04 | 0.46 | 32 | 211.18 | 55.27 | 5.5 | 30 | 45.41 | 26280.2 | 234.14 | 1319.21 | 89.19 | 59.92 | 14440.55 | 0.67 | 0.94 | 0.21 | 0.88 | 1 | 10 | 173.7835 | 237.7782 | 215.085 | 173783.4946 | 237778.2441 | 2.3673e-06 | 0.22937 | 215085.0222
19 | 105 | CONCLUIDO | 4.574 | 21.86 | 18.08 | 36.16 | 0.48 | 30 | 211.59 | 55.27 | 5.75 | 28 | 45.57 | 26329.94 | 231.28 | 1319.08 | 86.81 | 59.92 | 13259.44 | 0.69 | 0.94 | 0.21 | 0.8 | 1 | 10 | 170.8949 | 233.826 | 211.51 | 170894.9301 | 233825.9827 | 2.3838e-06 | 0.22771 | 211509.9591
20 | 105 | CONCLUIDO | 4.5873 | 21.8 | 18.06 | 37.36 | 0.5 | 29 | 211.99 | 55.27 | 6 | 27 | 45.72 | 26379.74 | 229.8 | 1319.14 | 86 | 59.92 | 12858.28 | 0.7 | 0.94 | 0.21 | 0.78 | 1 | 10 | 169.5729 | 232.0171 | 209.8738 | 169572.9184 | 232017.1479 | 2.3908e-06 | 0.22708 | 209873.757
21 | 105 | CONCLUIDO | 4.6354 | 21.57 | 17.91 | 39.81 | 0.52 | 27 | 212.4 | 55.27 | 6.25 | 25 | 45.87 | 26429.59 | 226 | 1319.09 | 80.79 | 59.92 | 10266.26 | 0.74 | 0.95 | 0.21 | 0.64 | 1 | 10 | 165.4685 | 226.4013 | 204.7939 | 165468.5109 | 226401.3166 | 2.4158e-06 | 0.22469 | 204793.8927
22 | 105 | CONCLUIDO | 4.6245 | 21.62 | 18 | 41.55 | 0.54 | 26 | 212.8 | 55.27 | 6.5 | 24 | 46.03 | 26479.5 | 226.2 | 1319.24 | 84.86 | 59.92 | 12302.97 | 0.71 | 0.94 | 0.19 | 0.73 | 1 | 10 | 166.1871 | 227.3845 | 205.6833 | 166187.1095 | 227384.5349 | 2.4102e-06 | 0.22521 | 205683.274
23 | 105 | CONCLUIDO | 4.6374 | 21.56 | 17.98 | 43.16 | 0.56 | 25 | 213.21 | 55.27 | 6.75 | 23 | 46.18 | 26529.46 | 224.78 | 1319.22 | 83.8 | 59.92 | 11779.39 | 0.72 | 0.94 | 0.2 | 0.71 | 1 | 10 | 164.9383 | 225.6758 | 204.1376 | 164938.2685 | 225675.8155 | 2.4169e-06 | 0.22458 | 204137.6324
24 | 105 | CONCLUIDO | 4.6531 | 21.49 | 17.95 | 44.88 | 0.58 | 24 | 213.61 | 55.27 | 7 | 22 | 46.34 | 26579.47 | 222.17 | 1319.11 | 82.74 | 59.92 | 11255.67 | 0.72 | 0.95 | 0.2 | 0.68 | 1 | 10 | 162.9552 | 222.9625 | 201.6833 | 162955.2003 | 222962.4941 | 2.4251e-06 | 0.22385 | 201683.2666
25 | 105 | CONCLUIDO | 4.6705 | 21.41 | 17.91 | 46.73 | 0.6 | 23 | 214.02 | 55.27 | 7.25 | 21 | 46.49 | 26629.54 | 220.11 | 1319.1 | 81.32 | 59.92 | 10551.09 | 0.74 | 0.95 | 0.2 | 0.64 | 1 | 10 | 161.1871 | 220.5434 | 199.495 | 161187.1356 | 220543.3501 | 2.4341e-06 | 0.22302 | 199495.0023
26 | 105 | CONCLUIDO | 4.6885 | 21.33 | 17.87 | 48.74 | 0.62 | 22 | 214.42 | 55.27 | 7.5 | 20 | 46.65 | 26679.66 | 218.49 | 1319.08 | 79.94 | 59.92 | 9866.79 | 0.75 | 0.95 | 0.2 | 0.59 | 1 | 10 | 159.6391 | 218.4252 | 197.579 | 159639.051 | 218425.1923 | 2.4435e-06 | 0.22219 | 197578.9985
27 | 105 | CONCLUIDO | 4.6864 | 21.34 | 17.88 | 48.77 | 0.64 | 22 | 214.83 | 55.27 | 7.75 | 20 | 46.81 | 26729.83 | 217.32 | 1319.09 | 80.33 | 59.92 | 10061.5 | 0.75 | 0.95 | 0.2 | 0.6 | 1 | 10 | 159.131 | 217.7301 | 196.9502 | 159131.0154 | 217730.0756 | 2.4424e-06 | 0.22229 | 196950.2228
28 | 105 | CONCLUIDO | 4.7023 | 21.27 | 17.85 | 51 | 0.66 | 21 | 215.24 | 55.27 | 8 | 19 | 46.97 | 26780.06 | 215.21 | 1319.12 | 79.21 | 59.92 | 9506.78 | 0.76 | 0.95 | 0.2 | 0.57 | 1 | 10 | 157.4385 | 215.4144 | 194.8555 | 157438.546 | 215414.3644 | 2.4507e-06 | 0.22156 | 194855.5198
29 | 105 | CONCLUIDO | 4.7204 | 21.18 | 17.81 | 53.43 | 0.68 | 20 | 215.65 | 55.27 | 8.25 | 18 | 47.12 | 26830.34 | 212.27 | 1319.1 | 77.93 | 59.92 | 8869.35 | 0.77 | 0.95 | 0.2 | 0.53 | 1 | 10 | 155.2352 | 212.3997 | 192.1286 | 155235.2393 | 212399.703 | 2.4601e-06 | 0.22062 | 192128.5734
30 | 105 | CONCLUIDO | 4.737 | 21.11 | 17.78 | 56.13 | 0.7 | 19 | 216.05 | 55.27 | 8.5 | 17 | 47.28 | 26880.68 | 210.27 | 1319.08 | 76.88 | 59.92 | 8347.96 | 0.78 | 0.96 | 0.19 | 0.5 | 1 | 10 | 153.6018 | 210.1647 | 190.1069 | 153601.7757 | 210164.726 | 2.4688e-06 | 0.2199 | 190106.8995
31 | 105 | CONCLUIDO | 4.7714 | 20.96 | 17.66 | 58.88 | 0.72 | 18 | 216.46 | 55.27 | 8.75 | 16 | 47.44 | 26931.07 | 206.98 | 1319.12 | 72.72 | 59.92 | 6275.56 | 0.82 | 0.96 | 0.2 | 0.39 | 1 | 10 | 150.544 | 205.981 | 186.3224 | 150544.0261 | 205980.978 | 2.4867e-06 | 0.21833 | 186322.4426
32 | 105 | CONCLUIDO | 4.7288 | 21.15 | 17.85 | 59.51 | 0.74 | 18 | 216.87 | 55.27 | 9 | 16 | 47.6 | 26981.51 | 208.31 | 1319.1 | 79.82 | 59.92 | 9827.17 | 0.75 | 0.95 | 0.19 | 0.58 | 1 | 10 | 153.0362 | 209.3909 | 189.407 | 153036.2359 | 209390.9295 | 2.4645e-06 | 0.22031 | 189406.953
33 | 105 | CONCLUIDO | 4.7628 | 21 | 17.74 | 62.62 | 0.76 | 17 | 217.28 | 55.27 | 9.25 | 15 | 47.76 | 27032.02 | 205.61 | 1319.14 | 75.82 | 59.92 | 7831.35 | 0.79 | 0.96 | 0.19 | 0.46 | 1 | 10 | 150.3139 | 205.6661 | 186.0377 | 150313.924 | 205666.1422 | 2.4822e-06 | 0.21875 | 186037.6542
34 | 105 | CONCLUIDO | 4.7619 | 21 | 17.75 | 62.63 | 0.78 | 17 | 217.69 | 55.27 | 9.5 | 15 | 47.92 | 27082.57 | 203.31 | 1319.13 | 75.95 | 59.92 | 7894.86 | 0.79 | 0.96 | 0.19 | 0.47 | 1 | 10 | 149.1983 | 204.1397 | 184.6569 | 149198.2794 | 204139.668 | 2.4818e-06 | 0.21875 | 184656.8646
35 | 105 | CONCLUIDO | 4.7785 | 20.93 | 17.71 | 66.43 | 0.79 | 16 | 218.1 | 55.27 | 9.75 | 14 | 48.08 | 27133.18 | 201.78 | 1319.1 | 74.89 | 59.92 | 7368.5 | 0.8 | 0.96 | 0.19 | 0.44 | 1 | 10 | 147.8133 | 202.2447 | 182.9428 | 147813.3246 | 202244.7118 | 2.4904e-06 | 0.21802 | 182942.7604
36 | 105 | CONCLUIDO | 4.7799 | 20.92 | 17.71 | 66.4 | 0.81 | 16 | 218.51 | 55.27 | 10 | 14 | 48.24 | 27183.85 | 199.06 | 1319.09 | 74.71 | 59.92 | 7277.84 | 0.8 | 0.96 | 0.19 | 0.43 | 1 | 10 | 146.3941 | 200.3028 | 181.1862 | 146394.0573 | 200302.8077 | 2.4912e-06 | 0.21792 | 181186.1888
37 | 105 | CONCLUIDO | 4.7988 | 20.84 | 17.67 | 70.66 | 0.83 | 15 | 218.92 | 55.27 | 10.25 | 13 | 48.4 | 27234.57 | 197.49 | 1319.11 | 73.33 | 59.92 | 6597.32 | 0.82 | 0.96 | 0.19 | 0.39 | 1 | 10 | 144.9351 | 198.3066 | 179.3805 | 144935.1019 | 198306.6005 | 2.501e-06 | 0.21708 | 179380.4969
38 | 105 | CONCLUIDO | 4.7944 | 20.86 | 17.68 | 70.74 | 0.85 | 15 | 219.33 | 55.27 | 10.5 | 11 | 48.56 | 27285.35 | 195.47 | 1319.08 | 73.83 | 59.92 | 6843.03 | 0.81 | 0.96 | 0.19 | 0.41 | 1 | 10 | 144.072 | 197.1257 | 178.3123 | 144072.0272 | 197125.7036 | 2.4987e-06 | 0.21729 | 178312.3031
39 | 105 | CONCLUIDO | 4.8229 | 20.73 | 17.6 | 75.44 | 0.87 | 14 | 219.75 | 55.27 | 10.75 | 7 | 48.72 | 27336.19 | 191.97 | 1319.12 | 70.75 | 59.92 | 5310.67 | 0.85 | 0.97 | 0.2 | 0.32 | 1 | 10 | 141.2807 | 193.3064 | 174.8575 | 141280.6643 | 193306.4377 | 2.5136e-06 | 0.21594 | 174857.5426
40 | 105 | CONCLUIDO | 4.8219 | 20.74 | 17.61 | 75.45 | 0.89 | 14 | 220.16 | 55.27 | 11 | 5 | 48.89 | 27387.08 | 192.1 | 1319.1 | 70.79 | 59.92 | 5331.54 | 0.85 | 0.97 | 0.2 | 0.33 | 1 | 10 | 141.3993 | 193.4688 | 175.0044 | 141399.2931 | 193468.7509 | 2.513e-06 | 0.21604 | 175004.3649
41 | 105 | CONCLUIDO | 4.8248 | 20.73 | 17.59 | 75.4 | 0.91 | 14 | 220.57 | 55.27 | 11.25 | 0 | 49.05 | 27438.03 | 192.37 | 1319.12 | 70.16 | 59.92 | 5013.09 | 0.85 | 0.97 | 0.2 | 0.32 | 1 | 10 | 141.4022 | 193.4727 | 175.0079 | 141402.1783 | 193472.6985 | 2.5146e-06 | 0.21594 | 175007.9357

## RESULTADOS_10
Unnamed: 0 | Volume de calda [L] | STATUS | Capacidade operacional [ha/h] | Tempo de missao [h] | Tempo util [h] | Tempo por voo [min] | Autonomia Projetada [h] | N° Voos | MTOW [kg] | Massa Estrutura [kg] | Combustível [kg] | Abastecimentos | Massa gerador | Potência gerador [W] | Combustível consumido [L] | Calda cons [L] | Distância percorrida [km] | Distância Pulverizando [km] | RTL ACUMULADO[m] | EOC [km/km] | EOC [h/h] | Tempo de manobra [h] | Tempo rtl_rtw [h] | V pulv [m/s] | V desloc [m/s] | Preço Total por ha Simples [R$/ha] | Preço Total por ha Presumido [R$/ha] | Preço Total por ha Real [R$/ha] | Preço Total Simples [R$] | Preço Total Presumido [R$] | Prod CAPEX [ha/h/R$] | Dias Trabalhados | Preço Total Real [R$]
0 | 60 | CONCLUIDO | 3.5347 | 28.29 | 22.02 | 8.16 | 0.14 | 162 | 124.63 | 45 | 1 | 160 | 18.64 | 15605.44 | 222.56 | 1319.32 | 215.82 | 59.92 | 77107.47 | 0.28 | 0.77 | 0.42 | 4.74 | 1 | 10 | 212.9321 | 291.3431 | 263.5378 | 212932.132 | 291343.1369 | 2.0006e-06 | 0.29469 | 263537.7568
1 | 60 | CONCLUIDO | 3.8488 | 25.98 | 20.76 | 10.29 | 0.18 | 121 | 124.96 | 45 | 1.25 | 119 | 18.71 | 15645.96 | 207.21 | 1319.37 | 174.29 | 59.92 | 56546.1 | 0.34 | 0.82 | 0.35 | 3.48 | 1 | 10 | 182.9833 | 250.3659 | 226.4713 | 182983.3373 | 250365.8747 | 2.1784e-06 | 0.27063 | 226471.307
2 | 60 | CONCLUIDO | 4.0657 | 24.6 | 20.01 | 12.51 | 0.21 | 96 | 125.29 | 45 | 1.5 | 94 | 18.79 | 15686.51 | 197.2 | 1319.3 | 149.63 | 59.92 | 44341.44 | 0.4 | 0.85 | 0.32 | 2.73 | 1 | 10 | 165.6304 | 226.6229 | 204.9943 | 165630.4353 | 226622.8686 | 2.3012e-06 | 0.25625 | 204994.3001
3 | 60 | CONCLUIDO | 4.2283 | 23.65 | 19.5 | 14.81 | 0.25 | 79 | 125.62 | 45 | 1.75 | 77 | 18.87 | 15727.09 | 189.65 | 1319.24 | 132.97 | 59.92 | 36093.53 | 0.45 | 0.87 | 0.29 | 2.22 | 1 | 10 | 153.8782 | 210.543 | 190.449 | 153878.2149 | 210542.9623 | 2.3932e-06 | 0.24635 | 190449.0374
4 | 60 | CONCLUIDO | 4.351 | 22.98 | 19.14 | 17.14 | 0.28 | 67 | 125.95 | 45 | 2 | 65 | 18.95 | 15767.7 | 183.58 | 1319.24 | 121.12 | 59.92 | 30230.92 | 0.49 | 0.89 | 0.27 | 1.86 | 1 | 10 | 145.4375 | 198.9941 | 180.0024 | 145437.5463 | 198994.0671 | 2.4627e-06 | 0.23938 | 180002.3527
5 | 60 | CONCLUIDO | 4.4551 | 22.45 | 18.83 | 19.48 | 0.31 | 58 | 126.28 | 45 | 2.25 | 56 | 19.03 | 15808.34 | 178.05 | 1319.19 | 110.85 | 59.92 | 25139.2 | 0.54 | 0.9 | 0.26 | 1.55 | 1 | 10 | 138.4253 | 189.3995 | 171.3235 | 138425.2569 | 189399.5434 | 2.5216e-06 | 0.23385 | 171323.5168
6 | 60 | CONCLUIDO | 4.5064 | 22.19 | 18.73 | 21.61 | 0.35 | 52 | 126.61 | 45 | 2.5 | 50 | 19.11 | 15849 | 174.69 | 1319.13 | 108.97 | 59.92 | 24228.18 | 0.55 | 0.91 | 0.22 | 1.45 | 1 | 10 | 134.8572 | 184.5176 | 166.9075 | 134857.2375 | 184517.6219 | 2.5506e-06 | 0.23115 | 166907.519
7 | 60 | CONCLUIDO | 4.561 | 21.92 | 18.62 | 24.28 | 0.38 | 46 | 126.94 | 45 | 2.75 | 44 | 19.19 | 15889.69 | 171.47 | 1319.22 | 104.43 | 59.92 | 21992.07 | 0.57 | 0.91 | 0.24 | 1.34 | 1 | 10 | 131.3294 | 179.6907 | 162.5413 | 131329.429 | 179690.7187 | 2.5815e-06 | 0.22833 | 162541.2887
8 | 60 | CONCLUIDO | 4.625 | 21.62 | 18.44 | 26.99 | 0.42 | 41 | 127.27 | 45 | 3 | 39 | 19.27 | 15930.42 | 167.01 | 1319.26 | 98.59 | 59.92 | 19092.65 | 0.61 | 0.92 | 0.23 | 1.16 | 1 | 10 | 126.8388 | 173.5465 | 156.9835 | 126838.8464 | 173546.5054 | 2.6178e-06 | 0.22521 | 156983.4705
9 | 60 | CONCLUIDO | 4.6752 | 21.39 | 18.31 | 29.69 | 0.45 | 37 | 127.6 | 45 | 3.25 | 35 | 19.35 | 15971.17 | 162.64 | 1319.12 | 94.27 | 59.92 | 16956.17 | 0.64 | 0.93 | 0.23 | 1.03 | 1 | 10 | 122.974 | 168.2584 | 152.2001 | 122973.9723 | 168258.4141 | 2.6462e-06 | 0.22281 | 152200.0672
10 | 60 | CONCLUIDO | 4.7144 | 21.21 | 18.21 | 32.14 | 0.48 | 34 | 127.93 | 45 | 3.5 | 32 | 19.43 | 16011.95 | 159.18 | 1319.14 | 90.97 | 59.92 | 15321.51 | 0.66 | 0.93 | 0.22 | 0.93 | 1 | 10 | 119.9917 | 164.1779 | 148.509 | 119991.6998 | 164177.9373 | 2.6684e-06 | 0.22094 | 148509.0254
11 | 60 | CONCLUIDO | 4.7495 | 21.06 | 18.13 | 35.09 | 0.52 | 31 | 128.26 | 45 | 3.75 | 29 | 19.51 | 16052.76 | 154.74 | 1319.13 | 88.3 | 59.92 | 14001.86 | 0.68 | 0.94 | 0.22 | 0.85 | 1 | 10 | 116.6988 | 159.6724 | 144.4335 | 116698.7915 | 159672.4349 | 2.6882e-06 | 0.21937 | 144433.5218
12 | 60 | CONCLUIDO | 4.7776 | 20.93 | 18.06 | 37.36 | 0.55 | 29 | 128.59 | 45 | 4 | 27 | 19.59 | 16093.6 | 151.69 | 1319.14 | 85.85 | 59.92 | 12785.28 | 0.7 | 0.94 | 0.21 | 0.78 | 1 | 10 | 114.3409 | 156.4463 | 141.5153 | 114340.905 | 156446.2705 | 2.7041e-06 | 0.21802 | 141515.2581
13 | 60 | CONCLUIDO | 4.806 | 20.81 | 18.01 | 41.56 | 0.58 | 26 | 128.92 | 45 | 4.25 | 22 | 19.68 | 16134.46 | 147.99 | 1319.13 | 85.06 | 59.92 | 12406.24 | 0.7 | 0.94 | 0.19 | 0.73 | 1 | 10 | 111.7157 | 152.8544 | 138.2662 | 111715.7445 | 152854.4102 | 2.7202e-06 | 0.21677 | 138266.1999
14 | 60 | CONCLUIDO | 4.811 | 20.79 | 18.01 | 43.24 | 0.62 | 25 | 129.25 | 45 | 4.5 | 18 | 19.76 | 16175.36 | 145.05 | 1319.2 | 84.62 | 59.92 | 12191.91 | 0.71 | 0.94 | 0.21 | 0.74 | 1 | 10 | 110.1233 | 150.6756 | 136.2954 | 110123.3488 | 150675.6241 | 2.723e-06 | 0.21656 | 136295.354
15 | 60 | CONCLUIDO | 4.8253 | 20.72 | 17.98 | 44.95 | 0.65 | 24 | 129.59 | 45 | 4.75 | 5 | 19.84 | 16216.29 | 143.3 | 1319.14 | 82.8 | 59.92 | 11286.52 | 0.72 | 0.95 | 0.23 | 0.7 | 1 | 10 | 108.8663 | 148.9557 | 134.7396 | 108866.3324 | 148955.7189 | 2.7311e-06 | 0.21583 | 134739.5941
16 | 60 | CONCLUIDO | 4.8435 | 20.65 | 17.93 | 46.76 | 0.68 | 23 | 129.92 | 45 | 5 | 0 | 19.92 | 16257.24 | 142.67 | 1319.26 | 80.8 | 59.92 | 10289.34 | 0.74 | 0.95 | 0.23 | 0.65 | 1 | 10 | 108.0526 | 147.8423 | 133.7324 | 108052.5764 | 147842.302 | 2.7414e-06 | 0.2151 | 133732.4402

## RESULTADOS_25
Unnamed: 0 | Volume de calda [L] | STATUS | Capacidade operacional [ha/h] | Tempo de missao [h] | Tempo util [h] | Tempo por voo [min] | Autonomia Projetada [h] | N° Voos | MTOW [kg] | Massa Estrutura [kg] | Combustível [kg] | Abastecimentos | Massa gerador | Potência gerador [W] | Combustível consumido [L] | Calda cons [L] | Distância percorrida [km] | Distância Pulverizando [km] | RTL ACUMULADO[m] | EOC [km/km] | EOC [h/h] | Tempo de manobra [h] | Tempo rtl_rtw [h] | V pulv [m/s] | V desloc [m/s] | Preço Total por ha Simples [R$/ha] | Preço Total por ha Presumido [R$/ha] | Preço Total por ha Real [R$/ha] | Preço Total Simples [R$] | Preço Total Presumido [R$] | Prod CAPEX [ha/h/R$] | Dias Trabalhados | Preço Total Real [R$]
0 | 135 | CONCLUIDO | 2.1221 | 47.12 | 27.38 | 4.92 | 0.07 | 334 | 263.32 | 59.89 | 1 | 332 | 67.43 | 32710.1 | 458.9 | 1319.82 | 391.35 | 59.92 | 164007.7 | 0.15 | 0.62 | 0.7 | 10.1 | 1 | 10 | 693.3853 | 948.7204 | 858.1759 | 693385.3263 | 948720.3935 | 1.0616e-06 | 0.49083 | 858175.8506
1 | 135 | CONCLUIDO | 2.5607 | 39.05 | 24.27 | 6.17 | 0.08 | 236 | 263.79 | 59.89 | 1.25 | 234 | 67.65 | 32767.75 | 405.3 | 1319.6 | 289.41 | 59.92 | 113527.54 | 0.21 | 0.7 | 0.54 | 6.99 | 1 | 10 | 508.5376 | 695.8036 | 629.3971 | 508537.5914 | 695803.5676 | 1.281e-06 | 0.40677 | 629397.0517
2 | 135 | CONCLUIDO | 2.8859 | 34.65 | 22.6 | 7.45 | 0.1 | 182 | 264.25 | 59.89 | 1.5 | 180 | 67.87 | 32825.49 | 376.19 | 1319.45 | 234.29 | 59.92 | 86237.57 | 0.26 | 0.75 | 0.46 | 5.31 | 1 | 10 | 419.5217 | 574.008 | 519.2255 | 419521.6593 | 574008.0423 | 1.4437e-06 | 0.36094 | 519225.5203
3 | 135 | CONCLUIDO | 3.1247 | 32 | 21.62 | 8.7 | 0.12 | 149 | 264.72 | 59.89 | 1.75 | 147 | 68.09 | 32883.31 | 358.74 | 1319.43 | 202.4 | 59.92 | 70459.58 | 0.3 | 0.79 | 0.4 | 4.34 | 1 | 10 | 370.0143 | 506.2699 | 457.9522 | 370014.282 | 506269.8645 | 1.5631e-06 | 0.33333 | 457952.1792
4 | 135 | CONCLUIDO | 3.3183 | 30.14 | 20.91 | 9.96 | 0.13 | 126 | 265.19 | 59.89 | 2 | 124 | 68.31 | 32941.21 | 345.99 | 1319.32 | 179.19 | 59.92 | 58969.25 | 0.33 | 0.81 | 0.37 | 3.63 | 1 | 10 | 336.4563 | 460.3544 | 416.4188 | 336456.3154 | 460354.3741 | 1.66e-06 | 0.31396 | 416418.7988
5 | 135 | CONCLUIDO | 3.4781 | 28.75 | 20.39 | 11.22 | 0.15 | 109 | 265.66 | 59.89 | 2.25 | 107 | 68.53 | 32999.19 | 336.33 | 1319.22 | 162 | 59.92 | 50459.89 | 0.37 | 0.83 | 0.34 | 3.11 | 1 | 10 | 312.4181 | 427.4642 | 386.6676 | 312418.0838 | 427464.2052 | 1.7399e-06 | 0.29948 | 386667.6214
6 | 135 | CONCLUIDO | 3.6107 | 27.7 | 19.99 | 12.49 | 0.17 | 96 | 266.13 | 59.89 | 2.5 | 94 | 68.75 | 33057.26 | 328.74 | 1319.33 | 149.1 | 59.92 | 44073.73 | 0.4 | 0.85 | 0.31 | 2.71 | 1 | 10 | 294.4853 | 402.9278 | 364.4729 | 294485.2919 | 402927.7682 | 1.8063e-06 | 0.28854 | 364472.9075
7 | 135 | CONCLUIDO | 3.7155 | 26.91 | 19.71 | 13.75 | 0.18 | 86 | 266.6 | 59.89 | 2.75 | 84 | 68.97 | 33115.41 | 323.2 | 1319.49 | 139.95 | 59.92 | 39548.56 | 0.43 | 0.86 | 0.3 | 2.43 | 1 | 10 | 281.642 | 385.355 | 348.5772 | 281641.9662 | 385354.9634 | 1.8587e-06 | 0.28031 | 348577.2265
8 | 135 | CONCLUIDO | 3.8202 | 26.18 | 19.43 | 15.14 | 0.2 | 77 | 267.08 | 59.89 | 3 | 75 | 69.19 | 33173.65 | 317.58 | 1319.31 | 130.93 | 59.92 | 35085.77 | 0.46 | 0.87 | 0.28 | 2.15 | 1 | 10 | 269.4602 | 368.6873 | 333.5003 | 269460.1728 | 368687.2962 | 1.9111e-06 | 0.27271 | 333500.2981
9 | 135 | CONCLUIDO | 3.8892 | 25.71 | 19.27 | 16.28 | 0.22 | 71 | 267.55 | 59.89 | 3.25 | 69 | 69.41 | 33231.97 | 314.19 | 1319.13 | 125.34 | 59.92 | 32319.5 | 0.48 | 0.88 | 0.28 | 1.99 | 1 | 10 | 262.0671 | 358.5717 | 324.3502 | 262067.0864 | 358571.7492 | 1.9456e-06 | 0.26781 | 324350.1648
10 | 135 | CONCLUIDO | 3.966 | 25.21 | 19.07 | 17.61 | 0.23 | 65 | 268.02 | 59.89 | 3.5 | 63 | 69.64 | 33290.38 | 309.95 | 1319.19 | 119.06 | 59.92 | 29210.31 | 0.5 | 0.89 | 0.27 | 1.8 | 1 | 10 | 253.7846 | 347.2393 | 314.0993 | 253784.6419 | 347239.3432 | 1.984e-06 | 0.2626 | 314099.3076
11 | 135 | CONCLUIDO | 4.0318 | 24.8 | 18.92 | 18.92 | 0.25 | 60 | 268.5 | 59.89 | 3.75 | 58 | 69.86 | 33348.87 | 306.4 | 1319.42 | 113.52 | 59.92 | 26462.71 | 0.53 | 0.9 | 0.26 | 1.64 | 1 | 10 | 247.0578 | 338.0354 | 305.7738 | 247057.8177 | 338035.4056 | 2.0169e-06 | 0.25833 | 305773.7809
12 | 135 | CONCLUIDO | 4.118 | 24.28 | 18.65 | 20.35 | 0.26 | 55 | 268.97 | 59.89 | 4 | 53 | 70.09 | 33407.45 | 301.02 | 1319.17 | 104.75 | 59.92 | 22103.17 | 0.57 | 0.91 | 0.25 | 1.37 | 1 | 10 | 237.911 | 325.5203 | 294.4531 | 237911.005 | 325520.333 | 2.06e-06 | 0.25292 | 294453.1293
13 | 135 | CONCLUIDO | 4.1545 | 24.07 | 18.59 | 21.45 | 0.28 | 52 | 269.45 | 59.89 | 4.25 | 50 | 70.31 | 33466.11 | 299.2 | 1319.19 | 103.68 | 59.92 | 21584.35 | 0.58 | 0.91 | 0.23 | 1.31 | 1 | 10 | 234.5886 | 320.9744 | 290.3411 | 234588.563 | 320974.4212 | 2.0783e-06 | 0.25073 | 290341.073
14 | 135 | CONCLUIDO | 4.1087 | 24.34 | 18.96 | 22.75 | 0.3 | 50 | 269.92 | 59.89 | 4.5 | 48 | 70.54 | 33524.86 | 304.75 | 1319.3 | 116.87 | 59.92 | 28187.86 | 0.51 | 0.9 | 0.23 | 1.68 | 1 | 10 | 241.6193 | 330.5942 | 299.0428 | 241619.3344 | 330594.2328 | 2.0554e-06 | 0.25354 | 299042.7832
15 | 135 | CONCLUIDO | 4.2008 | 23.8 | 18.63 | 24.3 | 0.31 | 46 | 270.4 | 59.89 | 4.75 | 44 | 70.76 | 33583.7 | 298.15 | 1319.12 | 104.69 | 59.92 | 22120.27 | 0.57 | 0.91 | 0.24 | 1.35 | 1 | 10 | 231.5397 | 316.8028 | 286.5676 | 231539.6712 | 316802.7929 | 2.1015e-06 | 0.24792 | 286567.579
16 | 135 | CONCLUIDO | 4.2331 | 23.62 | 18.55 | 25.29 | 0.33 | 44 | 270.88 | 59.89 | 5 | 42 | 70.99 | 33642.62 | 296.05 | 1319.17 | 102.17 | 59.92 | 20868.7 | 0.59 | 0.92 | 0.23 | 1.27 | 1 | 10 | 228.3407 | 312.4258 | 282.6084 | 228340.7103 | 312425.8335 | 2.1176e-06 | 0.24604 | 282608.3505
17 | 135 | CONCLUIDO | 4.2631 | 23.46 | 18.48 | 26.4 | 0.34 | 42 | 271.36 | 59.89 | 5.25 | 40 | 71.22 | 33701.64 | 294.11 | 1319.18 | 99.84 | 59.92 | 19716.07 | 0.6 | 0.92 | 0.23 | 1.2 | 1 | 10 | 225.4321 | 308.4462 | 279.0085 | 225432.1314 | 308446.1876 | 2.1326e-06 | 0.24438 | 279008.5163
18 | 135 | CONCLUIDO | 4.3115 | 23.19 | 18.37 | 28.26 | 0.36 | 39 | 271.84 | 59.89 | 5.5 | 37 | 71.45 | 33760.74 | 291.13 | 1319.14 | 96.29 | 59.92 | 17956.93 | 0.62 | 0.93 | 0.22 | 1.09 | 1 | 10 | 220.9173 | 302.2688 | 273.4207 | 220917.2967 | 302268.7916 | 2.1568e-06 | 0.24156 | 273420.6824
19 | 135 | CONCLUIDO | 4.3242 | 23.13 | 18.35 | 28.98 | 0.38 | 38 | 272.32 | 59.89 | 5.75 | 36 | 71.68 | 33820.05 | 289.91 | 1319.13 | 95.65 | 59.92 | 17640.44 | 0.63 | 0.93 | 0.23 | 1.07 | 1 | 10 | 219.5312 | 300.3723 | 271.7052 | 219531.2225 | 300372.3036 | 2.1632e-06 | 0.24094 | 271705.1925
20 | 135 | CONCLUIDO | 4.3566 | 22.95 | 18.28 | 30.47 | 0.39 | 36 | 272.8 | 59.89 | 6 | 34 | 71.91 | 33879.33 | 288.2 | 1319.2 | 93.42 | 59.92 | 16536.6 | 0.64 | 0.93 | 0.22 | 1 | 1 | 10 | 216.7529 | 296.5709 | 268.2666 | 216752.9198 | 296570.9073 | 2.1794e-06 | 0.23906 | 268266.5961
21 | 135 | CONCLUIDO | 4.3883 | 22.79 | 18.22 | 32.15 | 0.41 | 34 | 273.28 | 59.89 | 6.25 | 32 | 72.14 | 33938.7 | 285.9 | 1319.12 | 91.22 | 59.92 | 15445.72 | 0.66 | 0.93 | 0.22 | 0.94 | 1 | 10 | 213.7543 | 292.4681 | 264.5553 | 213754.3077 | 292468.0739 | 2.1953e-06 | 0.2374 | 264555.3314
22 | 135 | CONCLUIDO | 4.4026 | 22.71 | 18.19 | 33.08 | 0.42 | 33 | 273.76 | 59.89 | 6.5 | 31 | 72.37 | 33998.16 | 284.57 | 1319.09 | 90.58 | 59.92 | 15128.84 | 0.66 | 0.93 | 0.21 | 0.92 | 1 | 10 | 212.2462 | 290.4046 | 262.6888 | 212246.1708 | 290404.5745 | 2.2024e-06 | 0.23656 | 262688.7695
23 | 135 | CONCLUIDO | 4.4355 | 22.55 | 18.12 | 35.08 | 0.44 | 31 | 274.24 | 59.89 | 6.75 | 29 | 72.61 | 34057.71 | 282.65 | 1319.09 | 88.11 | 59.92 | 13904.14 | 0.68 | 0.94 | 0.22 | 0.85 | 1 | 10 | 209.4328 | 286.5552 | 259.2068 | 209432.785 | 286555.176 | 2.2189e-06 | 0.2349 | 259206.7522
24 | 135 | CONCLUIDO | 4.4535 | 22.45 | 18.08 | 36.17 | 0.45 | 30 | 274.73 | 59.89 | 7 | 28 | 72.84 | 34117.35 | 280.94 | 1319.13 | 86.81 | 59.92 | 13260.73 | 0.69 | 0.94 | 0.21 | 0.81 | 1 | 10 | 207.5476 | 283.9757 | 256.8735 | 207547.554 | 283975.7198 | 2.2279e-06 | 0.23385 | 256873.4756
25 | 135 | CONCLUIDO | 4.4697 | 22.37 | 18.05 | 37.35 | 0.47 | 29 | 275.21 | 59.89 | 7.25 | 27 | 73.08 | 34177.09 | 279.57 | 1319.08 | 85.94 | 59.92 | 12832.02 | 0.7 | 0.94 | 0.21 | 0.78 | 1 | 10 | 205.973 | 281.8213 | 254.9247 | 205972.9767 | 281821.3137 | 2.236e-06 | 0.23302 | 254924.683
26 | 135 | CONCLUIDO | 4.4883 | 22.28 | 18.01 | 38.6 | 0.48 | 28 | 275.7 | 59.89 | 7.5 | 26 | 73.31 | 34236.91 | 277.54 | 1319.13 | 84.5 | 59.92 | 12114.06 | 0.71 | 0.94 | 0.21 | 0.73 | 1 | 10 | 203.9169 | 279.008 | 252.3799 | 203916.8574 | 279008.0404 | 2.2453e-06 | 0.23208 | 252379.9046
27 | 135 | CONCLUIDO | 4.5243 | 22.1 | 17.88 | 39.74 | 0.5 | 27 | 276.18 | 59.89 | 7.75 | 25 | 73.55 | 34296.82 | 274.46 | 1319.14 | 80.1 | 59.92 | 9918.43 | 0.75 | 0.95 | 0.2 | 0.61 | 1 | 10 | 200.2883 | 274.0433 | 247.889 | 200288.3347 | 274043.3357 | 2.2633e-06 | 0.23021 | 247889.0243
28 | 135 | CONCLUIDO | 4.4929 | 22.26 | 18.09 | 41.75 | 0.51 | 26 | 276.67 | 59.89 | 8 | 24 | 73.78 | 34356.83 | 277.63 | 1319.08 | 88.06 | 59.92 | 13906.6 | 0.68 | 0.94 | 0.19 | 0.81 | 1 | 10 | 203.989 | 279.1068 | 252.4692 | 203989.0104 | 279106.7634 | 2.2476e-06 | 0.23187 | 252469.2056
29 | 135 | CONCLUIDO | 4.5247 | 22.1 | 17.98 | 43.16 | 0.53 | 25 | 277.16 | 59.89 | 8.25 | 23 | 74.02 | 34416.93 | 274.96 | 1319.1 | 83.78 | 59.92 | 11769.76 | 0.72 | 0.94 | 0.2 | 0.71 | 1 | 10 | 200.8245 | 274.7769 | 248.5526 | 200824.4785 | 274776.9113 | 2.2635e-06 | 0.23021 | 248552.5885
30 | 135 | CONCLUIDO | 4.5412 | 22.02 | 17.95 | 44.89 | 0.55 | 24 | 277.65 | 59.89 | 8.5 | 22 | 74.26 | 34477.13 | 272.82 | 1319.08 | 82.74 | 59.92 | 11255.94 | 0.72 | 0.95 | 0.2 | 0.68 | 1 | 10 | 198.8754 | 272.1101 | 246.1403 | 198875.3799 | 272110.0685 | 2.2717e-06 | 0.22937 | 246140.2655
31 | 135 | CONCLUIDO | 4.5415 | 22.02 | 17.95 | 44.88 | 0.56 | 24 | 278.13 | 59.89 | 8.75 | 22 | 74.5 | 34537.41 | 272.81 | 1319.18 | 82.71 | 59.92 | 11238.05 | 0.72 | 0.95 | 0.2 | 0.67 | 1 | 10 | 198.8571 | 272.085 | 246.1176 | 198857.0725 | 272085.0196 | 2.2719e-06 | 0.22937 | 246117.6072
32 | 135 | CONCLUIDO | 4.5596 | 21.93 | 17.92 | 46.74 | 0.58 | 23 | 278.62 | 59.89 | 9 | 21 | 74.74 | 34597.8 | 270.77 | 1319.08 | 81.6 | 59.92 | 10688.97 | 0.73 | 0.95 | 0.2 | 0.64 | 1 | 10 | 196.9067 | 269.4164 | 243.7037 | 196906.7019 | 269416.4365 | 2.281e-06 | 0.22844 | 243703.7099
33 | 135 | CONCLUIDO | 4.5799 | 21.83 | 17.87 | 48.73 | 0.59 | 22 | 279.11 | 59.89 | 9.25 | 20 | 74.98 | 34658.27 | 269.25 | 1319.09 | 79.94 | 59.92 | 9867.45 | 0.75 | 0.95 | 0.2 | 0.59 | 1 | 10 | 195.0969 | 266.9402 | 241.4638 | 195096.9038 | 266940.1909 | 2.2911e-06 | 0.2274 | 241463.7937
34 | 135 | CONCLUIDO | 4.574 | 21.86 | 17.9 | 48.81 | 0.6 | 22 | 279.61 | 59.89 | 9.5 | 20 | 75.22 | 34718.84 | 268.93 | 1319.09 | 80.86 | 59.92 | 10324.74 | 0.74 | 0.95 | 0.2 | 0.62 | 1 | 10 | 195.2623 | 267.1665 | 241.6685 | 195262.2882 | 267166.4771 | 2.2882e-06 | 0.22771 | 241668.4835
35 | 135 | CONCLUIDO | 4.5927 | 21.77 | 17.86 | 51.03 | 0.62 | 21 | 280.1 | 59.89 | 9.75 | 19 | 75.46 | 34779.51 | 267.2 | 1319.08 | 79.56 | 59.92 | 9679.84 | 0.75 | 0.95 | 0.2 | 0.58 | 1 | 10 | 193.4499 | 264.6867 | 239.4254 | 193449.9387 | 264686.7406 | 2.2975e-06 | 0.22677 | 239425.4096
36 | 135 | CONCLUIDO | 4.6138 | 21.67 | 17.81 | 53.43 | 0.63 | 20 | 280.59 | 59.89 | 10 | 18 | 75.7 | 34840.27 | 265.18 | 1319.1 | 77.92 | 59.92 | 8866.58 | 0.77 | 0.95 | 0.2 | 0.53 | 1 | 10 | 191.3734 | 261.8455 | 236.8553 | 191373.354 | 261845.4657 | 2.3081e-06 | 0.22573 | 236855.302
37 | 135 | CONCLUIDO | 4.6137 | 21.67 | 17.81 | 53.43 | 0.65 | 20 | 281.08 | 59.89 | 10.25 | 18 | 75.95 | 34901.13 | 263.74 | 1319.16 | 78.02 | 59.92 | 8915.66 | 0.77 | 0.95 | 0.2 | 0.53 | 1 | 10 | 190.6226 | 260.8182 | 235.9261 | 190622.5574 | 260818.1927 | 2.308e-06 | 0.22573 | 235926.0704
38 | 135 | CONCLUIDO | 4.6323 | 21.59 | 17.77 | 56.13 | 0.66 | 19 | 281.58 | 59.89 | 10.5 | 17 | 76.19 | 34962.08 | 262.35 | 1319.15 | 76.7 | 59.92 | 8258.07 | 0.78 | 0.96 | 0.2 | 0.5 | 1 | 10 | 189.0263 | 258.6341 | 233.9504 | 189026.2961 | 258634.1175 | 2.3173e-06 | 0.2249 | 233950.4403
39 | 135 | CONCLUIDO | 4.6349 | 21.58 | 17.76 | 56.09 | 0.68 | 19 | 282.07 | 59.89 | 10.75 | 17 | 76.44 | 35023.13 | 261.66 | 1319.1 | 76.36 | 59.92 | 8089.19 | 0.78 | 0.96 | 0.19 | 0.48 | 1 | 10 | 188.5332 | 257.9595 | 233.3402 | 188533.2232 | 257959.4735 | 2.3186e-06 | 0.22479 | 233340.1834
40 | 135 | CONCLUIDO | 4.6747 | 21.39 | 17.63 | 58.76 | 0.69 | 18 | 282.57 | 59.89 | 11 | 16 | 76.68 | 35084.28 | 258.02 | 1319.09 | 71.81 | 59.92 | 5822.33 | 0.83 | 0.96 | 0.19 | 0.35 | 1 | 10 | 184.6981 | 252.7121 | 228.5936 | 184698.1244 | 252712.1221 | 2.3385e-06 | 0.22281 | 228593.6318
41 | 135 | CONCLUIDO | 4.6307 | 21.6 | 17.83 | 59.44 | 0.71 | 18 | 283.06 | 59.89 | 11.25 | 16 | 76.93 | 35145.53 | 260.6 | 1319.1 | 79.29 | 59.92 | 9561.11 | 0.76 | 0.95 | 0.18 | 0.55 | 1 | 10 | 188.345 | 257.7019 | 233.1072 | 188344.9787 | 257701.909 | 2.3165e-06 | 0.225 | 233107.2005
42 | 135 | CONCLUIDO | 4.6349 | 21.58 | 17.81 | 59.37 | 0.72 | 18 | 283.56 | 59.89 | 11.5 | 16 | 77.18 | 35206.88 | 259.66 | 1319.1 | 78.26 | 59.92 | 9042.69 | 0.77 | 0.95 | 0.19 | 0.54 | 1 | 10 | 187.6293 | 256.7227 | 232.2215 | 187629.3359 | 256722.7349 | 2.3186e-06 | 0.22479 | 232221.4774
43 | 135 | CONCLUIDO | 4.6617 | 21.45 | 17.74 | 62.61 | 0.74 | 17 | 284.06 | 59.89 | 11.75 | 15 | 77.42 | 35268.32 | 257.45 | 1319.13 | 75.72 | 59.92 | 7778.43 | 0.79 | 0.96 | 0.19 | 0.46 | 1 | 10 | 185.2187 | 253.4243 | 229.2379 | 185218.6609 | 253424.3431 | 2.332e-06 | 0.22344 | 229237.8795
44 | 135 | CONCLUIDO | 4.659 | 21.46 | 17.75 | 62.65 | 0.75 | 17 | 284.56 | 59.89 | 12 | 15 | 77.67 | 35329.87 | 255.82 | 1319.12 | 76.17 | 59.92 | 8005.55 | 0.79 | 0.96 | 0.19 | 0.47 | 1 | 10 | 184.5066 | 252.4501 | 228.3566 | 184506.5956 | 252450.064 | 2.3307e-06 | 0.22354 | 228356.5842
45 | 135 | CONCLUIDO | 4.6802 | 21.37 | 17.7 | 66.39 | 0.77 | 16 | 285.06 | 59.89 | 12.25 | 14 | 77.92 | 35391.51 | 254.64 | 1319.08 | 74.56 | 59.92 | 7203.98 | 0.8 | 0.96 | 0.19 | 0.43 | 1 | 10 | 182.9302 | 250.2932 | 226.4056 | 182930.2329 | 250293.215 | 2.3413e-06 | 0.2226 | 226405.5819
46 | 135 | CONCLUIDO | 4.6791 | 21.37 | 17.71 | 66.41 | 0.78 | 16 | 285.56 | 59.89 | 12.5 | 14 | 78.17 | 35453.26 | 253.17 | 1319.08 | 74.75 | 59.92 | 7301.13 | 0.8 | 0.96 | 0.19 | 0.43 | 1 | 10 | 182.2405 | 249.3495 | 225.552 | 182240.5314 | 249349.535 | 2.3407e-06 | 0.2226 | 225551.9653
47 | 135 | CONCLUIDO | 4.6761 | 21.39 | 17.72 | 66.46 | 0.79 | 16 | 286.06 | 59.89 | 12.75 | 14 | 78.42 | 35515.1 | 252.31 | 1319.11 | 75.16 | 59.92 | 7506.6 | 0.8 | 0.96 | 0.19 | 0.45 | 1 | 10 | 181.9395 | 248.9376 | 225.1794 | 181939.495 | 248937.6436 | 2.3392e-06 | 0.22281 | 225179.3843
48 | 135 | CONCLUIDO | 4.6991 | 21.28 | 17.67 | 70.68 | 0.81 | 15 | 286.56 | 59.89 | 13 | 13 | 78.68 | 35577.18 | 250.76 | 1319.08 | 73.32 | 59.92 | 6591.7 | 0.82 | 0.96 | 0.19 | 0.39 | 1 | 10 | 180.1211 | 246.4497 | 222.9289 | 180121.1372 | 246449.6864 | 2.3507e-06 | 0.22167 | 222928.8742
49 | 135 | CONCLUIDO | 4.6962 | 21.29 | 17.68 | 70.73 | 0.82 | 15 | 287.07 | 59.89 | 13.25 | 13 | 78.93 | 35639.23 | 250.21 | 1319.08 | 73.88 | 59.92 | 6869.09 | 0.81 | 0.96 | 0.19 | 0.41 | 1 | 10 | 179.9756 | 246.2505 | 222.7487 | 179975.5834 | 246250.5332 | 2.3493e-06 | 0.22177 | 222748.7279
50 | 135 | CONCLUIDO | 4.6988 | 21.28 | 17.67 | 70.68 | 0.84 | 15 | 287.57 | 59.89 | 13.5 | 13 | 79.18 | 35701.38 | 246.7 | 1319.17 | 73.29 | 59.92 | 6574.32 | 0.82 | 0.96 | 0.19 | 0.39 | 1 | 10 | 178.0427 | 243.6058 | 220.3564 | 178042.6545 | 243605.8146 | 2.3506e-06 | 0.22167 | 220356.4176
51 | 135 | CONCLUIDO | 4.7304 | 21.14 | 17.58 | 75.34 | 0.85 | 14 | 288.08 | 59.89 | 13.75 | 12 | 79.44 | 35763.64 | 244.92 | 1319.08 | 70.14 | 59.92 | 5006.36 | 0.85 | 0.97 | 0.19 | 0.3 | 1 | 10 | 175.7076 | 240.4109 | 217.4665 | 175707.6352 | 240410.9382 | 2.3664e-06 | 0.22021 | 217466.4556
52 | 135 | CONCLUIDO | 4.7196 | 21.19 | 17.63 | 75.55 | 0.86 | 14 | 288.58 | 59.89 | 14 | 12 | 79.69 | 35826 | 245.35 | 1319.13 | 72.3 | 59.92 | 6083.24 | 0.83 | 0.96 | 0.18 | 0.35 | 1 | 10 | 176.4637 | 241.4454 | 218.4022 | 176463.6627 | 241445.3683 | 2.361e-06 | 0.22073 | 218402.1612
53 | 135 | CONCLUIDO | 4.7159 | 21.2 | 17.64 | 75.62 | 0.88 | 14 | 289.09 | 59.89 | 14.25 | 12 | 79.95 | 35888.47 | 243.31 | 1319.1 | 72.73 | 59.92 | 6300.82 | 0.82 | 0.96 | 0.18 | 0.37 | 1 | 10 | 175.5818 | 240.2388 | 217.3108 | 175581.8335 | 240238.8107 | 2.3591e-06 | 0.22083 | 217310.7557
54 | 135 | CONCLUIDO | 4.7309 | 21.14 | 17.63 | 81.36 | 0.89 | 13 | 289.6 | 59.89 | 14.5 | 11 | 80.21 | 35951.04 | 242.1 | 1319.11 | 72.06 | 59.92 | 5972.32 | 0.83 | 0.96 | 0.19 | 0.35 | 1 | 10 | 174.3845 | 238.6006 | 215.8289 | 174384.5445 | 238600.6271 | 2.3666e-06 | 0.22021 | 215828.9181
55 | 135 | CONCLUIDO | 4.7337 | 21.13 | 17.61 | 81.3 | 0.91 | 13 | 290.1 | 59.89 | 14.75 | 11 | 80.47 | 36013.72 | 242.03 | 1319.09 | 71.7 | 59.92 | 5789.49 | 0.84 | 0.96 | 0.18 | 0.34 | 1 | 10 | 174.1919 | 238.3371 | 215.5905 | 174191.9321 | 238337.0863 | 2.368e-06 | 0.2201 | 215590.5293
56 | 135 | CONCLUIDO | 4.732 | 21.13 | 17.62 | 81.33 | 0.92 | 13 | 290.61 | 59.89 | 15 | 11 | 80.73 | 36076.5 | 241.33 | 1319.11 | 71.9 | 59.92 | 5887.54 | 0.83 | 0.96 | 0.18 | 0.35 | 1 | 10 | 173.9233 | 237.9695 | 215.258 | 173923.2705 | 237969.4916 | 2.3672e-06 | 0.2201 | 215258.0173
57 | 135 | CONCLUIDO | 4.7294 | 21.14 | 17.63 | 81.39 | 0.93 | 13 | 291.12 | 59.89 | 15.25 | 11 | 80.99 | 36139.39 | 239.82 | 1319.12 | 72.27 | 59.92 | 6075.7 | 0.83 | 0.96 | 0.18 | 0.36 | 1 | 10 | 173.2731 | 237.0799 | 214.4533 | 173273.1076 | 237079.9101 | 2.3659e-06 | 0.22021 | 214453.3362
58 | 135 | CONCLUIDO | 4.7517 | 21.04 | 17.59 | 87.93 | 0.95 | 12 | 291.63 | 59.89 | 15.5 | 10 | 81.25 | 36202.38 | 237.17 | 1319.11 | 70.63 | 59.92 | 5262.3 | 0.85 | 0.97 | 0.18 | 0.31 | 1 | 10 | 171.0096 | 233.9829 | 211.6519 | 171009.6198 | 233982.9063 | 2.3771e-06 | 0.21917 | 211651.9061
59 | 135 | CONCLUIDO | 4.7525 | 21.04 | 17.58 | 87.91 | 0.96 | 12 | 292.15 | 59.89 | 15.75 | 10 | 81.51 | 36265.48 | 236.61 | 1319.1 | 70.46 | 59.92 | 5175.45 | 0.85 | 0.97 | 0.18 | 0.3 | 1 | 10 | 170.669 | 233.5168 | 211.2303 | 170668.9641 | 233516.806 | 2.3775e-06 | 0.21917 | 211230.2898
60 | 135 | CONCLUIDO | 4.7529 | 21.04 | 17.58 | 87.9 | 0.97 | 12 | 292.66 | 59.89 | 16 | 9 | 81.77 | 36328.69 | 235.7 | 1319.11 | 70.42 | 59.92 | 5152.63 | 0.85 | 0.97 | 0.18 | 0.3 | 1 | 10 | 170.1917 | 232.8638 | 210.6396 | 170191.7168 | 232863.8152 | 2.3777e-06 | 0.21917 | 210639.6195
61 | 135 | CONCLUIDO | 4.7522 | 21.04 | 17.58 | 87.92 | 0.99 | 12 | 293.17 | 59.89 | 16.25 | 8 | 82.03 | 36392.01 | 233.38 | 1319.08 | 70.47 | 59.92 | 5179.15 | 0.85 | 0.97 | 0.19 | 0.31 | 1 | 10 | 169.0357 | 231.2821 | 209.2088 | 169035.6721 | 231282.0639 | 2.3773e-06 | 0.21917 | 209208.8284
62 | 135 | CONCLUIDO | 4.7669 | 20.98 | 17.52 | 87.59 | 1 | 12 | 293.69 | 59.89 | 16.5 | 7 | 82.3 | 36455.44 | 231.17 | 1319.08 | 68.15 | 59.92 | 4022.44 | 0.88 | 0.97 | 0.18 | 0.24 | 1 | 10 | 167.2352 | 228.8186 | 206.9804 | 167235.1907 | 228818.5658 | 2.3847e-06 | 0.21854 | 206980.4431
63 | 135 | CONCLUIDO | 4.7627 | 21 | 17.59 | 95.93 | 1.01 | 11 | 294.2 | 59.89 | 16.75 | 6 | 82.56 | 36518.97 | 231.25 | 1319.08 | 70.84 | 59.92 | 5367.73 | 0.85 | 0.97 | 0.18 | 0.31 | 1 | 10 | 167.6123 | 229.3346 | 207.4472 | 167612.345 | 229334.6049 | 2.3826e-06 | 0.21875 | 207447.2321
64 | 135 | CONCLUIDO | 4.764 | 20.99 | 17.58 | 95.9 | 1.03 | 11 | 294.72 | 59.89 | 17 | 3 | 82.83 | 36582.62 | 231.25 | 1319.11 | 70.3 | 59.92 | 5099.82 | 0.85 | 0.97 | 0.19 | 0.3 | 1 | 10 | 167.5397 | 229.2352 | 207.3573 | 167539.714 | 229235.2281 | 2.3832e-06 | 0.21865 | 207357.3396
65 | 135 | CONCLUIDO | 4.764 | 20.99 | 17.58 | 95.9 | 1.04 | 11 | 295.23 | 59.89 | 17.25 | 1 | 83.1 | 36646.38 | 231.53 | 1319.08 | 70.22 | 59.92 | 5060.49 | 0.85 | 0.97 | 0.19 | 0.3 | 1 | 10 | 167.6819 | 229.4297 | 207.5333 | 167681.868 | 229429.7294 | 2.3832e-06 | 0.21865 | 207533.278
66 | 135 | CONCLUIDO | 4.7647 | 20.99 | 17.58 | 95.88 | 1.05 | 11 | 295.75 | 59.89 | 17.5 | 0 | 83.36 | 36710.24 | 231.79 | 1319.08 | 70.07 | 59.92 | 4984.36 | 0.86 | 0.97 | 0.19 | 0.3 | 1 | 10 | 167.7896 | 229.5771 | 207.6666 | 167789.5549 | 229577.0714 | 2.3836e-06 | 0.21865 | 207666.5579

## RESULTADOS_14
Unnamed: 0 | Volume de calda [L] | STATUS | Capacidade operacional [ha/h] | Tempo de missao [h] | Tempo util [h] | Tempo por voo [min] | Autonomia Projetada [h] | N° Voos | MTOW [kg] | Massa Estrutura [kg] | Combustível [kg] | Abastecimentos | Massa gerador | Potência gerador [W] | Combustível consumido [L] | Calda cons [L] | Distância percorrida [km] | Distância Pulverizando [km] | RTL ACUMULADO[m] | EOC [km/km] | EOC [h/h] | Tempo de manobra [h] | Tempo rtl_rtw [h] | V pulv [m/s] | V desloc [m/s] | Preço Total por ha Simples [R$/ha] | Preço Total por ha Presumido [R$/ha] | Preço Total por ha Real [R$/ha] | Preço Total Simples [R$] | Preço Total Presumido [R$] | Prod CAPEX [ha/h/R$] | Dias Trabalhados | Preço Total Real [R$]
0 | 80 | CONCLUIDO | 3.1128 | 32.12 | 23.26 | 6.87 | 0.11 | 203 | 159.12 | 50.28 | 1 | 201 | 27.84 | 19859.16 | 279.24 | 1319.54 | 255.93 | 59.92 | 96953.72 | 0.23 | 0.73 | 0.49 | 5.98 | 1 | 10 | 297.9645 | 407.6882 | 368.779 | 297964.5298 | 407688.2149 | 1.6912e-06 | 0.33458 | 368779.0239
1 | 80 | CONCLUIDO | 3.4754 | 28.77 | 21.62 | 8.65 | 0.14 | 150 | 159.48 | 50.28 | 1.25 | 148 | 27.95 | 19902.91 | 257.42 | 1319.26 | 202.44 | 59.92 | 70473.44 | 0.3 | 0.79 | 0.4 | 4.34 | 1 | 10 | 246.911 | 337.8345 | 305.5921 | 246911.0138 | 337834.542 | 1.8882e-06 | 0.29969 | 305592.0875
2 | 80 | CONCLUIDO | 3.7231 | 26.86 | 20.7 | 10.44 | 0.17 | 119 | 159.83 | 50.28 | 1.5 | 117 | 28.05 | 19946.71 | 244.57 | 1319.33 | 172.4 | 59.92 | 55608.39 | 0.35 | 0.82 | 0.35 | 3.42 | 1 | 10 | 219.6522 | 300.5379 | 271.855 | 219652.2404 | 300537.8857 | 2.0227e-06 | 0.27979 | 271854.9717
3 | 80 | CONCLUIDO | 3.9098 | 25.58 | 20.09 | 12.3 | 0.19 | 98 | 160.19 | 50.28 | 1.75 | 96 | 28.16 | 19990.53 | 235.54 | 1319.49 | 152.49 | 59.92 | 45759.03 | 0.39 | 0.85 | 0.32 | 2.81 | 1 | 10 | 202.0185 | 276.4106 | 250.0304 | 202018.5052 | 276410.6313 | 2.1242e-06 | 0.26646 | 250030.3886
4 | 80 | CONCLUIDO | 4.0605 | 24.63 | 19.63 | 14.19 | 0.22 | 83 | 160.54 | 50.28 | 2 | 81 | 28.26 | 20034.4 | 228.23 | 1319.16 | 137.09 | 59.92 | 38134.72 | 0.44 | 0.87 | 0.3 | 2.35 | 1 | 10 | 189.0386 | 258.651 | 233.9657 | 189038.6267 | 258650.9888 | 2.2061e-06 | 0.25656 | 233965.7014
5 | 80 | CONCLUIDO | 4.1787 | 23.93 | 19.29 | 16.07 | 0.25 | 72 | 160.9 | 50.28 | 2.25 | 70 | 28.37 | 20078.3 | 222.2 | 1319.37 | 126.09 | 59.92 | 32690.94 | 0.48 | 0.88 | 0.28 | 2.01 | 1 | 10 | 179.3936 | 245.4543 | 222.0285 | 179393.6464 | 245454.3013 | 2.2703e-06 | 0.24927 | 222028.4873
6 | 80 | CONCLUIDO | 4.2672 | 23.43 | 19.05 | 17.86 | 0.27 | 64 | 161.26 | 50.28 | 2.5 | 62 | 28.48 | 20122.23 | 217.79 | 1319.17 | 118.17 | 59.92 | 28770.64 | 0.51 | 0.89 | 0.27 | 1.77 | 1 | 10 | 172.6172 | 236.1824 | 213.6415 | 172617.1645 | 236182.4198 | 2.3184e-06 | 0.24406 | 213641.5012
7 | 80 | CONCLUIDO | 4.3597 | 22.94 | 18.78 | 19.76 | 0.3 | 57 | 161.61 | 50.28 | 2.75 | 55 | 28.58 | 20166.2 | 212.55 | 1319.15 | 109.06 | 59.92 | 24250.28 | 0.55 | 0.91 | 0.26 | 1.5 | 1 | 10 | 165.4328 | 226.3525 | 204.7497 | 165432.8044 | 226352.4614 | 2.3686e-06 | 0.23896 | 204749.7002
8 | 80 | CONCLUIDO | 4.4086 | 22.68 | 18.68 | 21.56 | 0.33 | 52 | 161.97 | 50.28 | 3 | 50 | 28.69 | 20210.21 | 209.92 | 1319.17 | 107.32 | 59.92 | 23406.83 | 0.56 | 0.91 | 0.22 | 1.41 | 1 | 10 | 161.9349 | 221.5665 | 200.4205 | 161934.9165 | 221566.4969 | 2.3952e-06 | 0.23625 | 200420.5014
9 | 80 | CONCLUIDO | 4.4429 | 22.51 | 18.67 | 23.83 | 0.35 | 47 | 162.33 | 50.28 | 3.25 | 45 | 28.8 | 20254.26 | 207.94 | 1319.18 | 106.14 | 59.92 | 22842.13 | 0.56 | 0.91 | 0.24 | 1.39 | 1 | 10 | 159.596 | 218.3663 | 197.5257 | 159596.0103 | 218366.3021 | 2.4138e-06 | 0.23448 | 197525.7287
10 | 80 | CONCLUIDO | 4.5005 | 22.22 | 18.51 | 25.83 | 0.38 | 43 | 162.68 | 50.28 | 3.5 | 41 | 28.9 | 20298.34 | 204.27 | 1319.17 | 100.81 | 59.92 | 20195.44 | 0.59 | 0.92 | 0.23 | 1.23 | 1 | 10 | 155.2289 | 212.3911 | 192.1208 | 155228.9219 | 212391.0592 | 2.4451e-06 | 0.23146 | 192120.7546
11 | 80 | CONCLUIDO | 4.541 | 22.02 | 18.41 | 27.61 | 0.41 | 40 | 163.04 | 50.28 | 3.75 | 38 | 29.01 | 20342.46 | 201.22 | 1319.21 | 97.39 | 59.92 | 18499.39 | 0.62 | 0.92 | 0.23 | 1.13 | 1 | 10 | 152.0034 | 207.9778 | 188.1287 | 152003.43 | 207977.7988 | 2.4671e-06 | 0.22937 | 188128.6896
12 | 80 | CONCLUIDO | 4.58 | 21.83 | 18.32 | 29.7 | 0.43 | 37 | 163.4 | 50.28 | 4 | 35 | 29.12 | 20386.62 | 198.18 | 1319.12 | 94.54 | 59.92 | 17091.31 | 0.63 | 0.93 | 0.22 | 1.04 | 1 | 10 | 148.9113 | 203.7471 | 184.3017 | 148911.343 | 203747.0689 | 2.4883e-06 | 0.2274 | 184301.7346
13 | 80 | CONCLUIDO | 4.6243 | 21.62 | 18.2 | 32.13 | 0.46 | 34 | 163.76 | 50.28 | 4.25 | 32 | 29.23 | 20430.81 | 194.81 | 1319.13 | 90.72 | 59.92 | 15196.27 | 0.66 | 0.93 | 0.22 | 0.93 | 1 | 10 | 145.4655 | 199.0324 | 180.037 | 145465.5386 | 199032.3674 | 2.5124e-06 | 0.22521 | 180036.9976
14 | 80 | CONCLUIDO | 4.6504 | 21.5 | 18.15 | 34.03 | 0.49 | 32 | 164.12 | 50.28 | 4.5 | 30 | 29.34 | 20475.04 | 192.45 | 1319.15 | 89.05 | 59.92 | 14368.48 | 0.67 | 0.94 | 0.21 | 0.87 | 1 | 10 | 143.3181 | 196.0941 | 177.3792 | 143318.0991 | 196094.1459 | 2.5265e-06 | 0.22396 | 177379.1958
15 | 80 | CONCLUIDO | 4.6768 | 21.38 | 18.09 | 36.18 | 0.51 | 30 | 164.48 | 50.28 | 4.75 | 28 | 29.45 | 20519.3 | 189.7 | 1319.16 | 87.15 | 59.92 | 13429.33 | 0.69 | 0.94 | 0.21 | 0.81 | 1 | 10 | 140.9616 | 192.8698 | 174.4626 | 140961.5524 | 192869.8148 | 2.5409e-06 | 0.22271 | 174462.5904
16 | 80 | CONCLUIDO | 4.7084 | 21.24 | 18.01 | 38.6 | 0.54 | 28 | 164.83 | 50.28 | 5 | 26 | 29.55 | 20563.61 | 186.64 | 1319.2 | 84.27 | 59.92 | 12001.07 | 0.71 | 0.94 | 0.21 | 0.73 | 1 | 10 | 138.2764 | 189.1959 | 171.1393 | 138276.4127 | 189195.8882 | 2.5581e-06 | 0.22125 | 171139.2981
17 | 80 | CONCLUIDO | 4.7411 | 21.09 | 17.93 | 41.38 | 0.56 | 26 | 165.19 | 50.28 | 5.25 | 24 | 29.66 | 20607.95 | 183.24 | 1319.14 | 82.27 | 59.92 | 11009.34 | 0.73 | 0.95 | 0.19 | 0.65 | 1 | 10 | 135.4223 | 185.2908 | 167.6069 | 135422.3281 | 185290.8037 | 2.5758e-06 | 0.21969 | 167606.9095
18 | 80 | CONCLUIDO | 4.7348 | 21.12 | 17.99 | 43.18 | 0.59 | 25 | 165.55 | 50.28 | 5.5 | 23 | 29.77 | 20652.33 | 182.77 | 1319.1 | 84.04 | 59.92 | 11899.63 | 0.71 | 0.94 | 0.2 | 0.71 | 1 | 10 | 135.4933 | 185.3879 | 167.6947 | 135493.2707 | 185387.8704 | 2.5724e-06 | 0.22 | 167694.7123
19 | 80 | CONCLUIDO | 4.7512 | 21.05 | 17.95 | 44.87 | 0.61 | 24 | 165.91 | 50.28 | 5.75 | 22 | 29.88 | 20696.74 | 180.04 | 1319.14 | 82.63 | 59.92 | 11202.12 | 0.73 | 0.95 | 0.2 | 0.67 | 1 | 10 | 133.5532 | 182.7334 | 165.2936 | 133553.2377 | 182733.4318 | 2.5813e-06 | 0.21927 | 165293.6095
20 | 80 | CONCLUIDO | 4.782 | 20.91 | 17.88 | 48.76 | 0.64 | 22 | 166.27 | 50.28 | 6 | 20 | 29.99 | 20741.2 | 175.99 | 1319.09 | 80.14 | 59.92 | 9966.29 | 0.75 | 0.95 | 0.2 | 0.6 | 1 | 10 | 130.5014 | 178.5578 | 161.5165 | 130501.4306 | 178557.8147 | 2.598e-06 | 0.21781 | 161516.5075
21 | 80 | CONCLUIDO | 4.7998 | 20.83 | 17.83 | 50.95 | 0.66 | 21 | 166.64 | 50.28 | 6.25 | 19 | 30.11 | 20785.69 | 173.6 | 1319.12 | 78.63 | 59.92 | 9216.84 | 0.76 | 0.95 | 0.2 | 0.56 | 1 | 10 | 128.7098 | 176.1065 | 159.2991 | 128709.8186 | 176106.4521 | 2.6077e-06 | 0.21698 | 159299.0995
22 | 80 | CONCLUIDO | 4.8123 | 20.78 | 17.81 | 53.43 | 0.69 | 20 | 167 | 50.28 | 6.5 | 16 | 30.22 | 20830.22 | 169.72 | 1319.16 | 77.88 | 59.92 | 8843.36 | 0.77 | 0.95 | 0.2 | 0.53 | 1 | 10 | 126.3862 | 172.9271 | 156.4232 | 126386.1763 | 172927.1422 | 2.6145e-06 | 0.21646 | 156423.2185
23 | 80 | CONCLUIDO | 4.8264 | 20.72 | 17.78 | 56.16 | 0.71 | 19 | 167.36 | 50.28 | 6.75 | 15 | 30.33 | 20874.78 | 167.6 | 1319.1 | 76.91 | 59.92 | 8362.97 | 0.78 | 0.96 | 0.2 | 0.51 | 1 | 10 | 124.8941 | 170.8857 | 154.5766 | 124894.1302 | 170885.6588 | 2.6222e-06 | 0.21583 | 154576.5714
24 | 80 | CONCLUIDO | 4.862 | 20.57 | 17.66 | 58.88 | 0.74 | 18 | 167.72 | 50.28 | 7 | 8 | 30.44 | 20919.39 | 163.89 | 1319.08 | 72.41 | 59.92 | 6120.38 | 0.83 | 0.96 | 0.21 | 0.39 | 1 | 10 | 121.8871 | 166.7713 | 150.8549 | 121887.1234 | 166771.3395 | 2.6415e-06 | 0.21427 | 150854.9169
25 | 80 | CONCLUIDO | 4.8225 | 20.74 | 17.83 | 59.44 | 0.76 | 18 | 168.08 | 50.28 | 7.25 | 2 | 30.55 | 20964.03 | 165.18 | 1319.08 | 78.59 | 59.92 | 9212.09 | 0.76 | 0.95 | 0.2 | 0.56 | 1 | 10 | 123.889 | 169.5104 | 153.3325 | 123888.9782 | 169510.3655 | 2.62e-06 | 0.21604 | 153332.5341
26 | 80 | CONCLUIDO | 4.8228 | 20.74 | 17.83 | 59.44 | 0.79 | 18 | 168.44 | 50.28 | 7.5 | 0 | 30.66 | 21008.71 | 165.4 | 1319.08 | 78.38 | 59.92 | 9102.75 | 0.76 | 0.95 | 0.21 | 0.55 | 1 | 10 | 123.9917 | 169.651 | 153.4597 | 123991.7426 | 169650.9723 | 2.6202e-06 | 0.21604 | 153459.7216

## RESULTADOS_21
Unnamed: 0 | Volume de calda [L] | STATUS | Capacidade operacional [ha/h] | Tempo de missao [h] | Tempo util [h] | Tempo por voo [min] | Autonomia Projetada [h] | N° Voos | MTOW [kg] | Massa Estrutura [kg] | Combustível [kg] | Abastecimentos | Massa gerador | Potência gerador [W] | Combustível consumido [L] | Calda cons [L] | Distância percorrida [km] | Distância Pulverizando [km] | RTL ACUMULADO[m] | EOC [km/km] | EOC [h/h] | Tempo de manobra [h] | Tempo rtl_rtw [h] | V pulv [m/s] | V desloc [m/s] | Preço Total por ha Simples [R$/ha] | Preço Total por ha Presumido [R$/ha] | Preço Total por ha Real [R$/ha] | Preço Total Simples [R$] | Preço Total Presumido [R$] | Prod CAPEX [ha/h/R$] | Dias Trabalhados | Preço Total Real [R$]
0 | 115 | CONCLUIDO | 2.4579 | 40.69 | 25.69 | 5.49 | 0.08 | 281 | 222.93 | 56.94 | 1 | 279 | 49.99 | 27728.69 | 386.45 | 1319.73 | 336.05 | 59.92 | 136625.12 | 0.18 | 0.66 | 0.61 | 8.41 | 1 | 10 | 510.156 | 698.018 | 631.4002 | 510156.0479 | 698018.0112 | 1.2625e-06 | 0.42385 | 631400.1519
1 | 115 | CONCLUIDO | 2.878 | 34.75 | 23.22 | 6.9 | 0.1 | 202 | 223.35 | 56.94 | 1.25 | 200 | 50.15 | 27780.03 | 347.68 | 1319.42 | 255.02 | 59.92 | 96503.12 | 0.23 | 0.73 | 0.48 | 5.94 | 1 | 10 | 392.9212 | 537.6121 | 486.3032 | 392921.1859 | 537612.1011 | 1.4783e-06 | 0.36198 | 486303.1567
2 | 115 | CONCLUIDO | 3.1766 | 31.48 | 21.88 | 8.31 | 0.12 | 158 | 223.76 | 56.94 | 1.5 | 156 | 50.32 | 27831.42 | 326.3 | 1319.31 | 211.13 | 59.92 | 74780.08 | 0.28 | 0.78 | 0.41 | 4.6 | 1 | 10 | 334.7378 | 458.0031 | 414.2919 | 334737.8391 | 458003.0791 | 1.6317e-06 | 0.32792 | 414291.908
3 | 115 | CONCLUIDO | 3.4013 | 29.4 | 21.03 | 9.71 | 0.14 | 130 | 224.18 | 56.94 | 1.75 | 128 | 50.49 | 27882.87 | 312.35 | 1319.25 | 183.06 | 59.92 | 60883.39 | 0.33 | 0.81 | 0.37 | 3.75 | 1 | 10 | 299.7768 | 410.1679 | 371.022 | 299776.8351 | 410167.891 | 1.7471e-06 | 0.30625 | 371022.0431
4 | 115 | CONCLUIDO | 3.5839 | 27.9 | 20.41 | 11.13 | 0.16 | 110 | 224.6 | 56.94 | 2 | 108 | 50.65 | 27934.37 | 301.88 | 1319.26 | 163.03 | 59.92 | 50969.07 | 0.37 | 0.83 | 0.34 | 3.13 | 1 | 10 | 275.4193 | 376.8408 | 340.8757 | 275419.2868 | 376840.8189 | 1.8409e-06 | 0.29063 | 340875.66
5 | 115 | CONCLUIDO | 3.7128 | 26.93 | 20.06 | 12.54 | 0.18 | 96 | 225.01 | 56.94 | 2.25 | 94 | 50.82 | 27985.94 | 295.34 | 1319.33 | 151.44 | 59.92 | 45245.26 | 0.4 | 0.85 | 0.32 | 2.78 | 1 | 10 | 260.5086 | 356.4394 | 322.4213 | 260508.6396 | 356439.4135 | 1.9071e-06 | 0.28052 | 322421.3362
6 | 115 | CONCLUIDO | 3.8467 | 26 | 19.65 | 14.03 | 0.2 | 84 | 225.43 | 56.94 | 2.5 | 82 | 50.99 | 28037.57 | 288.1 | 1319.26 | 138 | 59.92 | 38584.26 | 0.43 | 0.86 | 0.29 | 2.37 | 1 | 10 | 245.6509 | 336.1104 | 304.0325 | 245650.8698 | 336110.3574 | 1.9758e-06 | 0.27083 | 304032.4567
7 | 115 | CONCLUIDO | 3.945 | 25.35 | 19.4 | 15.52 | 0.22 | 75 | 225.85 | 56.94 | 2.75 | 73 | 51.16 | 28089.25 | 283.1 | 1319.3 | 129.68 | 59.92 | 34469.37 | 0.46 | 0.88 | 0.28 | 2.12 | 1 | 10 | 235.7353 | 322.5434 | 291.7603 | 235735.2928 | 322543.4275 | 2.0263e-06 | 0.26406 | 291760.3355
8 | 115 | CONCLUIDO | 4.0296 | 24.82 | 19.17 | 16.92 | 0.24 | 68 | 226.27 | 56.94 | 3 | 66 | 51.33 | 28140.99 | 278.49 | 1319.16 | 122.4 | 59.92 | 30865.02 | 0.49 | 0.89 | 0.27 | 1.89 | 1 | 10 | 227.3602 | 311.0842 | 281.3948 | 227360.1929 | 311084.2463 | 2.0698e-06 | 0.25854 | 281394.8024
9 | 115 | CONCLUIDO | 4.1052 | 24.36 | 18.98 | 18.37 | 0.25 | 62 | 226.69 | 56.94 | 3.25 | 60 | 51.5 | 28192.8 | 274.53 | 1319.17 | 115.88 | 59.92 | 27635.38 | 0.52 | 0.9 | 0.26 | 1.7 | 1 | 10 | 220.3079 | 301.435 | 272.6665 | 220307.9339 | 301435.0345 | 2.1086e-06 | 0.25375 | 272666.4979
10 | 115 | CONCLUIDO | 4.1767 | 23.94 | 18.78 | 19.77 | 0.27 | 57 | 227.11 | 56.94 | 3.5 | 55 | 51.67 | 28244.66 | 270.36 | 1319.16 | 109.09 | 59.92 | 24266.59 | 0.55 | 0.9 | 0.26 | 1.5 | 1 | 10 | 213.568 | 292.2132 | 264.3248 | 213568.0186 | 292213.185 | 2.1453e-06 | 0.24938 | 264324.7687
11 | 115 | CONCLUIDO | 4.2555 | 23.5 | 18.56 | 21.41 | 0.29 | 52 | 227.53 | 56.94 | 3.75 | 50 | 51.84 | 28296.58 | 265.81 | 1319.19 | 102.29 | 59.92 | 20891.84 | 0.59 | 0.92 | 0.23 | 1.28 | 1 | 10 | 206.4297 | 282.4463 | 255.49 | 206429.7302 | 282446.2639 | 2.1858e-06 | 0.24479 | 255489.9889
12 | 115 | CONCLUIDO | 4.2022 | 23.8 | 18.94 | 22.73 | 0.31 | 50 | 227.95 | 56.94 | 4 | 48 | 52.01 | 28348.56 | 271 | 1319.1 | 116.33 | 59.92 | 27921.26 | 0.52 | 0.9 | 0.23 | 1.66 | 1 | 10 | 213.1129 | 291.5905 | 263.7615 | 213112.931 | 291590.5141 | 2.1584e-06 | 0.24792 | 263761.5247
13 | 115 | CONCLUIDO | 4.294 | 23.29 | 18.61 | 24.27 | 0.33 | 46 | 228.38 | 56.94 | 4.25 | 44 | 52.18 | 28400.61 | 264.87 | 1319.12 | 104.24 | 59.92 | 21893.69 | 0.57 | 0.91 | 0.23 | 1.33 | 1 | 10 | 204.2055 | 279.403 | 252.7372 | 204205.5053 | 279402.9813 | 2.2056e-06 | 0.2426 | 252737.1529
14 | 115 | CONCLUIDO | 4.3378 | 23.05 | 18.51 | 25.82 | 0.35 | 43 | 228.8 | 56.94 | 4.5 | 41 | 52.36 | 28452.71 | 262.01 | 1319.18 | 100.74 | 59.92 | 20161.05 | 0.59 | 0.92 | 0.23 | 1.23 | 1 | 10 | 200.2853 | 274.0391 | 247.8852 | 200285.2526 | 274039.1186 | 2.2281e-06 | 0.2401 | 247885.2097
15 | 115 | CONCLUIDO | 4.3656 | 22.91 | 18.45 | 26.99 | 0.37 | 41 | 229.22 | 56.94 | 4.75 | 39 | 52.53 | 28504.87 | 259.9 | 1319.18 | 98.84 | 59.92 | 19218.47 | 0.61 | 0.92 | 0.23 | 1.17 | 1 | 10 | 197.6845 | 270.4807 | 244.6664 | 197684.5346 | 270480.7015 | 2.2424e-06 | 0.23865 | 244666.4029
16 | 115 | CONCLUIDO | 4.4105 | 22.67 | 18.34 | 28.97 | 0.39 | 38 | 229.65 | 56.94 | 5 | 36 | 52.7 | 28557.1 | 257.32 | 1319.1 | 95.36 | 59.92 | 17493.45 | 0.63 | 0.93 | 0.23 | 1.07 | 1 | 10 | 193.9707 | 265.3993 | 240.0699 | 193970.7083 | 265399.2805 | 2.2654e-06 | 0.23615 | 240069.9456
17 | 115 | CONCLUIDO | 4.4404 | 22.52 | 18.28 | 30.47 | 0.41 | 36 | 230.07 | 56.94 | 5.25 | 34 | 52.88 | 28609.38 | 255.13 | 1319.19 | 93.35 | 59.92 | 16500.75 | 0.64 | 0.93 | 0.22 | 1 | 1 | 10 | 191.3187 | 261.7706 | 236.7876 | 191318.668 | 261770.642 | 2.2808e-06 | 0.23458 | 236787.6193
18 | 115 | CONCLUIDO | 4.4712 | 22.37 | 18.21 | 32.14 | 0.42 | 34 | 230.49 | 56.94 | 5.5 | 32 | 53.05 | 28661.73 | 252.9 | 1319.22 | 91.04 | 59.92 | 15354.99 | 0.66 | 0.93 | 0.22 | 0.93 | 1 | 10 | 188.6157 | 258.0724 | 233.4423 | 188615.727 | 258072.3588 | 2.2966e-06 | 0.23302 | 233442.2951
19 | 115 | CONCLUIDO | 4.4831 | 22.31 | 18.2 | 33.08 | 0.44 | 33 | 230.92 | 56.94 | 5.75 | 31 | 53.23 | 28714.14 | 251.35 | 1319.1 | 90.57 | 59.92 | 15125.04 | 0.66 | 0.93 | 0.22 | 0.92 | 1 | 10 | 187.2561 | 256.212 | 231.7595 | 187256.0543 | 256211.9946 | 2.3027e-06 | 0.2324 | 231759.4815
20 | 115 | CONCLUIDO | 4.5151 | 22.15 | 18.13 | 35.08 | 0.46 | 31 | 231.34 | 56.94 | 6 | 29 | 53.4 | 28766.61 | 249.34 | 1319.13 | 88.14 | 59.92 | 13918.97 | 0.68 | 0.94 | 0.21 | 0.85 | 1 | 10 | 184.6754 | 252.681 | 228.5655 | 184675.401 | 252681.0309 | 2.3192e-06 | 0.23073 | 228565.508
21 | 115 | CONCLUIDO | 4.5301 | 22.07 | 18.1 | 36.19 | 0.48 | 30 | 231.77 | 56.94 | 6.25 | 28 | 53.58 | 28819.14 | 248.01 | 1319.11 | 87.27 | 59.92 | 13490.6 | 0.69 | 0.94 | 0.21 | 0.82 | 1 | 10 | 183.2786 | 250.7698 | 226.8367 | 183278.5714 | 250769.8271 | 2.3269e-06 | 0.2299 | 226836.7068
22 | 115 | CONCLUIDO | 4.5465 | 22 | 18.06 | 37.37 | 0.5 | 29 | 232.2 | 56.94 | 6.5 | 27 | 53.75 | 28871.74 | 245.78 | 1319.11 | 86.03 | 59.92 | 12873.79 | 0.7 | 0.94 | 0.21 | 0.78 | 1 | 10 | 181.3305 | 248.1044 | 224.4256 | 181330.4753 | 248104.3561 | 2.3353e-06 | 0.22917 | 224425.6245
23 | 115 | CONCLUIDO | 4.6069 | 21.71 | 17.86 | 39.69 | 0.52 | 27 | 232.62 | 56.94 | 6.75 | 25 | 53.93 | 28924.39 | 241.29 | 1319.12 | 79.33 | 59.92 | 9536.32 | 0.76 | 0.95 | 0.2 | 0.58 | 1 | 10 | 176.0899 | 240.934 | 217.9396 | 176089.8859 | 240933.9504 | 2.3663e-06 | 0.22615 | 217939.5523
24 | 115 | CONCLUIDO | 4.5773 | 21.85 | 18.05 | 41.64 | 0.53 | 26 | 233.05 | 56.94 | 7 | 24 | 54.11 | 28977.11 | 243.31 | 1319.09 | 86.35 | 59.92 | 13049.48 | 0.69 | 0.94 | 0.19 | 0.77 | 1 | 10 | 178.7896 | 244.6278 | 221.2808 | 178789.5682 | 244627.7748 | 2.3511e-06 | 0.2276 | 221280.8433
25 | 115 | CONCLUIDO | 4.5993 | 21.74 | 17.98 | 43.16 | 0.55 | 25 | 233.48 | 56.94 | 7.25 | 23 | 54.29 | 29029.89 | 241.4 | 1319.09 | 83.76 | 59.92 | 11757.9 | 0.72 | 0.94 | 0.2 | 0.71 | 1 | 10 | 176.7527 | 241.8409 | 218.7599 | 176752.7189 | 241840.8678 | 2.3624e-06 | 0.22646 | 218759.9148
26 | 115 | CONCLUIDO | 4.616 | 21.66 | 17.95 | 44.87 | 0.57 | 24 | 233.91 | 56.94 | 7.5 | 22 | 54.46 | 29082.74 | 238.79 | 1319.12 | 82.64 | 59.92 | 11205.37 | 0.73 | 0.95 | 0.2 | 0.67 | 1 | 10 | 174.6726 | 238.9948 | 216.1855 | 174672.6175 | 238994.7812 | 2.371e-06 | 0.22562 | 216185.4547
27 | 115 | CONCLUIDO | 4.6331 | 21.58 | 17.91 | 46.73 | 0.59 | 23 | 234.34 | 56.94 | 7.75 | 21 | 54.64 | 29135.65 | 237.3 | 1319.09 | 81.37 | 59.92 | 10574.81 | 0.74 | 0.95 | 0.2 | 0.64 | 1 | 10 | 173.1513 | 236.9132 | 214.3025 | 173151.2582 | 236913.1904 | 2.3798e-06 | 0.22479 | 214302.528
28 | 115 | CONCLUIDO | 4.6323 | 21.59 | 17.92 | 46.74 | 0.61 | 23 | 234.77 | 56.94 | 8 | 21 | 54.82 | 29188.62 | 236.41 | 1319.12 | 81.53 | 59.92 | 10654.99 | 0.73 | 0.95 | 0.2 | 0.64 | 1 | 10 | 172.7426 | 236.3541 | 213.7968 | 172742.6064 | 236354.0549 | 2.3794e-06 | 0.2249 | 213796.7556
29 | 115 | CONCLUIDO | 4.6489 | 21.51 | 17.88 | 48.77 | 0.62 | 22 | 235.2 | 56.94 | 8.25 | 20 | 55 | 29241.66 | 234.57 | 1319.18 | 80.42 | 59.92 | 10103.78 | 0.75 | 0.95 | 0.2 | 0.61 | 1 | 10 | 171.0697 | 234.0652 | 211.7263 | 171069.7374 | 234065.1618 | 2.3879e-06 | 0.22406 | 211726.3113
30 | 115 | CONCLUIDO | 4.664 | 21.44 | 17.86 | 51.02 | 0.64 | 21 | 235.63 | 56.94 | 8.5 | 19 | 55.18 | 29294.76 | 232.95 | 1319.12 | 79.53 | 59.92 | 9665.91 | 0.75 | 0.95 | 0.2 | 0.58 | 1 | 10 | 169.629 | 232.0939 | 209.9431 | 169628.983 | 232093.8581 | 2.3957e-06 | 0.22333 | 209943.146
31 | 115 | CONCLUIDO | 4.6856 | 21.34 | 17.8 | 53.41 | 0.66 | 20 | 236.06 | 56.94 | 8.75 | 18 | 55.36 | 29347.92 | 230.28 | 1319.09 | 77.74 | 59.92 | 8776.85 | 0.77 | 0.95 | 0.19 | 0.53 | 1 | 10 | 167.3208 | 228.9356 | 207.0863 | 167320.7549 | 228935.6385 | 2.4067e-06 | 0.22229 | 207086.3425
32 | 115 | CONCLUIDO | 4.6813 | 21.36 | 17.82 | 53.47 | 0.68 | 20 | 236.49 | 56.94 | 9 | 18 | 55.55 | 29401.15 | 229.1 | 1319.09 | 78.4 | 59.92 | 9104.57 | 0.76 | 0.95 | 0.2 | 0.55 | 1 | 10 | 166.9152 | 228.3807 | 206.5844 | 166915.1902 | 228380.727 | 2.4045e-06 | 0.2225 | 206584.3909
33 | 115 | CONCLUIDO | 4.7 | 21.28 | 17.78 | 56.15 | 0.69 | 19 | 236.92 | 56.94 | 9.25 | 17 | 55.73 | 29454.44 | 227.65 | 1319.08 | 77.01 | 59.92 | 8414.86 | 0.78 | 0.96 | 0.2 | 0.51 | 1 | 10 | 165.4082 | 226.3188 | 204.7192 | 165408.1883 | 226318.7806 | 2.4141e-06 | 0.22167 | 204719.2338
34 | 115 | CONCLUIDO | 4.7455 | 21.07 | 17.62 | 58.74 | 0.71 | 18 | 237.35 | 56.94 | 9.5 | 16 | 55.91 | 29507.8 | 223.38 | 1319.08 | 71.64 | 59.92 | 5735.1 | 0.84 | 0.96 | 0.19 | 0.35 | 1 | 10 | 161.2519 | 220.632 | 199.5752 | 161251.9039 | 220631.9689 | 2.4375e-06 | 0.21948 | 199575.1634
35 | 115 | CONCLUIDO | 4.6932 | 21.31 | 17.86 | 59.52 | 0.73 | 18 | 237.79 | 56.94 | 9.75 | 16 | 56.09 | 29561.22 | 225.65 | 1319.12 | 79.97 | 59.92 | 9900.35 | 0.75 | 0.95 | 0.19 | 0.58 | 1 | 10 | 164.8218 | 225.5164 | 203.9935 | 164821.7911 | 225516.446 | 2.4106e-06 | 0.22198 | 203993.4729
36 | 115 | CONCLUIDO | 4.7256 | 21.16 | 17.75 | 62.66 | 0.75 | 17 | 238.22 | 56.94 | 10 | 15 | 56.28 | 29614.71 | 223.11 | 1319.1 | 76.25 | 59.92 | 8046.42 | 0.79 | 0.96 | 0.19 | 0.48 | 1 | 10 | 162.1201 | 221.8198 | 200.6496 | 162120.0558 | 221819.8126 | 2.4273e-06 | 0.22042 | 200649.641
37 | 115 | CONCLUIDO | 4.7263 | 21.16 | 17.75 | 62.65 | 0.76 | 17 | 238.66 | 56.94 | 10.25 | 15 | 56.46 | 29668.27 | 221.18 | 1319.13 | 76.07 | 59.92 | 7957.1 | 0.79 | 0.96 | 0.19 | 0.47 | 1 | 10 | 161.1087 | 220.4361 | 199.398 | 161108.7234 | 220436.063 | 2.4277e-06 | 0.22042 | 199397.9545
38 | 115 | CONCLUIDO | 4.7471 | 21.07 | 17.7 | 66.38 | 0.78 | 16 | 239.09 | 56.94 | 10.5 | 14 | 56.65 | 29721.89 | 218.92 | 1319.16 | 74.49 | 59.92 | 7168.14 | 0.8 | 0.96 | 0.19 | 0.43 | 1 | 10 | 159.1306 | 217.7296 | 196.9498 | 159130.647 | 217729.5715 | 2.4383e-06 | 0.21948 | 196949.7668
39 | 115 | CONCLUIDO | 4.7451 | 21.07 | 17.71 | 66.42 | 0.8 | 16 | 239.53 | 56.94 | 10.75 | 14 | 56.83 | 29775.57 | 217.76 | 1319.08 | 74.8 | 59.92 | 7326.62 | 0.8 | 0.96 | 0.19 | 0.43 | 1 | 10 | 158.6311 | 217.046 | 196.3315 | 158631.0748 | 217046.0348 | 2.4373e-06 | 0.21948 | 196331.4659
40 | 115 | CONCLUIDO | 4.7652 | 20.99 | 17.67 | 70.66 | 0.82 | 15 | 239.96 | 56.94 | 11 | 13 | 57.02 | 29829.32 | 215.24 | 1319.1 | 73.28 | 59.92 | 6568.81 | 0.82 | 0.96 | 0.19 | 0.39 | 1 | 10 | 156.5881 | 214.2508 | 193.803 | 156588.1078 | 214250.7573 | 2.4476e-06 | 0.21865 | 193802.9657
41 | 115 | CONCLUIDO | 4.7661 | 20.98 | 17.66 | 70.65 | 0.83 | 15 | 240.4 | 56.94 | 11.25 | 13 | 57.21 | 29883.27 | 214.72 | 1319.15 | 73.07 | 59.92 | 6464.11 | 0.82 | 0.96 | 0.19 | 0.39 | 1 | 10 | 156.2693 | 213.8145 | 193.4084 | 156269.287 | 213814.5326 | 2.4481e-06 | 0.21854 | 193408.3737
42 | 115 | CONCLUIDO | 4.7638 | 20.99 | 17.67 | 70.69 | 0.85 | 15 | 240.84 | 56.94 | 11.5 | 13 | 57.39 | 29937.16 | 210.7 | 1319.08 | 73.44 | 59.92 | 6651.55 | 0.82 | 0.96 | 0.19 | 0.4 | 1 | 10 | 154.3284 | 211.159 | 191.0062 | 154328.4282 | 211158.964 | 2.4469e-06 | 0.21865 | 191006.2488
43 | 115 | CONCLUIDO | 4.7981 | 20.84 | 17.57 | 75.28 | 0.87 | 14 | 241.27 | 56.94 | 11.75 | 12 | 57.58 | 29991.11 | 208.68 | 1319.08 | 69.78 | 59.92 | 4822.51 | 0.86 | 0.97 | 0.19 | 0.29 | 1 | 10 | 151.9655 | 207.9259 | 188.0817 | 151965.4705 | 207925.8609 | 2.4645e-06 | 0.21708 | 188081.7086
44 | 115 | CONCLUIDO | 4.7665 | 20.98 | 17.7 | 75.88 | 0.88 | 14 | 241.71 | 56.94 | 12 | 12 | 57.77 | 30045.13 | 209.41 | 1319.09 | 74.83 | 59.92 | 7349.75 | 0.8 | 0.96 | 0.18 | 0.43 | 1 | 10 | 153.6639 | 210.2497 | 190.1837 | 153663.8585 | 210249.6704 | 2.4483e-06 | 0.21854 | 190183.7369
45 | 115 | CONCLUIDO | 4.7718 | 20.96 | 17.68 | 75.78 | 0.9 | 14 | 242.15 | 56.94 | 12.25 | 9 | 57.96 | 30099.23 | 206.91 | 1319.08 | 73.82 | 59.92 | 6843.31 | 0.81 | 0.96 | 0.19 | 0.4 | 1 | 10 | 152.177 | 208.2153 | 188.3436 | 152177.04 | 208215.3397 | 2.451e-06 | 0.21833 | 188343.5599
46 | 115 | CONCLUIDO | 4.7939 | 20.86 | 17.63 | 81.36 | 0.92 | 13 | 242.59 | 56.94 | 12.5 | 9 | 58.15 | 30153.38 | 206.02 | 1319.09 | 72.02 | 59.92 | 5948.54 | 0.83 | 0.96 | 0.19 | 0.35 | 1 | 10 | 150.9072 | 206.4779 | 186.7719 | 150907.2111 | 206477.9038 | 2.4624e-06 | 0.21729 | 186771.9425
47 | 115 | CONCLUIDO | 4.7924 | 20.87 | 17.64 | 81.39 | 0.93 | 13 | 243.03 | 56.94 | 12.75 | 6 | 58.34 | 30207.61 | 205.48 | 1319.1 | 72.13 | 59.92 | 6007.47 | 0.83 | 0.96 | 0.19 | 0.36 | 1 | 10 | 150.7069 | 206.2038 | 186.524 | 150706.8585 | 206203.7725 | 2.4616e-06 | 0.2174 | 186523.9738
48 | 115 | CONCLUIDO | 4.7919 | 20.87 | 17.64 | 81.4 | 0.95 | 13 | 243.47 | 56.94 | 13 | 1 | 58.53 | 30261.91 | 205.58 | 1319.08 | 71.86 | 59.92 | 5868.55 | 0.83 | 0.96 | 0.2 | 0.36 | 1 | 10 | 150.7728 | 206.294 | 186.6056 | 150772.8176 | 206294.0206 | 2.4613e-06 | 0.2174 | 186605.6088
49 | 115 | CONCLUIDO | 4.7938 | 20.86 | 17.63 | 81.36 | 0.97 | 13 | 243.91 | 56.94 | 13.25 | 0 | 58.72 | 30316.27 | 206.12 | 1319.13 | 71.52 | 59.92 | 5700.87 | 0.84 | 0.96 | 0.2 | 0.35 | 1 | 10 | 150.9608 | 206.5512 | 186.8382 | 150960.7648 | 206551.1784 | 2.4623e-06 | 0.21729 | 186838.2238

## RESULTADOS_5
Unnamed: 0 | Volume de calda [L] | STATUS | Capacidade operacional [ha/h] | Tempo de missao [h] | Tempo util [h] | Tempo por voo [min] | Autonomia Projetada [h] | N° Voos | MTOW [kg] | Massa Estrutura [kg] | Combustível [kg] | Abastecimentos | Massa gerador | Potência gerador [W] | Combustível consumido [L] | Calda cons [L] | Distância percorrida [km] | Distância Pulverizando [km] | RTL ACUMULADO[m] | EOC [km/km] | EOC [h/h] | Tempo de manobra [h] | Tempo rtl_rtw [h] | V pulv [m/s] | V desloc [m/s] | Preço Total por ha Simples [R$/ha] | Preço Total por ha Presumido [R$/ha] | Preço Total por ha Real [R$/ha] | Preço Total Simples [R$] | Preço Total Presumido [R$] | Prod CAPEX [ha/h/R$] | Dias Trabalhados | Preço Total Real [R$]
0 | 35 | CONCLUIDO | 4.1514 | 24.09 | 20.35 | 11.41 | 0.22 | 107 | 80.84 | 35.1 | 1 | 105 | 9.74 | 10204.21 | 146.72 | 1319.29 | 160.85 | 59.92 | 49895.64 | 0.37 | 0.83 | 0.34 | 3.07 | 1 | 10 | 124.6011 | 170.4847 | 154.2139 | 124601.097 | 170484.718 | 2.5167e-06 | 0.25094 | 154213.8958
1 | 35 | CONCLUIDO | 4.389 | 22.78 | 19.51 | 14.64 | 0.27 | 80 | 81.14 | 35.1 | 1.25 | 78 | 9.79 | 10241.25 | 136.52 | 1319.19 | 133.55 | 59.92 | 36381.43 | 0.45 | 0.87 | 0.29 | 2.24 | 1 | 10 | 110.8845 | 151.717 | 137.2374 | 110884.4588 | 151717.0084 | 2.6608e-06 | 0.23729 | 137237.3501
2 | 35 | CONCLUIDO | 4.5504 | 21.98 | 19 | 18.09 | 0.32 | 63 | 81.44 | 35.1 | 1.5 | 61 | 9.84 | 10278.32 | 128.74 | 1319.32 | 116.48 | 59.92 | 27932.35 | 0.51 | 0.89 | 0.26 | 1.72 | 1 | 10 | 102.0318 | 139.6045 | 126.2808 | 102031.8456 | 139604.4725 | 2.7586e-06 | 0.22896 | 126280.8176
3 | 35 | CONCLUIDO | 4.6458 | 21.52 | 18.74 | 21.62 | 0.38 | 52 | 81.74 | 35.1 | 1.75 | 50 | 9.89 | 10315.41 | 122.34 | 1319.11 | 109.31 | 59.92 | 24401.37 | 0.55 | 0.91 | 0.22 | 1.46 | 1 | 10 | 96.2174 | 131.6489 | 119.0845 | 96217.3749 | 131648.8571 | 2.8165e-06 | 0.22417 | 119084.475
4 | 35 | CONCLUIDO | 4.7306 | 21.14 | 18.51 | 25.82 | 0.43 | 43 | 82.04 | 35.1 | 2 | 36 | 9.94 | 10352.53 | 116.1 | 1319.17 | 100.79 | 59.92 | 20185.61 | 0.59 | 0.92 | 0.24 | 1.23 | 1 | 10 | 90.9662 | 124.4639 | 112.5853 | 90966.1829 | 124463.9445 | 2.8679e-06 | 0.22021 | 112585.2803
5 | 35 | CONCLUIDO | 4.7602 | 21.01 | 18.43 | 27.64 | 0.48 | 40 | 82.34 | 35.1 | 2.25 | 9 | 9.99 | 10389.66 | 113.48 | 1319.34 | 96.87 | 59.92 | 18242.12 | 0.62 | 0.92 | 0.26 | 1.15 | 1 | 10 | 88.9532 | 121.7097 | 110.0939 | 88953.1811 | 121709.6667 | 2.8858e-06 | 0.21885 | 110093.8669
6 | 35 | CONCLUIDO | 4.7649 | 20.99 | 18.42 | 28.34 | 0.53 | 39 | 82.65 | 35.1 | 2.5 | 0 | 10.04 | 10426.82 | 113.5 | 1319.27 | 96.3 | 59.92 | 17957.79 | 0.62 | 0.92 | 0.28 | 1.14 | 1 | 10 | 88.8614 | 121.5842 | 109.9803 | 88861.4457 | 121584.1503 | 2.8887e-06 | 0.21865 | 109980.3297

## RESULTADOS_8
Unnamed: 0 | Volume de calda [L] | STATUS | Capacidade operacional [ha/h] | Tempo de missao [h] | Tempo util [h] | Tempo por voo [min] | Autonomia Projetada [h] | N° Voos | MTOW [kg] | Massa Estrutura [kg] | Combustível [kg] | Abastecimentos | Massa gerador | Potência gerador [W] | Combustível consumido [L] | Calda cons [L] | Distância percorrida [km] | Distância Pulverizando [km] | RTL ACUMULADO[m] | EOC [km/km] | EOC [h/h] | Tempo de manobra [h] | Tempo rtl_rtw [h] | V pulv [m/s] | V desloc [m/s] | Preço Total por ha Simples [R$/ha] | Preço Total por ha Presumido [R$/ha] | Preço Total por ha Real [R$/ha] | Preço Total Simples [R$] | Preço Total Presumido [R$] | Prod CAPEX [ha/h/R$] | Dias Trabalhados | Preço Total Real [R$]
0 | 50 | CONCLUIDO | 3.7774 | 26.47 | 21.33 | 9.14 | 0.16 | 140 | 107.41 | 41.65 | 1 | 138 | 14.77 | 13481.73 | 193.02 | 1319.2 | 193.34 | 59.92 | 65972.79 | 0.31 | 0.8 | 0.37 | 4.05 | 1 | 10 | 174.9747 | 239.4081 | 216.5594 | 174974.7334 | 239408.1496 | 2.1908e-06 | 0.27573 | 216559.3718
1 | 50 | CONCLUIDO | 4.0628 | 24.61 | 20.24 | 11.57 | 0.2 | 105 | 107.73 | 41.65 | 1.25 | 103 | 14.83 | 13520.81 | 180.31 | 1319.21 | 157.2 | 59.92 | 48078.89 | 0.38 | 0.84 | 0.33 | 2.97 | 1 | 10 | 152.9028 | 209.2083 | 189.2417 | 152902.751 | 209208.2895 | 2.3563e-06 | 0.25635 | 189241.744
2 | 50 | CONCLUIDO | 4.2464 | 23.55 | 19.65 | 14.03 | 0.24 | 84 | 108.05 | 41.65 | 1.5 | 82 | 14.9 | 13559.91 | 171.99 | 1319.15 | 137.96 | 59.92 | 38563.42 | 0.43 | 0.86 | 0.29 | 2.37 | 1 | 10 | 140.4176 | 192.1255 | 173.7893 | 140417.5812 | 192125.5294 | 2.4628e-06 | 0.24531 | 173789.3385
3 | 50 | CONCLUIDO | 4.3936 | 22.76 | 19.19 | 16.69 | 0.28 | 69 | 108.37 | 41.65 | 1.75 | 67 | 14.97 | 13599.17 | 164.94 | 1319.22 | 122.89 | 59.92 | 31103.95 | 0.49 | 0.89 | 0.28 | 1.91 | 1 | 10 | 130.9781 | 179.21 | 162.1064 | 130978.0548 | 179209.9529 | 2.5482e-06 | 0.23708 | 162106.4065
4 | 50 | CONCLUIDO | 4.5134 | 22.16 | 18.83 | 19.48 | 0.32 | 58 | 108.68 | 41.65 | 2 | 56 | 15.03 | 13638.32 | 158.68 | 1319.11 | 110.83 | 59.92 | 25131.68 | 0.54 | 0.9 | 0.26 | 1.55 | 1 | 10 | 123.498 | 168.9754 | 152.8486 | 123497.9791 | 168975.3834 | 2.6176e-06 | 0.23083 | 152848.61
5 | 50 | CONCLUIDO | 4.5409 | 22.02 | 18.85 | 22.18 | 0.36 | 51 | 109 | 41.65 | 2.25 | 49 | 15.1 | 13677.51 | 156.33 | 1319.19 | 113.57 | 59.92 | 26536.94 | 0.53 | 0.9 | 0.21 | 1.57 | 1 | 10 | 121.5463 | 166.305 | 150.4331 | 121546.3285 | 166305.0489 | 2.6336e-06 | 0.22937 | 150433.1284
6 | 50 | CONCLUIDO | 4.6229 | 21.63 | 18.6 | 24.79 | 0.4 | 45 | 109.32 | 41.65 | 2.5 | 43 | 15.17 | 13716.72 | 150.65 | 1319.3 | 103.64 | 59.92 | 21602.16 | 0.58 | 0.91 | 0.24 | 1.32 | 1 | 10 | 115.9782 | 158.6865 | 143.5417 | 115978.2325 | 158686.5343 | 2.6811e-06 | 0.22531 | 143541.7141
7 | 50 | CONCLUIDO | 4.7005 | 21.27 | 18.37 | 28.26 | 0.44 | 39 | 109.64 | 41.65 | 2.75 | 37 | 15.24 | 13755.95 | 145.36 | 1319.1 | 96.25 | 59.92 | 17932.8 | 0.62 | 0.92 | 0.23 | 1.09 | 1 | 10 | 110.9437 | 151.7981 | 137.3107 | 110943.7399 | 151798.1194 | 2.7261e-06 | 0.22156 | 137310.7199
8 | 50 | CONCLUIDO | 4.7492 | 21.06 | 18.24 | 31.27 | 0.48 | 35 | 109.96 | 41.65 | 3 | 33 | 15.31 | 13795.21 | 140.85 | 1319.19 | 92.03 | 59.92 | 15845.61 | 0.65 | 0.93 | 0.22 | 0.96 | 1 | 10 | 107.2886 | 146.797 | 132.7869 | 107288.6255 | 146797.0307 | 2.7544e-06 | 0.21937 | 132786.9281
9 | 50 | CONCLUIDO | 4.7985 | 20.84 | 18.11 | 35.06 | 0.52 | 31 | 110.27 | 41.65 | 3.25 | 28 | 15.37 | 13834.5 | 135.86 | 1319.09 | 87.8 | 59.92 | 13752.35 | 0.68 | 0.94 | 0.21 | 0.84 | 1 | 10 | 103.4527 | 141.5485 | 128.0393 | 103452.683 | 141548.5249 | 2.783e-06 | 0.21708 | 128039.3323
10 | 50 | CONCLUIDO | 4.8173 | 20.76 | 18.08 | 37.4 | 0.56 | 29 | 110.59 | 41.65 | 3.5 | 19 | 15.44 | 13873.81 | 132.77 | 1319.12 | 86.28 | 59.92 | 12998.83 | 0.69 | 0.94 | 0.22 | 0.8 | 1 | 10 | 101.4499 | 138.8082 | 125.5606 | 101449.8894 | 138808.2144 | 2.7939e-06 | 0.21625 | 125560.5532
11 | 50 | CONCLUIDO | 4.8275 | 20.71 | 18.06 | 38.69 | 0.6 | 28 | 110.91 | 41.65 | 3.75 | 2 | 15.51 | 13913.15 | 131.01 | 1319.09 | 84.81 | 59.92 | 12270.3 | 0.71 | 0.94 | 0.24 | 0.78 | 1 | 10 | 100.3211 | 137.2637 | 124.1635 | 100321.0688 | 137263.7122 | 2.7998e-06 | 0.21573 | 124163.4562
12 | 50 | CONCLUIDO | 4.8264 | 20.72 | 18.06 | 38.7 | 0.63 | 28 | 111.23 | 41.65 | 4 | 0 | 15.58 | 13952.52 | 131.52 | 1319.12 | 84.95 | 59.92 | 12340.8 | 0.71 | 0.94 | 0.24 | 0.78 | 1 | 10 | 100.5993 | 137.6444 | 124.5078 | 100599.2842 | 137644.3788 | 2.7992e-06 | 0.21583 | 124507.7925

## RESULTADOS_3
Unnamed: 0 | Volume de calda [L] | STATUS | Capacidade operacional [ha/h] | Tempo de missao [h] | Tempo util [h] | Tempo por voo [min] | Autonomia Projetada [h] | N° Voos | MTOW [kg] | Massa Estrutura [kg] | Combustível [kg] | Abastecimentos | Massa gerador | Potência gerador [W] | Combustível consumido [L] | Calda cons [L] | Distância percorrida [km] | Distância Pulverizando [km] | RTL ACUMULADO[m] | EOC [km/km] | EOC [h/h] | Tempo de manobra [h] | Tempo rtl_rtw [h] | V pulv [m/s] | V desloc [m/s] | Preço Total por ha Simples [R$/ha] | Preço Total por ha Presumido [R$/ha] | Preço Total por ha Real [R$/ha] | Preço Total Simples [R$] | Preço Total Presumido [R$] | Prod CAPEX [ha/h/R$] | Dias Trabalhados | Preço Total Real [R$]
0 | 25 | CONCLUIDO | 4.4595 | 22.42 | 19.52 | 14.64 | 0.28 | 80 | 61.76 | 28.92 | 1 | 78 | 6.84 | 7851.41 | 109.23 | 1319.14 | 133.7 | 59.92 | 36452.83 | 0.45 | 0.87 | 0.29 | 2.24 | 1 | 10 | 90.173 | 123.3787 | 111.6036 | 90173.028 | 123378.7151 | 2.8078e-06 | 0.23354 | 111603.6237
1 | 25 | CONCLUIDO | 4.6462 | 21.52 | 18.91 | 19.23 | 0.35 | 59 | 62.05 | 28.92 | 1.25 | 42 | 6.88 | 7887.12 | 100.06 | 1319.26 | 113.02 | 59.92 | 26221.66 | 0.53 | 0.9 | 0.28 | 1.63 | 1 | 10 | 80.98 | 110.8004 | 100.2258 | 80979.9888 | 110800.3932 | 2.9254e-06 | 0.22417 | 100225.7592
2 | 25 | CONCLUIDO | 4.6821 | 21.36 | 18.81 | 20.9 | 0.42 | 54 | 62.34 | 28.92 | 1.5 | 2 | 6.92 | 7922.85 | 97.46 | 1319.19 | 108.25 | 59.92 | 23861.87 | 0.55 | 0.9 | 0.32 | 1.53 | 1 | 10 | 78.8885 | 107.9387 | 97.6372 | 78888.462 | 107938.674 | 2.948e-06 | 0.2225 | 97637.1584
3 | 25 | CONCLUIDO | 4.6801 | 21.37 | 18.82 | 20.91 | 0.49 | 54 | 62.63 | 28.92 | 1.75 | 0 | 6.96 | 7958.6 | 98.05 | 1319.28 | 108.42 | 59.92 | 23943.72 | 0.55 | 0.9 | 0.32 | 1.54 | 1 | 10 | 79.2404 | 108.4203 | 98.0728 | 79240.4302 | 108420.2524 | 2.9467e-06 | 0.2226 | 98072.7757

## RESULTADOS_15
Unnamed: 0 | Volume de calda [L] | STATUS | Capacidade operacional [ha/h] | Tempo de missao [h] | Tempo util [h] | Tempo por voo [min] | Autonomia Projetada [h] | N° Voos | MTOW [kg] | Massa Estrutura [kg] | Combustível [kg] | Abastecimentos | Massa gerador | Potência gerador [W] | Combustível consumido [L] | Calda cons [L] | Distância percorrida [km] | Distância Pulverizando [km] | RTL ACUMULADO[m] | EOC [km/km] | EOC [h/h] | Tempo de manobra [h] | Tempo rtl_rtw [h] | V pulv [m/s] | V desloc [m/s] | Preço Total por ha Simples [R$/ha] | Preço Total por ha Presumido [R$/ha] | Preço Total por ha Real [R$/ha] | Preço Total Simples [R$] | Preço Total Presumido [R$] | Prod CAPEX [ha/h/R$] | Dias Trabalhados | Preço Total Real [R$]
0 | 85 | CONCLUIDO | 3.0167 | 33.15 | 23.56 | 6.64 | 0.11 | 213 | 167.88 | 51.39 | 1 | 211 | 30.49 | 20939.59 | 293.36 | 1319.43 | 265.69 | 59.92 | 101787.46 | 0.23 | 0.72 | 0.51 | 6.28 | 1 | 10 | 321.8071 | 440.3106 | 398.288 | 321807.0834 | 440310.6486 | 1.6242e-06 | 0.34531 | 398288.0183
1 | 85 | CONCLUIDO | 3.3838 | 29.55 | 21.86 | 8.35 | 0.13 | 157 | 168.25 | 51.39 | 1.25 | 155 | 30.6 | 20984.25 | 270.23 | 1319.31 | 209.91 | 59.92 | 74175.7 | 0.29 | 0.78 | 0.42 | 4.58 | 1 | 10 | 265.1378 | 362.7733 | 328.1507 | 265137.8157 | 362773.2564 | 1.8219e-06 | 0.30781 | 328150.686
2 | 85 | CONCLUIDO | 3.6466 | 27.42 | 20.85 | 10.09 | 0.16 | 124 | 168.61 | 51.39 | 1.5 | 122 | 30.71 | 21028.94 | 255.86 | 1319.23 | 177.03 | 59.92 | 57900.29 | 0.34 | 0.82 | 0.36 | 3.57 | 1 | 10 | 233.6388 | 319.6749 | 289.1656 | 233638.8051 | 319674.9206 | 1.9634e-06 | 0.28563 | 289165.5949
3 | 85 | CONCLUIDO | 3.8466 | 26 | 20.17 | 11.86 | 0.18 | 102 | 168.97 | 51.39 | 1.75 | 100 | 30.83 | 21073.68 | 245.69 | 1319.34 | 154.72 | 59.92 | 46854.73 | 0.39 | 0.84 | 0.33 | 2.89 | 1 | 10 | 213.2807 | 291.8201 | 263.9692 | 213280.7473 | 291820.1277 | 2.0711e-06 | 0.27083 | 263969.2243
4 | 85 | CONCLUIDO | 3.9896 | 25.06 | 19.74 | 13.62 | 0.21 | 87 | 169.33 | 51.39 | 2 | 85 | 30.94 | 21118.46 | 238.85 | 1319.43 | 140.99 | 59.92 | 40066.12 | 0.42 | 0.86 | 0.3 | 2.46 | 1 | 10 | 200.3889 | 274.1809 | 248.0135 | 200388.8812 | 274180.9078 | 2.1481e-06 | 0.26104 | 248013.4668
5 | 85 | CONCLUIDO | 4.1053 | 24.36 | 19.41 | 15.32 | 0.24 | 76 | 169.7 | 51.39 | 2.25 | 74 | 31.05 | 21163.27 | 233.14 | 1319.25 | 129.79 | 59.92 | 34520.74 | 0.46 | 0.88 | 0.29 | 2.13 | 1 | 10 | 190.5592 | 260.7315 | 235.8476 | 190559.1926 | 260731.4941 | 2.2104e-06 | 0.25375 | 235847.6463
6 | 85 | CONCLUIDO | 4.2048 | 23.78 | 19.14 | 17.14 | 0.26 | 67 | 170.06 | 51.39 | 2.5 | 65 | 31.17 | 21208.12 | 227.98 | 1319.19 | 121.14 | 59.92 | 30241.74 | 0.49 | 0.89 | 0.27 | 1.86 | 1 | 10 | 182.43 | 249.6087 | 225.7864 | 182429.9604 | 249608.7201 | 2.2639e-06 | 0.24771 | 225786.4142
7 | 85 | CONCLUIDO | 4.2901 | 23.31 | 18.9 | 18.9 | 0.29 | 60 | 170.42 | 51.39 | 2.75 | 58 | 31.28 | 21253.01 | 223.48 | 1319.23 | 113.45 | 59.92 | 26428.15 | 0.53 | 0.9 | 0.26 | 1.63 | 1 | 10 | 175.6968 | 240.3961 | 217.453 | 175696.7977 | 240396.1098 | 2.3099e-06 | 0.24281 | 217453.0424
8 | 85 | CONCLUIDO | 4.4085 | 22.68 | 18.51 | 20.96 | 0.31 | 53 | 170.79 | 51.39 | 3 | 51 | 31.4 | 21297.94 | 216.81 | 1319.13 | 100.46 | 59.92 | 19967.84 | 0.6 | 0.92 | 0.24 | 1.24 | 1 | 10 | 166.4113 | 227.6912 | 205.9607 | 166411.2749 | 227691.2479 | 2.3736e-06 | 0.23625 | 205960.7147
9 | 85 | CONCLUIDO | 4.3542 | 22.97 | 18.9 | 22.68 | 0.34 | 50 | 171.15 | 51.39 | 3.25 | 48 | 31.51 | 21342.91 | 220.33 | 1319.1 | 114.71 | 59.92 | 27109.53 | 0.52 | 0.9 | 0.23 | 1.62 | 1 | 10 | 171.3847 | 234.4961 | 212.1161 | 171384.6789 | 234496.0786 | 2.3444e-06 | 0.23927 | 212116.102
10 | 85 | CONCLUIDO | 4.4482 | 22.48 | 18.58 | 24.78 | 0.36 | 45 | 171.52 | 51.39 | 3.5 | 43 | 31.63 | 21387.92 | 214.66 | 1319.22 | 103.31 | 59.92 | 21437.38 | 0.58 | 0.91 | 0.24 | 1.3 | 1 | 10 | 163.9409 | 224.3111 | 202.9032 | 163940.8692 | 224311.1298 | 2.395e-06 | 0.23417 | 202903.1904
11 | 85 | CONCLUIDO | 4.4898 | 22.27 | 18.48 | 26.4 | 0.39 | 42 | 171.88 | 51.39 | 3.75 | 40 | 31.74 | 21432.96 | 211.9 | 1319.13 | 99.85 | 59.92 | 19721.06 | 0.6 | 0.92 | 0.23 | 1.2 | 1 | 10 | 160.7107 | 219.8914 | 198.9053 | 160710.685 | 219891.4493 | 2.4174e-06 | 0.23198 | 198905.318
12 | 85 | CONCLUIDO | 4.5298 | 22.08 | 18.38 | 28.28 | 0.41 | 39 | 172.25 | 51.39 | 4 | 37 | 31.86 | 21478.05 | 208.12 | 1319.13 | 96.57 | 59.92 | 18095.95 | 0.62 | 0.92 | 0.23 | 1.1 | 1 | 10 | 157.0505 | 214.8834 | 194.3753 | 157050.5108 | 214883.4375 | 2.4389e-06 | 0.23 | 194375.2638
13 | 85 | CONCLUIDO | 4.5733 | 21.87 | 18.27 | 30.46 | 0.44 | 36 | 172.61 | 51.39 | 4.25 | 34 | 31.97 | 21523.17 | 205.94 | 1319.15 | 93.22 | 59.92 | 16435.1 | 0.64 | 0.93 | 0.22 | 1 | 1 | 10 | 154.1607 | 210.9295 | 190.7987 | 154160.6937 | 210929.4622 | 2.4623e-06 | 0.22781 | 190798.6503
14 | 85 | CONCLUIDO | 4.5968 | 21.75 | 18.23 | 32.17 | 0.46 | 34 | 172.98 | 51.39 | 4.5 | 32 | 32.09 | 21568.34 | 203.22 | 1319.11 | 91.75 | 59.92 | 15708.06 | 0.65 | 0.93 | 0.22 | 0.95 | 1 | 10 | 151.856 | 207.776 | 187.9462 | 151855.9743 | 207776.0434 | 2.475e-06 | 0.22656 | 187946.1894
15 | 85 | CONCLUIDO | 4.6252 | 21.62 | 18.16 | 34.06 | 0.49 | 32 | 173.35 | 51.39 | 4.75 | 30 | 32.2 | 21613.54 | 201.09 | 1319.11 | 89.61 | 59.92 | 14647.67 | 0.67 | 0.94 | 0.21 | 0.89 | 1 | 10 | 149.6571 | 204.7675 | 185.2247 | 149657.1123 | 204767.4635 | 2.4903e-06 | 0.22521 | 185224.7442
16 | 85 | CONCLUIDO | 4.6557 | 21.48 | 18.09 | 36.18 | 0.51 | 30 | 173.71 | 51.39 | 5 | 28 | 32.32 | 21658.78 | 198.25 | 1319.1 | 87.01 | 59.92 | 13360.5 | 0.69 | 0.94 | 0.21 | 0.81 | 1 | 10 | 147.0504 | 201.2008 | 181.9985 | 147050.3966 | 201200.84 | 2.5067e-06 | 0.22375 | 181998.5142
17 | 85 | CONCLUIDO | 4.6868 | 21.34 | 18.02 | 38.6 | 0.53 | 28 | 174.08 | 51.39 | 5.25 | 26 | 32.44 | 21704.07 | 194.33 | 1319.1 | 84.59 | 59.92 | 12162.48 | 0.71 | 0.94 | 0.21 | 0.74 | 1 | 10 | 143.902 | 196.8931 | 178.1019 | 143902.0132 | 196893.0829 | 2.5234e-06 | 0.22229 | 178101.8834
18 | 85 | CONCLUIDO | 4.719 | 21.19 | 17.94 | 41.39 | 0.56 | 26 | 174.45 | 51.39 | 5.5 | 24 | 32.56 | 21749.39 | 191.9 | 1319.15 | 82.51 | 59.92 | 11131.48 | 0.73 | 0.95 | 0.19 | 0.66 | 1 | 10 | 141.5034 | 193.6112 | 175.1332 | 141503.3818 | 193611.1697 | 2.5408e-06 | 0.22073 | 175133.1914
19 | 85 | CONCLUIDO | 4.7162 | 21.2 | 17.98 | 43.16 | 0.58 | 25 | 174.82 | 51.39 | 5.75 | 23 | 32.67 | 21794.75 | 191.21 | 1319.08 | 83.82 | 59.92 | 11792.44 | 0.71 | 0.94 | 0.2 | 0.71 | 1 | 10 | 141.3237 | 193.3653 | 174.9108 | 141323.6752 | 193365.2872 | 2.5393e-06 | 0.22083 | 174910.7756
20 | 85 | CONCLUIDO | 4.7307 | 21.14 | 17.95 | 44.88 | 0.61 | 24 | 175.18 | 51.39 | 6 | 22 | 32.79 | 21840.16 | 188.7 | 1319.08 | 82.65 | 59.92 | 11208.34 | 0.73 | 0.95 | 0.2 | 0.68 | 1 | 10 | 139.5442 | 190.9305 | 172.7084 | 139544.2005 | 190930.5314 | 2.5471e-06 | 0.22021 | 172708.3895
21 | 85 | CONCLUIDO | 4.7451 | 21.07 | 17.92 | 46.75 | 0.63 | 23 | 175.55 | 51.39 | 6.25 | 21 | 32.91 | 21885.6 | 185.83 | 1319.13 | 81.67 | 59.92 | 10726.62 | 0.73 | 0.95 | 0.2 | 0.65 | 1 | 10 | 137.5946 | 188.2631 | 170.2955 | 137594.6456 | 188263.0643 | 2.5548e-06 | 0.21948 | 170295.5017
22 | 85 | CONCLUIDO | 4.7585 | 21.02 | 17.9 | 48.81 | 0.66 | 22 | 175.92 | 51.39 | 6.5 | 20 | 33.03 | 21931.08 | 183.93 | 1319.12 | 80.95 | 59.92 | 10368.38 | 0.74 | 0.95 | 0.2 | 0.62 | 1 | 10 | 136.2011 | 186.3564 | 168.5708 | 136201.1373 | 186356.4049 | 2.562e-06 | 0.21896 | 168570.8111
23 | 85 | CONCLUIDO | 4.779 | 20.92 | 17.84 | 50.97 | 0.68 | 21 | 176.29 | 51.39 | 6.75 | 19 | 33.15 | 21976.61 | 180.25 | 1319.08 | 78.85 | 59.92 | 9324.83 | 0.76 | 0.95 | 0.2 | 0.56 | 1 | 10 | 133.6262 | 182.8332 | 165.3839 | 133626.1642 | 182833.213 | 2.5731e-06 | 0.21792 | 165383.8678
24 | 85 | CONCLUIDO | 4.8079 | 20.8 | 17.78 | 56.16 | 0.7 | 19 | 176.66 | 51.39 | 7 | 17 | 33.27 | 22022.17 | 176.02 | 1319.08 | 77.03 | 59.92 | 8424.72 | 0.78 | 0.96 | 0.2 | 0.51 | 1 | 10 | 130.5708 | 178.6528 | 161.6024 | 130570.8278 | 178652.767 | 2.5886e-06 | 0.21667 | 161602.3976
25 | 85 | CONCLUIDO | 4.8119 | 20.78 | 17.77 | 56.1 | 0.73 | 19 | 177.03 | 51.39 | 7.25 | 17 | 33.39 | 22067.77 | 175.45 | 1319.13 | 76.31 | 59.92 | 8063.25 | 0.79 | 0.96 | 0.2 | 0.49 | 1 | 10 | 130.1547 | 178.0834 | 161.0874 | 130154.7151 | 178083.4233 | 2.5908e-06 | 0.21646 | 161087.3913
26 | 85 | CONCLUIDO | 4.8024 | 20.82 | 17.84 | 59.47 | 0.75 | 18 | 177.4 | 51.39 | 7.5 | 15 | 33.51 | 22113.42 | 173.6 | 1319.1 | 79.26 | 59.92 | 9545.11 | 0.76 | 0.95 | 0.19 | 0.56 | 1 | 10 | 129.6339 | 177.3708 | 160.4428 | 129633.9157 | 177370.8425 | 2.5857e-06 | 0.21688 | 160442.8182
27 | 85 | CONCLUIDO | 4.8342 | 20.69 | 17.74 | 62.6 | 0.77 | 17 | 177.77 | 51.39 | 7.75 | 10 | 33.63 | 22159.1 | 171.05 | 1319.08 | 75.51 | 59.92 | 7677.27 | 0.79 | 0.96 | 0.2 | 0.46 | 1 | 10 | 127.2939 | 174.1691 | 157.5467 | 127293.8937 | 174169.1212 | 2.6028e-06 | 0.21552 | 157546.6647
28 | 85 | CONCLUIDO | 4.8296 | 20.71 | 17.76 | 62.67 | 0.8 | 17 | 178.14 | 51.39 | 8 | 3 | 33.75 | 22204.83 | 170.35 | 1319.15 | 75.77 | 59.92 | 7805.45 | 0.79 | 0.96 | 0.21 | 0.48 | 1 | 10 | 127.1076 | 173.9142 | 157.316 | 127107.5559 | 173914.1655 | 2.6003e-06 | 0.21573 | 157316.0417
29 | 85 | CONCLUIDO | 4.826 | 20.72 | 17.77 | 62.73 | 0.82 | 17 | 178.51 | 51.39 | 8.25 | 0 | 33.87 | 22250.6 | 170.48 | 1319.14 | 76.16 | 59.92 | 8000.03 | 0.79 | 0.96 | 0.21 | 0.5 | 1 | 10 | 127.2884 | 174.1616 | 157.5399 | 127288.4208 | 174161.6329 | 2.5984e-06 | 0.21583 | 157539.8911

## RESULTADOS_2
Unnamed: 0 | Volume de calda [L] | STATUS | Capacidade operacional [ha/h] | Tempo de missao [h] | Tempo util [h] | Tempo por voo [min] | Autonomia Projetada [h] | N° Voos | MTOW [kg] | Massa Estrutura [kg] | Combustível [kg] | Abastecimentos | Massa gerador | Potência gerador [W] | Combustível consumido [L] | Calda cons [L] | Distância percorrida [km] | Distância Pulverizando [km] | RTL ACUMULADO[m] | EOC [km/km] | EOC [h/h] | Tempo de manobra [h] | Tempo rtl_rtw [h] | V pulv [m/s] | V desloc [m/s] | Preço Total por ha Simples [R$/ha] | Preço Total por ha Presumido [R$/ha] | Preço Total por ha Real [R$/ha] | Preço Total Simples [R$] | Preço Total Presumido [R$] | Prod CAPEX [ha/h/R$] | Dias Trabalhados | Preço Total Real [R$]
0 | 20 | CONCLUIDO | 4.571 | 21.88 | 19.29 | 16.77 | 0.34 | 69 | 51.33 | 24.83 | 1 | 18 | 5.51 | 6564.78 | 89.32 | 1319.34 | 123.93 | 59.92 | 31623.28 | 0.48 | 0.88 | 0.34 | 2.01 | 1 | 10 | 74.7502 | 102.2766 | 92.5154 | 74750.2278 | 102276.5594 | 2.9453e-06 | 0.22792 | 92515.4281
1 | 20 | CONCLUIDO | 4.5841 | 21.81 | 19.25 | 17.24 | 0.42 | 67 | 51.62 | 24.83 | 1.25 | 0 | 5.54 | 6599.8 | 89.03 | 1319.27 | 121.87 | 59.92 | 30604.91 | 0.49 | 0.88 | 0.36 | 1.97 | 1 | 10 | 74.3357 | 101.7095 | 92.0024 | 74335.7483 | 101709.4502 | 2.9538e-06 | 0.22719 | 92002.4431

## RESULTADOS_22
Unnamed: 0 | Volume de calda [L] | STATUS | Capacidade operacional [ha/h] | Tempo de missao [h] | Tempo util [h] | Tempo por voo [min] | Autonomia Projetada [h] | N° Voos | MTOW [kg] | Massa Estrutura [kg] | Combustível [kg] | Abastecimentos | Massa gerador | Potência gerador [W] | Combustível consumido [L] | Calda cons [L] | Distância percorrida [km] | Distância Pulverizando [km] | RTL ACUMULADO[m] | EOC [km/km] | EOC [h/h] | Tempo de manobra [h] | Tempo rtl_rtw [h] | V pulv [m/s] | V desloc [m/s] | Preço Total por ha Simples [R$/ha] | Preço Total por ha Presumido [R$/ha] | Preço Total por ha Real [R$/ha] | Preço Total Simples [R$] | Preço Total Presumido [R$] | Prod CAPEX [ha/h/R$] | Dias Trabalhados | Preço Total Real [R$]
0 | 120 | CONCLUIDO | 2.3748 | 42.11 | 26.05 | 5.34 | 0.08 | 293 | 232.68 | 57.72 | 1 | 291 | 53.95 | 28931.02 | 402.99 | 1319.73 | 347.77 | 59.92 | 142423.46 | 0.17 | 0.65 | 0.64 | 8.77 | 1 | 10 | 548.954 | 751.1031 | 679.4189 | 548954.0374 | 751103.1321 | 1.2114e-06 | 0.43865 | 679418.9034
1 | 120 | CONCLUIDO | 2.7981 | 35.74 | 23.46 | 6.7 | 0.1 | 210 | 233.1 | 57.72 | 1.25 | 208 | 54.13 | 28983.75 | 361.42 | 1319.51 | 262.58 | 59.92 | 100244.26 | 0.23 | 0.72 | 0.5 | 6.18 | 1 | 10 | 418.7847 | 572.9997 | 518.3135 | 418784.7327 | 572999.7467 | 1.4273e-06 | 0.37229 | 518313.4551
2 | 120 | CONCLUIDO | 3.1038 | 32.22 | 22.04 | 8.06 | 0.11 | 164 | 233.53 | 57.72 | 1.5 | 162 | 54.31 | 29036.54 | 338.11 | 1319.45 | 216.22 | 59.92 | 77296.38 | 0.28 | 0.77 | 0.42 | 4.76 | 1 | 10 | 353.8811 | 484.1958 | 437.9848 | 353881.1344 | 484195.7802 | 1.5833e-06 | 0.33563 | 437984.8145
3 | 120 | CONCLUIDO | 3.3381 | 29.96 | 21.14 | 9.47 | 0.13 | 134 | 233.96 | 57.72 | 1.75 | 132 | 54.49 | 29089.39 | 323.15 | 1319.24 | 186.81 | 59.92 | 62741.44 | 0.32 | 0.8 | 0.38 | 3.87 | 1 | 10 | 314.9862 | 430.978 | 389.8461 | 314986.2078 | 430978.0257 | 1.7028e-06 | 0.31208 | 389846.0878
4 | 120 | CONCLUIDO | 3.5146 | 28.45 | 20.55 | 10.82 | 0.15 | 114 | 234.39 | 57.72 | 2 | 112 | 54.67 | 29142.31 | 312.85 | 1319.25 | 167.16 | 59.92 | 53017.28 | 0.36 | 0.83 | 0.35 | 3.27 | 1 | 10 | 290.0873 | 396.9102 | 359.0297 | 290087.2984 | 396910.2394 | 1.7928e-06 | 0.29635 | 359029.6832
5 | 120 | CONCLUIDO | 3.6749 | 27.21 | 20.04 | 12.27 | 0.17 | 98 | 234.82 | 57.72 | 2.25 | 96 | 54.85 | 29195.29 | 303.78 | 1319.39 | 150.52 | 59.92 | 44774.57 | 0.4 | 0.85 | 0.32 | 2.76 | 1 | 10 | 269.8206 | 369.1805 | 333.9464 | 269820.6449 | 369180.51 | 1.8746e-06 | 0.28344 | 333946.4402
6 | 120 | CONCLUIDO | 3.7852 | 26.42 | 19.75 | 13.62 | 0.19 | 87 | 235.25 | 57.72 | 2.5 | 85 | 55.03 | 29248.33 | 298.3 | 1319.23 | 141.03 | 59.92 | 40082.66 | 0.42 | 0.86 | 0.3 | 2.47 | 1 | 10 | 257.5576 | 352.4016 | 318.7689 | 257557.5546 | 352401.6089 | 1.9309e-06 | 0.27521 | 318768.8939
7 | 120 | CONCLUIDO | 3.8872 | 25.73 | 19.46 | 14.97 | 0.21 | 78 | 235.68 | 57.72 | 2.75 | 76 | 55.21 | 29301.44 | 292.81 | 1319.15 | 131.76 | 59.92 | 35492.92 | 0.45 | 0.87 | 0.29 | 2.19 | 1 | 10 | 246.5045 | 337.2783 | 305.0889 | 246504.4608 | 337278.2782 | 1.9829e-06 | 0.26802 | 305088.9127
8 | 120 | CONCLUIDO | 3.9794 | 25.13 | 19.23 | 16.48 | 0.23 | 70 | 236.11 | 57.72 | 3 | 68 | 55.39 | 29354.61 | 288.08 | 1319.22 | 124.2 | 59.92 | 31756.03 | 0.48 | 0.88 | 0.28 | 1.95 | 1 | 10 | 237.2418 | 324.6047 | 293.6249 | 237241.8121 | 324604.7136 | 2.0299e-06 | 0.26177 | 293624.8953
9 | 120 | CONCLUIDO | 4.0534 | 24.67 | 19.05 | 17.86 | 0.24 | 64 | 236.54 | 57.72 | 3.25 | 62 | 55.57 | 29407.85 | 284.23 | 1319.2 | 118.2 | 59.92 | 28786.02 | 0.51 | 0.89 | 0.27 | 1.77 | 1 | 10 | 230.0944 | 314.8254 | 284.7789 | 230094.4465 | 314825.3727 | 2.0677e-06 | 0.25698 | 284778.881
10 | 120 | CONCLUIDO | 4.1205 | 24.27 | 18.87 | 19.19 | 0.26 | 59 | 236.98 | 57.72 | 3.5 | 57 | 55.75 | 29461.15 | 280.59 | 1319.3 | 112.27 | 59.92 | 25847.38 | 0.53 | 0.9 | 0.26 | 1.59 | 1 | 10 | 223.6978 | 306.0731 | 276.862 | 223697.7623 | 306073.1473 | 2.1019e-06 | 0.25281 | 276861.9557
11 | 120 | CONCLUIDO | 4.221 | 23.69 | 18.52 | 20.58 | 0.28 | 54 | 237.41 | 57.72 | 3.75 | 52 | 55.93 | 29514.51 | 273.73 | 1319.16 | 100.61 | 59.92 | 20041.8 | 0.6 | 0.92 | 0.24 | 1.24 | 1 | 10 | 213.4551 | 292.0586 | 264.185 | 213455.0697 | 292058.6433 | 2.1532e-06 | 0.24677 | 264184.9763
12 | 120 | CONCLUIDO | 4.1913 | 23.86 | 18.83 | 22.15 | 0.3 | 51 | 237.84 | 57.72 | 4 | 49 | 56.12 | 29567.95 | 277.9 | 1319.19 | 112.66 | 59.92 | 26081.03 | 0.53 | 0.9 | 0.21 | 1.55 | 1 | 10 | 218.2764 | 298.6554 | 270.1521 | 218276.3864 | 298655.3815 | 2.138e-06 | 0.24854 | 270152.1311
13 | 120 | CONCLUIDO | 4.2303 | 23.64 | 18.74 | 23.43 | 0.32 | 48 | 238.28 | 57.72 | 4.25 | 46 | 56.3 | 29621.44 | 275.53 | 1319.18 | 108.84 | 59.92 | 24184.5 | 0.55 | 0.91 | 0.24 | 1.47 | 1 | 10 | 214.6612 | 293.7089 | 265.6777 | 214661.1923 | 293708.9135 | 2.1579e-06 | 0.24625 | 265677.747
14 | 120 | CONCLUIDO | 4.2822 | 23.35 | 18.59 | 24.79 | 0.34 | 45 | 238.71 | 57.72 | 4.5 | 43 | 56.49 | 29675.01 | 271.99 | 1319.19 | 103.8 | 59.92 | 21679.2 | 0.58 | 0.91 | 0.23 | 1.31 | 1 | 10 | 209.6469 | 286.8482 | 259.4718 | 209646.9257 | 286848.1727 | 2.1844e-06 | 0.24323 | 259471.7856
15 | 120 | CONCLUIDO | 4.3296 | 23.1 | 18.47 | 26.39 | 0.35 | 42 | 239.14 | 57.72 | 4.75 | 40 | 56.67 | 29728.63 | 269.44 | 1319.3 | 99.72 | 59.92 | 19652.72 | 0.6 | 0.92 | 0.23 | 1.2 | 1 | 10 | 205.6028 | 281.3148 | 254.4665 | 205602.8153 | 281314.8424 | 2.2086e-06 | 0.24063 | 254466.5487
16 | 120 | CONCLUIDO | 4.3607 | 22.93 | 18.4 | 27.6 | 0.37 | 40 | 239.58 | 57.72 | 5 | 38 | 56.86 | 29782.33 | 266.95 | 1319.15 | 97.25 | 59.92 | 18430.37 | 0.62 | 0.92 | 0.23 | 1.12 | 1 | 10 | 202.5685 | 277.1632 | 250.7111 | 202568.539 | 277163.2118 | 2.2244e-06 | 0.23885 | 250711.1438
17 | 120 | CONCLUIDO | 4.3871 | 22.79 | 18.35 | 28.98 | 0.39 | 38 | 240.02 | 57.72 | 5.25 | 36 | 57.04 | 29836.09 | 265.02 | 1319.14 | 95.74 | 59.92 | 17685.04 | 0.63 | 0.93 | 0.23 | 1.08 | 1 | 10 | 200.1545 | 273.8602 | 247.7233 | 200154.4644 | 273860.1684 | 2.2379e-06 | 0.2374 | 247723.3383
18 | 120 | CONCLUIDO | 4.4191 | 22.63 | 18.28 | 30.47 | 0.41 | 36 | 240.45 | 57.72 | 5.5 | 34 | 57.23 | 29890.04 | 263.13 | 1319.3 | 93.34 | 59.92 | 16494.1 | 0.64 | 0.93 | 0.22 | 1 | 1 | 10 | 197.4869 | 270.2103 | 244.4218 | 197486.9174 | 270210.3129 | 2.2542e-06 | 0.23573 | 244421.8198
19 | 120 | CONCLUIDO | 4.4498 | 22.47 | 18.21 | 32.14 | 0.42 | 34 | 240.89 | 57.72 | 5.75 | 32 | 57.42 | 29943.94 | 261.01 | 1319.28 | 91.17 | 59.92 | 15418.28 | 0.66 | 0.93 | 0.22 | 0.94 | 1 | 10 | 194.7889 | 266.5187 | 241.0826 | 194788.8769 | 266518.7349 | 2.2699e-06 | 0.23406 | 241082.5609
20 | 120 | CONCLUIDO | 4.4795 | 22.32 | 18.16 | 34.05 | 0.44 | 32 | 241.33 | 57.72 | 6 | 30 | 57.6 | 29997.9 | 258.69 | 1319.12 | 89.2 | 59.92 | 14445.83 | 0.67 | 0.94 | 0.22 | 0.88 | 1 | 10 | 192.1176 | 262.8638 | 237.7764 | 192117.6069 | 262863.7853 | 2.285e-06 | 0.2325 | 237776.4346
21 | 120 | CONCLUIDO | 4.4944 | 22.25 | 18.13 | 35.09 | 0.46 | 31 | 241.77 | 57.72 | 6.25 | 29 | 57.79 | 30051.93 | 256.95 | 1319.17 | 88.26 | 59.92 | 13978.66 | 0.68 | 0.94 | 0.21 | 0.85 | 1 | 10 | 190.4674 | 260.6059 | 235.734 | 190467.3799 | 260605.8719 | 2.2926e-06 | 0.23177 | 235734.0133
22 | 120 | CONCLUIDO | 4.5127 | 22.16 | 18.08 | 36.17 | 0.48 | 30 | 242.2 | 57.72 | 6.5 | 28 | 57.98 | 30106.03 | 255.42 | 1319.1 | 86.86 | 59.92 | 13287.39 | 0.69 | 0.94 | 0.21 | 0.81 | 1 | 10 | 188.7447 | 258.2488 | 233.6019 | 188744.6906 | 258248.8124 | 2.302e-06 | 0.23083 | 233601.9082
23 | 120 | CONCLUIDO | 4.5436 | 22.01 | 18.02 | 38.62 | 0.49 | 28 | 242.64 | 57.72 | 6.75 | 26 | 58.17 | 30160.2 | 253.56 | 1319.09 | 84.84 | 59.92 | 12283.39 | 0.71 | 0.94 | 0.21 | 0.75 | 1 | 10 | 186.3189 | 254.9298 | 230.5996 | 186318.9246 | 254929.7724 | 2.3177e-06 | 0.22927 | 230599.6327
24 | 120 | CONCLUIDO | 4.5853 | 21.81 | 17.87 | 39.71 | 0.51 | 27 | 243.08 | 57.72 | 7 | 25 | 58.36 | 30214.44 | 249.3 | 1319.08 | 79.74 | 59.92 | 9740.77 | 0.75 | 0.95 | 0.2 | 0.59 | 1 | 10 | 181.9881 | 249.0041 | 225.2395 | 181988.0729 | 249004.11 | 2.339e-06 | 0.22719 | 225239.5073
25 | 120 | CONCLUIDO | 4.5554 | 21.95 | 18.06 | 41.67 | 0.53 | 26 | 243.52 | 57.72 | 7.25 | 24 | 58.55 | 30268.74 | 251.83 | 1319.08 | 86.97 | 59.92 | 13357.71 | 0.69 | 0.94 | 0.19 | 0.78 | 1 | 10 | 185.0304 | 253.1668 | 229.0049 | 185030.3994 | 253166.7555 | 2.3237e-06 | 0.22865 | 229004.8757
26 | 120 | CONCLUIDO | 4.5808 | 21.83 | 17.98 | 43.16 | 0.55 | 25 | 243.96 | 57.72 | 7.5 | 23 | 58.74 | 30323.11 | 249.73 | 1319.09 | 83.72 | 59.92 | 11738.13 | 0.72 | 0.94 | 0.2 | 0.71 | 1 | 10 | 182.689 | 249.9631 | 226.107 | 182688.952 | 249963.0838 | 2.3367e-06 | 0.2274 | 226106.9579
27 | 120 | CONCLUIDO | 4.5972 | 21.75 | 17.95 | 44.88 | 0.56 | 24 | 244.41 | 57.72 | 7.75 | 22 | 58.93 | 30377.55 | 247.11 | 1319.08 | 82.63 | 59.92 | 11201.33 | 0.73 | 0.95 | 0.2 | 0.67 | 1 | 10 | 180.5839 | 247.0829 | 223.5017 | 180583.9364 | 247082.9086 | 2.3451e-06 | 0.22656 | 223501.6626
28 | 120 | CONCLUIDO | 4.6148 | 21.67 | 17.91 | 46.73 | 0.58 | 23 | 244.85 | 57.72 | 8 | 21 | 59.12 | 30432.06 | 245.5 | 1319.1 | 81.4 | 59.92 | 10588.23 | 0.74 | 0.95 | 0.2 | 0.64 | 1 | 10 | 178.9506 | 244.8481 | 221.4802 | 178950.6319 | 244848.1493 | 2.354e-06 | 0.22573 | 221480.1856
29 | 120 | CONCLUIDO | 4.6137 | 21.67 | 17.92 | 46.74 | 0.6 | 23 | 245.29 | 57.72 | 8.25 | 21 | 59.32 | 30486.64 | 244.74 | 1319.08 | 81.53 | 59.92 | 10657.06 | 0.73 | 0.95 | 0.2 | 0.64 | 1 | 10 | 178.6211 | 244.3973 | 221.0723 | 178621.1076 | 244397.2796 | 2.3535e-06 | 0.22573 | 221072.3463
30 | 120 | CONCLUIDO | 4.6324 | 21.59 | 17.88 | 48.75 | 0.62 | 22 | 245.73 | 57.72 | 8.5 | 20 | 59.51 | 30541.29 | 242.99 | 1319.08 | 80.12 | 59.92 | 9955.67 | 0.75 | 0.95 | 0.2 | 0.6 | 1 | 10 | 176.8865 | 242.0239 | 218.9255 | 176886.4882 | 242023.8968 | 2.363e-06 | 0.2249 | 218925.4758
31 | 120 | CONCLUIDO | 4.6489 | 21.51 | 17.84 | 50.98 | 0.63 | 21 | 246.18 | 57.72 | 8.75 | 19 | 59.7 | 30596.01 | 241.69 | 1319.14 | 79.15 | 59.92 | 9473.29 | 0.76 | 0.95 | 0.2 | 0.57 | 1 | 10 | 175.4817 | 240.1018 | 217.1868 | 175481.7089 | 240101.8158 | 2.3714e-06 | 0.22406 | 217186.8355
32 | 120 | CONCLUIDO | 4.6679 | 21.42 | 17.8 | 53.41 | 0.65 | 20 | 246.62 | 57.72 | 9 | 18 | 59.9 | 30650.8 | 238.95 | 1319.15 | 77.67 | 59.92 | 8741.61 | 0.77 | 0.95 | 0.2 | 0.53 | 1 | 10 | 173.2484 | 237.0461 | 214.4228 | 173248.4051 | 237046.1111 | 2.3811e-06 | 0.22312 | 214422.7629
33 | 120 | CONCLUIDO | 4.6661 | 21.43 | 17.81 | 53.43 | 0.67 | 20 | 247.07 | 57.72 | 9.25 | 18 | 60.09 | 30705.66 | 237.88 | 1319.16 | 78.01 | 59.92 | 8908.99 | 0.77 | 0.95 | 0.2 | 0.53 | 1 | 10 | 172.7865 | 236.4141 | 213.8511 | 172786.5154 | 236414.1331 | 2.3802e-06 | 0.22323 | 213851.1001
34 | 120 | CONCLUIDO | 4.6851 | 21.34 | 17.77 | 56.12 | 0.68 | 19 | 247.51 | 57.72 | 9.5 | 17 | 60.29 | 30760.6 | 236.17 | 1319.08 | 76.63 | 59.92 | 8225.25 | 0.78 | 0.96 | 0.19 | 0.49 | 1 | 10 | 171.104 | 234.1121 | 211.7688 | 171104.0495 | 234112.1091 | 2.3899e-06 | 0.22229 | 211768.778
35 | 120 | CONCLUIDO | 4.6873 | 21.33 | 17.76 | 56.08 | 0.7 | 19 | 247.96 | 57.72 | 9.75 | 17 | 60.48 | 30815.6 | 235.42 | 1319.09 | 76.07 | 59.92 | 7943.18 | 0.79 | 0.96 | 0.2 | 0.48 | 1 | 10 | 170.6111 | 233.4377 | 211.1587 | 170611.1469 | 233437.6981 | 2.391e-06 | 0.22219 | 211158.7318
36 | 120 | CONCLUIDO | 4.7068 | 21.25 | 17.72 | 59.06 | 0.72 | 18 | 248.4 | 57.72 | 10 | 16 | 60.68 | 30870.67 | 232.93 | 1319.12 | 75.22 | 59.92 | 7523.41 | 0.8 | 0.96 | 0.18 | 0.44 | 1 | 10 | 168.5268 | 230.5858 | 208.579 | 168526.8233 | 230585.8345 | 2.401e-06 | 0.22135 | 208579.0461
37 | 120 | CONCLUIDO | 4.6924 | 21.31 | 17.78 | 59.27 | 0.73 | 18 | 248.85 | 57.72 | 10.25 | 16 | 60.88 | 30925.82 | 232.63 | 1319.1 | 77.3 | 59.92 | 8565.9 | 0.78 | 0.96 | 0.19 | 0.51 | 1 | 10 | 169.0422 | 231.291 | 209.2169 | 169042.1811 | 231290.9698 | 2.3936e-06 | 0.22198 | 209216.8842
38 | 120 | CONCLUIDO | 4.7096 | 21.23 | 17.75 | 62.65 | 0.75 | 17 | 249.3 | 57.72 | 10.5 | 15 | 61.07 | 30981.04 | 231.29 | 1319.11 | 76.08 | 59.92 | 7960.2 | 0.79 | 0.96 | 0.19 | 0.47 | 1 | 10 | 167.6638 | 229.4051 | 207.511 | 167663.8382 | 229405.0603 | 2.4024e-06 | 0.22115 | 207510.9633
39 | 120 | CONCLUIDO | 4.7089 | 21.24 | 17.75 | 62.66 | 0.77 | 17 | 249.75 | 57.72 | 10.75 | 15 | 61.27 | 31036.33 | 229.19 | 1319.09 | 76.21 | 59.92 | 8027.06 | 0.79 | 0.96 | 0.19 | 0.48 | 1 | 10 | 166.6101 | 227.9633 | 206.2068 | 166610.109 | 227963.3015 | 2.402e-06 | 0.22125 | 206206.804
40 | 120 | CONCLUIDO | 4.7302 | 21.14 | 17.7 | 66.39 | 0.78 | 16 | 250.2 | 57.72 | 11 | 14 | 61.47 | 31091.69 | 227.8 | 1319.08 | 74.62 | 59.92 | 7234.83 | 0.8 | 0.96 | 0.19 | 0.43 | 1 | 10 | 165.0257 | 225.7955 | 204.2459 | 165025.7347 | 225795.4906 | 2.4129e-06 | 0.22021 | 204245.8859
41 | 120 | CONCLUIDO | 4.7268 | 21.16 | 17.72 | 66.44 | 0.8 | 16 | 250.65 | 57.72 | 11.25 | 14 | 61.67 | 31147.12 | 225.77 | 1319.17 | 75.01 | 59.92 | 7429.57 | 0.8 | 0.96 | 0.19 | 0.44 | 1 | 10 | 164.157 | 224.6068 | 203.1707 | 164156.9716 | 224606.8106 | 2.4112e-06 | 0.22042 | 203170.6519
42 | 120 | CONCLUIDO | 4.7488 | 21.06 | 17.67 | 70.66 | 0.81 | 15 | 251.1 | 57.72 | 11.5 | 13 | 61.87 | 31202.63 | 223.82 | 1319.09 | 73.24 | 59.92 | 6552.21 | 0.82 | 0.96 | 0.19 | 0.39 | 1 | 10 | 162.2807 | 222.0396 | 200.8485 | 162280.7071 | 222039.6228 | 2.4224e-06 | 0.21937 | 200848.4729
43 | 120 | CONCLUIDO | 4.7482 | 21.06 | 17.67 | 70.67 | 0.83 | 15 | 251.55 | 57.72 | 11.75 | 13 | 62.07 | 31258.21 | 223.54 | 1319.11 | 73.44 | 59.92 | 6648.26 | 0.82 | 0.96 | 0.19 | 0.39 | 1 | 10 | 162.1583 | 221.8721 | 200.697 | 162158.2948 | 221872.1329 | 2.4221e-06 | 0.21937 | 200696.9679
44 | 120 | CONCLUIDO | 4.7482 | 21.06 | 17.67 | 70.67 | 0.85 | 15 | 252 | 57.72 | 12 | 13 | 62.27 | 31313.87 | 219.77 | 1319.08 | 73.28 | 59.92 | 6571.08 | 0.82 | 0.96 | 0.19 | 0.39 | 1 | 10 | 160.2379 | 219.2446 | 198.3202 | 160237.9242 | 219244.597 | 2.4221e-06 | 0.21937 | 198320.2004
45 | 120 | CONCLUIDO | 4.782 | 20.91 | 17.57 | 75.28 | 0.86 | 14 | 252.45 | 57.72 | 12.25 | 12 | 62.48 | 31369.6 | 217.51 | 1319.12 | 69.75 | 59.92 | 4808.57 | 0.86 | 0.97 | 0.19 | 0.29 | 1 | 10 | 157.7154 | 215.7931 | 195.1982 | 157715.3832 | 215793.1452 | 2.4393e-06 | 0.21781 | 195198.1503
46 | 120 | CONCLUIDO | 4.7507 | 21.05 | 17.7 | 75.87 | 0.88 | 14 | 252.9 | 57.72 | 12.5 | 12 | 62.68 | 31425.4 | 218.52 | 1319.16 | 74.85 | 59.92 | 7359.55 | 0.8 | 0.96 | 0.18 | 0.43 | 1 | 10 | 159.5961 | 218.3665 | 197.5259 | 159596.1297 | 218366.4656 | 2.4234e-06 | 0.21927 | 197525.8766
47 | 120 | CONCLUIDO | 4.7579 | 21.02 | 17.67 | 75.73 | 0.9 | 14 | 253.35 | 57.72 | 12.75 | 11 | 62.88 | 31481.28 | 215.36 | 1319.08 | 73.53 | 59.92 | 6699.09 | 0.81 | 0.96 | 0.19 | 0.39 | 1 | 10 | 157.6729 | 215.735 | 195.1455 | 157672.8723 | 215734.9799 | 2.427e-06 | 0.21896 | 195145.5362
48 | 120 | CONCLUIDO | 4.7783 | 20.93 | 17.63 | 81.35 | 0.91 | 13 | 253.81 | 57.72 | 13 | 11 | 63.08 | 31537.23 | 215.15 | 1319.12 | 72.01 | 59.92 | 5943.76 | 0.83 | 0.96 | 0.19 | 0.35 | 1 | 10 | 156.7969 | 214.5365 | 194.0614 | 156796.9499 | 214536.5042 | 2.4374e-06 | 0.21802 | 194061.4414
49 | 120 | CONCLUIDO | 4.7791 | 20.92 | 17.62 | 81.34 | 0.93 | 13 | 254.26 | 57.72 | 13.25 | 8 | 63.29 | 31593.26 | 214.02 | 1319.08 | 71.78 | 59.92 | 5827.62 | 0.83 | 0.96 | 0.19 | 0.35 | 1 | 10 | 156.173 | 213.6828 | 193.2892 | 156173.0329 | 213682.8334 | 2.4379e-06 | 0.21792 | 193289.2437
50 | 120 | CONCLUIDO | 4.7768 | 20.93 | 17.63 | 81.38 | 0.94 | 13 | 254.72 | 57.72 | 13.5 | 6 | 63.49 | 31649.36 | 213.06 | 1319.15 | 72.02 | 59.92 | 5952.08 | 0.83 | 0.96 | 0.19 | 0.36 | 1 | 10 | 155.7872 | 213.155 | 192.8117 | 155787.2287 | 213154.9592 | 2.4367e-06 | 0.21802 | 192811.749
51 | 120 | CONCLUIDO | 4.7749 | 20.94 | 17.64 | 81.42 | 0.96 | 13 | 255.17 | 57.72 | 13.75 | 5 | 63.7 | 31705.54 | 211.57 | 1319.1 | 72.29 | 59.92 | 6083.04 | 0.83 | 0.96 | 0.19 | 0.36 | 1 | 10 | 155.1198 | 212.2417 | 191.9857 | 155119.7646 | 212241.7053 | 2.4357e-06 | 0.21813 | 191985.6548
52 | 120 | CONCLUIDO | 4.7973 | 20.84 | 17.59 | 87.95 | 0.97 | 12 | 255.63 | 57.72 | 14 | 2 | 63.91 | 31761.8 | 209.85 | 1319.08 | 70.48 | 59.92 | 5186.03 | 0.85 | 0.97 | 0.19 | 0.31 | 1 | 10 | 153.4071 | 209.8983 | 189.8659 | 153407.0649 | 209898.3141 | 2.4471e-06 | 0.21708 | 189865.9136
53 | 120 | CONCLUIDO | 4.7965 | 20.85 | 17.59 | 87.97 | 0.99 | 12 | 256.09 | 57.72 | 14.25 | 0 | 64.11 | 31818.13 | 210.38 | 1319.14 | 70.46 | 59.92 | 5173.85 | 0.85 | 0.97 | 0.2 | 0.32 | 1 | 10 | 153.6998 | 210.2989 | 190.2283 | 153699.8424 | 210298.9051 | 2.4467e-06 | 0.21719 | 190228.2728

## RESULTADOS_27
Unnamed: 0 | Volume de calda [L] | STATUS | Capacidade operacional [ha/h] | Tempo de missao [h] | Tempo util [h] | Tempo por voo [min] | Autonomia Projetada [h] | N° Voos | MTOW [kg] | Massa Estrutura [kg] | Combustível [kg] | Abastecimentos | Massa gerador | Potência gerador [W] | Combustível consumido [L] | Calda cons [L] | Distância percorrida [km] | Distância Pulverizando [km] | RTL ACUMULADO[m] | EOC [km/km] | EOC [h/h] | Tempo de manobra [h] | Tempo rtl_rtw [h] | V pulv [m/s] | V desloc [m/s] | Preço Total por ha Simples [R$/ha] | Preço Total por ha Presumido [R$/ha] | Preço Total por ha Real [R$/ha] | Preço Total Simples [R$] | Preço Total Presumido [R$] | Prod CAPEX [ha/h/R$] | Dias Trabalhados | Preço Total Real [R$]
0 | 145 | CONCLUIDO | 1.9641 | 50.91 | 28.35 | 4.67 | 0.06 | 364 | 285.18 | 61.2 | 1 | 362 | 77.98 | 35406.83 | 500 | 1319.84 | 423.49 | 59.92 | 179930.28 | 0.14 | 0.6 | 0.75 | 11.06 | 1 | 10 | 811.5349 | 1110.3778 | 1004.4049 | 811534.8738 | 1110377.8167 | 9.7073e-07 | 0.53031 | 1004404.9163
1 | 145 | CONCLUIDO | 2.4114 | 41.47 | 24.83 | 5.87 | 0.08 | 254 | 285.68 | 61.2 | 1.25 | 252 | 78.24 | 35468.6 | 436.68 | 1319.85 | 307.83 | 59.92 | 122649.27 | 0.19 | 0.68 | 0.56 | 7.55 | 1 | 10 | 578.3253 | 791.2902 | 715.7706 | 578325.3224 | 791290.22 | 1.1918e-06 | 0.43198 | 715770.592
2 | 145 | CONCLUIDO | 2.7443 | 36.44 | 22.98 | 7.07 | 0.09 | 195 | 286.19 | 61.2 | 1.5 | 193 | 78.49 | 35530.47 | 403.02 | 1319.59 | 247.13 | 59.92 | 92597.41 | 0.24 | 0.74 | 0.47 | 5.7 | 1 | 10 | 469.713 | 642.6821 | 581.3454 | 469713.017 | 642682.0721 | 1.3563e-06 | 0.37958 | 581345.3972
3 | 145 | CONCLUIDO | 2.9935 | 33.41 | 21.89 | 8.26 | 0.11 | 159 | 286.69 | 61.2 | 1.75 | 157 | 78.74 | 35592.57 | 382.75 | 1319.36 | 211.44 | 59.92 | 74929.23 | 0.28 | 0.78 | 0.41 | 4.61 | 1 | 10 | 409.5133 | 560.3142 | 506.8386 | 409513.3146 | 560314.1834 | 1.4795e-06 | 0.34802 | 506838.5842
4 | 145 | CONCLUIDO | 3.1936 | 31.31 | 21.14 | 9.47 | 0.12 | 134 | 287.19 | 61.2 | 2 | 132 | 78.99 | 35654.65 | 368.81 | 1319.29 | 187.02 | 59.92 | 62846.07 | 0.32 | 0.8 | 0.37 | 3.86 | 1 | 10 | 370.2674 | 506.6162 | 458.2654 | 370267.392 | 506616.1807 | 1.5784e-06 | 0.32615 | 458265.4435
5 | 145 | CONCLUIDO | 3.3555 | 29.8 | 20.6 | 10.66 | 0.14 | 116 | 287.7 | 61.2 | 2.25 | 114 | 79.25 | 35716.83 | 358.49 | 1319.2 | 169.08 | 59.92 | 53966.62 | 0.35 | 0.82 | 0.35 | 3.32 | 1 | 10 | 342.8962 | 469.1658 | 424.3892 | 342896.235 | 469165.7562 | 1.6584e-06 | 0.31042 | 424389.2349
6 | 145 | CONCLUIDO | 3.4959 | 28.61 | 20.16 | 11.86 | 0.15 | 102 | 288.2 | 61.2 | 2.5 | 100 | 79.5 | 35779.11 | 349.93 | 1319.29 | 154.4 | 59.92 | 46695.99 | 0.39 | 0.84 | 0.33 | 2.88 | 1 | 10 | 321.5901 | 440.0137 | 398.0194 | 321590.0771 | 440013.731 | 1.7278e-06 | 0.29802 | 398019.4381
7 | 145 | CONCLUIDO | 3.6074 | 27.72 | 19.87 | 13.1 | 0.17 | 91 | 288.71 | 61.2 | 2.75 | 89 | 79.76 | 35841.5 | 343.98 | 1319.22 | 145.13 | 59.92 | 42113.5 | 0.41 | 0.86 | 0.31 | 2.59 | 1 | 10 | 306.639 | 419.5571 | 379.5151 | 306639.031 | 419557.0501 | 1.7829e-06 | 0.28875 | 379515.1141
8 | 145 | CONCLUIDO | 3.7095 | 26.96 | 19.59 | 14.33 | 0.18 | 82 | 289.21 | 61.2 | 3 | 80 | 80.02 | 35903.99 | 338.26 | 1319.23 | 135.93 | 59.92 | 37558.86 | 0.44 | 0.87 | 0.29 | 2.31 | 1 | 10 | 293.508 | 401.5906 | 363.2633 | 293507.9882 | 401590.5781 | 1.8334e-06 | 0.28083 | 363263.3369
9 | 145 | CONCLUIDO | 3.7903 | 26.38 | 19.39 | 15.51 | 0.2 | 75 | 289.72 | 61.2 | 3.25 | 73 | 80.27 | 35966.59 | 334.01 | 1319.16 | 129.48 | 59.92 | 34371.19 | 0.46 | 0.88 | 0.29 | 2.11 | 1 | 10 | 283.87 | 388.4035 | 351.3348 | 283870.0454 | 388403.5195 | 1.8733e-06 | 0.27479 | 351334.8328
10 | 145 | CONCLUIDO | 3.867 | 25.86 | 19.19 | 16.69 | 0.21 | 69 | 290.23 | 61.2 | 3.5 | 67 | 80.53 | 36029.29 | 329.69 | 1319.23 | 123 | 59.92 | 31159.66 | 0.49 | 0.89 | 0.27 | 1.91 | 1 | 10 | 274.8804 | 376.1035 | 340.2087 | 274880.3888 | 376103.4748 | 1.9112e-06 | 0.26937 | 340208.687
11 | 145 | CONCLUIDO | 3.9297 | 25.45 | 19.05 | 17.86 | 0.23 | 64 | 290.74 | 61.2 | 3.75 | 62 | 80.79 | 36092.1 | 326.52 | 1319.2 | 118.23 | 59.92 | 28801.47 | 0.51 | 0.89 | 0.27 | 1.77 | 1 | 10 | 268.0945 | 366.8187 | 331.8101 | 268094.5068 | 366818.7317 | 1.9422e-06 | 0.2651 | 331810.0668
12 | 145 | CONCLUIDO | 3.9993 | 25 | 18.88 | 19.2 | 0.24 | 59 | 291.25 | 61.2 | 4 | 57 | 81.05 | 36155.02 | 322.62 | 1319.12 | 112.51 | 59.92 | 25965.55 | 0.53 | 0.9 | 0.26 | 1.6 | 1 | 10 | 260.5315 | 356.4707 | 322.4497 | 260531.5393 | 356470.7459 | 1.9766e-06 | 0.26042 | 322449.6782
13 | 145 | CONCLUIDO | 4.0777 | 24.52 | 18.61 | 20.3 | 0.26 | 55 | 291.76 | 61.2 | 4.25 | 53 | 81.31 | 36218.04 | 317.14 | 1319.23 | 103.35 | 59.92 | 21406.71 | 0.58 | 0.91 | 0.25 | 1.33 | 1 | 10 | 251.4204 | 344.0045 | 311.1732 | 251420.3822 | 344004.4589 | 2.0153e-06 | 0.25542 | 311173.1561
14 | 145 | CONCLUIDO | 4.107 | 24.35 | 18.6 | 21.46 | 0.27 | 52 | 292.27 | 61.2 | 4.5 | 50 | 81.57 | 36281.16 | 316.25 | 1319.19 | 103.98 | 59.92 | 21733.13 | 0.58 | 0.91 | 0.22 | 1.32 | 1 | 10 | 249.0819 | 340.8049 | 308.2789 | 249081.9202 | 340804.8719 | 2.0298e-06 | 0.25365 | 308278.9333
15 | 145 | CONCLUIDO | 4.0677 | 24.58 | 18.94 | 22.73 | 0.29 | 50 | 292.79 | 61.2 | 4.75 | 48 | 81.84 | 36344.4 | 321.79 | 1319.09 | 116.21 | 59.92 | 27860.92 | 0.52 | 0.9 | 0.23 | 1.66 | 1 | 10 | 255.8813 | 350.108 | 316.6942 | 255881.265 | 350108.0355 | 2.0104e-06 | 0.25604 | 316694.2159
16 | 145 | CONCLUIDO | 4.1393 | 24.16 | 18.68 | 23.84 | 0.3 | 47 | 293.3 | 61.2 | 5 | 45 | 82.1 | 36407.75 | 316.1 | 1319.17 | 106.49 | 59.92 | 23015.21 | 0.56 | 0.91 | 0.24 | 1.4 | 1 | 10 | 247.3211 | 338.3957 | 306.0997 | 247321.1158 | 338395.6616 | 2.0458e-06 | 0.25167 | 306099.6546
17 | 145 | CONCLUIDO | 4.1921 | 23.85 | 18.53 | 25.27 | 0.32 | 44 | 293.81 | 61.2 | 5.25 | 42 | 82.36 | 36471.2 | 313.1 | 1319.18 | 101.67 | 59.92 | 20618.68 | 0.59 | 0.92 | 0.23 | 1.26 | 1 | 10 | 242.0184 | 331.1402 | 299.5367 | 242018.3972 | 331140.2481 | 2.0719e-06 | 0.24844 | 299536.6876
18 | 145 | CONCLUIDO | 4.2224 | 23.68 | 18.47 | 26.39 | 0.33 | 42 | 294.33 | 61.2 | 5.5 | 40 | 82.63 | 36534.76 | 311.34 | 1319.08 | 99.61 | 59.92 | 19600.93 | 0.6 | 0.92 | 0.23 | 1.19 | 1 | 10 | 239.0958 | 327.1414 | 295.9195 | 239095.7651 | 327141.374 | 2.0869e-06 | 0.24667 | 295919.4604
19 | 145 | CONCLUIDO | 4.254 | 23.51 | 18.4 | 27.6 | 0.35 | 40 | 294.84 | 61.2 | 5.75 | 38 | 82.9 | 36598.44 | 309.14 | 1319.13 | 97.32 | 59.92 | 18465.83 | 0.62 | 0.92 | 0.23 | 1.13 | 1 | 10 | 235.8617 | 322.7164 | 291.9168 | 235861.7353 | 322716.4317 | 2.1025e-06 | 0.2449 | 291916.8284
20 | 145 | CONCLUIDO | 4.2849 | 23.34 | 18.34 | 28.96 | 0.36 | 38 | 295.36 | 61.2 | 6 | 36 | 83.16 | 36662.22 | 307.37 | 1319.16 | 95.31 | 59.92 | 17471.64 | 0.63 | 0.93 | 0.22 | 1.06 | 1 | 10 | 232.9868 | 318.7828 | 288.3586 | 232986.7732 | 318782.7817 | 2.1177e-06 | 0.24313 | 288358.6004
21 | 145 | CONCLUIDO | 4.316 | 23.17 | 18.28 | 30.47 | 0.38 | 36 | 295.88 | 61.2 | 6.25 | 34 | 83.43 | 36726.12 | 305.12 | 1319.15 | 93.29 | 59.92 | 16471.64 | 0.64 | 0.93 | 0.22 | 1 | 1 | 10 | 229.8734 | 314.5229 | 284.5052 | 229873.3567 | 314522.8679 | 2.1331e-06 | 0.24135 | 284505.2468
22 | 145 | CONCLUIDO | 4.3327 | 23.08 | 18.25 | 31.28 | 0.39 | 35 | 296.4 | 61.2 | 6.5 | 33 | 83.7 | 36790.13 | 304.08 | 1319.11 | 92.01 | 59.92 | 15834.05 | 0.65 | 0.93 | 0.22 | 0.97 | 1 | 10 | 228.3207 | 312.3985 | 282.5836 | 228320.6989 | 312398.4531 | 2.1414e-06 | 0.24042 | 282583.5832
23 | 145 | CONCLUIDO | 4.3474 | 23 | 18.22 | 32.15 | 0.4 | 34 | 296.92 | 61.2 | 6.75 | 32 | 83.97 | 36854.25 | 302.71 | 1319.08 | 91.34 | 59.92 | 15505.81 | 0.66 | 0.93 | 0.22 | 0.94 | 1 | 10 | 226.6999 | 310.1808 | 280.5776 | 226699.9068 | 310180.8137 | 2.1486e-06 | 0.23958 | 280577.5922
24 | 145 | CONCLUIDO | 4.3811 | 22.83 | 18.15 | 34.03 | 0.42 | 32 | 297.44 | 61.2 | 7 | 30 | 84.24 | 36918.48 | 300.6 | 1319.18 | 89 | 59.92 | 14346.52 | 0.67 | 0.94 | 0.22 | 0.87 | 1 | 10 | 223.591 | 305.927 | 276.7298 | 223590.9515 | 305927.004 | 2.1653e-06 | 0.23781 | 276729.7601
25 | 145 | CONCLUIDO | 4.3959 | 22.75 | 18.13 | 35.09 | 0.43 | 31 | 297.96 | 61.2 | 7.25 | 29 | 84.51 | 36982.83 | 299.46 | 1319.2 | 88.51 | 59.92 | 14105.93 | 0.68 | 0.94 | 0.21 | 0.85 | 1 | 10 | 222.1557 | 303.9632 | 274.9533 | 222155.6542 | 303963.1669 | 2.1726e-06 | 0.23698 | 274953.3489
26 | 145 | CONCLUIDO | 4.4129 | 22.66 | 18.09 | 36.19 | 0.45 | 30 | 298.48 | 61.2 | 7.5 | 28 | 84.79 | 37047.29 | 298.45 | 1319.1 | 87.21 | 59.92 | 13460.43 | 0.69 | 0.94 | 0.21 | 0.82 | 1 | 10 | 220.6316 | 301.8779 | 273.0671 | 220631.595 | 301877.8819 | 2.181e-06 | 0.23604 | 273067.0805
27 | 145 | CONCLUIDO | 4.4294 | 22.58 | 18.06 | 37.38 | 0.46 | 29 | 299.01 | 61.2 | 7.75 | 27 | 85.06 | 37111.87 | 296.97 | 1319.21 | 86.11 | 59.92 | 12914.85 | 0.7 | 0.94 | 0.21 | 0.79 | 1 | 10 | 218.9175 | 299.5325 | 270.9456 | 218917.4758 | 299532.5483 | 2.1892e-06 | 0.23521 | 270945.5823
28 | 145 | CONCLUIDO | 4.4511 | 22.47 | 18.01 | 38.59 | 0.48 | 28 | 299.53 | 61.2 | 8 | 26 | 85.33 | 37176.68 | 295.08 | 1319.14 | 84.32 | 59.92 | 12027.08 | 0.71 | 0.94 | 0.21 | 0.73 | 1 | 10 | 216.6814 | 296.473 | 268.178 | 216681.3711 | 296473.0113 | 2.1999e-06 | 0.23406 | 268178.0432
29 | 145 | CONCLUIDO | 4.4884 | 22.28 | 17.88 | 39.72 | 0.49 | 27 | 300.06 | 61.2 | 8.25 | 25 | 85.61 | 37241.49 | 291.58 | 1319.08 | 79.84 | 59.92 | 9790.13 | 0.75 | 0.95 | 0.2 | 0.6 | 1 | 10 | 212.6218 | 290.9186 | 263.1537 | 212621.8428 | 290918.5856 | 2.2183e-06 | 0.23208 | 263153.7241
30 | 145 | CONCLUIDO | 4.4579 | 22.43 | 18.08 | 41.73 | 0.5 | 26 | 300.59 | 61.2 | 8.5 | 24 | 85.89 | 37306.42 | 295 | 1319.09 | 87.77 | 59.92 | 13761.04 | 0.68 | 0.94 | 0.19 | 0.8 | 1 | 10 | 216.5192 | 296.2511 | 267.9773 | 216519.1584 | 296251.0646 | 2.2032e-06 | 0.23365 | 267977.2788
31 | 145 | CONCLUIDO | 4.4842 | 22.3 | 18 | 43.21 | 0.52 | 25 | 301.11 | 61.2 | 8.75 | 23 | 86.16 | 37371.47 | 292.67 | 1319.12 | 84.38 | 59.92 | 12069.69 | 0.71 | 0.94 | 0.21 | 0.73 | 1 | 10 | 213.7642 | 292.4817 | 264.5676 | 213764.2334 | 292481.6548 | 2.2162e-06 | 0.23229 | 264567.6161
32 | 145 | CONCLUIDO | 4.4858 | 22.29 | 18 | 43.19 | 0.53 | 25 | 301.64 | 61.2 | 9 | 23 | 86.44 | 37436.63 | 291.41 | 1319.16 | 84.19 | 59.92 | 11976.59 | 0.71 | 0.94 | 0.2 | 0.72 | 1 | 10 | 213.0091 | 291.4485 | 263.6331 | 213009.1369 | 291448.4984 | 2.217e-06 | 0.23219 | 263633.0628
33 | 145 | CONCLUIDO | 4.5059 | 22.19 | 17.95 | 44.88 | 0.55 | 24 | 302.17 | 61.2 | 9.25 | 22 | 86.72 | 37501.91 | 290.39 | 1319.2 | 82.69 | 59.92 | 11229.98 | 0.72 | 0.95 | 0.2 | 0.67 | 1 | 10 | 211.3707 | 289.2067 | 261.6052 | 211370.7105 | 289206.7311 | 2.227e-06 | 0.23115 | 261605.2466
34 | 145 | CONCLUIDO | 4.5248 | 22.1 | 17.91 | 46.73 | 0.56 | 23 | 302.7 | 61.2 | 9.5 | 21 | 87 | 37567.32 | 288.27 | 1319.21 | 81.3 | 59.92 | 10539.85 | 0.74 | 0.95 | 0.2 | 0.63 | 1 | 10 | 209.2436 | 286.2964 | 258.9726 | 209243.6266 | 286296.3611 | 2.2363e-06 | 0.23021 | 258972.6383
35 | 145 | CONCLUIDO | 4.5234 | 22.11 | 17.92 | 46.74 | 0.57 | 23 | 303.23 | 61.2 | 9.75 | 21 | 87.28 | 37632.84 | 288.05 | 1319.17 | 81.51 | 59.92 | 10645.67 | 0.74 | 0.95 | 0.2 | 0.64 | 1 | 10 | 209.2198 | 286.2638 | 258.9432 | 209219.8371 | 286263.8112 | 2.2356e-06 | 0.23031 | 258943.1948
36 | 145 | CONCLUIDO | 4.5425 | 22.01 | 17.88 | 48.76 | 0.59 | 22 | 303.76 | 61.2 | 10 | 20 | 87.57 | 37698.48 | 286.51 | 1319.15 | 80.19 | 59.92 | 9989.71 | 0.75 | 0.95 | 0.2 | 0.6 | 1 | 10 | 207.4093 | 283.7866 | 256.7024 | 207409.3487 | 283786.6211 | 2.2451e-06 | 0.22927 | 256702.4243
37 | 145 | CONCLUIDO | 4.564 | 21.91 | 17.83 | 50.94 | 0.6 | 21 | 304.3 | 61.2 | 10.25 | 19 | 87.85 | 37764.25 | 284.96 | 1319.14 | 78.54 | 59.92 | 9167.81 | 0.76 | 0.95 | 0.2 | 0.55 | 1 | 10 | 205.4726 | 281.1367 | 254.3054 | 205472.592 | 281136.6652 | 2.2557e-06 | 0.22823 | 254305.3765
38 | 145 | CONCLUIDO | 4.5598 | 21.93 | 17.85 | 51 | 0.61 | 21 | 304.83 | 61.2 | 10.5 | 19 | 88.13 | 37830.13 | 284.47 | 1319.09 | 79.36 | 59.92 | 9578.53 | 0.76 | 0.95 | 0.2 | 0.57 | 1 | 10 | 205.4589 | 281.118 | 254.2885 | 205458.9265 | 281117.9675 | 2.2536e-06 | 0.22844 | 254288.4632
39 | 145 | CONCLUIDO | 4.5803 | 21.83 | 17.81 | 53.42 | 0.63 | 20 | 305.37 | 61.2 | 10.75 | 18 | 88.42 | 37896.14 | 282.36 | 1319.09 | 77.9 | 59.92 | 8853.88 | 0.77 | 0.95 | 0.19 | 0.53 | 1 | 10 | 203.3159 | 278.1858 | 251.6362 | 203315.9411 | 278185.8402 | 2.2637e-06 | 0.2274 | 251636.1741
40 | 145 | CONCLUIDO | 4.5779 | 21.84 | 17.82 | 53.45 | 0.64 | 20 | 305.9 | 61.2 | 11 | 18 | 88.7 | 37962.28 | 281.83 | 1319.11 | 78.23 | 59.92 | 9020.16 | 0.77 | 0.95 | 0.2 | 0.54 | 1 | 10 | 203.1707 | 277.9872 | 251.4565 | 203170.7433 | 277987.1743 | 2.2626e-06 | 0.2275 | 251456.4685
41 | 145 | CONCLUIDO | 4.5985 | 21.75 | 17.77 | 56.13 | 0.65 | 19 | 306.44 | 61.2 | 11.25 | 17 | 88.99 | 38028.53 | 280.41 | 1319.09 | 76.77 | 59.92 | 8293.89 | 0.78 | 0.96 | 0.19 | 0.5 | 1 | 10 | 201.3763 | 275.5319 | 249.2355 | 201376.2929 | 275531.928 | 2.2727e-06 | 0.22656 | 249235.5475
42 | 145 | CONCLUIDO | 4.6011 | 21.73 | 17.76 | 56.09 | 0.67 | 19 | 306.98 | 61.2 | 11.5 | 17 | 89.28 | 38094.91 | 279.68 | 1319.13 | 76.36 | 59.92 | 8090.79 | 0.78 | 0.96 | 0.19 | 0.48 | 1 | 10 | 200.8504 | 274.8124 | 248.5847 | 200850.4431 | 274812.4372 | 2.274e-06 | 0.22635 | 248584.7239
43 | 145 | CONCLUIDO | 4.6414 | 21.54 | 17.63 | 58.75 | 0.68 | 18 | 307.52 | 61.2 | 11.75 | 16 | 89.57 | 38161.42 | 275.91 | 1319.09 | 71.69 | 59.92 | 5759.78 | 0.84 | 0.96 | 0.19 | 0.35 | 1 | 10 | 196.7826 | 269.2466 | 243.5501 | 196782.5545 | 269246.5726 | 2.2939e-06 | 0.22437 | 243550.0576
44 | 145 | CONCLUIDO | 4.6066 | 21.71 | 17.79 | 59.3 | 0.69 | 18 | 308.06 | 61.2 | 12 | 16 | 89.86 | 38228.06 | 278.43 | 1319.11 | 77.72 | 59.92 | 8772.6 | 0.77 | 0.96 | 0.18 | 0.51 | 1 | 10 | 200.0433 | 273.7081 | 247.5858 | 200043.3384 | 273708.1208 | 2.2767e-06 | 0.22615 | 247585.8019
45 | 145 | CONCLUIDO | 4.6049 | 21.72 | 17.8 | 59.32 | 0.71 | 18 | 308.6 | 61.2 | 12.25 | 16 | 90.15 | 38294.82 | 277.64 | 1319.13 | 77.73 | 59.92 | 8780.68 | 0.77 | 0.95 | 0.19 | 0.52 | 1 | 10 | 199.7307 | 273.2803 | 247.1988 | 199730.6785 | 273280.3258 | 2.2759e-06 | 0.22625 | 247198.835
46 | 145 | CONCLUIDO | 4.6261 | 21.62 | 17.75 | 62.65 | 0.72 | 17 | 309.14 | 61.2 | 12.5 | 15 | 90.44 | 38361.7 | 276.24 | 1319.14 | 76.11 | 59.92 | 7976.09 | 0.79 | 0.96 | 0.19 | 0.47 | 1 | 10 | 197.9467 | 270.8395 | 244.9909 | 197946.7419 | 270839.4651 | 2.2864e-06 | 0.22521 | 244990.9267
47 | 145 | CONCLUIDO | 4.6275 | 21.61 | 17.74 | 62.63 | 0.73 | 17 | 309.68 | 61.2 | 12.75 | 15 | 90.74 | 38428.72 | 274.67 | 1319.08 | 75.94 | 59.92 | 7888.93 | 0.79 | 0.96 | 0.19 | 0.47 | 1 | 10 | 197.0378 | 269.5958 | 243.866 | 197037.8253 | 269595.8452 | 2.2871e-06 | 0.2251 | 243865.9961
48 | 145 | CONCLUIDO | 4.6274 | 21.61 | 17.75 | 62.63 | 0.75 | 17 | 310.23 | 61.2 | 13 | 15 | 91.03 | 38495.87 | 273.81 | 1319.15 | 75.94 | 59.92 | 7892.41 | 0.79 | 0.96 | 0.19 | 0.47 | 1 | 10 | 196.6213 | 269.026 | 243.3505 | 196621.3483 | 269026.003 | 2.287e-06 | 0.2251 | 243350.5389
49 | 145 | CONCLUIDO | 4.6476 | 21.52 | 17.7 | 66.39 | 0.76 | 16 | 310.77 | 61.2 | 13.25 | 14 | 91.33 | 38563.14 | 272.61 | 1319.1 | 74.65 | 59.92 | 7251.41 | 0.8 | 0.96 | 0.19 | 0.43 | 1 | 10 | 195.006 | 266.8159 | 241.3513 | 195006.0294 | 266815.8525 | 2.297e-06 | 0.22417 | 241351.322
50 | 145 | CONCLUIDO | 4.6435 | 21.54 | 17.72 | 66.46 | 0.77 | 16 | 311.32 | 61.2 | 13.5 | 14 | 91.62 | 38630.55 | 271.65 | 1319.11 | 75.18 | 59.92 | 7513.38 | 0.8 | 0.96 | 0.19 | 0.45 | 1 | 10 | 194.7342 | 266.4439 | 241.0149 | 194734.2103 | 266443.9376 | 2.295e-06 | 0.22437 | 241014.9021
51 | 145 | CONCLUIDO | 4.6479 | 21.52 | 17.7 | 66.39 | 0.79 | 16 | 311.87 | 61.2 | 13.75 | 14 | 91.92 | 38698.21 | 270.2 | 1319.11 | 74.5 | 59.92 | 7173.65 | 0.8 | 0.96 | 0.19 | 0.43 | 1 | 10 | 193.7395 | 265.0829 | 239.7838 | 193739.4918 | 265082.9199 | 2.2972e-06 | 0.22417 | 239783.7781
52 | 145 | CONCLUIDO | 4.668 | 21.42 | 17.66 | 70.66 | 0.8 | 15 | 312.42 | 61.2 | 14 | 13 | 92.22 | 38765.89 | 269.39 | 1319.08 | 73.28 | 59.92 | 6569.9 | 0.82 | 0.96 | 0.19 | 0.39 | 1 | 10 | 192.3781 | 263.2202 | 238.0988 | 192378.0868 | 263220.1855 | 2.3071e-06 | 0.22312 | 238098.8204
53 | 145 | CONCLUIDO | 4.6645 | 21.44 | 17.68 | 70.72 | 0.81 | 15 | 312.97 | 61.2 | 14.25 | 13 | 92.52 | 38833.69 | 269.06 | 1319.13 | 73.86 | 59.92 | 6858 | 0.81 | 0.96 | 0.19 | 0.4 | 1 | 10 | 192.4074 | 263.2603 | 238.1351 | 192407.4123 | 263260.3099 | 2.3054e-06 | 0.22333 | 238135.1155
54 | 145 | CONCLUIDO | 4.6658 | 21.43 | 17.68 | 70.7 | 0.82 | 15 | 313.52 | 61.2 | 14.5 | 13 | 92.82 | 38901.63 | 265.94 | 1319.1 | 73.52 | 59.92 | 6692 | 0.81 | 0.96 | 0.19 | 0.4 | 1 | 10 | 190.7368 | 260.9745 | 236.0674 | 190736.7849 | 260974.4838 | 2.306e-06 | 0.22323 | 236067.4454
55 | 145 | CONCLUIDO | 4.6928 | 21.31 | 17.61 | 75.45 | 0.84 | 14 | 314.07 | 61.2 | 14.75 | 12 | 93.12 | 38969.71 | 264.5 | 1319.11 | 70.93 | 59.92 | 5399.02 | 0.84 | 0.97 | 0.19 | 0.33 | 1 | 10 | 188.7078 | 258.1983 | 233.5562 | 188707.7855 | 258198.3174 | 2.3193e-06 | 0.22198 | 233556.2323
56 | 145 | CONCLUIDO | 4.6979 | 21.29 | 17.58 | 75.35 | 0.85 | 14 | 314.62 | 61.2 | 15 | 12 | 93.43 | 39037.92 | 263.9 | 1319.21 | 70.57 | 59.92 | 5220.91 | 0.85 | 0.97 | 0.18 | 0.3 | 1 | 10 | 188.1107 | 257.3814 | 232.8173 | 188110.7376 | 257381.41 | 2.3219e-06 | 0.22177 | 232817.2895
57 | 145 | CONCLUIDO | 4.6728 | 21.4 | 17.7 | 75.84 | 0.86 | 14 | 315.18 | 61.2 | 15.25 | 12 | 93.73 | 39106.27 | 264.68 | 1319.08 | 74.45 | 59.92 | 7160.31 | 0.8 | 0.96 | 0.19 | 0.42 | 1 | 10 | 189.8585 | 259.7727 | 234.9804 | 189858.4738 | 259772.7398 | 2.3095e-06 | 0.22292 | 234980.3941
58 | 145 | CONCLUIDO | 4.6783 | 21.38 | 17.67 | 75.74 | 0.87 | 14 | 315.73 | 61.2 | 15.5 | 12 | 94.03 | 39174.75 | 262.46 | 1319.08 | 73.6 | 59.92 | 6735.13 | 0.81 | 0.96 | 0.19 | 0.39 | 1 | 10 | 188.4041 | 257.7828 | 233.1804 | 188404.1147 | 257782.8216 | 2.3122e-06 | 0.22271 | 233180.3909
59 | 145 | CONCLUIDO | 4.7031 | 21.26 | 17.61 | 81.29 | 0.89 | 13 | 316.29 | 61.2 | 15.75 | 11 | 94.34 | 39243.37 | 261.75 | 1319.13 | 71.66 | 59.92 | 5771.39 | 0.84 | 0.96 | 0.18 | 0.34 | 1 | 10 | 186.8837 | 255.7026 | 231.2987 | 186883.7386 | 255702.5759 | 2.3244e-06 | 0.22146 | 231298.681
60 | 145 | CONCLUIDO | 4.7013 | 21.27 | 17.62 | 81.33 | 0.9 | 13 | 316.85 | 61.2 | 16 | 11 | 94.65 | 39312.13 | 261.08 | 1319.09 | 71.82 | 59.92 | 5851.53 | 0.83 | 0.96 | 0.18 | 0.34 | 1 | 10 | 186.6384 | 255.3669 | 230.995 | 186638.4045 | 255366.899 | 2.3235e-06 | 0.22156 | 230995.0406
61 | 145 | CONCLUIDO | 4.7004 | 21.28 | 17.63 | 81.35 | 0.91 | 13 | 317.41 | 61.2 | 16.25 | 11 | 94.96 | 39381.03 | 260.6 | 1319.14 | 72.02 | 59.92 | 5952.12 | 0.83 | 0.96 | 0.18 | 0.35 | 1 | 10 | 186.4554 | 255.1165 | 230.7686 | 186455.4078 | 255116.5148 | 2.3231e-06 | 0.22167 | 230768.5526
62 | 145 | CONCLUIDO | 4.6988 | 21.28 | 17.63 | 81.38 | 0.92 | 13 | 317.97 | 61.2 | 16.5 | 11 | 95.27 | 39450.07 | 259.26 | 1319.08 | 72.3 | 59.92 | 6088.6 | 0.83 | 0.96 | 0.18 | 0.36 | 1 | 10 | 185.8284 | 254.2586 | 229.9925 | 185828.3534 | 254258.5513 | 2.3223e-06 | 0.22167 | 229992.472
63 | 145 | CONCLUIDO | 4.7196 | 21.19 | 17.59 | 87.96 | 0.94 | 12 | 318.53 | 61.2 | 16.75 | 10 | 95.58 | 39519.26 | 256.73 | 1319.08 | 70.9 | 59.92 | 5395.76 | 0.85 | 0.97 | 0.18 | 0.32 | 1 | 10 | 183.6071 | 251.2194 | 227.2433 | 183607.1257 | 251219.3695 | 2.3326e-06 | 0.22073 | 227243.3455
64 | 145 | CONCLUIDO | 4.7196 | 21.19 | 17.59 | 87.96 | 0.95 | 12 | 319.09 | 61.2 | 17 | 10 | 95.89 | 39588.58 | 256.68 | 1319.11 | 70.89 | 59.92 | 5389.7 | 0.85 | 0.97 | 0.18 | 0.32 | 1 | 10 | 183.5815 | 251.1843 | 227.2116 | 183581.5022 | 251184.3104 | 2.3326e-06 | 0.22073 | 227211.6323
65 | 145 | CONCLUIDO | 4.72 | 21.19 | 17.59 | 87.95 | 0.96 | 12 | 319.65 | 61.2 | 17.25 | 10 | 96.2 | 39658.05 | 255.95 | 1319.09 | 70.78 | 59.92 | 5334.2 | 0.85 | 0.97 | 0.18 | 0.31 | 1 | 10 | 183.1921 | 250.6515 | 226.7296 | 183192.0719 | 250651.4746 | 2.3328e-06 | 0.22073 | 226729.6496
66 | 145 | CONCLUIDO | 4.7191 | 21.19 | 17.59 | 87.97 | 0.97 | 12 | 320.22 | 61.2 | 17.5 | 10 | 96.52 | 39727.66 | 254.42 | 1319.12 | 71 | 59.92 | 5443.92 | 0.84 | 0.97 | 0.18 | 0.32 | 1 | 10 | 182.4424 | 249.6257 | 225.8018 | 182442.4031 | 249625.7447 | 2.3323e-06 | 0.22073 | 225801.814
67 | 145 | CONCLUIDO | 4.731 | 21.14 | 17.54 | 87.71 | 0.99 | 12 | 320.78 | 61.2 | 17.75 | 10 | 96.83 | 39797.41 | 251.63 | 1319.08 | 68.86 | 59.92 | 4372.54 | 0.87 | 0.97 | 0.19 | 0.26 | 1 | 10 | 180.4204 | 246.8592 | 223.2993 | 180420.429 | 246859.1905 | 2.3382e-06 | 0.22021 | 223299.2958
68 | 145 | CONCLUIDO | 4.7446 | 21.08 | 17.53 | 95.64 | 1 | 11 | 321.35 | 61.2 | 18 | 9 | 97.15 | 39867.32 | 250.32 | 1319.15 | 69.12 | 59.92 | 4510.24 | 0.87 | 0.97 | 0.18 | 0.26 | 1 | 10 | 179.2121 | 245.2059 | 221.8037 | 179212.0637 | 245205.8518 | 2.3449e-06 | 0.21958 | 221803.7495
69 | 145 | CONCLUIDO | 4.7396 | 21.1 | 17.56 | 95.77 | 1.01 | 11 | 321.92 | 61.2 | 18.25 | 9 | 97.47 | 39937.36 | 250.71 | 1319.11 | 69.75 | 59.92 | 4826.94 | 0.86 | 0.97 | 0.18 | 0.28 | 1 | 10 | 179.6828 | 245.8499 | 222.3863 | 179682.7587 | 245849.8775 | 2.3425e-06 | 0.21979 | 222386.3102
70 | 145 | CONCLUIDO | 4.7357 | 21.12 | 17.57 | 95.86 | 1.02 | 11 | 322.49 | 61.2 | 18.5 | 9 | 97.79 | 40007.56 | 250.54 | 1319.12 | 70.34 | 59.92 | 5120.27 | 0.85 | 0.97 | 0.18 | 0.3 | 1 | 10 | 179.7708 | 245.9704 | 222.4953 | 179770.8133 | 245970.3577 | 2.3405e-06 | 0.22 | 222495.292
71 | 145 | CONCLUIDO | 4.738 | 21.11 | 17.56 | 95.8 | 1.03 | 11 | 323.06 | 61.2 | 18.75 | 8 | 98.11 | 40077.9 | 250.42 | 1319.08 | 69.92 | 59.92 | 4911.39 | 0.86 | 0.97 | 0.18 | 0.29 | 1 | 10 | 179.5949 | 245.7297 | 222.2776 | 179594.9419 | 245729.7227 | 2.3417e-06 | 0.2199 | 222277.6229
72 | 145 | CONCLUIDO | 4.7365 | 21.11 | 17.57 | 95.84 | 1.05 | 11 | 323.63 | 61.2 | 19 | 7 | 98.43 | 40148.52 | 248.46 | 1319.1 | 70.18 | 59.92 | 5039.03 | 0.85 | 0.97 | 0.18 | 0.29 | 1 | 10 | 178.6784 | 244.4756 | 221.1432 | 178678.38 | 244475.6422 | 2.3409e-06 | 0.2199 | 221143.23
73 | 145 | CONCLUIDO | 4.7345 | 21.12 | 17.58 | 95.89 | 1.06 | 11 | 324.2 | 61.2 | 19.25 | 4 | 98.75 | 40219.17 | 247.9 | 1319.08 | 70.28 | 59.92 | 5090.18 | 0.85 | 0.97 | 0.19 | 0.3 | 1 | 10 | 178.4953 | 244.2251 | 220.9166 | 178495.2944 | 244225.1364 | 2.34e-06 | 0.22 | 220916.6322
74 | 145 | CONCLUIDO | 4.7362 | 21.11 | 17.57 | 95.85 | 1.07 | 11 | 324.78 | 61.2 | 19.5 | 3 | 99.08 | 40289.97 | 247.28 | 1319.09 | 70 | 59.92 | 4952.16 | 0.86 | 0.97 | 0.19 | 0.3 | 1 | 10 | 178.087 | 243.6664 | 220.4112 | 178086.9561 | 243666.43 | 2.3408e-06 | 0.2199 | 220411.2479
75 | 145 | CONCLUIDO | 4.7346 | 21.12 | 17.58 | 95.89 | 1.08 | 11 | 325.35 | 61.2 | 19.75 | 2 | 99.4 | 40360.92 | 247.07 | 1319.19 | 70.17 | 59.92 | 5036.66 | 0.85 | 0.97 | 0.19 | 0.3 | 1 | 10 | 178.0676 | 243.6399 | 220.3873 | 178067.572 | 243639.9079 | 2.34e-06 | 0.22 | 220387.257
76 | 145 | CONCLUIDO | 4.7342 | 21.12 | 17.58 | 95.9 | 1.09 | 11 | 325.93 | 61.2 | 20 | 0 | 99.73 | 40432.03 | 247.39 | 1319.09 | 70.12 | 59.92 | 5011.84 | 0.85 | 0.97 | 0.19 | 0.3 | 1 | 10 | 178.2459 | 243.8839 | 220.608 | 178245.9044 | 243883.91 | 2.3398e-06 | 0.22 | 220607.9719

## RESULTADOS_11
Unnamed: 0 | Volume de calda [L] | STATUS | Capacidade operacional [ha/h] | Tempo de missao [h] | Tempo util [h] | Tempo por voo [min] | Autonomia Projetada [h] | N° Voos | MTOW [kg] | Massa Estrutura [kg] | Combustível [kg] | Abastecimentos | Massa gerador | Potência gerador [W] | Combustível consumido [L] | Calda cons [L] | Distância percorrida [km] | Distância Pulverizando [km] | RTL ACUMULADO[m] | EOC [km/km] | EOC [h/h] | Tempo de manobra [h] | Tempo rtl_rtw [h] | V pulv [m/s] | V desloc [m/s] | Preço Total por ha Simples [R$/ha] | Preço Total por ha Presumido [R$/ha] | Preço Total por ha Real [R$/ha] | Preço Total Simples [R$] | Preço Total Presumido [R$] | Prod CAPEX [ha/h/R$] | Dias Trabalhados | Preço Total Real [R$]
0 | 65 | CONCLUIDO | 3.4295 | 29.16 | 22.3 | 7.78 | 0.13 | 172 | 133.21 | 46.47 | 1 | 170 | 20.75 | 16663.42 | 236.42 | 1319.53 | 224.24 | 59.92 | 81266.68 | 0.27 | 0.76 | 0.44 | 5.02 | 1 | 10 | 231.9548 | 317.3708 | 287.0814 | 231954.8329 | 317370.8356 | 1.9197e-06 | 0.30375 | 287081.4084
1 | 65 | CONCLUIDO | 3.754 | 26.64 | 20.97 | 9.83 | 0.17 | 128 | 133.55 | 46.47 | 1.25 | 126 | 20.83 | 16704.7 | 219.84 | 1319.18 | 181.11 | 59.92 | 59921.35 | 0.33 | 0.81 | 0.37 | 3.69 | 1 | 10 | 197.9448 | 270.8368 | 244.9885 | 197944.7851 | 270836.7877 | 2.1013e-06 | 0.2775 | 244988.5048
2 | 65 | CONCLUIDO | 3.977 | 25.14 | 20.19 | 11.88 | 0.2 | 102 | 133.88 | 46.47 | 1.5 | 100 | 20.91 | 16746.01 | 209.44 | 1319.31 | 155.48 | 59.92 | 47233.88 | 0.39 | 0.84 | 0.33 | 2.91 | 1 | 10 | 178.7196 | 244.5321 | 221.1943 | 178719.6376 | 244532.0927 | 2.2262e-06 | 0.26188 | 221194.293
3 | 65 | CONCLUIDO | 4.1453 | 24.12 | 19.66 | 14.04 | 0.23 | 84 | 134.22 | 46.47 | 1.75 | 82 | 21 | 16787.35 | 201.64 | 1319.13 | 138.02 | 59.92 | 38595.3 | 0.43 | 0.86 | 0.3 | 2.38 | 1 | 10 | 165.7452 | 226.7799 | 205.1363 | 165745.1774 | 226779.8639 | 2.3204e-06 | 0.25125 | 205136.312
4 | 65 | CONCLUIDO | 4.2669 | 23.44 | 19.3 | 16.08 | 0.26 | 72 | 134.55 | 46.47 | 2 | 70 | 21.09 | 16828.84 | 195.61 | 1319.17 | 126.23 | 59.92 | 32761.3 | 0.47 | 0.88 | 0.28 | 2.02 | 1 | 10 | 156.8363 | 214.5904 | 194.1102 | 156836.316 | 214590.3666 | 2.3885e-06 | 0.24417 | 194110.1632
5 | 65 | CONCLUIDO | 4.3766 | 22.85 | 18.98 | 18.37 | 0.29 | 62 | 134.89 | 46.47 | 2.25 | 60 | 21.17 | 16870.25 | 190.03 | 1319.28 | 115.9 | 59.92 | 27643.68 | 0.52 | 0.9 | 0.26 | 1.7 | 1 | 10 | 149.1569 | 204.083 | 184.6056 | 149156.8708 | 204083.011 | 2.4499e-06 | 0.23802 | 184605.6148
6 | 65 | CONCLUIDO | 4.5107 | 22.17 | 18.52 | 20.58 | 0.33 | 54 | 135.22 | 46.47 | 2.5 | 52 | 21.26 | 16911.68 | 182.44 | 1319.26 | 100.63 | 59.92 | 20047.85 | 0.6 | 0.92 | 0.24 | 1.24 | 1 | 10 | 139.7173 | 191.1674 | 172.9226 | 139717.2886 | 191167.3582 | 2.5249e-06 | 0.23094 | 172922.6139
7 | 65 | CONCLUIDO | 4.4521 | 22.46 | 18.92 | 22.7 | 0.36 | 50 | 135.56 | 46.47 | 2.75 | 48 | 21.34 | 16953.14 | 185.35 | 1319.21 | 114.69 | 59.92 | 27100.54 | 0.52 | 0.9 | 0.25 | 1.64 | 1 | 10 | 143.9825 | 197.0033 | 178.2016 | 143982.5484 | 197003.2748 | 2.4921e-06 | 0.23396 | 178201.5588
8 | 65 | CONCLUIDO | 4.5621 | 21.92 | 18.54 | 25.28 | 0.39 | 44 | 135.9 | 46.47 | 3 | 42 | 21.43 | 16994.64 | 178.8 | 1319.12 | 101.92 | 59.92 | 20746.87 | 0.59 | 0.92 | 0.24 | 1.26 | 1 | 10 | 136.274 | 186.4561 | 168.661 | 136274.0341 | 186456.1455 | 2.5537e-06 | 0.22833 | 168661.0327
9 | 65 | CONCLUIDO | 4.6125 | 21.68 | 18.41 | 27.62 | 0.42 | 40 | 136.23 | 46.47 | 3.25 | 38 | 21.52 | 17036.16 | 175.05 | 1319.31 | 97.57 | 59.92 | 18590.17 | 0.61 | 0.92 | 0.23 | 1.13 | 1 | 10 | 132.5645 | 181.3806 | 164.0699 | 132564.489 | 181380.5822 | 2.5819e-06 | 0.22583 | 164069.874
10 | 65 | CONCLUIDO | 4.6635 | 21.44 | 18.28 | 30.47 | 0.45 | 36 | 136.57 | 46.47 | 3.5 | 34 | 21.6 | 17077.72 | 170.81 | 1319.28 | 93.4 | 59.92 | 16525.2 | 0.64 | 0.93 | 0.22 | 1 | 1 | 10 | 128.6646 | 176.0445 | 159.2431 | 128664.5553 | 176044.5208 | 2.6105e-06 | 0.22333 | 159243.0788
11 | 65 | CONCLUIDO | 4.7015 | 21.27 | 18.19 | 33.07 | 0.48 | 33 | 136.91 | 46.47 | 3.75 | 31 | 21.69 | 17119.3 | 167.28 | 1319.14 | 90.35 | 59.92 | 15012.59 | 0.66 | 0.93 | 0.22 | 0.91 | 1 | 10 | 125.6372 | 171.9024 | 155.4963 | 125637.2254 | 171902.3945 | 2.6317e-06 | 0.22156 | 155496.2712
12 | 65 | CONCLUIDO | 4.7281 | 21.15 | 18.13 | 35.08 | 0.52 | 31 | 137.25 | 46.47 | 4 | 29 | 21.78 | 17160.92 | 163.9 | 1319.2 | 88.2 | 59.92 | 13951.53 | 0.68 | 0.94 | 0.21 | 0.85 | 1 | 10 | 123.0881 | 168.4146 | 152.3413 | 123088.0975 | 168414.5653 | 2.6466e-06 | 0.22031 | 152341.3155
13 | 65 | CONCLUIDO | 4.7557 | 21.03 | 18.06 | 37.36 | 0.55 | 29 | 137.58 | 46.47 | 4.25 | 27 | 21.87 | 17202.57 | 160.91 | 1319.12 | 85.98 | 59.92 | 12851.38 | 0.7 | 0.94 | 0.21 | 0.78 | 1 | 10 | 120.7206 | 165.1753 | 149.4112 | 120720.6286 | 165175.2898 | 2.6621e-06 | 0.21906 | 149411.192
14 | 65 | CONCLUIDO | 4.7964 | 20.85 | 17.96 | 41.45 | 0.58 | 26 | 137.92 | 46.47 | 4.5 | 24 | 21.95 | 17244.24 | 156.91 | 1319.08 | 83.38 | 59.92 | 11562.64 | 0.72 | 0.95 | 0.19 | 0.68 | 1 | 10 | 117.4918 | 160.7575 | 145.415 | 117491.8366 | 160757.5142 | 2.6848e-06 | 0.21719 | 145415.0427
15 | 65 | CONCLUIDO | 4.7926 | 20.87 | 18 | 43.21 | 0.61 | 25 | 138.26 | 46.47 | 4.75 | 21 | 22.04 | 17285.95 | 154.12 | 1319.1 | 84.42 | 59.92 | 12090.26 | 0.71 | 0.94 | 0.21 | 0.73 | 1 | 10 | 116.2563 | 159.067 | 143.8859 | 116256.3227 | 159067.0296 | 2.6827e-06 | 0.2174 | 143885.8955
16 | 65 | CONCLUIDO | 4.8241 | 20.73 | 17.92 | 46.76 | 0.64 | 23 | 138.6 | 46.47 | 5 | 18 | 22.13 | 17327.69 | 150.52 | 1319.14 | 81.62 | 59.92 | 10701.56 | 0.73 | 0.95 | 0.2 | 0.65 | 1 | 10 | 113.5428 | 155.3543 | 140.5275 | 113542.8193 | 155354.2945 | 2.7004e-06 | 0.21594 | 140527.4987
17 | 65 | CONCLUIDO | 4.8351 | 20.68 | 17.9 | 48.83 | 0.67 | 22 | 138.94 | 46.47 | 5.25 | 9 | 22.22 | 17369.47 | 149 | 1319.17 | 80.52 | 59.92 | 10154.3 | 0.74 | 0.95 | 0.22 | 0.63 | 1 | 10 | 112.4879 | 153.9109 | 139.2218 | 112487.8809 | 153910.8813 | 2.7065e-06 | 0.21542 | 139221.8428
18 | 65 | CONCLUIDO | 4.8331 | 20.69 | 17.91 | 48.85 | 0.7 | 22 | 139.28 | 46.47 | 5.5 | 1 | 22.31 | 17411.27 | 148.72 | 1319.15 | 80.45 | 59.92 | 10119.49 | 0.74 | 0.95 | 0.23 | 0.63 | 1 | 10 | 112.4136 | 153.8093 | 139.13 | 112413.6388 | 153809.2999 | 2.7054e-06 | 0.21552 | 139129.9562
19 | 65 | CONCLUIDO | 4.833 | 20.69 | 17.91 | 48.85 | 0.73 | 22 | 139.61 | 46.47 | 5.75 | 0 | 22.4 | 17453.1 | 149.08 | 1319.18 | 80.43 | 59.92 | 10111.81 | 0.74 | 0.95 | 0.23 | 0.63 | 1 | 10 | 112.5961 | 154.0589 | 139.3558 | 112596.0786 | 154058.9221 | 2.7053e-06 | 0.21552 | 139355.7548

## RESULTADOS_24
Unnamed: 0 | Volume de calda [L] | STATUS | Capacidade operacional [ha/h] | Tempo de missao [h] | Tempo util [h] | Tempo por voo [min] | Autonomia Projetada [h] | N° Voos | MTOW [kg] | Massa Estrutura [kg] | Combustível [kg] | Abastecimentos | Massa gerador | Potência gerador [W] | Combustível consumido [L] | Calda cons [L] | Distância percorrida [km] | Distância Pulverizando [km] | RTL ACUMULADO[m] | EOC [km/km] | EOC [h/h] | Tempo de manobra [h] | Tempo rtl_rtw [h] | V pulv [m/s] | V desloc [m/s] | Preço Total por ha Simples [R$/ha] | Preço Total por ha Presumido [R$/ha] | Preço Total por ha Real [R$/ha] | Preço Total Simples [R$] | Preço Total Presumido [R$] | Prod CAPEX [ha/h/R$] | Dias Trabalhados | Preço Total Real [R$]
0 | 130 | CONCLUIDO | 2.2031 | 45.39 | 26.94 | 5.05 | 0.07 | 320 | 252.85 | 59.19 | 1 | 318 | 62.65 | 31418.63 | 439.8 | 1319.63 | 376.85 | 59.92 | 156829.49 | 0.16 | 0.63 | 0.68 | 9.66 | 1 | 10 | 641.9917 | 878.4014 | 794.568 | 641991.7216 | 878401.3962 | 1.1091e-06 | 0.47281 | 794567.9998
1 | 130 | CONCLUIDO | 2.638 | 37.91 | 24 | 6.34 | 0.09 | 227 | 253.3 | 59.19 | 1.25 | 225 | 62.86 | 31474.5 | 390.47 | 1319.5 | 280.52 | 59.92 | 109130.88 | 0.21 | 0.71 | 0.53 | 6.72 | 1 | 10 | 476.9717 | 652.6137 | 590.3291 | 476971.6592 | 652613.6667 | 1.328e-06 | 0.3949 | 590329.1343
2 | 130 | CONCLUIDO | 2.9569 | 33.82 | 22.41 | 7.64 | 0.11 | 176 | 253.75 | 59.19 | 1.5 | 174 | 63.06 | 31530.44 | 363.24 | 1319.44 | 228.2 | 59.92 | 83227.27 | 0.26 | 0.76 | 0.45 | 5.13 | 1 | 10 | 396.5711 | 542.606 | 490.8205 | 396571.0813 | 542606.0489 | 1.4886e-06 | 0.35229 | 490820.4892
3 | 130 | CONCLUIDO | 3.1939 | 31.31 | 21.46 | 8.94 | 0.12 | 144 | 254.21 | 59.19 | 1.75 | 142 | 63.26 | 31586.46 | 346.78 | 1319.44 | 197.06 | 59.92 | 67817.18 | 0.3 | 0.79 | 0.4 | 4.18 | 1 | 10 | 351.0046 | 480.2599 | 434.4246 | 351004.5619 | 480259.9268 | 1.6079e-06 | 0.32615 | 434424.5935
4 | 130 | CONCLUIDO | 3.3829 | 29.56 | 20.79 | 10.23 | 0.14 | 122 | 254.66 | 59.19 | 2 | 120 | 63.47 | 31642.55 | 334.77 | 1319.38 | 175.21 | 59.92 | 57000.83 | 0.34 | 0.82 | 0.36 | 3.51 | 1 | 10 | 320.3712 | 438.346 | 396.5109 | 320371.2015 | 438346.0117 | 1.703e-06 | 0.30792 | 396510.8836
5 | 130 | CONCLUIDO | 3.547 | 28.19 | 20.25 | 11.57 | 0.16 | 105 | 255.12 | 59.19 | 2.25 | 103 | 63.67 | 31698.72 | 324.97 | 1319.26 | 157.53 | 59.92 | 48247.49 | 0.38 | 0.84 | 0.33 | 2.98 | 1 | 10 | 296.9995 | 406.3679 | 367.5847 | 296999.5412 | 406367.875 | 1.7856e-06 | 0.29365 | 367584.6954
6 | 130 | CONCLUIDO | 3.6666 | 27.27 | 19.92 | 12.85 | 0.17 | 93 | 255.57 | 59.19 | 2.5 | 91 | 63.88 | 31754.97 | 318.69 | 1319.28 | 146.92 | 59.92 | 43001.29 | 0.41 | 0.85 | 0.31 | 2.64 | 1 | 10 | 282.0739 | 385.946 | 349.1118 | 282073.8977 | 385945.9511 | 1.8458e-06 | 0.28406 | 349111.8112
7 | 130 | CONCLUIDO | 3.7758 | 26.48 | 19.62 | 14.18 | 0.19 | 83 | 256.03 | 59.19 | 2.75 | 81 | 64.09 | 31811.29 | 312.84 | 1319.17 | 136.91 | 59.92 | 38043.89 | 0.44 | 0.87 | 0.3 | 2.34 | 1 | 10 | 269.2019 | 368.334 | 333.1807 | 269201.9478 | 368333.9813 | 1.9008e-06 | 0.27583 | 333180.7031
8 | 130 | CONCLUIDO | 3.867 | 25.86 | 19.39 | 15.51 | 0.21 | 75 | 256.49 | 59.19 | 3 | 73 | 64.29 | 31867.69 | 308.07 | 1319.15 | 129.25 | 59.92 | 34253.18 | 0.46 | 0.88 | 0.29 | 2.11 | 1 | 10 | 259.1492 | 354.5794 | 320.7388 | 259149.2291 | 354579.4081 | 1.9467e-06 | 0.26937 | 320738.847
9 | 130 | CONCLUIDO | 3.9532 | 25.3 | 19.17 | 16.91 | 0.23 | 68 | 256.95 | 59.19 | 3.25 | 66 | 64.5 | 31924.29 | 303.42 | 1319.12 | 122.18 | 59.92 | 30756.12 | 0.49 | 0.89 | 0.27 | 1.89 | 1 | 10 | 249.979 | 342.0323 | 309.3892 | 249979.0158 | 342032.3176 | 1.9901e-06 | 0.26354 | 309389.2333
10 | 130 | CONCLUIDO | 4.0161 | 24.9 | 19.01 | 18.11 | 0.24 | 63 | 257.41 | 59.19 | 3.5 | 61 | 64.71 | 31980.84 | 300.31 | 1319.2 | 116.98 | 59.92 | 28180.99 | 0.51 | 0.89 | 0.27 | 1.74 | 1 | 10 | 243.7079 | 333.4519 | 301.6278 | 243707.9262 | 333451.9363 | 2.0218e-06 | 0.25938 | 301627.7515
11 | 130 | CONCLUIDO | 4.0856 | 24.48 | 18.84 | 19.49 | 0.26 | 58 | 257.86 | 59.19 | 3.75 | 56 | 64.92 | 32037.48 | 296.19 | 1319.16 | 111.08 | 59.92 | 25253.76 | 0.54 | 0.9 | 0.26 | 1.56 | 1 | 10 | 236.6201 | 323.754 | 292.8554 | 236620.0929 | 323754.05 | 2.0568e-06 | 0.255 | 292855.4178
12 | 130 | CONCLUIDO | 4.1835 | 23.9 | 18.51 | 20.95 | 0.28 | 53 | 258.32 | 59.19 | 4 | 51 | 65.13 | 32094.19 | 289.73 | 1319.29 | 100.11 | 59.92 | 19796.82 | 0.6 | 0.92 | 0.24 | 1.23 | 1 | 10 | 226.3794 | 309.7423 | 280.1809 | 226379.3783 | 309742.2525 | 2.1061e-06 | 0.24896 | 280180.8866
13 | 130 | CONCLUIDO | 4.1388 | 24.16 | 18.86 | 22.19 | 0.29 | 51 | 258.78 | 59.19 | 4.25 | 49 | 65.34 | 32150.98 | 295.07 | 1319.13 | 113.9 | 59.92 | 26700.72 | 0.53 | 0.9 | 0.21 | 1.59 | 1 | 10 | 233.0066 | 318.8099 | 288.3831 | 233006.5586 | 318809.853 | 2.0836e-06 | 0.25167 | 288383.088
14 | 130 | CONCLUIDO | 4.1869 | 23.88 | 18.73 | 23.42 | 0.31 | 48 | 259.25 | 59.19 | 4.5 | 46 | 65.55 | 32207.85 | 292.04 | 1319.16 | 108.58 | 59.92 | 24052.58 | 0.55 | 0.91 | 0.24 | 1.45 | 1 | 10 | 228.2018 | 312.2358 | 282.4365 | 228201.8282 | 312235.8089 | 2.1078e-06 | 0.24875 | 282436.4615
15 | 130 | CONCLUIDO | 4.2395 | 23.59 | 18.58 | 24.78 | 0.33 | 45 | 259.71 | 59.19 | 4.75 | 43 | 65.76 | 32264.79 | 288.41 | 1319.1 | 103.45 | 59.92 | 21504.59 | 0.58 | 0.91 | 0.23 | 1.31 | 1 | 10 | 222.8685 | 304.9385 | 275.8356 | 222868.5106 | 304938.5284 | 2.1342e-06 | 0.24573 | 275835.6233
16 | 130 | CONCLUIDO | 4.2854 | 23.34 | 18.48 | 26.4 | 0.34 | 42 | 260.17 | 59.19 | 5 | 40 | 65.98 | 32321.82 | 285.81 | 1319.2 | 99.67 | 59.92 | 19631.01 | 0.6 | 0.92 | 0.23 | 1.2 | 1 | 10 | 218.7338 | 299.2812 | 270.7182 | 218733.7754 | 299281.2013 | 2.1574e-06 | 0.24313 | 270718.2235
17 | 130 | CONCLUIDO | 4.3175 | 23.16 | 18.4 | 27.6 | 0.36 | 40 | 260.63 | 59.19 | 5.25 | 38 | 66.19 | 32378.93 | 283.81 | 1319.12 | 97.24 | 59.92 | 18425.95 | 0.62 | 0.92 | 0.23 | 1.12 | 1 | 10 | 215.7626 | 295.2159 | 267.0409 | 215762.5937 | 295215.8995 | 2.1735e-06 | 0.24125 | 267040.9084
18 | 130 | CONCLUIDO | 4.3474 | 23 | 18.34 | 28.96 | 0.37 | 38 | 261.1 | 59.19 | 5.5 | 36 | 66.4 | 32436.11 | 281.92 | 1319.15 | 95.28 | 59.92 | 17454.39 | 0.63 | 0.93 | 0.22 | 1.06 | 1 | 10 | 213.0622 | 291.5212 | 263.6988 | 213062.2386 | 291521.1545 | 2.1886e-06 | 0.23958 | 263698.7846
19 | 130 | CONCLUIDO | 4.3778 | 22.84 | 18.28 | 30.46 | 0.39 | 36 | 261.56 | 59.19 | 5.75 | 34 | 66.62 | 32493.38 | 279.7 | 1319.34 | 93.28 | 59.92 | 16466.63 | 0.64 | 0.93 | 0.22 | 1 | 1 | 10 | 210.1926 | 287.5948 | 260.1472 | 210192.6256 | 287594.8234 | 2.2039e-06 | 0.23792 | 260147.1771
20 | 130 | CONCLUIDO | 4.3912 | 22.77 | 18.26 | 31.3 | 0.41 | 35 | 262.03 | 59.19 | 6 | 33 | 66.83 | 32550.72 | 278.57 | 1319.18 | 92.54 | 59.92 | 16100.6 | 0.65 | 0.93 | 0.22 | 0.98 | 1 | 10 | 208.8757 | 285.7929 | 258.5172 | 208875.6622 | 285792.8959 | 2.2106e-06 | 0.23719 | 258517.2231
21 | 130 | CONCLUIDO | 4.4236 | 22.61 | 18.19 | 33.07 | 0.42 | 33 | 262.49 | 59.19 | 6.25 | 31 | 67.05 | 32608.15 | 276.35 | 1319.13 | 90.25 | 59.92 | 14965.53 | 0.66 | 0.93 | 0.22 | 0.91 | 1 | 10 | 205.9422 | 281.7792 | 254.8866 | 205942.2131 | 281779.2214 | 2.2269e-06 | 0.23552 | 254886.608
22 | 130 | CONCLUIDO | 4.439 | 22.53 | 18.16 | 34.05 | 0.44 | 32 | 262.96 | 59.19 | 6.5 | 30 | 67.26 | 32665.66 | 275.38 | 1319.19 | 89.4 | 59.92 | 14546.7 | 0.67 | 0.94 | 0.21 | 0.88 | 1 | 10 | 204.6186 | 279.9682 | 253.2484 | 204618.5979 | 279968.1928 | 2.2347e-06 | 0.23469 | 253248.4214
23 | 130 | CONCLUIDO | 4.4718 | 22.36 | 18.09 | 36.18 | 0.46 | 30 | 263.42 | 59.19 | 6.75 | 28 | 67.48 | 32723.25 | 272.58 | 1319.13 | 87.21 | 59.92 | 13459.17 | 0.69 | 0.94 | 0.21 | 0.81 | 1 | 10 | 201.4154 | 275.5854 | 249.2839 | 201415.3792 | 275585.4076 | 2.2512e-06 | 0.23292 | 249283.9231
24 | 130 | CONCLUIDO | 4.4893 | 22.28 | 18.05 | 37.35 | 0.47 | 29 | 263.89 | 59.19 | 7 | 27 | 67.7 | 32780.92 | 271.3 | 1319.11 | 85.73 | 59.92 | 12724.95 | 0.7 | 0.94 | 0.21 | 0.78 | 1 | 10 | 199.8335 | 273.421 | 247.3261 | 199833.5106 | 273421.0252 | 2.26e-06 | 0.23208 | 247326.1063
25 | 130 | CONCLUIDO | 4.5085 | 22.18 | 18.01 | 38.59 | 0.49 | 28 | 264.36 | 59.19 | 7.25 | 26 | 67.92 | 32838.68 | 269.39 | 1319.15 | 84.26 | 59.92 | 11996.92 | 0.71 | 0.94 | 0.21 | 0.73 | 1 | 10 | 197.8514 | 270.709 | 244.8729 | 197851.4128 | 270709.0316 | 2.2697e-06 | 0.23104 | 244872.9416
26 | 130 | CONCLUIDO | 4.5436 | 22.01 | 17.88 | 39.74 | 0.5 | 27 | 264.83 | 59.19 | 7.5 | 25 | 68.14 | 32896.51 | 265.94 | 1319.18 | 80.08 | 59.92 | 9911.19 | 0.75 | 0.95 | 0.2 | 0.61 | 1 | 10 | 194.134 | 265.6227 | 240.272 | 194134.0034 | 265622.708 | 2.2873e-06 | 0.22927 | 240272.0495
27 | 130 | CONCLUIDO | 4.5126 | 22.16 | 18.08 | 41.73 | 0.52 | 26 | 265.3 | 59.19 | 7.75 | 24 | 68.36 | 32954.43 | 269 | 1319.08 | 87.87 | 59.92 | 13811.18 | 0.68 | 0.94 | 0.19 | 0.81 | 1 | 10 | 197.6621 | 270.45 | 244.6386 | 197662.069 | 270449.963 | 2.2717e-06 | 0.23083 | 244638.5981
28 | 130 | CONCLUIDO | 4.5439 | 22.01 | 17.98 | 43.15 | 0.54 | 25 | 265.77 | 59.19 | 8 | 23 | 68.58 | 33012.44 | 266.41 | 1319.14 | 83.76 | 59.92 | 11761.18 | 0.72 | 0.95 | 0.2 | 0.7 | 1 | 10 | 194.6524 | 266.332 | 240.9136 | 194652.3668 | 266331.9557 | 2.2875e-06 | 0.22927 | 240913.6076
29 | 130 | CONCLUIDO | 4.5603 | 21.93 | 17.95 | 44.88 | 0.55 | 24 | 266.24 | 59.19 | 8.25 | 22 | 68.8 | 33070.52 | 264.16 | 1319.13 | 82.58 | 59.92 | 11174.17 | 0.73 | 0.95 | 0.2 | 0.67 | 1 | 10 | 192.6809 | 263.6345 | 238.4736 | 192680.9058 | 263634.5158 | 2.2957e-06 | 0.22844 | 238473.6076
30 | 130 | CONCLUIDO | 4.5593 | 21.93 | 17.95 | 44.89 | 0.57 | 24 | 266.71 | 59.19 | 8.5 | 22 | 69.02 | 33128.7 | 263.97 | 1319.2 | 82.73 | 59.92 | 11250.83 | 0.72 | 0.95 | 0.2 | 0.68 | 1 | 10 | 192.6219 | 263.5537 | 238.4005 | 192621.8597 | 263553.7263 | 2.2952e-06 | 0.22844 | 238400.5285
31 | 130 | CONCLUIDO | 4.5776 | 21.85 | 17.92 | 46.74 | 0.58 | 23 | 267.18 | 59.19 | 8.75 | 21 | 69.24 | 33186.95 | 262.03 | 1319.08 | 81.35 | 59.92 | 10566.66 | 0.74 | 0.95 | 0.2 | 0.64 | 1 | 10 | 190.7499 | 260.9925 | 236.0837 | 190749.9218 | 260992.4582 | 2.3045e-06 | 0.2276 | 236083.7043
32 | 130 | CONCLUIDO | 4.5953 | 21.76 | 17.88 | 48.77 | 0.6 | 22 | 267.66 | 59.19 | 9 | 20 | 69.46 | 33245.29 | 260.56 | 1319.15 | 80.39 | 59.92 | 10089.81 | 0.75 | 0.95 | 0.2 | 0.6 | 1 | 10 | 189.1365 | 258.7849 | 234.0868 | 189136.5072 | 258784.9132 | 2.3134e-06 | 0.22667 | 234086.8443
33 | 130 | CONCLUIDO | 4.5939 | 21.77 | 17.89 | 48.78 | 0.61 | 22 | 268.13 | 59.19 | 9.25 | 20 | 69.69 | 33303.72 | 259.68 | 1319.08 | 80.59 | 59.92 | 10188.76 | 0.74 | 0.95 | 0.2 | 0.61 | 1 | 10 | 188.7582 | 258.2673 | 233.6187 | 188758.2261 | 258267.3324 | 2.3127e-06 | 0.22677 | 233618.6607
34 | 130 | CONCLUIDO | 4.6129 | 21.68 | 17.85 | 50.99 | 0.63 | 21 | 268.61 | 59.19 | 9.5 | 19 | 69.91 | 33362.23 | 258.01 | 1319.08 | 79.22 | 59.92 | 9512.35 | 0.76 | 0.95 | 0.2 | 0.57 | 1 | 10 | 187.0012 | 255.8633 | 231.444 | 187001.1882 | 255863.2756 | 2.3222e-06 | 0.22583 | 231444.0437
35 | 130 | CONCLUIDO | 4.6318 | 21.59 | 17.81 | 53.42 | 0.64 | 20 | 269.08 | 59.19 | 9.75 | 18 | 70.14 | 33420.83 | 255.58 | 1319.08 | 77.79 | 59.92 | 8798.67 | 0.77 | 0.95 | 0.2 | 0.53 | 1 | 10 | 184.8656 | 252.9413 | 228.8009 | 184865.631 | 252941.312 | 2.3317e-06 | 0.2249 | 228800.9482
36 | 130 | CONCLUIDO | 4.6284 | 21.61 | 17.82 | 53.47 | 0.66 | 20 | 269.56 | 59.19 | 10 | 18 | 70.36 | 33479.51 | 255.07 | 1319.13 | 78.33 | 59.92 | 9067.8 | 0.77 | 0.95 | 0.2 | 0.55 | 1 | 10 | 184.7614 | 252.7987 | 228.672 | 184761.431 | 252798.741 | 2.33e-06 | 0.2251 | 228671.984
37 | 130 | CONCLUIDO | 4.6479 | 21.52 | 17.78 | 56.15 | 0.68 | 19 | 270.03 | 59.19 | 10.25 | 17 | 70.59 | 33538.28 | 253.08 | 1319.08 | 77.04 | 59.92 | 8430.46 | 0.78 | 0.96 | 0.19 | 0.5 | 1 | 10 | 182.8478 | 250.1804 | 226.3035 | 182847.7748 | 250180.3922 | 2.3398e-06 | 0.22417 | 226303.5267
38 | 130 | CONCLUIDO | 4.6587 | 21.47 | 17.73 | 55.99 | 0.69 | 19 | 270.51 | 59.19 | 10.5 | 17 | 70.82 | 33597.14 | 251.79 | 1319.12 | 75.08 | 59.92 | 7449.66 | 0.8 | 0.96 | 0.2 | 0.45 | 1 | 10 | 181.621 | 248.5018 | 224.7852 | 181620.9785 | 248501.8354 | 2.3453e-06 | 0.22365 | 224785.169
39 | 130 | CONCLUIDO | 4.6718 | 21.4 | 17.72 | 59.07 | 0.71 | 18 | 270.99 | 59.19 | 10.75 | 16 | 71.04 | 33656.08 | 250.31 | 1319.09 | 75.27 | 59.92 | 7551.9 | 0.8 | 0.96 | 0.18 | 0.44 | 1 | 10 | 180.3224 | 246.7251 | 223.178 | 180322.4318 | 246725.1065 | 2.3519e-06 | 0.22292 | 223178.0086
40 | 130 | CONCLUIDO | 4.6607 | 21.46 | 17.77 | 59.24 | 0.72 | 18 | 271.47 | 59.19 | 11 | 16 | 71.27 | 33715.11 | 250.11 | 1319.08 | 76.87 | 59.92 | 8351.32 | 0.78 | 0.96 | 0.19 | 0.49 | 1 | 10 | 180.7814 | 247.3531 | 223.7461 | 180781.4137 | 247353.1057 | 2.3463e-06 | 0.22354 | 223746.0725
41 | 130 | CONCLUIDO | 4.6765 | 21.38 | 17.75 | 62.64 | 0.74 | 17 | 271.95 | 59.19 | 11.25 | 15 | 71.5 | 33774.23 | 249.19 | 1319.08 | 76.06 | 59.92 | 7950.91 | 0.79 | 0.96 | 0.19 | 0.47 | 1 | 10 | 179.6455 | 245.7989 | 222.3402 | 179645.5048 | 245798.9051 | 2.3542e-06 | 0.22271 | 222340.2026
42 | 130 | CONCLUIDO | 4.6771 | 21.38 | 17.74 | 62.63 | 0.75 | 17 | 272.43 | 59.19 | 11.5 | 15 | 71.73 | 33833.57 | 247.37 | 1319.08 | 75.98 | 59.92 | 7908.53 | 0.79 | 0.96 | 0.19 | 0.47 | 1 | 10 | 178.6543 | 244.4427 | 221.1134 | 178654.3038 | 244442.7002 | 2.3545e-06 | 0.22271 | 221113.432
43 | 130 | CONCLUIDO | 4.6964 | 21.29 | 17.71 | 66.4 | 0.77 | 16 | 272.91 | 59.19 | 11.75 | 14 | 71.96 | 33892.87 | 245.23 | 1319.09 | 74.5 | 59.92 | 7176.27 | 0.8 | 0.96 | 0.19 | 0.43 | 1 | 10 | 176.7431 | 241.8278 | 218.7481 | 176743.1383 | 241827.7592 | 2.3643e-06 | 0.22177 | 218748.0573
44 | 130 | CONCLUIDO | 4.6972 | 21.29 | 17.7 | 66.38 | 0.78 | 16 | 273.39 | 59.19 | 12 | 14 | 72.2 | 33952.26 | 244.79 | 1319.11 | 74.47 | 59.92 | 7159.85 | 0.8 | 0.96 | 0.19 | 0.42 | 1 | 10 | 176.4597 | 241.4399 | 218.3973 | 176459.7024 | 241439.9497 | 2.3647e-06 | 0.22177 | 218397.2597
45 | 130 | CONCLUIDO | 4.6947 | 21.3 | 17.71 | 66.43 | 0.8 | 16 | 273.87 | 59.19 | 12.25 | 14 | 72.43 | 34011.74 | 243.5 | 1319.12 | 74.86 | 59.92 | 7357.28 | 0.8 | 0.96 | 0.19 | 0.44 | 1 | 10 | 175.9153 | 240.6951 | 217.7235 | 175915.3487 | 240695.141 | 2.3634e-06 | 0.22187 | 217723.5345
46 | 130 | CONCLUIDO | 4.7156 | 21.21 | 17.67 | 70.67 | 0.81 | 15 | 274.35 | 59.19 | 12.5 | 13 | 72.66 | 34071.31 | 241.8 | 1319.11 | 73.27 | 59.92 | 6566.25 | 0.82 | 0.96 | 0.19 | 0.39 | 1 | 10 | 174.1629 | 238.2973 | 215.5546 | 174162.8685 | 238297.3201 | 2.3739e-06 | 0.22094 | 215554.5584
47 | 130 | CONCLUIDO | 4.7132 | 21.22 | 17.68 | 70.71 | 0.83 | 15 | 274.84 | 59.19 | 12.75 | 13 | 72.89 | 34130.98 | 241.21 | 1319.11 | 73.78 | 59.92 | 6818.12 | 0.81 | 0.96 | 0.19 | 0.4 | 1 | 10 | 173.975 | 238.0403 | 215.322 | 173975.0052 | 238040.2774 | 2.3727e-06 | 0.22104 | 215322.0474
48 | 130 | CONCLUIDO | 4.715 | 21.21 | 17.67 | 70.68 | 0.84 | 15 | 275.32 | 59.19 | 13 | 13 | 73.13 | 34190.73 | 237.44 | 1319.13 | 73.36 | 59.92 | 6611.45 | 0.82 | 0.96 | 0.19 | 0.39 | 1 | 10 | 171.9482 | 235.2671 | 212.8135 | 171948.1913 | 235267.1012 | 2.3736e-06 | 0.22094 | 212813.5393
49 | 130 | CONCLUIDO | 4.7481 | 21.06 | 17.57 | 75.31 | 0.86 | 14 | 275.81 | 59.19 | 13.25 | 12 | 73.36 | 34250.57 | 235.57 | 1319.09 | 69.87 | 59.92 | 4868.1 | 0.86 | 0.97 | 0.19 | 0.29 | 1 | 10 | 169.5395 | 231.9714 | 209.8324 | 169539.4795 | 231971.3955 | 2.3903e-06 | 0.21937 | 209832.3711
50 | 130 | CONCLUIDO | 4.7294 | 21.14 | 17.65 | 75.66 | 0.87 | 14 | 276.29 | 59.19 | 13.5 | 12 | 73.6 | 34310.51 | 236.36 | 1319.08 | 73.25 | 59.92 | 6561.28 | 0.82 | 0.96 | 0.18 | 0.38 | 1 | 10 | 170.8232 | 233.7278 | 211.4211 | 170823.1547 | 233727.7764 | 2.3809e-06 | 0.22021 | 211421.1255
51 | 130 | CONCLUIDO | 4.7284 | 21.15 | 17.66 | 75.68 | 0.88 | 14 | 276.78 | 59.19 | 13.75 | 12 | 73.84 | 34370.54 | 233.72 | 1319.09 | 73.23 | 59.92 | 6550.2 | 0.82 | 0.96 | 0.18 | 0.38 | 1 | 10 | 169.5357 | 231.9662 | 209.8277 | 169535.7057 | 231966.2319 | 2.3804e-06 | 0.22031 | 209827.7003
52 | 130 | CONCLUIDO | 4.7498 | 21.05 | 17.61 | 81.29 | 0.9 | 13 | 277.27 | 59.19 | 14 | 11 | 74.07 | 34430.66 | 232.87 | 1319.08 | 71.62 | 59.92 | 5752.27 | 0.84 | 0.96 | 0.18 | 0.34 | 1 | 10 | 168.2119 | 230.155 | 208.1893 | 168211.9063 | 230154.9512 | 2.3911e-06 | 0.21927 | 208189.2857
53 | 130 | CONCLUIDO | 4.7479 | 21.06 | 17.62 | 81.33 | 0.91 | 13 | 277.76 | 59.19 | 14.25 | 11 | 74.31 | 34490.87 | 232.31 | 1319.08 | 71.88 | 59.92 | 5877.97 | 0.83 | 0.96 | 0.18 | 0.34 | 1 | 10 | 168.0202 | 229.8927 | 207.952 | 168020.2252 | 229892.6846 | 2.3902e-06 | 0.21937 | 207952.0494
54 | 130 | CONCLUIDO | 4.7468 | 21.07 | 17.63 | 81.35 | 0.93 | 13 | 278.25 | 59.19 | 14.5 | 11 | 74.55 | 34551.18 | 231.16 | 1319.14 | 72.05 | 59.92 | 5967.43 | 0.83 | 0.96 | 0.18 | 0.35 | 1 | 10 | 167.4999 | 229.1807 | 207.308 | 167499.8721 | 229180.7145 | 2.3896e-06 | 0.21948 | 207308.0288
55 | 130 | CONCLUIDO | 4.7499 | 21.05 | 17.61 | 81.29 | 0.94 | 13 | 278.74 | 59.19 | 14.75 | 11 | 74.79 | 34611.59 | 228.59 | 1319.08 | 71.52 | 59.92 | 5700.03 | 0.84 | 0.96 | 0.19 | 0.34 | 1 | 10 | 166.029 | 227.1683 | 205.4876 | 166029.0385 | 227168.2551 | 2.3912e-06 | 0.21927 | 205487.6357
56 | 130 | CONCLUIDO | 4.766 | 20.98 | 17.59 | 87.95 | 0.96 | 12 | 279.23 | 59.19 | 15 | 10 | 75.03 | 34672.08 | 227.47 | 1319.08 | 70.87 | 59.92 | 5382.36 | 0.85 | 0.97 | 0.18 | 0.31 | 1 | 10 | 164.8518 | 225.5575 | 204.0306 | 164851.7985 | 225557.5034 | 2.3993e-06 | 0.21854 | 204030.6119
57 | 130 | CONCLUIDO | 4.7647 | 20.99 | 17.6 | 87.98 | 0.97 | 12 | 279.72 | 59.19 | 15.25 | 9 | 75.27 | 34732.68 | 226.9 | 1319.09 | 70.95 | 59.92 | 5417.8 | 0.84 | 0.97 | 0.18 | 0.32 | 1 | 10 | 164.6339 | 225.2594 | 203.7609 | 164633.9116 | 225259.3811 | 2.3986e-06 | 0.21865 | 203760.9419
58 | 130 | CONCLUIDO | 4.7656 | 20.98 | 17.59 | 87.96 | 0.98 | 12 | 280.21 | 59.19 | 15.5 | 6 | 75.52 | 34793.36 | 225.99 | 1319.08 | 70.74 | 59.92 | 5313.95 | 0.85 | 0.97 | 0.19 | 0.32 | 1 | 10 | 164.1143 | 224.5484 | 203.1178 | 164114.3079 | 224548.4363 | 2.3991e-06 | 0.21854 | 203117.8487
59 | 130 | CONCLUIDO | 4.7678 | 20.97 | 17.58 | 87.91 | 1 | 12 | 280.7 | 59.19 | 15.75 | 3 | 75.76 | 34854.15 | 224.76 | 1319.16 | 70.19 | 59.92 | 5039.89 | 0.85 | 0.97 | 0.19 | 0.31 | 1 | 10 | 163.3886 | 223.5555 | 202.2197 | 163388.5933 | 223555.4815 | 2.4002e-06 | 0.21844 | 202219.6601
60 | 130 | CONCLUIDO | 4.7634 | 20.99 | 17.6 | 88.01 | 1.01 | 12 | 281.2 | 59.19 | 16 | 3 | 76 | 34915.03 | 224.04 | 1319.09 | 70.81 | 59.92 | 5348.36 | 0.85 | 0.97 | 0.2 | 0.32 | 1 | 10 | 163.226 | 223.3331 | 202.0185 | 163226.0264 | 223333.0503 | 2.398e-06 | 0.21865 | 202018.4574
61 | 130 | CONCLUIDO | 4.7643 | 20.99 | 17.6 | 87.99 | 1.03 | 12 | 281.69 | 59.19 | 16.25 | 0 | 76.25 | 34976 | 224.4 | 1319.1 | 70.49 | 59.92 | 5191.2 | 0.85 | 0.97 | 0.2 | 0.32 | 1 | 10 | 163.3784 | 223.5415 | 202.207 | 163378.3875 | 223541.5176 | 2.3984e-06 | 0.21865 | 202207.0289

## RESULTADOS_13
Unnamed: 0 | Volume de calda [L] | STATUS | Capacidade operacional [ha/h] | Tempo de missao [h] | Tempo util [h] | Tempo por voo [min] | Autonomia Projetada [h] | N° Voos | MTOW [kg] | Massa Estrutura [kg] | Combustível [kg] | Abastecimentos | Massa gerador | Potência gerador [W] | Combustível consumido [L] | Calda cons [L] | Distância percorrida [km] | Distância Pulverizando [km] | RTL ACUMULADO[m] | EOC [km/km] | EOC [h/h] | Tempo de manobra [h] | Tempo rtl_rtw [h] | V pulv [m/s] | V desloc [m/s] | Preço Total por ha Simples [R$/ha] | Preço Total por ha Presumido [R$/ha] | Preço Total por ha Real [R$/ha] | Preço Total Simples [R$] | Preço Total Presumido [R$] | Prod CAPEX [ha/h/R$] | Dias Trabalhados | Preço Total Real [R$]
0 | 75 | CONCLUIDO | 3.221 | 31.05 | 22.9 | 7.16 | 0.12 | 192 | 150.44 | 49.1 | 1 | 190 | 25.34 | 18787.76 | 264.47 | 1319.55 | 244.32 | 59.92 | 91203.81 | 0.25 | 0.74 | 0.47 | 5.62 | 1 | 10 | 273.8206 | 374.6535 | 338.8971 | 273820.6366 | 374653.4752 | 1.7666e-06 | 0.32344 | 338897.0733
1 | 75 | CONCLUIDO | 3.5707 | 28.01 | 21.39 | 9.04 | 0.15 | 142 | 150.78 | 49.1 | 1.25 | 140 | 25.44 | 18830.65 | 244.86 | 1319.32 | 194.64 | 59.92 | 66614.24 | 0.31 | 0.79 | 0.39 | 4.11 | 1 | 10 | 229.5578 | 314.0911 | 284.1147 | 229557.7896 | 314091.0952 | 1.9584e-06 | 0.29177 | 284114.6819
2 | 75 | CONCLUIDO | 3.8106 | 26.24 | 20.51 | 10.89 | 0.18 | 113 | 151.13 | 49.1 | 1.5 | 111 | 25.54 | 18873.58 | 232.72 | 1319.27 | 166.14 | 59.92 | 52507.52 | 0.36 | 0.83 | 0.35 | 3.23 | 1 | 10 | 205.1422 | 280.6846 | 253.8965 | 205142.2224 | 280684.6389 | 2.0899e-06 | 0.27333 | 253896.4909
3 | 75 | CONCLUIDO | 3.9801 | 25.12 | 19.98 | 12.75 | 0.2 | 94 | 151.48 | 49.1 | 1.75 | 92 | 25.64 | 18916.54 | 224.63 | 1319.21 | 148.61 | 59.92 | 43841.48 | 0.4 | 0.85 | 0.32 | 2.7 | 1 | 10 | 190.1979 | 260.2372 | 235.4005 | 190197.9183 | 260237.1827 | 2.1829e-06 | 0.26167 | 235400.5112
4 | 75 | CONCLUIDO | 4.1354 | 24.18 | 19.49 | 14.8 | 0.23 | 79 | 151.83 | 49.1 | 2 | 77 | 25.73 | 18959.54 | 217.07 | 1319.21 | 132.76 | 59.92 | 35990.56 | 0.45 | 0.87 | 0.29 | 2.21 | 1 | 10 | 177.4839 | 242.8413 | 219.6648 | 177483.8745 | 242841.2671 | 2.2681e-06 | 0.25188 | 219664.8374
5 | 75 | CONCLUIDO | 4.2407 | 23.58 | 19.2 | 16.69 | 0.26 | 69 | 152.18 | 49.1 | 2.25 | 67 | 25.83 | 19002.56 | 211.8 | 1319.31 | 122.98 | 59.92 | 31148.58 | 0.49 | 0.89 | 0.27 | 1.92 | 1 | 10 | 169.4126 | 231.7978 | 209.6754 | 169412.6107 | 231797.8079 | 2.3258e-06 | 0.24563 | 209675.3505
6 | 75 | CONCLUIDO | 4.3321 | 23.08 | 18.94 | 18.63 | 0.29 | 61 | 152.53 | 49.1 | 2.5 | 59 | 25.93 | 19045.63 | 207.05 | 1319.19 | 114.52 | 59.92 | 26960.59 | 0.52 | 0.9 | 0.27 | 1.67 | 1 | 10 | 162.6072 | 222.4863 | 201.2525 | 162607.188 | 222486.3283 | 2.376e-06 | 0.24042 | 201252.5454
7 | 75 | CONCLUIDO | 4.4657 | 22.39 | 18.5 | 20.94 | 0.32 | 53 | 152.88 | 49.1 | 2.75 | 51 | 26.03 | 19088.72 | 199.55 | 1319.27 | 99.83 | 59.92 | 19656.82 | 0.6 | 0.92 | 0.24 | 1.22 | 1 | 10 | 152.7221 | 208.9611 | 189.0182 | 152722.1116 | 208961.1307 | 2.4492e-06 | 0.23323 | 189018.1737
8 | 75 | CONCLUIDO | 4.4 | 22.73 | 18.92 | 22.71 | 0.35 | 50 | 153.23 | 49.1 | 3 | 48 | 26.13 | 19131.85 | 203.38 | 1319.35 | 115.52 | 59.92 | 27513.73 | 0.52 | 0.9 | 0.23 | 1.64 | 1 | 10 | 158.0594 | 216.2639 | 195.6239 | 158059.4061 | 216263.8525 | 2.4132e-06 | 0.23677 | 195623.9339
9 | 75 | CONCLUIDO | 4.4945 | 22.25 | 18.6 | 24.8 | 0.37 | 45 | 153.58 | 49.1 | 3.25 | 43 | 26.23 | 19175.02 | 197.3 | 1319.17 | 103.76 | 59.92 | 21658.45 | 0.58 | 0.91 | 0.24 | 1.32 | 1 | 10 | 150.7707 | 206.2911 | 186.603 | 150770.6959 | 206291.1177 | 2.465e-06 | 0.23177 | 186602.9829
10 | 75 | CONCLUIDO | 4.5527 | 21.96 | 18.44 | 26.98 | 0.4 | 41 | 153.93 | 49.1 | 3.5 | 39 | 26.33 | 19218.22 | 193.64 | 1319.09 | 98.39 | 59.92 | 18996.08 | 0.61 | 0.92 | 0.23 | 1.16 | 1 | 10 | 146.5604 | 200.5304 | 181.392 | 146560.3599 | 200530.3502 | 2.497e-06 | 0.22875 | 181392.0151
11 | 75 | CONCLUIDO | 4.5885 | 21.79 | 18.36 | 28.98 | 0.43 | 38 | 154.28 | 49.1 | 3.75 | 36 | 26.43 | 19261.45 | 190.59 | 1319.18 | 95.83 | 59.92 | 17730.65 | 0.63 | 0.93 | 0.22 | 1.08 | 1 | 10 | 143.6437 | 196.5397 | 177.7822 | 143643.7454 | 196539.7096 | 2.5166e-06 | 0.22698 | 177782.2356
12 | 75 | CONCLUIDO | 4.633 | 21.58 | 18.24 | 31.27 | 0.46 | 35 | 154.63 | 49.1 | 4 | 33 | 26.53 | 19304.72 | 187.37 | 1319.08 | 91.99 | 59.92 | 15824.35 | 0.65 | 0.93 | 0.22 | 0.96 | 1 | 10 | 140.3339 | 192.0111 | 173.6858 | 140333.9447 | 192011.0942 | 2.541e-06 | 0.22479 | 173685.8249
13 | 75 | CONCLUIDO | 4.6704 | 21.41 | 18.16 | 34.05 | 0.49 | 32 | 154.98 | 49.1 | 4.25 | 30 | 26.63 | 19348.03 | 183.89 | 1319.13 | 89.26 | 59.92 | 14476.8 | 0.67 | 0.94 | 0.22 | 0.88 | 1 | 10 | 137.246 | 187.7861 | 169.8641 | 137246.048 | 187786.0977 | 2.5615e-06 | 0.22302 | 169864.0561
14 | 75 | CONCLUIDO | 4.6997 | 21.28 | 18.08 | 36.17 | 0.51 | 30 | 155.33 | 49.1 | 4.5 | 28 | 26.74 | 19391.36 | 180.88 | 1319.2 | 86.83 | 59.92 | 13269.42 | 0.69 | 0.94 | 0.21 | 0.81 | 1 | 10 | 134.6776 | 184.2718 | 166.6852 | 134677.6079 | 184271.8447 | 2.5776e-06 | 0.22167 | 166685.1984
15 | 75 | CONCLUIDO | 4.7254 | 21.16 | 18.03 | 38.64 | 0.54 | 28 | 155.68 | 49.1 | 4.75 | 26 | 26.84 | 19434.74 | 178.47 | 1319.25 | 84.92 | 59.92 | 12324.01 | 0.71 | 0.94 | 0.21 | 0.75 | 1 | 10 | 132.6122 | 181.4459 | 164.1289 | 132612.1941 | 181445.8544 | 2.5917e-06 | 0.22042 | 164128.9167
16 | 75 | CONCLUIDO | 4.7616 | 21 | 17.93 | 41.38 | 0.57 | 26 | 156.03 | 49.1 | 5 | 24 | 26.94 | 19478.15 | 174.53 | 1319.14 | 82.26 | 59.92 | 11005.03 | 0.73 | 0.95 | 0.19 | 0.65 | 1 | 10 | 129.4005 | 177.0514 | 160.1539 | 129400.4512 | 177051.4061 | 2.6115e-06 | 0.21875 | 160153.8684
17 | 75 | CONCLUIDO | 4.7534 | 21.04 | 18 | 43.19 | 0.59 | 25 | 156.39 | 49.1 | 5.25 | 23 | 27.04 | 19521.59 | 174.18 | 1319.18 | 84.23 | 59.92 | 11996.5 | 0.71 | 0.94 | 0.2 | 0.72 | 1 | 10 | 129.5934 | 177.3154 | 160.3927 | 129593.4206 | 177315.4353 | 2.607e-06 | 0.21917 | 160392.6991
18 | 75 | CONCLUIDO | 4.7708 | 20.96 | 17.95 | 44.88 | 0.62 | 24 | 156.74 | 49.1 | 5.5 | 22 | 27.14 | 19565.07 | 170.12 | 1319.09 | 82.7 | 59.92 | 11234.22 | 0.72 | 0.95 | 0.2 | 0.67 | 1 | 10 | 126.9612 | 173.7139 | 157.1349 | 126961.1989 | 173713.9135 | 2.6166e-06 | 0.21833 | 157134.9014
19 | 75 | CONCLUIDO | 4.8007 | 20.83 | 17.88 | 48.77 | 0.65 | 22 | 157.09 | 49.1 | 5.75 | 20 | 27.25 | 19608.58 | 166.9 | 1319.13 | 80.38 | 59.92 | 10086.08 | 0.75 | 0.95 | 0.2 | 0.6 | 1 | 10 | 124.4093 | 170.2223 | 153.9765 | 124409.3108 | 170222.3076 | 2.633e-06 | 0.21698 | 153976.5294
20 | 75 | CONCLUIDO | 4.8144 | 20.77 | 17.85 | 51.01 | 0.67 | 21 | 157.44 | 49.1 | 6 | 18 | 27.35 | 19652.13 | 164.08 | 1319.15 | 79.39 | 59.92 | 9592.5 | 0.75 | 0.95 | 0.2 | 0.58 | 1 | 10 | 122.5795 | 167.7187 | 151.7119 | 122579.5088 | 167718.6918 | 2.6405e-06 | 0.21635 | 151711.8552
21 | 75 | CONCLUIDO | 4.8285 | 20.71 | 17.82 | 53.47 | 0.7 | 20 | 157.8 | 49.1 | 6.25 | 13 | 27.45 | 19695.71 | 161.01 | 1319.11 | 78.21 | 59.92 | 9011.32 | 0.77 | 0.95 | 0.2 | 0.55 | 1 | 10 | 120.625 | 165.0445 | 149.2929 | 120625.0355 | 165044.4952 | 2.6482e-06 | 0.21573 | 149292.8802
22 | 75 | CONCLUIDO | 4.8433 | 20.65 | 17.79 | 56.18 | 0.73 | 19 | 158.15 | 49.1 | 6.5 | 5 | 27.56 | 19739.33 | 159.18 | 1319.13 | 76.72 | 59.92 | 8267.86 | 0.78 | 0.96 | 0.21 | 0.51 | 1 | 10 | 119.2843 | 163.2101 | 147.6335 | 119284.3364 | 163210.0915 | 2.6563e-06 | 0.2151 | 147633.5494
23 | 75 | CONCLUIDO | 4.8444 | 20.64 | 17.79 | 56.16 | 0.75 | 19 | 158.51 | 49.1 | 6.75 | 1 | 27.66 | 19782.99 | 159.12 | 1319.09 | 76.33 | 59.92 | 8074.98 | 0.79 | 0.96 | 0.22 | 0.51 | 1 | 10 | 119.2275 | 163.1323 | 147.5632 | 119227.5081 | 163132.3366 | 2.6569e-06 | 0.215 | 147563.2153
24 | 75 | CONCLUIDO | 4.8438 | 20.64 | 17.79 | 56.17 | 0.78 | 19 | 158.86 | 49.1 | 7 | 0 | 27.77 | 19826.68 | 159.44 | 1319.08 | 76.43 | 59.92 | 8124.86 | 0.78 | 0.96 | 0.22 | 0.51 | 1 | 10 | 119.4018 | 163.3708 | 147.7789 | 119401.7839 | 163370.7884 | 2.6566e-06 | 0.215 | 147778.9096

## RESULTADOS_17
Unnamed: 0 | Volume de calda [L] | STATUS | Capacidade operacional [ha/h] | Tempo de missao [h] | Tempo util [h] | Tempo por voo [min] | Autonomia Projetada [h] | N° Voos | MTOW [kg] | Massa Estrutura [kg] | Combustível [kg] | Abastecimentos | Massa gerador | Potência gerador [W] | Combustível consumido [L] | Calda cons [L] | Distância percorrida [km] | Distância Pulverizando [km] | RTL ACUMULADO[m] | EOC [km/km] | EOC [h/h] | Tempo de manobra [h] | Tempo rtl_rtw [h] | V pulv [m/s] | V desloc [m/s] | Preço Total por ha Simples [R$/ha] | Preço Total por ha Presumido [R$/ha] | Preço Total por ha Real [R$/ha] | Preço Total Simples [R$] | Preço Total Presumido [R$] | Prod CAPEX [ha/h/R$] | Dias Trabalhados | Preço Total Real [R$]
0 | 95 | CONCLUIDO | 2.8211 | 35.45 | 24.23 | 6.19 | 0.1 | 235 | 185.69 | 53.44 | 1 | 233 | 36.26 | 23136.14 | 322.97 | 1319.59 | 288.09 | 59.92 | 112877.03 | 0.21 | 0.7 | 0.54 | 6.95 | 1 | 10 | 376.2029 | 514.7375 | 465.6116 | 376202.9385 | 514737.4574 | 1.4934e-06 | 0.36927 | 465611.6369
1 | 95 | CONCLUIDO | 3.2087 | 31.16 | 22.29 | 7.78 | 0.12 | 172 | 186.07 | 53.44 | 1.25 | 170 | 36.39 | 23182.76 | 295.38 | 1319.64 | 224.26 | 59.92 | 81274.92 | 0.27 | 0.76 | 0.44 | 5.01 | 1 | 10 | 303.3604 | 415.071 | 375.4572 | 303360.3721 | 415071.0445 | 1.6986e-06 | 0.32458 | 375457.2465
2 | 95 | CONCLUIDO | 3.4898 | 28.66 | 21.16 | 9.41 | 0.14 | 135 | 186.45 | 53.44 | 1.5 | 133 | 36.51 | 23229.42 | 278.71 | 1319.32 | 187.56 | 59.92 | 63111.78 | 0.32 | 0.8 | 0.37 | 3.88 | 1 | 10 | 263.8623 | 361.0281 | 326.5721 | 263862.3318 | 361028.0831 | 1.8474e-06 | 0.29854 | 326572.0696
3 | 95 | CONCLUIDO | 3.6966 | 27.05 | 20.45 | 11.05 | 0.17 | 111 | 186.83 | 53.44 | 1.75 | 109 | 36.64 | 23276.13 | 267.62 | 1319.32 | 163.95 | 59.92 | 51427.07 | 0.37 | 0.83 | 0.34 | 3.17 | 1 | 10 | 239.7763 | 328.0725 | 296.7617 | 239776.2583 | 328072.4548 | 1.9569e-06 | 0.28177 | 296761.6801
4 | 95 | CONCLUIDO | 3.8484 | 25.98 | 19.98 | 12.62 | 0.19 | 95 | 187.21 | 53.44 | 2 | 93 | 36.77 | 23322.88 | 259.94 | 1319.34 | 148.56 | 59.92 | 43811.16 | 0.4 | 0.85 | 0.32 | 2.7 | 1 | 10 | 224.1825 | 306.7364 | 277.4619 | 224182.5314 | 306736.4297 | 2.0373e-06 | 0.27063 | 277461.9354
5 | 95 | CONCLUIDO | 3.9827 | 25.11 | 19.59 | 14.33 | 0.21 | 82 | 187.59 | 53.44 | 2.25 | 80 | 36.9 | 23369.68 | 253.25 | 1319.26 | 135.87 | 59.92 | 37532.11 | 0.44 | 0.87 | 0.3 | 2.31 | 1 | 10 | 211.5142 | 289.4031 | 261.7829 | 211514.2443 | 289403.1204 | 2.1084e-06 | 0.26156 | 261782.8928
6 | 95 | CONCLUIDO | 4.0785 | 24.52 | 19.33 | 15.89 | 0.24 | 73 | 187.97 | 53.44 | 2.5 | 71 | 37.03 | 23416.52 | 248.41 | 1319.32 | 127.48 | 59.92 | 33378.46 | 0.47 | 0.88 | 0.28 | 2.05 | 1 | 10 | 202.9972 | 277.7498 | 251.2417 | 202997.2353 | 277749.7729 | 2.1591e-06 | 0.25542 | 251241.7244
7 | 95 | CONCLUIDO | 4.1731 | 23.96 | 19.07 | 17.61 | 0.26 | 65 | 188.35 | 53.44 | 2.75 | 63 | 37.16 | 23463.4 | 243.63 | 1319.18 | 119.02 | 59.92 | 29189.56 | 0.5 | 0.89 | 0.27 | 1.8 | 1 | 10 | 194.9614 | 266.7548 | 241.2961 | 194961.3756 | 266754.7551 | 2.2092e-06 | 0.24958 | 241296.0557
8 | 95 | CONCLUIDO | 4.25 | 23.53 | 18.86 | 19.18 | 0.28 | 59 | 188.73 | 53.44 | 3 | 57 | 37.29 | 23510.33 | 239.4 | 1319.24 | 112.03 | 59.92 | 25722.66 | 0.53 | 0.9 | 0.26 | 1.59 | 1 | 10 | 188.5005 | 257.9147 | 233.2997 | 188500.4734 | 257914.6637 | 2.2499e-06 | 0.2451 | 233299.6502
9 | 95 | CONCLUIDO | 4.357 | 22.95 | 18.51 | 20.95 | 0.3 | 53 | 189.11 | 53.44 | 3.25 | 51 | 37.42 | 23557.3 | 233.18 | 1319.2 | 100.54 | 59.92 | 20009.87 | 0.6 | 0.92 | 0.23 | 1.23 | 1 | 10 | 179.5551 | 245.6752 | 222.2283 | 179555.1284 | 245675.248 | 2.3065e-06 | 0.23906 | 222228.3472
10 | 95 | CONCLUIDO | 4.303 | 23.24 | 18.91 | 22.69 | 0.33 | 50 | 189.49 | 53.44 | 3.5 | 48 | 37.55 | 23604.32 | 237.28 | 1319.09 | 115.09 | 59.92 | 27302.21 | 0.52 | 0.9 | 0.23 | 1.63 | 1 | 10 | 185.1379 | 253.3138 | 229.1379 | 185137.8671 | 253313.7975 | 2.2779e-06 | 0.24208 | 229137.8842
11 | 95 | CONCLUIDO | 4.3833 | 22.81 | 18.63 | 24.3 | 0.35 | 46 | 189.87 | 53.44 | 3.75 | 44 | 37.69 | 23651.38 | 232.02 | 1319.19 | 105 | 59.92 | 22275.8 | 0.57 | 0.91 | 0.24 | 1.35 | 1 | 10 | 178.1553 | 243.7599 | 220.4958 | 178155.2926 | 243759.9309 | 2.3204e-06 | 0.2376 | 220495.8253
12 | 95 | CONCLUIDO | 4.4426 | 22.51 | 18.48 | 26.4 | 0.37 | 42 | 190.25 | 53.44 | 4 | 40 | 37.82 | 23698.48 | 228.48 | 1319.16 | 99.5 | 59.92 | 19544.82 | 0.6 | 0.92 | 0.24 | 1.2 | 1 | 10 | 173.4923 | 237.3798 | 214.7246 | 173492.272 | 237379.7805 | 2.3518e-06 | 0.23448 | 214724.5874
13 | 95 | CONCLUIDO | 4.487 | 22.29 | 18.37 | 28.26 | 0.4 | 39 | 190.63 | 53.44 | 4.25 | 37 | 37.95 | 23745.63 | 225.38 | 1319.15 | 96.21 | 59.92 | 17915.84 | 0.62 | 0.93 | 0.22 | 1.09 | 1 | 10 | 169.8451 | 232.3895 | 210.2106 | 169845.0824 | 232389.5348 | 2.3753e-06 | 0.23219 | 210210.6038
14 | 95 | CONCLUIDO | 4.5125 | 22.16 | 18.32 | 29.7 | 0.42 | 37 | 191.02 | 53.44 | 4.5 | 35 | 38.08 | 23792.83 | 223.33 | 1319.21 | 94.47 | 59.92 | 17056.29 | 0.63 | 0.93 | 0.22 | 1.04 | 1 | 10 | 167.671 | 229.4149 | 207.5199 | 167671.0207 | 229414.8877 | 2.3888e-06 | 0.23083 | 207519.8528
15 | 95 | CONCLUIDO | 4.5419 | 22.02 | 18.25 | 31.28 | 0.44 | 35 | 191.4 | 53.44 | 4.75 | 33 | 38.22 | 23840.07 | 221 | 1319.12 | 92.16 | 59.92 | 15911.52 | 0.65 | 0.93 | 0.22 | 0.97 | 1 | 10 | 165.1823 | 226.0097 | 204.4396 | 165182.2734 | 226009.6738 | 2.4044e-06 | 0.22937 | 204439.6277
16 | 95 | CONCLUIDO | 4.5684 | 21.89 | 18.19 | 33.08 | 0.46 | 33 | 191.78 | 53.44 | 5 | 31 | 38.35 | 23887.36 | 218.41 | 1319.13 | 90.47 | 59.92 | 15073.15 | 0.66 | 0.93 | 0.22 | 0.92 | 1 | 10 | 162.7146 | 222.6333 | 201.3855 | 162714.587 | 222633.2763 | 2.4184e-06 | 0.22802 | 201385.4689
17 | 95 | CONCLUIDO | 4.5979 | 21.75 | 18.13 | 35.08 | 0.48 | 31 | 192.17 | 53.44 | 5.25 | 29 | 38.48 | 23934.69 | 215.78 | 1319.16 | 88.29 | 59.92 | 13993.04 | 0.68 | 0.94 | 0.21 | 0.85 | 1 | 10 | 160.1509 | 219.1255 | 198.2125 | 160150.8962 | 219125.5215 | 2.434e-06 | 0.22656 | 198212.4893
18 | 95 | CONCLUIDO | 4.6302 | 21.6 | 18.05 | 37.34 | 0.51 | 29 | 192.55 | 53.44 | 5.5 | 27 | 38.62 | 23982.06 | 213.44 | 1319.09 | 85.65 | 59.92 | 12683.32 | 0.7 | 0.94 | 0.21 | 0.77 | 1 | 10 | 157.6285 | 215.6743 | 195.0906 | 157628.5161 | 215674.2899 | 2.4511e-06 | 0.225 | 195090.6383
19 | 95 | CONCLUIDO | 4.6522 | 21.5 | 17.98 | 38.54 | 0.53 | 28 | 192.94 | 53.44 | 5.75 | 26 | 38.75 | 24029.48 | 211.16 | 1319.14 | 83.35 | 59.92 | 11538.64 | 0.72 | 0.94 | 0.21 | 0.71 | 1 | 10 | 155.5363 | 212.8117 | 192.5012 | 155536.3306 | 212811.6693 | 2.4628e-06 | 0.22396 | 192501.2223
20 | 95 | CONCLUIDO | 4.6721 | 21.4 | 17.97 | 41.46 | 0.55 | 26 | 193.32 | 53.44 | 6 | 24 | 38.89 | 24076.95 | 209.07 | 1319.13 | 83.54 | 59.92 | 11642.95 | 0.72 | 0.95 | 0.19 | 0.69 | 1 | 10 | 153.7745 | 210.4011 | 190.3207 | 153774.528 | 210401.0932 | 2.4733e-06 | 0.22292 | 190320.7082
21 | 95 | CONCLUIDO | 4.6771 | 21.38 | 17.98 | 43.16 | 0.57 | 25 | 193.71 | 53.44 | 6.25 | 23 | 39.02 | 24124.47 | 208.12 | 1319.09 | 83.75 | 59.92 | 11753.13 | 0.72 | 0.94 | 0.2 | 0.7 | 1 | 10 | 153.1447 | 209.5394 | 189.5413 | 153144.7446 | 209539.3959 | 2.476e-06 | 0.22271 | 189541.25
22 | 95 | CONCLUIDO | 4.6917 | 21.31 | 17.95 | 44.88 | 0.59 | 24 | 194.09 | 53.44 | 6.5 | 22 | 39.16 | 24172.03 | 205.74 | 1319.15 | 82.78 | 59.92 | 11274.13 | 0.72 | 0.95 | 0.2 | 0.67 | 1 | 10 | 151.3743 | 207.117 | 187.3501 | 151374.3185 | 207117.0207 | 2.4837e-06 | 0.22198 | 187350.0629
23 | 95 | CONCLUIDO | 4.7074 | 21.24 | 17.92 | 46.74 | 0.62 | 23 | 194.48 | 53.44 | 6.75 | 21 | 39.29 | 24219.63 | 203.31 | 1319.08 | 81.65 | 59.92 | 10717.23 | 0.73 | 0.95 | 0.2 | 0.64 | 1 | 10 | 149.5547 | 204.6274 | 185.0981 | 149554.7469 | 204627.4026 | 2.492e-06 | 0.22125 | 185098.0505
24 | 95 | CONCLUIDO | 4.7243 | 21.17 | 17.88 | 48.76 | 0.64 | 22 | 194.86 | 53.44 | 7 | 20 | 39.43 | 24267.28 | 201.04 | 1319.1 | 80.23 | 59.92 | 10008.83 | 0.75 | 0.95 | 0.2 | 0.6 | 1 | 10 | 147.7684 | 202.1833 | 182.8872 | 147768.4207 | 202183.2723 | 2.501e-06 | 0.22052 | 182887.1845
25 | 95 | CONCLUIDO | 4.7387 | 21.1 | 17.85 | 51.01 | 0.66 | 21 | 195.25 | 53.44 | 7.25 | 19 | 39.57 | 24314.98 | 199.39 | 1319.12 | 79.31 | 59.92 | 9555.81 | 0.76 | 0.95 | 0.2 | 0.58 | 1 | 10 | 146.4108 | 200.3257 | 181.2069 | 146410.812 | 200325.7322 | 2.5086e-06 | 0.21979 | 181206.9255
26 | 95 | CONCLUIDO | 4.7571 | 21.02 | 17.81 | 53.42 | 0.68 | 20 | 195.64 | 53.44 | 7.5 | 18 | 39.7 | 24362.73 | 195.74 | 1319.17 | 77.9 | 59.92 | 8853.87 | 0.77 | 0.95 | 0.2 | 0.53 | 1 | 10 | 143.9006 | 196.8911 | 178.1001 | 143900.5548 | 196891.0875 | 2.5183e-06 | 0.21896 | 178100.0785
27 | 95 | CONCLUIDO | 4.774 | 20.95 | 17.77 | 56.12 | 0.7 | 19 | 196.03 | 53.44 | 7.75 | 17 | 39.84 | 24410.52 | 193.85 | 1319.13 | 76.62 | 59.92 | 8218.54 | 0.78 | 0.96 | 0.2 | 0.49 | 1 | 10 | 142.3453 | 194.7631 | 176.1752 | 142345.3138 | 194763.1381 | 2.5273e-06 | 0.21823 | 176175.2176
28 | 95 | CONCLUIDO | 4.7855 | 20.9 | 17.72 | 55.96 | 0.72 | 19 | 196.41 | 53.44 | 8 | 17 | 39.98 | 24458.36 | 191.49 | 1319.08 | 74.71 | 59.92 | 7266.37 | 0.8 | 0.96 | 0.2 | 0.44 | 1 | 10 | 140.6969 | 192.5077 | 174.1351 | 140696.9171 | 192507.729 | 2.5334e-06 | 0.21771 | 174135.0615
29 | 95 | CONCLUIDO | 4.7648 | 20.99 | 17.85 | 59.5 | 0.74 | 18 | 196.8 | 53.44 | 8.25 | 16 | 40.12 | 24506.24 | 190.96 | 1319.1 | 79.63 | 59.92 | 9728.97 | 0.75 | 0.95 | 0.19 | 0.57 | 1 | 10 | 141.3388 | 193.386 | 174.9295 | 141338.8067 | 193385.9907 | 2.5224e-06 | 0.21865 | 174929.5032
30 | 95 | CONCLUIDO | 4.7966 | 20.85 | 17.75 | 62.64 | 0.77 | 17 | 197.19 | 53.44 | 8.5 | 15 | 40.26 | 24554.18 | 188.49 | 1319.08 | 76.04 | 59.92 | 7941.7 | 0.79 | 0.96 | 0.19 | 0.47 | 1 | 10 | 138.9327 | 190.0938 | 171.9515 | 138932.6573 | 190093.791 | 2.5392e-06 | 0.21719 | 171951.5064
31 | 95 | CONCLUIDO | 4.7958 | 20.85 | 17.75 | 62.65 | 0.79 | 17 | 197.58 | 53.44 | 8.75 | 13 | 40.39 | 24602.15 | 185.16 | 1319.08 | 75.92 | 59.92 | 7879.56 | 0.79 | 0.96 | 0.2 | 0.47 | 1 | 10 | 137.276 | 187.8271 | 169.9012 | 137276.0468 | 187827.1434 | 2.5388e-06 | 0.21719 | 169901.1844
32 | 95 | CONCLUIDO | 4.8133 | 20.78 | 17.71 | 66.42 | 0.81 | 16 | 197.97 | 53.44 | 9 | 11 | 40.53 | 24650.18 | 183.3 | 1319.11 | 74.67 | 59.92 | 7259.01 | 0.8 | 0.96 | 0.19 | 0.43 | 1 | 10 | 135.755 | 185.7459 | 168.0186 | 135754.9737 | 185745.9442 | 2.5481e-06 | 0.21646 | 168018.6119
33 | 95 | CONCLUIDO | 4.8111 | 20.79 | 17.72 | 66.45 | 0.83 | 16 | 198.36 | 53.44 | 9.25 | 9 | 40.67 | 24698.26 | 182.22 | 1319.08 | 74.92 | 59.92 | 7386.79 | 0.8 | 0.96 | 0.2 | 0.44 | 1 | 10 | 135.2968 | 185.119 | 167.4515 | 135296.7526 | 185118.9858 | 2.5469e-06 | 0.21656 | 167451.4896
34 | 95 | CONCLUIDO | 4.8269 | 20.72 | 17.69 | 70.76 | 0.85 | 15 | 198.75 | 53.44 | 9.5 | 3 | 40.81 | 24746.38 | 180.78 | 1319.1 | 73.65 | 59.92 | 6756.83 | 0.81 | 0.96 | 0.2 | 0.41 | 1 | 10 | 134.0677 | 183.4374 | 165.9304 | 134067.7271 | 183437.3789 | 2.5553e-06 | 0.21583 | 165930.3729
35 | 95 | CONCLUIDO | 4.8259 | 20.72 | 17.69 | 70.78 | 0.87 | 15 | 199.14 | 53.44 | 9.75 | 0 | 40.95 | 24794.55 | 181.13 | 1319.08 | 73.65 | 59.92 | 6754.69 | 0.81 | 0.96 | 0.21 | 0.42 | 1 | 10 | 134.2705 | 183.7148 | 166.1813 | 134270.4505 | 183714.754 | 2.5547e-06 | 0.21583 | 166181.2758

## RESULTADOS_9
Unnamed: 0 | Volume de calda [L] | STATUS | Capacidade operacional [ha/h] | Tempo de missao [h] | Tempo util [h] | Tempo por voo [min] | Autonomia Projetada [h] | N° Voos | MTOW [kg] | Massa Estrutura [kg] | Combustível [kg] | Abastecimentos | Massa gerador | Potência gerador [W] | Combustível consumido [L] | Calda cons [L] | Distância percorrida [km] | Distância Pulverizando [km] | RTL ACUMULADO[m] | EOC [km/km] | EOC [h/h] | Tempo de manobra [h] | Tempo rtl_rtw [h] | V pulv [m/s] | V desloc [m/s] | Preço Total por ha Simples [R$/ha] | Preço Total por ha Presumido [R$/ha] | Preço Total por ha Real [R$/ha] | Preço Total Simples [R$] | Preço Total Presumido [R$] | Prod CAPEX [ha/h/R$] | Dias Trabalhados | Preço Total Real [R$]
0 | 55 | CONCLUIDO | 3.654 | 27.37 | 21.68 | 8.61 | 0.15 | 151 | 116.05 | 43.4 | 1 | 149 | 16.65 | 14546.17 | 207.92 | 1319.66 | 204.42 | 59.92 | 71460.98 | 0.29 | 0.78 | 0.4 | 4.39 | 1 | 10 | 193.5519 | 264.8263 | 239.5517 | 193551.9455 | 264826.3108 | 2.0927e-06 | 0.2851 | 239551.6594
1 | 55 | CONCLUIDO | 3.953 | 25.3 | 20.51 | 10.89 | 0.19 | 113 | 116.37 | 43.4 | 1.25 | 111 | 16.72 | 14585.96 | 193.99 | 1319.37 | 166.16 | 59.92 | 52520.67 | 0.36 | 0.83 | 0.34 | 3.23 | 1 | 10 | 167.8426 | 229.6496 | 207.7322 | 167842.565 | 229649.6021 | 2.2639e-06 | 0.26354 | 207732.1664
2 | 55 | CONCLUIDO | 4.1549 | 24.07 | 19.83 | 13.22 | 0.23 | 90 | 116.69 | 43.4 | 1.5 | 88 | 16.79 | 14625.77 | 184.9 | 1319.2 | 143.91 | 59.92 | 41511.42 | 0.42 | 0.86 | 0.31 | 2.56 | 1 | 10 | 152.9982 | 209.3388 | 189.3598 | 152998.1507 | 209338.8195 | 2.3796e-06 | 0.25073 | 189359.8164
3 | 55 | CONCLUIDO | 4.3103 | 23.2 | 19.35 | 15.69 | 0.26 | 74 | 117.01 | 43.4 | 1.75 | 72 | 16.86 | 14665.62 | 177.49 | 1319.28 | 127.98 | 59.92 | 33626.07 | 0.47 | 0.88 | 0.28 | 2.07 | 1 | 10 | 142.3784 | 194.8084 | 176.2162 | 142378.3993 | 194808.4072 | 2.4686e-06 | 0.24167 | 176216.1662
4 | 55 | CONCLUIDO | 4.4239 | 22.6 | 19.02 | 18.11 | 0.3 | 63 | 117.34 | 43.4 | 2 | 61 | 16.94 | 14705.49 | 171.95 | 1319.18 | 117.04 | 59.92 | 28209.38 | 0.51 | 0.89 | 0.27 | 1.74 | 1 | 10 | 135.0624 | 184.7983 | 167.1615 | 135062.4103 | 184798.3484 | 2.5336e-06 | 0.23542 | 167161.4534
5 | 55 | CONCLUIDO | 4.5659 | 21.9 | 18.53 | 20.59 | 0.34 | 54 | 117.66 | 43.4 | 2.25 | 52 | 17.01 | 14745.39 | 163.87 | 1319.11 | 100.89 | 59.92 | 20180.63 | 0.59 | 0.92 | 0.24 | 1.25 | 1 | 10 | 125.6647 | 171.9399 | 155.5302 | 125664.6571 | 171939.9277 | 2.6149e-06 | 0.22812 | 155530.2224
6 | 55 | CONCLUIDO | 4.5526 | 21.97 | 18.73 | 23.42 | 0.37 | 48 | 117.98 | 43.4 | 2.5 | 46 | 17.08 | 14785.31 | 163.73 | 1319.11 | 108.39 | 59.92 | 23961.72 | 0.55 | 0.91 | 0.25 | 1.46 | 1 | 10 | 126.3491 | 172.8764 | 156.3773 | 126349.0627 | 172876.3618 | 2.6073e-06 | 0.22885 | 156377.2844
7 | 55 | CONCLUIDO | 4.6214 | 21.64 | 18.53 | 25.85 | 0.41 | 43 | 118.31 | 43.4 | 2.75 | 41 | 17.16 | 14825.26 | 158.85 | 1319.18 | 101.53 | 59.92 | 20554.46 | 0.59 | 0.92 | 0.23 | 1.25 | 1 | 10 | 121.5479 | 166.3073 | 150.4351 | 121547.9416 | 166307.256 | 2.6467e-06 | 0.22542 | 150435.1249
8 | 55 | CONCLUIDO | 4.6858 | 21.34 | 18.35 | 28.97 | 0.45 | 38 | 118.63 | 43.4 | 3 | 36 | 17.23 | 14865.24 | 154.46 | 1319.18 | 95.37 | 59.92 | 17498.93 | 0.63 | 0.93 | 0.23 | 1.07 | 1 | 10 | 117.2873 | 160.4777 | 145.1619 | 117287.3294 | 160477.6985 | 2.6836e-06 | 0.22229 | 145161.9322
9 | 55 | CONCLUIDO | 4.7197 | 21.19 | 18.27 | 31.32 | 0.48 | 35 | 118.96 | 43.4 | 3.25 | 33 | 17.31 | 14905.25 | 150.44 | 1319.14 | 92.99 | 59.92 | 16326.11 | 0.64 | 0.93 | 0.22 | 0.99 | 1 | 10 | 114.2437 | 156.3133 | 141.395 | 114243.7396 | 156313.3245 | 2.703e-06 | 0.22073 | 141395.0002
10 | 55 | CONCLUIDO | 4.774 | 20.95 | 18.12 | 35.08 | 0.52 | 31 | 119.28 | 43.4 | 3.5 | 29 | 17.38 | 14945.29 | 145.81 | 1319.15 | 88.16 | 59.92 | 13932.13 | 0.68 | 0.94 | 0.21 | 0.84 | 1 | 10 | 110.3338 | 150.9636 | 136.5558 | 110333.8097 | 150963.586 | 2.7341e-06 | 0.21823 | 136555.8333
11 | 55 | CONCLUIDO | 4.7986 | 20.84 | 18.06 | 37.37 | 0.55 | 29 | 119.61 | 43.4 | 3.75 | 26 | 17.46 | 14985.35 | 142.22 | 1319.15 | 86.17 | 59.92 | 12945.39 | 0.7 | 0.94 | 0.21 | 0.78 | 1 | 10 | 107.8542 | 147.5709 | 133.4869 | 107854.2207 | 147570.9029 | 2.7482e-06 | 0.21708 | 133486.9431
12 | 55 | CONCLUIDO | 4.8204 | 20.74 | 18.02 | 40.04 | 0.59 | 27 | 119.93 | 43.4 | 4 | 19 | 17.53 | 15025.44 | 138.75 | 1319.25 | 84.84 | 59.92 | 12289.67 | 0.71 | 0.94 | 0.2 | 0.74 | 1 | 10 | 105.5577 | 144.4288 | 130.6447 | 105557.7457 | 144428.7645 | 2.7607e-06 | 0.21604 | 130644.686
13 | 55 | CONCLUIDO | 4.8235 | 20.73 | 18.03 | 41.6 | 0.62 | 26 | 120.26 | 43.4 | 4.25 | 5 | 17.61 | 15065.56 | 137.21 | 1319.17 | 84.16 | 59.92 | 11957.2 | 0.71 | 0.94 | 0.23 | 0.75 | 1 | 10 | 104.7375 | 143.3065 | 129.6296 | 104737.5468 | 143306.5322 | 2.7625e-06 | 0.21594 | 129629.5579
14 | 55 | CONCLUIDO | 4.8381 | 20.67 | 17.99 | 43.17 | 0.66 | 25 | 120.58 | 43.4 | 4.5 | 0 | 17.68 | 15105.7 | 137.08 | 1319.1 | 82.7 | 59.92 | 11228.32 | 0.72 | 0.94 | 0.24 | 0.71 | 1 | 10 | 104.2869 | 142.69 | 129.0718 | 104286.9131 | 142689.9554 | 2.7708e-06 | 0.21531 | 129071.8263

## resultados
Unnamed: 0 | Volume de calda [L] | STATUS | Capacidade operacional [ha/h] | Tempo de missao [h] | Tempo util [h] | Tempo por voo [min] | Autonomia Projetada [h] | N° Voos | MTOW [kg] | Massa Estrutura [kg] | Combustível [kg] | Abastecimentos | Massa gerador | Potência gerador [W] | Combustível consumido [L] | Calda cons [L] | Distância percorrida [km] | Distância Pulverizando [km] | RTL ACUMULADO[m] | EOC [km/km] | EOC [h/h] | Tempo de manobra [h] | Tempo rtl_rtw [h] | V pulv [m/s] | V desloc [m/s]
0 | 100 | CONCLUIDO | 2.7274 | 36.66 | 24.58 | 6 | 0.09 | 246 | 194.77 | 54.38 | 1 | 244 | 39.4 | 24256.19 | 338.25 | 1319.51 | 299.71 | 59.92 | 118629.57 | 0.2 | 0.69 | 0.55 | 7.3 | 1 | 10
1 | 100 | CONCLUIDO | 3.1267 | 31.98 | 22.5 | 7.54 | 0.11 | 179 | 195.16 | 54.38 | 1.25 | 177 | 39.53 | 24303.87 | 307.97 | 1319.43 | 231.12 | 59.92 | 84670.87 | 0.26 | 0.76 | 0.45 | 5.22 | 1 | 10
2 | 100 | CONCLUIDO | 3.4072 | 29.35 | 21.35 | 9.08 | 0.14 | 141 | 195.55 | 54.38 | 1.5 | 139 | 39.67 | 24351.61 | 290.56 | 1319.29 | 193.36 | 59.92 | 65978.99 | 0.31 | 0.8 | 0.39 | 4.07 | 1 | 10
3 | 100 | CONCLUIDO | 3.6189 | 27.63 | 20.61 | 10.66 | 0.16 | 116 | 195.93 | 54.38 | 1.75 | 114 | 39.81 | 24399.39 | 278.88 | 1319.24 | 169.09 | 59.92 | 53968.95 | 0.35 | 0.82 | 0.35 | 3.33 | 1 | 10
4 | 100 | CONCLUIDO | 3.7919 | 26.37 | 20.04 | 12.27 | 0.18 | 98 | 196.32 | 54.38 | 2 | 96 | 39.95 | 24447.22 | 269.74 | 1319.25 | 150.72 | 59.92 | 44876.14 | 0.4 | 0.85 | 0.32 | 2.77 | 1 | 10
5 | 100 | CONCLUIDO | 3.9097 | 25.58 | 19.72 | 13.76 | 0.2 | 86 | 196.71 | 54.38 | 2.25 | 84 | 40.08 | 24495.09 | 263.9 | 1319.3 | 139.94 | 59.92 | 39546.19 | 0.43 | 0.86 | 0.3 | 2.44 | 1 | 10
6 | 100 | CONCLUIDO | 4.0198 | 24.88 | 19.4 | 15.32 | 0.23 | 76 | 197.1 | 54.38 | 2.5 | 74 | 40.22 | 24543.01 | 258.34 | 1319.17 | 130.05 | 59.92 | 34651.6 | 0.46 | 0.88 | 0.28 | 2.13 | 1 | 10
7 | 100 | CONCLUIDO | 4.1099 | 24.33 | 19.17 | 16.92 | 0.25 | 68 | 197.49 | 54.38 | 2.75 | 66 | 40.36 | 24590.98 | 253.61 | 1319.3 | 122.15 | 59.92 | 30739.22 | 0.49 | 0.89 | 0.27 | 1.89 | 1 | 10
8 | 100 | CONCLUIDO | 4.1955 | 23.84 | 18.95 | 18.64 | 0.27 | 61 | 197.88 | 54.38 | 3 | 59 | 40.5 | 24639 | 249.19 | 1319.13 | 114.81 | 59.92 | 27103.1 | 0.52 | 0.9 | 0.26 | 1.67 | 1 | 10
9 | 100 | CONCLUIDO | 4.2945 | 23.29 | 18.63 | 20.32 | 0.29 | 55 | 198.27 | 54.38 | 3.25 | 53 | 40.64 | 24687.06 | 243.54 | 1319.31 | 103.85 | 59.92 | 21653.24 | 0.58 | 0.91 | 0.25 | 1.35 | 1 | 10
10 | 100 | CONCLUIDO | 4.3042 | 23.23 | 18.73 | 22.04 | 0.31 | 51 | 198.66 | 54.38 | 3.5 | 49 | 40.78 | 24735.17 | 243.67 | 1319.25 | 109.25 | 59.92 | 24373.57 | 0.55 | 0.91 | 0.21 | 1.45 | 1 | 10
11 | 100 | CONCLUIDO | 4.3236 | 23.13 | 18.75 | 23.43 | 0.33 | 48 | 199.05 | 54.38 | 3.75 | 46 | 40.92 | 24783.33 | 242.73 | 1319.2 | 108.95 | 59.92 | 24238.67 | 0.55 | 0.91 | 0.24 | 1.47 | 1 | 10
12 | 100 | CONCLUIDO | 4.3923 | 22.77 | 18.54 | 25.28 | 0.36 | 44 | 199.44 | 54.38 | 4 | 42 | 41.06 | 24831.54 | 238.58 | 1319.23 | 101.78 | 59.92 | 20674.98 | 0.59 | 0.92 | 0.23 | 1.26 | 1 | 10
13 | 100 | CONCLUIDO | 4.4357 | 22.54 | 18.43 | 26.98 | 0.38 | 41 | 199.83 | 54.38 | 4.25 | 39 | 41.2 | 24879.79 | 235.58 | 1319.09 | 98.35 | 59.92 | 18974.09 | 0.61 | 0.92 | 0.23 | 1.16 | 1 | 10
14 | 100 | CONCLUIDO | 4.4626 | 22.41 | 18.38 | 28.27 | 0.4 | 39 | 200.22 | 54.38 | 4.5 | 37 | 41.35 | 24928.09 | 232.92 | 1319.22 | 96.57 | 59.92 | 18096.64 | 0.62 | 0.92 | 0.22 | 1.1 | 1 | 10
15 | 100 | CONCLUIDO | 4.5048 | 22.2 | 18.28 | 30.47 | 0.42 | 36 | 200.61 | 54.38 | 4.75 | 34 | 41.49 | 24976.45 | 230.73 | 1319.13 | 93.29 | 59.92 | 16472.16 | 0.64 | 0.93 | 0.22 | 1 | 1 | 10
16 | 100 | CONCLUIDO | 4.5303 | 22.07 | 18.23 | 32.18 | 0.44 | 34 | 201.01 | 54.38 | 5 | 32 | 41.63 | 25024.84 | 228.63 | 1319.11 | 91.84 | 59.92 | 15755.33 | 0.65 | 0.93 | 0.22 | 0.96 | 1 | 10
17 | 100 | CONCLUIDO | 4.5635 | 21.91 | 18.15 | 34.03 | 0.46 | 32 | 201.4 | 54.38 | 5.25 | 30 | 41.77 | 25073.29 | 225.71 | 1319.11 | 89.07 | 59.92 | 14381.19 | 0.67 | 0.94 | 0.22 | 0.87 | 1 | 10
18 | 100 | CONCLUIDO | 4.576 | 21.85 | 18.13 | 35.09 | 0.48 | 31 | 201.79 | 54.38 | 5.5 | 29 | 41.92 | 25121.79 | 223.78 | 1319.17 | 88.43 | 59.92 | 14066.39 | 0.68 | 0.94 | 0.21 | 0.85 | 1 | 10
19 | 100 | CONCLUIDO | 4.6081 | 21.7 | 18.06 | 37.36 | 0.51 | 29 | 202.19 | 54.38 | 5.75 | 27 | 42.06 | 25170.34 | 221.56 | 1319.14 | 85.96 | 59.92 | 12839.41 | 0.7 | 0.94 | 0.21 | 0.78 | 1 | 10
20 | 100 | CONCLUIDO | 4.6368 | 21.57 | 17.96 | 38.49 | 0.53 | 28 | 202.58 | 54.38 | 6 | 26 | 42.2 | 25218.93 | 218.7 | 1319.19 | 82.49 | 59.92 | 11110.44 | 0.73 | 0.95 | 0.21 | 0.68 | 1 | 10
21 | 100 | CONCLUIDO | 4.6483 | 21.51 | 17.99 | 41.5 | 0.55 | 26 | 202.98 | 54.38 | 6.25 | 24 | 42.35 | 25267.7 | 217.61 | 1319.14 | 84.32 | 59.92 | 12037.01 | 0.71 | 0.94 | 0.19 | 0.71 | 1 | 10
22 | 100 | CONCLUIDO | 4.6566 | 21.47 | 17.99 | 43.17 | 0.57 | 25 | 203.37 | 54.38 | 6.5 | 23 | 42.49 | 25316.39 | 216.48 | 1319.08 | 83.81 | 59.92 | 11784.44 | 0.71 | 0.94 | 0.2 | 0.71 | 1 | 10
23 | 100 | CONCLUIDO | 4.6726 | 21.4 | 17.95 | 44.88 | 0.59 | 24 | 203.77 | 54.38 | 6.75 | 22 | 42.64 | 25365.14 | 213.95 | 1319.26 | 82.68 | 59.92 | 11225.73 | 0.72 | 0.95 | 0.2 | 0.67 | 1 | 10
24 | 100 | CONCLUIDO | 4.6904 | 21.32 | 17.91 | 46.72 | 0.61 | 23 | 204.16 | 54.38 | 7 | 21 | 42.78 | 25413.94 | 211.57 | 1319.12 | 81.38 | 59.92 | 10580.26 | 0.74 | 0.95 | 0.2 | 0.63 | 1 | 10
25 | 100 | CONCLUIDO | 4.7044 | 21.26 | 17.88 | 48.78 | 0.63 | 22 | 204.56 | 54.38 | 7.25 | 20 | 42.93 | 25462.78 | 210.01 | 1319.11 | 80.46 | 59.92 | 10123.94 | 0.74 | 0.95 | 0.2 | 0.61 | 1 | 10
26 | 100 | CONCLUIDO | 4.7229 | 21.17 | 17.84 | 50.97 | 0.65 | 21 | 204.95 | 54.38 | 7.5 | 19 | 43.08 | 25511.67 | 208.22 | 1319.17 | 78.92 | 59.92 | 9361.7 | 0.76 | 0.95 | 0.2 | 0.56 | 1 | 10
27 | 100 | CONCLUIDO | 4.7403 | 21.1 | 17.8 | 53.4 | 0.67 | 20 | 205.35 | 54.38 | 7.75 | 18 | 43.22 | 25560.62 | 205.11 | 1319.09 | 77.75 | 59.92 | 8779.97 | 0.77 | 0.95 | 0.19 | 0.52 | 1 | 10
28 | 100 | CONCLUIDO | 4.7361 | 21.11 | 17.82 | 53.46 | 0.69 | 20 | 205.75 | 54.38 | 8 | 18 | 43.37 | 25609.61 | 203.05 | 1319.08 | 78.22 | 59.92 | 9015.89 | 0.77 | 0.95 | 0.2 | 0.54 | 1 | 10
29 | 100 | CONCLUIDO | 4.7583 | 21.02 | 17.76 | 56.09 | 0.71 | 19 | 206.15 | 54.38 | 8.25 | 17 | 43.52 | 25658.66 | 201.48 | 1319.2 | 76.21 | 59.92 | 8016.65 | 0.79 | 0.96 | 0.2 | 0.48 | 1 | 10
30 | 100 | CONCLUIDO | 4.7839 | 20.9 | 17.69 | 58.96 | 0.73 | 18 | 206.54 | 54.38 | 8.5 | 16 | 43.67 | 25707.76 | 198.44 | 1319.08 | 74.06 | 59.92 | 6945.5 | 0.81 | 0.96 | 0.18 | 0.41 | 1 | 10
31 | 100 | CONCLUIDO | 4.7601 | 21.01 | 17.79 | 59.3 | 0.75 | 18 | 206.94 | 54.38 | 8.75 | 16 | 43.81 | 25756.9 | 198.29 | 1319.1 | 77.63 | 59.92 | 8728.33 | 0.77 | 0.96 | 0.19 | 0.51 | 1 | 10
32 | 100 | CONCLUIDO | 4.7799 | 20.92 | 17.74 | 62.62 | 0.77 | 17 | 207.34 | 54.38 | 9 | 15 | 43.96 | 25806.1 | 195.49 | 1319.08 | 75.83 | 59.92 | 7837.28 | 0.79 | 0.96 | 0.19 | 0.47 | 1 | 10
33 | 100 | CONCLUIDO | 4.798 | 20.84 | 17.7 | 66.39 | 0.79 | 16 | 207.74 | 54.38 | 9.25 | 14 | 44.11 | 25855.35 | 193 | 1319.14 | 74.47 | 59.92 | 7158 | 0.8 | 0.96 | 0.19 | 0.43 | 1 | 10
34 | 100 | CONCLUIDO | 4.7945 | 20.86 | 17.72 | 66.44 | 0.81 | 16 | 208.14 | 54.38 | 9.5 | 13 | 44.26 | 25904.65 | 191.15 | 1319.11 | 74.95 | 59.92 | 7399.08 | 0.8 | 0.96 | 0.19 | 0.44 | 1 | 10
35 | 100 | CONCLUIDO | 4.8164 | 20.76 | 17.66 | 70.65 | 0.83 | 15 | 208.54 | 54.38 | 9.75 | 11 | 44.41 | 25954 | 188.68 | 1319.1 | 73.11 | 59.92 | 6485.38 | 0.82 | 0.96 | 0.19 | 0.39 | 1 | 10
36 | 100 | CONCLUIDO | 4.8133 | 20.78 | 17.68 | 70.7 | 0.85 | 15 | 208.94 | 54.38 | 10 | 9 | 44.56 | 26003.41 | 188.37 | 1319.09 | 73.39 | 59.92 | 6627.28 | 0.82 | 0.96 | 0.19 | 0.4 | 1 | 10
37 | 100 | CONCLUIDO | 4.8122 | 20.78 | 17.68 | 70.72 | 0.87 | 15 | 209.34 | 54.38 | 10.25 | 4 | 44.71 | 26052.86 | 186.28 | 1319.1 | 73.31 | 59.92 | 6586.78 | 0.82 | 0.96 | 0.2 | 0.4 | 1 | 10
38 | 100 | CONCLUIDO | 4.8112 | 20.78 | 17.68 | 70.74 | 0.89 | 15 | 209.74 | 54.38 | 10.5 | 0 | 44.87 | 26102.37 | 186.17 | 1319.12 | 73.37 | 59.92 | 6616.41 | 0.82 | 0.96 | 0.2 | 0.41 | 1 | 10
0 | 140 | CONCLUIDO | 2.0414 | 48.99 | 27.86 | 4.79 | 0.06 | 349 | 274.09 | 60.56 | 1 | 347 | 72.53 | 34038.11 | 479.03 | 1319.58 | 407.48 | 59.92 | 172000.47 | 0.15 | 0.61 | 0.72 | 10.58 | 1 | 10
1 | 140 | CONCLUIDO | 2.4905 | 40.15 | 24.51 | 6.03 | 0.08 | 244 | 274.57 | 60.56 | 1.25 | 242 | 72.76 | 34097.72 | 420.07 | 1319.69 | 297.27 | 59.92 | 117418.87 | 0.2 | 0.69 | 0.55 | 7.22 | 1 | 10
2 | 140 | CONCLUIDO | 2.8101 | 35.59 | 22.81 | 7.24 | 0.1 | 189 | 275.05 | 60.56 | 1.5 | 187 | 73 | 34157.42 | 389.87 | 1319.38 | 241.71 | 59.92 | 89916.34 | 0.25 | 0.74 | 0.46 | 5.53 | 1 | 10
3 | 140 | CONCLUIDO | 3.0592 | 32.69 | 21.74 | 8.47 | 0.11 | 154 | 275.54 | 60.56 | 1.75 | 152 | 73.23 | 34217.22 | 370.52 | 1319.38 | 206.3 | 59.92 | 72386.08 | 0.29 | 0.78 | 0.41 | 4.46 | 1 | 10
4 | 140 | CONCLUIDO | 3.2555 | 30.72 | 21.03 | 9.71 | 0.13 | 130 | 276.02 | 60.56 | 2 | 128 | 73.47 | 34277.1 | 357.34 | 1319.28 | 182.94 | 59.92 | 60825.75 | 0.33 | 0.81 | 0.37 | 3.75 | 1 | 10
5 | 140 | CONCLUIDO | 3.4213 | 29.23 | 20.48 | 10.97 | 0.14 | 112 | 276.51 | 60.56 | 2.25 | 110 | 73.71 | 34337.08 | 346.9 | 1319.38 | 164.97 | 59.92 | 51930.41 | 0.36 | 0.83 | 0.34 | 3.2 | 1 | 10
6 | 140 | CONCLUIDO | 3.5476 | 28.19 | 20.12 | 12.19 | 0.16 | 99 | 277 | 60.56 | 2.5 | 97 | 73.94 | 34397.15 | 339.97 | 1319.31 | 153.35 | 59.92 | 46184.57 | 0.39 | 0.84 | 0.32 | 2.84 | 1 | 10
7 | 140 | CONCLUIDO | 3.6681 | 27.26 | 19.77 | 13.48 | 0.18 | 88 | 277.48 | 60.56 | 2.75 | 86 | 74.18 | 34457.31 | 333.14 | 1319.3 | 141.65 | 59.92 | 40392.16 | 0.42 | 0.86 | 0.3 | 2.49 | 1 | 10
8 | 140 | CONCLUIDO | 3.761 | 26.59 | 19.51 | 14.63 | 0.19 | 80 | 277.97 | 60.56 | 3 | 78 | 74.42 | 34517.57 | 327.78 | 1319.31 | 133.39 | 59.92 | 36297.99 | 0.45 | 0.87 | 0.29 | 2.23 | 1 | 10
9 | 140 | CONCLUIDO | 3.8411 | 26.03 | 19.32 | 15.88 | 0.21 | 73 | 278.46 | 60.56 | 3.25 | 71 | 74.66 | 34577.92 | 323.77 | 1319.39 | 127.1 | 59.92 | 33191.37 | 0.47 | 0.88 | 0.28 | 2.04 | 1 | 10
10 | 140 | CONCLUIDO | 3.916 | 25.54 | 19.14 | 17.14 | 0.22 | 67 | 278.95 | 60.56 | 3.5 | 65 | 74.9 | 34638.36 | 319.89 | 1319.15 | 121 | 59.92 | 30169.31 | 0.5 | 0.89 | 0.27 | 1.86 | 1 | 10
11 | 140 | CONCLUIDO | 3.9813 | 25.12 | 18.98 | 18.37 | 0.24 | 62 | 279.44 | 60.56 | 3.75 | 60 | 75.14 | 34698.9 | 316.26 | 1319.24 | 115.8 | 59.92 | 27595.89 | 0.52 | 0.9 | 0.27 | 1.7 | 1 | 10
12 | 140 | CONCLUIDO | 4.0534 | 24.67 | 18.79 | 19.78 | 0.25 | 57 | 279.94 | 60.56 | 4 | 55 | 75.38 | 34759.54 | 312.35 | 1319.23 | 109.69 | 59.92 | 24567.3 | 0.55 | 0.9 | 0.26 | 1.51 | 1 | 10
13 | 140 | CONCLUIDO | 4.1356 | 24.18 | 18.51 | 20.96 | 0.27 | 53 | 280.43 | 60.56 | 4.25 | 51 | 75.62 | 34820.27 | 306.53 | 1319.23 | 100.35 | 59.92 | 19913.99 | 0.6 | 0.92 | 0.24 | 1.23 | 1 | 10
14 | 140 | CONCLUIDO | 4.0907 | 24.45 | 18.88 | 22.21 | 0.29 | 51 | 280.92 | 60.56 | 4.5 | 49 | 75.87 | 34881.09 | 312.33 | 1319.25 | 114.64 | 59.92 | 27068.2 | 0.52 | 0.9 | 0.21 | 1.6 | 1 | 10
15 | 140 | CONCLUIDO | 4.1462 | 24.12 | 18.71 | 23.39 | 0.3 | 48 | 281.41 | 60.56 | 4.75 | 46 | 76.11 | 34942.02 | 308.58 | 1319.13 | 107.77 | 59.92 | 23647.82 | 0.56 | 0.91 | 0.24 | 1.43 | 1 | 10
16 | 140 | CONCLUIDO | 4.197 | 23.83 | 18.58 | 24.77 | 0.32 | 45 | 281.91 | 60.56 | 5 | 43 | 76.35 | 35003.04 | 305.34 | 1319.11 | 103.06 | 59.92 | 21310.88 | 0.58 | 0.91 | 0.24 | 1.3 | 1 | 10
17 | 140 | CONCLUIDO | 4.2265 | 23.66 | 18.51 | 25.83 | 0.33 | 43 | 282.4 | 60.56 | 5.25 | 41 | 76.6 | 35064.15 | 303.37 | 1319.18 | 101.11 | 59.92 | 20346.1 | 0.59 | 0.92 | 0.23 | 1.24 | 1 | 10
18 | 140 | CONCLUIDO | 4.2556 | 23.5 | 18.46 | 27.01 | 0.35 | 41 | 282.9 | 60.56 | 5.5 | 39 | 76.85 | 35125.37 | 301.83 | 1319.19 | 99.13 | 59.92 | 19364.15 | 0.6 | 0.92 | 0.23 | 1.18 | 1 | 10
19 | 140 | CONCLUIDO | 4.2871 | 23.33 | 18.39 | 28.29 | 0.36 | 39 | 283.4 | 60.56 | 5.75 | 37 | 77.09 | 35186.68 | 299.25 | 1319.1 | 96.77 | 59.92 | 18197.35 | 0.62 | 0.92 | 0.23 | 1.11 | 1 | 10
20 | 140 | CONCLUIDO | 4.3199 | 23.15 | 18.32 | 29.7 | 0.38 | 37 | 283.9 | 60.56 | 6 | 35 | 77.34 | 35248.1 | 297.62 | 1319.15 | 94.45 | 59.92 | 17046.66 | 0.63 | 0.93 | 0.22 | 1.04 | 1 | 10
21 | 140 | CONCLUIDO | 4.3506 | 22.99 | 18.26 | 31.3 | 0.39 | 35 | 284.4 | 60.56 | 6.25 | 33 | 77.59 | 35309.61 | 295.87 | 1319.2 | 92.53 | 59.92 | 16096.95 | 0.65 | 0.93 | 0.22 | 0.98 | 1 | 10
22 | 140 | CONCLUIDO | 4.3672 | 22.9 | 18.22 | 32.16 | 0.41 | 34 | 284.89 | 60.56 | 6.5 | 32 | 77.84 | 35371.22 | 294.51 | 1319.18 | 91.38 | 59.92 | 15526.79 | 0.66 | 0.93 | 0.22 | 0.94 | 1 | 10
23 | 140 | CONCLUIDO | 4.3995 | 22.73 | 18.16 | 34.05 | 0.42 | 32 | 285.39 | 60.56 | 6.75 | 30 | 78.09 | 35432.93 | 292.14 | 1319.16 | 89.22 | 59.92 | 14455.83 | 0.67 | 0.94 | 0.22 | 0.88 | 1 | 10
24 | 140 | CONCLUIDO | 4.4153 | 22.65 | 18.13 | 35.09 | 0.44 | 31 | 285.9 | 60.56 | 7 | 29 | 78.34 | 35494.74 | 291.1 | 1319.22 | 88.29 | 59.92 | 13993.62 | 0.68 | 0.94 | 0.21 | 0.85 | 1 | 10
25 | 140 | CONCLUIDO | 4.4327 | 22.56 | 18.09 | 36.18 | 0.45 | 30 | 286.4 | 60.56 | 7.25 | 28 | 78.59 | 35556.78 | 289.66 | 1319.23 | 87.12 | 59.92 | 13415.95 | 0.69 | 0.94 | 0.21 | 0.81 | 1 | 10
26 | 140 | CONCLUIDO | 4.4501 | 22.47 | 18.06 | 37.36 | 0.47 | 29 | 286.9 | 60.56 | 7.5 | 27 | 78.85 | 35618.8 | 288.11 | 1319.09 | 85.98 | 59.92 | 12850.32 | 0.7 | 0.94 | 0.21 | 0.78 | 1 | 10
27 | 140 | CONCLUIDO | 4.4681 | 22.38 | 18.02 | 38.61 | 0.48 | 28 | 287.41 | 60.56 | 7.75 | 26 | 79.1 | 35680.92 | 286.4 | 1319.13 | 84.55 | 59.92 | 12138.94 | 0.71 | 0.94 | 0.21 | 0.74 | 1 | 10
28 | 140 | CONCLUIDO | 4.5068 | 22.19 | 17.88 | 39.73 | 0.49 | 27 | 287.91 | 60.56 | 8 | 25 | 79.36 | 35743.15 | 282.91 | 1319.13 | 79.93 | 59.92 | 9836.32 | 0.75 | 0.95 | 0.2 | 0.6 | 1 | 10
29 | 140 | CONCLUIDO | 4.4747 | 22.35 | 18.09 | 41.74 | 0.51 | 26 | 288.42 | 60.56 | 8.25 | 24 | 79.61 | 35805.48 | 286.29 | 1319.1 | 88.04 | 59.92 | 13894.24 | 0.68 | 0.94 | 0.19 | 0.81 | 1 | 10
30 | 140 | CONCLUIDO | 4.505 | 22.2 | 17.99 | 43.18 | 0.52 | 25 | 288.92 | 60.56 | 8.5 | 23 | 79.87 | 35867.91 | 283.65 | 1319.08 | 83.99 | 59.92 | 11875.36 | 0.71 | 0.94 | 0.2 | 0.71 | 1 | 10
31 | 140 | CONCLUIDO | 4.5034 | 22.21 | 18 | 43.2 | 0.54 | 25 | 289.43 | 60.56 | 8.75 | 23 | 80.12 | 35930.44 | 282.53 | 1319.12 | 84.21 | 59.92 | 11986.18 | 0.71 | 0.94 | 0.2 | 0.72 | 1 | 10
32 | 140 | CONCLUIDO | 4.5252 | 22.1 | 17.94 | 44.86 | 0.55 | 24 | 289.94 | 60.56 | 9 | 22 | 80.38 | 35993.08 | 281.46 | 1319.15 | 82.44 | 59.92 | 11105.02 | 0.73 | 0.95 | 0.2 | 0.67 | 1 | 10
33 | 140 | CONCLUIDO | 4.5433 | 22.01 | 17.91 | 46.72 | 0.57 | 23 | 290.45 | 60.56 | 9.25 | 21 | 80.64 | 36055.83 | 279.31 | 1319.14 | 81.31 | 59.92 | 10543.86 | 0.74 | 0.95 | 0.2 | 0.63 | 1 | 10
34 | 140 | CONCLUIDO | 4.5612 | 21.92 | 17.87 | 48.75 | 0.58 | 22 | 290.96 | 60.56 | 9.5 | 20 | 80.9 | 36118.68 | 277.93 | 1319.15 | 80.16 | 59.92 | 9977.02 | 0.75 | 0.95 | 0.2 | 0.6 | 1 | 10
35 | 140 | CONCLUIDO | 4.5597 | 21.93 | 17.88 | 48.77 | 0.6 | 22 | 291.47 | 60.56 | 9.75 | 20 | 81.16 | 36181.64 | 277.49 | 1319.15 | 80.28 | 59.92 | 10035.67 | 0.75 | 0.95 | 0.2 | 0.6 | 1 | 10
36 | 140 | CONCLUIDO | 4.5782 | 21.84 | 17.84 | 50.98 | 0.61 | 21 | 291.98 | 60.56 | 10 | 19 | 81.42 | 36244.71 | 276.18 | 1319.12 | 79.13 | 59.92 | 9467.22 | 0.76 | 0.95 | 0.2 | 0.57 | 1 | 10
37 | 140 | CONCLUIDO | 4.5771 | 21.85 | 17.85 | 51 | 0.62 | 21 | 292.49 | 60.56 | 10.25 | 19 | 81.68 | 36307.88 | 275.02 | 1319.11 | 79.29 | 59.92 | 9545.83 | 0.76 | 0.95 | 0.2 | 0.57 | 1 | 10
38 | 140 | CONCLUIDO | 4.5965 | 21.76 | 17.81 | 53.43 | 0.64 | 20 | 293 | 60.56 | 10.5 | 18 | 81.95 | 36371.17 | 273.01 | 1319.08 | 77.95 | 59.92 | 8877.97 | 0.77 | 0.95 | 0.2 | 0.53 | 1 | 10
39 | 140 | CONCLUIDO | 4.5958 | 21.76 | 17.81 | 53.44 | 0.65 | 20 | 293.52 | 60.56 | 10.75 | 18 | 82.21 | 36434.56 | 271.75 | 1319.09 | 78.07 | 59.92 | 8942.34 | 0.77 | 0.95 | 0.2 | 0.54 | 1 | 10
40 | 140 | CONCLUIDO | 4.6127 | 21.68 | 17.79 | 56.17 | 0.67 | 19 | 294.03 | 60.56 | 11 | 17 | 82.48 | 36498.06 | 271 | 1319.08 | 77.2 | 59.92 | 8509.65 | 0.78 | 0.96 | 0.2 | 0.51 | 1 | 10
41 | 140 | CONCLUIDO | 4.626 | 21.62 | 17.72 | 55.97 | 0.68 | 19 | 294.55 | 60.56 | 11.25 | 17 | 82.74 | 36561.67 | 269.18 | 1319.08 | 74.86 | 59.92 | 7341.28 | 0.8 | 0.96 | 0.2 | 0.45 | 1 | 10
42 | 140 | CONCLUIDO | 4.641 | 21.55 | 17.71 | 59.02 | 0.69 | 18 | 295.06 | 60.56 | 11.5 | 16 | 83.01 | 36625.39 | 267.9 | 1319.1 | 74.75 | 59.92 | 7289.84 | 0.8 | 0.96 | 0.18 | 0.43 | 1 | 10
43 | 140 | CONCLUIDO | 4.6249 | 21.62 | 17.78 | 59.27 | 0.71 | 18 | 295.58 | 60.56 | 11.75 | 16 | 83.28 | 36689.22 | 268.18 | 1319.12 | 77.15 | 59.92 | 8488.47 | 0.78 | 0.96 | 0.19 | 0.5 | 1 | 10
44 | 140 | CONCLUIDO | 4.6437 | 21.53 | 17.75 | 62.63 | 0.72 | 17 | 296.1 | 60.56 | 12 | 15 | 83.54 | 36753.16 | 266.99 | 1319.08 | 75.94 | 59.92 | 7892.05 | 0.79 | 0.96 | 0.19 | 0.47 | 1 | 10
45 | 140 | CONCLUIDO | 4.6434 | 21.54 | 17.75 | 62.64 | 0.74 | 17 | 296.62 | 60.56 | 12.25 | 15 | 83.81 | 36817.22 | 265.92 | 1319.16 | 75.97 | 59.92 | 7906.32 | 0.79 | 0.96 | 0.19 | 0.47 | 1 | 10
46 | 140 | CONCLUIDO | 4.6446 | 21.53 | 17.74 | 62.62 | 0.75 | 17 | 297.14 | 60.56 | 12.5 | 15 | 84.08 | 36881.39 | 264.27 | 1319.11 | 75.78 | 59.92 | 7808.47 | 0.79 | 0.96 | 0.19 | 0.46 | 1 | 10
47 | 140 | CONCLUIDO | 4.6624 | 21.45 | 17.71 | 66.42 | 0.76 | 16 | 297.66 | 60.56 | 12.75 | 14 | 84.36 | 36945.67 | 263.67 | 1319.09 | 74.84 | 59.92 | 7346.7 | 0.8 | 0.96 | 0.19 | 0.43 | 1 | 10
48 | 140 | CONCLUIDO | 4.6612 | 21.45 | 17.72 | 66.44 | 0.78 | 16 | 298.18 | 60.56 | 13 | 14 | 84.63 | 37010.06 | 262.26 | 1319.08 | 74.93 | 59.92 | 7390.37 | 0.8 | 0.96 | 0.19 | 0.44 | 1 | 10
49 | 140 | CONCLUIDO | 4.6633 | 21.44 | 17.71 | 66.4 | 0.79 | 16 | 298.71 | 60.56 | 13.25 | 14 | 84.9 | 37074.57 | 261.02 | 1319.13 | 74.67 | 59.92 | 7258.38 | 0.8 | 0.96 | 0.19 | 0.43 | 1 | 10
50 | 140 | CONCLUIDO | 4.6838 | 21.35 | 17.67 | 70.66 | 0.8 | 15 | 299.23 | 60.56 | 13.5 | 13 | 85.18 | 37139.2 | 259.86 | 1319.08 | 73.26 | 59.92 | 6562.36 | 0.82 | 0.96 | 0.19 | 0.39 | 1 | 10
51 | 140 | CONCLUIDO | 4.6797 | 21.37 | 17.68 | 70.74 | 0.82 | 15 | 299.76 | 60.56 | 13.75 | 13 | 85.45 | 37204.07 | 259.45 | 1319.1 | 73.89 | 59.92 | 6875.91 | 0.81 | 0.96 | 0.19 | 0.41 | 1 | 10
52 | 140 | CONCLUIDO | 4.6833 | 21.35 | 17.67 | 70.67 | 0.83 | 15 | 300.28 | 60.56 | 14 | 13 | 85.73 | 37268.93 | 256.36 | 1319.08 | 73.28 | 59.92 | 6568.15 | 0.82 | 0.96 | 0.19 | 0.39 | 1 | 10
53 | 140 | CONCLUIDO | 4.7132 | 21.22 | 17.59 | 75.36 | 0.84 | 14 | 300.81 | 60.56 | 14.25 | 12 | 86 | 37333.9 | 254.57 | 1319.08 | 70.37 | 59.92 | 5118.31 | 0.85 | 0.97 | 0.19 | 0.31 | 1 | 10
54 | 140 | CONCLUIDO | 4.709 | 21.24 | 17.6 | 75.44 | 0.86 | 14 | 301.34 | 60.56 | 14.5 | 12 | 86.28 | 37399 | 254.53 | 1319.08 | 71.38 | 59.92 | 5623.73 | 0.84 | 0.97 | 0.18 | 0.33 | 1 | 10
55 | 140 | CONCLUIDO | 4.6994 | 21.28 | 17.65 | 75.63 | 0.87 | 14 | 301.86 | 60.56 | 14.75 | 12 | 86.56 | 37464.21 | 253.65 | 1319.08 | 72.67 | 59.92 | 6271.41 | 0.82 | 0.96 | 0.19 | 0.37 | 1 | 10
56 | 140 | CONCLUIDO | 4.7153 | 21.21 | 17.63 | 81.36 | 0.88 | 13 | 302.39 | 60.56 | 15 | 11 | 86.84 | 37529.55 | 251.28 | 1319.08 | 72.09 | 59.92 | 5986.16 | 0.83 | 0.96 | 0.18 | 0.35 | 1 | 10
57 | 140 | CONCLUIDO | 4.7153 | 21.21 | 17.63 | 81.36 | 0.9 | 13 | 302.92 | 60.56 | 15.25 | 11 | 87.12 | 37595 | 252.35 | 1319.09 | 72.07 | 59.92 | 5977.07 | 0.83 | 0.96 | 0.18 | 0.35 | 1 | 10
58 | 140 | CONCLUIDO | 4.7153 | 21.21 | 17.63 | 81.36 | 0.91 | 13 | 303.46 | 60.56 | 15.5 | 11 | 87.4 | 37660.57 | 251.28 | 1319.08 | 72.08 | 59.92 | 5981.8 | 0.83 | 0.96 | 0.18 | 0.35 | 1 | 10
59 | 140 | CONCLUIDO | 4.717 | 21.2 | 17.62 | 81.32 | 0.92 | 13 | 303.99 | 60.56 | 15.75 | 11 | 87.68 | 37726.27 | 249.9 | 1319.08 | 71.82 | 59.92 | 5848.39 | 0.83 | 0.96 | 0.18 | 0.34 | 1 | 10
60 | 140 | CONCLUIDO | 4.7183 | 21.19 | 17.61 | 81.29 | 0.94 | 13 | 304.52 | 60.56 | 16 | 11 | 87.97 | 37792.08 | 247.65 | 1319.09 | 71.53 | 59.92 | 5707.13 | 0.84 | 0.96 | 0.19 | 0.34 | 1 | 10
61 | 140 | CONCLUIDO | 4.7358 | 21.12 | 17.59 | 87.94 | 0.95 | 12 | 305.06 | 60.56 | 16.25 | 10 | 88.25 | 37858.02 | 246.6 | 1319.11 | 70.74 | 59.92 | 5313.74 | 0.85 | 0.97 | 0.18 | 0.31 | 1 | 10
62 | 140 | CONCLUIDO | 4.7358 | 21.12 | 17.59 | 87.94 | 0.96 | 12 | 305.59 | 60.56 | 16.5 | 10 | 88.54 | 37924.08 | 246.2 | 1319.08 | 70.71 | 59.92 | 5300.53 | 0.85 | 0.97 | 0.18 | 0.31 | 1 | 10
63 | 140 | CONCLUIDO | 4.7349 | 21.12 | 17.59 | 87.96 | 0.97 | 12 | 306.13 | 60.56 | 16.75 | 10 | 88.83 | 37990.27 | 245.01 | 1319.1 | 70.85 | 59.92 | 5369.47 | 0.85 | 0.97 | 0.18 | 0.31 | 1 | 10
64 | 140 | CONCLUIDO | 4.7414 | 21.09 | 17.56 | 87.82 | 0.99 | 12 | 306.67 | 60.56 | 17 | 10 | 89.11 | 38056.58 | 242.14 | 1319.09 | 69.73 | 59.92 | 4808.21 | 0.86 | 0.97 | 0.19 | 0.29 | 1 | 10
65 | 140 | CONCLUIDO | 4.7609 | 21 | 17.53 | 95.61 | 1 | 11 | 307.21 | 60.56 | 17.25 | 9 | 89.4 | 38123.01 | 239.99 | 1319.16 | 68.9 | 59.92 | 4401.99 | 0.87 | 0.97 | 0.18 | 0.25 | 1 | 10
66 | 140 | CONCLUIDO | 4.7549 | 21.03 | 17.56 | 95.76 | 1.01 | 11 | 307.75 | 60.56 | 17.5 | 9 | 89.69 | 38189.58 | 240.51 | 1319.08 | 69.74 | 59.92 | 4819.57 | 0.86 | 0.97 | 0.18 | 0.28 | 1 | 10
67 | 140 | CONCLUIDO | 4.7473 | 21.06 | 17.59 | 95.94 | 1.03 | 11 | 308.29 | 60.56 | 17.75 | 6 | 89.98 | 38256.26 | 240.72 | 1319.17 | 70.7 | 59.92 | 5299.22 | 0.85 | 0.97 | 0.19 | 0.31 | 1 | 10
68 | 140 | CONCLUIDO | 4.7525 | 21.04 | 17.57 | 95.81 | 1.04 | 11 | 308.83 | 60.56 | 18 | 4 | 90.27 | 38323.08 | 240.4 | 1319.08 | 69.9 | 59.92 | 4899.58 | 0.86 | 0.97 | 0.19 | 0.29 | 1 | 10
69 | 140 | CONCLUIDO | 4.7499 | 21.05 | 17.58 | 95.88 | 1.05 | 11 | 309.37 | 60.56 | 18.25 | 3 | 90.57 | 38390.02 | 240.71 | 1319.14 | 70.25 | 59.92 | 5075.53 | 0.85 | 0.97 | 0.19 | 0.3 | 1 | 10
70 | 140 | CONCLUIDO | 4.747 | 21.07 | 17.59 | 95.95 | 1.06 | 11 | 309.91 | 60.56 | 18.5 | 1 | 90.86 | 38457.09 | 240.96 | 1319.08 | 70.54 | 59.92 | 5218.43 | 0.85 | 0.97 | 0.19 | 0.31 | 1 | 10
71 | 140 | CONCLUIDO | 4.7479 | 21.06 | 17.59 | 95.93 | 1.08 | 11 | 310.46 | 60.56 | 18.75 | 0 | 91.16 | 38524.29 | 241.28 | 1319.08 | 70.28 | 59.92 | 5090.42 | 0.85 | 0.97 | 0.2 | 0.31 | 1 | 10
0 | 40 | CONCLUIDO | 4.0177 | 24.89 | 20.7 | 10.44 | 0.2 | 119 | 89.87 | 37.55 | 1 | 117 | 11.32 | 11317.98 | 163.13 | 1319.33 | 172.45 | 59.92 | 55634.96 | 0.35 | 0.82 | 0.35 | 3.42 | 1 | 10
1 | 40 | CONCLUIDO | 4.2711 | 23.41 | 19.79 | 13.34 | 0.24 | 89 | 90.18 | 37.55 | 1.25 | 87 | 11.37 | 11355.7 | 152.36 | 1319.19 | 142.74 | 59.92 | 40931.93 | 0.42 | 0.86 | 0.3 | 2.51 | 1 | 10
2 | 40 | CONCLUIDO | 4.446 | 22.49 | 19.23 | 16.48 | 0.29 | 70 | 90.48 | 37.55 | 1.5 | 68 | 11.43 | 11393.43 | 144.02 | 1319.17 | 124.14 | 59.92 | 31723.5 | 0.48 | 0.88 | 0.28 | 1.95 | 1 | 10
3 | 40 | CONCLUIDO | 4.5774 | 21.85 | 18.81 | 19.46 | 0.34 | 58 | 90.79 | 37.55 | 1.75 | 56 | 11.49 | 11431.19 | 137.31 | 1319.12 | 110.31 | 59.92 | 24868.2 | 0.54 | 0.9 | 0.26 | 1.53 | 1 | 10
4 | 40 | CONCLUIDO | 4.626 | 21.62 | 18.75 | 22.96 | 0.39 | 49 | 91.1 | 37.55 | 2 | 47 | 11.54 | 11468.97 | 133.06 | 1319.2 | 109.1 | 59.92 | 24312.36 | 0.55 | 0.91 | 0.24 | 1.47 | 1 | 10
5 | 40 | CONCLUIDO | 4.7108 | 21.23 | 18.49 | 26.42 | 0.43 | 42 | 91.4 | 37.55 | 2.25 | 40 | 11.6 | 11506.78 | 127.1 | 1319.08 | 100.2 | 59.92 | 19894.03 | 0.6 | 0.92 | 0.24 | 1.22 | 1 | 10
6 | 40 | CONCLUIDO | 4.7809 | 20.92 | 18.3 | 30.49 | 0.48 | 36 | 91.71 | 37.55 | 2.5 | 23 | 11.66 | 11544.61 | 120.82 | 1319.17 | 93.34 | 59.92 | 16495.65 | 0.64 | 0.93 | 0.24 | 1.02 | 1 | 10
7 | 40 | CONCLUIDO | 4.7879 | 20.89 | 18.29 | 31.35 | 0.52 | 35 | 92.02 | 37.55 | 2.75 | 3 | 11.71 | 11582.46 | 119.37 | 1319.2 | 92 | 59.92 | 15827.95 | 0.65 | 0.93 | 0.26 | 1.01 | 1 | 10
8 | 40 | CONCLUIDO | 4.7993 | 20.84 | 18.25 | 32.21 | 0.57 | 34 | 92.32 | 37.55 | 3 | 0 | 11.77 | 11620.34 | 119.66 | 1319.13 | 91.13 | 59.92 | 15398.18 | 0.66 | 0.93 | 0.26 | 0.98 | 1 | 10
0 | 125 | CONCLUIDO | 2.2844 | 43.78 | 26.52 | 5.18 | 0.07 | 307 | 242.64 | 58.47 | 1 | 305 | 58.17 | 30160.1 | 421.59 | 1319.85 | 362.92 | 59.92 | 149932.15 | 0.17 | 0.64 | 0.67 | 9.23 | 1 | 10
1 | 125 | CONCLUIDO | 2.72 | 36.76 | 23.71 | 6.53 | 0.09 | 218 | 243.08 | 58.47 | 1.25 | 216 | 58.36 | 30214.33 | 375.44 | 1319.42 | 271.02 | 59.92 | 104426.58 | 0.22 | 0.72 | 0.51 | 6.43 | 1 | 10
2 | 125 | CONCLUIDO | 3.0302 | 33 | 22.22 | 7.84 | 0.11 | 170 | 243.52 | 58.47 | 1.5 | 168 | 58.55 | 30268.64 | 350.4 | 1319.23 | 221.9 | 59.92 | 80104.81 | 0.27 | 0.76 | 0.44 | 4.94 | 1 | 10
3 | 125 | CONCLUIDO | 3.2647 | 30.63 | 21.31 | 9.2 | 0.13 | 139 | 243.96 | 58.47 | 1.75 | 137 | 58.74 | 30323.01 | 334.97 | 1319.31 | 192.43 | 59.92 | 65525.72 | 0.31 | 0.8 | 0.38 | 4.03 | 1 | 10
4 | 125 | CONCLUIDO | 3.4485 | 29 | 20.67 | 10.51 | 0.15 | 118 | 244.41 | 58.47 | 2 | 116 | 58.93 | 30377.45 | 323.68 | 1319.34 | 171.19 | 59.92 | 55011.85 | 0.35 | 0.82 | 0.35 | 3.39 | 1 | 10
5 | 125 | CONCLUIDO | 3.6054 | 27.74 | 20.16 | 11.86 | 0.16 | 102 | 244.85 | 58.47 | 2.25 | 100 | 59.12 | 30431.96 | 314.7 | 1319.33 | 154.5 | 59.92 | 46744.82 | 0.39 | 0.84 | 0.33 | 2.88 | 1 | 10
6 | 125 | CONCLUIDO | 3.7254 | 26.84 | 19.84 | 13.22 | 0.18 | 90 | 245.29 | 58.47 | 2.5 | 88 | 59.32 | 30486.54 | 308.49 | 1319.39 | 143.88 | 59.92 | 41493.18 | 0.42 | 0.86 | 0.31 | 2.56 | 1 | 10
7 | 125 | CONCLUIDO | 3.8385 | 26.05 | 19.52 | 14.64 | 0.2 | 80 | 245.73 | 58.47 | 2.75 | 78 | 59.51 | 30541.19 | 302.38 | 1319.22 | 133.5 | 59.92 | 36355.3 | 0.45 | 0.87 | 0.29 | 2.24 | 1 | 10
8 | 125 | CONCLUIDO | 3.9153 | 25.54 | 19.34 | 15.89 | 0.22 | 73 | 246.18 | 58.47 | 3 | 71 | 59.7 | 30595.91 | 298.45 | 1319.25 | 127.69 | 59.92 | 33486.92 | 0.47 | 0.88 | 0.28 | 2.06 | 1 | 10
9 | 125 | CONCLUIDO | 4.0027 | 24.98 | 19.11 | 17.37 | 0.23 | 66 | 246.62 | 58.47 | 3.25 | 64 | 59.9 | 30650.7 | 293.91 | 1319.31 | 120.22 | 59.92 | 29786.75 | 0.5 | 0.89 | 0.27 | 1.83 | 1 | 10
10 | 125 | CONCLUIDO | 4.0685 | 24.58 | 18.94 | 18.63 | 0.25 | 61 | 247.07 | 58.47 | 3.5 | 59 | 60.09 | 30705.56 | 290.21 | 1319.11 | 114.7 | 59.92 | 27051.12 | 0.52 | 0.9 | 0.26 | 1.66 | 1 | 10
11 | 125 | CONCLUIDO | 4.1426 | 24.14 | 18.74 | 20.08 | 0.27 | 56 | 247.51 | 58.47 | 3.75 | 54 | 60.29 | 30760.49 | 285.92 | 1319.25 | 107.5 | 59.92 | 23474.58 | 0.56 | 0.91 | 0.26 | 1.46 | 1 | 10
12 | 125 | CONCLUIDO | 4.2044 | 23.78 | 18.57 | 21.43 | 0.29 | 52 | 247.96 | 58.47 | 4 | 50 | 60.48 | 30815.5 | 282.43 | 1319.19 | 103.04 | 59.92 | 21263.54 | 0.58 | 0.91 | 0.23 | 1.29 | 1 | 10
13 | 125 | CONCLUIDO | 4.1536 | 24.08 | 18.96 | 22.75 | 0.3 | 50 | 248.4 | 58.47 | 4.25 | 48 | 60.68 | 30870.57 | 287.85 | 1319.25 | 116.93 | 59.92 | 28218.49 | 0.51 | 0.9 | 0.23 | 1.68 | 1 | 10
14 | 125 | CONCLUIDO | 4.2472 | 23.54 | 18.62 | 24.28 | 0.32 | 46 | 248.85 | 58.47 | 4.5 | 44 | 60.88 | 30925.72 | 281.38 | 1319.18 | 104.29 | 59.92 | 21919.25 | 0.57 | 0.91 | 0.24 | 1.34 | 1 | 10
15 | 125 | CONCLUIDO | 4.2768 | 23.38 | 18.55 | 25.29 | 0.34 | 44 | 249.3 | 58.47 | 4.75 | 42 | 61.07 | 30980.93 | 279.21 | 1319.22 | 102.1 | 59.92 | 20836.25 | 0.59 | 0.92 | 0.24 | 1.27 | 1 | 10
16 | 125 | CONCLUIDO | 4.3237 | 23.13 | 18.44 | 26.98 | 0.36 | 41 | 249.75 | 58.47 | 5 | 39 | 61.27 | 31036.22 | 276.52 | 1319.11 | 98.33 | 59.92 | 18963.26 | 0.61 | 0.92 | 0.23 | 1.16 | 1 | 10
17 | 125 | CONCLUIDO | 4.3514 | 22.98 | 18.38 | 28.28 | 0.37 | 39 | 250.2 | 58.47 | 5.25 | 37 | 61.47 | 31091.59 | 274.15 | 1319.09 | 96.82 | 59.92 | 18220.04 | 0.62 | 0.92 | 0.22 | 1.11 | 1 | 10
18 | 125 | CONCLUIDO | 4.3822 | 22.82 | 18.32 | 29.7 | 0.39 | 37 | 250.64 | 58.47 | 5.5 | 35 | 61.67 | 31147.02 | 272.4 | 1319.08 | 94.54 | 59.92 | 17089.72 | 0.63 | 0.93 | 0.22 | 1.04 | 1 | 10
19 | 125 | CONCLUIDO | 4.4111 | 22.67 | 18.26 | 31.3 | 0.41 | 35 | 251.09 | 58.47 | 5.75 | 33 | 61.87 | 31202.53 | 270.51 | 1319.11 | 92.7 | 59.92 | 16181.63 | 0.65 | 0.93 | 0.22 | 0.98 | 1 | 10
20 | 125 | CONCLUIDO | 4.4434 | 22.51 | 18.19 | 33.07 | 0.42 | 33 | 251.55 | 58.47 | 6 | 31 | 62.07 | 31258.11 | 268.12 | 1319.1 | 90.29 | 59.92 | 14984.47 | 0.66 | 0.93 | 0.22 | 0.91 | 1 | 10
21 | 125 | CONCLUIDO | 4.4602 | 22.42 | 18.15 | 34.04 | 0.44 | 32 | 252 | 58.47 | 6.25 | 30 | 62.27 | 31313.77 | 266.89 | 1319.2 | 89 | 59.92 | 14344.22 | 0.67 | 0.94 | 0.22 | 0.87 | 1 | 10
22 | 125 | CONCLUIDO | 4.4754 | 22.34 | 18.12 | 35.08 | 0.46 | 31 | 252.45 | 58.47 | 6.5 | 29 | 62.47 | 31369.49 | 264.9 | 1319.11 | 88.2 | 59.92 | 13948.77 | 0.68 | 0.94 | 0.21 | 0.85 | 1 | 10
23 | 125 | CONCLUIDO | 4.5081 | 22.18 | 18.06 | 37.36 | 0.47 | 29 | 252.9 | 58.47 | 6.75 | 27 | 62.68 | 31425.3 | 263.11 | 1319.11 | 85.82 | 59.92 | 12769.67 | 0.7 | 0.94 | 0.21 | 0.78 | 1 | 10
24 | 125 | CONCLUIDO | 4.5265 | 22.09 | 18.01 | 38.6 | 0.49 | 28 | 253.35 | 58.47 | 7 | 26 | 62.88 | 31481.17 | 261.57 | 1319.1 | 84.43 | 59.92 | 12082.03 | 0.71 | 0.94 | 0.21 | 0.74 | 1 | 10
25 | 125 | CONCLUIDO | 4.5629 | 21.92 | 17.88 | 39.74 | 0.51 | 27 | 253.81 | 58.47 | 7.25 | 25 | 63.08 | 31537.13 | 257.54 | 1319.1 | 80.11 | 59.92 | 9924.79 | 0.75 | 0.95 | 0.2 | 0.61 | 1 | 10
26 | 125 | CONCLUIDO | 4.5331 | 22.06 | 18.07 | 41.71 | 0.52 | 26 | 254.26 | 58.47 | 7.5 | 24 | 63.29 | 31593.16 | 260.4 | 1319.08 | 87.51 | 59.92 | 13631.82 | 0.68 | 0.94 | 0.19 | 0.8 | 1 | 10
27 | 125 | CONCLUIDO | 4.562 | 21.92 | 17.98 | 43.16 | 0.54 | 25 | 254.72 | 58.47 | 7.75 | 23 | 63.49 | 31649.26 | 258.05 | 1319.13 | 83.74 | 59.92 | 11748.48 | 0.72 | 0.94 | 0.2 | 0.7 | 1 | 10
28 | 125 | CONCLUIDO | 4.579 | 21.84 | 17.95 | 44.87 | 0.56 | 24 | 255.17 | 58.47 | 8 | 22 | 63.7 | 31705.44 | 255.66 | 1319.17 | 82.58 | 59.92 | 11173.49 | 0.73 | 0.95 | 0.2 | 0.67 | 1 | 10
29 | 125 | CONCLUIDO | 4.5794 | 21.84 | 17.95 | 44.87 | 0.57 | 24 | 255.63 | 58.47 | 8.25 | 22 | 63.91 | 31761.69 | 254.96 | 1319.14 | 82.51 | 59.92 | 11137.55 | 0.73 | 0.95 | 0.2 | 0.67 | 1 | 10
30 | 125 | CONCLUIDO | 4.5962 | 21.76 | 17.91 | 46.73 | 0.59 | 23 | 256.09 | 58.47 | 8.5 | 21 | 64.11 | 31818.02 | 253.54 | 1319.12 | 81.53 | 59.92 | 10653.55 | 0.73 | 0.95 | 0.2 | 0.64 | 1 | 10
31 | 125 | CONCLUIDO | 4.6136 | 21.68 | 17.88 | 48.76 | 0.61 | 22 | 256.54 | 58.47 | 8.75 | 20 | 64.32 | 31874.43 | 251.74 | 1319.09 | 80.33 | 59.92 | 10061.6 | 0.75 | 0.95 | 0.2 | 0.6 | 1 | 10
32 | 125 | CONCLUIDO | 4.6342 | 21.58 | 17.83 | 50.94 | 0.62 | 21 | 257 | 58.47 | 9 | 19 | 64.53 | 31931.04 | 250.05 | 1319.08 | 78.6 | 59.92 | 9202.35 | 0.76 | 0.95 | 0.2 | 0.55 | 1 | 10
33 | 125 | CONCLUIDO | 4.6293 | 21.6 | 17.85 | 51.01 | 0.64 | 21 | 257.46 | 58.47 | 9.25 | 19 | 64.74 | 31987.61 | 249.09 | 1319.2 | 79.3 | 59.92 | 9551.47 | 0.76 | 0.95 | 0.2 | 0.57 | 1 | 10
34 | 125 | CONCLUIDO | 4.6501 | 21.5 | 17.8 | 53.41 | 0.66 | 20 | 257.92 | 58.47 | 9.5 | 18 | 64.95 | 32044.25 | 246.59 | 1319.08 | 77.66 | 59.92 | 8736.99 | 0.77 | 0.95 | 0.2 | 0.53 | 1 | 10
35 | 125 | CONCLUIDO | 4.6654 | 21.43 | 17.78 | 56.15 | 0.67 | 19 | 258.38 | 58.47 | 9.75 | 17 | 65.16 | 32100.97 | 244.61 | 1319.12 | 76.93 | 59.92 | 8373.3 | 0.78 | 0.96 | 0.2 | 0.5 | 1 | 10
36 | 125 | CONCLUIDO | 4.6695 | 21.42 | 17.76 | 56.09 | 0.69 | 19 | 258.84 | 58.47 | 10 | 17 | 65.37 | 32157.77 | 244.25 | 1319.13 | 76.27 | 59.92 | 8044.18 | 0.79 | 0.96 | 0.2 | 0.48 | 1 | 10
37 | 125 | CONCLUIDO | 4.7095 | 21.23 | 17.63 | 58.76 | 0.7 | 18 | 259.3 | 58.47 | 10.25 | 16 | 65.58 | 32214.64 | 240.57 | 1319.15 | 71.75 | 59.92 | 5787.78 | 0.84 | 0.96 | 0.19 | 0.35 | 1 | 10
38 | 125 | CONCLUIDO | 4.6592 | 21.46 | 17.86 | 59.52 | 0.72 | 18 | 259.76 | 58.47 | 10.5 | 16 | 65.79 | 32271.6 | 243.13 | 1319.1 | 80 | 59.92 | 9916.32 | 0.75 | 0.95 | 0.19 | 0.58 | 1 | 10
39 | 125 | CONCLUIDO | 4.6916 | 21.31 | 17.75 | 62.66 | 0.74 | 17 | 260.23 | 58.47 | 10.75 | 15 | 66 | 32328.64 | 240.36 | 1319.08 | 76.31 | 59.92 | 8075.02 | 0.79 | 0.96 | 0.19 | 0.48 | 1 | 10
40 | 125 | CONCLUIDO | 4.6937 | 21.31 | 17.75 | 62.63 | 0.75 | 17 | 260.69 | 58.47 | 11 | 15 | 66.21 | 32385.75 | 238.96 | 1319.08 | 75.92 | 59.92 | 7880.58 | 0.79 | 0.96 | 0.19 | 0.47 | 1 | 10
41 | 125 | CONCLUIDO | 4.694 | 21.3 | 17.74 | 62.63 | 0.77 | 17 | 261.15 | 58.47 | 11.25 | 15 | 66.43 | 32442.95 | 237.33 | 1319.1 | 75.89 | 59.92 | 7865.25 | 0.79 | 0.96 | 0.19 | 0.47 | 1 | 10
42 | 125 | CONCLUIDO | 4.7124 | 21.22 | 17.71 | 66.41 | 0.78 | 16 | 261.62 | 58.47 | 11.5 | 14 | 66.64 | 32500.22 | 236.08 | 1319.08 | 74.67 | 59.92 | 7261.48 | 0.8 | 0.96 | 0.19 | 0.43 | 1 | 10
43 | 125 | CONCLUIDO | 4.714 | 21.21 | 17.7 | 66.38 | 0.8 | 16 | 262.08 | 58.47 | 11.75 | 14 | 66.86 | 32557.58 | 234.43 | 1319.08 | 74.45 | 59.92 | 7150.48 | 0.8 | 0.96 | 0.19 | 0.42 | 1 | 10
44 | 125 | CONCLUIDO | 4.7332 | 21.13 | 17.66 | 70.65 | 0.81 | 15 | 262.55 | 58.47 | 12 | 13 | 67.07 | 32615.02 | 232.6 | 1319.08 | 73.18 | 59.92 | 6521.35 | 0.82 | 0.96 | 0.19 | 0.39 | 1 | 10
45 | 125 | CONCLUIDO | 4.7296 | 21.14 | 17.68 | 70.71 | 0.83 | 15 | 263.01 | 58.47 | 12.25 | 13 | 67.29 | 32672.53 | 232.28 | 1319.1 | 73.65 | 59.92 | 6756.34 | 0.81 | 0.96 | 0.19 | 0.4 | 1 | 10
46 | 125 | CONCLUIDO | 4.7314 | 21.14 | 17.67 | 70.68 | 0.84 | 15 | 263.48 | 58.47 | 12.5 | 13 | 67.51 | 32730.13 | 228.36 | 1319.08 | 73.33 | 59.92 | 6595.1 | 0.82 | 0.96 | 0.19 | 0.39 | 1 | 10
47 | 125 | CONCLUIDO | 4.7654 | 20.98 | 17.57 | 75.28 | 0.86 | 14 | 263.95 | 58.47 | 12.75 | 12 | 67.72 | 32787.82 | 226.53 | 1319.08 | 69.82 | 59.92 | 4842.81 | 0.86 | 0.97 | 0.19 | 0.29 | 1 | 10
48 | 125 | CONCLUIDO | 4.7393 | 21.1 | 17.68 | 75.78 | 0.87 | 14 | 264.42 | 58.47 | 13 | 12 | 67.94 | 32845.58 | 227.43 | 1319.13 | 74.18 | 59.92 | 7023.7 | 0.81 | 0.96 | 0.18 | 0.4 | 1 | 10
49 | 125 | CONCLUIDO | 4.743 | 21.08 | 17.67 | 75.71 | 0.89 | 14 | 264.89 | 58.47 | 13.25 | 12 | 68.16 | 32903.43 | 224.5 | 1319.12 | 73.4 | 59.92 | 6637.42 | 0.82 | 0.96 | 0.19 | 0.39 | 1 | 10
50 | 125 | CONCLUIDO | 4.763 | 21 | 17.62 | 81.34 | 0.91 | 13 | 265.36 | 58.47 | 13.5 | 11 | 68.38 | 32961.36 | 224.13 | 1319.09 | 71.98 | 59.92 | 5929.87 | 0.83 | 0.96 | 0.18 | 0.35 | 1 | 10
51 | 125 | CONCLUIDO | 4.7622 | 21 | 17.63 | 81.36 | 0.92 | 13 | 265.83 | 58.47 | 13.75 | 11 | 68.6 | 33019.37 | 222.93 | 1319.1 | 72.05 | 59.92 | 5965 | 0.83 | 0.96 | 0.19 | 0.35 | 1 | 10
52 | 125 | CONCLUIDO | 4.763 | 21 | 17.62 | 81.34 | 0.94 | 13 | 266.3 | 58.47 | 14 | 11 | 68.82 | 33077.47 | 221.63 | 1319.11 | 71.97 | 59.92 | 5925.46 | 0.83 | 0.96 | 0.18 | 0.35 | 1 | 10
53 | 125 | CONCLUIDO | 4.7608 | 21 | 17.63 | 81.39 | 0.95 | 13 | 266.77 | 58.47 | 14.25 | 9 | 69.04 | 33135.65 | 219.38 | 1319.08 | 72.17 | 59.92 | 6023.04 | 0.83 | 0.96 | 0.19 | 0.36 | 1 | 10
54 | 125 | CONCLUIDO | 4.7814 | 20.91 | 17.59 | 87.95 | 0.97 | 12 | 267.24 | 58.47 | 14.5 | 7 | 69.27 | 33193.92 | 218.01 | 1319.1 | 70.66 | 59.92 | 5277.38 | 0.85 | 0.97 | 0.19 | 0.31 | 1 | 10
55 | 125 | CONCLUIDO | 4.7799 | 20.92 | 17.6 | 87.99 | 0.98 | 12 | 267.71 | 58.47 | 14.75 | 4 | 69.49 | 33252.27 | 218.02 | 1319.08 | 70.83 | 59.92 | 5357.98 | 0.85 | 0.97 | 0.19 | 0.32 | 1 | 10
56 | 125 | CONCLUIDO | 4.7801 | 20.92 | 17.6 | 87.98 | 1 | 12 | 268.19 | 58.47 | 15 | 1 | 69.71 | 33310.7 | 218.15 | 1319.13 | 70.63 | 59.92 | 5259.9 | 0.85 | 0.97 | 0.2 | 0.32 | 1 | 10
57 | 125 | CONCLUIDO | 4.7797 | 20.92 | 17.6 | 87.99 | 1.01 | 12 | 268.66 | 58.47 | 15.25 | 0 | 69.94 | 33369.22 | 218.42 | 1319.15 | 70.69 | 59.92 | 5289.22 | 0.85 | 0.97 | 0.2 | 0.32 | 1 | 10
0 | 30 | CONCLUIDO | 4.2955 | 23.28 | 19.97 | 12.75 | 0.24 | 94 | 71.52 | 32.27 | 1 | 92 | 8.25 | 9054.6 | 129.23 | 1319.34 | 148.47 | 59.92 | 43770.21 | 0.4 | 0.85 | 0.32 | 2.69 | 1 | 10
1 | 30 | CONCLUIDO | 4.5129 | 22.16 | 19.23 | 16.48 | 0.3 | 70 | 71.81 | 32.27 | 1.25 | 68 | 8.29 | 9090.98 | 119.62 | 1319.25 | 123.88 | 59.92 | 31592.65 | 0.48 | 0.88 | 0.28 | 1.95 | 1 | 10
2 | 30 | CONCLUIDO | 4.7195 | 21.19 | 18.52 | 20.97 | 0.36 | 53 | 72.11 | 32.27 | 1.5 | 50 | 8.34 | 9127.38 | 108.86 | 1319.22 | 100.7 | 59.92 | 20087.89 | 0.6 | 0.92 | 0.24 | 1.24 | 1 | 10
3 | 30 | CONCLUIDO | 4.7115 | 21.22 | 18.65 | 23.81 | 0.42 | 47 | 72.4 | 32.27 | 1.75 | 16 | 8.38 | 9163.8 | 106.48 | 1319.2 | 104.05 | 59.92 | 21795.99 | 0.58 | 0.91 | 0.28 | 1.37 | 1 | 10
4 | 30 | CONCLUIDO | 4.7316 | 21.13 | 18.59 | 24.79 | 0.48 | 45 | 72.7 | 32.27 | 2 | 0 | 8.43 | 9200.25 | 106.25 | 1319.22 | 101.45 | 59.92 | 20502.96 | 0.59 | 0.91 | 0.29 | 1.31 | 1 | 10
0 | 15 | CONCLUIDO | 4.4318 | 22.56 | 19.88 | 13.4 | 0.43 | 89 | 39.78 | 19.54 | 1 | 0 | 4.24 | 5140 | 77.73 | 1319.2 | 141.44 | 59.92 | 40279.09 | 0.42 | 0.85 | 0.42 | 2.6 | 1 | 10
0 | 70 | CONCLUIDO | 3.3226 | 30.1 | 22.61 | 7.45 | 0.12 | 182 | 141.81 | 47.83 | 1 | 180 | 22.98 | 17723.39 | 250.53 | 1319.31 | 234.73 | 59.92 | 86458.15 | 0.26 | 0.75 | 0.46 | 5.33 | 1 | 10
1 | 70 | CONCLUIDO | 3.6641 | 27.29 | 21.16 | 9.41 | 0.16 | 135 | 142.15 | 47.83 | 1.25 | 133 | 23.07 | 17765.46 | 232.28 | 1319.32 | 187.6 | 59.92 | 63130.62 | 0.32 | 0.8 | 0.38 | 3.88 | 1 | 10
2 | 70 | CONCLUIDO | 3.8975 | 25.66 | 20.34 | 11.4 | 0.19 | 107 | 142.49 | 47.83 | 1.5 | 105 | 23.16 | 17807.56 | 221.02 | 1319.25 | 160.54 | 59.92 | 49742.37 | 0.37 | 0.84 | 0.33 | 3.06 | 1 | 10
3 | 70 | CONCLUIDO | 4.065 | 24.6 | 19.8 | 13.35 | 0.22 | 89 | 142.83 | 47.83 | 1.75 | 87 | 23.25 | 17849.7 | 213.06 | 1319.18 | 142.76 | 59.92 | 40937.99 | 0.42 | 0.86 | 0.31 | 2.52 | 1 | 10
4 | 70 | CONCLUIDO | 4.1963 | 23.83 | 19.41 | 15.32 | 0.25 | 76 | 143.17 | 47.83 | 2 | 74 | 23.34 | 17891.86 | 206.64 | 1319.18 | 130.18 | 59.92 | 34713.62 | 0.46 | 0.88 | 0.28 | 2.13 | 1 | 10
5 | 70 | CONCLUIDO | 4.3021 | 23.24 | 19.11 | 17.37 | 0.28 | 66 | 143.51 | 47.83 | 2.25 | 64 | 23.44 | 17934.06 | 201.29 | 1319.19 | 120.31 | 59.92 | 29830.74 | 0.5 | 0.89 | 0.27 | 1.83 | 1 | 10
6 | 70 | CONCLUIDO | 4.4001 | 22.73 | 18.82 | 19.47 | 0.31 | 58 | 143.86 | 47.83 | 2.5 | 56 | 23.53 | 17976.29 | 196.12 | 1319.11 | 110.62 | 59.92 | 25027.14 | 0.54 | 0.9 | 0.26 | 1.54 | 1 | 10
7 | 70 | CONCLUIDO | 4.4629 | 22.41 | 18.68 | 21.55 | 0.34 | 52 | 144.2 | 47.83 | 2.75 | 50 | 23.62 | 18018.55 | 192.56 | 1319.21 | 107.04 | 59.92 | 23267.02 | 0.56 | 0.91 | 0.22 | 1.4 | 1 | 10
8 | 70 | CONCLUIDO | 4.4911 | 22.27 | 18.68 | 23.85 | 0.37 | 47 | 144.54 | 47.83 | 3 | 45 | 23.71 | 18060.85 | 190.33 | 1319.08 | 106.66 | 59.92 | 23099.05 | 0.56 | 0.91 | 0.24 | 1.4 | 1 | 10
9 | 70 | CONCLUIDO | 4.5626 | 21.92 | 18.48 | 26.39 | 0.4 | 42 | 144.89 | 47.83 | 3.25 | 40 | 23.81 | 18103.18 | 185.9 | 1319.12 | 99.67 | 59.92 | 19629.19 | 0.6 | 0.92 | 0.23 | 1.2 | 1 | 10
10 | 70 | CONCLUIDO | 4.6003 | 21.74 | 18.38 | 28.28 | 0.43 | 39 | 145.23 | 47.83 | 3.5 | 37 | 23.9 | 18145.54 | 182.28 | 1319.14 | 96.62 | 59.92 | 18118.76 | 0.62 | 0.92 | 0.23 | 1.1 | 1 | 10
11 | 70 | CONCLUIDO | 4.64 | 21.55 | 18.28 | 30.47 | 0.46 | 36 | 145.57 | 47.83 | 3.75 | 34 | 23.99 | 18187.93 | 179.64 | 1319.16 | 93.35 | 59.92 | 16501.24 | 0.64 | 0.93 | 0.22 | 1.01 | 1 | 10
12 | 70 | CONCLUIDO | 4.6802 | 21.37 | 18.18 | 33.06 | 0.49 | 33 | 145.92 | 47.83 | 4 | 31 | 24.09 | 18230.35 | 175.93 | 1319.22 | 90.2 | 59.92 | 14941.23 | 0.66 | 0.93 | 0.22 | 0.91 | 1 | 10
13 | 70 | CONCLUIDO | 4.7053 | 21.25 | 18.13 | 35.09 | 0.51 | 31 | 146.26 | 47.83 | 4.25 | 29 | 24.18 | 18272.81 | 172.65 | 1319.21 | 88.29 | 59.92 | 13996.38 | 0.68 | 0.94 | 0.22 | 0.85 | 1 | 10
14 | 70 | CONCLUIDO | 4.748 | 21.06 | 18.02 | 38.62 | 0.54 | 28 | 146.61 | 47.83 | 4.5 | 26 | 24.28 | 18315.3 | 169.51 | 1319.11 | 84.94 | 59.92 | 12334.89 | 0.71 | 0.94 | 0.21 | 0.75 | 1 | 10
15 | 70 | CONCLUIDO | 4.7804 | 20.92 | 17.94 | 41.4 | 0.57 | 26 | 146.95 | 47.83 | 4.75 | 24 | 24.37 | 18357.82 | 165.74 | 1319.09 | 82.57 | 59.92 | 11161.88 | 0.73 | 0.95 | 0.19 | 0.66 | 1 | 10
16 | 70 | CONCLUIDO | 4.7722 | 20.95 | 18 | 43.21 | 0.6 | 25 | 147.3 | 47.83 | 5 | 23 | 24.47 | 18400.38 | 165.07 | 1319.12 | 84.43 | 59.92 | 12096.83 | 0.71 | 0.94 | 0.21 | 0.73 | 1 | 10
17 | 70 | CONCLUIDO | 4.8046 | 20.81 | 17.92 | 46.75 | 0.63 | 23 | 147.64 | 47.83 | 5.25 | 21 | 24.56 | 18442.97 | 160.2 | 1319.15 | 81.57 | 59.92 | 10675.39 | 0.73 | 0.95 | 0.2 | 0.64 | 1 | 10
18 | 70 | CONCLUIDO | 4.8226 | 20.74 | 17.87 | 48.74 | 0.66 | 22 | 147.99 | 47.83 | 5.5 | 19 | 24.66 | 18485.59 | 157.05 | 1319.1 | 80.01 | 59.92 | 9898.88 | 0.75 | 0.95 | 0.2 | 0.59 | 1 | 10
19 | 70 | CONCLUIDO | 4.8351 | 20.68 | 17.85 | 50.99 | 0.69 | 21 | 148.33 | 47.83 | 5.75 | 13 | 24.75 | 18528.25 | 155.37 | 1319.1 | 78.83 | 59.92 | 9317.33 | 0.76 | 0.95 | 0.21 | 0.57 | 1 | 10
20 | 70 | CONCLUIDO | 4.8422 | 20.65 | 17.85 | 53.54 | 0.71 | 20 | 148.68 | 47.83 | 6 | 3 | 24.85 | 18570.94 | 153.59 | 1319.14 | 78.57 | 59.92 | 9191.34 | 0.76 | 0.95 | 0.21 | 0.57 | 1 | 10
21 | 70 | CONCLUIDO | 4.8405 | 20.66 | 17.85 | 53.56 | 0.74 | 20 | 149.02 | 47.83 | 6.25 | 0 | 24.95 | 18613.66 | 153.79 | 1319.22 | 78.51 | 59.92 | 9160.83 | 0.76 | 0.95 | 0.22 | 0.58 | 1 | 10
0 | 90 | CONCLUIDO | 2.917 | 34.28 | 23.9 | 6.4 | 0.1 | 224 | 176.73 | 52.44 | 1 | 222 | 33.29 | 22031.19 | 308.06 | 1319.51 | 276.87 | 59.92 | 107318.07 | 0.22 | 0.71 | 0.53 | 6.61 | 1 | 10
1 | 90 | CONCLUIDO | 3.3028 | 30.28 | 22.03 | 8.06 | 0.13 | 164 | 177.1 | 52.44 | 1.25 | 162 | 33.41 | 22076.81 | 282.1 | 1319.35 | 216.01 | 59.92 | 77191.74 | 0.28 | 0.77 | 0.41 | 4.75 | 1 | 10
2 | 90 | CONCLUIDO | 3.5621 | 28.07 | 21.03 | 9.71 | 0.15 | 130 | 177.47 | 52.44 | 1.5 | 128 | 33.53 | 22122.46 | 267.64 | 1319.22 | 182.98 | 59.92 | 60843.52 | 0.33 | 0.81 | 0.38 | 3.75 | 1 | 10
3 | 90 | CONCLUIDO | 3.7634 | 26.57 | 20.35 | 11.41 | 0.17 | 107 | 177.84 | 52.44 | 1.75 | 105 | 33.65 | 22168.15 | 257.24 | 1319.33 | 160.78 | 59.92 | 49858.18 | 0.37 | 0.84 | 0.33 | 3.07 | 1 | 10
4 | 90 | CONCLUIDO | 3.9184 | 25.52 | 19.86 | 13.1 | 0.2 | 91 | 178.21 | 52.44 | 2 | 89 | 33.77 | 22213.89 | 249.39 | 1319.22 | 144.93 | 59.92 | 42015.46 | 0.41 | 0.86 | 0.31 | 2.59 | 1 | 10
5 | 90 | CONCLUIDO | 4.0443 | 24.73 | 19.5 | 14.81 | 0.22 | 79 | 178.59 | 52.44 | 2.25 | 77 | 33.89 | 22259.66 | 243.03 | 1319.33 | 133.09 | 59.92 | 36156.19 | 0.45 | 0.87 | 0.29 | 2.22 | 1 | 10
6 | 90 | CONCLUIDO | 4.1431 | 24.14 | 19.23 | 16.48 | 0.25 | 70 | 178.96 | 52.44 | 2.5 | 68 | 34.02 | 22305.48 | 238.25 | 1319.12 | 123.99 | 59.92 | 31647.98 | 0.48 | 0.88 | 0.28 | 1.95 | 1 | 10
7 | 90 | CONCLUIDO | 4.2372 | 23.6 | 18.98 | 18.36 | 0.27 | 62 | 179.33 | 52.44 | 2.75 | 60 | 34.14 | 22351.34 | 233.5 | 1319.21 | 115.81 | 59.92 | 27599.82 | 0.52 | 0.9 | 0.26 | 1.7 | 1 | 10
8 | 90 | CONCLUIDO | 4.3242 | 23.13 | 18.71 | 20.05 | 0.3 | 56 | 179.7 | 52.44 | 3 | 54 | 34.26 | 22397.24 | 228.55 | 1319.16 | 106.77 | 59.92 | 23108.93 | 0.56 | 0.91 | 0.26 | 1.44 | 1 | 10
9 | 90 | CONCLUIDO | 4.3494 | 22.99 | 18.72 | 21.6 | 0.32 | 52 | 180.07 | 52.44 | 3.25 | 50 | 34.38 | 22443.18 | 227.06 | 1319.29 | 108.63 | 59.92 | 24059.99 | 0.55 | 0.91 | 0.22 | 1.44 | 1 | 10
10 | 90 | CONCLUIDO | 4.3724 | 22.87 | 18.74 | 23.43 | 0.34 | 48 | 180.45 | 52.44 | 3.5 | 46 | 34.51 | 22489.16 | 225.95 | 1319.15 | 108.65 | 59.92 | 24089.66 | 0.55 | 0.91 | 0.25 | 1.47 | 1 | 10
11 | 90 | CONCLUIDO | 4.4371 | 22.54 | 18.55 | 25.3 | 0.37 | 44 | 180.82 | 52.44 | 3.75 | 42 | 34.63 | 22535.19 | 221.96 | 1319.16 | 102.34 | 59.92 | 20955.81 | 0.59 | 0.92 | 0.23 | 1.27 | 1 | 10
12 | 90 | CONCLUIDO | 4.4785 | 22.33 | 18.45 | 27 | 0.39 | 41 | 181.19 | 52.44 | 4 | 39 | 34.75 | 22581.25 | 218.95 | 1319.16 | 98.88 | 59.92 | 19241.33 | 0.61 | 0.92 | 0.23 | 1.17 | 1 | 10
13 | 90 | CONCLUIDO | 4.5196 | 22.13 | 18.35 | 28.98 | 0.42 | 38 | 181.57 | 52.44 | 4.25 | 36 | 34.88 | 22627.36 | 216.09 | 1319.1 | 95.84 | 59.92 | 17735.63 | 0.63 | 0.93 | 0.23 | 1.08 | 1 | 10
14 | 90 | CONCLUIDO | 4.5634 | 21.91 | 18.25 | 31.28 | 0.44 | 35 | 181.94 | 52.44 | 4.5 | 33 | 35 | 22673.63 | 213.33 | 1319.12 | 92.28 | 59.92 | 15970.61 | 0.65 | 0.93 | 0.22 | 0.97 | 1 | 10
15 | 90 | CONCLUIDO | 4.5929 | 21.77 | 18.18 | 33.05 | 0.46 | 33 | 182.32 | 52.44 | 4.75 | 31 | 35.12 | 22719.83 | 210.45 | 1319.14 | 89.97 | 59.92 | 14823.12 | 0.67 | 0.93 | 0.22 | 0.9 | 1 | 10
16 | 90 | CONCLUIDO | 4.6187 | 21.65 | 18.13 | 35.09 | 0.49 | 31 | 182.69 | 52.44 | 5 | 29 | 35.25 | 22766.06 | 208.26 | 1319.08 | 88.31 | 59.92 | 14003.46 | 0.68 | 0.94 | 0.21 | 0.85 | 1 | 10
17 | 90 | CONCLUIDO | 4.6351 | 21.57 | 18.09 | 36.17 | 0.51 | 30 | 183.07 | 52.44 | 5.25 | 28 | 35.37 | 22812.34 | 205.91 | 1319.15 | 86.98 | 59.92 | 13346.8 | 0.69 | 0.94 | 0.21 | 0.81 | 1 | 10
18 | 90 | CONCLUIDO | 4.6668 | 21.43 | 18.01 | 38.6 | 0.53 | 28 | 183.44 | 52.44 | 5.5 | 26 | 35.5 | 22858.66 | 203.1 | 1319.2 | 84.35 | 59.92 | 12041.13 | 0.71 | 0.94 | 0.21 | 0.73 | 1 | 10
19 | 90 | CONCLUIDO | 4.6959 | 21.3 | 17.95 | 41.42 | 0.55 | 26 | 183.82 | 52.44 | 5.75 | 24 | 35.63 | 22905.03 | 200.46 | 1319.12 | 82.96 | 59.92 | 11356.39 | 0.72 | 0.95 | 0.19 | 0.67 | 1 | 10
20 | 90 | CONCLUIDO | 4.6962 | 21.29 | 17.98 | 43.16 | 0.58 | 25 | 184.19 | 52.44 | 6 | 23 | 35.75 | 22951.43 | 199.67 | 1319.17 | 83.76 | 59.92 | 11761.87 | 0.72 | 0.94 | 0.2 | 0.71 | 1 | 10
21 | 90 | CONCLUIDO | 4.7105 | 21.23 | 17.96 | 44.89 | 0.6 | 24 | 184.57 | 52.44 | 6.25 | 22 | 35.88 | 22997.88 | 197.51 | 1319.15 | 82.8 | 59.92 | 11282.7 | 0.72 | 0.95 | 0.2 | 0.68 | 1 | 10
22 | 90 | CONCLUIDO | 4.7281 | 21.15 | 17.91 | 46.73 | 0.62 | 23 | 184.95 | 52.44 | 6.5 | 21 | 36.01 | 23044.38 | 194.57 | 1319.16 | 81.42 | 59.92 | 10599.74 | 0.74 | 0.95 | 0.2 | 0.63 | 1 | 10
23 | 90 | CONCLUIDO | 4.7432 | 21.08 | 17.88 | 48.76 | 0.65 | 22 | 185.33 | 52.44 | 6.75 | 20 | 36.13 | 23090.91 | 192.34 | 1319.15 | 80.3 | 59.92 | 10046.12 | 0.75 | 0.95 | 0.2 | 0.6 | 1 | 10
24 | 90 | CONCLUIDO | 4.7578 | 21.02 | 17.85 | 51 | 0.67 | 21 | 185.7 | 52.44 | 7 | 19 | 36.26 | 23137.49 | 190.11 | 1319.1 | 79.33 | 59.92 | 9566.95 | 0.76 | 0.95 | 0.2 | 0.57 | 1 | 10
25 | 90 | CONCLUIDO | 4.7766 | 20.94 | 17.8 | 53.41 | 0.69 | 20 | 186.08 | 52.44 | 7.25 | 18 | 36.39 | 23184.11 | 186.7 | 1319.08 | 77.76 | 59.92 | 8784.26 | 0.77 | 0.95 | 0.2 | 0.53 | 1 | 10
26 | 90 | CONCLUIDO | 4.7876 | 20.89 | 17.79 | 56.18 | 0.71 | 19 | 186.46 | 52.44 | 7.5 | 17 | 36.52 | 23230.78 | 184.89 | 1319.12 | 77.25 | 59.92 | 8534.79 | 0.78 | 0.96 | 0.2 | 0.51 | 1 | 10
27 | 90 | CONCLUIDO | 4.8242 | 20.73 | 17.67 | 58.89 | 0.74 | 18 | 186.84 | 52.44 | 7.75 | 16 | 36.65 | 23277.49 | 181.15 | 1319.08 | 73.4 | 59.92 | 6615.41 | 0.82 | 0.96 | 0.18 | 0.39 | 1 | 10
28 | 90 | CONCLUIDO | 4.7922 | 20.87 | 17.81 | 59.36 | 0.76 | 18 | 187.22 | 52.44 | 8 | 16 | 36.78 | 23324.24 | 181.07 | 1319.16 | 78.15 | 59.92 | 8989.87 | 0.77 | 0.95 | 0.19 | 0.53 | 1 | 10
29 | 90 | CONCLUIDO | 4.8117 | 20.78 | 17.76 | 62.67 | 0.78 | 17 | 187.6 | 52.44 | 8.25 | 13 | 36.9 | 23371.04 | 178.17 | 1319.09 | 76.31 | 59.92 | 8074.07 | 0.79 | 0.96 | 0.19 | 0.48 | 1 | 10
30 | 90 | CONCLUIDO | 4.8302 | 20.7 | 17.71 | 66.43 | 0.8 | 16 | 187.98 | 52.44 | 8.5 | 8 | 37.03 | 23417.88 | 175.75 | 1319.16 | 74.54 | 59.92 | 7194.12 | 0.8 | 0.96 | 0.2 | 0.44 | 1 | 10
31 | 90 | CONCLUIDO | 4.8289 | 20.71 | 17.72 | 66.45 | 0.82 | 16 | 188.36 | 52.44 | 8.75 | 3 | 37.16 | 23464.76 | 175.73 | 1319.13 | 74.53 | 59.92 | 7192.01 | 0.8 | 0.96 | 0.2 | 0.44 | 1 | 10
32 | 90 | CONCLUIDO | 4.8286 | 20.71 | 17.72 | 66.45 | 0.85 | 16 | 188.74 | 52.44 | 9 | 0 | 37.3 | 23511.69 | 176.03 | 1319.08 | 74.4 | 59.92 | 7127.22 | 0.81 | 0.96 | 0.21 | 0.44 | 1 | 10
0 | 110 | CONCLUIDO | 2.5459 | 39.28 | 25.31 | 5.64 | 0.08 | 269 | 213.37 | 56.13 | 1 | 267 | 46.25 | 26550.29 | 369.91 | 1319.62 | 323.4 | 59.92 | 130360.08 | 0.19 | 0.67 | 0.59 | 8.02 | 1 | 10
1 | 110 | CONCLUIDO | 2.9618 | 33.76 | 22.96 | 7.1 | 0.1 | 194 | 213.78 | 56.13 | 1.25 | 192 | 46.4 | 26600.32 | 333.91 | 1319.42 | 246.46 | 59.92 | 92262.69 | 0.24 | 0.74 | 0.47 | 5.68 | 1 | 10
2 | 110 | CONCLUIDO | 3.2537 | 30.73 | 21.7 | 8.57 | 0.12 | 152 | 214.19 | 56.13 | 1.5 | 150 | 46.56 | 26650.41 | 314.21 | 1319.39 | 204.76 | 59.92 | 71622.56 | 0.29 | 0.78 | 0.42 | 4.42 | 1 | 10
3 | 110 | CONCLUIDO | 3.4766 | 28.76 | 20.87 | 10.02 | 0.14 | 125 | 214.59 | 56.13 | 1.75 | 123 | 46.72 | 26700.55 | 300.85 | 1319.34 | 178.11 | 59.92 | 58434.19 | 0.34 | 0.81 | 0.36 | 3.59 | 1 | 10
4 | 110 | CONCLUIDO | 3.6492 | 27.4 | 20.32 | 11.5 | 0.17 | 106 | 215 | 56.13 | 2 | 104 | 46.87 | 26750.75 | 291.42 | 1319.18 | 159.68 | 59.92 | 49313.99 | 0.38 | 0.84 | 0.33 | 3.04 | 1 | 10
5 | 110 | CONCLUIDO | 3.788 | 26.4 | 19.9 | 12.98 | 0.19 | 92 | 215.41 | 56.13 | 2.25 | 90 | 47.03 | 26801 | 284.18 | 1319.21 | 146.17 | 59.92 | 42632.13 | 0.41 | 0.85 | 0.31 | 2.62 | 1 | 10
6 | 110 | CONCLUIDO | 3.9079 | 25.59 | 19.56 | 14.49 | 0.21 | 81 | 215.82 | 56.13 | 2.5 | 79 | 47.19 | 26851.31 | 277.96 | 1319.12 | 134.78 | 59.92 | 36992.24 | 0.44 | 0.87 | 0.3 | 2.28 | 1 | 10
7 | 110 | CONCLUIDO | 3.9949 | 25.03 | 19.34 | 15.89 | 0.23 | 73 | 216.22 | 56.13 | 2.75 | 71 | 47.35 | 26901.66 | 273.48 | 1319.21 | 127.65 | 59.92 | 33465.27 | 0.47 | 0.88 | 0.28 | 2.06 | 1 | 10
8 | 110 | CONCLUIDO | 4.0808 | 24.5 | 19.11 | 17.37 | 0.25 | 66 | 216.63 | 56.13 | 3 | 64 | 47.51 | 26952.08 | 269 | 1319.16 | 119.96 | 59.92 | 29654.97 | 0.5 | 0.89 | 0.27 | 1.83 | 1 | 10
9 | 110 | CONCLUIDO | 4.1577 | 24.05 | 18.91 | 18.91 | 0.27 | 60 | 217.04 | 56.13 | 3.25 | 58 | 47.66 | 27002.55 | 264.92 | 1319.15 | 113.45 | 59.92 | 26428.02 | 0.53 | 0.9 | 0.26 | 1.63 | 1 | 10
10 | 110 | CONCLUIDO | 4.2648 | 23.45 | 18.55 | 20.62 | 0.29 | 54 | 217.45 | 56.13 | 3.5 | 52 | 47.82 | 27053.07 | 258.37 | 1319.09 | 101.5 | 59.92 | 20486.84 | 0.59 | 0.92 | 0.25 | 1.28 | 1 | 10
11 | 110 | CONCLUIDO | 4.2465 | 23.55 | 18.78 | 22.1 | 0.31 | 51 | 217.86 | 56.13 | 3.75 | 49 | 47.98 | 27103.65 | 260.75 | 1319.25 | 111.1 | 59.92 | 25300.62 | 0.54 | 0.9 | 0.21 | 1.5 | 1 | 10
12 | 110 | CONCLUIDO | 4.2769 | 23.38 | 18.74 | 23.43 | 0.33 | 48 | 218.27 | 56.13 | 4 | 46 | 48.15 | 27154.29 | 259.05 | 1319.17 | 108.83 | 59.92 | 24180.53 | 0.55 | 0.91 | 0.24 | 1.46 | 1 | 10
13 | 110 | CONCLUIDO | 4.344 | 23.02 | 18.55 | 25.29 | 0.35 | 44 | 218.68 | 56.13 | 4.25 | 42 | 48.31 | 27204.98 | 254.93 | 1319.18 | 102.13 | 59.92 | 20850.31 | 0.59 | 0.92 | 0.24 | 1.27 | 1 | 10
14 | 110 | CONCLUIDO | 4.3722 | 22.87 | 18.49 | 26.41 | 0.36 | 42 | 219.09 | 56.13 | 4.5 | 40 | 48.47 | 27255.72 | 253.03 | 1319.13 | 100.05 | 59.92 | 19820.54 | 0.6 | 0.92 | 0.23 | 1.21 | 1 | 10
15 | 110 | CONCLUIDO | 4.4188 | 22.63 | 18.37 | 28.26 | 0.38 | 39 | 219.51 | 56.13 | 4.75 | 37 | 48.63 | 27306.53 | 249.95 | 1319.1 | 96.18 | 59.92 | 17898.32 | 0.62 | 0.92 | 0.23 | 1.09 | 1 | 10
16 | 110 | CONCLUIDO | 4.4462 | 22.49 | 18.32 | 29.7 | 0.4 | 37 | 219.92 | 56.13 | 5 | 35 | 48.79 | 27357.39 | 247.89 | 1319.11 | 94.52 | 59.92 | 17078.14 | 0.63 | 0.93 | 0.22 | 1.04 | 1 | 10
17 | 110 | CONCLUIDO | 4.4776 | 22.33 | 18.24 | 31.27 | 0.42 | 35 | 220.33 | 56.13 | 5.25 | 33 | 48.95 | 27408.3 | 245.71 | 1319.08 | 92.01 | 59.92 | 15836.4 | 0.65 | 0.93 | 0.22 | 0.97 | 1 | 10
18 | 110 | CONCLUIDO | 4.5068 | 22.19 | 18.18 | 33.06 | 0.44 | 33 | 220.74 | 56.13 | 5.5 | 31 | 49.12 | 27459.27 | 243.42 | 1319.08 | 90.13 | 59.92 | 14903.94 | 0.66 | 0.93 | 0.22 | 0.91 | 1 | 10
19 | 110 | CONCLUIDO | 4.5201 | 22.12 | 18.16 | 34.05 | 0.46 | 32 | 221.16 | 56.13 | 5.75 | 30 | 49.28 | 27510.3 | 242.18 | 1319.09 | 89.39 | 59.92 | 14541.08 | 0.67 | 0.94 | 0.22 | 0.88 | 1 | 10
20 | 110 | CONCLUIDO | 4.5517 | 21.97 | 18.09 | 36.18 | 0.48 | 30 | 221.57 | 56.13 | 6 | 28 | 49.45 | 27561.39 | 239.69 | 1319.39 | 87.1 | 59.92 | 13406.64 | 0.69 | 0.94 | 0.21 | 0.81 | 1 | 10
21 | 110 | CONCLUIDO | 4.5684 | 21.89 | 18.05 | 37.35 | 0.5 | 29 | 221.99 | 56.13 | 6.25 | 27 | 49.61 | 27612.53 | 237.62 | 1319.17 | 85.75 | 59.92 | 12732.81 | 0.7 | 0.94 | 0.21 | 0.77 | 1 | 10
22 | 110 | CONCLUIDO | 4.6256 | 21.62 | 17.87 | 39.7 | 0.52 | 27 | 222.4 | 56.13 | 6.5 | 25 | 49.78 | 27663.85 | 233.52 | 1319.11 | 79.29 | 59.92 | 9516.24 | 0.76 | 0.95 | 0.21 | 0.59 | 1 | 10
23 | 110 | CONCLUIDO | 4.601 | 21.73 | 18.02 | 41.59 | 0.54 | 26 | 222.82 | 56.13 | 6.75 | 24 | 49.94 | 27715.11 | 234.73 | 1319.08 | 85.64 | 59.92 | 12695 | 0.7 | 0.94 | 0.19 | 0.75 | 1 | 10
24 | 110 | CONCLUIDO | 4.6182 | 21.65 | 17.98 | 43.16 | 0.56 | 25 | 223.23 | 56.13 | 7 | 23 | 50.11 | 27766.43 | 233.1 | 1319.08 | 83.75 | 59.92 | 11755.49 | 0.72 | 0.94 | 0.2 | 0.71 | 1 | 10
25 | 110 | CONCLUIDO | 4.6346 | 21.58 | 17.95 | 44.88 | 0.58 | 24 | 223.65 | 56.13 | 7.25 | 22 | 50.27 | 27817.81 | 230.51 | 1319.12 | 82.62 | 59.92 | 11197.23 | 0.73 | 0.95 | 0.2 | 0.67 | 1 | 10
26 | 110 | CONCLUIDO | 4.652 | 21.5 | 17.91 | 46.73 | 0.59 | 23 | 224.07 | 56.13 | 7.5 | 21 | 50.44 | 27869.24 | 228.8 | 1319.12 | 81.29 | 59.92 | 10536.17 | 0.74 | 0.95 | 0.2 | 0.64 | 1 | 10
27 | 110 | CONCLUIDO | 4.6693 | 21.42 | 17.88 | 48.75 | 0.61 | 22 | 224.49 | 56.13 | 7.75 | 20 | 50.61 | 27920.73 | 226.88 | 1319.09 | 80.12 | 59.92 | 9954.18 | 0.75 | 0.95 | 0.2 | 0.6 | 1 | 10
28 | 110 | CONCLUIDO | 4.6642 | 21.44 | 17.9 | 48.81 | 0.63 | 22 | 224.9 | 56.13 | 8 | 20 | 50.78 | 27972.28 | 226.46 | 1319.13 | 80.92 | 59.92 | 10356.41 | 0.74 | 0.95 | 0.2 | 0.62 | 1 | 10
29 | 110 | CONCLUIDO | 4.6836 | 21.35 | 17.85 | 51 | 0.65 | 21 | 225.32 | 56.13 | 8.25 | 19 | 50.95 | 28023.89 | 224.03 | 1319.11 | 79.3 | 59.92 | 9548.83 | 0.76 | 0.95 | 0.2 | 0.57 | 1 | 10
30 | 110 | CONCLUIDO | 4.702 | 21.27 | 17.81 | 53.43 | 0.67 | 20 | 225.74 | 56.13 | 8.5 | 18 | 51.11 | 28075.56 | 221.24 | 1319.14 | 77.87 | 59.92 | 8837.95 | 0.77 | 0.95 | 0.2 | 0.53 | 1 | 10
31 | 110 | CONCLUIDO | 4.718 | 21.2 | 17.78 | 56.15 | 0.69 | 19 | 226.16 | 56.13 | 8.75 | 17 | 51.28 | 28127.29 | 219.35 | 1319.1 | 76.95 | 59.92 | 8385.68 | 0.78 | 0.96 | 0.2 | 0.5 | 1 | 10
32 | 110 | CONCLUIDO | 4.7225 | 21.18 | 17.76 | 56.09 | 0.71 | 19 | 226.58 | 56.13 | 9 | 17 | 51.45 | 28179.08 | 218.68 | 1319.1 | 76.27 | 59.92 | 8044.47 | 0.79 | 0.96 | 0.19 | 0.48 | 1 | 10
33 | 110 | CONCLUIDO | 4.7445 | 21.08 | 17.7 | 59.01 | 0.72 | 18 | 227 | 56.13 | 9.25 | 16 | 51.62 | 28230.92 | 215.72 | 1319.13 | 74.67 | 59.92 | 7250.38 | 0.8 | 0.96 | 0.18 | 0.43 | 1 | 10
34 | 110 | CONCLUIDO | 4.726 | 21.16 | 17.79 | 59.29 | 0.74 | 18 | 227.42 | 56.13 | 9.5 | 16 | 51.8 | 28282.83 | 215.59 | 1319.11 | 77.48 | 59.92 | 8653.01 | 0.77 | 0.96 | 0.19 | 0.51 | 1 | 10
35 | 110 | CONCLUIDO | 4.7464 | 21.07 | 17.74 | 62.6 | 0.76 | 17 | 227.84 | 56.13 | 9.75 | 15 | 51.97 | 28334.8 | 213.26 | 1319.13 | 75.67 | 59.92 | 7754.15 | 0.79 | 0.96 | 0.19 | 0.46 | 1 | 10
36 | 110 | CONCLUIDO | 4.7454 | 21.07 | 17.74 | 62.62 | 0.78 | 17 | 228.27 | 56.13 | 10 | 15 | 52.14 | 28386.82 | 211.12 | 1319.1 | 75.88 | 59.92 | 7858.38 | 0.79 | 0.96 | 0.19 | 0.47 | 1 | 10
37 | 110 | CONCLUIDO | 4.7644 | 20.99 | 17.7 | 66.38 | 0.8 | 16 | 228.69 | 56.13 | 10.25 | 14 | 52.31 | 28438.91 | 209.53 | 1319.16 | 74.39 | 59.92 | 7117.76 | 0.81 | 0.96 | 0.19 | 0.42 | 1 | 10
38 | 110 | CONCLUIDO | 4.7603 | 21.01 | 17.72 | 66.45 | 0.81 | 16 | 229.11 | 56.13 | 10.5 | 14 | 52.48 | 28491.06 | 207.61 | 1319.08 | 75.09 | 59.92 | 7470.27 | 0.8 | 0.96 | 0.19 | 0.44 | 1 | 10
39 | 110 | CONCLUIDO | 4.7818 | 20.91 | 17.67 | 70.67 | 0.83 | 15 | 229.53 | 56.13 | 10.75 | 13 | 52.66 | 28543.27 | 206.07 | 1319.11 | 73.34 | 59.92 | 6599.88 | 0.82 | 0.96 | 0.19 | 0.39 | 1 | 10
40 | 110 | CONCLUIDO | 4.7752 | 20.94 | 17.7 | 70.78 | 0.85 | 15 | 229.96 | 56.13 | 11 | 11 | 52.83 | 28595.54 | 202.91 | 1319.08 | 74.23 | 59.92 | 7045.89 | 0.81 | 0.96 | 0.19 | 0.42 | 1 | 10
41 | 110 | CONCLUIDO | 4.8136 | 20.77 | 17.57 | 75.3 | 0.87 | 14 | 230.38 | 56.13 | 11.25 | 10 | 53 | 28647.87 | 199.84 | 1319.08 | 69.85 | 59.92 | 4860.84 | 0.86 | 0.97 | 0.19 | 0.29 | 1 | 10
42 | 110 | CONCLUIDO | 4.7921 | 20.87 | 17.66 | 75.7 | 0.89 | 14 | 230.81 | 56.13 | 11.5 | 8 | 53.18 | 28700.26 | 200.65 | 1319.12 | 73.37 | 59.92 | 6620.41 | 0.82 | 0.96 | 0.18 | 0.39 | 1 | 10
43 | 110 | CONCLUIDO | 4.7937 | 20.86 | 17.66 | 75.67 | 0.9 | 14 | 231.23 | 56.13 | 11.75 | 6 | 53.36 | 28752.71 | 198.81 | 1319.3 | 72.8 | 59.92 | 6334.35 | 0.82 | 0.96 | 0.19 | 0.38 | 1 | 10
44 | 110 | CONCLUIDO | 4.7867 | 20.89 | 17.69 | 75.8 | 0.92 | 14 | 231.66 | 56.13 | 12 | 4 | 53.53 | 28805.23 | 198.32 | 1319.08 | 73.63 | 59.92 | 6750.59 | 0.81 | 0.96 | 0.2 | 0.41 | 1 | 10
45 | 110 | CONCLUIDO | 4.811 | 20.79 | 17.62 | 81.34 | 0.94 | 13 | 232.08 | 56.13 | 12.25 | 1 | 53.71 | 28857.81 | 197.02 | 1319.08 | 71.43 | 59.92 | 5653.29 | 0.84 | 0.96 | 0.2 | 0.35 | 1 | 10
46 | 110 | CONCLUIDO | 4.8107 | 20.79 | 17.63 | 81.35 | 0.96 | 13 | 232.51 | 56.13 | 12.5 | 0 | 53.88 | 28910.45 | 197.39 | 1319.08 | 71.43 | 59.92 | 5652.83 | 0.84 | 0.96 | 0.2 | 0.35 | 1 | 10
0 | 150 | CONCLUIDO | 1.8843 | 53.07 | 28.91 | 4.55 | 0.06 | 381 | 296.65 | 61.82 | 1 | 379 | 83.83 | 36821.52 | 522.81 | 1319.79 | 441.9 | 59.92 | 189052.32 | 0.14 | 0.59 | 0.78 | 11.62 | 1 | 10
1 | 150 | CONCLUIDO | 2.3359 | 42.81 | 25.15 | 5.71 | 0.07 | 264 | 297.17 | 61.82 | 1.25 | 262 | 84.1 | 36885.7 | 453.51 | 1319.66 | 318.14 | 59.92 | 127753.2 | 0.19 | 0.68 | 0.58 | 7.86 | 1 | 10
2 | 150 | CONCLUIDO | 2.6644 | 37.53 | 23.26 | 6.87 | 0.09 | 203 | 297.7 | 61.82 | 1.5 | 201 | 84.37 | 36949.99 | 418.43 | 1319.56 | 255.99 | 59.92 | 96984.7 | 0.23 | 0.73 | 0.49 | 5.97 | 1 | 10
3 | 150 | CONCLUIDO | 2.9295 | 34.14 | 22.03 | 8.06 | 0.1 | 164 | 298.22 | 61.82 | 1.75 | 162 | 84.65 | 37014.39 | 395.22 | 1319.52 | 215.72 | 59.92 | 77047.31 | 0.28 | 0.77 | 0.42 | 4.74 | 1 | 10
4 | 150 | CONCLUIDO | 3.1329 | 31.92 | 21.26 | 9.24 | 0.12 | 138 | 298.74 | 61.82 | 2 | 136 | 84.92 | 37078.91 | 380.47 | 1319.4 | 190.39 | 59.92 | 64507.8 | 0.31 | 0.8 | 0.39 | 3.98 | 1 | 10
5 | 150 | CONCLUIDO | 3.2898 | 30.4 | 20.73 | 10.37 | 0.13 | 120 | 299.26 | 61.82 | 2.25 | 118 | 85.19 | 37143.54 | 370.35 | 1319.32 | 173.39 | 59.92 | 56099.99 | 0.35 | 0.82 | 0.36 | 3.45 | 1 | 10
6 | 150 | CONCLUIDO | 3.439 | 29.08 | 20.25 | 11.57 | 0.15 | 105 | 299.79 | 61.82 | 2.5 | 103 | 85.47 | 37208.42 | 360.77 | 1319.14 | 157.45 | 59.92 | 48205.2 | 0.38 | 0.84 | 0.33 | 2.97 | 1 | 10
7 | 150 | CONCLUIDO | 3.5488 | 28.18 | 19.96 | 12.74 | 0.16 | 94 | 300.32 | 61.82 | 2.75 | 92 | 85.74 | 37273.29 | 354.88 | 1319.31 | 148.04 | 59.92 | 43555.88 | 0.4 | 0.85 | 0.32 | 2.68 | 1 | 10
8 | 150 | CONCLUIDO | 3.6487 | 27.41 | 19.69 | 13.9 | 0.18 | 85 | 300.84 | 61.82 | 3 | 83 | 86.02 | 37338.27 | 349.3 | 1319.27 | 139.18 | 59.92 | 39170.13 | 0.43 | 0.86 | 0.3 | 2.41 | 1 | 10
9 | 150 | CONCLUIDO | 3.7443 | 26.71 | 19.43 | 15.14 | 0.19 | 77 | 301.37 | 61.82 | 3.25 | 75 | 86.3 | 37403.38 | 343.86 | 1319.2 | 130.99 | 59.92 | 35117.27 | 0.46 | 0.87 | 0.28 | 2.15 | 1 | 10
10 | 150 | CONCLUIDO | 3.8155 | 26.21 | 19.27 | 16.28 | 0.21 | 71 | 301.9 | 61.82 | 3.5 | 69 | 86.58 | 37468.6 | 340.24 | 1319.2 | 125.36 | 59.92 | 32331.95 | 0.48 | 0.88 | 0.28 | 1.99 | 1 | 10
11 | 150 | CONCLUIDO | 3.8805 | 25.77 | 19.11 | 17.37 | 0.22 | 66 | 302.43 | 61.82 | 3.75 | 64 | 86.86 | 37533.94 | 336.5 | 1319.27 | 120.05 | 59.92 | 29700.02 | 0.5 | 0.89 | 0.27 | 1.83 | 1 | 10
12 | 150 | CONCLUIDO | 3.9474 | 25.33 | 18.95 | 18.64 | 0.24 | 61 | 302.96 | 61.82 | 4 | 59 | 87.14 | 37599.4 | 332.99 | 1319.11 | 114.9 | 59.92 | 27148.79 | 0.52 | 0.9 | 0.26 | 1.67 | 1 | 10
13 | 150 | CONCLUIDO | 4.0077 | 24.95 | 18.79 | 19.78 | 0.25 | 57 | 303.49 | 61.82 | 4.25 | 55 | 87.42 | 37664.98 | 329.49 | 1319.21 | 109.4 | 59.92 | 24418.69 | 0.55 | 0.9 | 0.26 | 1.51 | 1 | 10
14 | 150 | CONCLUIDO | 4.0904 | 24.45 | 18.51 | 20.95 | 0.26 | 53 | 304.03 | 61.82 | 4.5 | 51 | 87.7 | 37730.68 | 323.51 | 1319.13 | 100.23 | 59.92 | 19854.36 | 0.6 | 0.92 | 0.24 | 1.23 | 1 | 10
15 | 150 | CONCLUIDO | 4.0482 | 24.7 | 18.87 | 22.2 | 0.28 | 51 | 304.56 | 61.82 | 4.75 | 49 | 87.99 | 37796.51 | 329.67 | 1319.11 | 114.33 | 59.92 | 26914.95 | 0.52 | 0.9 | 0.21 | 1.59 | 1 | 10
16 | 150 | CONCLUIDO | 4.1047 | 24.36 | 18.7 | 23.37 | 0.29 | 48 | 305.09 | 61.82 | 5 | 46 | 88.27 | 37862.45 | 325.68 | 1319.22 | 107.2 | 59.92 | 23367.22 | 0.56 | 0.91 | 0.24 | 1.42 | 1 | 10
17 | 150 | CONCLUIDO | 4.1357 | 24.18 | 18.63 | 24.3 | 0.31 | 46 | 305.63 | 61.82 | 5.25 | 44 | 88.56 | 37928.52 | 323.93 | 1319.32 | 104.75 | 59.92 | 22151.62 | 0.57 | 0.91 | 0.24 | 1.35 | 1 | 10
18 | 150 | CONCLUIDO | 4.1862 | 23.89 | 18.5 | 25.82 | 0.32 | 43 | 306.17 | 61.82 | 5.5 | 41 | 88.84 | 37994.72 | 320.83 | 1319.13 | 100.68 | 59.92 | 20129.03 | 0.6 | 0.92 | 0.23 | 1.22 | 1 | 10
19 | 150 | CONCLUIDO | 4.218 | 23.71 | 18.43 | 26.97 | 0.33 | 41 | 306.7 | 61.82 | 5.75 | 39 | 89.13 | 38061.04 | 318.83 | 1319.16 | 98.38 | 59.92 | 18987.8 | 0.61 | 0.92 | 0.23 | 1.16 | 1 | 10
20 | 150 | CONCLUIDO | 4.2487 | 23.54 | 18.37 | 28.27 | 0.35 | 39 | 307.24 | 61.82 | 6 | 37 | 89.42 | 38127.48 | 317.08 | 1319.12 | 96.45 | 59.92 | 18033.6 | 0.62 | 0.92 | 0.22 | 1.1 | 1 | 10
21 | 150 | CONCLUIDO | 4.2627 | 23.46 | 18.35 | 28.98 | 0.36 | 38 | 307.78 | 61.82 | 6.25 | 36 | 89.71 | 38194.05 | 315.79 | 1319.14 | 95.79 | 59.92 | 17712.45 | 0.63 | 0.93 | 0.22 | 1.07 | 1 | 10
22 | 150 | CONCLUIDO | 4.2966 | 23.27 | 18.28 | 30.46 | 0.38 | 36 | 308.32 | 61.82 | 6.5 | 34 | 90 | 38260.74 | 314.18 | 1319.14 | 93.19 | 59.92 | 16417.68 | 0.64 | 0.93 | 0.22 | 1 | 1 | 10
23 | 150 | CONCLUIDO | 4.3087 | 23.21 | 18.27 | 31.32 | 0.39 | 35 | 308.86 | 61.82 | 6.75 | 33 | 90.29 | 38327.57 | 312.97 | 1319.16 | 93.07 | 59.92 | 16363.73 | 0.64 | 0.93 | 0.22 | 0.99 | 1 | 10
24 | 150 | CONCLUIDO | 4.3454 | 23.01 | 18.18 | 33.06 | 0.4 | 33 | 309.41 | 61.82 | 7 | 31 | 90.59 | 38394.52 | 310.75 | 1319.16 | 90.05 | 59.92 | 14863.57 | 0.67 | 0.93 | 0.22 | 0.91 | 1 | 10
25 | 150 | CONCLUIDO | 4.362 | 22.93 | 18.15 | 34.03 | 0.42 | 32 | 309.95 | 61.82 | 7.25 | 30 | 90.88 | 38461.6 | 309.57 | 1319.24 | 89.03 | 59.92 | 14361.15 | 0.67 | 0.94 | 0.21 | 0.87 | 1 | 10
26 | 150 | CONCLUIDO | 4.3766 | 22.85 | 18.13 | 35.09 | 0.43 | 31 | 310.5 | 61.82 | 7.5 | 29 | 91.18 | 38528.81 | 308.07 | 1319.15 | 88.31 | 59.92 | 14005.92 | 0.68 | 0.94 | 0.22 | 0.85 | 1 | 10
27 | 150 | CONCLUIDO | 4.393 | 22.76 | 18.1 | 36.2 | 0.44 | 30 | 311.04 | 61.82 | 7.75 | 28 | 91.47 | 38596.15 | 307.44 | 1319.14 | 87.38 | 59.92 | 13546.16 | 0.69 | 0.94 | 0.21 | 0.82 | 1 | 10
28 | 150 | CONCLUIDO | 4.4115 | 22.67 | 18.06 | 37.36 | 0.46 | 29 | 311.59 | 61.82 | 8 | 27 | 91.77 | 38663.62 | 305.82 | 1319.15 | 86.03 | 59.92 | 12876.31 | 0.7 | 0.94 | 0.21 | 0.78 | 1 | 10
29 | 150 | CONCLUIDO | 4.432 | 22.56 | 18.01 | 38.59 | 0.47 | 28 | 312.14 | 61.82 | 8.25 | 26 | 92.07 | 38731.35 | 304.07 | 1319.22 | 84.29 | 59.92 | 12010.16 | 0.71 | 0.94 | 0.21 | 0.73 | 1 | 10
30 | 150 | CONCLUIDO | 4.4697 | 22.37 | 17.88 | 39.72 | 0.48 | 27 | 312.69 | 61.82 | 8.5 | 25 | 92.37 | 38799.09 | 300.45 | 1319.08 | 79.87 | 59.92 | 9806.06 | 0.75 | 0.95 | 0.2 | 0.6 | 1 | 10
31 | 150 | CONCLUIDO | 4.4424 | 22.51 | 18.07 | 41.7 | 0.5 | 26 | 313.24 | 61.82 | 8.75 | 24 | 92.67 | 38866.96 | 303.75 | 1319.1 | 87.25 | 59.92 | 13502.09 | 0.69 | 0.94 | 0.19 | 0.79 | 1 | 10
32 | 150 | CONCLUIDO | 4.4454 | 22.5 | 18.05 | 41.66 | 0.51 | 26 | 313.79 | 61.82 | 9 | 24 | 92.97 | 38934.97 | 302.46 | 1319.1 | 86.02 | 59.92 | 12887.19 | 0.7 | 0.94 | 0.21 | 0.78 | 1 | 10
33 | 150 | CONCLUIDO | 4.4676 | 22.38 | 18 | 43.19 | 0.52 | 25 | 314.34 | 61.82 | 9.25 | 23 | 93.27 | 39003.11 | 300.7 | 1319.08 | 84.22 | 59.92 | 11991.29 | 0.71 | 0.94 | 0.2 | 0.72 | 1 | 10
34 | 150 | CONCLUIDO | 4.4874 | 22.28 | 17.95 | 44.89 | 0.54 | 24 | 314.9 | 61.82 | 9.5 | 22 | 93.57 | 39071.38 | 299.66 | 1319.12 | 82.74 | 59.92 | 11254.4 | 0.72 | 0.95 | 0.2 | 0.68 | 1 | 10
35 | 150 | CONCLUIDO | 4.5072 | 22.19 | 17.91 | 46.73 | 0.55 | 23 | 315.45 | 61.82 | 9.75 | 21 | 93.88 | 39139.8 | 297.76 | 1319.08 | 81.35 | 59.92 | 10564.49 | 0.74 | 0.95 | 0.2 | 0.63 | 1 | 10
36 | 150 | CONCLUIDO | 4.5038 | 22.2 | 17.93 | 46.77 | 0.56 | 23 | 316.01 | 61.82 | 10 | 21 | 94.18 | 39208.35 | 297.39 | 1319.08 | 81.92 | 59.92 | 10850.65 | 0.73 | 0.95 | 0.2 | 0.65 | 1 | 10
37 | 150 | CONCLUIDO | 4.525 | 22.1 | 17.88 | 48.76 | 0.58 | 22 | 316.56 | 61.82 | 10.25 | 20 | 94.49 | 39277.04 | 295.66 | 1319.11 | 80.31 | 59.92 | 10050.55 | 0.75 | 0.95 | 0.2 | 0.6 | 1 | 10
38 | 150 | CONCLUIDO | 4.5218 | 22.12 | 17.9 | 48.81 | 0.59 | 22 | 317.12 | 61.82 | 10.5 | 20 | 94.8 | 39345.87 | 295.73 | 1319.13 | 80.88 | 59.92 | 10335.62 | 0.74 | 0.95 | 0.2 | 0.62 | 1 | 10
39 | 150 | CONCLUIDO | 4.5422 | 22.02 | 17.85 | 51.01 | 0.6 | 21 | 317.68 | 61.82 | 10.75 | 19 | 95.11 | 39414.84 | 293.93 | 1319.1 | 79.41 | 59.92 | 9603.72 | 0.75 | 0.95 | 0.2 | 0.57 | 1 | 10
40 | 150 | CONCLUIDO | 4.5633 | 21.91 | 17.81 | 53.42 | 0.62 | 20 | 318.24 | 61.82 | 11 | 18 | 95.42 | 39483.95 | 291.95 | 1319.13 | 77.74 | 59.92 | 8774.8 | 0.77 | 0.95 | 0.2 | 0.53 | 1 | 10
41 | 150 | CONCLUIDO | 4.5639 | 21.91 | 17.8 | 53.41 | 0.63 | 20 | 318.8 | 61.82 | 11.25 | 18 | 95.73 | 39553.2 | 290.97 | 1319.1 | 77.72 | 59.92 | 8766.4 | 0.77 | 0.95 | 0.19 | 0.53 | 1 | 10
42 | 150 | CONCLUIDO | 4.5603 | 21.93 | 17.82 | 53.46 | 0.64 | 20 | 319.36 | 61.82 | 11.5 | 18 | 96.04 | 39622.59 | 290.01 | 1319.08 | 78.29 | 59.92 | 9050.08 | 0.77 | 0.95 | 0.2 | 0.54 | 1 | 10
43 | 150 | CONCLUIDO | 4.579 | 21.84 | 17.79 | 56.17 | 0.65 | 19 | 319.93 | 61.82 | 11.75 | 17 | 96.36 | 39692.13 | 289.43 | 1319.09 | 77.17 | 59.92 | 8492.96 | 0.78 | 0.96 | 0.2 | 0.51 | 1 | 10
44 | 150 | CONCLUIDO | 4.5871 | 21.8 | 17.75 | 56.04 | 0.67 | 19 | 320.49 | 61.82 | 12 | 17 | 96.67 | 39761.81 | 288.51 | 1319.15 | 75.54 | 59.92 | 7678.43 | 0.79 | 0.96 | 0.2 | 0.47 | 1 | 10
45 | 150 | CONCLUIDO | 4.6157 | 21.66 | 17.67 | 58.89 | 0.68 | 18 | 321.06 | 61.82 | 12.25 | 16 | 96.99 | 39831.64 | 285.88 | 1319.08 | 73.45 | 59.92 | 6639.64 | 0.82 | 0.96 | 0.18 | 0.39 | 1 | 10
46 | 150 | CONCLUIDO | 4.5763 | 21.85 | 17.85 | 59.52 | 0.69 | 18 | 321.63 | 61.82 | 12.5 | 16 | 97.31 | 39901.61 | 288.46 | 1319.13 | 79.82 | 59.92 | 9827.08 | 0.75 | 0.95 | 0.19 | 0.58 | 1 | 10
47 | 150 | CONCLUIDO | 4.587 | 21.8 | 17.8 | 59.34 | 0.71 | 18 | 322.2 | 61.82 | 12.75 | 16 | 97.62 | 39971.73 | 286.96 | 1319.08 | 77.88 | 59.92 | 8855.8 | 0.77 | 0.95 | 0.19 | 0.53 | 1 | 10
48 | 150 | CONCLUIDO | 4.6117 | 21.68 | 17.74 | 62.62 | 0.72 | 17 | 322.77 | 61.82 | 13 | 15 | 97.94 | 40042 | 285.27 | 1319.09 | 75.84 | 59.92 | 7839.44 | 0.79 | 0.96 | 0.19 | 0.47 | 1 | 10
49 | 150 | CONCLUIDO | 4.6117 | 21.68 | 17.74 | 62.62 | 0.73 | 17 | 323.34 | 61.82 | 13.25 | 15 | 98.27 | 40112.54 | 284.08 | 1319.15 | 75.81 | 59.92 | 7826.16 | 0.79 | 0.96 | 0.19 | 0.47 | 1 | 10
50 | 150 | CONCLUIDO | 4.6314 | 21.59 | 17.71 | 66.4 | 0.74 | 16 | 323.91 | 61.82 | 13.5 | 14 | 98.59 | 40183.11 | 282.03 | 1319.15 | 74.53 | 59.92 | 7188.56 | 0.8 | 0.96 | 0.19 | 0.43 | 1 | 10
51 | 150 | CONCLUIDO | 4.6301 | 21.6 | 17.71 | 66.42 | 0.76 | 16 | 324.48 | 61.82 | 13.75 | 14 | 98.91 | 40253.84 | 282.15 | 1319.14 | 74.71 | 59.92 | 7281.07 | 0.8 | 0.96 | 0.19 | 0.43 | 1 | 10
52 | 150 | CONCLUIDO | 4.6286 | 21.6 | 17.72 | 66.44 | 0.77 | 16 | 325.06 | 61.82 | 14 | 14 | 99.24 | 40324.71 | 281 | 1319.15 | 74.96 | 59.92 | 7403.93 | 0.8 | 0.96 | 0.19 | 0.44 | 1 | 10
53 | 150 | CONCLUIDO | 4.632 | 21.59 | 17.7 | 66.39 | 0.78 | 16 | 325.63 | 61.82 | 14.25 | 14 | 99.56 | 40395.74 | 279.75 | 1319.08 | 74.51 | 59.92 | 7178.8 | 0.8 | 0.96 | 0.19 | 0.43 | 1 | 10
54 | 150 | CONCLUIDO | 4.6521 | 21.5 | 17.66 | 70.66 | 0.79 | 15 | 326.21 | 61.82 | 14.5 | 13 | 99.89 | 40466.92 | 279.02 | 1319.08 | 73.27 | 59.92 | 6567.35 | 0.82 | 0.96 | 0.19 | 0.39 | 1 | 10
55 | 150 | CONCLUIDO | 4.6491 | 21.51 | 17.68 | 70.72 | 0.8 | 15 | 326.79 | 61.82 | 14.75 | 13 | 100.22 | 40538.25 | 278.83 | 1319.08 | 73.71 | 59.92 | 6783.49 | 0.81 | 0.96 | 0.19 | 0.4 | 1 | 10
56 | 150 | CONCLUIDO | 4.6485 | 21.51 | 17.68 | 70.73 | 0.82 | 15 | 327.37 | 61.82 | 15 | 13 | 100.55 | 40609.74 | 276.34 | 1319.08 | 73.8 | 59.92 | 6827.89 | 0.81 | 0.96 | 0.19 | 0.41 | 1 | 10
57 | 150 | CONCLUIDO | 4.6748 | 21.39 | 17.62 | 75.5 | 0.83 | 14 | 327.95 | 61.82 | 15.25 | 12 | 100.88 | 40681.39 | 274.62 | 1319.08 | 71.54 | 59.92 | 5703.85 | 0.84 | 0.96 | 0.19 | 0.34 | 1 | 10
58 | 150 | CONCLUIDO | 4.6863 | 21.34 | 17.56 | 75.27 | 0.84 | 14 | 328.53 | 61.82 | 15.5 | 12 | 101.21 | 40753.2 | 273.23 | 1319.09 | 69.88 | 59.92 | 4874.42 | 0.86 | 0.97 | 0.18 | 0.29 | 1 | 10
59 | 150 | CONCLUIDO | 4.6593 | 21.46 | 17.69 | 75.8 | 0.85 | 14 | 329.12 | 61.82 | 15.75 | 12 | 101.54 | 40825.16 | 274.88 | 1319.12 | 74.41 | 59.92 | 7138.34 | 0.81 | 0.96 | 0.18 | 0.41 | 1 | 10
60 | 150 | CONCLUIDO | 4.6659 | 21.43 | 17.66 | 75.67 | 0.86 | 14 | 329.7 | 61.82 | 16 | 12 | 101.88 | 40897.29 | 272.51 | 1319.08 | 73.11 | 59.92 | 6492.12 | 0.82 | 0.96 | 0.18 | 0.38 | 1 | 10
61 | 150 | CONCLUIDO | 4.685 | 21.34 | 17.63 | 81.35 | 0.88 | 13 | 330.29 | 61.82 | 16.25 | 11 | 102.21 | 40969.57 | 271.33 | 1319.14 | 71.98 | 59.92 | 5931.48 | 0.83 | 0.96 | 0.18 | 0.35 | 1 | 10
62 | 150 | CONCLUIDO | 4.6852 | 21.34 | 17.62 | 81.34 | 0.89 | 13 | 330.87 | 61.82 | 16.5 | 11 | 102.55 | 41042.02 | 271.88 | 1319.08 | 71.97 | 59.92 | 5926.59 | 0.83 | 0.96 | 0.19 | 0.35 | 1 | 10
63 | 150 | CONCLUIDO | 4.6839 | 21.35 | 17.63 | 81.37 | 0.9 | 13 | 331.46 | 61.82 | 16.75 | 11 | 102.89 | 41114.63 | 271.16 | 1319.2 | 72.15 | 59.92 | 6012.59 | 0.83 | 0.96 | 0.18 | 0.35 | 1 | 10
64 | 150 | CONCLUIDO | 4.685 | 21.34 | 17.63 | 81.35 | 0.91 | 13 | 332.05 | 61.82 | 17 | 11 | 103.23 | 41187.41 | 270.22 | 1319.13 | 71.95 | 59.92 | 5916.49 | 0.83 | 0.96 | 0.19 | 0.35 | 1 | 10
65 | 150 | CONCLUIDO | 4.6865 | 21.34 | 17.62 | 81.32 | 0.92 | 13 | 332.64 | 61.82 | 17.25 | 11 | 103.57 | 41260.35 | 268.04 | 1319.1 | 71.73 | 59.92 | 5804.61 | 0.84 | 0.96 | 0.19 | 0.34 | 1 | 10
66 | 150 | CONCLUIDO | 4.7074 | 21.24 | 17.58 | 87.9 | 0.94 | 12 | 333.24 | 61.82 | 17.5 | 10 | 103.92 | 41333.46 | 266.74 | 1319.09 | 70.5 | 59.92 | 5197.49 | 0.85 | 0.97 | 0.18 | 0.3 | 1 | 10
67 | 150 | CONCLUIDO | 4.7064 | 21.25 | 17.58 | 87.92 | 0.95 | 12 | 333.83 | 61.82 | 17.75 | 10 | 104.26 | 41406.86 | 266.57 | 1319.11 | 70.56 | 59.92 | 5224.36 | 0.85 | 0.97 | 0.18 | 0.31 | 1 | 10
68 | 150 | CONCLUIDO | 4.7066 | 21.25 | 17.58 | 87.92 | 0.96 | 12 | 334.43 | 61.82 | 18 | 10 | 104.61 | 41480.31 | 266.1 | 1319.11 | 70.53 | 59.92 | 5207.77 | 0.85 | 0.97 | 0.18 | 0.31 | 1 | 10
69 | 150 | CONCLUIDO | 4.7051 | 21.25 | 17.59 | 87.95 | 0.97 | 12 | 335.02 | 61.82 | 18.25 | 10 | 104.95 | 41553.93 | 264.59 | 1319.1 | 70.81 | 59.92 | 5348.14 | 0.85 | 0.97 | 0.18 | 0.31 | 1 | 10
70 | 150 | CONCLUIDO | 4.7182 | 21.19 | 17.53 | 87.65 | 0.98 | 12 | 335.62 | 61.82 | 18.5 | 10 | 105.3 | 41627.72 | 261.85 | 1319.08 | 68.56 | 59.92 | 4227.18 | 0.87 | 0.97 | 0.19 | 0.25 | 1 | 10
71 | 150 | CONCLUIDO | 4.7301 | 21.14 | 17.53 | 95.63 | 0.99 | 11 | 336.22 | 61.82 | 18.75 | 9 | 105.65 | 41701.68 | 260.74 | 1319.08 | 69.08 | 59.92 | 4490.56 | 0.87 | 0.97 | 0.18 | 0.26 | 1 | 10
72 | 150 | CONCLUIDO | 4.7229 | 21.17 | 17.57 | 95.81 | 1.01 | 11 | 336.82 | 61.82 | 19 | 9 | 106 | 41775.82 | 261.61 | 1319.08 | 70 | 59.92 | 4949.82 | 0.86 | 0.97 | 0.18 | 0.29 | 1 | 10
73 | 150 | CONCLUIDO | 4.7197 | 21.19 | 17.58 | 95.89 | 1.02 | 11 | 337.43 | 61.82 | 19.25 | 9 | 106.35 | 41850.13 | 261.23 | 1319.08 | 70.58 | 59.92 | 5242.42 | 0.85 | 0.97 | 0.18 | 0.3 | 1 | 10
74 | 150 | CONCLUIDO | 4.7221 | 21.18 | 17.57 | 95.83 | 1.03 | 11 | 338.03 | 61.82 | 19.5 | 9 | 106.71 | 41924.62 | 260.94 | 1319.09 | 70.12 | 59.92 | 5010.16 | 0.85 | 0.97 | 0.18 | 0.29 | 1 | 10
75 | 150 | CONCLUIDO | 4.7227 | 21.17 | 17.57 | 95.81 | 1.04 | 11 | 338.63 | 61.82 | 19.75 | 8 | 107.06 | 41999.28 | 259.05 | 1319.08 | 70.02 | 59.92 | 4960.47 | 0.86 | 0.97 | 0.18 | 0.29 | 1 | 10
76 | 150 | CONCLUIDO | 4.7212 | 21.18 | 17.57 | 95.85 | 1.05 | 11 | 339.24 | 61.82 | 20 | 7 | 107.42 | 42074.12 | 257.68 | 1319.09 | 70.16 | 59.92 | 5030.31 | 0.85 | 0.97 | 0.18 | 0.3 | 1 | 10
77 | 150 | CONCLUIDO | 4.7228 | 21.17 | 17.57 | 95.81 | 1.06 | 11 | 339.85 | 61.82 | 20.25 | 7 | 107.78 | 42149.15 | 255.06 | 1319.08 | 69.87 | 59.92 | 4883.5 | 0.86 | 0.97 | 0.19 | 0.29 | 1 | 10
78 | 150 | CONCLUIDO | 4.7432 | 21.08 | 17.53 | 105.18 | 1.07 | 10 | 340.46 | 61.82 | 20.5 | 6 | 108.14 | 42224.35 | 254.91 | 1319.08 | 68.78 | 59.92 | 4343.91 | 0.87 | 0.97 | 0.18 | 0.25 | 1 | 10
79 | 150 | CONCLUIDO | 4.7412 | 21.09 | 17.54 | 105.23 | 1.08 | 10 | 341.07 | 61.82 | 20.75 | 4 | 108.5 | 42299.74 | 254.98 | 1319.08 | 68.97 | 59.92 | 4439.77 | 0.87 | 0.97 | 0.19 | 0.26 | 1 | 10
80 | 150 | CONCLUIDO | 4.742 | 21.09 | 17.54 | 105.21 | 1.1 | 10 | 341.68 | 61.82 | 21 | 2 | 108.86 | 42375.31 | 255.42 | 1319.16 | 68.75 | 59.92 | 4331.97 | 0.87 | 0.97 | 0.19 | 0.26 | 1 | 10
81 | 150 | CONCLUIDO | 4.7424 | 21.09 | 17.53 | 105.2 | 1.11 | 10 | 342.3 | 61.82 | 21.25 | 0 | 109.23 | 42451.07 | 255.97 | 1319.08 | 68.59 | 59.92 | 4248.61 | 0.87 | 0.97 | 0.19 | 0.26 | 1 | 10
0 | 10 | CONCLUIDO | 4.1066 | 24.35 | 21.23 | 9.58 | 0.64 | 133 | 26.11 | 12.1 | 1 | 0 | 3.01 | 3454.41 | 61.8 | 1319.28 | 183.48 | 59.92 | 61080.59 | 0.33 | 0.8 | 0.55 | 3.95 | 1 | 10
0 | 45 | CONCLUIDO | 3.8933 | 25.68 | 21.02 | 9.7 | 0.18 | 130 | 98.71 | 39.72 | 1 | 128 | 12.99 | 12407.75 | 178.44 | 1319.27 | 183.02 | 59.92 | 60863.89 | 0.33 | 0.81 | 0.37 | 3.75 | 1 | 10
1 | 45 | CONCLUIDO | 4.1671 | 24 | 20.02 | 12.38 | 0.22 | 97 | 99.02 | 39.72 | 1.25 | 95 | 13.05 | 12446.14 | 166.54 | 1319.25 | 149.66 | 59.92 | 44347.89 | 0.4 | 0.85 | 0.32 | 2.74 | 1 | 10
2 | 45 | CONCLUIDO | 4.3418 | 23.03 | 19.46 | 15.16 | 0.27 | 77 | 99.33 | 39.72 | 1.5 | 75 | 13.11 | 12484.55 | 158.68 | 1319.2 | 131.65 | 59.92 | 35443.88 | 0.46 | 0.87 | 0.29 | 2.18 | 1 | 10
3 | 45 | CONCLUIDO | 4.4758 | 22.34 | 19.04 | 17.85 | 0.31 | 64 | 99.64 | 39.72 | 1.75 | 62 | 13.18 | 12522.99 | 151.86 | 1319.28 | 117.83 | 59.92 | 28601.46 | 0.51 | 0.89 | 0.27 | 1.76 | 1 | 10
4 | 45 | CONCLUIDO | 4.6272 | 21.61 | 18.53 | 20.98 | 0.35 | 53 | 99.95 | 39.72 | 2 | 51 | 13.24 | 12561.45 | 144.14 | 1319.24 | 101.21 | 59.92 | 20344.37 | 0.59 | 0.92 | 0.23 | 1.25 | 1 | 10
5 | 45 | CONCLUIDO | 4.6217 | 21.64 | 18.68 | 23.85 | 0.39 | 47 | 100.27 | 39.72 | 2.25 | 45 | 13.3 | 12599.94 | 142.24 | 1319.1 | 106.78 | 59.92 | 23158.57 | 0.56 | 0.91 | 0.24 | 1.41 | 1 | 10
6 | 45 | CONCLUIDO | 4.6978 | 21.29 | 18.46 | 27.01 | 0.44 | 41 | 100.58 | 39.72 | 2.5 | 39 | 13.36 | 12638.45 | 136.65 | 1319.26 | 99.07 | 59.92 | 19336.32 | 0.6 | 0.92 | 0.23 | 1.18 | 1 | 10
7 | 45 | CONCLUIDO | 4.7579 | 21.02 | 18.29 | 30.48 | 0.48 | 36 | 100.89 | 39.72 | 2.75 | 33 | 13.42 | 12676.98 | 131.58 | 1319.12 | 93.48 | 59.92 | 16566.22 | 0.64 | 0.93 | 0.23 | 1.01 | 1 | 10
8 | 45 | CONCLUIDO | 4.8067 | 20.8 | 18.16 | 34.05 | 0.52 | 32 | 101.2 | 39.72 | 3 | 19 | 13.49 | 12715.54 | 126.87 | 1319.09 | 88.78 | 59.92 | 14234.02 | 0.67 | 0.94 | 0.23 | 0.88 | 1 | 10
9 | 45 | CONCLUIDO | 4.8049 | 20.81 | 18.19 | 35.2 | 0.56 | 31 | 101.52 | 39.72 | 3.25 | 2 | 13.55 | 12754.13 | 125.98 | 1319.12 | 89.08 | 59.92 | 14390.78 | 0.67 | 0.93 | 0.25 | 0.91 | 1 | 10
10 | 45 | CONCLUIDO | 4.807 | 20.8 | 18.18 | 35.18 | 0.6 | 31 | 101.83 | 39.72 | 3.5 | 0 | 13.61 | 12792.74 | 125.96 | 1319.21 | 88.68 | 59.92 | 14188.9 | 0.68 | 0.93 | 0.25 | 0.9 | 1 | 10
0 | 105 | CONCLUIDO | 2.6373 | 37.92 | 24.93 | 5.82 | 0.09 | 257 | 204 | 55.27 | 1 | 255 | 42.72 | 25393.6 | 353.7 | 1319.61 | 310.91 | 59.92 | 124174.69 | 0.19 | 0.68 | 0.57 | 7.64 | 1 | 10
1 | 105 | CONCLUIDO | 3.0389 | 32.91 | 22.76 | 7.3 | 0.11 | 187 | 204.39 | 55.27 | 1.25 | 185 | 42.87 | 25442.42 | 321.23 | 1319.53 | 239.62 | 59.92 | 88882.37 | 0.25 | 0.75 | 0.46 | 5.48 | 1 | 10
2 | 105 | CONCLUIDO | 3.3346 | 29.99 | 21.5 | 8.84 | 0.13 | 146 | 204.79 | 55.27 | 1.5 | 144 | 43.02 | 25491.3 | 301.92 | 1319.25 | 198.34 | 59.92 | 68445.3 | 0.3 | 0.79 | 0.4 | 4.22 | 1 | 10
3 | 105 | CONCLUIDO | 3.542 | 28.23 | 20.76 | 10.29 | 0.15 | 121 | 205.18 | 55.27 | 1.75 | 119 | 43.16 | 25540.22 | 290.09 | 1319.46 | 174.3 | 59.92 | 56548.16 | 0.34 | 0.82 | 0.36 | 3.48 | 1 | 10
4 | 105 | CONCLUIDO | 3.723 | 26.86 | 20.16 | 11.86 | 0.17 | 102 | 205.58 | 55.27 | 2 | 100 | 43.31 | 25589.2 | 280.25 | 1319.17 | 154.42 | 59.92 | 46707.17 | 0.39 | 0.84 | 0.33 | 2.88 | 1 | 10
5 | 105 | CONCLUIDO | 3.8509 | 25.97 | 19.79 | 13.34 | 0.19 | 89 | 205.98 | 55.27 | 2.25 | 87 | 43.46 | 25638.22 | 273.88 | 1319.35 | 142.69 | 59.92 | 40907.15 | 0.42 | 0.86 | 0.3 | 2.51 | 1 | 10
6 | 105 | CONCLUIDO | 3.9659 | 25.21 | 19.49 | 14.99 | 0.22 | 78 | 206.38 | 55.27 | 2.5 | 76 | 43.6 | 25687.3 | 268.13 | 1319.22 | 132.66 | 59.92 | 35944.33 | 0.45 | 0.87 | 0.29 | 2.21 | 1 | 10
7 | 105 | CONCLUIDO | 4.0595 | 24.63 | 19.23 | 16.48 | 0.24 | 70 | 206.78 | 55.27 | 2.75 | 68 | 43.75 | 25736.42 | 263.3 | 1319.28 | 124.11 | 59.92 | 31708.8 | 0.48 | 0.88 | 0.28 | 1.95 | 1 | 10
8 | 105 | CONCLUIDO | 4.1433 | 24.14 | 19.02 | 18.11 | 0.26 | 63 | 207.17 | 55.27 | 3 | 61 | 43.9 | 25785.6 | 258.94 | 1319.13 | 117.04 | 59.92 | 28208.44 | 0.51 | 0.89 | 0.27 | 1.74 | 1 | 10
9 | 105 | CONCLUIDO | 4.2123 | 23.74 | 18.82 | 19.47 | 0.28 | 58 | 207.57 | 55.27 | 3.25 | 56 | 44.05 | 25834.83 | 255.03 | 1319.1 | 110.77 | 59.92 | 25099.9 | 0.54 | 0.9 | 0.26 | 1.55 | 1 | 10
10 | 105 | CONCLUIDO | 4.3137 | 23.18 | 18.51 | 21.36 | 0.3 | 52 | 207.97 | 55.27 | 3.5 | 50 | 44.2 | 25884.1 | 249 | 1319.17 | 100.63 | 59.92 | 20061.14 | 0.6 | 0.92 | 0.23 | 1.23 | 1 | 10
11 | 105 | CONCLUIDO | 4.2526 | 23.52 | 18.92 | 22.71 | 0.32 | 50 | 208.37 | 55.27 | 3.75 | 48 | 44.35 | 25933.43 | 254.17 | 1319.23 | 115.58 | 59.92 | 27542.91 | 0.52 | 0.9 | 0.23 | 1.64 | 1 | 10
12 | 105 | CONCLUIDO | 4.3375 | 23.06 | 18.62 | 24.29 | 0.34 | 46 | 208.77 | 55.27 | 4 | 44 | 44.5 | 25982.82 | 248.59 | 1319.13 | 104.89 | 59.92 | 22220.73 | 0.57 | 0.91 | 0.23 | 1.35 | 1 | 10
13 | 105 | CONCLUIDO | 4.3814 | 22.82 | 18.52 | 25.83 | 0.36 | 43 | 209.17 | 55.27 | 4.25 | 41 | 44.65 | 26032.25 | 245.48 | 1319.2 | 101.22 | 59.92 | 20400.96 | 0.59 | 0.92 | 0.23 | 1.24 | 1 | 10
14 | 105 | CONCLUIDO | 4.4277 | 22.58 | 18.4 | 27.6 | 0.38 | 40 | 209.58 | 55.27 | 4.5 | 38 | 44.8 | 26081.73 | 242.72 | 1319.12 | 97.21 | 59.92 | 18409.81 | 0.62 | 0.92 | 0.23 | 1.12 | 1 | 10
15 | 105 | CONCLUIDO | 4.454 | 22.45 | 18.35 | 28.97 | 0.4 | 38 | 209.98 | 55.27 | 4.75 | 36 | 44.95 | 26131.27 | 240.49 | 1319.19 | 95.58 | 59.92 | 17603.73 | 0.63 | 0.93 | 0.22 | 1.07 | 1 | 10
16 | 105 | CONCLUIDO | 4.4819 | 22.31 | 18.29 | 30.48 | 0.42 | 36 | 210.38 | 55.27 | 5 | 34 | 45.11 | 26180.86 | 238.55 | 1319.12 | 93.48 | 59.92 | 16562.79 | 0.64 | 0.93 | 0.22 | 1.01 | 1 | 10
17 | 105 | CONCLUIDO | 4.512 | 22.16 | 18.22 | 32.15 | 0.44 | 34 | 210.78 | 55.27 | 5.25 | 32 | 45.26 | 26230.5 | 236.01 | 1319.1 | 91.29 | 59.92 | 15479.57 | 0.66 | 0.93 | 0.22 | 0.94 | 1 | 10
18 | 105 | CONCLUIDO | 4.5422 | 22.02 | 18.15 | 34.04 | 0.46 | 32 | 211.18 | 55.27 | 5.5 | 30 | 45.41 | 26280.2 | 234.14 | 1319.21 | 89.19 | 59.92 | 14440.55 | 0.67 | 0.94 | 0.21 | 0.88 | 1 | 10
19 | 105 | CONCLUIDO | 4.574 | 21.86 | 18.08 | 36.16 | 0.48 | 30 | 211.59 | 55.27 | 5.75 | 28 | 45.57 | 26329.94 | 231.28 | 1319.08 | 86.81 | 59.92 | 13259.44 | 0.69 | 0.94 | 0.21 | 0.8 | 1 | 10
20 | 105 | CONCLUIDO | 4.5873 | 21.8 | 18.06 | 37.36 | 0.5 | 29 | 211.99 | 55.27 | 6 | 27 | 45.72 | 26379.74 | 229.8 | 1319.14 | 86 | 59.92 | 12858.28 | 0.7 | 0.94 | 0.21 | 0.78 | 1 | 10
21 | 105 | CONCLUIDO | 4.6354 | 21.57 | 17.91 | 39.81 | 0.52 | 27 | 212.4 | 55.27 | 6.25 | 25 | 45.87 | 26429.59 | 226 | 1319.09 | 80.79 | 59.92 | 10266.26 | 0.74 | 0.95 | 0.21 | 0.64 | 1 | 10
22 | 105 | CONCLUIDO | 4.6245 | 21.62 | 18 | 41.55 | 0.54 | 26 | 212.8 | 55.27 | 6.5 | 24 | 46.03 | 26479.5 | 226.2 | 1319.24 | 84.86 | 59.92 | 12302.97 | 0.71 | 0.94 | 0.19 | 0.73 | 1 | 10
23 | 105 | CONCLUIDO | 4.6374 | 21.56 | 17.98 | 43.16 | 0.56 | 25 | 213.21 | 55.27 | 6.75 | 23 | 46.18 | 26529.46 | 224.78 | 1319.22 | 83.8 | 59.92 | 11779.39 | 0.72 | 0.94 | 0.2 | 0.71 | 1 | 10
24 | 105 | CONCLUIDO | 4.6531 | 21.49 | 17.95 | 44.88 | 0.58 | 24 | 213.61 | 55.27 | 7 | 22 | 46.34 | 26579.47 | 222.17 | 1319.11 | 82.74 | 59.92 | 11255.67 | 0.72 | 0.95 | 0.2 | 0.68 | 1 | 10
25 | 105 | CONCLUIDO | 4.6705 | 21.41 | 17.91 | 46.73 | 0.6 | 23 | 214.02 | 55.27 | 7.25 | 21 | 46.49 | 26629.54 | 220.11 | 1319.1 | 81.32 | 59.92 | 10551.09 | 0.74 | 0.95 | 0.2 | 0.64 | 1 | 10
26 | 105 | CONCLUIDO | 4.6885 | 21.33 | 17.87 | 48.74 | 0.62 | 22 | 214.42 | 55.27 | 7.5 | 20 | 46.65 | 26679.66 | 218.49 | 1319.08 | 79.94 | 59.92 | 9866.79 | 0.75 | 0.95 | 0.2 | 0.59 | 1 | 10
27 | 105 | CONCLUIDO | 4.6864 | 21.34 | 17.88 | 48.77 | 0.64 | 22 | 214.83 | 55.27 | 7.75 | 20 | 46.81 | 26729.83 | 217.32 | 1319.09 | 80.33 | 59.92 | 10061.5 | 0.75 | 0.95 | 0.2 | 0.6 | 1 | 10
28 | 105 | CONCLUIDO | 4.7023 | 21.27 | 17.85 | 51 | 0.66 | 21 | 215.24 | 55.27 | 8 | 19 | 46.97 | 26780.06 | 215.21 | 1319.12 | 79.21 | 59.92 | 9506.78 | 0.76 | 0.95 | 0.2 | 0.57 | 1 | 10
29 | 105 | CONCLUIDO | 4.7204 | 21.18 | 17.81 | 53.43 | 0.68 | 20 | 215.65 | 55.27 | 8.25 | 18 | 47.12 | 26830.34 | 212.27 | 1319.1 | 77.93 | 59.92 | 8869.35 | 0.77 | 0.95 | 0.2 | 0.53 | 1 | 10
30 | 105 | CONCLUIDO | 4.737 | 21.11 | 17.78 | 56.13 | 0.7 | 19 | 216.05 | 55.27 | 8.5 | 17 | 47.28 | 26880.68 | 210.27 | 1319.08 | 76.88 | 59.92 | 8347.96 | 0.78 | 0.96 | 0.19 | 0.5 | 1 | 10
31 | 105 | CONCLUIDO | 4.7714 | 20.96 | 17.66 | 58.88 | 0.72 | 18 | 216.46 | 55.27 | 8.75 | 16 | 47.44 | 26931.07 | 206.98 | 1319.12 | 72.72 | 59.92 | 6275.56 | 0.82 | 0.96 | 0.2 | 0.39 | 1 | 10
32 | 105 | CONCLUIDO | 4.7288 | 21.15 | 17.85 | 59.51 | 0.74 | 18 | 216.87 | 55.27 | 9 | 16 | 47.6 | 26981.51 | 208.31 | 1319.1 | 79.82 | 59.92 | 9827.17 | 0.75 | 0.95 | 0.19 | 0.58 | 1 | 10
33 | 105 | CONCLUIDO | 4.7628 | 21 | 17.74 | 62.62 | 0.76 | 17 | 217.28 | 55.27 | 9.25 | 15 | 47.76 | 27032.02 | 205.61 | 1319.14 | 75.82 | 59.92 | 7831.35 | 0.79 | 0.96 | 0.19 | 0.46 | 1 | 10
34 | 105 | CONCLUIDO | 4.7619 | 21 | 17.75 | 62.63 | 0.78 | 17 | 217.69 | 55.27 | 9.5 | 15 | 47.92 | 27082.57 | 203.31 | 1319.13 | 75.95 | 59.92 | 7894.86 | 0.79 | 0.96 | 0.19 | 0.47 | 1 | 10
35 | 105 | CONCLUIDO | 4.7785 | 20.93 | 17.71 | 66.43 | 0.79 | 16 | 218.1 | 55.27 | 9.75 | 14 | 48.08 | 27133.18 | 201.78 | 1319.1 | 74.89 | 59.92 | 7368.5 | 0.8 | 0.96 | 0.19 | 0.44 | 1 | 10
36 | 105 | CONCLUIDO | 4.7799 | 20.92 | 17.71 | 66.4 | 0.81 | 16 | 218.51 | 55.27 | 10 | 14 | 48.24 | 27183.85 | 199.06 | 1319.09 | 74.71 | 59.92 | 7277.84 | 0.8 | 0.96 | 0.19 | 0.43 | 1 | 10
37 | 105 | CONCLUIDO | 4.7988 | 20.84 | 17.67 | 70.66 | 0.83 | 15 | 218.92 | 55.27 | 10.25 | 13 | 48.4 | 27234.57 | 197.49 | 1319.11 | 73.33 | 59.92 | 6597.32 | 0.82 | 0.96 | 0.19 | 0.39 | 1 | 10
38 | 105 | CONCLUIDO | 4.7944 | 20.86 | 17.68 | 70.74 | 0.85 | 15 | 219.33 | 55.27 | 10.5 | 11 | 48.56 | 27285.35 | 195.47 | 1319.08 | 73.83 | 59.92 | 6843.03 | 0.81 | 0.96 | 0.19 | 0.41 | 1 | 10
39 | 105 | CONCLUIDO | 4.8229 | 20.73 | 17.6 | 75.44 | 0.87 | 14 | 219.75 | 55.27 | 10.75 | 7 | 48.72 | 27336.19 | 191.97 | 1319.12 | 70.75 | 59.92 | 5310.67 | 0.85 | 0.97 | 0.2 | 0.32 | 1 | 10
40 | 105 | CONCLUIDO | 4.8219 | 20.74 | 17.61 | 75.45 | 0.89 | 14 | 220.16 | 55.27 | 11 | 5 | 48.89 | 27387.08 | 192.1 | 1319.1 | 70.79 | 59.92 | 5331.54 | 0.85 | 0.97 | 0.2 | 0.33 | 1 | 10
41 | 105 | CONCLUIDO | 4.8248 | 20.73 | 17.59 | 75.4 | 0.91 | 14 | 220.57 | 55.27 | 11.25 | 0 | 49.05 | 27438.03 | 192.37 | 1319.12 | 70.16 | 59.92 | 5013.09 | 0.85 | 0.97 | 0.2 | 0.32 | 1 | 10
0 | 60 | CONCLUIDO | 3.5347 | 28.29 | 22.02 | 8.16 | 0.14 | 162 | 124.63 | 45 | 1 | 160 | 18.64 | 15605.44 | 222.56 | 1319.32 | 215.82 | 59.92 | 77107.47 | 0.28 | 0.77 | 0.42 | 4.74 | 1 | 10
1 | 60 | CONCLUIDO | 3.8488 | 25.98 | 20.76 | 10.29 | 0.18 | 121 | 124.96 | 45 | 1.25 | 119 | 18.71 | 15645.96 | 207.21 | 1319.37 | 174.29 | 59.92 | 56546.1 | 0.34 | 0.82 | 0.35 | 3.48 | 1 | 10
2 | 60 | CONCLUIDO | 4.0657 | 24.6 | 20.01 | 12.51 | 0.21 | 96 | 125.29 | 45 | 1.5 | 94 | 18.79 | 15686.51 | 197.2 | 1319.3 | 149.63 | 59.92 | 44341.44 | 0.4 | 0.85 | 0.32 | 2.73 | 1 | 10
3 | 60 | CONCLUIDO | 4.2283 | 23.65 | 19.5 | 14.81 | 0.25 | 79 | 125.62 | 45 | 1.75 | 77 | 18.87 | 15727.09 | 189.65 | 1319.24 | 132.97 | 59.92 | 36093.53 | 0.45 | 0.87 | 0.29 | 2.22 | 1 | 10
4 | 60 | CONCLUIDO | 4.351 | 22.98 | 19.14 | 17.14 | 0.28 | 67 | 125.95 | 45 | 2 | 65 | 18.95 | 15767.7 | 183.58 | 1319.24 | 121.12 | 59.92 | 30230.92 | 0.49 | 0.89 | 0.27 | 1.86 | 1 | 10
5 | 60 | CONCLUIDO | 4.4551 | 22.45 | 18.83 | 19.48 | 0.31 | 58 | 126.28 | 45 | 2.25 | 56 | 19.03 | 15808.34 | 178.05 | 1319.19 | 110.85 | 59.92 | 25139.2 | 0.54 | 0.9 | 0.26 | 1.55 | 1 | 10
6 | 60 | CONCLUIDO | 4.5064 | 22.19 | 18.73 | 21.61 | 0.35 | 52 | 126.61 | 45 | 2.5 | 50 | 19.11 | 15849 | 174.69 | 1319.13 | 108.97 | 59.92 | 24228.18 | 0.55 | 0.91 | 0.22 | 1.45 | 1 | 10
7 | 60 | CONCLUIDO | 4.561 | 21.92 | 18.62 | 24.28 | 0.38 | 46 | 126.94 | 45 | 2.75 | 44 | 19.19 | 15889.69 | 171.47 | 1319.22 | 104.43 | 59.92 | 21992.07 | 0.57 | 0.91 | 0.24 | 1.34 | 1 | 10
8 | 60 | CONCLUIDO | 4.625 | 21.62 | 18.44 | 26.99 | 0.42 | 41 | 127.27 | 45 | 3 | 39 | 19.27 | 15930.42 | 167.01 | 1319.26 | 98.59 | 59.92 | 19092.65 | 0.61 | 0.92 | 0.23 | 1.16 | 1 | 10
9 | 60 | CONCLUIDO | 4.6752 | 21.39 | 18.31 | 29.69 | 0.45 | 37 | 127.6 | 45 | 3.25 | 35 | 19.35 | 15971.17 | 162.64 | 1319.12 | 94.27 | 59.92 | 16956.17 | 0.64 | 0.93 | 0.23 | 1.03 | 1 | 10
10 | 60 | CONCLUIDO | 4.7144 | 21.21 | 18.21 | 32.14 | 0.48 | 34 | 127.93 | 45 | 3.5 | 32 | 19.43 | 16011.95 | 159.18 | 1319.14 | 90.97 | 59.92 | 15321.51 | 0.66 | 0.93 | 0.22 | 0.93 | 1 | 10
11 | 60 | CONCLUIDO | 4.7495 | 21.06 | 18.13 | 35.09 | 0.52 | 31 | 128.26 | 45 | 3.75 | 29 | 19.51 | 16052.76 | 154.74 | 1319.13 | 88.3 | 59.92 | 14001.86 | 0.68 | 0.94 | 0.22 | 0.85 | 1 | 10
12 | 60 | CONCLUIDO | 4.7776 | 20.93 | 18.06 | 37.36 | 0.55 | 29 | 128.59 | 45 | 4 | 27 | 19.59 | 16093.6 | 151.69 | 1319.14 | 85.85 | 59.92 | 12785.28 | 0.7 | 0.94 | 0.21 | 0.78 | 1 | 10
13 | 60 | CONCLUIDO | 4.806 | 20.81 | 18.01 | 41.56 | 0.58 | 26 | 128.92 | 45 | 4.25 | 22 | 19.68 | 16134.46 | 147.99 | 1319.13 | 85.06 | 59.92 | 12406.24 | 0.7 | 0.94 | 0.19 | 0.73 | 1 | 10
14 | 60 | CONCLUIDO | 4.811 | 20.79 | 18.01 | 43.24 | 0.62 | 25 | 129.25 | 45 | 4.5 | 18 | 19.76 | 16175.36 | 145.05 | 1319.2 | 84.62 | 59.92 | 12191.91 | 0.71 | 0.94 | 0.21 | 0.74 | 1 | 10
15 | 60 | CONCLUIDO | 4.8253 | 20.72 | 17.98 | 44.95 | 0.65 | 24 | 129.59 | 45 | 4.75 | 5 | 19.84 | 16216.29 | 143.3 | 1319.14 | 82.8 | 59.92 | 11286.52 | 0.72 | 0.95 | 0.23 | 0.7 | 1 | 10
16 | 60 | CONCLUIDO | 4.8435 | 20.65 | 17.93 | 46.76 | 0.68 | 23 | 129.92 | 45 | 5 | 0 | 19.92 | 16257.24 | 142.67 | 1319.26 | 80.8 | 59.92 | 10289.34 | 0.74 | 0.95 | 0.23 | 0.65 | 1 | 10
0 | 135 | CONCLUIDO | 2.1221 | 47.12 | 27.38 | 4.92 | 0.07 | 334 | 263.32 | 59.89 | 1 | 332 | 67.43 | 32710.1 | 458.9 | 1319.82 | 391.35 | 59.92 | 164007.7 | 0.15 | 0.62 | 0.7 | 10.1 | 1 | 10
1 | 135 | CONCLUIDO | 2.5607 | 39.05 | 24.27 | 6.17 | 0.08 | 236 | 263.79 | 59.89 | 1.25 | 234 | 67.65 | 32767.75 | 405.3 | 1319.6 | 289.41 | 59.92 | 113527.54 | 0.21 | 0.7 | 0.54 | 6.99 | 1 | 10
2 | 135 | CONCLUIDO | 2.8859 | 34.65 | 22.6 | 7.45 | 0.1 | 182 | 264.25 | 59.89 | 1.5 | 180 | 67.87 | 32825.49 | 376.19 | 1319.45 | 234.29 | 59.92 | 86237.57 | 0.26 | 0.75 | 0.46 | 5.31 | 1 | 10
3 | 135 | CONCLUIDO | 3.1247 | 32 | 21.62 | 8.7 | 0.12 | 149 | 264.72 | 59.89 | 1.75 | 147 | 68.09 | 32883.31 | 358.74 | 1319.43 | 202.4 | 59.92 | 70459.58 | 0.3 | 0.79 | 0.4 | 4.34 | 1 | 10
4 | 135 | CONCLUIDO | 3.3183 | 30.14 | 20.91 | 9.96 | 0.13 | 126 | 265.19 | 59.89 | 2 | 124 | 68.31 | 32941.21 | 345.99 | 1319.32 | 179.19 | 59.92 | 58969.25 | 0.33 | 0.81 | 0.37 | 3.63 | 1 | 10
5 | 135 | CONCLUIDO | 3.4781 | 28.75 | 20.39 | 11.22 | 0.15 | 109 | 265.66 | 59.89 | 2.25 | 107 | 68.53 | 32999.19 | 336.33 | 1319.22 | 162 | 59.92 | 50459.89 | 0.37 | 0.83 | 0.34 | 3.11 | 1 | 10
6 | 135 | CONCLUIDO | 3.6107 | 27.7 | 19.99 | 12.49 | 0.17 | 96 | 266.13 | 59.89 | 2.5 | 94 | 68.75 | 33057.26 | 328.74 | 1319.33 | 149.1 | 59.92 | 44073.73 | 0.4 | 0.85 | 0.31 | 2.71 | 1 | 10
7 | 135 | CONCLUIDO | 3.7155 | 26.91 | 19.71 | 13.75 | 0.18 | 86 | 266.6 | 59.89 | 2.75 | 84 | 68.97 | 33115.41 | 323.2 | 1319.49 | 139.95 | 59.92 | 39548.56 | 0.43 | 0.86 | 0.3 | 2.43 | 1 | 10
8 | 135 | CONCLUIDO | 3.8202 | 26.18 | 19.43 | 15.14 | 0.2 | 77 | 267.08 | 59.89 | 3 | 75 | 69.19 | 33173.65 | 317.58 | 1319.31 | 130.93 | 59.92 | 35085.77 | 0.46 | 0.87 | 0.28 | 2.15 | 1 | 10
9 | 135 | CONCLUIDO | 3.8892 | 25.71 | 19.27 | 16.28 | 0.22 | 71 | 267.55 | 59.89 | 3.25 | 69 | 69.41 | 33231.97 | 314.19 | 1319.13 | 125.34 | 59.92 | 32319.5 | 0.48 | 0.88 | 0.28 | 1.99 | 1 | 10
10 | 135 | CONCLUIDO | 3.966 | 25.21 | 19.07 | 17.61 | 0.23 | 65 | 268.02 | 59.89 | 3.5 | 63 | 69.64 | 33290.38 | 309.95 | 1319.19 | 119.06 | 59.92 | 29210.31 | 0.5 | 0.89 | 0.27 | 1.8 | 1 | 10
11 | 135 | CONCLUIDO | 4.0318 | 24.8 | 18.92 | 18.92 | 0.25 | 60 | 268.5 | 59.89 | 3.75 | 58 | 69.86 | 33348.87 | 306.4 | 1319.42 | 113.52 | 59.92 | 26462.71 | 0.53 | 0.9 | 0.26 | 1.64 | 1 | 10
12 | 135 | CONCLUIDO | 4.118 | 24.28 | 18.65 | 20.35 | 0.26 | 55 | 268.97 | 59.89 | 4 | 53 | 70.09 | 33407.45 | 301.02 | 1319.17 | 104.75 | 59.92 | 22103.17 | 0.57 | 0.91 | 0.25 | 1.37 | 1 | 10
13 | 135 | CONCLUIDO | 4.1545 | 24.07 | 18.59 | 21.45 | 0.28 | 52 | 269.45 | 59.89 | 4.25 | 50 | 70.31 | 33466.11 | 299.2 | 1319.19 | 103.68 | 59.92 | 21584.35 | 0.58 | 0.91 | 0.23 | 1.31 | 1 | 10
14 | 135 | CONCLUIDO | 4.1087 | 24.34 | 18.96 | 22.75 | 0.3 | 50 | 269.92 | 59.89 | 4.5 | 48 | 70.54 | 33524.86 | 304.75 | 1319.3 | 116.87 | 59.92 | 28187.86 | 0.51 | 0.9 | 0.23 | 1.68 | 1 | 10
15 | 135 | CONCLUIDO | 4.2008 | 23.8 | 18.63 | 24.3 | 0.31 | 46 | 270.4 | 59.89 | 4.75 | 44 | 70.76 | 33583.7 | 298.15 | 1319.12 | 104.69 | 59.92 | 22120.27 | 0.57 | 0.91 | 0.24 | 1.35 | 1 | 10
16 | 135 | CONCLUIDO | 4.2331 | 23.62 | 18.55 | 25.29 | 0.33 | 44 | 270.88 | 59.89 | 5 | 42 | 70.99 | 33642.62 | 296.05 | 1319.17 | 102.17 | 59.92 | 20868.7 | 0.59 | 0.92 | 0.23 | 1.27 | 1 | 10
17 | 135 | CONCLUIDO | 4.2631 | 23.46 | 18.48 | 26.4 | 0.34 | 42 | 271.36 | 59.89 | 5.25 | 40 | 71.22 | 33701.64 | 294.11 | 1319.18 | 99.84 | 59.92 | 19716.07 | 0.6 | 0.92 | 0.23 | 1.2 | 1 | 10
18 | 135 | CONCLUIDO | 4.3115 | 23.19 | 18.37 | 28.26 | 0.36 | 39 | 271.84 | 59.89 | 5.5 | 37 | 71.45 | 33760.74 | 291.13 | 1319.14 | 96.29 | 59.92 | 17956.93 | 0.62 | 0.93 | 0.22 | 1.09 | 1 | 10
19 | 135 | CONCLUIDO | 4.3242 | 23.13 | 18.35 | 28.98 | 0.38 | 38 | 272.32 | 59.89 | 5.75 | 36 | 71.68 | 33820.05 | 289.91 | 1319.13 | 95.65 | 59.92 | 17640.44 | 0.63 | 0.93 | 0.23 | 1.07 | 1 | 10
20 | 135 | CONCLUIDO | 4.3566 | 22.95 | 18.28 | 30.47 | 0.39 | 36 | 272.8 | 59.89 | 6 | 34 | 71.91 | 33879.33 | 288.2 | 1319.2 | 93.42 | 59.92 | 16536.6 | 0.64 | 0.93 | 0.22 | 1 | 1 | 10
21 | 135 | CONCLUIDO | 4.3883 | 22.79 | 18.22 | 32.15 | 0.41 | 34 | 273.28 | 59.89 | 6.25 | 32 | 72.14 | 33938.7 | 285.9 | 1319.12 | 91.22 | 59.92 | 15445.72 | 0.66 | 0.93 | 0.22 | 0.94 | 1 | 10
22 | 135 | CONCLUIDO | 4.4026 | 22.71 | 18.19 | 33.08 | 0.42 | 33 | 273.76 | 59.89 | 6.5 | 31 | 72.37 | 33998.16 | 284.57 | 1319.09 | 90.58 | 59.92 | 15128.84 | 0.66 | 0.93 | 0.21 | 0.92 | 1 | 10
23 | 135 | CONCLUIDO | 4.4355 | 22.55 | 18.12 | 35.08 | 0.44 | 31 | 274.24 | 59.89 | 6.75 | 29 | 72.61 | 34057.71 | 282.65 | 1319.09 | 88.11 | 59.92 | 13904.14 | 0.68 | 0.94 | 0.22 | 0.85 | 1 | 10
24 | 135 | CONCLUIDO | 4.4535 | 22.45 | 18.08 | 36.17 | 0.45 | 30 | 274.73 | 59.89 | 7 | 28 | 72.84 | 34117.35 | 280.94 | 1319.13 | 86.81 | 59.92 | 13260.73 | 0.69 | 0.94 | 0.21 | 0.81 | 1 | 10
25 | 135 | CONCLUIDO | 4.4697 | 22.37 | 18.05 | 37.35 | 0.47 | 29 | 275.21 | 59.89 | 7.25 | 27 | 73.08 | 34177.09 | 279.57 | 1319.08 | 85.94 | 59.92 | 12832.02 | 0.7 | 0.94 | 0.21 | 0.78 | 1 | 10
26 | 135 | CONCLUIDO | 4.4883 | 22.28 | 18.01 | 38.6 | 0.48 | 28 | 275.7 | 59.89 | 7.5 | 26 | 73.31 | 34236.91 | 277.54 | 1319.13 | 84.5 | 59.92 | 12114.06 | 0.71 | 0.94 | 0.21 | 0.73 | 1 | 10
27 | 135 | CONCLUIDO | 4.5243 | 22.1 | 17.88 | 39.74 | 0.5 | 27 | 276.18 | 59.89 | 7.75 | 25 | 73.55 | 34296.82 | 274.46 | 1319.14 | 80.1 | 59.92 | 9918.43 | 0.75 | 0.95 | 0.2 | 0.61 | 1 | 10
28 | 135 | CONCLUIDO | 4.4929 | 22.26 | 18.09 | 41.75 | 0.51 | 26 | 276.67 | 59.89 | 8 | 24 | 73.78 | 34356.83 | 277.63 | 1319.08 | 88.06 | 59.92 | 13906.6 | 0.68 | 0.94 | 0.19 | 0.81 | 1 | 10
29 | 135 | CONCLUIDO | 4.5247 | 22.1 | 17.98 | 43.16 | 0.53 | 25 | 277.16 | 59.89 | 8.25 | 23 | 74.02 | 34416.93 | 274.96 | 1319.1 | 83.78 | 59.92 | 11769.76 | 0.72 | 0.94 | 0.2 | 0.71 | 1 | 10
30 | 135 | CONCLUIDO | 4.5412 | 22.02 | 17.95 | 44.89 | 0.55 | 24 | 277.65 | 59.89 | 8.5 | 22 | 74.26 | 34477.13 | 272.82 | 1319.08 | 82.74 | 59.92 | 11255.94 | 0.72 | 0.95 | 0.2 | 0.68 | 1 | 10
31 | 135 | CONCLUIDO | 4.5415 | 22.02 | 17.95 | 44.88 | 0.56 | 24 | 278.13 | 59.89 | 8.75 | 22 | 74.5 | 34537.41 | 272.81 | 1319.18 | 82.71 | 59.92 | 11238.05 | 0.72 | 0.95 | 0.2 | 0.67 | 1 | 10
32 | 135 | CONCLUIDO | 4.5596 | 21.93 | 17.92 | 46.74 | 0.58 | 23 | 278.62 | 59.89 | 9 | 21 | 74.74 | 34597.8 | 270.77 | 1319.08 | 81.6 | 59.92 | 10688.97 | 0.73 | 0.95 | 0.2 | 0.64 | 1 | 10
33 | 135 | CONCLUIDO | 4.5799 | 21.83 | 17.87 | 48.73 | 0.59 | 22 | 279.11 | 59.89 | 9.25 | 20 | 74.98 | 34658.27 | 269.25 | 1319.09 | 79.94 | 59.92 | 9867.45 | 0.75 | 0.95 | 0.2 | 0.59 | 1 | 10
34 | 135 | CONCLUIDO | 4.574 | 21.86 | 17.9 | 48.81 | 0.6 | 22 | 279.61 | 59.89 | 9.5 | 20 | 75.22 | 34718.84 | 268.93 | 1319.09 | 80.86 | 59.92 | 10324.74 | 0.74 | 0.95 | 0.2 | 0.62 | 1 | 10
35 | 135 | CONCLUIDO | 4.5927 | 21.77 | 17.86 | 51.03 | 0.62 | 21 | 280.1 | 59.89 | 9.75 | 19 | 75.46 | 34779.51 | 267.2 | 1319.08 | 79.56 | 59.92 | 9679.84 | 0.75 | 0.95 | 0.2 | 0.58 | 1 | 10
36 | 135 | CONCLUIDO | 4.6138 | 21.67 | 17.81 | 53.43 | 0.63 | 20 | 280.59 | 59.89 | 10 | 18 | 75.7 | 34840.27 | 265.18 | 1319.1 | 77.92 | 59.92 | 8866.58 | 0.77 | 0.95 | 0.2 | 0.53 | 1 | 10
37 | 135 | CONCLUIDO | 4.6137 | 21.67 | 17.81 | 53.43 | 0.65 | 20 | 281.08 | 59.89 | 10.25 | 18 | 75.95 | 34901.13 | 263.74 | 1319.16 | 78.02 | 59.92 | 8915.66 | 0.77 | 0.95 | 0.2 | 0.53 | 1 | 10
38 | 135 | CONCLUIDO | 4.6323 | 21.59 | 17.77 | 56.13 | 0.66 | 19 | 281.58 | 59.89 | 10.5 | 17 | 76.19 | 34962.08 | 262.35 | 1319.15 | 76.7 | 59.92 | 8258.07 | 0.78 | 0.96 | 0.2 | 0.5 | 1 | 10
39 | 135 | CONCLUIDO | 4.6349 | 21.58 | 17.76 | 56.09 | 0.68 | 19 | 282.07 | 59.89 | 10.75 | 17 | 76.44 | 35023.13 | 261.66 | 1319.1 | 76.36 | 59.92 | 8089.19 | 0.78 | 0.96 | 0.19 | 0.48 | 1 | 10
40 | 135 | CONCLUIDO | 4.6747 | 21.39 | 17.63 | 58.76 | 0.69 | 18 | 282.57 | 59.89 | 11 | 16 | 76.68 | 35084.28 | 258.02 | 1319.09 | 71.81 | 59.92 | 5822.33 | 0.83 | 0.96 | 0.19 | 0.35 | 1 | 10
41 | 135 | CONCLUIDO | 4.6307 | 21.6 | 17.83 | 59.44 | 0.71 | 18 | 283.06 | 59.89 | 11.25 | 16 | 76.93 | 35145.53 | 260.6 | 1319.1 | 79.29 | 59.92 | 9561.11 | 0.76 | 0.95 | 0.18 | 0.55 | 1 | 10
42 | 135 | CONCLUIDO | 4.6349 | 21.58 | 17.81 | 59.37 | 0.72 | 18 | 283.56 | 59.89 | 11.5 | 16 | 77.18 | 35206.88 | 259.66 | 1319.1 | 78.26 | 59.92 | 9042.69 | 0.77 | 0.95 | 0.19 | 0.54 | 1 | 10
43 | 135 | CONCLUIDO | 4.6617 | 21.45 | 17.74 | 62.61 | 0.74 | 17 | 284.06 | 59.89 | 11.75 | 15 | 77.42 | 35268.32 | 257.45 | 1319.13 | 75.72 | 59.92 | 7778.43 | 0.79 | 0.96 | 0.19 | 0.46 | 1 | 10
44 | 135 | CONCLUIDO | 4.659 | 21.46 | 17.75 | 62.65 | 0.75 | 17 | 284.56 | 59.89 | 12 | 15 | 77.67 | 35329.87 | 255.82 | 1319.12 | 76.17 | 59.92 | 8005.55 | 0.79 | 0.96 | 0.19 | 0.47 | 1 | 10
45 | 135 | CONCLUIDO | 4.6802 | 21.37 | 17.7 | 66.39 | 0.77 | 16 | 285.06 | 59.89 | 12.25 | 14 | 77.92 | 35391.51 | 254.64 | 1319.08 | 74.56 | 59.92 | 7203.98 | 0.8 | 0.96 | 0.19 | 0.43 | 1 | 10
46 | 135 | CONCLUIDO | 4.6791 | 21.37 | 17.71 | 66.41 | 0.78 | 16 | 285.56 | 59.89 | 12.5 | 14 | 78.17 | 35453.26 | 253.17 | 1319.08 | 74.75 | 59.92 | 7301.13 | 0.8 | 0.96 | 0.19 | 0.43 | 1 | 10
47 | 135 | CONCLUIDO | 4.6761 | 21.39 | 17.72 | 66.46 | 0.79 | 16 | 286.06 | 59.89 | 12.75 | 14 | 78.42 | 35515.1 | 252.31 | 1319.11 | 75.16 | 59.92 | 7506.6 | 0.8 | 0.96 | 0.19 | 0.45 | 1 | 10
48 | 135 | CONCLUIDO | 4.6991 | 21.28 | 17.67 | 70.68 | 0.81 | 15 | 286.56 | 59.89 | 13 | 13 | 78.68 | 35577.18 | 250.76 | 1319.08 | 73.32 | 59.92 | 6591.7 | 0.82 | 0.96 | 0.19 | 0.39 | 1 | 10
49 | 135 | CONCLUIDO | 4.6962 | 21.29 | 17.68 | 70.73 | 0.82 | 15 | 287.07 | 59.89 | 13.25 | 13 | 78.93 | 35639.23 | 250.21 | 1319.08 | 73.88 | 59.92 | 6869.09 | 0.81 | 0.96 | 0.19 | 0.41 | 1 | 10
50 | 135 | CONCLUIDO | 4.6988 | 21.28 | 17.67 | 70.68 | 0.84 | 15 | 287.57 | 59.89 | 13.5 | 13 | 79.18 | 35701.38 | 246.7 | 1319.17 | 73.29 | 59.92 | 6574.32 | 0.82 | 0.96 | 0.19 | 0.39 | 1 | 10
51 | 135 | CONCLUIDO | 4.7304 | 21.14 | 17.58 | 75.34 | 0.85 | 14 | 288.08 | 59.89 | 13.75 | 12 | 79.44 | 35763.64 | 244.92 | 1319.08 | 70.14 | 59.92 | 5006.36 | 0.85 | 0.97 | 0.19 | 0.3 | 1 | 10
52 | 135 | CONCLUIDO | 4.7196 | 21.19 | 17.63 | 75.55 | 0.86 | 14 | 288.58 | 59.89 | 14 | 12 | 79.69 | 35826 | 245.35 | 1319.13 | 72.3 | 59.92 | 6083.24 | 0.83 | 0.96 | 0.18 | 0.35 | 1 | 10
53 | 135 | CONCLUIDO | 4.7159 | 21.2 | 17.64 | 75.62 | 0.88 | 14 | 289.09 | 59.89 | 14.25 | 12 | 79.95 | 35888.47 | 243.31 | 1319.1 | 72.73 | 59.92 | 6300.82 | 0.82 | 0.96 | 0.18 | 0.37 | 1 | 10
54 | 135 | CONCLUIDO | 4.7309 | 21.14 | 17.63 | 81.36 | 0.89 | 13 | 289.6 | 59.89 | 14.5 | 11 | 80.21 | 35951.04 | 242.1 | 1319.11 | 72.06 | 59.92 | 5972.32 | 0.83 | 0.96 | 0.19 | 0.35 | 1 | 10
55 | 135 | CONCLUIDO | 4.7337 | 21.13 | 17.61 | 81.3 | 0.91 | 13 | 290.1 | 59.89 | 14.75 | 11 | 80.47 | 36013.72 | 242.03 | 1319.09 | 71.7 | 59.92 | 5789.49 | 0.84 | 0.96 | 0.18 | 0.34 | 1 | 10
56 | 135 | CONCLUIDO | 4.732 | 21.13 | 17.62 | 81.33 | 0.92 | 13 | 290.61 | 59.89 | 15 | 11 | 80.73 | 36076.5 | 241.33 | 1319.11 | 71.9 | 59.92 | 5887.54 | 0.83 | 0.96 | 0.18 | 0.35 | 1 | 10
57 | 135 | CONCLUIDO | 4.7294 | 21.14 | 17.63 | 81.39 | 0.93 | 13 | 291.12 | 59.89 | 15.25 | 11 | 80.99 | 36139.39 | 239.82 | 1319.12 | 72.27 | 59.92 | 6075.7 | 0.83 | 0.96 | 0.18 | 0.36 | 1 | 10
58 | 135 | CONCLUIDO | 4.7517 | 21.04 | 17.59 | 87.93 | 0.95 | 12 | 291.63 | 59.89 | 15.5 | 10 | 81.25 | 36202.38 | 237.17 | 1319.11 | 70.63 | 59.92 | 5262.3 | 0.85 | 0.97 | 0.18 | 0.31 | 1 | 10
59 | 135 | CONCLUIDO | 4.7525 | 21.04 | 17.58 | 87.91 | 0.96 | 12 | 292.15 | 59.89 | 15.75 | 10 | 81.51 | 36265.48 | 236.61 | 1319.1 | 70.46 | 59.92 | 5175.45 | 0.85 | 0.97 | 0.18 | 0.3 | 1 | 10
60 | 135 | CONCLUIDO | 4.7529 | 21.04 | 17.58 | 87.9 | 0.97 | 12 | 292.66 | 59.89 | 16 | 9 | 81.77 | 36328.69 | 235.7 | 1319.11 | 70.42 | 59.92 | 5152.63 | 0.85 | 0.97 | 0.18 | 0.3 | 1 | 10
61 | 135 | CONCLUIDO | 4.7522 | 21.04 | 17.58 | 87.92 | 0.99 | 12 | 293.17 | 59.89 | 16.25 | 8 | 82.03 | 36392.01 | 233.38 | 1319.08 | 70.47 | 59.92 | 5179.15 | 0.85 | 0.97 | 0.19 | 0.31 | 1 | 10
62 | 135 | CONCLUIDO | 4.7669 | 20.98 | 17.52 | 87.59 | 1 | 12 | 293.69 | 59.89 | 16.5 | 7 | 82.3 | 36455.44 | 231.17 | 1319.08 | 68.15 | 59.92 | 4022.44 | 0.88 | 0.97 | 0.18 | 0.24 | 1 | 10
63 | 135 | CONCLUIDO | 4.7627 | 21 | 17.59 | 95.93 | 1.01 | 11 | 294.2 | 59.89 | 16.75 | 6 | 82.56 | 36518.97 | 231.25 | 1319.08 | 70.84 | 59.92 | 5367.73 | 0.85 | 0.97 | 0.18 | 0.31 | 1 | 10
64 | 135 | CONCLUIDO | 4.764 | 20.99 | 17.58 | 95.9 | 1.03 | 11 | 294.72 | 59.89 | 17 | 3 | 82.83 | 36582.62 | 231.25 | 1319.11 | 70.3 | 59.92 | 5099.82 | 0.85 | 0.97 | 0.19 | 0.3 | 1 | 10
65 | 135 | CONCLUIDO | 4.764 | 20.99 | 17.58 | 95.9 | 1.04 | 11 | 295.23 | 59.89 | 17.25 | 1 | 83.1 | 36646.38 | 231.53 | 1319.08 | 70.22 | 59.92 | 5060.49 | 0.85 | 0.97 | 0.19 | 0.3 | 1 | 10
66 | 135 | CONCLUIDO | 4.7647 | 20.99 | 17.58 | 95.88 | 1.05 | 11 | 295.75 | 59.89 | 17.5 | 0 | 83.36 | 36710.24 | 231.79 | 1319.08 | 70.07 | 59.92 | 4984.36 | 0.86 | 0.97 | 0.19 | 0.3 | 1 | 10
0 | 80 | CONCLUIDO | 3.1128 | 32.12 | 23.26 | 6.87 | 0.11 | 203 | 159.12 | 50.28 | 1 | 201 | 27.84 | 19859.16 | 279.24 | 1319.54 | 255.93 | 59.92 | 96953.72 | 0.23 | 0.73 | 0.49 | 5.98 | 1 | 10
1 | 80 | CONCLUIDO | 3.4754 | 28.77 | 21.62 | 8.65 | 0.14 | 150 | 159.48 | 50.28 | 1.25 | 148 | 27.95 | 19902.91 | 257.42 | 1319.26 | 202.44 | 59.92 | 70473.44 | 0.3 | 0.79 | 0.4 | 4.34 | 1 | 10
2 | 80 | CONCLUIDO | 3.7231 | 26.86 | 20.7 | 10.44 | 0.17 | 119 | 159.83 | 50.28 | 1.5 | 117 | 28.05 | 19946.71 | 244.57 | 1319.33 | 172.4 | 59.92 | 55608.39 | 0.35 | 0.82 | 0.35 | 3.42 | 1 | 10
3 | 80 | CONCLUIDO | 3.9098 | 25.58 | 20.09 | 12.3 | 0.19 | 98 | 160.19 | 50.28 | 1.75 | 96 | 28.16 | 19990.53 | 235.54 | 1319.49 | 152.49 | 59.92 | 45759.03 | 0.39 | 0.85 | 0.32 | 2.81 | 1 | 10
4 | 80 | CONCLUIDO | 4.0605 | 24.63 | 19.63 | 14.19 | 0.22 | 83 | 160.54 | 50.28 | 2 | 81 | 28.26 | 20034.4 | 228.23 | 1319.16 | 137.09 | 59.92 | 38134.72 | 0.44 | 0.87 | 0.3 | 2.35 | 1 | 10
5 | 80 | CONCLUIDO | 4.1787 | 23.93 | 19.29 | 16.07 | 0.25 | 72 | 160.9 | 50.28 | 2.25 | 70 | 28.37 | 20078.3 | 222.2 | 1319.37 | 126.09 | 59.92 | 32690.94 | 0.48 | 0.88 | 0.28 | 2.01 | 1 | 10
6 | 80 | CONCLUIDO | 4.2672 | 23.43 | 19.05 | 17.86 | 0.27 | 64 | 161.26 | 50.28 | 2.5 | 62 | 28.48 | 20122.23 | 217.79 | 1319.17 | 118.17 | 59.92 | 28770.64 | 0.51 | 0.89 | 0.27 | 1.77 | 1 | 10
7 | 80 | CONCLUIDO | 4.3597 | 22.94 | 18.78 | 19.76 | 0.3 | 57 | 161.61 | 50.28 | 2.75 | 55 | 28.58 | 20166.2 | 212.55 | 1319.15 | 109.06 | 59.92 | 24250.28 | 0.55 | 0.91 | 0.26 | 1.5 | 1 | 10
8 | 80 | CONCLUIDO | 4.4086 | 22.68 | 18.68 | 21.56 | 0.33 | 52 | 161.97 | 50.28 | 3 | 50 | 28.69 | 20210.21 | 209.92 | 1319.17 | 107.32 | 59.92 | 23406.83 | 0.56 | 0.91 | 0.22 | 1.41 | 1 | 10
9 | 80 | CONCLUIDO | 4.4429 | 22.51 | 18.67 | 23.83 | 0.35 | 47 | 162.33 | 50.28 | 3.25 | 45 | 28.8 | 20254.26 | 207.94 | 1319.18 | 106.14 | 59.92 | 22842.13 | 0.56 | 0.91 | 0.24 | 1.39 | 1 | 10
10 | 80 | CONCLUIDO | 4.5005 | 22.22 | 18.51 | 25.83 | 0.38 | 43 | 162.68 | 50.28 | 3.5 | 41 | 28.9 | 20298.34 | 204.27 | 1319.17 | 100.81 | 59.92 | 20195.44 | 0.59 | 0.92 | 0.23 | 1.23 | 1 | 10
11 | 80 | CONCLUIDO | 4.541 | 22.02 | 18.41 | 27.61 | 0.41 | 40 | 163.04 | 50.28 | 3.75 | 38 | 29.01 | 20342.46 | 201.22 | 1319.21 | 97.39 | 59.92 | 18499.39 | 0.62 | 0.92 | 0.23 | 1.13 | 1 | 10
12 | 80 | CONCLUIDO | 4.58 | 21.83 | 18.32 | 29.7 | 0.43 | 37 | 163.4 | 50.28 | 4 | 35 | 29.12 | 20386.62 | 198.18 | 1319.12 | 94.54 | 59.92 | 17091.31 | 0.63 | 0.93 | 0.22 | 1.04 | 1 | 10
13 | 80 | CONCLUIDO | 4.6243 | 21.62 | 18.2 | 32.13 | 0.46 | 34 | 163.76 | 50.28 | 4.25 | 32 | 29.23 | 20430.81 | 194.81 | 1319.13 | 90.72 | 59.92 | 15196.27 | 0.66 | 0.93 | 0.22 | 0.93 | 1 | 10
14 | 80 | CONCLUIDO | 4.6504 | 21.5 | 18.15 | 34.03 | 0.49 | 32 | 164.12 | 50.28 | 4.5 | 30 | 29.34 | 20475.04 | 192.45 | 1319.15 | 89.05 | 59.92 | 14368.48 | 0.67 | 0.94 | 0.21 | 0.87 | 1 | 10
15 | 80 | CONCLUIDO | 4.6768 | 21.38 | 18.09 | 36.18 | 0.51 | 30 | 164.48 | 50.28 | 4.75 | 28 | 29.45 | 20519.3 | 189.7 | 1319.16 | 87.15 | 59.92 | 13429.33 | 0.69 | 0.94 | 0.21 | 0.81 | 1 | 10
16 | 80 | CONCLUIDO | 4.7084 | 21.24 | 18.01 | 38.6 | 0.54 | 28 | 164.83 | 50.28 | 5 | 26 | 29.55 | 20563.61 | 186.64 | 1319.2 | 84.27 | 59.92 | 12001.07 | 0.71 | 0.94 | 0.21 | 0.73 | 1 | 10
17 | 80 | CONCLUIDO | 4.7411 | 21.09 | 17.93 | 41.38 | 0.56 | 26 | 165.19 | 50.28 | 5.25 | 24 | 29.66 | 20607.95 | 183.24 | 1319.14 | 82.27 | 59.92 | 11009.34 | 0.73 | 0.95 | 0.19 | 0.65 | 1 | 10
18 | 80 | CONCLUIDO | 4.7348 | 21.12 | 17.99 | 43.18 | 0.59 | 25 | 165.55 | 50.28 | 5.5 | 23 | 29.77 | 20652.33 | 182.77 | 1319.1 | 84.04 | 59.92 | 11899.63 | 0.71 | 0.94 | 0.2 | 0.71 | 1 | 10
19 | 80 | CONCLUIDO | 4.7512 | 21.05 | 17.95 | 44.87 | 0.61 | 24 | 165.91 | 50.28 | 5.75 | 22 | 29.88 | 20696.74 | 180.04 | 1319.14 | 82.63 | 59.92 | 11202.12 | 0.73 | 0.95 | 0.2 | 0.67 | 1 | 10
20 | 80 | CONCLUIDO | 4.782 | 20.91 | 17.88 | 48.76 | 0.64 | 22 | 166.27 | 50.28 | 6 | 20 | 29.99 | 20741.2 | 175.99 | 1319.09 | 80.14 | 59.92 | 9966.29 | 0.75 | 0.95 | 0.2 | 0.6 | 1 | 10
21 | 80 | CONCLUIDO | 4.7998 | 20.83 | 17.83 | 50.95 | 0.66 | 21 | 166.64 | 50.28 | 6.25 | 19 | 30.11 | 20785.69 | 173.6 | 1319.12 | 78.63 | 59.92 | 9216.84 | 0.76 | 0.95 | 0.2 | 0.56 | 1 | 10
22 | 80 | CONCLUIDO | 4.8123 | 20.78 | 17.81 | 53.43 | 0.69 | 20 | 167 | 50.28 | 6.5 | 16 | 30.22 | 20830.22 | 169.72 | 1319.16 | 77.88 | 59.92 | 8843.36 | 0.77 | 0.95 | 0.2 | 0.53 | 1 | 10
23 | 80 | CONCLUIDO | 4.8264 | 20.72 | 17.78 | 56.16 | 0.71 | 19 | 167.36 | 50.28 | 6.75 | 15 | 30.33 | 20874.78 | 167.6 | 1319.1 | 76.91 | 59.92 | 8362.97 | 0.78 | 0.96 | 0.2 | 0.51 | 1 | 10
24 | 80 | CONCLUIDO | 4.862 | 20.57 | 17.66 | 58.88 | 0.74 | 18 | 167.72 | 50.28 | 7 | 8 | 30.44 | 20919.39 | 163.89 | 1319.08 | 72.41 | 59.92 | 6120.38 | 0.83 | 0.96 | 0.21 | 0.39 | 1 | 10
25 | 80 | CONCLUIDO | 4.8225 | 20.74 | 17.83 | 59.44 | 0.76 | 18 | 168.08 | 50.28 | 7.25 | 2 | 30.55 | 20964.03 | 165.18 | 1319.08 | 78.59 | 59.92 | 9212.09 | 0.76 | 0.95 | 0.2 | 0.56 | 1 | 10
26 | 80 | CONCLUIDO | 4.8228 | 20.74 | 17.83 | 59.44 | 0.79 | 18 | 168.44 | 50.28 | 7.5 | 0 | 30.66 | 21008.71 | 165.4 | 1319.08 | 78.38 | 59.92 | 9102.75 | 0.76 | 0.95 | 0.21 | 0.55 | 1 | 10
0 | 115 | CONCLUIDO | 2.4579 | 40.69 | 25.69 | 5.49 | 0.08 | 281 | 222.93 | 56.94 | 1 | 279 | 49.99 | 27728.69 | 386.45 | 1319.73 | 336.05 | 59.92 | 136625.12 | 0.18 | 0.66 | 0.61 | 8.41 | 1 | 10
1 | 115 | CONCLUIDO | 2.878 | 34.75 | 23.22 | 6.9 | 0.1 | 202 | 223.35 | 56.94 | 1.25 | 200 | 50.15 | 27780.03 | 347.68 | 1319.42 | 255.02 | 59.92 | 96503.12 | 0.23 | 0.73 | 0.48 | 5.94 | 1 | 10
2 | 115 | CONCLUIDO | 3.1766 | 31.48 | 21.88 | 8.31 | 0.12 | 158 | 223.76 | 56.94 | 1.5 | 156 | 50.32 | 27831.42 | 326.3 | 1319.31 | 211.13 | 59.92 | 74780.08 | 0.28 | 0.78 | 0.41 | 4.6 | 1 | 10
3 | 115 | CONCLUIDO | 3.4013 | 29.4 | 21.03 | 9.71 | 0.14 | 130 | 224.18 | 56.94 | 1.75 | 128 | 50.49 | 27882.87 | 312.35 | 1319.25 | 183.06 | 59.92 | 60883.39 | 0.33 | 0.81 | 0.37 | 3.75 | 1 | 10
4 | 115 | CONCLUIDO | 3.5839 | 27.9 | 20.41 | 11.13 | 0.16 | 110 | 224.6 | 56.94 | 2 | 108 | 50.65 | 27934.37 | 301.88 | 1319.26 | 163.03 | 59.92 | 50969.07 | 0.37 | 0.83 | 0.34 | 3.13 | 1 | 10
5 | 115 | CONCLUIDO | 3.7128 | 26.93 | 20.06 | 12.54 | 0.18 | 96 | 225.01 | 56.94 | 2.25 | 94 | 50.82 | 27985.94 | 295.34 | 1319.33 | 151.44 | 59.92 | 45245.26 | 0.4 | 0.85 | 0.32 | 2.78 | 1 | 10
6 | 115 | CONCLUIDO | 3.8467 | 26 | 19.65 | 14.03 | 0.2 | 84 | 225.43 | 56.94 | 2.5 | 82 | 50.99 | 28037.57 | 288.1 | 1319.26 | 138 | 59.92 | 38584.26 | 0.43 | 0.86 | 0.29 | 2.37 | 1 | 10
7 | 115 | CONCLUIDO | 3.945 | 25.35 | 19.4 | 15.52 | 0.22 | 75 | 225.85 | 56.94 | 2.75 | 73 | 51.16 | 28089.25 | 283.1 | 1319.3 | 129.68 | 59.92 | 34469.37 | 0.46 | 0.88 | 0.28 | 2.12 | 1 | 10
8 | 115 | CONCLUIDO | 4.0296 | 24.82 | 19.17 | 16.92 | 0.24 | 68 | 226.27 | 56.94 | 3 | 66 | 51.33 | 28140.99 | 278.49 | 1319.16 | 122.4 | 59.92 | 30865.02 | 0.49 | 0.89 | 0.27 | 1.89 | 1 | 10
9 | 115 | CONCLUIDO | 4.1052 | 24.36 | 18.98 | 18.37 | 0.25 | 62 | 226.69 | 56.94 | 3.25 | 60 | 51.5 | 28192.8 | 274.53 | 1319.17 | 115.88 | 59.92 | 27635.38 | 0.52 | 0.9 | 0.26 | 1.7 | 1 | 10
10 | 115 | CONCLUIDO | 4.1767 | 23.94 | 18.78 | 19.77 | 0.27 | 57 | 227.11 | 56.94 | 3.5 | 55 | 51.67 | 28244.66 | 270.36 | 1319.16 | 109.09 | 59.92 | 24266.59 | 0.55 | 0.9 | 0.26 | 1.5 | 1 | 10
11 | 115 | CONCLUIDO | 4.2555 | 23.5 | 18.56 | 21.41 | 0.29 | 52 | 227.53 | 56.94 | 3.75 | 50 | 51.84 | 28296.58 | 265.81 | 1319.19 | 102.29 | 59.92 | 20891.84 | 0.59 | 0.92 | 0.23 | 1.28 | 1 | 10
12 | 115 | CONCLUIDO | 4.2022 | 23.8 | 18.94 | 22.73 | 0.31 | 50 | 227.95 | 56.94 | 4 | 48 | 52.01 | 28348.56 | 271 | 1319.1 | 116.33 | 59.92 | 27921.26 | 0.52 | 0.9 | 0.23 | 1.66 | 1 | 10
13 | 115 | CONCLUIDO | 4.294 | 23.29 | 18.61 | 24.27 | 0.33 | 46 | 228.38 | 56.94 | 4.25 | 44 | 52.18 | 28400.61 | 264.87 | 1319.12 | 104.24 | 59.92 | 21893.69 | 0.57 | 0.91 | 0.23 | 1.33 | 1 | 10
14 | 115 | CONCLUIDO | 4.3378 | 23.05 | 18.51 | 25.82 | 0.35 | 43 | 228.8 | 56.94 | 4.5 | 41 | 52.36 | 28452.71 | 262.01 | 1319.18 | 100.74 | 59.92 | 20161.05 | 0.59 | 0.92 | 0.23 | 1.23 | 1 | 10
15 | 115 | CONCLUIDO | 4.3656 | 22.91 | 18.45 | 26.99 | 0.37 | 41 | 229.22 | 56.94 | 4.75 | 39 | 52.53 | 28504.87 | 259.9 | 1319.18 | 98.84 | 59.92 | 19218.47 | 0.61 | 0.92 | 0.23 | 1.17 | 1 | 10
16 | 115 | CONCLUIDO | 4.4105 | 22.67 | 18.34 | 28.97 | 0.39 | 38 | 229.65 | 56.94 | 5 | 36 | 52.7 | 28557.1 | 257.32 | 1319.1 | 95.36 | 59.92 | 17493.45 | 0.63 | 0.93 | 0.23 | 1.07 | 1 | 10
17 | 115 | CONCLUIDO | 4.4404 | 22.52 | 18.28 | 30.47 | 0.41 | 36 | 230.07 | 56.94 | 5.25 | 34 | 52.88 | 28609.38 | 255.13 | 1319.19 | 93.35 | 59.92 | 16500.75 | 0.64 | 0.93 | 0.22 | 1 | 1 | 10
18 | 115 | CONCLUIDO | 4.4712 | 22.37 | 18.21 | 32.14 | 0.42 | 34 | 230.49 | 56.94 | 5.5 | 32 | 53.05 | 28661.73 | 252.9 | 1319.22 | 91.04 | 59.92 | 15354.99 | 0.66 | 0.93 | 0.22 | 0.93 | 1 | 10
19 | 115 | CONCLUIDO | 4.4831 | 22.31 | 18.2 | 33.08 | 0.44 | 33 | 230.92 | 56.94 | 5.75 | 31 | 53.23 | 28714.14 | 251.35 | 1319.1 | 90.57 | 59.92 | 15125.04 | 0.66 | 0.93 | 0.22 | 0.92 | 1 | 10
20 | 115 | CONCLUIDO | 4.5151 | 22.15 | 18.13 | 35.08 | 0.46 | 31 | 231.34 | 56.94 | 6 | 29 | 53.4 | 28766.61 | 249.34 | 1319.13 | 88.14 | 59.92 | 13918.97 | 0.68 | 0.94 | 0.21 | 0.85 | 1 | 10
21 | 115 | CONCLUIDO | 4.5301 | 22.07 | 18.1 | 36.19 | 0.48 | 30 | 231.77 | 56.94 | 6.25 | 28 | 53.58 | 28819.14 | 248.01 | 1319.11 | 87.27 | 59.92 | 13490.6 | 0.69 | 0.94 | 0.21 | 0.82 | 1 | 10
22 | 115 | CONCLUIDO | 4.5465 | 22 | 18.06 | 37.37 | 0.5 | 29 | 232.2 | 56.94 | 6.5 | 27 | 53.75 | 28871.74 | 245.78 | 1319.11 | 86.03 | 59.92 | 12873.79 | 0.7 | 0.94 | 0.21 | 0.78 | 1 | 10
23 | 115 | CONCLUIDO | 4.6069 | 21.71 | 17.86 | 39.69 | 0.52 | 27 | 232.62 | 56.94 | 6.75 | 25 | 53.93 | 28924.39 | 241.29 | 1319.12 | 79.33 | 59.92 | 9536.32 | 0.76 | 0.95 | 0.2 | 0.58 | 1 | 10
24 | 115 | CONCLUIDO | 4.5773 | 21.85 | 18.05 | 41.64 | 0.53 | 26 | 233.05 | 56.94 | 7 | 24 | 54.11 | 28977.11 | 243.31 | 1319.09 | 86.35 | 59.92 | 13049.48 | 0.69 | 0.94 | 0.19 | 0.77 | 1 | 10
25 | 115 | CONCLUIDO | 4.5993 | 21.74 | 17.98 | 43.16 | 0.55 | 25 | 233.48 | 56.94 | 7.25 | 23 | 54.29 | 29029.89 | 241.4 | 1319.09 | 83.76 | 59.92 | 11757.9 | 0.72 | 0.94 | 0.2 | 0.71 | 1 | 10
26 | 115 | CONCLUIDO | 4.616 | 21.66 | 17.95 | 44.87 | 0.57 | 24 | 233.91 | 56.94 | 7.5 | 22 | 54.46 | 29082.74 | 238.79 | 1319.12 | 82.64 | 59.92 | 11205.37 | 0.73 | 0.95 | 0.2 | 0.67 | 1 | 10
27 | 115 | CONCLUIDO | 4.6331 | 21.58 | 17.91 | 46.73 | 0.59 | 23 | 234.34 | 56.94 | 7.75 | 21 | 54.64 | 29135.65 | 237.3 | 1319.09 | 81.37 | 59.92 | 10574.81 | 0.74 | 0.95 | 0.2 | 0.64 | 1 | 10
28 | 115 | CONCLUIDO | 4.6323 | 21.59 | 17.92 | 46.74 | 0.61 | 23 | 234.77 | 56.94 | 8 | 21 | 54.82 | 29188.62 | 236.41 | 1319.12 | 81.53 | 59.92 | 10654.99 | 0.73 | 0.95 | 0.2 | 0.64 | 1 | 10
29 | 115 | CONCLUIDO | 4.6489 | 21.51 | 17.88 | 48.77 | 0.62 | 22 | 235.2 | 56.94 | 8.25 | 20 | 55 | 29241.66 | 234.57 | 1319.18 | 80.42 | 59.92 | 10103.78 | 0.75 | 0.95 | 0.2 | 0.61 | 1 | 10
30 | 115 | CONCLUIDO | 4.664 | 21.44 | 17.86 | 51.02 | 0.64 | 21 | 235.63 | 56.94 | 8.5 | 19 | 55.18 | 29294.76 | 232.95 | 1319.12 | 79.53 | 59.92 | 9665.91 | 0.75 | 0.95 | 0.2 | 0.58 | 1 | 10
31 | 115 | CONCLUIDO | 4.6856 | 21.34 | 17.8 | 53.41 | 0.66 | 20 | 236.06 | 56.94 | 8.75 | 18 | 55.36 | 29347.92 | 230.28 | 1319.09 | 77.74 | 59.92 | 8776.85 | 0.77 | 0.95 | 0.19 | 0.53 | 1 | 10
32 | 115 | CONCLUIDO | 4.6813 | 21.36 | 17.82 | 53.47 | 0.68 | 20 | 236.49 | 56.94 | 9 | 18 | 55.55 | 29401.15 | 229.1 | 1319.09 | 78.4 | 59.92 | 9104.57 | 0.76 | 0.95 | 0.2 | 0.55 | 1 | 10
33 | 115 | CONCLUIDO | 4.7 | 21.28 | 17.78 | 56.15 | 0.69 | 19 | 236.92 | 56.94 | 9.25 | 17 | 55.73 | 29454.44 | 227.65 | 1319.08 | 77.01 | 59.92 | 8414.86 | 0.78 | 0.96 | 0.2 | 0.51 | 1 | 10
34 | 115 | CONCLUIDO | 4.7455 | 21.07 | 17.62 | 58.74 | 0.71 | 18 | 237.35 | 56.94 | 9.5 | 16 | 55.91 | 29507.8 | 223.38 | 1319.08 | 71.64 | 59.92 | 5735.1 | 0.84 | 0.96 | 0.19 | 0.35 | 1 | 10
35 | 115 | CONCLUIDO | 4.6932 | 21.31 | 17.86 | 59.52 | 0.73 | 18 | 237.79 | 56.94 | 9.75 | 16 | 56.09 | 29561.22 | 225.65 | 1319.12 | 79.97 | 59.92 | 9900.35 | 0.75 | 0.95 | 0.19 | 0.58 | 1 | 10
36 | 115 | CONCLUIDO | 4.7256 | 21.16 | 17.75 | 62.66 | 0.75 | 17 | 238.22 | 56.94 | 10 | 15 | 56.28 | 29614.71 | 223.11 | 1319.1 | 76.25 | 59.92 | 8046.42 | 0.79 | 0.96 | 0.19 | 0.48 | 1 | 10
37 | 115 | CONCLUIDO | 4.7263 | 21.16 | 17.75 | 62.65 | 0.76 | 17 | 238.66 | 56.94 | 10.25 | 15 | 56.46 | 29668.27 | 221.18 | 1319.13 | 76.07 | 59.92 | 7957.1 | 0.79 | 0.96 | 0.19 | 0.47 | 1 | 10
38 | 115 | CONCLUIDO | 4.7471 | 21.07 | 17.7 | 66.38 | 0.78 | 16 | 239.09 | 56.94 | 10.5 | 14 | 56.65 | 29721.89 | 218.92 | 1319.16 | 74.49 | 59.92 | 7168.14 | 0.8 | 0.96 | 0.19 | 0.43 | 1 | 10
39 | 115 | CONCLUIDO | 4.7451 | 21.07 | 17.71 | 66.42 | 0.8 | 16 | 239.53 | 56.94 | 10.75 | 14 | 56.83 | 29775.57 | 217.76 | 1319.08 | 74.8 | 59.92 | 7326.62 | 0.8 | 0.96 | 0.19 | 0.43 | 1 | 10
40 | 115 | CONCLUIDO | 4.7652 | 20.99 | 17.67 | 70.66 | 0.82 | 15 | 239.96 | 56.94 | 11 | 13 | 57.02 | 29829.32 | 215.24 | 1319.1 | 73.28 | 59.92 | 6568.81 | 0.82 | 0.96 | 0.19 | 0.39 | 1 | 10
41 | 115 | CONCLUIDO | 4.7661 | 20.98 | 17.66 | 70.65 | 0.83 | 15 | 240.4 | 56.94 | 11.25 | 13 | 57.21 | 29883.27 | 214.72 | 1319.15 | 73.07 | 59.92 | 6464.11 | 0.82 | 0.96 | 0.19 | 0.39 | 1 | 10
42 | 115 | CONCLUIDO | 4.7638 | 20.99 | 17.67 | 70.69 | 0.85 | 15 | 240.84 | 56.94 | 11.5 | 13 | 57.39 | 29937.16 | 210.7 | 1319.08 | 73.44 | 59.92 | 6651.55 | 0.82 | 0.96 | 0.19 | 0.4 | 1 | 10
43 | 115 | CONCLUIDO | 4.7981 | 20.84 | 17.57 | 75.28 | 0.87 | 14 | 241.27 | 56.94 | 11.75 | 12 | 57.58 | 29991.11 | 208.68 | 1319.08 | 69.78 | 59.92 | 4822.51 | 0.86 | 0.97 | 0.19 | 0.29 | 1 | 10
44 | 115 | CONCLUIDO | 4.7665 | 20.98 | 17.7 | 75.88 | 0.88 | 14 | 241.71 | 56.94 | 12 | 12 | 57.77 | 30045.13 | 209.41 | 1319.09 | 74.83 | 59.92 | 7349.75 | 0.8 | 0.96 | 0.18 | 0.43 | 1 | 10
45 | 115 | CONCLUIDO | 4.7718 | 20.96 | 17.68 | 75.78 | 0.9 | 14 | 242.15 | 56.94 | 12.25 | 9 | 57.96 | 30099.23 | 206.91 | 1319.08 | 73.82 | 59.92 | 6843.31 | 0.81 | 0.96 | 0.19 | 0.4 | 1 | 10
46 | 115 | CONCLUIDO | 4.7939 | 20.86 | 17.63 | 81.36 | 0.92 | 13 | 242.59 | 56.94 | 12.5 | 9 | 58.15 | 30153.38 | 206.02 | 1319.09 | 72.02 | 59.92 | 5948.54 | 0.83 | 0.96 | 0.19 | 0.35 | 1 | 10
47 | 115 | CONCLUIDO | 4.7924 | 20.87 | 17.64 | 81.39 | 0.93 | 13 | 243.03 | 56.94 | 12.75 | 6 | 58.34 | 30207.61 | 205.48 | 1319.1 | 72.13 | 59.92 | 6007.47 | 0.83 | 0.96 | 0.19 | 0.36 | 1 | 10
48 | 115 | CONCLUIDO | 4.7919 | 20.87 | 17.64 | 81.4 | 0.95 | 13 | 243.47 | 56.94 | 13 | 1 | 58.53 | 30261.91 | 205.58 | 1319.08 | 71.86 | 59.92 | 5868.55 | 0.83 | 0.96 | 0.2 | 0.36 | 1 | 10
49 | 115 | CONCLUIDO | 4.7938 | 20.86 | 17.63 | 81.36 | 0.97 | 13 | 243.91 | 56.94 | 13.25 | 0 | 58.72 | 30316.27 | 206.12 | 1319.13 | 71.52 | 59.92 | 5700.87 | 0.84 | 0.96 | 0.2 | 0.35 | 1 | 10
0 | 35 | CONCLUIDO | 4.1514 | 24.09 | 20.35 | 11.41 | 0.22 | 107 | 80.84 | 35.1 | 1 | 105 | 9.74 | 10204.21 | 146.72 | 1319.29 | 160.85 | 59.92 | 49895.64 | 0.37 | 0.83 | 0.34 | 3.07 | 1 | 10
1 | 35 | CONCLUIDO | 4.389 | 22.78 | 19.51 | 14.64 | 0.27 | 80 | 81.14 | 35.1 | 1.25 | 78 | 9.79 | 10241.25 | 136.52 | 1319.19 | 133.55 | 59.92 | 36381.43 | 0.45 | 0.87 | 0.29 | 2.24 | 1 | 10
2 | 35 | CONCLUIDO | 4.5504 | 21.98 | 19 | 18.09 | 0.32 | 63 | 81.44 | 35.1 | 1.5 | 61 | 9.84 | 10278.32 | 128.74 | 1319.32 | 116.48 | 59.92 | 27932.35 | 0.51 | 0.89 | 0.26 | 1.72 | 1 | 10
3 | 35 | CONCLUIDO | 4.6458 | 21.52 | 18.74 | 21.62 | 0.38 | 52 | 81.74 | 35.1 | 1.75 | 50 | 9.89 | 10315.41 | 122.34 | 1319.11 | 109.31 | 59.92 | 24401.37 | 0.55 | 0.91 | 0.22 | 1.46 | 1 | 10
4 | 35 | CONCLUIDO | 4.7306 | 21.14 | 18.51 | 25.82 | 0.43 | 43 | 82.04 | 35.1 | 2 | 36 | 9.94 | 10352.53 | 116.1 | 1319.17 | 100.79 | 59.92 | 20185.61 | 0.59 | 0.92 | 0.24 | 1.23 | 1 | 10
5 | 35 | CONCLUIDO | 4.7602 | 21.01 | 18.43 | 27.64 | 0.48 | 40 | 82.34 | 35.1 | 2.25 | 9 | 9.99 | 10389.66 | 113.48 | 1319.34 | 96.87 | 59.92 | 18242.12 | 0.62 | 0.92 | 0.26 | 1.15 | 1 | 10
6 | 35 | CONCLUIDO | 4.7649 | 20.99 | 18.42 | 28.34 | 0.53 | 39 | 82.65 | 35.1 | 2.5 | 0 | 10.04 | 10426.82 | 113.5 | 1319.27 | 96.3 | 59.92 | 17957.79 | 0.62 | 0.92 | 0.28 | 1.14 | 1 | 10
0 | 50 | CONCLUIDO | 3.7774 | 26.47 | 21.33 | 9.14 | 0.16 | 140 | 107.41 | 41.65 | 1 | 138 | 14.77 | 13481.73 | 193.02 | 1319.2 | 193.34 | 59.92 | 65972.79 | 0.31 | 0.8 | 0.37 | 4.05 | 1 | 10
1 | 50 | CONCLUIDO | 4.0628 | 24.61 | 20.24 | 11.57 | 0.2 | 105 | 107.73 | 41.65 | 1.25 | 103 | 14.83 | 13520.81 | 180.31 | 1319.21 | 157.2 | 59.92 | 48078.89 | 0.38 | 0.84 | 0.33 | 2.97 | 1 | 10
2 | 50 | CONCLUIDO | 4.2464 | 23.55 | 19.65 | 14.03 | 0.24 | 84 | 108.05 | 41.65 | 1.5 | 82 | 14.9 | 13559.91 | 171.99 | 1319.15 | 137.96 | 59.92 | 38563.42 | 0.43 | 0.86 | 0.29 | 2.37 | 1 | 10
3 | 50 | CONCLUIDO | 4.3936 | 22.76 | 19.19 | 16.69 | 0.28 | 69 | 108.37 | 41.65 | 1.75 | 67 | 14.97 | 13599.17 | 164.94 | 1319.22 | 122.89 | 59.92 | 31103.95 | 0.49 | 0.89 | 0.28 | 1.91 | 1 | 10
4 | 50 | CONCLUIDO | 4.5134 | 22.16 | 18.83 | 19.48 | 0.32 | 58 | 108.68 | 41.65 | 2 | 56 | 15.03 | 13638.32 | 158.68 | 1319.11 | 110.83 | 59.92 | 25131.68 | 0.54 | 0.9 | 0.26 | 1.55 | 1 | 10
5 | 50 | CONCLUIDO | 4.5409 | 22.02 | 18.85 | 22.18 | 0.36 | 51 | 109 | 41.65 | 2.25 | 49 | 15.1 | 13677.51 | 156.33 | 1319.19 | 113.57 | 59.92 | 26536.94 | 0.53 | 0.9 | 0.21 | 1.57 | 1 | 10
6 | 50 | CONCLUIDO | 4.6229 | 21.63 | 18.6 | 24.79 | 0.4 | 45 | 109.32 | 41.65 | 2.5 | 43 | 15.17 | 13716.72 | 150.65 | 1319.3 | 103.64 | 59.92 | 21602.16 | 0.58 | 0.91 | 0.24 | 1.32 | 1 | 10
7 | 50 | CONCLUIDO | 4.7005 | 21.27 | 18.37 | 28.26 | 0.44 | 39 | 109.64 | 41.65 | 2.75 | 37 | 15.24 | 13755.95 | 145.36 | 1319.1 | 96.25 | 59.92 | 17932.8 | 0.62 | 0.92 | 0.23 | 1.09 | 1 | 10
8 | 50 | CONCLUIDO | 4.7492 | 21.06 | 18.24 | 31.27 | 0.48 | 35 | 109.96 | 41.65 | 3 | 33 | 15.31 | 13795.21 | 140.85 | 1319.19 | 92.03 | 59.92 | 15845.61 | 0.65 | 0.93 | 0.22 | 0.96 | 1 | 10
9 | 50 | CONCLUIDO | 4.7985 | 20.84 | 18.11 | 35.06 | 0.52 | 31 | 110.27 | 41.65 | 3.25 | 28 | 15.37 | 13834.5 | 135.86 | 1319.09 | 87.8 | 59.92 | 13752.35 | 0.68 | 0.94 | 0.21 | 0.84 | 1 | 10
10 | 50 | CONCLUIDO | 4.8173 | 20.76 | 18.08 | 37.4 | 0.56 | 29 | 110.59 | 41.65 | 3.5 | 19 | 15.44 | 13873.81 | 132.77 | 1319.12 | 86.28 | 59.92 | 12998.83 | 0.69 | 0.94 | 0.22 | 0.8 | 1 | 10
11 | 50 | CONCLUIDO | 4.8275 | 20.71 | 18.06 | 38.69 | 0.6 | 28 | 110.91 | 41.65 | 3.75 | 2 | 15.51 | 13913.15 | 131.01 | 1319.09 | 84.81 | 59.92 | 12270.3 | 0.71 | 0.94 | 0.24 | 0.78 | 1 | 10
12 | 50 | CONCLUIDO | 4.8264 | 20.72 | 18.06 | 38.7 | 0.63 | 28 | 111.23 | 41.65 | 4 | 0 | 15.58 | 13952.52 | 131.52 | 1319.12 | 84.95 | 59.92 | 12340.8 | 0.71 | 0.94 | 0.24 | 0.78 | 1 | 10
0 | 25 | CONCLUIDO | 4.4595 | 22.42 | 19.52 | 14.64 | 0.28 | 80 | 61.76 | 28.92 | 1 | 78 | 6.84 | 7851.41 | 109.23 | 1319.14 | 133.7 | 59.92 | 36452.83 | 0.45 | 0.87 | 0.29 | 2.24 | 1 | 10
1 | 25 | CONCLUIDO | 4.6462 | 21.52 | 18.91 | 19.23 | 0.35 | 59 | 62.05 | 28.92 | 1.25 | 42 | 6.88 | 7887.12 | 100.06 | 1319.26 | 113.02 | 59.92 | 26221.66 | 0.53 | 0.9 | 0.28 | 1.63 | 1 | 10
2 | 25 | CONCLUIDO | 4.6821 | 21.36 | 18.81 | 20.9 | 0.42 | 54 | 62.34 | 28.92 | 1.5 | 2 | 6.92 | 7922.85 | 97.46 | 1319.19 | 108.25 | 59.92 | 23861.87 | 0.55 | 0.9 | 0.32 | 1.53 | 1 | 10
3 | 25 | CONCLUIDO | 4.6801 | 21.37 | 18.82 | 20.91 | 0.49 | 54 | 62.63 | 28.92 | 1.75 | 0 | 6.96 | 7958.6 | 98.05 | 1319.28 | 108.42 | 59.92 | 23943.72 | 0.55 | 0.9 | 0.32 | 1.54 | 1 | 10
0 | 85 | CONCLUIDO | 3.0167 | 33.15 | 23.56 | 6.64 | 0.11 | 213 | 167.88 | 51.39 | 1 | 211 | 30.49 | 20939.59 | 293.36 | 1319.43 | 265.69 | 59.92 | 101787.46 | 0.23 | 0.72 | 0.51 | 6.28 | 1 | 10
1 | 85 | CONCLUIDO | 3.3838 | 29.55 | 21.86 | 8.35 | 0.13 | 157 | 168.25 | 51.39 | 1.25 | 155 | 30.6 | 20984.25 | 270.23 | 1319.31 | 209.91 | 59.92 | 74175.7 | 0.29 | 0.78 | 0.42 | 4.58 | 1 | 10
2 | 85 | CONCLUIDO | 3.6466 | 27.42 | 20.85 | 10.09 | 0.16 | 124 | 168.61 | 51.39 | 1.5 | 122 | 30.71 | 21028.94 | 255.86 | 1319.23 | 177.03 | 59.92 | 57900.29 | 0.34 | 0.82 | 0.36 | 3.57 | 1 | 10
3 | 85 | CONCLUIDO | 3.8466 | 26 | 20.17 | 11.86 | 0.18 | 102 | 168.97 | 51.39 | 1.75 | 100 | 30.83 | 21073.68 | 245.69 | 1319.34 | 154.72 | 59.92 | 46854.73 | 0.39 | 0.84 | 0.33 | 2.89 | 1 | 10
4 | 85 | CONCLUIDO | 3.9896 | 25.06 | 19.74 | 13.62 | 0.21 | 87 | 169.33 | 51.39 | 2 | 85 | 30.94 | 21118.46 | 238.85 | 1319.43 | 140.99 | 59.92 | 40066.12 | 0.42 | 0.86 | 0.3 | 2.46 | 1 | 10
5 | 85 | CONCLUIDO | 4.1053 | 24.36 | 19.41 | 15.32 | 0.24 | 76 | 169.7 | 51.39 | 2.25 | 74 | 31.05 | 21163.27 | 233.14 | 1319.25 | 129.79 | 59.92 | 34520.74 | 0.46 | 0.88 | 0.29 | 2.13 | 1 | 10
6 | 85 | CONCLUIDO | 4.2048 | 23.78 | 19.14 | 17.14 | 0.26 | 67 | 170.06 | 51.39 | 2.5 | 65 | 31.17 | 21208.12 | 227.98 | 1319.19 | 121.14 | 59.92 | 30241.74 | 0.49 | 0.89 | 0.27 | 1.86 | 1 | 10
7 | 85 | CONCLUIDO | 4.2901 | 23.31 | 18.9 | 18.9 | 0.29 | 60 | 170.42 | 51.39 | 2.75 | 58 | 31.28 | 21253.01 | 223.48 | 1319.23 | 113.45 | 59.92 | 26428.15 | 0.53 | 0.9 | 0.26 | 1.63 | 1 | 10
8 | 85 | CONCLUIDO | 4.4085 | 22.68 | 18.51 | 20.96 | 0.31 | 53 | 170.79 | 51.39 | 3 | 51 | 31.4 | 21297.94 | 216.81 | 1319.13 | 100.46 | 59.92 | 19967.84 | 0.6 | 0.92 | 0.24 | 1.24 | 1 | 10
9 | 85 | CONCLUIDO | 4.3542 | 22.97 | 18.9 | 22.68 | 0.34 | 50 | 171.15 | 51.39 | 3.25 | 48 | 31.51 | 21342.91 | 220.33 | 1319.1 | 114.71 | 59.92 | 27109.53 | 0.52 | 0.9 | 0.23 | 1.62 | 1 | 10
10 | 85 | CONCLUIDO | 4.4482 | 22.48 | 18.58 | 24.78 | 0.36 | 45 | 171.52 | 51.39 | 3.5 | 43 | 31.63 | 21387.92 | 214.66 | 1319.22 | 103.31 | 59.92 | 21437.38 | 0.58 | 0.91 | 0.24 | 1.3 | 1 | 10
11 | 85 | CONCLUIDO | 4.4898 | 22.27 | 18.48 | 26.4 | 0.39 | 42 | 171.88 | 51.39 | 3.75 | 40 | 31.74 | 21432.96 | 211.9 | 1319.13 | 99.85 | 59.92 | 19721.06 | 0.6 | 0.92 | 0.23 | 1.2 | 1 | 10
12 | 85 | CONCLUIDO | 4.5298 | 22.08 | 18.38 | 28.28 | 0.41 | 39 | 172.25 | 51.39 | 4 | 37 | 31.86 | 21478.05 | 208.12 | 1319.13 | 96.57 | 59.92 | 18095.95 | 0.62 | 0.92 | 0.23 | 1.1 | 1 | 10
13 | 85 | CONCLUIDO | 4.5733 | 21.87 | 18.27 | 30.46 | 0.44 | 36 | 172.61 | 51.39 | 4.25 | 34 | 31.97 | 21523.17 | 205.94 | 1319.15 | 93.22 | 59.92 | 16435.1 | 0.64 | 0.93 | 0.22 | 1 | 1 | 10
14 | 85 | CONCLUIDO | 4.5968 | 21.75 | 18.23 | 32.17 | 0.46 | 34 | 172.98 | 51.39 | 4.5 | 32 | 32.09 | 21568.34 | 203.22 | 1319.11 | 91.75 | 59.92 | 15708.06 | 0.65 | 0.93 | 0.22 | 0.95 | 1 | 10
15 | 85 | CONCLUIDO | 4.6252 | 21.62 | 18.16 | 34.06 | 0.49 | 32 | 173.35 | 51.39 | 4.75 | 30 | 32.2 | 21613.54 | 201.09 | 1319.11 | 89.61 | 59.92 | 14647.67 | 0.67 | 0.94 | 0.21 | 0.89 | 1 | 10
16 | 85 | CONCLUIDO | 4.6557 | 21.48 | 18.09 | 36.18 | 0.51 | 30 | 173.71 | 51.39 | 5 | 28 | 32.32 | 21658.78 | 198.25 | 1319.1 | 87.01 | 59.92 | 13360.5 | 0.69 | 0.94 | 0.21 | 0.81 | 1 | 10
17 | 85 | CONCLUIDO | 4.6868 | 21.34 | 18.02 | 38.6 | 0.53 | 28 | 174.08 | 51.39 | 5.25 | 26 | 32.44 | 21704.07 | 194.33 | 1319.1 | 84.59 | 59.92 | 12162.48 | 0.71 | 0.94 | 0.21 | 0.74 | 1 | 10
18 | 85 | CONCLUIDO | 4.719 | 21.19 | 17.94 | 41.39 | 0.56 | 26 | 174.45 | 51.39 | 5.5 | 24 | 32.56 | 21749.39 | 191.9 | 1319.15 | 82.51 | 59.92 | 11131.48 | 0.73 | 0.95 | 0.19 | 0.66 | 1 | 10
19 | 85 | CONCLUIDO | 4.7162 | 21.2 | 17.98 | 43.16 | 0.58 | 25 | 174.82 | 51.39 | 5.75 | 23 | 32.67 | 21794.75 | 191.21 | 1319.08 | 83.82 | 59.92 | 11792.44 | 0.71 | 0.94 | 0.2 | 0.71 | 1 | 10
20 | 85 | CONCLUIDO | 4.7307 | 21.14 | 17.95 | 44.88 | 0.61 | 24 | 175.18 | 51.39 | 6 | 22 | 32.79 | 21840.16 | 188.7 | 1319.08 | 82.65 | 59.92 | 11208.34 | 0.73 | 0.95 | 0.2 | 0.68 | 1 | 10
21 | 85 | CONCLUIDO | 4.7451 | 21.07 | 17.92 | 46.75 | 0.63 | 23 | 175.55 | 51.39 | 6.25 | 21 | 32.91 | 21885.6 | 185.83 | 1319.13 | 81.67 | 59.92 | 10726.62 | 0.73 | 0.95 | 0.2 | 0.65 | 1 | 10
22 | 85 | CONCLUIDO | 4.7585 | 21.02 | 17.9 | 48.81 | 0.66 | 22 | 175.92 | 51.39 | 6.5 | 20 | 33.03 | 21931.08 | 183.93 | 1319.12 | 80.95 | 59.92 | 10368.38 | 0.74 | 0.95 | 0.2 | 0.62 | 1 | 10
23 | 85 | CONCLUIDO | 4.779 | 20.92 | 17.84 | 50.97 | 0.68 | 21 | 176.29 | 51.39 | 6.75 | 19 | 33.15 | 21976.61 | 180.25 | 1319.08 | 78.85 | 59.92 | 9324.83 | 0.76 | 0.95 | 0.2 | 0.56 | 1 | 10
24 | 85 | CONCLUIDO | 4.8079 | 20.8 | 17.78 | 56.16 | 0.7 | 19 | 176.66 | 51.39 | 7 | 17 | 33.27 | 22022.17 | 176.02 | 1319.08 | 77.03 | 59.92 | 8424.72 | 0.78 | 0.96 | 0.2 | 0.51 | 1 | 10
25 | 85 | CONCLUIDO | 4.8119 | 20.78 | 17.77 | 56.1 | 0.73 | 19 | 177.03 | 51.39 | 7.25 | 17 | 33.39 | 22067.77 | 175.45 | 1319.13 | 76.31 | 59.92 | 8063.25 | 0.79 | 0.96 | 0.2 | 0.49 | 1 | 10
26 | 85 | CONCLUIDO | 4.8024 | 20.82 | 17.84 | 59.47 | 0.75 | 18 | 177.4 | 51.39 | 7.5 | 15 | 33.51 | 22113.42 | 173.6 | 1319.1 | 79.26 | 59.92 | 9545.11 | 0.76 | 0.95 | 0.19 | 0.56 | 1 | 10
27 | 85 | CONCLUIDO | 4.8342 | 20.69 | 17.74 | 62.6 | 0.77 | 17 | 177.77 | 51.39 | 7.75 | 10 | 33.63 | 22159.1 | 171.05 | 1319.08 | 75.51 | 59.92 | 7677.27 | 0.79 | 0.96 | 0.2 | 0.46 | 1 | 10
28 | 85 | CONCLUIDO | 4.8296 | 20.71 | 17.76 | 62.67 | 0.8 | 17 | 178.14 | 51.39 | 8 | 3 | 33.75 | 22204.83 | 170.35 | 1319.15 | 75.77 | 59.92 | 7805.45 | 0.79 | 0.96 | 0.21 | 0.48 | 1 | 10
29 | 85 | CONCLUIDO | 4.826 | 20.72 | 17.77 | 62.73 | 0.82 | 17 | 178.51 | 51.39 | 8.25 | 0 | 33.87 | 22250.6 | 170.48 | 1319.14 | 76.16 | 59.92 | 8000.03 | 0.79 | 0.96 | 0.21 | 0.5 | 1 | 10
0 | 20 | CONCLUIDO | 4.571 | 21.88 | 19.29 | 16.77 | 0.34 | 69 | 51.33 | 24.83 | 1 | 18 | 5.51 | 6564.78 | 89.32 | 1319.34 | 123.93 | 59.92 | 31623.28 | 0.48 | 0.88 | 0.34 | 2.01 | 1 | 10
1 | 20 | CONCLUIDO | 4.5841 | 21.81 | 19.25 | 17.24 | 0.42 | 67 | 51.62 | 24.83 | 1.25 | 0 | 5.54 | 6599.8 | 89.03 | 1319.27 | 121.87 | 59.92 | 30604.91 | 0.49 | 0.88 | 0.36 | 1.97 | 1 | 10
0 | 120 | CONCLUIDO | 2.3748 | 42.11 | 26.05 | 5.34 | 0.08 | 293 | 232.68 | 57.72 | 1 | 291 | 53.95 | 28931.02 | 402.99 | 1319.73 | 347.77 | 59.92 | 142423.46 | 0.17 | 0.65 | 0.64 | 8.77 | 1 | 10
1 | 120 | CONCLUIDO | 2.7981 | 35.74 | 23.46 | 6.7 | 0.1 | 210 | 233.1 | 57.72 | 1.25 | 208 | 54.13 | 28983.75 | 361.42 | 1319.51 | 262.58 | 59.92 | 100244.26 | 0.23 | 0.72 | 0.5 | 6.18 | 1 | 10
2 | 120 | CONCLUIDO | 3.1038 | 32.22 | 22.04 | 8.06 | 0.11 | 164 | 233.53 | 57.72 | 1.5 | 162 | 54.31 | 29036.54 | 338.11 | 1319.45 | 216.22 | 59.92 | 77296.38 | 0.28 | 0.77 | 0.42 | 4.76 | 1 | 10
3 | 120 | CONCLUIDO | 3.3381 | 29.96 | 21.14 | 9.47 | 0.13 | 134 | 233.96 | 57.72 | 1.75 | 132 | 54.49 | 29089.39 | 323.15 | 1319.24 | 186.81 | 59.92 | 62741.44 | 0.32 | 0.8 | 0.38 | 3.87 | 1 | 10
4 | 120 | CONCLUIDO | 3.5146 | 28.45 | 20.55 | 10.82 | 0.15 | 114 | 234.39 | 57.72 | 2 | 112 | 54.67 | 29142.31 | 312.85 | 1319.25 | 167.16 | 59.92 | 53017.28 | 0.36 | 0.83 | 0.35 | 3.27 | 1 | 10
5 | 120 | CONCLUIDO | 3.6749 | 27.21 | 20.04 | 12.27 | 0.17 | 98 | 234.82 | 57.72 | 2.25 | 96 | 54.85 | 29195.29 | 303.78 | 1319.39 | 150.52 | 59.92 | 44774.57 | 0.4 | 0.85 | 0.32 | 2.76 | 1 | 10
6 | 120 | CONCLUIDO | 3.7852 | 26.42 | 19.75 | 13.62 | 0.19 | 87 | 235.25 | 57.72 | 2.5 | 85 | 55.03 | 29248.33 | 298.3 | 1319.23 | 141.03 | 59.92 | 40082.66 | 0.42 | 0.86 | 0.3 | 2.47 | 1 | 10
7 | 120 | CONCLUIDO | 3.8872 | 25.73 | 19.46 | 14.97 | 0.21 | 78 | 235.68 | 57.72 | 2.75 | 76 | 55.21 | 29301.44 | 292.81 | 1319.15 | 131.76 | 59.92 | 35492.92 | 0.45 | 0.87 | 0.29 | 2.19 | 1 | 10
8 | 120 | CONCLUIDO | 3.9794 | 25.13 | 19.23 | 16.48 | 0.23 | 70 | 236.11 | 57.72 | 3 | 68 | 55.39 | 29354.61 | 288.08 | 1319.22 | 124.2 | 59.92 | 31756.03 | 0.48 | 0.88 | 0.28 | 1.95 | 1 | 10
9 | 120 | CONCLUIDO | 4.0534 | 24.67 | 19.05 | 17.86 | 0.24 | 64 | 236.54 | 57.72 | 3.25 | 62 | 55.57 | 29407.85 | 284.23 | 1319.2 | 118.2 | 59.92 | 28786.02 | 0.51 | 0.89 | 0.27 | 1.77 | 1 | 10
10 | 120 | CONCLUIDO | 4.1205 | 24.27 | 18.87 | 19.19 | 0.26 | 59 | 236.98 | 57.72 | 3.5 | 57 | 55.75 | 29461.15 | 280.59 | 1319.3 | 112.27 | 59.92 | 25847.38 | 0.53 | 0.9 | 0.26 | 1.59 | 1 | 10
11 | 120 | CONCLUIDO | 4.221 | 23.69 | 18.52 | 20.58 | 0.28 | 54 | 237.41 | 57.72 | 3.75 | 52 | 55.93 | 29514.51 | 273.73 | 1319.16 | 100.61 | 59.92 | 20041.8 | 0.6 | 0.92 | 0.24 | 1.24 | 1 | 10
12 | 120 | CONCLUIDO | 4.1913 | 23.86 | 18.83 | 22.15 | 0.3 | 51 | 237.84 | 57.72 | 4 | 49 | 56.12 | 29567.95 | 277.9 | 1319.19 | 112.66 | 59.92 | 26081.03 | 0.53 | 0.9 | 0.21 | 1.55 | 1 | 10
13 | 120 | CONCLUIDO | 4.2303 | 23.64 | 18.74 | 23.43 | 0.32 | 48 | 238.28 | 57.72 | 4.25 | 46 | 56.3 | 29621.44 | 275.53 | 1319.18 | 108.84 | 59.92 | 24184.5 | 0.55 | 0.91 | 0.24 | 1.47 | 1 | 10
14 | 120 | CONCLUIDO | 4.2822 | 23.35 | 18.59 | 24.79 | 0.34 | 45 | 238.71 | 57.72 | 4.5 | 43 | 56.49 | 29675.01 | 271.99 | 1319.19 | 103.8 | 59.92 | 21679.2 | 0.58 | 0.91 | 0.23 | 1.31 | 1 | 10
15 | 120 | CONCLUIDO | 4.3296 | 23.1 | 18.47 | 26.39 | 0.35 | 42 | 239.14 | 57.72 | 4.75 | 40 | 56.67 | 29728.63 | 269.44 | 1319.3 | 99.72 | 59.92 | 19652.72 | 0.6 | 0.92 | 0.23 | 1.2 | 1 | 10
16 | 120 | CONCLUIDO | 4.3607 | 22.93 | 18.4 | 27.6 | 0.37 | 40 | 239.58 | 57.72 | 5 | 38 | 56.86 | 29782.33 | 266.95 | 1319.15 | 97.25 | 59.92 | 18430.37 | 0.62 | 0.92 | 0.23 | 1.12 | 1 | 10
17 | 120 | CONCLUIDO | 4.3871 | 22.79 | 18.35 | 28.98 | 0.39 | 38 | 240.02 | 57.72 | 5.25 | 36 | 57.04 | 29836.09 | 265.02 | 1319.14 | 95.74 | 59.92 | 17685.04 | 0.63 | 0.93 | 0.23 | 1.08 | 1 | 10
18 | 120 | CONCLUIDO | 4.4191 | 22.63 | 18.28 | 30.47 | 0.41 | 36 | 240.45 | 57.72 | 5.5 | 34 | 57.23 | 29890.04 | 263.13 | 1319.3 | 93.34 | 59.92 | 16494.1 | 0.64 | 0.93 | 0.22 | 1 | 1 | 10
19 | 120 | CONCLUIDO | 4.4498 | 22.47 | 18.21 | 32.14 | 0.42 | 34 | 240.89 | 57.72 | 5.75 | 32 | 57.42 | 29943.94 | 261.01 | 1319.28 | 91.17 | 59.92 | 15418.28 | 0.66 | 0.93 | 0.22 | 0.94 | 1 | 10
20 | 120 | CONCLUIDO | 4.4795 | 22.32 | 18.16 | 34.05 | 0.44 | 32 | 241.33 | 57.72 | 6 | 30 | 57.6 | 29997.9 | 258.69 | 1319.12 | 89.2 | 59.92 | 14445.83 | 0.67 | 0.94 | 0.22 | 0.88 | 1 | 10
21 | 120 | CONCLUIDO | 4.4944 | 22.25 | 18.13 | 35.09 | 0.46 | 31 | 241.77 | 57.72 | 6.25 | 29 | 57.79 | 30051.93 | 256.95 | 1319.17 | 88.26 | 59.92 | 13978.66 | 0.68 | 0.94 | 0.21 | 0.85 | 1 | 10
22 | 120 | CONCLUIDO | 4.5127 | 22.16 | 18.08 | 36.17 | 0.48 | 30 | 242.2 | 57.72 | 6.5 | 28 | 57.98 | 30106.03 | 255.42 | 1319.1 | 86.86 | 59.92 | 13287.39 | 0.69 | 0.94 | 0.21 | 0.81 | 1 | 10
23 | 120 | CONCLUIDO | 4.5436 | 22.01 | 18.02 | 38.62 | 0.49 | 28 | 242.64 | 57.72 | 6.75 | 26 | 58.17 | 30160.2 | 253.56 | 1319.09 | 84.84 | 59.92 | 12283.39 | 0.71 | 0.94 | 0.21 | 0.75 | 1 | 10
24 | 120 | CONCLUIDO | 4.5853 | 21.81 | 17.87 | 39.71 | 0.51 | 27 | 243.08 | 57.72 | 7 | 25 | 58.36 | 30214.44 | 249.3 | 1319.08 | 79.74 | 59.92 | 9740.77 | 0.75 | 0.95 | 0.2 | 0.59 | 1 | 10
25 | 120 | CONCLUIDO | 4.5554 | 21.95 | 18.06 | 41.67 | 0.53 | 26 | 243.52 | 57.72 | 7.25 | 24 | 58.55 | 30268.74 | 251.83 | 1319.08 | 86.97 | 59.92 | 13357.71 | 0.69 | 0.94 | 0.19 | 0.78 | 1 | 10
26 | 120 | CONCLUIDO | 4.5808 | 21.83 | 17.98 | 43.16 | 0.55 | 25 | 243.96 | 57.72 | 7.5 | 23 | 58.74 | 30323.11 | 249.73 | 1319.09 | 83.72 | 59.92 | 11738.13 | 0.72 | 0.94 | 0.2 | 0.71 | 1 | 10
27 | 120 | CONCLUIDO | 4.5972 | 21.75 | 17.95 | 44.88 | 0.56 | 24 | 244.41 | 57.72 | 7.75 | 22 | 58.93 | 30377.55 | 247.11 | 1319.08 | 82.63 | 59.92 | 11201.33 | 0.73 | 0.95 | 0.2 | 0.67 | 1 | 10
28 | 120 | CONCLUIDO | 4.6148 | 21.67 | 17.91 | 46.73 | 0.58 | 23 | 244.85 | 57.72 | 8 | 21 | 59.12 | 30432.06 | 245.5 | 1319.1 | 81.4 | 59.92 | 10588.23 | 0.74 | 0.95 | 0.2 | 0.64 | 1 | 10
29 | 120 | CONCLUIDO | 4.6137 | 21.67 | 17.92 | 46.74 | 0.6 | 23 | 245.29 | 57.72 | 8.25 | 21 | 59.32 | 30486.64 | 244.74 | 1319.08 | 81.53 | 59.92 | 10657.06 | 0.73 | 0.95 | 0.2 | 0.64 | 1 | 10
30 | 120 | CONCLUIDO | 4.6324 | 21.59 | 17.88 | 48.75 | 0.62 | 22 | 245.73 | 57.72 | 8.5 | 20 | 59.51 | 30541.29 | 242.99 | 1319.08 | 80.12 | 59.92 | 9955.67 | 0.75 | 0.95 | 0.2 | 0.6 | 1 | 10
31 | 120 | CONCLUIDO | 4.6489 | 21.51 | 17.84 | 50.98 | 0.63 | 21 | 246.18 | 57.72 | 8.75 | 19 | 59.7 | 30596.01 | 241.69 | 1319.14 | 79.15 | 59.92 | 9473.29 | 0.76 | 0.95 | 0.2 | 0.57 | 1 | 10
32 | 120 | CONCLUIDO | 4.6679 | 21.42 | 17.8 | 53.41 | 0.65 | 20 | 246.62 | 57.72 | 9 | 18 | 59.9 | 30650.8 | 238.95 | 1319.15 | 77.67 | 59.92 | 8741.61 | 0.77 | 0.95 | 0.2 | 0.53 | 1 | 10
33 | 120 | CONCLUIDO | 4.6661 | 21.43 | 17.81 | 53.43 | 0.67 | 20 | 247.07 | 57.72 | 9.25 | 18 | 60.09 | 30705.66 | 237.88 | 1319.16 | 78.01 | 59.92 | 8908.99 | 0.77 | 0.95 | 0.2 | 0.53 | 1 | 10
34 | 120 | CONCLUIDO | 4.6851 | 21.34 | 17.77 | 56.12 | 0.68 | 19 | 247.51 | 57.72 | 9.5 | 17 | 60.29 | 30760.6 | 236.17 | 1319.08 | 76.63 | 59.92 | 8225.25 | 0.78 | 0.96 | 0.19 | 0.49 | 1 | 10
35 | 120 | CONCLUIDO | 4.6873 | 21.33 | 17.76 | 56.08 | 0.7 | 19 | 247.96 | 57.72 | 9.75 | 17 | 60.48 | 30815.6 | 235.42 | 1319.09 | 76.07 | 59.92 | 7943.18 | 0.79 | 0.96 | 0.2 | 0.48 | 1 | 10
36 | 120 | CONCLUIDO | 4.7068 | 21.25 | 17.72 | 59.06 | 0.72 | 18 | 248.4 | 57.72 | 10 | 16 | 60.68 | 30870.67 | 232.93 | 1319.12 | 75.22 | 59.92 | 7523.41 | 0.8 | 0.96 | 0.18 | 0.44 | 1 | 10
37 | 120 | CONCLUIDO | 4.6924 | 21.31 | 17.78 | 59.27 | 0.73 | 18 | 248.85 | 57.72 | 10.25 | 16 | 60.88 | 30925.82 | 232.63 | 1319.1 | 77.3 | 59.92 | 8565.9 | 0.78 | 0.96 | 0.19 | 0.51 | 1 | 10
38 | 120 | CONCLUIDO | 4.7096 | 21.23 | 17.75 | 62.65 | 0.75 | 17 | 249.3 | 57.72 | 10.5 | 15 | 61.07 | 30981.04 | 231.29 | 1319.11 | 76.08 | 59.92 | 7960.2 | 0.79 | 0.96 | 0.19 | 0.47 | 1 | 10
39 | 120 | CONCLUIDO | 4.7089 | 21.24 | 17.75 | 62.66 | 0.77 | 17 | 249.75 | 57.72 | 10.75 | 15 | 61.27 | 31036.33 | 229.19 | 1319.09 | 76.21 | 59.92 | 8027.06 | 0.79 | 0.96 | 0.19 | 0.48 | 1 | 10
40 | 120 | CONCLUIDO | 4.7302 | 21.14 | 17.7 | 66.39 | 0.78 | 16 | 250.2 | 57.72 | 11 | 14 | 61.47 | 31091.69 | 227.8 | 1319.08 | 74.62 | 59.92 | 7234.83 | 0.8 | 0.96 | 0.19 | 0.43 | 1 | 10
41 | 120 | CONCLUIDO | 4.7268 | 21.16 | 17.72 | 66.44 | 0.8 | 16 | 250.65 | 57.72 | 11.25 | 14 | 61.67 | 31147.12 | 225.77 | 1319.17 | 75.01 | 59.92 | 7429.57 | 0.8 | 0.96 | 0.19 | 0.44 | 1 | 10
42 | 120 | CONCLUIDO | 4.7488 | 21.06 | 17.67 | 70.66 | 0.81 | 15 | 251.1 | 57.72 | 11.5 | 13 | 61.87 | 31202.63 | 223.82 | 1319.09 | 73.24 | 59.92 | 6552.21 | 0.82 | 0.96 | 0.19 | 0.39 | 1 | 10
43 | 120 | CONCLUIDO | 4.7482 | 21.06 | 17.67 | 70.67 | 0.83 | 15 | 251.55 | 57.72 | 11.75 | 13 | 62.07 | 31258.21 | 223.54 | 1319.11 | 73.44 | 59.92 | 6648.26 | 0.82 | 0.96 | 0.19 | 0.39 | 1 | 10
44 | 120 | CONCLUIDO | 4.7482 | 21.06 | 17.67 | 70.67 | 0.85 | 15 | 252 | 57.72 | 12 | 13 | 62.27 | 31313.87 | 219.77 | 1319.08 | 73.28 | 59.92 | 6571.08 | 0.82 | 0.96 | 0.19 | 0.39 | 1 | 10
45 | 120 | CONCLUIDO | 4.782 | 20.91 | 17.57 | 75.28 | 0.86 | 14 | 252.45 | 57.72 | 12.25 | 12 | 62.48 | 31369.6 | 217.51 | 1319.12 | 69.75 | 59.92 | 4808.57 | 0.86 | 0.97 | 0.19 | 0.29 | 1 | 10
46 | 120 | CONCLUIDO | 4.7507 | 21.05 | 17.7 | 75.87 | 0.88 | 14 | 252.9 | 57.72 | 12.5 | 12 | 62.68 | 31425.4 | 218.52 | 1319.16 | 74.85 | 59.92 | 7359.55 | 0.8 | 0.96 | 0.18 | 0.43 | 1 | 10
47 | 120 | CONCLUIDO | 4.7579 | 21.02 | 17.67 | 75.73 | 0.9 | 14 | 253.35 | 57.72 | 12.75 | 11 | 62.88 | 31481.28 | 215.36 | 1319.08 | 73.53 | 59.92 | 6699.09 | 0.81 | 0.96 | 0.19 | 0.39 | 1 | 10
48 | 120 | CONCLUIDO | 4.7783 | 20.93 | 17.63 | 81.35 | 0.91 | 13 | 253.81 | 57.72 | 13 | 11 | 63.08 | 31537.23 | 215.15 | 1319.12 | 72.01 | 59.92 | 5943.76 | 0.83 | 0.96 | 0.19 | 0.35 | 1 | 10
49 | 120 | CONCLUIDO | 4.7791 | 20.92 | 17.62 | 81.34 | 0.93 | 13 | 254.26 | 57.72 | 13.25 | 8 | 63.29 | 31593.26 | 214.02 | 1319.08 | 71.78 | 59.92 | 5827.62 | 0.83 | 0.96 | 0.19 | 0.35 | 1 | 10
50 | 120 | CONCLUIDO | 4.7768 | 20.93 | 17.63 | 81.38 | 0.94 | 13 | 254.72 | 57.72 | 13.5 | 6 | 63.49 | 31649.36 | 213.06 | 1319.15 | 72.02 | 59.92 | 5952.08 | 0.83 | 0.96 | 0.19 | 0.36 | 1 | 10
51 | 120 | CONCLUIDO | 4.7749 | 20.94 | 17.64 | 81.42 | 0.96 | 13 | 255.17 | 57.72 | 13.75 | 5 | 63.7 | 31705.54 | 211.57 | 1319.1 | 72.29 | 59.92 | 6083.04 | 0.83 | 0.96 | 0.19 | 0.36 | 1 | 10
52 | 120 | CONCLUIDO | 4.7973 | 20.84 | 17.59 | 87.95 | 0.97 | 12 | 255.63 | 57.72 | 14 | 2 | 63.91 | 31761.8 | 209.85 | 1319.08 | 70.48 | 59.92 | 5186.03 | 0.85 | 0.97 | 0.19 | 0.31 | 1 | 10
53 | 120 | CONCLUIDO | 4.7965 | 20.85 | 17.59 | 87.97 | 0.99 | 12 | 256.09 | 57.72 | 14.25 | 0 | 64.11 | 31818.13 | 210.38 | 1319.14 | 70.46 | 59.92 | 5173.85 | 0.85 | 0.97 | 0.2 | 0.32 | 1 | 10
0 | 145 | CONCLUIDO | 1.9641 | 50.91 | 28.35 | 4.67 | 0.06 | 364 | 285.18 | 61.2 | 1 | 362 | 77.98 | 35406.83 | 500 | 1319.84 | 423.49 | 59.92 | 179930.28 | 0.14 | 0.6 | 0.75 | 11.06 | 1 | 10
1 | 145 | CONCLUIDO | 2.4114 | 41.47 | 24.83 | 5.87 | 0.08 | 254 | 285.68 | 61.2 | 1.25 | 252 | 78.24 | 35468.6 | 436.68 | 1319.85 | 307.83 | 59.92 | 122649.27 | 0.19 | 0.68 | 0.56 | 7.55 | 1 | 10
2 | 145 | CONCLUIDO | 2.7443 | 36.44 | 22.98 | 7.07 | 0.09 | 195 | 286.19 | 61.2 | 1.5 | 193 | 78.49 | 35530.47 | 403.02 | 1319.59 | 247.13 | 59.92 | 92597.41 | 0.24 | 0.74 | 0.47 | 5.7 | 1 | 10
3 | 145 | CONCLUIDO | 2.9935 | 33.41 | 21.89 | 8.26 | 0.11 | 159 | 286.69 | 61.2 | 1.75 | 157 | 78.74 | 35592.57 | 382.75 | 1319.36 | 211.44 | 59.92 | 74929.23 | 0.28 | 0.78 | 0.41 | 4.61 | 1 | 10
4 | 145 | CONCLUIDO | 3.1936 | 31.31 | 21.14 | 9.47 | 0.12 | 134 | 287.19 | 61.2 | 2 | 132 | 78.99 | 35654.65 | 368.81 | 1319.29 | 187.02 | 59.92 | 62846.07 | 0.32 | 0.8 | 0.37 | 3.86 | 1 | 10
5 | 145 | CONCLUIDO | 3.3555 | 29.8 | 20.6 | 10.66 | 0.14 | 116 | 287.7 | 61.2 | 2.25 | 114 | 79.25 | 35716.83 | 358.49 | 1319.2 | 169.08 | 59.92 | 53966.62 | 0.35 | 0.82 | 0.35 | 3.32 | 1 | 10
6 | 145 | CONCLUIDO | 3.4959 | 28.61 | 20.16 | 11.86 | 0.15 | 102 | 288.2 | 61.2 | 2.5 | 100 | 79.5 | 35779.11 | 349.93 | 1319.29 | 154.4 | 59.92 | 46695.99 | 0.39 | 0.84 | 0.33 | 2.88 | 1 | 10
7 | 145 | CONCLUIDO | 3.6074 | 27.72 | 19.87 | 13.1 | 0.17 | 91 | 288.71 | 61.2 | 2.75 | 89 | 79.76 | 35841.5 | 343.98 | 1319.22 | 145.13 | 59.92 | 42113.5 | 0.41 | 0.86 | 0.31 | 2.59 | 1 | 10
8 | 145 | CONCLUIDO | 3.7095 | 26.96 | 19.59 | 14.33 | 0.18 | 82 | 289.21 | 61.2 | 3 | 80 | 80.02 | 35903.99 | 338.26 | 1319.23 | 135.93 | 59.92 | 37558.86 | 0.44 | 0.87 | 0.29 | 2.31 | 1 | 10
9 | 145 | CONCLUIDO | 3.7903 | 26.38 | 19.39 | 15.51 | 0.2 | 75 | 289.72 | 61.2 | 3.25 | 73 | 80.27 | 35966.59 | 334.01 | 1319.16 | 129.48 | 59.92 | 34371.19 | 0.46 | 0.88 | 0.29 | 2.11 | 1 | 10
10 | 145 | CONCLUIDO | 3.867 | 25.86 | 19.19 | 16.69 | 0.21 | 69 | 290.23 | 61.2 | 3.5 | 67 | 80.53 | 36029.29 | 329.69 | 1319.23 | 123 | 59.92 | 31159.66 | 0.49 | 0.89 | 0.27 | 1.91 | 1 | 10
11 | 145 | CONCLUIDO | 3.9297 | 25.45 | 19.05 | 17.86 | 0.23 | 64 | 290.74 | 61.2 | 3.75 | 62 | 80.79 | 36092.1 | 326.52 | 1319.2 | 118.23 | 59.92 | 28801.47 | 0.51 | 0.89 | 0.27 | 1.77 | 1 | 10
12 | 145 | CONCLUIDO | 3.9993 | 25 | 18.88 | 19.2 | 0.24 | 59 | 291.25 | 61.2 | 4 | 57 | 81.05 | 36155.02 | 322.62 | 1319.12 | 112.51 | 59.92 | 25965.55 | 0.53 | 0.9 | 0.26 | 1.6 | 1 | 10
13 | 145 | CONCLUIDO | 4.0777 | 24.52 | 18.61 | 20.3 | 0.26 | 55 | 291.76 | 61.2 | 4.25 | 53 | 81.31 | 36218.04 | 317.14 | 1319.23 | 103.35 | 59.92 | 21406.71 | 0.58 | 0.91 | 0.25 | 1.33 | 1 | 10
14 | 145 | CONCLUIDO | 4.107 | 24.35 | 18.6 | 21.46 | 0.27 | 52 | 292.27 | 61.2 | 4.5 | 50 | 81.57 | 36281.16 | 316.25 | 1319.19 | 103.98 | 59.92 | 21733.13 | 0.58 | 0.91 | 0.22 | 1.32 | 1 | 10
15 | 145 | CONCLUIDO | 4.0677 | 24.58 | 18.94 | 22.73 | 0.29 | 50 | 292.79 | 61.2 | 4.75 | 48 | 81.84 | 36344.4 | 321.79 | 1319.09 | 116.21 | 59.92 | 27860.92 | 0.52 | 0.9 | 0.23 | 1.66 | 1 | 10
16 | 145 | CONCLUIDO | 4.1393 | 24.16 | 18.68 | 23.84 | 0.3 | 47 | 293.3 | 61.2 | 5 | 45 | 82.1 | 36407.75 | 316.1 | 1319.17 | 106.49 | 59.92 | 23015.21 | 0.56 | 0.91 | 0.24 | 1.4 | 1 | 10
17 | 145 | CONCLUIDO | 4.1921 | 23.85 | 18.53 | 25.27 | 0.32 | 44 | 293.81 | 61.2 | 5.25 | 42 | 82.36 | 36471.2 | 313.1 | 1319.18 | 101.67 | 59.92 | 20618.68 | 0.59 | 0.92 | 0.23 | 1.26 | 1 | 10
18 | 145 | CONCLUIDO | 4.2224 | 23.68 | 18.47 | 26.39 | 0.33 | 42 | 294.33 | 61.2 | 5.5 | 40 | 82.63 | 36534.76 | 311.34 | 1319.08 | 99.61 | 59.92 | 19600.93 | 0.6 | 0.92 | 0.23 | 1.19 | 1 | 10
19 | 145 | CONCLUIDO | 4.254 | 23.51 | 18.4 | 27.6 | 0.35 | 40 | 294.84 | 61.2 | 5.75 | 38 | 82.9 | 36598.44 | 309.14 | 1319.13 | 97.32 | 59.92 | 18465.83 | 0.62 | 0.92 | 0.23 | 1.13 | 1 | 10
20 | 145 | CONCLUIDO | 4.2849 | 23.34 | 18.34 | 28.96 | 0.36 | 38 | 295.36 | 61.2 | 6 | 36 | 83.16 | 36662.22 | 307.37 | 1319.16 | 95.31 | 59.92 | 17471.64 | 0.63 | 0.93 | 0.22 | 1.06 | 1 | 10
21 | 145 | CONCLUIDO | 4.316 | 23.17 | 18.28 | 30.47 | 0.38 | 36 | 295.88 | 61.2 | 6.25 | 34 | 83.43 | 36726.12 | 305.12 | 1319.15 | 93.29 | 59.92 | 16471.64 | 0.64 | 0.93 | 0.22 | 1 | 1 | 10
22 | 145 | CONCLUIDO | 4.3327 | 23.08 | 18.25 | 31.28 | 0.39 | 35 | 296.4 | 61.2 | 6.5 | 33 | 83.7 | 36790.13 | 304.08 | 1319.11 | 92.01 | 59.92 | 15834.05 | 0.65 | 0.93 | 0.22 | 0.97 | 1 | 10
23 | 145 | CONCLUIDO | 4.3474 | 23 | 18.22 | 32.15 | 0.4 | 34 | 296.92 | 61.2 | 6.75 | 32 | 83.97 | 36854.25 | 302.71 | 1319.08 | 91.34 | 59.92 | 15505.81 | 0.66 | 0.93 | 0.22 | 0.94 | 1 | 10
24 | 145 | CONCLUIDO | 4.3811 | 22.83 | 18.15 | 34.03 | 0.42 | 32 | 297.44 | 61.2 | 7 | 30 | 84.24 | 36918.48 | 300.6 | 1319.18 | 89 | 59.92 | 14346.52 | 0.67 | 0.94 | 0.22 | 0.87 | 1 | 10
25 | 145 | CONCLUIDO | 4.3959 | 22.75 | 18.13 | 35.09 | 0.43 | 31 | 297.96 | 61.2 | 7.25 | 29 | 84.51 | 36982.83 | 299.46 | 1319.2 | 88.51 | 59.92 | 14105.93 | 0.68 | 0.94 | 0.21 | 0.85 | 1 | 10
26 | 145 | CONCLUIDO | 4.4129 | 22.66 | 18.09 | 36.19 | 0.45 | 30 | 298.48 | 61.2 | 7.5 | 28 | 84.79 | 37047.29 | 298.45 | 1319.1 | 87.21 | 59.92 | 13460.43 | 0.69 | 0.94 | 0.21 | 0.82 | 1 | 10
27 | 145 | CONCLUIDO | 4.4294 | 22.58 | 18.06 | 37.38 | 0.46 | 29 | 299.01 | 61.2 | 7.75 | 27 | 85.06 | 37111.87 | 296.97 | 1319.21 | 86.11 | 59.92 | 12914.85 | 0.7 | 0.94 | 0.21 | 0.79 | 1 | 10
28 | 145 | CONCLUIDO | 4.4511 | 22.47 | 18.01 | 38.59 | 0.48 | 28 | 299.53 | 61.2 | 8 | 26 | 85.33 | 37176.68 | 295.08 | 1319.14 | 84.32 | 59.92 | 12027.08 | 0.71 | 0.94 | 0.21 | 0.73 | 1 | 10
29 | 145 | CONCLUIDO | 4.4884 | 22.28 | 17.88 | 39.72 | 0.49 | 27 | 300.06 | 61.2 | 8.25 | 25 | 85.61 | 37241.49 | 291.58 | 1319.08 | 79.84 | 59.92 | 9790.13 | 0.75 | 0.95 | 0.2 | 0.6 | 1 | 10
30 | 145 | CONCLUIDO | 4.4579 | 22.43 | 18.08 | 41.73 | 0.5 | 26 | 300.59 | 61.2 | 8.5 | 24 | 85.89 | 37306.42 | 295 | 1319.09 | 87.77 | 59.92 | 13761.04 | 0.68 | 0.94 | 0.19 | 0.8 | 1 | 10
31 | 145 | CONCLUIDO | 4.4842 | 22.3 | 18 | 43.21 | 0.52 | 25 | 301.11 | 61.2 | 8.75 | 23 | 86.16 | 37371.47 | 292.67 | 1319.12 | 84.38 | 59.92 | 12069.69 | 0.71 | 0.94 | 0.21 | 0.73 | 1 | 10
32 | 145 | CONCLUIDO | 4.4858 | 22.29 | 18 | 43.19 | 0.53 | 25 | 301.64 | 61.2 | 9 | 23 | 86.44 | 37436.63 | 291.41 | 1319.16 | 84.19 | 59.92 | 11976.59 | 0.71 | 0.94 | 0.2 | 0.72 | 1 | 10
33 | 145 | CONCLUIDO | 4.5059 | 22.19 | 17.95 | 44.88 | 0.55 | 24 | 302.17 | 61.2 | 9.25 | 22 | 86.72 | 37501.91 | 290.39 | 1319.2 | 82.69 | 59.92 | 11229.98 | 0.72 | 0.95 | 0.2 | 0.67 | 1 | 10
34 | 145 | CONCLUIDO | 4.5248 | 22.1 | 17.91 | 46.73 | 0.56 | 23 | 302.7 | 61.2 | 9.5 | 21 | 87 | 37567.32 | 288.27 | 1319.21 | 81.3 | 59.92 | 10539.85 | 0.74 | 0.95 | 0.2 | 0.63 | 1 | 10
35 | 145 | CONCLUIDO | 4.5234 | 22.11 | 17.92 | 46.74 | 0.57 | 23 | 303.23 | 61.2 | 9.75 | 21 | 87.28 | 37632.84 | 288.05 | 1319.17 | 81.51 | 59.92 | 10645.67 | 0.74 | 0.95 | 0.2 | 0.64 | 1 | 10
36 | 145 | CONCLUIDO | 4.5425 | 22.01 | 17.88 | 48.76 | 0.59 | 22 | 303.76 | 61.2 | 10 | 20 | 87.57 | 37698.48 | 286.51 | 1319.15 | 80.19 | 59.92 | 9989.71 | 0.75 | 0.95 | 0.2 | 0.6 | 1 | 10
37 | 145 | CONCLUIDO | 4.564 | 21.91 | 17.83 | 50.94 | 0.6 | 21 | 304.3 | 61.2 | 10.25 | 19 | 87.85 | 37764.25 | 284.96 | 1319.14 | 78.54 | 59.92 | 9167.81 | 0.76 | 0.95 | 0.2 | 0.55 | 1 | 10
38 | 145 | CONCLUIDO | 4.5598 | 21.93 | 17.85 | 51 | 0.61 | 21 | 304.83 | 61.2 | 10.5 | 19 | 88.13 | 37830.13 | 284.47 | 1319.09 | 79.36 | 59.92 | 9578.53 | 0.76 | 0.95 | 0.2 | 0.57 | 1 | 10
39 | 145 | CONCLUIDO | 4.5803 | 21.83 | 17.81 | 53.42 | 0.63 | 20 | 305.37 | 61.2 | 10.75 | 18 | 88.42 | 37896.14 | 282.36 | 1319.09 | 77.9 | 59.92 | 8853.88 | 0.77 | 0.95 | 0.19 | 0.53 | 1 | 10
40 | 145 | CONCLUIDO | 4.5779 | 21.84 | 17.82 | 53.45 | 0.64 | 20 | 305.9 | 61.2 | 11 | 18 | 88.7 | 37962.28 | 281.83 | 1319.11 | 78.23 | 59.92 | 9020.16 | 0.77 | 0.95 | 0.2 | 0.54 | 1 | 10
41 | 145 | CONCLUIDO | 4.5985 | 21.75 | 17.77 | 56.13 | 0.65 | 19 | 306.44 | 61.2 | 11.25 | 17 | 88.99 | 38028.53 | 280.41 | 1319.09 | 76.77 | 59.92 | 8293.89 | 0.78 | 0.96 | 0.19 | 0.5 | 1 | 10
42 | 145 | CONCLUIDO | 4.6011 | 21.73 | 17.76 | 56.09 | 0.67 | 19 | 306.98 | 61.2 | 11.5 | 17 | 89.28 | 38094.91 | 279.68 | 1319.13 | 76.36 | 59.92 | 8090.79 | 0.78 | 0.96 | 0.19 | 0.48 | 1 | 10
43 | 145 | CONCLUIDO | 4.6414 | 21.54 | 17.63 | 58.75 | 0.68 | 18 | 307.52 | 61.2 | 11.75 | 16 | 89.57 | 38161.42 | 275.91 | 1319.09 | 71.69 | 59.92 | 5759.78 | 0.84 | 0.96 | 0.19 | 0.35 | 1 | 10
44 | 145 | CONCLUIDO | 4.6066 | 21.71 | 17.79 | 59.3 | 0.69 | 18 | 308.06 | 61.2 | 12 | 16 | 89.86 | 38228.06 | 278.43 | 1319.11 | 77.72 | 59.92 | 8772.6 | 0.77 | 0.96 | 0.18 | 0.51 | 1 | 10
45 | 145 | CONCLUIDO | 4.6049 | 21.72 | 17.8 | 59.32 | 0.71 | 18 | 308.6 | 61.2 | 12.25 | 16 | 90.15 | 38294.82 | 277.64 | 1319.13 | 77.73 | 59.92 | 8780.68 | 0.77 | 0.95 | 0.19 | 0.52 | 1 | 10
46 | 145 | CONCLUIDO | 4.6261 | 21.62 | 17.75 | 62.65 | 0.72 | 17 | 309.14 | 61.2 | 12.5 | 15 | 90.44 | 38361.7 | 276.24 | 1319.14 | 76.11 | 59.92 | 7976.09 | 0.79 | 0.96 | 0.19 | 0.47 | 1 | 10
47 | 145 | CONCLUIDO | 4.6275 | 21.61 | 17.74 | 62.63 | 0.73 | 17 | 309.68 | 61.2 | 12.75 | 15 | 90.74 | 38428.72 | 274.67 | 1319.08 | 75.94 | 59.92 | 7888.93 | 0.79 | 0.96 | 0.19 | 0.47 | 1 | 10
48 | 145 | CONCLUIDO | 4.6274 | 21.61 | 17.75 | 62.63 | 0.75 | 17 | 310.23 | 61.2 | 13 | 15 | 91.03 | 38495.87 | 273.81 | 1319.15 | 75.94 | 59.92 | 7892.41 | 0.79 | 0.96 | 0.19 | 0.47 | 1 | 10
49 | 145 | CONCLUIDO | 4.6476 | 21.52 | 17.7 | 66.39 | 0.76 | 16 | 310.77 | 61.2 | 13.25 | 14 | 91.33 | 38563.14 | 272.61 | 1319.1 | 74.65 | 59.92 | 7251.41 | 0.8 | 0.96 | 0.19 | 0.43 | 1 | 10
50 | 145 | CONCLUIDO | 4.6435 | 21.54 | 17.72 | 66.46 | 0.77 | 16 | 311.32 | 61.2 | 13.5 | 14 | 91.62 | 38630.55 | 271.65 | 1319.11 | 75.18 | 59.92 | 7513.38 | 0.8 | 0.96 | 0.19 | 0.45 | 1 | 10
51 | 145 | CONCLUIDO | 4.6479 | 21.52 | 17.7 | 66.39 | 0.79 | 16 | 311.87 | 61.2 | 13.75 | 14 | 91.92 | 38698.21 | 270.2 | 1319.11 | 74.5 | 59.92 | 7173.65 | 0.8 | 0.96 | 0.19 | 0.43 | 1 | 10
52 | 145 | CONCLUIDO | 4.668 | 21.42 | 17.66 | 70.66 | 0.8 | 15 | 312.42 | 61.2 | 14 | 13 | 92.22 | 38765.89 | 269.39 | 1319.08 | 73.28 | 59.92 | 6569.9 | 0.82 | 0.96 | 0.19 | 0.39 | 1 | 10
53 | 145 | CONCLUIDO | 4.6645 | 21.44 | 17.68 | 70.72 | 0.81 | 15 | 312.97 | 61.2 | 14.25 | 13 | 92.52 | 38833.69 | 269.06 | 1319.13 | 73.86 | 59.92 | 6858 | 0.81 | 0.96 | 0.19 | 0.4 | 1 | 10
54 | 145 | CONCLUIDO | 4.6658 | 21.43 | 17.68 | 70.7 | 0.82 | 15 | 313.52 | 61.2 | 14.5 | 13 | 92.82 | 38901.63 | 265.94 | 1319.1 | 73.52 | 59.92 | 6692 | 0.81 | 0.96 | 0.19 | 0.4 | 1 | 10
55 | 145 | CONCLUIDO | 4.6928 | 21.31 | 17.61 | 75.45 | 0.84 | 14 | 314.07 | 61.2 | 14.75 | 12 | 93.12 | 38969.71 | 264.5 | 1319.11 | 70.93 | 59.92 | 5399.02 | 0.84 | 0.97 | 0.19 | 0.33 | 1 | 10
56 | 145 | CONCLUIDO | 4.6979 | 21.29 | 17.58 | 75.35 | 0.85 | 14 | 314.62 | 61.2 | 15 | 12 | 93.43 | 39037.92 | 263.9 | 1319.21 | 70.57 | 59.92 | 5220.91 | 0.85 | 0.97 | 0.18 | 0.3 | 1 | 10
57 | 145 | CONCLUIDO | 4.6728 | 21.4 | 17.7 | 75.84 | 0.86 | 14 | 315.18 | 61.2 | 15.25 | 12 | 93.73 | 39106.27 | 264.68 | 1319.08 | 74.45 | 59.92 | 7160.31 | 0.8 | 0.96 | 0.19 | 0.42 | 1 | 10
58 | 145 | CONCLUIDO | 4.6783 | 21.38 | 17.67 | 75.74 | 0.87 | 14 | 315.73 | 61.2 | 15.5 | 12 | 94.03 | 39174.75 | 262.46 | 1319.08 | 73.6 | 59.92 | 6735.13 | 0.81 | 0.96 | 0.19 | 0.39 | 1 | 10
59 | 145 | CONCLUIDO | 4.7031 | 21.26 | 17.61 | 81.29 | 0.89 | 13 | 316.29 | 61.2 | 15.75 | 11 | 94.34 | 39243.37 | 261.75 | 1319.13 | 71.66 | 59.92 | 5771.39 | 0.84 | 0.96 | 0.18 | 0.34 | 1 | 10
60 | 145 | CONCLUIDO | 4.7013 | 21.27 | 17.62 | 81.33 | 0.9 | 13 | 316.85 | 61.2 | 16 | 11 | 94.65 | 39312.13 | 261.08 | 1319.09 | 71.82 | 59.92 | 5851.53 | 0.83 | 0.96 | 0.18 | 0.34 | 1 | 10
61 | 145 | CONCLUIDO | 4.7004 | 21.28 | 17.63 | 81.35 | 0.91 | 13 | 317.41 | 61.2 | 16.25 | 11 | 94.96 | 39381.03 | 260.6 | 1319.14 | 72.02 | 59.92 | 5952.12 | 0.83 | 0.96 | 0.18 | 0.35 | 1 | 10
62 | 145 | CONCLUIDO | 4.6988 | 21.28 | 17.63 | 81.38 | 0.92 | 13 | 317.97 | 61.2 | 16.5 | 11 | 95.27 | 39450.07 | 259.26 | 1319.08 | 72.3 | 59.92 | 6088.6 | 0.83 | 0.96 | 0.18 | 0.36 | 1 | 10
63 | 145 | CONCLUIDO | 4.7196 | 21.19 | 17.59 | 87.96 | 0.94 | 12 | 318.53 | 61.2 | 16.75 | 10 | 95.58 | 39519.26 | 256.73 | 1319.08 | 70.9 | 59.92 | 5395.76 | 0.85 | 0.97 | 0.18 | 0.32 | 1 | 10
64 | 145 | CONCLUIDO | 4.7196 | 21.19 | 17.59 | 87.96 | 0.95 | 12 | 319.09 | 61.2 | 17 | 10 | 95.89 | 39588.58 | 256.68 | 1319.11 | 70.89 | 59.92 | 5389.7 | 0.85 | 0.97 | 0.18 | 0.32 | 1 | 10
65 | 145 | CONCLUIDO | 4.72 | 21.19 | 17.59 | 87.95 | 0.96 | 12 | 319.65 | 61.2 | 17.25 | 10 | 96.2 | 39658.05 | 255.95 | 1319.09 | 70.78 | 59.92 | 5334.2 | 0.85 | 0.97 | 0.18 | 0.31 | 1 | 10
66 | 145 | CONCLUIDO | 4.7191 | 21.19 | 17.59 | 87.97 | 0.97 | 12 | 320.22 | 61.2 | 17.5 | 10 | 96.52 | 39727.66 | 254.42 | 1319.12 | 71 | 59.92 | 5443.92 | 0.84 | 0.97 | 0.18 | 0.32 | 1 | 10
67 | 145 | CONCLUIDO | 4.731 | 21.14 | 17.54 | 87.71 | 0.99 | 12 | 320.78 | 61.2 | 17.75 | 10 | 96.83 | 39797.41 | 251.63 | 1319.08 | 68.86 | 59.92 | 4372.54 | 0.87 | 0.97 | 0.19 | 0.26 | 1 | 10
68 | 145 | CONCLUIDO | 4.7446 | 21.08 | 17.53 | 95.64 | 1 | 11 | 321.35 | 61.2 | 18 | 9 | 97.15 | 39867.32 | 250.32 | 1319.15 | 69.12 | 59.92 | 4510.24 | 0.87 | 0.97 | 0.18 | 0.26 | 1 | 10
69 | 145 | CONCLUIDO | 4.7396 | 21.1 | 17.56 | 95.77 | 1.01 | 11 | 321.92 | 61.2 | 18.25 | 9 | 97.47 | 39937.36 | 250.71 | 1319.11 | 69.75 | 59.92 | 4826.94 | 0.86 | 0.97 | 0.18 | 0.28 | 1 | 10
70 | 145 | CONCLUIDO | 4.7357 | 21.12 | 17.57 | 95.86 | 1.02 | 11 | 322.49 | 61.2 | 18.5 | 9 | 97.79 | 40007.56 | 250.54 | 1319.12 | 70.34 | 59.92 | 5120.27 | 0.85 | 0.97 | 0.18 | 0.3 | 1 | 10
71 | 145 | CONCLUIDO | 4.738 | 21.11 | 17.56 | 95.8 | 1.03 | 11 | 323.06 | 61.2 | 18.75 | 8 | 98.11 | 40077.9 | 250.42 | 1319.08 | 69.92 | 59.92 | 4911.39 | 0.86 | 0.97 | 0.18 | 0.29 | 1 | 10
72 | 145 | CONCLUIDO | 4.7365 | 21.11 | 17.57 | 95.84 | 1.05 | 11 | 323.63 | 61.2 | 19 | 7 | 98.43 | 40148.52 | 248.46 | 1319.1 | 70.18 | 59.92 | 5039.03 | 0.85 | 0.97 | 0.18 | 0.29 | 1 | 10
73 | 145 | CONCLUIDO | 4.7345 | 21.12 | 17.58 | 95.89 | 1.06 | 11 | 324.2 | 61.2 | 19.25 | 4 | 98.75 | 40219.17 | 247.9 | 1319.08 | 70.28 | 59.92 | 5090.18 | 0.85 | 0.97 | 0.19 | 0.3 | 1 | 10
74 | 145 | CONCLUIDO | 4.7362 | 21.11 | 17.57 | 95.85 | 1.07 | 11 | 324.78 | 61.2 | 19.5 | 3 | 99.08 | 40289.97 | 247.28 | 1319.09 | 70 | 59.92 | 4952.16 | 0.86 | 0.97 | 0.19 | 0.3 | 1 | 10
75 | 145 | CONCLUIDO | 4.7346 | 21.12 | 17.58 | 95.89 | 1.08 | 11 | 325.35 | 61.2 | 19.75 | 2 | 99.4 | 40360.92 | 247.07 | 1319.19 | 70.17 | 59.92 | 5036.66 | 0.85 | 0.97 | 0.19 | 0.3 | 1 | 10
76 | 145 | CONCLUIDO | 4.7342 | 21.12 | 17.58 | 95.9 | 1.09 | 11 | 325.93 | 61.2 | 20 | 0 | 99.73 | 40432.03 | 247.39 | 1319.09 | 70.12 | 59.92 | 5011.84 | 0.85 | 0.97 | 0.19 | 0.3 | 1 | 10
0 | 65 | CONCLUIDO | 3.4295 | 29.16 | 22.3 | 7.78 | 0.13 | 172 | 133.21 | 46.47 | 1 | 170 | 20.75 | 16663.42 | 236.42 | 1319.53 | 224.24 | 59.92 | 81266.68 | 0.27 | 0.76 | 0.44 | 5.02 | 1 | 10
1 | 65 | CONCLUIDO | 3.754 | 26.64 | 20.97 | 9.83 | 0.17 | 128 | 133.55 | 46.47 | 1.25 | 126 | 20.83 | 16704.7 | 219.84 | 1319.18 | 181.11 | 59.92 | 59921.35 | 0.33 | 0.81 | 0.37 | 3.69 | 1 | 10
2 | 65 | CONCLUIDO | 3.977 | 25.14 | 20.19 | 11.88 | 0.2 | 102 | 133.88 | 46.47 | 1.5 | 100 | 20.91 | 16746.01 | 209.44 | 1319.31 | 155.48 | 59.92 | 47233.88 | 0.39 | 0.84 | 0.33 | 2.91 | 1 | 10
3 | 65 | CONCLUIDO | 4.1453 | 24.12 | 19.66 | 14.04 | 0.23 | 84 | 134.22 | 46.47 | 1.75 | 82 | 21 | 16787.35 | 201.64 | 1319.13 | 138.02 | 59.92 | 38595.3 | 0.43 | 0.86 | 0.3 | 2.38 | 1 | 10
4 | 65 | CONCLUIDO | 4.2669 | 23.44 | 19.3 | 16.08 | 0.26 | 72 | 134.55 | 46.47 | 2 | 70 | 21.09 | 16828.84 | 195.61 | 1319.17 | 126.23 | 59.92 | 32761.3 | 0.47 | 0.88 | 0.28 | 2.02 | 1 | 10
5 | 65 | CONCLUIDO | 4.3766 | 22.85 | 18.98 | 18.37 | 0.29 | 62 | 134.89 | 46.47 | 2.25 | 60 | 21.17 | 16870.25 | 190.03 | 1319.28 | 115.9 | 59.92 | 27643.68 | 0.52 | 0.9 | 0.26 | 1.7 | 1 | 10
6 | 65 | CONCLUIDO | 4.5107 | 22.17 | 18.52 | 20.58 | 0.33 | 54 | 135.22 | 46.47 | 2.5 | 52 | 21.26 | 16911.68 | 182.44 | 1319.26 | 100.63 | 59.92 | 20047.85 | 0.6 | 0.92 | 0.24 | 1.24 | 1 | 10
7 | 65 | CONCLUIDO | 4.4521 | 22.46 | 18.92 | 22.7 | 0.36 | 50 | 135.56 | 46.47 | 2.75 | 48 | 21.34 | 16953.14 | 185.35 | 1319.21 | 114.69 | 59.92 | 27100.54 | 0.52 | 0.9 | 0.25 | 1.64 | 1 | 10
8 | 65 | CONCLUIDO | 4.5621 | 21.92 | 18.54 | 25.28 | 0.39 | 44 | 135.9 | 46.47 | 3 | 42 | 21.43 | 16994.64 | 178.8 | 1319.12 | 101.92 | 59.92 | 20746.87 | 0.59 | 0.92 | 0.24 | 1.26 | 1 | 10
9 | 65 | CONCLUIDO | 4.6125 | 21.68 | 18.41 | 27.62 | 0.42 | 40 | 136.23 | 46.47 | 3.25 | 38 | 21.52 | 17036.16 | 175.05 | 1319.31 | 97.57 | 59.92 | 18590.17 | 0.61 | 0.92 | 0.23 | 1.13 | 1 | 10
10 | 65 | CONCLUIDO | 4.6635 | 21.44 | 18.28 | 30.47 | 0.45 | 36 | 136.57 | 46.47 | 3.5 | 34 | 21.6 | 17077.72 | 170.81 | 1319.28 | 93.4 | 59.92 | 16525.2 | 0.64 | 0.93 | 0.22 | 1 | 1 | 10
11 | 65 | CONCLUIDO | 4.7015 | 21.27 | 18.19 | 33.07 | 0.48 | 33 | 136.91 | 46.47 | 3.75 | 31 | 21.69 | 17119.3 | 167.28 | 1319.14 | 90.35 | 59.92 | 15012.59 | 0.66 | 0.93 | 0.22 | 0.91 | 1 | 10
12 | 65 | CONCLUIDO | 4.7281 | 21.15 | 18.13 | 35.08 | 0.52 | 31 | 137.25 | 46.47 | 4 | 29 | 21.78 | 17160.92 | 163.9 | 1319.2 | 88.2 | 59.92 | 13951.53 | 0.68 | 0.94 | 0.21 | 0.85 | 1 | 10
13 | 65 | CONCLUIDO | 4.7557 | 21.03 | 18.06 | 37.36 | 0.55 | 29 | 137.58 | 46.47 | 4.25 | 27 | 21.87 | 17202.57 | 160.91 | 1319.12 | 85.98 | 59.92 | 12851.38 | 0.7 | 0.94 | 0.21 | 0.78 | 1 | 10
14 | 65 | CONCLUIDO | 4.7964 | 20.85 | 17.96 | 41.45 | 0.58 | 26 | 137.92 | 46.47 | 4.5 | 24 | 21.95 | 17244.24 | 156.91 | 1319.08 | 83.38 | 59.92 | 11562.64 | 0.72 | 0.95 | 0.19 | 0.68 | 1 | 10
15 | 65 | CONCLUIDO | 4.7926 | 20.87 | 18 | 43.21 | 0.61 | 25 | 138.26 | 46.47 | 4.75 | 21 | 22.04 | 17285.95 | 154.12 | 1319.1 | 84.42 | 59.92 | 12090.26 | 0.71 | 0.94 | 0.21 | 0.73 | 1 | 10
16 | 65 | CONCLUIDO | 4.8241 | 20.73 | 17.92 | 46.76 | 0.64 | 23 | 138.6 | 46.47 | 5 | 18 | 22.13 | 17327.69 | 150.52 | 1319.14 | 81.62 | 59.92 | 10701.56 | 0.73 | 0.95 | 0.2 | 0.65 | 1 | 10
17 | 65 | CONCLUIDO | 4.8351 | 20.68 | 17.9 | 48.83 | 0.67 | 22 | 138.94 | 46.47 | 5.25 | 9 | 22.22 | 17369.47 | 149 | 1319.17 | 80.52 | 59.92 | 10154.3 | 0.74 | 0.95 | 0.22 | 0.63 | 1 | 10
18 | 65 | CONCLUIDO | 4.8331 | 20.69 | 17.91 | 48.85 | 0.7 | 22 | 139.28 | 46.47 | 5.5 | 1 | 22.31 | 17411.27 | 148.72 | 1319.15 | 80.45 | 59.92 | 10119.49 | 0.74 | 0.95 | 0.23 | 0.63 | 1 | 10
19 | 65 | CONCLUIDO | 4.833 | 20.69 | 17.91 | 48.85 | 0.73 | 22 | 139.61 | 46.47 | 5.75 | 0 | 22.4 | 17453.1 | 149.08 | 1319.18 | 80.43 | 59.92 | 10111.81 | 0.74 | 0.95 | 0.23 | 0.63 | 1 | 10
0 | 130 | CONCLUIDO | 2.2031 | 45.39 | 26.94 | 5.05 | 0.07 | 320 | 252.85 | 59.19 | 1 | 318 | 62.65 | 31418.63 | 439.8 | 1319.63 | 376.85 | 59.92 | 156829.49 | 0.16 | 0.63 | 0.68 | 9.66 | 1 | 10
1 | 130 | CONCLUIDO | 2.638 | 37.91 | 24 | 6.34 | 0.09 | 227 | 253.3 | 59.19 | 1.25 | 225 | 62.86 | 31474.5 | 390.47 | 1319.5 | 280.52 | 59.92 | 109130.88 | 0.21 | 0.71 | 0.53 | 6.72 | 1 | 10
2 | 130 | CONCLUIDO | 2.9569 | 33.82 | 22.41 | 7.64 | 0.11 | 176 | 253.75 | 59.19 | 1.5 | 174 | 63.06 | 31530.44 | 363.24 | 1319.44 | 228.2 | 59.92 | 83227.27 | 0.26 | 0.76 | 0.45 | 5.13 | 1 | 10
3 | 130 | CONCLUIDO | 3.1939 | 31.31 | 21.46 | 8.94 | 0.12 | 144 | 254.21 | 59.19 | 1.75 | 142 | 63.26 | 31586.46 | 346.78 | 1319.44 | 197.06 | 59.92 | 67817.18 | 0.3 | 0.79 | 0.4 | 4.18 | 1 | 10
4 | 130 | CONCLUIDO | 3.3829 | 29.56 | 20.79 | 10.23 | 0.14 | 122 | 254.66 | 59.19 | 2 | 120 | 63.47 | 31642.55 | 334.77 | 1319.38 | 175.21 | 59.92 | 57000.83 | 0.34 | 0.82 | 0.36 | 3.51 | 1 | 10
5 | 130 | CONCLUIDO | 3.547 | 28.19 | 20.25 | 11.57 | 0.16 | 105 | 255.12 | 59.19 | 2.25 | 103 | 63.67 | 31698.72 | 324.97 | 1319.26 | 157.53 | 59.92 | 48247.49 | 0.38 | 0.84 | 0.33 | 2.98 | 1 | 10
6 | 130 | CONCLUIDO | 3.6666 | 27.27 | 19.92 | 12.85 | 0.17 | 93 | 255.57 | 59.19 | 2.5 | 91 | 63.88 | 31754.97 | 318.69 | 1319.28 | 146.92 | 59.92 | 43001.29 | 0.41 | 0.85 | 0.31 | 2.64 | 1 | 10
7 | 130 | CONCLUIDO | 3.7758 | 26.48 | 19.62 | 14.18 | 0.19 | 83 | 256.03 | 59.19 | 2.75 | 81 | 64.09 | 31811.29 | 312.84 | 1319.17 | 136.91 | 59.92 | 38043.89 | 0.44 | 0.87 | 0.3 | 2.34 | 1 | 10
8 | 130 | CONCLUIDO | 3.867 | 25.86 | 19.39 | 15.51 | 0.21 | 75 | 256.49 | 59.19 | 3 | 73 | 64.29 | 31867.69 | 308.07 | 1319.15 | 129.25 | 59.92 | 34253.18 | 0.46 | 0.88 | 0.29 | 2.11 | 1 | 10
9 | 130 | CONCLUIDO | 3.9532 | 25.3 | 19.17 | 16.91 | 0.23 | 68 | 256.95 | 59.19 | 3.25 | 66 | 64.5 | 31924.29 | 303.42 | 1319.12 | 122.18 | 59.92 | 30756.12 | 0.49 | 0.89 | 0.27 | 1.89 | 1 | 10
10 | 130 | CONCLUIDO | 4.0161 | 24.9 | 19.01 | 18.11 | 0.24 | 63 | 257.41 | 59.19 | 3.5 | 61 | 64.71 | 31980.84 | 300.31 | 1319.2 | 116.98 | 59.92 | 28180.99 | 0.51 | 0.89 | 0.27 | 1.74 | 1 | 10
11 | 130 | CONCLUIDO | 4.0856 | 24.48 | 18.84 | 19.49 | 0.26 | 58 | 257.86 | 59.19 | 3.75 | 56 | 64.92 | 32037.48 | 296.19 | 1319.16 | 111.08 | 59.92 | 25253.76 | 0.54 | 0.9 | 0.26 | 1.56 | 1 | 10
12 | 130 | CONCLUIDO | 4.1835 | 23.9 | 18.51 | 20.95 | 0.28 | 53 | 258.32 | 59.19 | 4 | 51 | 65.13 | 32094.19 | 289.73 | 1319.29 | 100.11 | 59.92 | 19796.82 | 0.6 | 0.92 | 0.24 | 1.23 | 1 | 10
13 | 130 | CONCLUIDO | 4.1388 | 24.16 | 18.86 | 22.19 | 0.29 | 51 | 258.78 | 59.19 | 4.25 | 49 | 65.34 | 32150.98 | 295.07 | 1319.13 | 113.9 | 59.92 | 26700.72 | 0.53 | 0.9 | 0.21 | 1.59 | 1 | 10
14 | 130 | CONCLUIDO | 4.1869 | 23.88 | 18.73 | 23.42 | 0.31 | 48 | 259.25 | 59.19 | 4.5 | 46 | 65.55 | 32207.85 | 292.04 | 1319.16 | 108.58 | 59.92 | 24052.58 | 0.55 | 0.91 | 0.24 | 1.45 | 1 | 10
15 | 130 | CONCLUIDO | 4.2395 | 23.59 | 18.58 | 24.78 | 0.33 | 45 | 259.71 | 59.19 | 4.75 | 43 | 65.76 | 32264.79 | 288.41 | 1319.1 | 103.45 | 59.92 | 21504.59 | 0.58 | 0.91 | 0.23 | 1.31 | 1 | 10
16 | 130 | CONCLUIDO | 4.2854 | 23.34 | 18.48 | 26.4 | 0.34 | 42 | 260.17 | 59.19 | 5 | 40 | 65.98 | 32321.82 | 285.81 | 1319.2 | 99.67 | 59.92 | 19631.01 | 0.6 | 0.92 | 0.23 | 1.2 | 1 | 10
17 | 130 | CONCLUIDO | 4.3175 | 23.16 | 18.4 | 27.6 | 0.36 | 40 | 260.63 | 59.19 | 5.25 | 38 | 66.19 | 32378.93 | 283.81 | 1319.12 | 97.24 | 59.92 | 18425.95 | 0.62 | 0.92 | 0.23 | 1.12 | 1 | 10
18 | 130 | CONCLUIDO | 4.3474 | 23 | 18.34 | 28.96 | 0.37 | 38 | 261.1 | 59.19 | 5.5 | 36 | 66.4 | 32436.11 | 281.92 | 1319.15 | 95.28 | 59.92 | 17454.39 | 0.63 | 0.93 | 0.22 | 1.06 | 1 | 10
19 | 130 | CONCLUIDO | 4.3778 | 22.84 | 18.28 | 30.46 | 0.39 | 36 | 261.56 | 59.19 | 5.75 | 34 | 66.62 | 32493.38 | 279.7 | 1319.34 | 93.28 | 59.92 | 16466.63 | 0.64 | 0.93 | 0.22 | 1 | 1 | 10
20 | 130 | CONCLUIDO | 4.3912 | 22.77 | 18.26 | 31.3 | 0.41 | 35 | 262.03 | 59.19 | 6 | 33 | 66.83 | 32550.72 | 278.57 | 1319.18 | 92.54 | 59.92 | 16100.6 | 0.65 | 0.93 | 0.22 | 0.98 | 1 | 10
21 | 130 | CONCLUIDO | 4.4236 | 22.61 | 18.19 | 33.07 | 0.42 | 33 | 262.49 | 59.19 | 6.25 | 31 | 67.05 | 32608.15 | 276.35 | 1319.13 | 90.25 | 59.92 | 14965.53 | 0.66 | 0.93 | 0.22 | 0.91 | 1 | 10
22 | 130 | CONCLUIDO | 4.439 | 22.53 | 18.16 | 34.05 | 0.44 | 32 | 262.96 | 59.19 | 6.5 | 30 | 67.26 | 32665.66 | 275.38 | 1319.19 | 89.4 | 59.92 | 14546.7 | 0.67 | 0.94 | 0.21 | 0.88 | 1 | 10
23 | 130 | CONCLUIDO | 4.4718 | 22.36 | 18.09 | 36.18 | 0.46 | 30 | 263.42 | 59.19 | 6.75 | 28 | 67.48 | 32723.25 | 272.58 | 1319.13 | 87.21 | 59.92 | 13459.17 | 0.69 | 0.94 | 0.21 | 0.81 | 1 | 10
24 | 130 | CONCLUIDO | 4.4893 | 22.28 | 18.05 | 37.35 | 0.47 | 29 | 263.89 | 59.19 | 7 | 27 | 67.7 | 32780.92 | 271.3 | 1319.11 | 85.73 | 59.92 | 12724.95 | 0.7 | 0.94 | 0.21 | 0.78 | 1 | 10
25 | 130 | CONCLUIDO | 4.5085 | 22.18 | 18.01 | 38.59 | 0.49 | 28 | 264.36 | 59.19 | 7.25 | 26 | 67.92 | 32838.68 | 269.39 | 1319.15 | 84.26 | 59.92 | 11996.92 | 0.71 | 0.94 | 0.21 | 0.73 | 1 | 10
26 | 130 | CONCLUIDO | 4.5436 | 22.01 | 17.88 | 39.74 | 0.5 | 27 | 264.83 | 59.19 | 7.5 | 25 | 68.14 | 32896.51 | 265.94 | 1319.18 | 80.08 | 59.92 | 9911.19 | 0.75 | 0.95 | 0.2 | 0.61 | 1 | 10
27 | 130 | CONCLUIDO | 4.5126 | 22.16 | 18.08 | 41.73 | 0.52 | 26 | 265.3 | 59.19 | 7.75 | 24 | 68.36 | 32954.43 | 269 | 1319.08 | 87.87 | 59.92 | 13811.18 | 0.68 | 0.94 | 0.19 | 0.81 | 1 | 10
28 | 130 | CONCLUIDO | 4.5439 | 22.01 | 17.98 | 43.15 | 0.54 | 25 | 265.77 | 59.19 | 8 | 23 | 68.58 | 33012.44 | 266.41 | 1319.14 | 83.76 | 59.92 | 11761.18 | 0.72 | 0.95 | 0.2 | 0.7 | 1 | 10
29 | 130 | CONCLUIDO | 4.5603 | 21.93 | 17.95 | 44.88 | 0.55 | 24 | 266.24 | 59.19 | 8.25 | 22 | 68.8 | 33070.52 | 264.16 | 1319.13 | 82.58 | 59.92 | 11174.17 | 0.73 | 0.95 | 0.2 | 0.67 | 1 | 10
30 | 130 | CONCLUIDO | 4.5593 | 21.93 | 17.95 | 44.89 | 0.57 | 24 | 266.71 | 59.19 | 8.5 | 22 | 69.02 | 33128.7 | 263.97 | 1319.2 | 82.73 | 59.92 | 11250.83 | 0.72 | 0.95 | 0.2 | 0.68 | 1 | 10
31 | 130 | CONCLUIDO | 4.5776 | 21.85 | 17.92 | 46.74 | 0.58 | 23 | 267.18 | 59.19 | 8.75 | 21 | 69.24 | 33186.95 | 262.03 | 1319.08 | 81.35 | 59.92 | 10566.66 | 0.74 | 0.95 | 0.2 | 0.64 | 1 | 10
32 | 130 | CONCLUIDO | 4.5953 | 21.76 | 17.88 | 48.77 | 0.6 | 22 | 267.66 | 59.19 | 9 | 20 | 69.46 | 33245.29 | 260.56 | 1319.15 | 80.39 | 59.92 | 10089.81 | 0.75 | 0.95 | 0.2 | 0.6 | 1 | 10
33 | 130 | CONCLUIDO | 4.5939 | 21.77 | 17.89 | 48.78 | 0.61 | 22 | 268.13 | 59.19 | 9.25 | 20 | 69.69 | 33303.72 | 259.68 | 1319.08 | 80.59 | 59.92 | 10188.76 | 0.74 | 0.95 | 0.2 | 0.61 | 1 | 10
34 | 130 | CONCLUIDO | 4.6129 | 21.68 | 17.85 | 50.99 | 0.63 | 21 | 268.61 | 59.19 | 9.5 | 19 | 69.91 | 33362.23 | 258.01 | 1319.08 | 79.22 | 59.92 | 9512.35 | 0.76 | 0.95 | 0.2 | 0.57 | 1 | 10
35 | 130 | CONCLUIDO | 4.6318 | 21.59 | 17.81 | 53.42 | 0.64 | 20 | 269.08 | 59.19 | 9.75 | 18 | 70.14 | 33420.83 | 255.58 | 1319.08 | 77.79 | 59.92 | 8798.67 | 0.77 | 0.95 | 0.2 | 0.53 | 1 | 10
36 | 130 | CONCLUIDO | 4.6284 | 21.61 | 17.82 | 53.47 | 0.66 | 20 | 269.56 | 59.19 | 10 | 18 | 70.36 | 33479.51 | 255.07 | 1319.13 | 78.33 | 59.92 | 9067.8 | 0.77 | 0.95 | 0.2 | 0.55 | 1 | 10
37 | 130 | CONCLUIDO | 4.6479 | 21.52 | 17.78 | 56.15 | 0.68 | 19 | 270.03 | 59.19 | 10.25 | 17 | 70.59 | 33538.28 | 253.08 | 1319.08 | 77.04 | 59.92 | 8430.46 | 0.78 | 0.96 | 0.19 | 0.5 | 1 | 10
38 | 130 | CONCLUIDO | 4.6587 | 21.47 | 17.73 | 55.99 | 0.69 | 19 | 270.51 | 59.19 | 10.5 | 17 | 70.82 | 33597.14 | 251.79 | 1319.12 | 75.08 | 59.92 | 7449.66 | 0.8 | 0.96 | 0.2 | 0.45 | 1 | 10
39 | 130 | CONCLUIDO | 4.6718 | 21.4 | 17.72 | 59.07 | 0.71 | 18 | 270.99 | 59.19 | 10.75 | 16 | 71.04 | 33656.08 | 250.31 | 1319.09 | 75.27 | 59.92 | 7551.9 | 0.8 | 0.96 | 0.18 | 0.44 | 1 | 10
40 | 130 | CONCLUIDO | 4.6607 | 21.46 | 17.77 | 59.24 | 0.72 | 18 | 271.47 | 59.19 | 11 | 16 | 71.27 | 33715.11 | 250.11 | 1319.08 | 76.87 | 59.92 | 8351.32 | 0.78 | 0.96 | 0.19 | 0.49 | 1 | 10
41 | 130 | CONCLUIDO | 4.6765 | 21.38 | 17.75 | 62.64 | 0.74 | 17 | 271.95 | 59.19 | 11.25 | 15 | 71.5 | 33774.23 | 249.19 | 1319.08 | 76.06 | 59.92 | 7950.91 | 0.79 | 0.96 | 0.19 | 0.47 | 1 | 10
42 | 130 | CONCLUIDO | 4.6771 | 21.38 | 17.74 | 62.63 | 0.75 | 17 | 272.43 | 59.19 | 11.5 | 15 | 71.73 | 33833.57 | 247.37 | 1319.08 | 75.98 | 59.92 | 7908.53 | 0.79 | 0.96 | 0.19 | 0.47 | 1 | 10
43 | 130 | CONCLUIDO | 4.6964 | 21.29 | 17.71 | 66.4 | 0.77 | 16 | 272.91 | 59.19 | 11.75 | 14 | 71.96 | 33892.87 | 245.23 | 1319.09 | 74.5 | 59.92 | 7176.27 | 0.8 | 0.96 | 0.19 | 0.43 | 1 | 10
44 | 130 | CONCLUIDO | 4.6972 | 21.29 | 17.7 | 66.38 | 0.78 | 16 | 273.39 | 59.19 | 12 | 14 | 72.2 | 33952.26 | 244.79 | 1319.11 | 74.47 | 59.92 | 7159.85 | 0.8 | 0.96 | 0.19 | 0.42 | 1 | 10
45 | 130 | CONCLUIDO | 4.6947 | 21.3 | 17.71 | 66.43 | 0.8 | 16 | 273.87 | 59.19 | 12.25 | 14 | 72.43 | 34011.74 | 243.5 | 1319.12 | 74.86 | 59.92 | 7357.28 | 0.8 | 0.96 | 0.19 | 0.44 | 1 | 10
46 | 130 | CONCLUIDO | 4.7156 | 21.21 | 17.67 | 70.67 | 0.81 | 15 | 274.35 | 59.19 | 12.5 | 13 | 72.66 | 34071.31 | 241.8 | 1319.11 | 73.27 | 59.92 | 6566.25 | 0.82 | 0.96 | 0.19 | 0.39 | 1 | 10
47 | 130 | CONCLUIDO | 4.7132 | 21.22 | 17.68 | 70.71 | 0.83 | 15 | 274.84 | 59.19 | 12.75 | 13 | 72.89 | 34130.98 | 241.21 | 1319.11 | 73.78 | 59.92 | 6818.12 | 0.81 | 0.96 | 0.19 | 0.4 | 1 | 10
48 | 130 | CONCLUIDO | 4.715 | 21.21 | 17.67 | 70.68 | 0.84 | 15 | 275.32 | 59.19 | 13 | 13 | 73.13 | 34190.73 | 237.44 | 1319.13 | 73.36 | 59.92 | 6611.45 | 0.82 | 0.96 | 0.19 | 0.39 | 1 | 10
49 | 130 | CONCLUIDO | 4.7481 | 21.06 | 17.57 | 75.31 | 0.86 | 14 | 275.81 | 59.19 | 13.25 | 12 | 73.36 | 34250.57 | 235.57 | 1319.09 | 69.87 | 59.92 | 4868.1 | 0.86 | 0.97 | 0.19 | 0.29 | 1 | 10
50 | 130 | CONCLUIDO | 4.7294 | 21.14 | 17.65 | 75.66 | 0.87 | 14 | 276.29 | 59.19 | 13.5 | 12 | 73.6 | 34310.51 | 236.36 | 1319.08 | 73.25 | 59.92 | 6561.28 | 0.82 | 0.96 | 0.18 | 0.38 | 1 | 10
51 | 130 | CONCLUIDO | 4.7284 | 21.15 | 17.66 | 75.68 | 0.88 | 14 | 276.78 | 59.19 | 13.75 | 12 | 73.84 | 34370.54 | 233.72 | 1319.09 | 73.23 | 59.92 | 6550.2 | 0.82 | 0.96 | 0.18 | 0.38 | 1 | 10
52 | 130 | CONCLUIDO | 4.7498 | 21.05 | 17.61 | 81.29 | 0.9 | 13 | 277.27 | 59.19 | 14 | 11 | 74.07 | 34430.66 | 232.87 | 1319.08 | 71.62 | 59.92 | 5752.27 | 0.84 | 0.96 | 0.18 | 0.34 | 1 | 10
53 | 130 | CONCLUIDO | 4.7479 | 21.06 | 17.62 | 81.33 | 0.91 | 13 | 277.76 | 59.19 | 14.25 | 11 | 74.31 | 34490.87 | 232.31 | 1319.08 | 71.88 | 59.92 | 5877.97 | 0.83 | 0.96 | 0.18 | 0.34 | 1 | 10
54 | 130 | CONCLUIDO | 4.7468 | 21.07 | 17.63 | 81.35 | 0.93 | 13 | 278.25 | 59.19 | 14.5 | 11 | 74.55 | 34551.18 | 231.16 | 1319.14 | 72.05 | 59.92 | 5967.43 | 0.83 | 0.96 | 0.18 | 0.35 | 1 | 10
55 | 130 | CONCLUIDO | 4.7499 | 21.05 | 17.61 | 81.29 | 0.94 | 13 | 278.74 | 59.19 | 14.75 | 11 | 74.79 | 34611.59 | 228.59 | 1319.08 | 71.52 | 59.92 | 5700.03 | 0.84 | 0.96 | 0.19 | 0.34 | 1 | 10
56 | 130 | CONCLUIDO | 4.766 | 20.98 | 17.59 | 87.95 | 0.96 | 12 | 279.23 | 59.19 | 15 | 10 | 75.03 | 34672.08 | 227.47 | 1319.08 | 70.87 | 59.92 | 5382.36 | 0.85 | 0.97 | 0.18 | 0.31 | 1 | 10
57 | 130 | CONCLUIDO | 4.7647 | 20.99 | 17.6 | 87.98 | 0.97 | 12 | 279.72 | 59.19 | 15.25 | 9 | 75.27 | 34732.68 | 226.9 | 1319.09 | 70.95 | 59.92 | 5417.8 | 0.84 | 0.97 | 0.18 | 0.32 | 1 | 10
58 | 130 | CONCLUIDO | 4.7656 | 20.98 | 17.59 | 87.96 | 0.98 | 12 | 280.21 | 59.19 | 15.5 | 6 | 75.52 | 34793.36 | 225.99 | 1319.08 | 70.74 | 59.92 | 5313.95 | 0.85 | 0.97 | 0.19 | 0.32 | 1 | 10
59 | 130 | CONCLUIDO | 4.7678 | 20.97 | 17.58 | 87.91 | 1 | 12 | 280.7 | 59.19 | 15.75 | 3 | 75.76 | 34854.15 | 224.76 | 1319.16 | 70.19 | 59.92 | 5039.89 | 0.85 | 0.97 | 0.19 | 0.31 | 1 | 10
60 | 130 | CONCLUIDO | 4.7634 | 20.99 | 17.6 | 88.01 | 1.01 | 12 | 281.2 | 59.19 | 16 | 3 | 76 | 34915.03 | 224.04 | 1319.09 | 70.81 | 59.92 | 5348.36 | 0.85 | 0.97 | 0.2 | 0.32 | 1 | 10
61 | 130 | CONCLUIDO | 4.7643 | 20.99 | 17.6 | 87.99 | 1.03 | 12 | 281.69 | 59.19 | 16.25 | 0 | 76.25 | 34976 | 224.4 | 1319.1 | 70.49 | 59.92 | 5191.2 | 0.85 | 0.97 | 0.2 | 0.32 | 1 | 10
0 | 75 | CONCLUIDO | 3.221 | 31.05 | 22.9 | 7.16 | 0.12 | 192 | 150.44 | 49.1 | 1 | 190 | 25.34 | 18787.76 | 264.47 | 1319.55 | 244.32 | 59.92 | 91203.81 | 0.25 | 0.74 | 0.47 | 5.62 | 1 | 10
1 | 75 | CONCLUIDO | 3.5707 | 28.01 | 21.39 | 9.04 | 0.15 | 142 | 150.78 | 49.1 | 1.25 | 140 | 25.44 | 18830.65 | 244.86 | 1319.32 | 194.64 | 59.92 | 66614.24 | 0.31 | 0.79 | 0.39 | 4.11 | 1 | 10
2 | 75 | CONCLUIDO | 3.8106 | 26.24 | 20.51 | 10.89 | 0.18 | 113 | 151.13 | 49.1 | 1.5 | 111 | 25.54 | 18873.58 | 232.72 | 1319.27 | 166.14 | 59.92 | 52507.52 | 0.36 | 0.83 | 0.35 | 3.23 | 1 | 10
3 | 75 | CONCLUIDO | 3.9801 | 25.12 | 19.98 | 12.75 | 0.2 | 94 | 151.48 | 49.1 | 1.75 | 92 | 25.64 | 18916.54 | 224.63 | 1319.21 | 148.61 | 59.92 | 43841.48 | 0.4 | 0.85 | 0.32 | 2.7 | 1 | 10
4 | 75 | CONCLUIDO | 4.1354 | 24.18 | 19.49 | 14.8 | 0.23 | 79 | 151.83 | 49.1 | 2 | 77 | 25.73 | 18959.54 | 217.07 | 1319.21 | 132.76 | 59.92 | 35990.56 | 0.45 | 0.87 | 0.29 | 2.21 | 1 | 10
5 | 75 | CONCLUIDO | 4.2407 | 23.58 | 19.2 | 16.69 | 0.26 | 69 | 152.18 | 49.1 | 2.25 | 67 | 25.83 | 19002.56 | 211.8 | 1319.31 | 122.98 | 59.92 | 31148.58 | 0.49 | 0.89 | 0.27 | 1.92 | 1 | 10
6 | 75 | CONCLUIDO | 4.3321 | 23.08 | 18.94 | 18.63 | 0.29 | 61 | 152.53 | 49.1 | 2.5 | 59 | 25.93 | 19045.63 | 207.05 | 1319.19 | 114.52 | 59.92 | 26960.59 | 0.52 | 0.9 | 0.27 | 1.67 | 1 | 10
7 | 75 | CONCLUIDO | 4.4657 | 22.39 | 18.5 | 20.94 | 0.32 | 53 | 152.88 | 49.1 | 2.75 | 51 | 26.03 | 19088.72 | 199.55 | 1319.27 | 99.83 | 59.92 | 19656.82 | 0.6 | 0.92 | 0.24 | 1.22 | 1 | 10
8 | 75 | CONCLUIDO | 4.4 | 22.73 | 18.92 | 22.71 | 0.35 | 50 | 153.23 | 49.1 | 3 | 48 | 26.13 | 19131.85 | 203.38 | 1319.35 | 115.52 | 59.92 | 27513.73 | 0.52 | 0.9 | 0.23 | 1.64 | 1 | 10
9 | 75 | CONCLUIDO | 4.4945 | 22.25 | 18.6 | 24.8 | 0.37 | 45 | 153.58 | 49.1 | 3.25 | 43 | 26.23 | 19175.02 | 197.3 | 1319.17 | 103.76 | 59.92 | 21658.45 | 0.58 | 0.91 | 0.24 | 1.32 | 1 | 10
10 | 75 | CONCLUIDO | 4.5527 | 21.96 | 18.44 | 26.98 | 0.4 | 41 | 153.93 | 49.1 | 3.5 | 39 | 26.33 | 19218.22 | 193.64 | 1319.09 | 98.39 | 59.92 | 18996.08 | 0.61 | 0.92 | 0.23 | 1.16 | 1 | 10
11 | 75 | CONCLUIDO | 4.5885 | 21.79 | 18.36 | 28.98 | 0.43 | 38 | 154.28 | 49.1 | 3.75 | 36 | 26.43 | 19261.45 | 190.59 | 1319.18 | 95.83 | 59.92 | 17730.65 | 0.63 | 0.93 | 0.22 | 1.08 | 1 | 10
12 | 75 | CONCLUIDO | 4.633 | 21.58 | 18.24 | 31.27 | 0.46 | 35 | 154.63 | 49.1 | 4 | 33 | 26.53 | 19304.72 | 187.37 | 1319.08 | 91.99 | 59.92 | 15824.35 | 0.65 | 0.93 | 0.22 | 0.96 | 1 | 10
13 | 75 | CONCLUIDO | 4.6704 | 21.41 | 18.16 | 34.05 | 0.49 | 32 | 154.98 | 49.1 | 4.25 | 30 | 26.63 | 19348.03 | 183.89 | 1319.13 | 89.26 | 59.92 | 14476.8 | 0.67 | 0.94 | 0.22 | 0.88 | 1 | 10
14 | 75 | CONCLUIDO | 4.6997 | 21.28 | 18.08 | 36.17 | 0.51 | 30 | 155.33 | 49.1 | 4.5 | 28 | 26.74 | 19391.36 | 180.88 | 1319.2 | 86.83 | 59.92 | 13269.42 | 0.69 | 0.94 | 0.21 | 0.81 | 1 | 10
15 | 75 | CONCLUIDO | 4.7254 | 21.16 | 18.03 | 38.64 | 0.54 | 28 | 155.68 | 49.1 | 4.75 | 26 | 26.84 | 19434.74 | 178.47 | 1319.25 | 84.92 | 59.92 | 12324.01 | 0.71 | 0.94 | 0.21 | 0.75 | 1 | 10
16 | 75 | CONCLUIDO | 4.7616 | 21 | 17.93 | 41.38 | 0.57 | 26 | 156.03 | 49.1 | 5 | 24 | 26.94 | 19478.15 | 174.53 | 1319.14 | 82.26 | 59.92 | 11005.03 | 0.73 | 0.95 | 0.19 | 0.65 | 1 | 10
17 | 75 | CONCLUIDO | 4.7534 | 21.04 | 18 | 43.19 | 0.59 | 25 | 156.39 | 49.1 | 5.25 | 23 | 27.04 | 19521.59 | 174.18 | 1319.18 | 84.23 | 59.92 | 11996.5 | 0.71 | 0.94 | 0.2 | 0.72 | 1 | 10
18 | 75 | CONCLUIDO | 4.7708 | 20.96 | 17.95 | 44.88 | 0.62 | 24 | 156.74 | 49.1 | 5.5 | 22 | 27.14 | 19565.07 | 170.12 | 1319.09 | 82.7 | 59.92 | 11234.22 | 0.72 | 0.95 | 0.2 | 0.67 | 1 | 10
19 | 75 | CONCLUIDO | 4.8007 | 20.83 | 17.88 | 48.77 | 0.65 | 22 | 157.09 | 49.1 | 5.75 | 20 | 27.25 | 19608.58 | 166.9 | 1319.13 | 80.38 | 59.92 | 10086.08 | 0.75 | 0.95 | 0.2 | 0.6 | 1 | 10
20 | 75 | CONCLUIDO | 4.8144 | 20.77 | 17.85 | 51.01 | 0.67 | 21 | 157.44 | 49.1 | 6 | 18 | 27.35 | 19652.13 | 164.08 | 1319.15 | 79.39 | 59.92 | 9592.5 | 0.75 | 0.95 | 0.2 | 0.58 | 1 | 10
21 | 75 | CONCLUIDO | 4.8285 | 20.71 | 17.82 | 53.47 | 0.7 | 20 | 157.8 | 49.1 | 6.25 | 13 | 27.45 | 19695.71 | 161.01 | 1319.11 | 78.21 | 59.92 | 9011.32 | 0.77 | 0.95 | 0.2 | 0.55 | 1 | 10
22 | 75 | CONCLUIDO | 4.8433 | 20.65 | 17.79 | 56.18 | 0.73 | 19 | 158.15 | 49.1 | 6.5 | 5 | 27.56 | 19739.33 | 159.18 | 1319.13 | 76.72 | 59.92 | 8267.86 | 0.78 | 0.96 | 0.21 | 0.51 | 1 | 10
23 | 75 | CONCLUIDO | 4.8444 | 20.64 | 17.79 | 56.16 | 0.75 | 19 | 158.51 | 49.1 | 6.75 | 1 | 27.66 | 19782.99 | 159.12 | 1319.09 | 76.33 | 59.92 | 8074.98 | 0.79 | 0.96 | 0.22 | 0.51 | 1 | 10
24 | 75 | CONCLUIDO | 4.8438 | 20.64 | 17.79 | 56.17 | 0.78 | 19 | 158.86 | 49.1 | 7 | 0 | 27.77 | 19826.68 | 159.44 | 1319.08 | 76.43 | 59.92 | 8124.86 | 0.78 | 0.96 | 0.22 | 0.51 | 1 | 10
0 | 95 | CONCLUIDO | 2.8211 | 35.45 | 24.23 | 6.19 | 0.1 | 235 | 185.69 | 53.44 | 1 | 233 | 36.26 | 23136.14 | 322.97 | 1319.59 | 288.09 | 59.92 | 112877.03 | 0.21 | 0.7 | 0.54 | 6.95 | 1 | 10
1 | 95 | CONCLUIDO | 3.2087 | 31.16 | 22.29 | 7.78 | 0.12 | 172 | 186.07 | 53.44 | 1.25 | 170 | 36.39 | 23182.76 | 295.38 | 1319.64 | 224.26 | 59.92 | 81274.92 | 0.27 | 0.76 | 0.44 | 5.01 | 1 | 10
2 | 95 | CONCLUIDO | 3.4898 | 28.66 | 21.16 | 9.41 | 0.14 | 135 | 186.45 | 53.44 | 1.5 | 133 | 36.51 | 23229.42 | 278.71 | 1319.32 | 187.56 | 59.92 | 63111.78 | 0.32 | 0.8 | 0.37 | 3.88 | 1 | 10
3 | 95 | CONCLUIDO | 3.6966 | 27.05 | 20.45 | 11.05 | 0.17 | 111 | 186.83 | 53.44 | 1.75 | 109 | 36.64 | 23276.13 | 267.62 | 1319.32 | 163.95 | 59.92 | 51427.07 | 0.37 | 0.83 | 0.34 | 3.17 | 1 | 10
4 | 95 | CONCLUIDO | 3.8484 | 25.98 | 19.98 | 12.62 | 0.19 | 95 | 187.21 | 53.44 | 2 | 93 | 36.77 | 23322.88 | 259.94 | 1319.34 | 148.56 | 59.92 | 43811.16 | 0.4 | 0.85 | 0.32 | 2.7 | 1 | 10
5 | 95 | CONCLUIDO | 3.9827 | 25.11 | 19.59 | 14.33 | 0.21 | 82 | 187.59 | 53.44 | 2.25 | 80 | 36.9 | 23369.68 | 253.25 | 1319.26 | 135.87 | 59.92 | 37532.11 | 0.44 | 0.87 | 0.3 | 2.31 | 1 | 10
6 | 95 | CONCLUIDO | 4.0785 | 24.52 | 19.33 | 15.89 | 0.24 | 73 | 187.97 | 53.44 | 2.5 | 71 | 37.03 | 23416.52 | 248.41 | 1319.32 | 127.48 | 59.92 | 33378.46 | 0.47 | 0.88 | 0.28 | 2.05 | 1 | 10
7 | 95 | CONCLUIDO | 4.1731 | 23.96 | 19.07 | 17.61 | 0.26 | 65 | 188.35 | 53.44 | 2.75 | 63 | 37.16 | 23463.4 | 243.63 | 1319.18 | 119.02 | 59.92 | 29189.56 | 0.5 | 0.89 | 0.27 | 1.8 | 1 | 10
8 | 95 | CONCLUIDO | 4.25 | 23.53 | 18.86 | 19.18 | 0.28 | 59 | 188.73 | 53.44 | 3 | 57 | 37.29 | 23510.33 | 239.4 | 1319.24 | 112.03 | 59.92 | 25722.66 | 0.53 | 0.9 | 0.26 | 1.59 | 1 | 10
9 | 95 | CONCLUIDO | 4.357 | 22.95 | 18.51 | 20.95 | 0.3 | 53 | 189.11 | 53.44 | 3.25 | 51 | 37.42 | 23557.3 | 233.18 | 1319.2 | 100.54 | 59.92 | 20009.87 | 0.6 | 0.92 | 0.23 | 1.23 | 1 | 10
10 | 95 | CONCLUIDO | 4.303 | 23.24 | 18.91 | 22.69 | 0.33 | 50 | 189.49 | 53.44 | 3.5 | 48 | 37.55 | 23604.32 | 237.28 | 1319.09 | 115.09 | 59.92 | 27302.21 | 0.52 | 0.9 | 0.23 | 1.63 | 1 | 10
11 | 95 | CONCLUIDO | 4.3833 | 22.81 | 18.63 | 24.3 | 0.35 | 46 | 189.87 | 53.44 | 3.75 | 44 | 37.69 | 23651.38 | 232.02 | 1319.19 | 105 | 59.92 | 22275.8 | 0.57 | 0.91 | 0.24 | 1.35 | 1 | 10
12 | 95 | CONCLUIDO | 4.4426 | 22.51 | 18.48 | 26.4 | 0.37 | 42 | 190.25 | 53.44 | 4 | 40 | 37.82 | 23698.48 | 228.48 | 1319.16 | 99.5 | 59.92 | 19544.82 | 0.6 | 0.92 | 0.24 | 1.2 | 1 | 10
13 | 95 | CONCLUIDO | 4.487 | 22.29 | 18.37 | 28.26 | 0.4 | 39 | 190.63 | 53.44 | 4.25 | 37 | 37.95 | 23745.63 | 225.38 | 1319.15 | 96.21 | 59.92 | 17915.84 | 0.62 | 0.93 | 0.22 | 1.09 | 1 | 10
14 | 95 | CONCLUIDO | 4.5125 | 22.16 | 18.32 | 29.7 | 0.42 | 37 | 191.02 | 53.44 | 4.5 | 35 | 38.08 | 23792.83 | 223.33 | 1319.21 | 94.47 | 59.92 | 17056.29 | 0.63 | 0.93 | 0.22 | 1.04 | 1 | 10
15 | 95 | CONCLUIDO | 4.5419 | 22.02 | 18.25 | 31.28 | 0.44 | 35 | 191.4 | 53.44 | 4.75 | 33 | 38.22 | 23840.07 | 221 | 1319.12 | 92.16 | 59.92 | 15911.52 | 0.65 | 0.93 | 0.22 | 0.97 | 1 | 10
16 | 95 | CONCLUIDO | 4.5684 | 21.89 | 18.19 | 33.08 | 0.46 | 33 | 191.78 | 53.44 | 5 | 31 | 38.35 | 23887.36 | 218.41 | 1319.13 | 90.47 | 59.92 | 15073.15 | 0.66 | 0.93 | 0.22 | 0.92 | 1 | 10
17 | 95 | CONCLUIDO | 4.5979 | 21.75 | 18.13 | 35.08 | 0.48 | 31 | 192.17 | 53.44 | 5.25 | 29 | 38.48 | 23934.69 | 215.78 | 1319.16 | 88.29 | 59.92 | 13993.04 | 0.68 | 0.94 | 0.21 | 0.85 | 1 | 10
18 | 95 | CONCLUIDO | 4.6302 | 21.6 | 18.05 | 37.34 | 0.51 | 29 | 192.55 | 53.44 | 5.5 | 27 | 38.62 | 23982.06 | 213.44 | 1319.09 | 85.65 | 59.92 | 12683.32 | 0.7 | 0.94 | 0.21 | 0.77 | 1 | 10
19 | 95 | CONCLUIDO | 4.6522 | 21.5 | 17.98 | 38.54 | 0.53 | 28 | 192.94 | 53.44 | 5.75 | 26 | 38.75 | 24029.48 | 211.16 | 1319.14 | 83.35 | 59.92 | 11538.64 | 0.72 | 0.94 | 0.21 | 0.71 | 1 | 10
20 | 95 | CONCLUIDO | 4.6721 | 21.4 | 17.97 | 41.46 | 0.55 | 26 | 193.32 | 53.44 | 6 | 24 | 38.89 | 24076.95 | 209.07 | 1319.13 | 83.54 | 59.92 | 11642.95 | 0.72 | 0.95 | 0.19 | 0.69 | 1 | 10
21 | 95 | CONCLUIDO | 4.6771 | 21.38 | 17.98 | 43.16 | 0.57 | 25 | 193.71 | 53.44 | 6.25 | 23 | 39.02 | 24124.47 | 208.12 | 1319.09 | 83.75 | 59.92 | 11753.13 | 0.72 | 0.94 | 0.2 | 0.7 | 1 | 10
22 | 95 | CONCLUIDO | 4.6917 | 21.31 | 17.95 | 44.88 | 0.59 | 24 | 194.09 | 53.44 | 6.5 | 22 | 39.16 | 24172.03 | 205.74 | 1319.15 | 82.78 | 59.92 | 11274.13 | 0.72 | 0.95 | 0.2 | 0.67 | 1 | 10
23 | 95 | CONCLUIDO | 4.7074 | 21.24 | 17.92 | 46.74 | 0.62 | 23 | 194.48 | 53.44 | 6.75 | 21 | 39.29 | 24219.63 | 203.31 | 1319.08 | 81.65 | 59.92 | 10717.23 | 0.73 | 0.95 | 0.2 | 0.64 | 1 | 10
24 | 95 | CONCLUIDO | 4.7243 | 21.17 | 17.88 | 48.76 | 0.64 | 22 | 194.86 | 53.44 | 7 | 20 | 39.43 | 24267.28 | 201.04 | 1319.1 | 80.23 | 59.92 | 10008.83 | 0.75 | 0.95 | 0.2 | 0.6 | 1 | 10
25 | 95 | CONCLUIDO | 4.7387 | 21.1 | 17.85 | 51.01 | 0.66 | 21 | 195.25 | 53.44 | 7.25 | 19 | 39.57 | 24314.98 | 199.39 | 1319.12 | 79.31 | 59.92 | 9555.81 | 0.76 | 0.95 | 0.2 | 0.58 | 1 | 10
26 | 95 | CONCLUIDO | 4.7571 | 21.02 | 17.81 | 53.42 | 0.68 | 20 | 195.64 | 53.44 | 7.5 | 18 | 39.7 | 24362.73 | 195.74 | 1319.17 | 77.9 | 59.92 | 8853.87 | 0.77 | 0.95 | 0.2 | 0.53 | 1 | 10
27 | 95 | CONCLUIDO | 4.774 | 20.95 | 17.77 | 56.12 | 0.7 | 19 | 196.03 | 53.44 | 7.75 | 17 | 39.84 | 24410.52 | 193.85 | 1319.13 | 76.62 | 59.92 | 8218.54 | 0.78 | 0.96 | 0.2 | 0.49 | 1 | 10
28 | 95 | CONCLUIDO | 4.7855 | 20.9 | 17.72 | 55.96 | 0.72 | 19 | 196.41 | 53.44 | 8 | 17 | 39.98 | 24458.36 | 191.49 | 1319.08 | 74.71 | 59.92 | 7266.37 | 0.8 | 0.96 | 0.2 | 0.44 | 1 | 10
29 | 95 | CONCLUIDO | 4.7648 | 20.99 | 17.85 | 59.5 | 0.74 | 18 | 196.8 | 53.44 | 8.25 | 16 | 40.12 | 24506.24 | 190.96 | 1319.1 | 79.63 | 59.92 | 9728.97 | 0.75 | 0.95 | 0.19 | 0.57 | 1 | 10
30 | 95 | CONCLUIDO | 4.7966 | 20.85 | 17.75 | 62.64 | 0.77 | 17 | 197.19 | 53.44 | 8.5 | 15 | 40.26 | 24554.18 | 188.49 | 1319.08 | 76.04 | 59.92 | 7941.7 | 0.79 | 0.96 | 0.19 | 0.47 | 1 | 10
31 | 95 | CONCLUIDO | 4.7958 | 20.85 | 17.75 | 62.65 | 0.79 | 17 | 197.58 | 53.44 | 8.75 | 13 | 40.39 | 24602.15 | 185.16 | 1319.08 | 75.92 | 59.92 | 7879.56 | 0.79 | 0.96 | 0.2 | 0.47 | 1 | 10
32 | 95 | CONCLUIDO | 4.8133 | 20.78 | 17.71 | 66.42 | 0.81 | 16 | 197.97 | 53.44 | 9 | 11 | 40.53 | 24650.18 | 183.3 | 1319.11 | 74.67 | 59.92 | 7259.01 | 0.8 | 0.96 | 0.19 | 0.43 | 1 | 10
33 | 95 | CONCLUIDO | 4.8111 | 20.79 | 17.72 | 66.45 | 0.83 | 16 | 198.36 | 53.44 | 9.25 | 9 | 40.67 | 24698.26 | 182.22 | 1319.08 | 74.92 | 59.92 | 7386.79 | 0.8 | 0.96 | 0.2 | 0.44 | 1 | 10
34 | 95 | CONCLUIDO | 4.8269 | 20.72 | 17.69 | 70.76 | 0.85 | 15 | 198.75 | 53.44 | 9.5 | 3 | 40.81 | 24746.38 | 180.78 | 1319.1 | 73.65 | 59.92 | 6756.83 | 0.81 | 0.96 | 0.2 | 0.41 | 1 | 10
35 | 95 | CONCLUIDO | 4.8259 | 20.72 | 17.69 | 70.78 | 0.87 | 15 | 199.14 | 53.44 | 9.75 | 0 | 40.95 | 24794.55 | 181.13 | 1319.08 | 73.65 | 59.92 | 6754.69 | 0.81 | 0.96 | 0.21 | 0.42 | 1 | 10
0 | 55 | CONCLUIDO | 3.654 | 27.37 | 21.68 | 8.61 | 0.15 | 151 | 116.05 | 43.4 | 1 | 149 | 16.65 | 14546.17 | 207.92 | 1319.66 | 204.42 | 59.92 | 71460.98 | 0.29 | 0.78 | 0.4 | 4.39 | 1 | 10
1 | 55 | CONCLUIDO | 3.953 | 25.3 | 20.51 | 10.89 | 0.19 | 113 | 116.37 | 43.4 | 1.25 | 111 | 16.72 | 14585.96 | 193.99 | 1319.37 | 166.16 | 59.92 | 52520.67 | 0.36 | 0.83 | 0.34 | 3.23 | 1 | 10
2 | 55 | CONCLUIDO | 4.1549 | 24.07 | 19.83 | 13.22 | 0.23 | 90 | 116.69 | 43.4 | 1.5 | 88 | 16.79 | 14625.77 | 184.9 | 1319.2 | 143.91 | 59.92 | 41511.42 | 0.42 | 0.86 | 0.31 | 2.56 | 1 | 10
3 | 55 | CONCLUIDO | 4.3103 | 23.2 | 19.35 | 15.69 | 0.26 | 74 | 117.01 | 43.4 | 1.75 | 72 | 16.86 | 14665.62 | 177.49 | 1319.28 | 127.98 | 59.92 | 33626.07 | 0.47 | 0.88 | 0.28 | 2.07 | 1 | 10
4 | 55 | CONCLUIDO | 4.4239 | 22.6 | 19.02 | 18.11 | 0.3 | 63 | 117.34 | 43.4 | 2 | 61 | 16.94 | 14705.49 | 171.95 | 1319.18 | 117.04 | 59.92 | 28209.38 | 0.51 | 0.89 | 0.27 | 1.74 | 1 | 10
5 | 55 | CONCLUIDO | 4.5659 | 21.9 | 18.53 | 20.59 | 0.34 | 54 | 117.66 | 43.4 | 2.25 | 52 | 17.01 | 14745.39 | 163.87 | 1319.11 | 100.89 | 59.92 | 20180.63 | 0.59 | 0.92 | 0.24 | 1.25 | 1 | 10
6 | 55 | CONCLUIDO | 4.5526 | 21.97 | 18.73 | 23.42 | 0.37 | 48 | 117.98 | 43.4 | 2.5 | 46 | 17.08 | 14785.31 | 163.73 | 1319.11 | 108.39 | 59.92 | 23961.72 | 0.55 | 0.91 | 0.25 | 1.46 | 1 | 10
7 | 55 | CONCLUIDO | 4.6214 | 21.64 | 18.53 | 25.85 | 0.41 | 43 | 118.31 | 43.4 | 2.75 | 41 | 17.16 | 14825.26 | 158.85 | 1319.18 | 101.53 | 59.92 | 20554.46 | 0.59 | 0.92 | 0.23 | 1.25 | 1 | 10
8 | 55 | CONCLUIDO | 4.6858 | 21.34 | 18.35 | 28.97 | 0.45 | 38 | 118.63 | 43.4 | 3 | 36 | 17.23 | 14865.24 | 154.46 | 1319.18 | 95.37 | 59.92 | 17498.93 | 0.63 | 0.93 | 0.23 | 1.07 | 1 | 10
9 | 55 | CONCLUIDO | 4.7197 | 21.19 | 18.27 | 31.32 | 0.48 | 35 | 118.96 | 43.4 | 3.25 | 33 | 17.31 | 14905.25 | 150.44 | 1319.14 | 92.99 | 59.92 | 16326.11 | 0.64 | 0.93 | 0.22 | 0.99 | 1 | 10
10 | 55 | CONCLUIDO | 4.774 | 20.95 | 18.12 | 35.08 | 0.52 | 31 | 119.28 | 43.4 | 3.5 | 29 | 17.38 | 14945.29 | 145.81 | 1319.15 | 88.16 | 59.92 | 13932.13 | 0.68 | 0.94 | 0.21 | 0.84 | 1 | 10
11 | 55 | CONCLUIDO | 4.7986 | 20.84 | 18.06 | 37.37 | 0.55 | 29 | 119.61 | 43.4 | 3.75 | 26 | 17.46 | 14985.35 | 142.22 | 1319.15 | 86.17 | 59.92 | 12945.39 | 0.7 | 0.94 | 0.21 | 0.78 | 1 | 10
12 | 55 | CONCLUIDO | 4.8204 | 20.74 | 18.02 | 40.04 | 0.59 | 27 | 119.93 | 43.4 | 4 | 19 | 17.53 | 15025.44 | 138.75 | 1319.25 | 84.84 | 59.92 | 12289.67 | 0.71 | 0.94 | 0.2 | 0.74 | 1 | 10
13 | 55 | CONCLUIDO | 4.8235 | 20.73 | 18.03 | 41.6 | 0.62 | 26 | 120.26 | 43.4 | 4.25 | 5 | 17.61 | 15065.56 | 137.21 | 1319.17 | 84.16 | 59.92 | 11957.2 | 0.71 | 0.94 | 0.23 | 0.75 | 1 | 10
14 | 55 | CONCLUIDO | 4.8381 | 20.67 | 17.99 | 43.17 | 0.66 | 25 | 120.58 | 43.4 | 4.5 | 0 | 17.68 | 15105.7 | 137.08 | 1319.1 | 82.7 | 59.92 | 11228.32 | 0.72 | 0.94 | 0.24 | 0.71 | 1 | 10

## gráficos
Selecione o eixo X:
Selecione o eixo Y:
Selecione o eixo Z:
Eixo X | Eixo Y | Eixo Z

## hidden (hidden)
Unnamed: 0
Volume de calda [L]
STATUS
Capacidade operacional [ha/h]
Tempo de missao [h]
Tempo util [h]
Tempo por voo [min]
Autonomia Projetada [h]
N° Voos
MTOW [kg]
Massa Estrutura [kg]
Combustível [kg]
Abastecimentos
Massa gerador
Potência gerador [W]
Combustível consumido [L]
Calda cons [L]
Distância percorrida [km]
Distância Pulverizando [km]
RTL ACUMULADO[m]
EOC [km/km]
EOC [h/h]
Tempo de manobra [h]
Tempo rtl_rtw [h]
V pulv [m/s]
V desloc [m/s]