## RESULTADOS_18
Unnamed: 0 | Volume de calda [L] | STATUS | Capacidade operacional [ha/h] | Tempo de missao [h] | Tempo util [h] | Tempo por voo [min] | Autonomia Projetada [h] | N° Voos | MTOW [kg] | Massa Estrutura [kg] | Combustível [kg] | Abastecimentos | Massa gerador | Potência gerador [W] | Combustível consumido [L] | Calda cons [L] | Distância percorrida [km] | Distância Pulverizando [km] | RTL ACUMULADO[m] | EOC [km/km] | EOC [h/h] | Tempo de manobra [h] | Tempo rtl_rtw [h] | V pulv [m/s] | V desloc [m/s] | Preço Total por ha Simples [R$/ha] | Preço Total por ha Presumido [R$/ha] | Preço Total por ha Real [R$/ha] | Preço Total Simples [R$] | Preço Total Presumido [R$] | Prod CAPEX [ha/h/R$] | Dias Trabalhados | Preço Total Real [R$]
0 | 100 | CONCLUIDO | 1.476 | 67.75 | 46.8 | 5.92 | 0.09 | 474 | 194.77 | 54.38 | 1 | 472 | 39.4 | 24256.19 | 648.08 | 2395.76 | 727.51 | 86.77 | 313863.79 | 0.12 | 0.52 | 4.75 | 18.84 | 1 | 10 | 805.8526 | 1102.6031 | 997.3722 | 805852.5926 | 1102603.0689 | 1.3781e-06 | 0.70573 | 997372.1795
1 | 100 | CONCLUIDO | 2.3011 | 43.46 | 34.37 | 12.2 | 0.18 | 169 | 196.32 | 54.38 | 2 | 167 | 39.95 | 24447.22 | 464.83 | 2394.9 | 309.87 | 86.77 | 106567.76 | 0.28 | 0.71 | 4.27 | 6.42 | 1 | 10 | 374.2596 | 512.0786 | 463.2065 | 374259.6488 | 512078.5627 | 2.1484e-06 | 0.45271 | 463206.5034
2 | 100 | CONCLUIDO | 2.6147 | 38.24 | 31.76 | 18.68 | 0.27 | 102 | 197.88 | 54.38 | 3 | 100 | 40.5 | 24639 | 419.52 | 2394.92 | 222.88 | 86.77 | 63406.08 | 0.39 | 0.77 | 4.15 | 3.81 | 1 | 10 | 299.5458 | 409.8517 | 370.7361 | 299545.7763 | 409851.7462 | 2.4412e-06 | 0.39833 | 370736.0708
3 | 100 | CONCLUIDO | 2.7844 | 35.91 | 30.6 | 25.5 | 0.36 | 72 | 199.44 | 54.38 | 4 | 70 | 41.06 | 24831.54 | 393.08 | 2394.82 | 184.21 | 86.77 | 44220.53 | 0.47 | 0.8 | 4.09 | 2.65 | 1 | 10 | 265.7798 | 363.6517 | 328.9453 | 265779.8394 | 363651.7017 | 2.5997e-06 | 0.37406 | 328945.2937
4 | 100 | CONCLUIDO | 2.8851 | 34.66 | 30.01 | 32.73 | 0.44 | 55 | 201.01 | 54.38 | 5 | 53 | 41.63 | 25024.84 | 374.96 | 2394.64 | 164.44 | 86.77 | 34420.09 | 0.53 | 0.82 | 4.07 | 2.06 | 1 | 10 | 246.6951 | 337.5391 | 305.3249 | 246695.1196 | 337539.1461 | 2.6937e-06 | 0.36104 | 305324.8837
5 | 100 | CONCLUIDO | 2.9621 | 33.76 | 29.53 | 40.27 | 0.53 | 44 | 202.58 | 54.38 | 6 | 42 | 42.2 | 25218.93 | 356.74 | 2394.64 | 148.72 | 86.77 | 26618.83 | 0.58 | 0.83 | 4.05 | 1.58 | 1 | 10 | 230.9099 | 315.9411 | 285.7881 | 230909.8832 | 315941.0892 | 2.7656e-06 | 0.35167 | 285788.1151
6 | 100 | CONCLUIDO | 3.0141 | 33.18 | 29.26 | 48.77 | 0.61 | 36 | 204.16 | 54.38 | 7 | 34 | 42.78 | 25413.94 | 340.84 | 2394.65 | 139.74 | 86.77 | 22168.95 | 0.62 | 0.84 | 4.04 | 1.31 | 1 | 10 | 219.1991 | 299.9179 | 271.2941 | 219199.0901 | 299917.8654 | 2.8141e-06 | 0.34563 | 271294.1253
7 | 100 | CONCLUIDO | 3.0499 | 32.79 | 29.07 | 56.26 | 0.69 | 31 | 205.75 | 54.38 | 8 | 28 | 43.37 | 25609.61 | 325.36 | 2394.59 | 133.27 | 86.77 | 18955.36 | 0.65 | 0.84 | 4.03 | 1.12 | 1 | 10 | 209.3377 | 286.4251 | 259.0891 | 209337.7058 | 286425.0844 | 2.8476e-06 | 0.34156 | 259089.0763
8 | 100 | CONCLUIDO | 3.0772 | 32.5 | 28.93 | 64.29 | 0.77 | 27 | 207.34 | 54.38 | 9 | 14 | 43.96 | 25806.1 | 311.59 | 2394.68 | 128.12 | 86.77 | 16402.65 | 0.68 | 0.85 | 4.04 | 0.98 | 1 | 10 | 201.1133 | 275.172 | 248.91 | 201113.2629 | 275172.0387 | 2.8731e-06 | 0.33854 | 248910.0056
9 | 100 | CONCLUIDO | 3.0908 | 32.35 | 28.87 | 69.28 | 0.85 | 25 | 208.94 | 54.38 | 10 | 1 | 44.56 | 26003.41 | 307.78 | 2394.58 | 125.4 | 86.77 | 15051.72 | 0.69 | 0.85 | 4.05 | 0.92 | 1 | 10 | 198.4329 | 271.5046 | 245.5926 | 198432.8809 | 271504.6219 | 2.8858e-06 | 0.33698 | 245592.6019
10 | 100 | CONCLUIDO | 3.0908 | 32.35 | 28.87 | 69.28 | 0.93 | 25 | 210.55 | 54.38 | 11 | 0 | 45.17 | 26201.54 | 310.06 | 2394.58 | 125.38 | 86.77 | 15043.3 | 0.69 | 0.85 | 4.05 | 0.92 | 1 | 10 | 199.4365 | 272.8778 | 246.8347 | 199436.4775 | 272877.7871 | 2.8858e-06 | 0.33698 | 246834.7141

## RESULTADOS_6
Unnamed: 0 | Volume de calda [L] | STATUS | Capacidade operacional [ha/h] | Tempo de missao [h] | Tempo util [h] | Tempo por voo [min] | Autonomia Projetada [h] | N° Voos | MTOW [kg] | Massa Estrutura [kg] | Combustível [kg] | Abastecimentos | Massa gerador | Potência gerador [W] | Combustível consumido [L] | Calda cons [L] | Distância percorrida [km] | Distância Pulverizando [km] | RTL ACUMULADO[m] | EOC [km/km] | EOC [h/h] | Tempo de manobra [h] | Tempo rtl_rtw [h] | V pulv [m/s] | V desloc [m/s] | Preço Total por ha Simples [R$/ha] | Preço Total por ha Presumido [R$/ha] | Preço Total por ha Real [R$/ha] | Preço Total Simples [R$] | Preço Total Presumido [R$] | Prod CAPEX [ha/h/R$] | Dias Trabalhados | Preço Total Real [R$]
0 | 40 | CONCLUIDO | 2.4003 | 41.66 | 35.83 | 10.44 | 0.2 | 206 | 89.87 | 37.55 | 1 | 204 | 11.32 | 11317.98 | 283.71 | 2395.08 | 358.93 | 86.77 | 130910.08 | 0.24 | 0.68 | 4.32 | 7.88 | 1 | 10 | 230.1756 | 314.9365 | 284.8794 | 230175.6291 | 314936.4504 | 2.5457e-06 | 0.43396 | 284879.3576
1 | 40 | CONCLUIDO | 2.9134 | 34.32 | 30.89 | 23.46 | 0.39 | 79 | 91.1 | 37.55 | 2 | 74 | 11.54 | 11468.97 | 216.32 | 2394.77 | 193.88 | 86.77 | 49021.55 | 0.45 | 0.79 | 4.11 | 2.94 | 1 | 10 | 150.8895 | 206.4536 | 186.75 | 150889.4613 | 206453.6177 | 3.0899e-06 | 0.3575 | 186749.9742
2 | 40 | CONCLUIDO | 2.9935 | 33.41 | 30.31 | 29.82 | 0.57 | 61 | 92.32 | 37.55 | 3 | 0 | 11.77 | 11620.34 | 202.11 | 2394.86 | 171.45 | 86.77 | 37896.12 | 0.51 | 0.81 | 4.18 | 2.36 | 1 | 10 | 139.5731 | 190.9701 | 172.7442 | 139573.133 | 190970.1181 | 3.1748e-06 | 0.34802 | 172744.1981

## RESULTADOS_4
Unnamed: 0 | Volume de calda [L] | STATUS | Capacidade operacional [ha/h] | Tempo de missao [h] | Tempo util [h] | Tempo por voo [min] | Autonomia Projetada [h] | N° Voos | MTOW [kg] | Massa Estrutura [kg] | Combustível [kg] | Abastecimentos | Massa gerador | Potência gerador [W] | Combustível consumido [L] | Calda cons [L] | Distância percorrida [km] | Distância Pulverizando [km] | RTL ACUMULADO[m] | EOC [km/km] | EOC [h/h] | Tempo de manobra [h] | Tempo rtl_rtw [h] | V pulv [m/s] | V desloc [m/s] | Preço Total por ha Simples [R$/ha] | Preço Total por ha Presumido [R$/ha] | Preço Total por ha Real [R$/ha] | Preço Total Simples [R$] | Preço Total Presumido [R$] | Prod CAPEX [ha/h/R$] | Dias Trabalhados | Preço Total Real [R$]
0 | 30 | CONCLUIDO | 2.6065 | 38.37 | 34.03 | 12.76 | 0.24 | 160 | 71.52 | 32.27 | 1 | 158 | 8.25 | 9054.6 | 220.53 | 2395.07 | 298.95 | 86.77 | 101150.25 | 0.29 | 0.72 | 4.25 | 6.08 | 1 | 10 | 169.616 | 232.0761 | 209.9271 | 169615.987 | 232076.0764 | 2.8596e-06 | 0.39969 | 209927.0614
1 | 30 | CONCLUIDO | 2.9307 | 34.12 | 31.02 | 22.98 | 0.48 | 81 | 72.7 | 32.27 | 2 | 0 | 8.43 | 9200.25 | 179.08 | 2394.79 | 194.29 | 86.77 | 49218.72 | 0.45 | 0.79 | 4.22 | 3.07 | 1 | 10 | 127.7104 | 174.7391 | 158.0622 | 127710.441 | 174739.0596 | 3.2153e-06 | 0.35542 | 158062.209

## RESULTADOS_1
Unnamed: 0 | Volume de calda [L] | STATUS | Capacidade operacional [ha/h] | Tempo de missao [h] | Tempo util [h] | Tempo por voo [min] | Autonomia Projetada [h] | N° Voos | MTOW [kg] | Massa Estrutura [kg] | Combustível [kg] | Abastecimentos | Massa gerador | Potência gerador [W] | Combustível consumido [L] | Calda cons [L] | Distância percorrida [km] | Distância Pulverizando [km] | RTL ACUMULADO[m] | EOC [km/km] | EOC [h/h] | Tempo de manobra [h] | Tempo rtl_rtw [h] | V pulv [m/s] | V desloc [m/s] | Preço Total por ha Simples [R$/ha] | Preço Total por ha Presumido [R$/ha] | Preço Total por ha Real [R$/ha] | Preço Total Simples [R$] | Preço Total Presumido [R$] | Prod CAPEX [ha/h/R$] | Dias Trabalhados | Preço Total Real [R$]
0 | 15 | CONCLUIDO | 2.6622 | 37.56 | 34.08 | 12.7 | 0.43 | 161 | 39.78 | 19.54 | 1 | 0 | 4.24 | 5140 | 133.67 | 2395.51 | 292.59 | 86.77 | 97965.67 | 0.3 | 0.72 | 4.46 | 6.12 | 1 | 10 | 109.307 | 149.5586 | 135.2849 | 109306.962 | 149558.6077 | 3.1349e-06 | 0.39125 | 135284.9441

## RESULTADOS_12
Unnamed: 0 | Volume de calda [L] | STATUS | Capacidade operacional [ha/h] | Tempo de missao [h] | Tempo util [h] | Tempo por voo [min] | Autonomia Projetada [h] | N° Voos | MTOW [kg] | Massa Estrutura [kg] | Combustível [kg] | Abastecimentos | Massa gerador | Potência gerador [W] | Combustível consumido [L] | Calda cons [L] | Distância percorrida [km] | Distância Pulverizando [km] | RTL ACUMULADO[m] | EOC [km/km] | EOC [h/h] | Tempo de manobra [h] | Tempo rtl_rtw [h] | V pulv [m/s] | V desloc [m/s] | Preço Total por ha Simples [R$/ha] | Preço Total por ha Presumido [R$/ha] | Preço Total por ha Real [R$/ha] | Preço Total Simples [R$] | Preço Total Presumido [R$] | Prod CAPEX [ha/h/R$] | Dias Trabalhados | Preço Total Real [R$]
0 | 70 | CONCLUIDO | 1.894 | 52.8 | 40.95 | 7.38 | 0.12 | 333 | 141.81 | 47.83 | 1 | 331 | 22.98 | 17723.39 | 457.01 | 2395.44 | 529.93 | 86.77 | 215777.87 | 0.16 | 0.6 | 4.55 | 12.99 | 1 | 10 | 452.3685 | 618.9505 | 559.8787 | 452368.484 | 618950.517 | 1.8651e-06 | 0.55 | 559878.7483
1 | 70 | CONCLUIDO | 2.5898 | 38.61 | 32.72 | 15.46 | 0.25 | 127 | 143.17 | 47.83 | 2 | 125 | 23.34 | 17891.86 | 349.71 | 2394.71 | 255.2 | 86.77 | 79443.3 | 0.34 | 0.75 | 4.18 | 4.77 | 1 | 10 | 257.1307 | 351.8176 | 318.2406 | 257130.7139 | 351817.5865 | 2.5503e-06 | 0.40219 | 318240.6099
2 | 70 | CONCLUIDO | 2.8434 | 35.17 | 30.75 | 24.27 | 0.37 | 76 | 144.54 | 47.83 | 3 | 74 | 23.71 | 18060.85 | 312.14 | 2394.75 | 189.14 | 86.77 | 46664.26 | 0.46 | 0.8 | 4.1 | 2.8 | 1 | 10 | 212.4925 | 290.7416 | 262.9937 | 212492.5155 | 290741.6342 | 2.8001e-06 | 0.36635 | 262993.6607
3 | 70 | CONCLUIDO | 2.9707 | 33.66 | 29.9 | 33.85 | 0.49 | 53 | 145.92 | 47.83 | 4 | 51 | 24.09 | 18230.35 | 286.03 | 2394.58 | 161.01 | 86.77 | 32715.79 | 0.54 | 0.82 | 4.07 | 1.95 | 1 | 10 | 189.899 | 259.8282 | 235.0306 | 189899.0287 | 259828.2288 | 2.9254e-06 | 0.35063 | 235030.5873
4 | 70 | CONCLUIDO | 3.056 | 32.72 | 29.37 | 45.18 | 0.6 | 39 | 147.3 | 47.83 | 5 | 31 | 24.47 | 18400.38 | 262.91 | 2394.55 | 143.1 | 86.77 | 23829.57 | 0.61 | 0.83 | 4.05 | 1.42 | 1 | 10 | 173.3815 | 237.2282 | 214.5875 | 173381.5052 | 237228.2244 | 3.0094e-06 | 0.34083 | 214587.4956
5 | 70 | CONCLUIDO | 3.0714 | 32.56 | 29.29 | 48.82 | 0.71 | 36 | 148.68 | 47.83 | 6 | 0 | 24.85 | 18570.94 | 256.31 | 2394.59 | 139.27 | 86.77 | 21931.06 | 0.62 | 0.84 | 4.08 | 1.34 | 1 | 10 | 169.4513 | 231.8508 | 209.7233 | 169451.3189 | 231850.7702 | 3.0246e-06 | 0.33917 | 209723.2581

## RESULTADOS_16
Unnamed: 0 | Volume de calda [L] | STATUS | Capacidade operacional [ha/h] | Tempo de missao [h] | Tempo util [h] | Tempo por voo [min] | Autonomia Projetada [h] | N° Voos | MTOW [kg] | Massa Estrutura [kg] | Combustível [kg] | Abastecimentos | Massa gerador | Potência gerador [W] | Combustível consumido [L] | Calda cons [L] | Distância percorrida [km] | Distância Pulverizando [km] | RTL ACUMULADO[m] | EOC [km/km] | EOC [h/h] | Tempo de manobra [h] | Tempo rtl_rtw [h] | V pulv [m/s] | V desloc [m/s] | Preço Total por ha Simples [R$/ha] | Preço Total por ha Presumido [R$/ha] | Preço Total por ha Real [R$/ha] | Preço Total Simples [R$] | Preço Total Presumido [R$] | Prod CAPEX [ha/h/R$] | Dias Trabalhados | Preço Total Real [R$]
0 | 90 | CONCLUIDO | 1.6067 | 62.24 | 44.74 | 6.33 | 0.1 | 424 | 176.73 | 52.44 | 1 | 422 | 33.29 | 22031.19 | 580.71 | 2395.63 | 657 | 86.77 | 278856.75 | 0.13 | 0.55 | 4.71 | 16.79 | 1 | 10 | 667.5905 | 913.4268 | 826.2506 | 667590.4846 | 913426.753 | 1.5247e-06 | 0.64833 | 826250.5857
1 | 90 | CONCLUIDO | 2.3947 | 41.76 | 33.83 | 13.09 | 0.2 | 155 | 178.21 | 52.44 | 2 | 153 | 33.77 | 22213.89 | 426.94 | 2394.79 | 291.74 | 86.77 | 97570.95 | 0.3 | 0.72 | 4.25 | 5.88 | 1 | 10 | 332.8941 | 455.4804 | 412.01 | 332894.0781 | 455480.3639 | 2.2725e-06 | 0.435 | 412009.9572
2 | 90 | CONCLUIDO | 2.6856 | 37.24 | 31.47 | 20.09 | 0.3 | 94 | 179.7 | 52.44 | 3 | 92 | 34.26 | 22397.24 | 385.17 | 2394.71 | 213.5 | 86.77 | 58754.92 | 0.41 | 0.78 | 4.13 | 3.52 | 1 | 10 | 270.4138 | 369.9921 | 334.6806 | 270413.823 | 369992.1224 | 2.5485e-06 | 0.38792 | 334680.5935
3 | 90 | CONCLUIDO | 2.8436 | 35.17 | 30.4 | 27.64 | 0.39 | 66 | 181.19 | 52.44 | 4 | 64 | 34.75 | 22581.25 | 360.27 | 2394.67 | 177.27 | 86.77 | 40783.81 | 0.49 | 0.81 | 4.1 | 2.45 | 1 | 10 | 241.2375 | 330.0718 | 298.5702 | 241237.5194 | 330071.8167 | 2.6984e-06 | 0.36635 | 298570.2257
4 | 90 | CONCLUIDO | 2.9425 | 33.98 | 29.79 | 35.74 | 0.49 | 50 | 182.69 | 52.44 | 5 | 48 | 35.25 | 22766.06 | 339.48 | 2394.65 | 157.12 | 86.77 | 30788.43 | 0.55 | 0.82 | 4.06 | 1.84 | 1 | 10 | 222.2885 | 304.145 | 275.1178 | 222288.5315 | 304144.9755 | 2.7923e-06 | 0.35396 | 275117.8059
5 | 90 | CONCLUIDO | 3.0079 | 33.25 | 29.4 | 44.1 | 0.58 | 40 | 184.19 | 52.44 | 6 | 38 | 35.75 | 22951.43 | 321.86 | 2394.71 | 144.52 | 86.77 | 24538.85 | 0.6 | 0.83 | 4.04 | 1.45 | 1 | 10 | 208.7191 | 285.5787 | 258.3234 | 208719.0796 | 285578.6528 | 2.8544e-06 | 0.34635 | 258323.427
6 | 90 | CONCLUIDO | 3.06 | 32.68 | 29.12 | 54.6 | 0.67 | 32 | 185.7 | 52.44 | 7 | 28 | 36.26 | 23137.49 | 302.92 | 2394.55 | 134.94 | 86.77 | 19784.18 | 0.64 | 0.84 | 4.04 | 1.17 | 1 | 10 | 196.206 | 268.4577 | 242.8364 | 196205.9717 | 268457.6664 | 2.9038e-06 | 0.34042 | 242836.4435
7 | 90 | CONCLUIDO | 3.0884 | 32.38 | 28.96 | 62.06 | 0.76 | 28 | 187.22 | 52.44 | 8 | 10 | 36.78 | 23324.24 | 291.12 | 2394.58 | 128.96 | 86.77 | 16817.67 | 0.67 | 0.85 | 4.05 | 1.02 | 1 | 10 | 188.898 | 258.4586 | 233.7917 | 188898.0376 | 258458.6287 | 2.9307e-06 | 0.33729 | 233791.6999
8 | 90 | CONCLUIDO | 3.0866 | 32.4 | 28.98 | 62.1 | 0.85 | 28 | 188.74 | 52.44 | 9 | 0 | 37.3 | 23511.69 | 292.53 | 2394.79 | 129.14 | 86.77 | 16907.74 | 0.67 | 0.85 | 4.06 | 1.03 | 1 | 10 | 189.6689 | 259.5133 | 234.7457 | 189668.8697 | 259513.3151 | 2.929e-06 | 0.3375 | 234745.7285

## RESULTADOS_0
Unnamed: 0 | Volume de calda [L] | STATUS | Capacidade operacional [ha/h] | Tempo de missao [h] | Tempo util [h] | Tempo por voo [min] | Autonomia Projetada [h] | N° Voos | MTOW [kg] | Massa Estrutura [kg] | Combustível [kg] | Abastecimentos | Massa gerador | Potência gerador [W] | Combustível consumido [L] | Calda cons [L] | Distância percorrida [km] | Distância Pulverizando [km] | RTL ACUMULADO[m] | EOC [km/km] | EOC [h/h] | Tempo de manobra [h] | Tempo rtl_rtw [h] | V pulv [m/s] | V desloc [m/s] | Preço Total por ha Simples [R$/ha] | Preço Total por ha Presumido [R$/ha] | Preço Total por ha Real [R$/ha] | Preço Total Simples [R$] | Preço Total Presumido [R$] | Prod CAPEX [ha/h/R$] | Dias Trabalhados | Preço Total Real [R$]
0 | 10 | CONCLUIDO | 2.4136 | 41.43 | 37.12 | 9.28 | 0.64 | 240 | 26.11 | 12.1 | 1 | 0 | 3.01 | 3454.41 | 107.77 | 2395.9 | 390.53 | 86.77 | 146543.86 | 0.22 | 0.66 | 4.69 | 9.16 | 1 | 10 | 102.573 | 140.345 | 126.9506 | 102573.0461 | 140344.9669 | 2.943e-06 | 0.43156 | 126950.6402

## RESULTADOS_7
Unnamed: 0 | Volume de calda [L] | STATUS | Capacidade operacional [ha/h] | Tempo de missao [h] | Tempo util [h] | Tempo por voo [min] | Autonomia Projetada [h] | N° Voos | MTOW [kg] | Massa Estrutura [kg] | Combustível [kg] | Abastecimentos | Massa gerador | Potência gerador [W] | Combustível consumido [L] | Calda cons [L] | Distância percorrida [km] | Distância Pulverizando [km] | RTL ACUMULADO[m] | EOC [km/km] | EOC [h/h] | Tempo de manobra [h] | Tempo rtl_rtw [h] | V pulv [m/s] | V desloc [m/s] | Preço Total por ha Simples [R$/ha] | Preço Total por ha Presumido [R$/ha] | Preço Total por ha Real [R$/ha] | Preço Total Simples [R$] | Preço Total Presumido [R$] | Prod CAPEX [ha/h/R$] | Dias Trabalhados | Preço Total Real [R$]
0 | 45 | CONCLUIDO | 2.3055 | 43.37 | 36.7 | 9.66 | 0.18 | 228 | 98.71 | 39.72 | 1 | 226 | 12.99 | 12407.75 | 313.38 | 2395 | 387.52 | 86.77 | 145095.65 | 0.22 | 0.67 | 4.37 | 8.75 | 1 | 10 | 262.2405 | 358.8091 | 324.5648 | 262240.5314 | 358809.0642 | 2.4095e-06 | 0.45177 | 324564.8307
1 | 45 | CONCLUIDO | 2.8564 | 35.01 | 31.21 | 21.28 | 0.35 | 88 | 99.95 | 39.72 | 2 | 86 | 13.24 | 12561.45 | 241.9 | 2394.71 | 204.74 | 86.77 | 54405.24 | 0.42 | 0.79 | 4.13 | 3.26 | 1 | 10 | 168.9392 | 231.1501 | 209.0895 | 168939.2441 | 231150.1268 | 2.9853e-06 | 0.36469 | 209089.4832
2 | 45 | CONCLUIDO | 3.0134 | 33.19 | 30.05 | 32.19 | 0.52 | 56 | 101.2 | 39.72 | 3 | 16 | 13.49 | 12715.54 | 212.46 | 2394.93 | 163.89 | 86.77 | 34142.55 | 0.53 | 0.82 | 4.13 | 2.1 | 1 | 10 | 145.1297 | 198.5729 | 179.6214 | 145129.7195 | 198572.8848 | 3.1494e-06 | 0.34573 | 179621.3674
3 | 45 | CONCLUIDO | 3.0179 | 33.14 | 30.02 | 32.75 | 0.69 | 55 | 102.45 | 39.72 | 4 | 0 | 13.74 | 12870.03 | 212.76 | 2394.78 | 162.38 | 86.77 | 33390.83 | 0.53 | 0.82 | 4.14 | 2.07 | 1 | 10 | 145.0045 | 198.4015 | 179.4663 | 145004.4629 | 198401.5033 | 3.1541e-06 | 0.34521 | 179466.3423

## RESULTADOS_10
Unnamed: 0 | Volume de calda [L] | STATUS | Capacidade operacional [ha/h] | Tempo de missao [h] | Tempo util [h] | Tempo por voo [min] | Autonomia Projetada [h] | N° Voos | MTOW [kg] | Massa Estrutura [kg] | Combustível [kg] | Abastecimentos | Massa gerador | Potência gerador [W] | Combustível consumido [L] | Calda cons [L] | Distância percorrida [km] | Distância Pulverizando [km] | RTL ACUMULADO[m] | EOC [km/km] | EOC [h/h] | Tempo de manobra [h] | Tempo rtl_rtw [h] | V pulv [m/s] | V desloc [m/s] | Preço Total por ha Simples [R$/ha] | Preço Total por ha Presumido [R$/ha] | Preço Total por ha Real [R$/ha] | Preço Total Simples [R$] | Preço Total Presumido [R$] | Prod CAPEX [ha/h/R$] | Dias Trabalhados | Preço Total Real [R$]
0 | 60 | CONCLUIDO | 2.0523 | 48.73 | 39.18 | 8.11 | 0.14 | 290 | 124.63 | 45 | 1 | 288 | 18.64 | 15605.44 | 398.8 | 2394.99 | 470.64 | 86.77 | 186344.67 | 0.18 | 0.63 | 4.48 | 11.23 | 1 | 10 | 367.7217 | 503.133 | 455.1147 | 367721.6554 | 503132.9916 | 2.0651e-06 | 0.5076 | 455114.685
1 | 60 | CONCLUIDO | 2.6875 | 37.21 | 32.19 | 17.09 | 0.28 | 113 | 125.95 | 45 | 2 | 111 | 18.95 | 15767.7 | 309.74 | 2394.88 | 237.3 | 86.77 | 70561.55 | 0.37 | 0.76 | 4.17 | 4.24 | 1 | 10 | 222.4423 | 304.3554 | 275.3082 | 222442.3421 | 304355.4259 | 2.7042e-06 | 0.3876 | 275308.1712
2 | 60 | CONCLUIDO | 2.9153 | 34.3 | 30.46 | 27.27 | 0.42 | 67 | 127.27 | 45 | 3 | 65 | 19.27 | 15930.42 | 273.73 | 2394.95 | 179.71 | 86.77 | 41998.52 | 0.48 | 0.8 | 4.08 | 2.51 | 1 | 10 | 185.265 | 253.4877 | 229.2952 | 185264.9805 | 253487.7196 | 2.9334e-06 | 0.35729 | 229295.2074
3 | 60 | CONCLUIDO | 3.035 | 32.95 | 29.64 | 38.66 | 0.55 | 46 | 128.59 | 45 | 4 | 34 | 19.59 | 16093.6 | 246.05 | 2394.72 | 151.91 | 86.77 | 28199.62 | 0.57 | 0.83 | 4.07 | 1.69 | 1 | 10 | 164.1948 | 224.6585 | 203.2174 | 164194.7794 | 224658.541 | 3.0539e-06 | 0.34323 | 203217.4451
4 | 60 | CONCLUIDO | 3.0618 | 32.66 | 29.48 | 43.14 | 0.68 | 41 | 129.92 | 45 | 5 | 0 | 19.92 | 16257.24 | 238.43 | 2394.89 | 144.99 | 86.77 | 24767.6 | 0.6 | 0.83 | 4.1 | 1.53 | 1 | 10 | 159.1113 | 217.7031 | 196.9258 | 159111.3166 | 217703.1228 | 3.0809e-06 | 0.34021 | 196925.8423

## RESULTADOS_14
Unnamed: 0 | Volume de calda [L] | STATUS | Capacidade operacional [ha/h] | Tempo de missao [h] | Tempo util [h] | Tempo por voo [min] | Autonomia Projetada [h] | N° Voos | MTOW [kg] | Massa Estrutura [kg] | Combustível [kg] | Abastecimentos | Massa gerador | Potência gerador [W] | Combustível consumido [L] | Calda cons [L] | Distância percorrida [km] | Distância Pulverizando [km] | RTL ACUMULADO[m] | EOC [km/km] | EOC [h/h] | Tempo de manobra [h] | Tempo rtl_rtw [h] | V pulv [m/s] | V desloc [m/s] | Preço Total por ha Simples [R$/ha] | Preço Total por ha Presumido [R$/ha] | Preço Total por ha Real [R$/ha] | Preço Total Simples [R$] | Preço Total Presumido [R$] | Prod CAPEX [ha/h/R$] | Dias Trabalhados | Preço Total Real [R$]
0 | 80 | CONCLUIDO | 1.7478 | 57.22 | 42.74 | 6.8 | 0.11 | 377 | 159.12 | 50.28 | 1 | 375 | 27.84 | 19859.16 | 516.58 | 2395.32 | 590.75 | 86.77 | 245967.65 | 0.15 | 0.57 | 4.6 | 14.79 | 1 | 10 | 549.7718 | 752.2221 | 680.431 | 549771.8177 | 752222.0552 | 1.6881e-06 | 0.59604 | 680431.038
1 | 80 | CONCLUIDO | 2.4844 | 40.25 | 33.35 | 14.09 | 0.22 | 142 | 160.54 | 50.28 | 2 | 140 | 28.26 | 20034.4 | 389.42 | 2394.99 | 276.03 | 86.77 | 89781.34 | 0.31 | 0.73 | 4.22 | 5.4 | 1 | 10 | 295.3135 | 404.0609 | 365.4979 | 295313.4558 | 404060.8985 | 2.3996e-06 | 0.41927 | 365497.8935
2 | 80 | CONCLUIDO | 2.7664 | 36.15 | 31.08 | 21.94 | 0.33 | 85 | 161.97 | 50.28 | 3 | 83 | 28.69 | 20210.21 | 349.58 | 2394.58 | 200.09 | 86.77 | 52094.92 | 0.43 | 0.79 | 4.13 | 3.14 | 1 | 10 | 240.9408 | 329.6659 | 298.203 | 240940.8217 | 329665.8619 | 2.672e-06 | 0.37656 | 298203.0147
3 | 80 | CONCLUIDO | 2.9036 | 34.44 | 30.18 | 30.18 | 0.43 | 60 | 163.4 | 50.28 | 4 | 58 | 29.12 | 20386.62 | 324.8 | 2394.71 | 170.73 | 86.77 | 37539.38 | 0.51 | 0.81 | 4.07 | 2.23 | 1 | 10 | 216.193 | 295.8048 | 267.5736 | 216193.0324 | 295804.8447 | 2.8045e-06 | 0.35875 | 267573.6454
4 | 80 | CONCLUIDO | 2.9969 | 33.37 | 29.59 | 39.46 | 0.54 | 45 | 164.83 | 50.28 | 5 | 43 | 29.55 | 20563.61 | 303.49 | 2394.62 | 150.58 | 86.77 | 27539.79 | 0.58 | 0.83 | 4.06 | 1.65 | 1 | 10 | 198.6775 | 271.8393 | 245.8954 | 198677.4971 | 271839.3166 | 2.8946e-06 | 0.3476 | 245895.3538
5 | 80 | CONCLUIDO | 3.0607 | 32.67 | 29.22 | 50.09 | 0.64 | 35 | 166.27 | 50.28 | 6 | 29 | 29.99 | 20741.2 | 281.52 | 2394.67 | 137.95 | 86.77 | 21278.68 | 0.63 | 0.84 | 4.04 | 1.27 | 1 | 10 | 184.0908 | 251.8812 | 227.842 | 184090.8207 | 251881.1824 | 2.9562e-06 | 0.34031 | 227841.9959
6 | 80 | CONCLUIDO | 3.0761 | 32.51 | 29.15 | 54.66 | 0.74 | 32 | 167.72 | 50.28 | 7 | 3 | 30.44 | 20919.39 | 272.98 | 2394.7 | 134.85 | 86.77 | 19739.08 | 0.64 | 0.84 | 4.07 | 1.21 | 1 | 10 | 179.2661 | 245.2798 | 221.8707 | 179266.1317 | 245279.8301 | 2.9711e-06 | 0.33865 | 221870.6673
7 | 80 | CONCLUIDO | 3.0826 | 32.44 | 29.12 | 56.35 | 0.84 | 31 | 169.17 | 50.28 | 8 | 0 | 30.89 | 21098.19 | 275.21 | 2394.62 | 133.4 | 86.77 | 19019.79 | 0.65 | 0.84 | 4.07 | 1.17 | 1 | 10 | 179.8183 | 246.0353 | 222.5541 | 179818.2924 | 246035.3207 | 2.9774e-06 | 0.33792 | 222554.055

## RESULTADOS_5
Unnamed: 0 | Volume de calda [L] | STATUS | Capacidade operacional [ha/h] | Tempo de missao [h] | Tempo util [h] | Tempo por voo [min] | Autonomia Projetada [h] | N° Voos | MTOW [kg] | Massa Estrutura [kg] | Combustível [kg] | Abastecimentos | Massa gerador | Potência gerador [W] | Combustível consumido [L] | Calda cons [L] | Distância percorrida [km] | Distância Pulverizando [km] | RTL ACUMULADO[m] | EOC [km/km] | EOC [h/h] | Tempo de manobra [h] | Tempo rtl_rtw [h] | V pulv [m/s] | V desloc [m/s] | Preço Total por ha Simples [R$/ha] | Preço Total por ha Presumido [R$/ha] | Preço Total por ha Real [R$/ha] | Preço Total Simples [R$] | Preço Total Presumido [R$] | Prod CAPEX [ha/h/R$] | Dias Trabalhados | Preço Total Real [R$]
0 | 35 | CONCLUIDO | 2.4998 | 40 | 34.94 | 11.39 | 0.22 | 184 | 80.84 | 35.1 | 1 | 182 | 9.74 | 10204.21 | 253.16 | 2394.72 | 329.46 | 86.77 | 116288.02 | 0.26 | 0.7 | 4.28 | 6.99 | 1 | 10 | 199.5743 | 273.0663 | 247.0052 | 199574.2504 | 273066.294 | 2.6942e-06 | 0.41667 | 247005.2302
1 | 35 | CONCLUIDO | 2.953 | 33.86 | 30.7 | 24.89 | 0.43 | 74 | 82.04 | 35.1 | 2 | 34 | 9.94 | 10352.53 | 193.29 | 2394.64 | 186.01 | 86.77 | 45111.43 | 0.47 | 0.8 | 4.15 | 2.75 | 1 | 10 | 135.542 | 185.4545 | 167.755 | 135541.9522 | 185454.4787 | 3.1826e-06 | 0.35271 | 167754.9635
2 | 35 | CONCLUIDO | 2.9678 | 33.7 | 30.6 | 26.23 | 0.63 | 70 | 83.25 | 35.1 | 3 | 0 | 10.15 | 10501.19 | 193.06 | 2394.81 | 181.27 | 86.77 | 42760.21 | 0.48 | 0.8 | 4.18 | 2.65 | 1 | 10 | 134.6265 | 184.2019 | 166.6219 | 134626.4954 | 184201.9103 | 3.1986e-06 | 0.35104 | 166621.9385

## RESULTADOS_8
Unnamed: 0 | Volume de calda [L] | STATUS | Capacidade operacional [ha/h] | Tempo de missao [h] | Tempo util [h] | Tempo por voo [min] | Autonomia Projetada [h] | N° Voos | MTOW [kg] | Massa Estrutura [kg] | Combustível [kg] | Abastecimentos | Massa gerador | Potência gerador [W] | Combustível consumido [L] | Calda cons [L] | Distância percorrida [km] | Distância Pulverizando [km] | RTL ACUMULADO[m] | EOC [km/km] | EOC [h/h] | Tempo de manobra [h] | Tempo rtl_rtw [h] | V pulv [m/s] | V desloc [m/s] | Preço Total por ha Simples [R$/ha] | Preço Total por ha Presumido [R$/ha] | Preço Total por ha Real [R$/ha] | Preço Total Simples [R$] | Preço Total Presumido [R$] | Prod CAPEX [ha/h/R$] | Dias Trabalhados | Preço Total Real [R$]
0 | 50 | CONCLUIDO | 2.2174 | 45.1 | 37.53 | 9.04 | 0.16 | 249 | 107.41 | 41.65 | 1 | 247 | 14.77 | 13481.73 | 342.26 | 2395.31 | 415.92 | 86.77 | 159191.62 | 0.21 | 0.65 | 4.39 | 9.57 | 1 | 10 | 295.5229 | 404.3474 | 365.7571 | 295522.8528 | 404347.4047 | 2.2863e-06 | 0.46979 | 365757.0559
1 | 50 | CONCLUIDO | 2.7958 | 35.77 | 31.58 | 19.53 | 0.32 | 97 | 108.68 | 41.65 | 2 | 95 | 15.03 | 13638.32 | 266.13 | 2394.8 | 216.9 | 86.77 | 60441.18 | 0.4 | 0.78 | 4.14 | 3.63 | 1 | 10 | 187.2852 | 256.2519 | 231.7955 | 187285.1853 | 256251.853 | 2.8826e-06 | 0.3726 | 231795.5358
2 | 50 | CONCLUIDO | 3.0045 | 33.28 | 30 | 32.15 | 0.48 | 56 | 109.96 | 41.65 | 3 | 49 | 15.31 | 13795.21 | 228.37 | 2394.69 | 163.8 | 86.77 | 34097.69 | 0.53 | 0.82 | 4.09 | 2.05 | 1 | 10 | 154.7232 | 211.6991 | 191.4948 | 154723.1876 | 211699.0912 | 3.0978e-06 | 0.34667 | 191494.827
3 | 50 | CONCLUIDO | 3.0374 | 32.92 | 29.8 | 36.49 | 0.63 | 49 | 111.23 | 41.65 | 4 | 0 | 15.58 | 13952.52 | 221.19 | 2394.65 | 155.1 | 86.77 | 29781.83 | 0.56 | 0.82 | 4.13 | 1.85 | 1 | 10 | 149.5275 | 204.5901 | 185.0643 | 149527.4785 | 204590.0928 | 3.1317e-06 | 0.34292 | 185064.3015

## RESULTADOS_3
Unnamed: 0 | Volume de calda [L] | STATUS | Capacidade operacional [ha/h] | Tempo de missao [h] | Tempo util [h] | Tempo por voo [min] | Autonomia Projetada [h] | N° Voos | MTOW [kg] | Massa Estrutura [kg] | Combustível [kg] | Abastecimentos | Massa gerador | Potência gerador [W] | Combustível consumido [L] | Calda cons [L] | Distância percorrida [km] | Distância Pulverizando [km] | RTL ACUMULADO[m] | EOC [km/km] | EOC [h/h] | Tempo de manobra [h] | Tempo rtl_rtw [h] | V pulv [m/s] | V desloc [m/s] | Preço Total por ha Simples [R$/ha] | Preço Total por ha Presumido [R$/ha] | Preço Total por ha Real [R$/ha] | Preço Total Simples [R$] | Preço Total Presumido [R$] | Prod CAPEX [ha/h/R$] | Dias Trabalhados | Preço Total Real [R$]
0 | 25 | CONCLUIDO | 2.7221 | 36.74 | 33.06 | 14.7 | 0.28 | 135 | 61.76 | 28.92 | 1 | 128 | 6.84 | 7851.41 | 184.77 | 2394.85 | 266.84 | 86.77 | 85223 | 0.33 | 0.74 | 4.19 | 5.11 | 1 | 10 | 139.7512 | 191.2138 | 172.9646 | 139751.2094 | 191213.77 | 3.047e-06 | 0.38271 | 172964.5962
1 | 25 | CONCLUIDO | 2.8759 | 34.77 | 31.63 | 19.56 | 0.55 | 97 | 62.92 | 28.92 | 2 | 0 | 7 | 7994.37 | 168.08 | 2394.89 | 214 | 86.77 | 58993 | 0.41 | 0.77 | 4.27 | 3.68 | 1 | 10 | 122.6336 | 167.7927 | 151.7788 | 122633.59 | 167792.688 | 3.2191e-06 | 0.36219 | 151778.7893

## RESULTADOS_15
Unnamed: 0 | Volume de calda [L] | STATUS | Capacidade operacional [ha/h] | Tempo de missao [h] | Tempo util [h] | Tempo por voo [min] | Autonomia Projetada [h] | N° Voos | MTOW [kg] | Massa Estrutura [kg] | Combustível [kg] | Abastecimentos | Massa gerador | Potência gerador [W] | Combustível consumido [L] | Calda cons [L] | Distância percorrida [km] | Distância Pulverizando [km] | RTL ACUMULADO[m] | EOC [km/km] | EOC [h/h] | Tempo de manobra [h] | Tempo rtl_rtw [h] | V pulv [m/s] | V desloc [m/s] | Preço Total por ha Simples [R$/ha] | Preço Total por ha Presumido [R$/ha] | Preço Total por ha Real [R$/ha] | Preço Total Simples [R$] | Preço Total Presumido [R$] | Prod CAPEX [ha/h/R$] | Dias Trabalhados | Preço Total Real [R$]
0 | 85 | CONCLUIDO | 1.6765 | 59.65 | 43.72 | 6.56 | 0.11 | 400 | 167.88 | 51.39 | 1 | 398 | 30.49 | 20939.59 | 548.04 | 2395.76 | 623.45 | 86.77 | 262203.79 | 0.14 | 0.56 | 4.65 | 15.76 | 1 | 10 | 605.891 | 829.0068 | 749.8876 | 605891.0127 | 829006.8135 | 1.6047e-06 | 0.62135 | 749887.5668
1 | 85 | CONCLUIDO | 2.4437 | 40.92 | 33.53 | 13.59 | 0.21 | 148 | 169.33 | 51.39 | 2 | 146 | 30.94 | 21118.46 | 407.36 | 2394.98 | 282.63 | 86.77 | 93050.02 | 0.31 | 0.73 | 4.21 | 5.58 | 1 | 10 | 312.644 | 427.7733 | 386.9472 | 312643.9539 | 427773.2507 | 2.3391e-06 | 0.42625 | 386947.172
2 | 85 | CONCLUIDO | 2.7279 | 36.66 | 31.27 | 21.08 | 0.31 | 89 | 170.79 | 51.39 | 3 | 87 | 31.4 | 21297.94 | 367.3 | 2394.69 | 206.42 | 86.77 | 55242.15 | 0.42 | 0.78 | 4.13 | 3.32 | 1 | 10 | 255.2524 | 349.2476 | 315.9159 | 255252.4285 | 349247.6337 | 2.6111e-06 | 0.38188 | 315915.9297
3 | 85 | CONCLUIDO | 2.8745 | 34.79 | 30.28 | 28.84 | 0.41 | 63 | 172.25 | 51.39 | 4 | 61 | 31.86 | 21478.05 | 342.93 | 2394.71 | 173.62 | 86.77 | 38969.78 | 0.5 | 0.81 | 4.08 | 2.33 | 1 | 10 | 228.7006 | 312.9183 | 283.0538 | 228700.6399 | 312918.3051 | 2.7514e-06 | 0.3624 | 283053.8212
4 | 85 | CONCLUIDO | 2.9645 | 33.73 | 29.73 | 37.17 | 0.51 | 48 | 173.71 | 51.39 | 5 | 46 | 32.32 | 21658.78 | 322.62 | 2394.59 | 155.16 | 86.77 | 29816.88 | 0.56 | 0.82 | 4.07 | 1.78 | 1 | 10 | 211.3641 | 289.1976 | 261.597 | 211364.0643 | 289197.6374 | 2.8376e-06 | 0.35135 | 261597.0208
5 | 85 | CONCLUIDO | 3.0375 | 32.92 | 29.3 | 47.51 | 0.61 | 37 | 175.18 | 51.39 | 6 | 35 | 32.79 | 21840.16 | 301.04 | 2394.56 | 140.5 | 86.77 | 22541.49 | 0.62 | 0.84 | 4.05 | 1.35 | 1 | 10 | 195.8018 | 267.9047 | 242.3363 | 195801.8445 | 267904.7218 | 2.9074e-06 | 0.34292 | 242336.2711
6 | 85 | CONCLUIDO | 3.0761 | 32.51 | 29.09 | 56.3 | 0.7 | 31 | 176.66 | 51.39 | 7 | 18 | 33.27 | 22022.17 | 286.25 | 2394.61 | 133.24 | 86.77 | 18939 | 0.65 | 0.84 | 4.05 | 1.14 | 1 | 10 | 186.4113 | 255.0561 | 230.7139 | 186411.2798 | 255056.1369 | 2.9444e-06 | 0.33865 | 230713.9372
7 | 85 | CONCLUIDO | 3.0811 | 32.46 | 29.07 | 58.13 | 0.8 | 30 | 178.14 | 51.39 | 8 | 1 | 33.75 | 22204.83 | 283.01 | 2394.57 | 131.81 | 86.77 | 18232.37 | 0.66 | 0.84 | 4.07 | 1.12 | 1 | 10 | 184.6416 | 252.6348 | 228.5237 | 184641.5944 | 252634.7753 | 2.9492e-06 | 0.33813 | 228523.6669
8 | 85 | CONCLUIDO | 3.0813 | 32.45 | 29.07 | 58.13 | 0.89 | 30 | 179.63 | 51.39 | 9 | 0 | 34.24 | 22388.15 | 285.18 | 2394.57 | 131.77 | 86.77 | 18211.17 | 0.66 | 0.84 | 4.07 | 1.12 | 1 | 10 | 185.5876 | 253.9291 | 229.6945 | 185587.5993 | 253929.1408 | 2.9494e-06 | 0.33802 | 229694.5

## RESULTADOS_2
Unnamed: 0 | Volume de calda [L] | STATUS | Capacidade operacional [ha/h] | Tempo de missao [h] | Tempo util [h] | Tempo por voo [min] | Autonomia Projetada [h] | N° Voos | MTOW [kg] | Massa Estrutura [kg] | Combustível [kg] | Abastecimentos | Massa gerador | Potência gerador [W] | Combustível consumido [L] | Calda cons [L] | Distância percorrida [km] | Distância Pulverizando [km] | RTL ACUMULADO[m] | EOC [km/km] | EOC [h/h] | Tempo de manobra [h] | Tempo rtl_rtw [h] | V pulv [m/s] | V desloc [m/s] | Preço Total por ha Simples [R$/ha] | Preço Total por ha Presumido [R$/ha] | Preço Total por ha Real [R$/ha] | Preço Total Simples [R$] | Preço Total Presumido [R$] | Prod CAPEX [ha/h/R$] | Dias Trabalhados | Preço Total Real [R$]
0 | 20 | CONCLUIDO | 2.7825 | 35.94 | 32.68 | 15.81 | 0.34 | 124 | 51.33 | 24.83 | 1 | 27 | 5.51 | 6564.78 | 152.67 | 2395.03 | 248.85 | 86.77 | 76279.19 | 0.35 | 0.75 | 4.32 | 4.73 | 1 | 10 | 116.7985 | 159.8089 | 144.557 | 116798.5278 | 159808.8985 | 3.1874e-06 | 0.37438 | 144556.9615
1 | 20 | CONCLUIDO | 2.7954 | 35.77 | 32.55 | 16.14 | 0.66 | 121 | 52.47 | 24.83 | 2 | 0 | 5.64 | 6705.1 | 154.61 | 2394.95 | 243.2 | 86.77 | 73472.17 | 0.36 | 0.75 | 4.35 | 4.6 | 1 | 10 | 117.0542 | 160.1588 | 144.8734 | 117054.2422 | 160158.7783 | 3.2022e-06 | 0.3726 | 144873.4493

## RESULTADOS_11
Unnamed: 0 | Volume de calda [L] | STATUS | Capacidade operacional [ha/h] | Tempo de missao [h] | Tempo util [h] | Tempo por voo [min] | Autonomia Projetada [h] | N° Voos | MTOW [kg] | Massa Estrutura [kg] | Combustível [kg] | Abastecimentos | Massa gerador | Potência gerador [W] | Combustível consumido [L] | Calda cons [L] | Distância percorrida [km] | Distância Pulverizando [km] | RTL ACUMULADO[m] | EOC [km/km] | EOC [h/h] | Tempo de manobra [h] | Tempo rtl_rtw [h] | V pulv [m/s] | V desloc [m/s] | Preço Total por ha Simples [R$/ha] | Preço Total por ha Presumido [R$/ha] | Preço Total por ha Real [R$/ha] | Preço Total Simples [R$] | Preço Total Presumido [R$] | Prod CAPEX [ha/h/R$] | Dias Trabalhados | Preço Total Real [R$]
0 | 65 | CONCLUIDO | 1.9733 | 50.68 | 40.03 | 7.72 | 0.13 | 311 | 133.21 | 46.47 | 1 | 309 | 20.75 | 16663.42 | 427.34 | 2395.35 | 499.31 | 86.77 | 200575.2 | 0.17 | 0.61 | 4.5 | 12.07 | 1 | 10 | 407.834 | 558.0165 | 504.7602 | 407834.0425 | 558016.5293 | 1.9637e-06 | 0.52792 | 504760.2149
1 | 65 | CONCLUIDO | 2.6383 | 37.9 | 32.46 | 16.23 | 0.26 | 120 | 134.55 | 46.47 | 2 | 118 | 21.09 | 16828.84 | 329.86 | 2394.88 | 246.44 | 86.77 | 75097.8 | 0.35 | 0.76 | 4.17 | 4.5 | 1 | 10 | 239.6078 | 327.842 | 296.5532 | 239607.8261 | 327841.9984 | 2.6255e-06 | 0.39479 | 296553.2182
2 | 65 | CONCLUIDO | 2.8734 | 34.8 | 30.66 | 25.55 | 0.39 | 72 | 135.9 | 46.47 | 3 | 70 | 21.43 | 16994.64 | 293.79 | 2394.61 | 186.37 | 86.77 | 45301.79 | 0.47 | 0.8 | 4.1 | 2.71 | 1 | 10 | 199.6585 | 273.1816 | 247.1096 | 199658.5432 | 273181.6272 | 2.8594e-06 | 0.3625 | 247109.5561
3 | 65 | CONCLUIDO | 3.0077 | 33.25 | 29.73 | 36.41 | 0.52 | 49 | 137.25 | 46.47 | 4 | 47 | 21.78 | 17160.92 | 265.6 | 2394.68 | 155.42 | 86.77 | 29940.7 | 0.56 | 0.82 | 4.06 | 1.79 | 1 | 10 | 176.3868 | 241.3402 | 218.3071 | 176386.8319 | 241340.2451 | 2.9931e-06 | 0.34635 | 218307.0708
4 | 65 | CONCLUIDO | 3.0624 | 32.65 | 29.41 | 45.25 | 0.64 | 39 | 138.6 | 46.47 | 5 | 11 | 22.13 | 17327.69 | 248.54 | 2394.62 | 143.42 | 86.77 | 23991.95 | 0.6 | 0.83 | 4.08 | 1.46 | 1 | 10 | 165.1191 | 225.9232 | 204.3614 | 165119.0842 | 225923.2155 | 3.0475e-06 | 0.3401 | 204361.4209
5 | 65 | CONCLUIDO | 3.0695 | 32.58 | 29.36 | 46.36 | 0.76 | 38 | 139.95 | 46.47 | 6 | 0 | 22.49 | 17494.97 | 249.84 | 2394.97 | 141.34 | 86.77 | 22954.74 | 0.61 | 0.83 | 4.09 | 1.41 | 1 | 10 | 165.2289 | 226.0734 | 204.4973 | 165228.8737 | 226073.4344 | 3.0546e-06 | 0.33937 | 204497.3031

## RESULTADOS_13
Unnamed: 0 | Volume de calda [L] | STATUS | Capacidade operacional [ha/h] | Tempo de missao [h] | Tempo util [h] | Tempo por voo [min] | Autonomia Projetada [h] | N° Voos | MTOW [kg] | Massa Estrutura [kg] | Combustível [kg] | Abastecimentos | Massa gerador | Potência gerador [W] | Combustível consumido [L] | Calda cons [L] | Distância percorrida [km] | Distância Pulverizando [km] | RTL ACUMULADO[m] | EOC [km/km] | EOC [h/h] | Tempo de manobra [h] | Tempo rtl_rtw [h] | V pulv [m/s] | V desloc [m/s] | Preço Total por ha Simples [R$/ha] | Preço Total por ha Presumido [R$/ha] | Preço Total por ha Real [R$/ha] | Preço Total Simples [R$] | Preço Total Presumido [R$] | Prod CAPEX [ha/h/R$] | Dias Trabalhados | Preço Total Real [R$]
0 | 75 | CONCLUIDO | 1.8192 | 54.97 | 41.85 | 7.07 | 0.12 | 355 | 150.44 | 49.1 | 1 | 353 | 25.34 | 18787.76 | 486.61 | 2395.28 | 560.43 | 86.77 | 230915.94 | 0.15 | 0.59 | 4.58 | 13.89 | 1 | 10 | 499.4523 | 683.3727 | 618.1526 | 499452.3426 | 683372.7295 | 1.7738e-06 | 0.5726 | 618152.5953
1 | 75 | CONCLUIDO | 2.541 | 39.36 | 32.98 | 14.77 | 0.23 | 134 | 151.83 | 49.1 | 2 | 132 | 25.73 | 18959.54 | 369.16 | 2394.89 | 263.69 | 86.77 | 83650.97 | 0.33 | 0.74 | 4.2 | 5.03 | 1 | 10 | 275.0847 | 376.383 | 340.4616 | 275084.709 | 376383.0347 | 2.4776e-06 | 0.41 | 340461.5662
2 | 75 | CONCLUIDO | 2.8009 | 35.7 | 30.95 | 22.93 | 0.35 | 81 | 153.23 | 49.1 | 3 | 79 | 26.13 | 19131.85 | 331.2 | 2394.69 | 195.9 | 86.77 | 50023.49 | 0.44 | 0.79 | 4.12 | 3 | 1 | 10 | 227.1046 | 310.7345 | 281.0784 | 227104.573 | 310734.496 | 2.731e-06 | 0.37188 | 281078.4318
3 | 75 | CONCLUIDO | 2.9409 | 34 | 30.02 | 32.16 | 0.46 | 56 | 154.63 | 49.1 | 4 | 54 | 26.53 | 19304.72 | 306.41 | 2394.6 | 164.72 | 86.77 | 34554.4 | 0.53 | 0.82 | 4.07 | 2.07 | 1 | 10 | 203.0847 | 277.8694 | 251.3499 | 203084.6574 | 277869.3878 | 2.8675e-06 | 0.35417 | 251349.9234
4 | 75 | CONCLUIDO | 3.0275 | 33.03 | 29.47 | 42.1 | 0.57 | 42 | 156.03 | 49.1 | 5 | 40 | 26.94 | 19478.15 | 283.22 | 2394.59 | 146.7 | 86.77 | 25616.32 | 0.59 | 0.83 | 4.05 | 1.52 | 1 | 10 | 185.8567 | 254.2973 | 230.0275 | 185856.6545 | 254297.2741 | 2.9519e-06 | 0.34406 | 230027.4992
5 | 75 | CONCLUIDO | 3.0765 | 32.5 | 29.19 | 51.51 | 0.67 | 34 | 157.44 | 49.1 | 6 | 9 | 27.35 | 19652.13 | 264.64 | 2394.63 | 136.15 | 86.77 | 20381.04 | 0.64 | 0.84 | 4.07 | 1.24 | 1 | 10 | 174.1826 | 238.3243 | 215.579 | 174182.5976 | 238324.3145 | 2.9997e-06 | 0.33854 | 215578.9764
6 | 75 | CONCLUIDO | 3.0826 | 32.44 | 29.16 | 53.01 | 0.78 | 33 | 158.86 | 49.1 | 7 | 0 | 27.77 | 19826.68 | 264.67 | 2394.85 | 134.71 | 86.77 | 19666.25 | 0.64 | 0.84 | 4.07 | 1.21 | 1 | 10 | 173.7986 | 237.7989 | 215.1037 | 173798.5563 | 237798.8521 | 3.0056e-06 | 0.33792 | 215103.6634

## RESULTADOS_17
Unnamed: 0 | Volume de calda [L] | STATUS | Capacidade operacional [ha/h] | Tempo de missao [h] | Tempo util [h] | Tempo por voo [min] | Autonomia Projetada [h] | N° Voos | MTOW [kg] | Massa Estrutura [kg] | Combustível [kg] | Abastecimentos | Massa gerador | Potência gerador [W] | Combustível consumido [L] | Calda cons [L] | Distância percorrida [km] | Distância Pulverizando [km] | RTL ACUMULADO[m] | EOC [km/km] | EOC [h/h] | Tempo de manobra [h] | Tempo rtl_rtw [h] | V pulv [m/s] | V desloc [m/s] | Preço Total por ha Simples [R$/ha] | Preço Total por ha Presumido [R$/ha] | Preço Total por ha Real [R$/ha] | Preço Total Simples [R$] | Preço Total Presumido [R$] | Prod CAPEX [ha/h/R$] | Dias Trabalhados | Preço Total Real [R$]
0 | 95 | CONCLUIDO | 1.5389 | 64.98 | 45.8 | 6.12 | 0.1 | 449 | 185.69 | 53.44 | 1 | 447 | 36.26 | 23136.14 | 614.52 | 2395.97 | 693.12 | 86.77 | 296792.76 | 0.13 | 0.54 | 4.73 | 17.84 | 1 | 10 | 735.1631 | 1005.8825 | 909.8825 | 735163.0547 | 1005882.5245 | 1.4483e-06 | 0.67688 | 909882.5082
1 | 95 | CONCLUIDO | 2.3492 | 42.57 | 34.07 | 12.62 | 0.19 | 162 | 187.21 | 53.44 | 2 | 160 | 36.77 | 23322.88 | 445.62 | 2395.05 | 299.82 | 86.77 | 101576.14 | 0.29 | 0.72 | 4.26 | 6.12 | 1 | 10 | 352.7512 | 482.6498 | 436.5864 | 352751.2144 | 482649.7739 | 2.2109e-06 | 0.44344 | 436586.3568
2 | 95 | CONCLUIDO | 2.6519 | 37.71 | 31.59 | 19.34 | 0.28 | 98 | 188.73 | 53.44 | 3 | 96 | 37.29 | 23510.33 | 401.9 | 2394.74 | 217.05 | 86.77 | 60510.51 | 0.4 | 0.78 | 4.15 | 3.64 | 1 | 10 | 284.3282 | 389.0304 | 351.9019 | 284328.2025 | 389030.3904 | 2.4958e-06 | 0.39281 | 351901.8759
3 | 95 | CONCLUIDO | 2.8128 | 35.55 | 30.51 | 26.53 | 0.37 | 69 | 190.25 | 53.44 | 4 | 67 | 37.82 | 23698.48 | 376.43 | 2394.72 | 181.63 | 86.77 | 42944.72 | 0.48 | 0.8 | 4.09 | 2.56 | 1 | 10 | 253.4092 | 346.7257 | 313.6346 | 253409.2095 | 346725.6601 | 2.6472e-06 | 0.37031 | 313634.6497
4 | 95 | CONCLUIDO | 2.9197 | 34.25 | 29.85 | 34.44 | 0.46 | 52 | 191.78 | 53.44 | 5 | 50 | 38.35 | 23887.36 | 355.67 | 2394.75 | 159.39 | 86.77 | 31911.66 | 0.54 | 0.82 | 4.05 | 1.9 | 1 | 10 | 233.0875 | 318.9206 | 288.4833 | 233087.5252 | 318920.6351 | 2.7478e-06 | 0.35677 | 288483.2973
5 | 95 | CONCLUIDO | 2.9842 | 33.51 | 29.48 | 42.11 | 0.55 | 42 | 193.32 | 53.44 | 6 | 40 | 38.89 | 24076.95 | 339.57 | 2394.62 | 147.03 | 86.77 | 25781.46 | 0.59 | 0.83 | 4.04 | 1.53 | 1 | 10 | 219.9607 | 300.9599 | 272.2367 | 219960.7068 | 300959.9431 | 2.8085e-06 | 0.34906 | 272236.7485
6 | 95 | CONCLUIDO | 3.0388 | 32.91 | 29.17 | 51.48 | 0.64 | 34 | 194.86 | 53.44 | 7 | 32 | 39.43 | 24267.28 | 321.82 | 2394.59 | 136.75 | 86.77 | 20681.55 | 0.63 | 0.84 | 4.03 | 1.23 | 1 | 10 | 207.4459 | 283.8366 | 256.7476 | 207445.8839 | 283836.6103 | 2.8599e-06 | 0.34281 | 256747.6425
7 | 95 | CONCLUIDO | 3.0707 | 32.57 | 29.02 | 60.04 | 0.72 | 29 | 196.41 | 53.44 | 8 | 23 | 39.98 | 24458.36 | 306.56 | 2394.75 | 131.39 | 86.77 | 18028.86 | 0.66 | 0.84 | 4.03 | 1.07 | 1 | 10 | 198.2378 | 271.2378 | 245.3512 | 198237.8445 | 271237.7644 | 2.8899e-06 | 0.33927 | 245351.2129
8 | 95 | CONCLUIDO | 3.0844 | 32.42 | 28.95 | 64.33 | 0.81 | 27 | 197.97 | 53.44 | 9 | 2 | 40.53 | 24650.18 | 300.49 | 2394.71 | 127.94 | 86.77 | 16310.33 | 0.68 | 0.85 | 4.06 | 1 | 1 | 10 | 194.5435 | 266.183 | 240.7788 | 194543.4664 | 266182.9533 | 2.9028e-06 | 0.33771 | 240778.8258
9 | 95 | CONCLUIDO | 3.0841 | 32.42 | 28.95 | 64.34 | 0.89 | 27 | 199.53 | 53.44 | 10 | 0 | 41.1 | 24842.77 | 302.84 | 2394.63 | 128.07 | 86.77 | 16374.79 | 0.68 | 0.85 | 4.06 | 1 | 1 | 10 | 195.5988 | 267.6269 | 242.085 | 195598.7901 | 267626.8939 | 2.9025e-06 | 0.33771 | 242084.9587

## RESULTADOS_9
Unnamed: 0 | Volume de calda [L] | STATUS | Capacidade operacional [ha/h] | Tempo de missao [h] | Tempo util [h] | Tempo por voo [min] | Autonomia Projetada [h] | N° Voos | MTOW [kg] | Massa Estrutura [kg] | Combustível [kg] | Abastecimentos | Massa gerador | Potência gerador [W] | Combustível consumido [L] | Calda cons [L] | Distância percorrida [km] | Distância Pulverizando [km] | RTL ACUMULADO[m] | EOC [km/km] | EOC [h/h] | Tempo de manobra [h] | Tempo rtl_rtw [h] | V pulv [m/s] | V desloc [m/s] | Preço Total por ha Simples [R$/ha] | Preço Total por ha Presumido [R$/ha] | Preço Total por ha Real [R$/ha] | Preço Total Simples [R$] | Preço Total Presumido [R$] | Prod CAPEX [ha/h/R$] | Dias Trabalhados | Preço Total Real [R$]
0 | 55 | CONCLUIDO | 2.1319 | 46.91 | 38.37 | 8.53 | 0.15 | 270 | 116.05 | 43.4 | 1 | 268 | 16.65 | 14546.17 | 370.74 | 2395.1 | 444.35 | 86.77 | 173303.23 | 0.2 | 0.64 | 4.42 | 10.42 | 1 | 10 | 330.8702 | 452.7112 | 409.5051 | 330870.205 | 452711.2114 | 2.1706e-06 | 0.48865 | 409505.0888
1 | 55 | CONCLUIDO | 2.7409 | 36.48 | 31.89 | 18.22 | 0.3 | 105 | 117.34 | 43.4 | 2 | 103 | 16.94 | 14705.49 | 288.64 | 2394.72 | 227.01 | 86.77 | 65457.09 | 0.38 | 0.77 | 4.16 | 3.94 | 1 | 10 | 204.9696 | 280.4485 | 253.6829 | 204969.6269 | 280448.4861 | 2.7907e-06 | 0.38 | 253682.8762
2 | 55 | CONCLUIDO | 2.9583 | 33.8 | 30.24 | 29.26 | 0.45 | 62 | 118.63 | 43.4 | 3 | 60 | 17.23 | 14865.24 | 251.94 | 2394.82 | 172.55 | 86.77 | 38441.95 | 0.5 | 0.81 | 4.07 | 2.29 | 1 | 10 | 170.3189 | 233.0379 | 210.7971 | 170318.9216 | 233037.8624 | 3.012e-06 | 0.35208 | 210797.0559
3 | 55 | CONCLUIDO | 3.0449 | 32.84 | 29.66 | 38.69 | 0.59 | 46 | 119.93 | 43.4 | 4 | 11 | 17.53 | 15025.44 | 230.35 | 2394.71 | 151.35 | 86.77 | 27922.29 | 0.57 | 0.83 | 4.1 | 1.71 | 1 | 10 | 154.9083 | 211.9523 | 191.7239 | 154908.264 | 211952.3209 | 3.1002e-06 | 0.34208 | 191723.8888
4 | 55 | CONCLUIDO | 3.05 | 32.79 | 29.63 | 39.5 | 0.73 | 45 | 121.23 | 43.4 | 5 | 0 | 17.83 | 15186.08 | 232.07 | 2394.92 | 149.98 | 86.77 | 27240.38 | 0.58 | 0.83 | 4.11 | 1.68 | 1 | 10 | 155.3694 | 212.5833 | 192.2947 | 155369.4265 | 212583.3038 | 3.1054e-06 | 0.34156 | 192294.6516

## resultados
Unnamed: 0 | Volume de calda [L] | STATUS | Capacidade operacional [ha/h] | Tempo de missao [h] | Tempo util [h] | Tempo por voo [min] | Autonomia Projetada [h] | N° Voos | MTOW [kg] | Massa Estrutura [kg] | Combustível [kg] | Abastecimentos | Massa gerador | Potência gerador [W] | Combustível consumido [L] | Calda cons [L] | Distância percorrida [km] | Distância Pulverizando [km] | RTL ACUMULADO[m] | EOC [km/km] | EOC [h/h] | Tempo de manobra [h] | Tempo rtl_rtw [h] | V pulv [m/s] | V desloc [m/s]
0 | 100 | CONCLUIDO | 1.476 | 67.75 | 46.8 | 5.92 | 0.09 | 474 | 194.77 | 54.38 | 1 | 472 | 39.4 | 24256.19 | 648.08 | 2395.76 | 727.51 | 86.77 | 313863.79 | 0.12 | 0.52 | 4.75 | 18.84 | 1 | 10
1 | 100 | CONCLUIDO | 2.3011 | 43.46 | 34.37 | 12.2 | 0.18 | 169 | 196.32 | 54.38 | 2 | 167 | 39.95 | 24447.22 | 464.83 | 2394.9 | 309.87 | 86.77 | 106567.76 | 0.28 | 0.71 | 4.27 | 6.42 | 1 | 10
2 | 100 | CONCLUIDO | 2.6147 | 38.24 | 31.76 | 18.68 | 0.27 | 102 | 197.88 | 54.38 | 3 | 100 | 40.5 | 24639 | 419.52 | 2394.92 | 222.88 | 86.77 | 63406.08 | 0.39 | 0.77 | 4.15 | 3.81 | 1 | 10
3 | 100 | CONCLUIDO | 2.7844 | 35.91 | 30.6 | 25.5 | 0.36 | 72 | 199.44 | 54.38 | 4 | 70 | 41.06 | 24831.54 | 393.08 | 2394.82 | 184.21 | 86.77 | 44220.53 | 0.47 | 0.8 | 4.09 | 2.65 | 1 | 10
4 | 100 | CONCLUIDO | 2.8851 | 34.66 | 30.01 | 32.73 | 0.44 | 55 | 201.01 | 54.38 | 5 | 53 | 41.63 | 25024.84 | 374.96 | 2394.64 | 164.44 | 86.77 | 34420.09 | 0.53 | 0.82 | 4.07 | 2.06 | 1 | 10
5 | 100 | CONCLUIDO | 2.9621 | 33.76 | 29.53 | 40.27 | 0.53 | 44 | 202.58 | 54.38 | 6 | 42 | 42.2 | 25218.93 | 356.74 | 2394.64 | 148.72 | 86.77 | 26618.83 | 0.58 | 0.83 | 4.05 | 1.58 | 1 | 10
6 | 100 | CONCLUIDO | 3.0141 | 33.18 | 29.26 | 48.77 | 0.61 | 36 | 204.16 | 54.38 | 7 | 34 | 42.78 | 25413.94 | 340.84 | 2394.65 | 139.74 | 86.77 | 22168.95 | 0.62 | 0.84 | 4.04 | 1.31 | 1 | 10
7 | 100 | CONCLUIDO | 3.0499 | 32.79 | 29.07 | 56.26 | 0.69 | 31 | 205.75 | 54.38 | 8 | 28 | 43.37 | 25609.61 | 325.36 | 2394.59 | 133.27 | 86.77 | 18955.36 | 0.65 | 0.84 | 4.03 | 1.12 | 1 | 10
8 | 100 | CONCLUIDO | 3.0772 | 32.5 | 28.93 | 64.29 | 0.77 | 27 | 207.34 | 54.38 | 9 | 14 | 43.96 | 25806.1 | 311.59 | 2394.68 | 128.12 | 86.77 | 16402.65 | 0.68 | 0.85 | 4.04 | 0.98 | 1 | 10
9 | 100 | CONCLUIDO | 3.0908 | 32.35 | 28.87 | 69.28 | 0.85 | 25 | 208.94 | 54.38 | 10 | 1 | 44.56 | 26003.41 | 307.78 | 2394.58 | 125.4 | 86.77 | 15051.72 | 0.69 | 0.85 | 4.05 | 0.92 | 1 | 10
10 | 100 | CONCLUIDO | 3.0908 | 32.35 | 28.87 | 69.28 | 0.93 | 25 | 210.55 | 54.38 | 11 | 0 | 45.17 | 26201.54 | 310.06 | 2394.58 | 125.38 | 86.77 | 15043.3 | 0.69 | 0.85 | 4.05 | 0.92 | 1 | 10
0 | 40 | CONCLUIDO | 2.4003 | 41.66 | 35.83 | 10.44 | 0.2 | 206 | 89.87 | 37.55 | 1 | 204 | 11.32 | 11317.98 | 283.71 | 2395.08 | 358.93 | 86.77 | 130910.08 | 0.24 | 0.68 | 4.32 | 7.88 | 1 | 10
1 | 40 | CONCLUIDO | 2.9134 | 34.32 | 30.89 | 23.46 | 0.39 | 79 | 91.1 | 37.55 | 2 | 74 | 11.54 | 11468.97 | 216.32 | 2394.77 | 193.88 | 86.77 | 49021.55 | 0.45 | 0.79 | 4.11 | 2.94 | 1 | 10
2 | 40 | CONCLUIDO | 2.9935 | 33.41 | 30.31 | 29.82 | 0.57 | 61 | 92.32 | 37.55 | 3 | 0 | 11.77 | 11620.34 | 202.11 | 2394.86 | 171.45 | 86.77 | 37896.12 | 0.51 | 0.81 | 4.18 | 2.36 | 1 | 10
0 | 30 | CONCLUIDO | 2.6065 | 38.37 | 34.03 | 12.76 | 0.24 | 160 | 71.52 | 32.27 | 1 | 158 | 8.25 | 9054.6 | 220.53 | 2395.07 | 298.95 | 86.77 | 101150.25 | 0.29 | 0.72 | 4.25 | 6.08 | 1 | 10
1 | 30 | CONCLUIDO | 2.9307 | 34.12 | 31.02 | 22.98 | 0.48 | 81 | 72.7 | 32.27 | 2 | 0 | 8.43 | 9200.25 | 179.08 | 2394.79 | 194.29 | 86.77 | 49218.72 | 0.45 | 0.79 | 4.22 | 3.07 | 1 | 10
0 | 15 | CONCLUIDO | 2.6622 | 37.56 | 34.08 | 12.7 | 0.43 | 161 | 39.78 | 19.54 | 1 | 0 | 4.24 | 5140 | 133.67 | 2395.51 | 292.59 | 86.77 | 97965.67 | 0.3 | 0.72 | 4.46 | 6.12 | 1 | 10
0 | 70 | CONCLUIDO | 1.894 | 52.8 | 40.95 | 7.38 | 0.12 | 333 | 141.81 | 47.83 | 1 | 331 | 22.98 | 17723.39 | 457.01 | 2395.44 | 529.93 | 86.77 | 215777.87 | 0.16 | 0.6 | 4.55 | 12.99 | 1 | 10
1 | 70 | CONCLUIDO | 2.5898 | 38.61 | 32.72 | 15.46 | 0.25 | 127 | 143.17 | 47.83 | 2 | 125 | 23.34 | 17891.86 | 349.71 | 2394.71 | 255.2 | 86.77 | 79443.3 | 0.34 | 0.75 | 4.18 | 4.77 | 1 | 10
2 | 70 | CONCLUIDO | 2.8434 | 35.17 | 30.75 | 24.27 | 0.37 | 76 | 144.54 | 47.83 | 3 | 74 | 23.71 | 18060.85 | 312.14 | 2394.75 | 189.14 | 86.77 | 46664.26 | 0.46 | 0.8 | 4.1 | 2.8 | 1 | 10
3 | 70 | CONCLUIDO | 2.9707 | 33.66 | 29.9 | 33.85 | 0.49 | 53 | 145.92 | 47.83 | 4 | 51 | 24.09 | 18230.35 | 286.03 | 2394.58 | 161.01 | 86.77 | 32715.79 | 0.54 | 0.82 | 4.07 | 1.95 | 1 | 10
4 | 70 | CONCLUIDO | 3.056 | 32.72 | 29.37 | 45.18 | 0.6 | 39 | 147.3 | 47.83 | 5 | 31 | 24.47 | 18400.38 | 262.91 | 2394.55 | 143.1 | 86.77 | 23829.57 | 0.61 | 0.83 | 4.05 | 1.42 | 1 | 10
5 | 70 | CONCLUIDO | 3.0714 | 32.56 | 29.29 | 48.82 | 0.71 | 36 | 148.68 | 47.83 | 6 | 0 | 24.85 | 18570.94 | 256.31 | 2394.59 | 139.27 | 86.77 | 21931.06 | 0.62 | 0.84 | 4.08 | 1.34 | 1 | 10
0 | 90 | CONCLUIDO | 1.6067 | 62.24 | 44.74 | 6.33 | 0.1 | 424 | 176.73 | 52.44 | 1 | 422 | 33.29 | 22031.19 | 580.71 | 2395.63 | 657 | 86.77 | 278856.75 | 0.13 | 0.55 | 4.71 | 16.79 | 1 | 10
1 | 90 | CONCLUIDO | 2.3947 | 41.76 | 33.83 | 13.09 | 0.2 | 155 | 178.21 | 52.44 | 2 | 153 | 33.77 | 22213.89 | 426.94 | 2394.79 | 291.74 | 86.77 | 97570.95 | 0.3 | 0.72 | 4.25 | 5.88 | 1 | 10
2 | 90 | CONCLUIDO | 2.6856 | 37.24 | 31.47 | 20.09 | 0.3 | 94 | 179.7 | 52.44 | 3 | 92 | 34.26 | 22397.24 | 385.17 | 2394.71 | 213.5 | 86.77 | 58754.92 | 0.41 | 0.78 | 4.13 | 3.52 | 1 | 10
3 | 90 | CONCLUIDO | 2.8436 | 35.17 | 30.4 | 27.64 | 0.39 | 66 | 181.19 | 52.44 | 4 | 64 | 34.75 | 22581.25 | 360.27 | 2394.67 | 177.27 | 86.77 | 40783.81 | 0.49 | 0.81 | 4.1 | 2.45 | 1 | 10
4 | 90 | CONCLUIDO | 2.9425 | 33.98 | 29.79 | 35.74 | 0.49 | 50 | 182.69 | 52.44 | 5 | 48 | 35.25 | 22766.06 | 339.48 | 2394.65 | 157.12 | 86.77 | 30788.43 | 0.55 | 0.82 | 4.06 | 1.84 | 1 | 10
5 | 90 | CONCLUIDO | 3.0079 | 33.25 | 29.4 | 44.1 | 0.58 | 40 | 184.19 | 52.44 | 6 | 38 | 35.75 | 22951.43 | 321.86 | 2394.71 | 144.52 | 86.77 | 24538.85 | 0.6 | 0.83 | 4.04 | 1.45 | 1 | 10
6 | 90 | CONCLUIDO | 3.06 | 32.68 | 29.12 | 54.6 | 0.67 | 32 | 185.7 | 52.44 | 7 | 28 | 36.26 | 23137.49 | 302.92 | 2394.55 | 134.94 | 86.77 | 19784.18 | 0.64 | 0.84 | 4.04 | 1.17 | 1 | 10
7 | 90 | CONCLUIDO | 3.0884 | 32.38 | 28.96 | 62.06 | 0.76 | 28 | 187.22 | 52.44 | 8 | 10 | 36.78 | 23324.24 | 291.12 | 2394.58 | 128.96 | 86.77 | 16817.67 | 0.67 | 0.85 | 4.05 | 1.02 | 1 | 10
8 | 90 | CONCLUIDO | 3.0866 | 32.4 | 28.98 | 62.1 | 0.85 | 28 | 188.74 | 52.44 | 9 | 0 | 37.3 | 23511.69 | 292.53 | 2394.79 | 129.14 | 86.77 | 16907.74 | 0.67 | 0.85 | 4.06 | 1.03 | 1 | 10
0 | 10 | CONCLUIDO | 2.4136 | 41.43 | 37.12 | 9.28 | 0.64 | 240 | 26.11 | 12.1 | 1 | 0 | 3.01 | 3454.41 | 107.77 | 2395.9 | 390.53 | 86.77 | 146543.86 | 0.22 | 0.66 | 4.69 | 9.16 | 1 | 10
0 | 45 | CONCLUIDO | 2.3055 | 43.37 | 36.7 | 9.66 | 0.18 | 228 | 98.71 | 39.72 | 1 | 226 | 12.99 | 12407.75 | 313.38 | 2395 | 387.52 | 86.77 | 145095.65 | 0.22 | 0.67 | 4.37 | 8.75 | 1 | 10
1 | 45 | CONCLUIDO | 2.8564 | 35.01 | 31.21 | 21.28 | 0.35 | 88 | 99.95 | 39.72 | 2 | 86 | 13.24 | 12561.45 | 241.9 | 2394.71 | 204.74 | 86.77 | 54405.24 | 0.42 | 0.79 | 4.13 | 3.26 | 1 | 10
2 | 45 | CONCLUIDO | 3.0134 | 33.19 | 30.05 | 32.19 | 0.52 | 56 | 101.2 | 39.72 | 3 | 16 | 13.49 | 12715.54 | 212.46 | 2394.93 | 163.89 | 86.77 | 34142.55 | 0.53 | 0.82 | 4.13 | 2.1 | 1 | 10
3 | 45 | CONCLUIDO | 3.0179 | 33.14 | 30.02 | 32.75 | 0.69 | 55 | 102.45 | 39.72 | 4 | 0 | 13.74 | 12870.03 | 212.76 | 2394.78 | 162.38 | 86.77 | 33390.83 | 0.53 | 0.82 | 4.14 | 2.07 | 1 | 10
0 | 60 | CONCLUIDO | 2.0523 | 48.73 | 39.18 | 8.11 | 0.14 | 290 | 124.63 | 45 | 1 | 288 | 18.64 | 15605.44 | 398.8 | 2394.99 | 470.64 | 86.77 | 186344.67 | 0.18 | 0.63 | 4.48 | 11.23 | 1 | 10
1 | 60 | CONCLUIDO | 2.6875 | 37.21 | 32.19 | 17.09 | 0.28 | 113 | 125.95 | 45 | 2 | 111 | 18.95 | 15767.7 | 309.74 | 2394.88 | 237.3 | 86.77 | 70561.55 | 0.37 | 0.76 | 4.17 | 4.24 | 1 | 10
2 | 60 | CONCLUIDO | 2.9153 | 34.3 | 30.46 | 27.27 | 0.42 | 67 | 127.27 | 45 | 3 | 65 | 19.27 | 15930.42 | 273.73 | 2394.95 | 179.71 | 86.77 | 41998.52 | 0.48 | 0.8 | 4.08 | 2.51 | 1 | 10
3 | 60 | CONCLUIDO | 3.035 | 32.95 | 29.64 | 38.66 | 0.55 | 46 | 128.59 | 45 | 4 | 34 | 19.59 | 16093.6 | 246.05 | 2394.72 | 151.91 | 86.77 | 28199.62 | 0.57 | 0.83 | 4.07 | 1.69 | 1 | 10
4 | 60 | CONCLUIDO | 3.0618 | 32.66 | 29.48 | 43.14 | 0.68 | 41 | 129.92 | 45 | 5 | 0 | 19.92 | 16257.24 | 238.43 | 2394.89 | 144.99 | 86.77 | 24767.6 | 0.6 | 0.83 | 4.1 | 1.53 | 1 | 10
0 | 80 | CONCLUIDO | 1.7478 | 57.22 | 42.74 | 6.8 | 0.11 | 377 | 159.12 | 50.28 | 1 | 375 | 27.84 | 19859.16 | 516.58 | 2395.32 | 590.75 | 86.77 | 245967.65 | 0.15 | 0.57 | 4.6 | 14.79 | 1 | 10
1 | 80 | CONCLUIDO | 2.4844 | 40.25 | 33.35 | 14.09 | 0.22 | 142 | 160.54 | 50.28 | 2 | 140 | 28.26 | 20034.4 | 389.42 | 2394.99 | 276.03 | 86.77 | 89781.34 | 0.31 | 0.73 | 4.22 | 5.4 | 1 | 10
2 | 80 | CONCLUIDO | 2.7664 | 36.15 | 31.08 | 21.94 | 0.33 | 85 | 161.97 | 50.28 | 3 | 83 | 28.69 | 20210.21 | 349.58 | 2394.58 | 200.09 | 86.77 | 52094.92 | 0.43 | 0.79 | 4.13 | 3.14 | 1 | 10
3 | 80 | CONCLUIDO | 2.9036 | 34.44 | 30.18 | 30.18 | 0.43 | 60 | 163.4 | 50.28 | 4 | 58 | 29.12 | 20386.62 | 324.8 | 2394.71 | 170.73 | 86.77 | 37539.38 | 0.51 | 0.81 | 4.07 | 2.23 | 1 | 10
4 | 80 | CONCLUIDO | 2.9969 | 33.37 | 29.59 | 39.46 | 0.54 | 45 | 164.83 | 50.28 | 5 | 43 | 29.55 | 20563.61 | 303.49 | 2394.62 | 150.58 | 86.77 | 27539.79 | 0.58 | 0.83 | 4.06 | 1.65 | 1 | 10
5 | 80 | CONCLUIDO | 3.0607 | 32.67 | 29.22 | 50.09 | 0.64 | 35 | 166.27 | 50.28 | 6 | 29 | 29.99 | 20741.2 | 281.52 | 2394.67 | 137.95 | 86.77 | 21278.68 | 0.63 | 0.84 | 4.04 | 1.27 | 1 | 10
6 | 80 | CONCLUIDO | 3.0761 | 32.51 | 29.15 | 54.66 | 0.74 | 32 | 167.72 | 50.28 | 7 | 3 | 30.44 | 20919.39 | 272.98 | 2394.7 | 134.85 | 86.77 | 19739.08 | 0.64 | 0.84 | 4.07 | 1.21 | 1 | 10
7 | 80 | CONCLUIDO | 3.0826 | 32.44 | 29.12 | 56.35 | 0.84 | 31 | 169.17 | 50.28 | 8 | 0 | 30.89 | 21098.19 | 275.21 | 2394.62 | 133.4 | 86.77 | 19019.79 | 0.65 | 0.84 | 4.07 | 1.17 | 1 | 10
0 | 35 | CONCLUIDO | 2.4998 | 40 | 34.94 | 11.39 | 0.22 | 184 | 80.84 | 35.1 | 1 | 182 | 9.74 | 10204.21 | 253.16 | 2394.72 | 329.46 | 86.77 | 116288.02 | 0.26 | 0.7 | 4.28 | 6.99 | 1 | 10
1 | 35 | CONCLUIDO | 2.953 | 33.86 | 30.7 | 24.89 | 0.43 | 74 | 82.04 | 35.1 | 2 | 34 | 9.94 | 10352.53 | 193.29 | 2394.64 | 186.01 | 86.77 | 45111.43 | 0.47 | 0.8 | 4.15 | 2.75 | 1 | 10
2 | 35 | CONCLUIDO | 2.9678 | 33.7 | 30.6 | 26.23 | 0.63 | 70 | 83.25 | 35.1 | 3 | 0 | 10.15 | 10501.19 | 193.06 | 2394.81 | 181.27 | 86.77 | 42760.21 | 0.48 | 0.8 | 4.18 | 2.65 | 1 | 10
0 | 50 | CONCLUIDO | 2.2174 | 45.1 | 37.53 | 9.04 | 0.16 | 249 | 107.41 | 41.65 | 1 | 247 | 14.77 | 13481.73 | 342.26 | 2395.31 | 415.92 | 86.77 | 159191.62 | 0.21 | 0.65 | 4.39 | 9.57 | 1 | 10
1 | 50 | CONCLUIDO | 2.7958 | 35.77 | 31.58 | 19.53 | 0.32 | 97 | 108.68 | 41.65 | 2 | 95 | 15.03 | 13638.32 | 266.13 | 2394.8 | 216.9 | 86.77 | 60441.18 | 0.4 | 0.78 | 4.14 | 3.63 | 1 | 10
2 | 50 | CONCLUIDO | 3.0045 | 33.28 | 30 | 32.15 | 0.48 | 56 | 109.96 | 41.65 | 3 | 49 | 15.31 | 13795.21 | 228.37 | 2394.69 | 163.8 | 86.77 | 34097.69 | 0.53 | 0.82 | 4.09 | 2.05 | 1 | 10
3 | 50 | CONCLUIDO | 3.0374 | 32.92 | 29.8 | 36.49 | 0.63 | 49 | 111.23 | 41.65 | 4 | 0 | 15.58 | 13952.52 | 221.19 | 2394.65 | 155.1 | 86.77 | 29781.83 | 0.56 | 0.82 | 4.13 | 1.85 | 1 | 10
0 | 25 | CONCLUIDO | 2.7221 | 36.74 | 33.06 | 14.7 | 0.28 | 135 | 61.76 | 28.92 | 1 | 128 | 6.84 | 7851.41 | 184.77 | 2394.85 | 266.84 | 86.77 | 85223 | 0.33 | 0.74 | 4.19 | 5.11 | 1 | 10
1 | 25 | CONCLUIDO | 2.8759 | 34.77 | 31.63 | 19.56 | 0.55 | 97 | 62.92 | 28.92 | 2 | 0 | 7 | 7994.37 | 168.08 | 2394.89 | 214 | 86.77 | 58993 | 0.41 | 0.77 | 4.27 | 3.68 | 1 | 10
0 | 85 | CONCLUIDO | 1.6765 | 59.65 | 43.72 | 6.56 | 0.11 | 400 | 167.88 | 51.39 | 1 | 398 | 30.49 | 20939.59 | 548.04 | 2395.76 | 623.45 | 86.77 | 262203.79 | 0.14 | 0.56 | 4.65 | 15.76 | 1 | 10
1 | 85 | CONCLUIDO | 2.4437 | 40.92 | 33.53 | 13.59 | 0.21 | 148 | 169.33 | 51.39 | 2 | 146 | 30.94 | 21118.46 | 407.36 | 2394.98 | 282.63 | 86.77 | 93050.02 | 0.31 | 0.73 | 4.21 | 5.58 | 1 | 10
2 | 85 | CONCLUIDO | 2.7279 | 36.66 | 31.27 | 21.08 | 0.31 | 89 | 170.79 | 51.39 | 3 | 87 | 31.4 | 21297.94 | 367.3 | 2394.69 | 206.42 | 86.77 | 55242.15 | 0.42 | 0.78 | 4.13 | 3.32 | 1 | 10
3 | 85 | CONCLUIDO | 2.8745 | 34.79 | 30.28 | 28.84 | 0.41 | 63 | 172.25 | 51.39 | 4 | 61 | 31.86 | 21478.05 | 342.93 | 2394.71 | 173.62 | 86.77 | 38969.78 | 0.5 | 0.81 | 4.08 | 2.33 | 1 | 10
4 | 85 | CONCLUIDO | 2.9645 | 33.73 | 29.73 | 37.17 | 0.51 | 48 | 173.71 | 51.39 | 5 | 46 | 32.32 | 21658.78 | 322.62 | 2394.59 | 155.16 | 86.77 | 29816.88 | 0.56 | 0.82 | 4.07 | 1.78 | 1 | 10
5 | 85 | CONCLUIDO | 3.0375 | 32.92 | 29.3 | 47.51 | 0.61 | 37 | 175.18 | 51.39 | 6 | 35 | 32.79 | 21840.16 | 301.04 | 2394.56 | 140.5 | 86.77 | 22541.49 | 0.62 | 0.84 | 4.05 | 1.35 | 1 | 10
6 | 85 | CONCLUIDO | 3.0761 | 32.51 | 29.09 | 56.3 | 0.7 | 31 | 176.66 | 51.39 | 7 | 18 | 33.27 | 22022.17 | 286.25 | 2394.61 | 133.24 | 86.77 | 18939 | 0.65 | 0.84 | 4.05 | 1.14 | 1 | 10
7 | 85 | CONCLUIDO | 3.0811 | 32.46 | 29.07 | 58.13 | 0.8 | 30 | 178.14 | 51.39 | 8 | 1 | 33.75 | 22204.83 | 283.01 | 2394.57 | 131.81 | 86.77 | 18232.37 | 0.66 | 0.84 | 4.07 | 1.12 | 1 | 10
8 | 85 | CONCLUIDO | 3.0813 | 32.45 | 29.07 | 58.13 | 0.89 | 30 | 179.63 | 51.39 | 9 | 0 | 34.24 | 22388.15 | 285.18 | 2394.57 | 131.77 | 86.77 | 18211.17 | 0.66 | 0.84 | 4.07 | 1.12 | 1 | 10
0 | 20 | CONCLUIDO | 2.7825 | 35.94 | 32.68 | 15.81 | 0.34 | 124 | 51.33 | 24.83 | 1 | 27 | 5.51 | 6564.78 | 152.67 | 2395.03 | 248.85 | 86.77 | 76279.19 | 0.35 | 0.75 | 4.32 | 4.73 | 1 | 10
1 | 20 | CONCLUIDO | 2.7954 | 35.77 | 32.55 | 16.14 | 0.66 | 121 | 52.47 | 24.83 | 2 | 0 | 5.64 | 6705.1 | 154.61 | 2394.95 | 243.2 | 86.77 | 73472.17 | 0.36 | 0.75 | 4.35 | 4.6 | 1 | 10
0 | 65 | CONCLUIDO | 1.9733 | 50.68 | 40.03 | 7.72 | 0.13 | 311 | 133.21 | 46.47 | 1 | 309 | 20.75 | 16663.42 | 427.34 | 2395.35 | 499.31 | 86.77 | 200575.2 | 0.17 | 0.61 | 4.5 | 12.07 | 1 | 10
1 | 65 | CONCLUIDO | 2.6383 | 37.9 | 32.46 | 16.23 | 0.26 | 120 | 134.55 | 46.47 | 2 | 118 | 21.09 | 16828.84 | 329.86 | 2394.88 | 246.44 | 86.77 | 75097.8 | 0.35 | 0.76 | 4.17 | 4.5 | 1 | 10
2 | 65 | CONCLUIDO | 2.8734 | 34.8 | 30.66 | 25.55 | 0.39 | 72 | 135.9 | 46.47 | 3 | 70 | 21.43 | 16994.64 | 293.79 | 2394.61 | 186.37 | 86.77 | 45301.79 | 0.47 | 0.8 | 4.1 | 2.71 | 1 | 10
3 | 65 | CONCLUIDO | 3.0077 | 33.25 | 29.73 | 36.41 | 0.52 | 49 | 137.25 | 46.47 | 4 | 47 | 21.78 | 17160.92 | 265.6 | 2394.68 | 155.42 | 86.77 | 29940.7 | 0.56 | 0.82 | 4.06 | 1.79 | 1 | 10
4 | 65 | CONCLUIDO | 3.0624 | 32.65 | 29.41 | 45.25 | 0.64 | 39 | 138.6 | 46.47 | 5 | 11 | 22.13 | 17327.69 | 248.54 | 2394.62 | 143.42 | 86.77 | 23991.95 | 0.6 | 0.83 | 4.08 | 1.46 | 1 | 10
5 | 65 | CONCLUIDO | 3.0695 | 32.58 | 29.36 | 46.36 | 0.76 | 38 | 139.95 | 46.47 | 6 | 0 | 22.49 | 17494.97 | 249.84 | 2394.97 | 141.34 | 86.77 | 22954.74 | 0.61 | 0.83 | 4.09 | 1.41 | 1 | 10
0 | 75 | CONCLUIDO | 1.8192 | 54.97 | 41.85 | 7.07 | 0.12 | 355 | 150.44 | 49.1 | 1 | 353 | 25.34 | 18787.76 | 486.61 | 2395.28 | 560.43 | 86.77 | 230915.94 | 0.15 | 0.59 | 4.58 | 13.89 | 1 | 10
1 | 75 | CONCLUIDO | 2.541 | 39.36 | 32.98 | 14.77 | 0.23 | 134 | 151.83 | 49.1 | 2 | 132 | 25.73 | 18959.54 | 369.16 | 2394.89 | 263.69 | 86.77 | 83650.97 | 0.33 | 0.74 | 4.2 | 5.03 | 1 | 10
2 | 75 | CONCLUIDO | 2.8009 | 35.7 | 30.95 | 22.93 | 0.35 | 81 | 153.23 | 49.1 | 3 | 79 | 26.13 | 19131.85 | 331.2 | 2394.69 | 195.9 | 86.77 | 50023.49 | 0.44 | 0.79 | 4.12 | 3 | 1 | 10
3 | 75 | CONCLUIDO | 2.9409 | 34 | 30.02 | 32.16 | 0.46 | 56 | 154.63 | 49.1 | 4 | 54 | 26.53 | 19304.72 | 306.41 | 2394.6 | 164.72 | 86.77 | 34554.4 | 0.53 | 0.82 | 4.07 | 2.07 | 1 | 10
4 | 75 | CONCLUIDO | 3.0275 | 33.03 | 29.47 | 42.1 | 0.57 | 42 | 156.03 | 49.1 | 5 | 40 | 26.94 | 19478.15 | 283.22 | 2394.59 | 146.7 | 86.77 | 25616.32 | 0.59 | 0.83 | 4.05 | 1.52 | 1 | 10
5 | 75 | CONCLUIDO | 3.0765 | 32.5 | 29.19 | 51.51 | 0.67 | 34 | 157.44 | 49.1 | 6 | 9 | 27.35 | 19652.13 | 264.64 | 2394.63 | 136.15 | 86.77 | 20381.04 | 0.64 | 0.84 | 4.07 | 1.24 | 1 | 10
6 | 75 | CONCLUIDO | 3.0826 | 32.44 | 29.16 | 53.01 | 0.78 | 33 | 158.86 | 49.1 | 7 | 0 | 27.77 | 19826.68 | 264.67 | 2394.85 | 134.71 | 86.77 | 19666.25 | 0.64 | 0.84 | 4.07 | 1.21 | 1 | 10
0 | 95 | CONCLUIDO | 1.5389 | 64.98 | 45.8 | 6.12 | 0.1 | 449 | 185.69 | 53.44 | 1 | 447 | 36.26 | 23136.14 | 614.52 | 2395.97 | 693.12 | 86.77 | 296792.76 | 0.13 | 0.54 | 4.73 | 17.84 | 1 | 10
1 | 95 | CONCLUIDO | 2.3492 | 42.57 | 34.07 | 12.62 | 0.19 | 162 | 187.21 | 53.44 | 2 | 160 | 36.77 | 23322.88 | 445.62 | 2395.05 | 299.82 | 86.77 | 101576.14 | 0.29 | 0.72 | 4.26 | 6.12 | 1 | 10
2 | 95 | CONCLUIDO | 2.6519 | 37.71 | 31.59 | 19.34 | 0.28 | 98 | 188.73 | 53.44 | 3 | 96 | 37.29 | 23510.33 | 401.9 | 2394.74 | 217.05 | 86.77 | 60510.51 | 0.4 | 0.78 | 4.15 | 3.64 | 1 | 10
3 | 95 | CONCLUIDO | 2.8128 | 35.55 | 30.51 | 26.53 | 0.37 | 69 | 190.25 | 53.44 | 4 | 67 | 37.82 | 23698.48 | 376.43 | 2394.72 | 181.63 | 86.77 | 42944.72 | 0.48 | 0.8 | 4.09 | 2.56 | 1 | 10
4 | 95 | CONCLUIDO | 2.9197 | 34.25 | 29.85 | 34.44 | 0.46 | 52 | 191.78 | 53.44 | 5 | 50 | 38.35 | 23887.36 | 355.67 | 2394.75 | 159.39 | 86.77 | 31911.66 | 0.54 | 0.82 | 4.05 | 1.9 | 1 | 10
5 | 95 | CONCLUIDO | 2.9842 | 33.51 | 29.48 | 42.11 | 0.55 | 42 | 193.32 | 53.44 | 6 | 40 | 38.89 | 24076.95 | 339.57 | 2394.62 | 147.03 | 86.77 | 25781.46 | 0.59 | 0.83 | 4.04 | 1.53 | 1 | 10
6 | 95 | CONCLUIDO | 3.0388 | 32.91 | 29.17 | 51.48 | 0.64 | 34 | 194.86 | 53.44 | 7 | 32 | 39.43 | 24267.28 | 321.82 | 2394.59 | 136.75 | 86.77 | 20681.55 | 0.63 | 0.84 | 4.03 | 1.23 | 1 | 10
7 | 95 | CONCLUIDO | 3.0707 | 32.57 | 29.02 | 60.04 | 0.72 | 29 | 196.41 | 53.44 | 8 | 23 | 39.98 | 24458.36 | 306.56 | 2394.75 | 131.39 | 86.77 | 18028.86 | 0.66 | 0.84 | 4.03 | 1.07 | 1 | 10
8 | 95 | CONCLUIDO | 3.0844 | 32.42 | 28.95 | 64.33 | 0.81 | 27 | 197.97 | 53.44 | 9 | 2 | 40.53 | 24650.18 | 300.49 | 2394.71 | 127.94 | 86.77 | 16310.33 | 0.68 | 0.85 | 4.06 | 1 | 1 | 10
9 | 95 | CONCLUIDO | 3.0841 | 32.42 | 28.95 | 64.34 | 0.89 | 27 | 199.53 | 53.44 | 10 | 0 | 41.1 | 24842.77 | 302.84 | 2394.63 | 128.07 | 86.77 | 16374.79 | 0.68 | 0.85 | 4.06 | 1 | 1 | 10
0 | 55 | CONCLUIDO | 2.1319 | 46.91 | 38.37 | 8.53 | 0.15 | 270 | 116.05 | 43.4 | 1 | 268 | 16.65 | 14546.17 | 370.74 | 2395.1 | 444.35 | 86.77 | 173303.23 | 0.2 | 0.64 | 4.42 | 10.42 | 1 | 10
1 | 55 | CONCLUIDO | 2.7409 | 36.48 | 31.89 | 18.22 | 0.3 | 105 | 117.34 | 43.4 | 2 | 103 | 16.94 | 14705.49 | 288.64 | 2394.72 | 227.01 | 86.77 | 65457.09 | 0.38 | 0.77 | 4.16 | 3.94 | 1 | 10
2 | 55 | CONCLUIDO | 2.9583 | 33.8 | 30.24 | 29.26 | 0.45 | 62 | 118.63 | 43.4 | 3 | 60 | 17.23 | 14865.24 | 251.94 | 2394.82 | 172.55 | 86.77 | 38441.95 | 0.5 | 0.81 | 4.07 | 2.29 | 1 | 10
3 | 55 | CONCLUIDO | 3.0449 | 32.84 | 29.66 | 38.69 | 0.59 | 46 | 119.93 | 43.4 | 4 | 11 | 17.53 | 15025.44 | 230.35 | 2394.71 | 151.35 | 86.77 | 27922.29 | 0.57 | 0.83 | 4.1 | 1.71 | 1 | 10
4 | 55 | CONCLUIDO | 3.05 | 32.79 | 29.63 | 39.5 | 0.73 | 45 | 121.23 | 43.4 | 5 | 0 | 17.83 | 15186.08 | 232.07 | 2394.92 | 149.98 | 86.77 | 27240.38 | 0.58 | 0.83 | 4.11 | 1.68 | 1 | 10

## gráficos
Selecione o eixo X:
Selecione o eixo Y:
Selecione o eixo Z:
Eixo X | Eixo Y | Eixo Z

## hidden (hidden)
Unnamed: 0
Volume de calda [L]
STATUS
Capacidade operacional [ha/h]
Tempo de missao [h]
Tempo util [h]
Tempo por voo [min]
Autonomia Projetada [h]
N° Voos
MTOW [kg]
Massa Estrutura [kg]
Combustível [kg]
Abastecimentos
Massa gerador
Potência gerador [W]
Combustível consumido [L]
Calda cons [L]
Distância percorrida [km]
Distância Pulverizando [km]
RTL ACUMULADO[m]
EOC [km/km]
EOC [h/h]
Tempo de manobra [h]
Tempo rtl_rtw [h]
V pulv [m/s]
V desloc [m/s]