## RESULTADOS_18
Unnamed: 0 | Volume de calda [L] | STATUS | Capacidade operacional [ha/h] | Tempo de missao [h] | Tempo util [h] | Tempo por voo [min] | Autonomia Projetada [h] | N° Voos | MTOW [kg] | Massa Estrutura [kg] | Combustível [kg] | Abastecimentos | Massa gerador | Potência gerador [W] | Combustível consumido [L] | Calda cons [L] | Distância percorrida [km] | Distância Pulverizando [km] | RTL ACUMULADO[m] | EOC [km/km] | EOC [h/h] | Tempo de manobra [h] | Tempo rtl_rtw [h] | V pulv [m/s] | V desloc [m/s] | Preço Total por ha Simples [R$/ha] | Preço Total por ha Presumido [R$/ha] | Preço Total por ha Real [R$/ha] | Preço Total Simples [R$] | Preço Total Presumido [R$] | Prod CAPEX [ha/h/R$] | Dias Trabalhados | Preço Total Real [R$]
0 | 100 | CONCLUIDO | 1.2124 | 82.48 | 57.45 | 5.95 | 0.09 | 579 | 194.77 | 54.38 | 1 | 577 | 39.4 | 24256.19 | 784.82 | 6250.29 | 1164.16 | 144.29 | 501289.86 | 0.12 | 0.42 | 7.8 | 29.59 | 2 | 10 | 763.6696 | 1044.8865 | 945.164 | 763669.642 | 1044886.4949 | 1.7687e-06 | 0.85917 | 945163.9944
1 | 100 | CONCLUIDO | 2.2501 | 44.44 | 35.55 | 13.01 | 0.18 | 164 | 196.32 | 54.38 | 2 | 162 | 39.95 | 24447.22 | 450.89 | 6245.4 | 417.97 | 144.29 | 130271.15 | 0.35 | 0.69 | 7.12 | 7.71 | 2 | 10 | 242.7897 | 332.1956 | 300.4913 | 242789.6815 | 332195.5533 | 3.2825e-06 | 0.46292 | 300491.276
2 | 100 | CONCLUIDO | 2.6366 | 37.93 | 31.95 | 21.54 | 0.27 | 89 | 197.88 | 54.38 | 3 | 87 | 40.5 | 24639 | 367.12 | 6243.72 | 296.09 | 144.29 | 69707.35 | 0.49 | 0.76 | 6.99 | 4.12 | 2 | 10 | 174.1313 | 238.2542 | 215.5155 | 174131.3325 | 238254.1712 | 3.8464e-06 | 0.3951 | 215515.5275
3 | 100 | CONCLUIDO | 2.7942 | 35.79 | 30.78 | 28.86 | 0.36 | 64 | 199.44 | 54.38 | 4 | 9 | 41.06 | 24831.54 | 324.98 | 6243.52 | 254.29 | 144.29 | 48932.29 | 0.57 | 0.79 | 7.02 | 2.95 | 2 | 10 | 149.54 | 204.6072 | 185.0798 | 149540.0027 | 204607.2289 | 4.0763e-06 | 0.37281 | 185079.8022
4 | 100 | CONCLUIDO | 2.7943 | 35.79 | 30.78 | 28.86 | 0.44 | 64 | 201.01 | 54.38 | 5 | 0 | 41.63 | 25024.84 | 328.02 | 6244.05 | 253.94 | 144.29 | 48758.04 | 0.57 | 0.79 | 7.03 | 2.95 | 2 | 10 | 150.482 | 205.8961 | 186.2457 | 150482.0237 | 205896.1436 | 4.0764e-06 | 0.37281 | 186245.7046

## RESULTADOS_6
Unnamed: 0 | Volume de calda [L] | STATUS | Capacidade operacional [ha/h] | Tempo de missao [h] | Tempo util [h] | Tempo por voo [min] | Autonomia Projetada [h] | N° Voos | MTOW [kg] | Massa Estrutura [kg] | Combustível [kg] | Abastecimentos | Massa gerador | Potência gerador [W] | Combustível consumido [L] | Calda cons [L] | Distância percorrida [km] | Distância Pulverizando [km] | RTL ACUMULADO[m] | EOC [km/km] | EOC [h/h] | Tempo de manobra [h] | Tempo rtl_rtw [h] | V pulv [m/s] | V desloc [m/s] | Preço Total por ha Simples [R$/ha] | Preço Total por ha Presumido [R$/ha] | Preço Total por ha Real [R$/ha] | Preço Total Simples [R$] | Preço Total Presumido [R$] | Prod CAPEX [ha/h/R$] | Dias Trabalhados | Preço Total Real [R$]
0 | 40 | CONCLUIDO | 2.3605 | 42.36 | 36.83 | 11.63 | 0.2 | 190 | 89.87 | 37.55 | 1 | 144 | 11.32 | 11317.98 | 255.64 | 6244.65 | 459.23 | 144.29 | 150772.52 | 0.31 | 0.66 | 7.23 | 9 | 2 | 10 | 141.6347 | 193.7908 | 175.2957 | 141634.6526 | 193790.7802 | 3.9117e-06 | 0.44125 | 175295.6601
1 | 40 | CONCLUIDO | 2.4968 | 40.05 | 35.15 | 13.43 | 0.39 | 157 | 91.1 | 37.55 | 2 | 0 | 11.54 | 11468.97 | 236.26 | 6246.95 | 396.92 | 144.29 | 119779.99 | 0.36 | 0.69 | 7.31 | 7.3 | 2 | 10 | 125.312 | 171.4575 | 155.0938 | 125312.0428 | 171457.4654 | 4.1376e-06 | 0.41719 | 155093.8055

## RESULTADOS_4
Unnamed: 0 | Volume de calda [L] | STATUS | Capacidade operacional [ha/h] | Tempo de missao [h] | Tempo util [h] | Tempo por voo [min] | Autonomia Projetada [h] | N° Voos | MTOW [kg] | Massa Estrutura [kg] | Combustível [kg] | Abastecimentos | Massa gerador | Potência gerador [W] | Combustível consumido [L] | Calda cons [L] | Distância percorrida [km] | Distância Pulverizando [km] | RTL ACUMULADO[m] | EOC [km/km] | EOC [h/h] | Tempo de manobra [h] | Tempo rtl_rtw [h] | V pulv [m/s] | V desloc [m/s] | Preço Total por ha Simples [R$/ha] | Preço Total por ha Presumido [R$/ha] | Preço Total por ha Real [R$/ha] | Preço Total Simples [R$] | Preço Total Presumido [R$] | Prod CAPEX [ha/h/R$] | Dias Trabalhados | Preço Total Real [R$]
0 | 30 | CONCLUIDO | 2.3442 | 42.66 | 37.56 | 10.78 | 0.24 | 209 | 71.52 | 32.27 | 1 | 2 | 8.25 | 9054.6 | 217.92 | 6247.57 | 476.2 | 144.29 | 159158.94 | 0.3 | 0.65 | 7.46 | 9.72 | 2 | 10 | 124.4317 | 170.2529 | 154.0042 | 124431.6694 | 170252.8996 | 4.0185e-06 | 0.44438 | 154004.2018
1 | 30 | CONCLUIDO | 2.3436 | 42.67 | 37.57 | 10.79 | 0.48 | 209 | 72.7 | 32.27 | 2 | 0 | 8.43 | 9200.25 | 221.2 | 6248.39 | 476.66 | 144.29 | 159390.05 | 0.3 | 0.65 | 7.46 | 9.73 | 2 | 10 | 125.6925 | 171.9781 | 155.5647 | 125692.5467 | 171978.0876 | 4.0175e-06 | 0.44448 | 155564.7403

## RESULTADOS_1
Unnamed: 0 | Volume de calda [L] | STATUS | Capacidade operacional [ha/h] | Tempo de missao [h] | Tempo util [h] | Tempo por voo [min] | Autonomia Projetada [h] | N° Voos | MTOW [kg] | Massa Estrutura [kg] | Combustível [kg] | Abastecimentos | Massa gerador | Potência gerador [W] | Combustível consumido [L] | Calda cons [L] | Distância percorrida [km] | Distância Pulverizando [km] | RTL ACUMULADO[m] | EOC [km/km] | EOC [h/h] | Tempo de manobra [h] | Tempo rtl_rtw [h] | V pulv [m/s] | V desloc [m/s] | Preço Total por ha Simples [R$/ha] | Preço Total por ha Presumido [R$/ha] | Preço Total por ha Real [R$/ha] | Preço Total Simples [R$] | Preço Total Presumido [R$] | Prod CAPEX [ha/h/R$] | Dias Trabalhados | Preço Total Real [R$]
0 | 15 | CONCLUIDO | 1.8642 | 53.64 | 47.32 | 6.83 | 0.43 | 416 | 39.78 | 19.54 | 1 | 0 | 4.24 | 5140 | 187.14 | 6251.9 | 797.23 | 144.29 | 318642.77 | 0.18 | 0.52 | 8.06 | 19.47 | 2 | 10 | 139.1381 | 190.3749 | 172.2057 | 139138.0767 | 190374.8548 | 3.43e-06 | 0.55875 | 172205.7459

## RESULTADOS_12
Unnamed: 0 | Volume de calda [L] | STATUS | Capacidade operacional [ha/h] | Tempo de missao [h] | Tempo util [h] | Tempo por voo [min] | Autonomia Projetada [h] | N° Voos | MTOW [kg] | Massa Estrutura [kg] | Combustível [kg] | Abastecimentos | Massa gerador | Potência gerador [W] | Combustível consumido [L] | Calda cons [L] | Distância percorrida [km] | Distância Pulverizando [km] | RTL ACUMULADO[m] | EOC [km/km] | EOC [h/h] | Tempo de manobra [h] | Tempo rtl_rtw [h] | V pulv [m/s] | V desloc [m/s] | Preço Total por ha Simples [R$/ha] | Preço Total por ha Presumido [R$/ha] | Preço Total por ha Real [R$/ha] | Preço Total Simples [R$] | Preço Total Presumido [R$] | Prod CAPEX [ha/h/R$] | Dias Trabalhados | Preço Total Real [R$]
0 | 70 | CONCLUIDO | 1.7243 | 57.99 | 45.42 | 7.61 | 0.12 | 358 | 141.81 | 47.83 | 1 | 356 | 22.98 | 17723.39 | 488.92 | 6249.03 | 752.81 | 144.29 | 296721.77 | 0.19 | 0.54 | 7.46 | 17.57 | 2 | 10 | 344.498 | 471.3574 | 426.3717 | 344498.0172 | 471357.3853 | 2.6532e-06 | 0.60406 | 426371.698
1 | 70 | CONCLUIDO | 2.6048 | 38.39 | 32.98 | 17.99 | 0.25 | 110 | 143.17 | 47.83 | 2 | 96 | 23.34 | 17891.86 | 301 | 6243.76 | 331.03 | 144.29 | 87070.32 | 0.44 | 0.74 | 7.03 | 5.15 | 2 | 10 | 148.6902 | 203.4445 | 184.028 | 148690.2119 | 203444.5077 | 4.008e-06 | 0.3999 | 184028.0494
2 | 70 | CONCLUIDO | 2.7098 | 36.9 | 32.05 | 21.13 | 0.37 | 91 | 144.54 | 47.83 | 3 | 0 | 23.71 | 18060.85 | 279.92 | 6244.63 | 295.44 | 144.29 | 69369.8 | 0.49 | 0.76 | 7.1 | 4.21 | 2 | 10 | 134.9902 | 184.6995 | 167.0721 | 134990.1772 | 184699.5158 | 4.1696e-06 | 0.38438 | 167072.0532

## RESULTADOS_16
Unnamed: 0 | Volume de calda [L] | STATUS | Capacidade operacional [ha/h] | Tempo de missao [h] | Tempo util [h] | Tempo por voo [min] | Autonomia Projetada [h] | N° Voos | MTOW [kg] | Massa Estrutura [kg] | Combustível [kg] | Abastecimentos | Massa gerador | Potência gerador [W] | Combustível consumido [L] | Calda cons [L] | Distância percorrida [km] | Distância Pulverizando [km] | RTL ACUMULADO[m] | EOC [km/km] | EOC [h/h] | Tempo de manobra [h] | Tempo rtl_rtw [h] | V pulv [m/s] | V desloc [m/s] | Preço Total por ha Simples [R$/ha] | Preço Total por ha Presumido [R$/ha] | Preço Total por ha Real [R$/ha] | Preço Total Simples [R$] | Preço Total Presumido [R$] | Prod CAPEX [ha/h/R$] | Dias Trabalhados | Preço Total Real [R$]
0 | 90 | CONCLUIDO | 1.3739 | 72.79 | 52.77 | 6.4 | 0.1 | 495 | 176.73 | 52.44 | 1 | 493 | 33.29 | 22031.19 | 672.26 | 6246.97 | 1004.47 | 144.29 | 421866.94 | 0.14 | 0.46 | 7.67 | 24.92 | 2 | 10 | 582.0359 | 796.3672 | 720.363 | 582035.8854 | 796367.176 | 2.0371e-06 | 0.75823 | 720363.0104
1 | 90 | CONCLUIDO | 2.3624 | 42.33 | 34.68 | 14.16 | 0.2 | 147 | 178.21 | 52.44 | 2 | 145 | 33.77 | 22213.89 | 403.14 | 6243.99 | 389.17 | 144.29 | 115957.72 | 0.37 | 0.7 | 7.07 | 6.85 | 2 | 10 | 209.6573 | 286.8624 | 259.4847 | 209657.3409 | 286862.4232 | 3.5028e-06 | 0.44094 | 259484.6762
2 | 90 | CONCLUIDO | 2.7223 | 36.73 | 31.5 | 23.93 | 0.3 | 79 | 179.7 | 52.44 | 3 | 62 | 34.26 | 22397.24 | 322.82 | 6243.19 | 280.57 | 144.29 | 61996.27 | 0.51 | 0.77 | 6.99 | 3.67 | 2 | 10 | 151.8387 | 207.7525 | 187.9249 | 151838.7328 | 207752.4528 | 4.0365e-06 | 0.3826 | 187924.8503
3 | 90 | CONCLUIDO | 2.7733 | 36.06 | 31.11 | 26.29 | 0.39 | 71 | 181.19 | 52.44 | 4 | 0 | 34.75 | 22581.25 | 310.91 | 6244.94 | 264.79 | 144.29 | 54146.35 | 0.54 | 0.78 | 7.04 | 3.28 | 2 | 10 | 144.7804 | 198.0949 | 179.189 | 144780.3639 | 198094.8812 | 4.1121e-06 | 0.37562 | 179188.9838

## RESULTADOS_0
Unnamed: 0 | Volume de calda [L] | STATUS | Capacidade operacional [ha/h] | Tempo de missao [h] | Tempo util [h] | Tempo por voo [min] | Autonomia Projetada [h] | N° Voos | MTOW [kg] | Massa Estrutura [kg] | Combustível [kg] | Abastecimentos | Massa gerador | Potência gerador [W] | Combustível consumido [L] | Calda cons [L] | Distância percorrida [km] | Distância Pulverizando [km] | RTL ACUMULADO[m] | EOC [km/km] | EOC [h/h] | Tempo de manobra [h] | Tempo rtl_rtw [h] | V pulv [m/s] | V desloc [m/s] | Preço Total por ha Simples [R$/ha] | Preço Total por ha Presumido [R$/ha] | Preço Total por ha Real [R$/ha] | Preço Total Simples [R$] | Preço Total Presumido [R$] | Prod CAPEX [ha/h/R$] | Dias Trabalhados | Preço Total Real [R$]
0 | 10 | CONCLUIDO | 1.5263 | 65.52 | 56.96 | 5.49 | 0.64 | 622 | 26.11 | 12.1 | 1 | 0 | 3.01 | 3454.41 | 164.68 | 6256.64 | 1113.2 | 144.29 | 475595.53 | 0.13 | 0.43 | 8.68 | 29.1 | 2 | 10 | 158.0246 | 216.2162 | 195.5808 | 158024.5673 | 216216.1846 | 2.908e-06 | 0.6825 | 195580.8154

## RESULTADOS_7
Unnamed: 0 | Volume de calda [L] | STATUS | Capacidade operacional [ha/h] | Tempo de missao [h] | Tempo util [h] | Tempo por voo [min] | Autonomia Projetada [h] | N° Voos | MTOW [kg] | Massa Estrutura [kg] | Combustível [kg] | Abastecimentos | Massa gerador | Potência gerador [W] | Combustível consumido [L] | Calda cons [L] | Distância percorrida [km] | Distância Pulverizando [km] | RTL ACUMULADO[m] | EOC [km/km] | EOC [h/h] | Tempo de manobra [h] | Tempo rtl_rtw [h] | V pulv [m/s] | V desloc [m/s] | Preço Total por ha Simples [R$/ha] | Preço Total por ha Presumido [R$/ha] | Preço Total por ha Real [R$/ha] | Preço Total Simples [R$] | Preço Total Presumido [R$] | Prod CAPEX [ha/h/R$] | Dias Trabalhados | Preço Total Real [R$]
0 | 45 | CONCLUIDO | 2.2478 | 44.49 | 38.1 | 10.68 | 0.18 | 214 | 98.71 | 39.72 | 1 | 204 | 12.99 | 12407.75 | 292.97 | 6245.54 | 504.43 | 144.29 | 173249.72 | 0.29 | 0.64 | 7.21 | 10.26 | 2 | 10 | 167.1028 | 228.6374 | 206.8166 | 167102.8024 | 228637.4263 | 3.6707e-06 | 0.46344 | 206816.5912
1 | 45 | CONCLUIDO | 2.55 | 39.22 | 34.35 | 14.72 | 0.35 | 140 | 99.95 | 39.72 | 2 | 0 | 13.24 | 12561.45 | 243.75 | 6246.01 | 370.98 | 144.29 | 106894.59 | 0.39 | 0.71 | 7.25 | 6.51 | 2 | 10 | 126.2825 | 172.7853 | 156.2949 | 126282.4973 | 172785.284 | 4.1641e-06 | 0.40854 | 156294.899

## RESULTADOS_10
Unnamed: 0 | Volume de calda [L] | STATUS | Capacidade operacional [ha/h] | Tempo de missao [h] | Tempo util [h] | Tempo por voo [min] | Autonomia Projetada [h] | N° Voos | MTOW [kg] | Massa Estrutura [kg] | Combustível [kg] | Abastecimentos | Massa gerador | Potência gerador [W] | Combustível consumido [L] | Calda cons [L] | Distância percorrida [km] | Distância Pulverizando [km] | RTL ACUMULADO[m] | EOC [km/km] | EOC [h/h] | Tempo de manobra [h] | Tempo rtl_rtw [h] | V pulv [m/s] | V desloc [m/s] | Preço Total por ha Simples [R$/ha] | Preço Total por ha Presumido [R$/ha] | Preço Total por ha Real [R$/ha] | Preço Total Simples [R$] | Preço Total Presumido [R$] | Prod CAPEX [ha/h/R$] | Dias Trabalhados | Preço Total Real [R$]
0 | 60 | CONCLUIDO | 1.9148 | 52.22 | 42.43 | 8.49 | 0.14 | 300 | 124.63 | 45 | 1 | 298 | 18.64 | 15605.44 | 409.9 | 6246.22 | 651.66 | 144.29 | 246433.86 | 0.22 | 0.57 | 7.35 | 14.58 | 2 | 10 | 264.0489 | 361.2833 | 326.803 | 264048.8809 | 361283.3279 | 3.0105e-06 | 0.54396 | 326802.9541
1 | 60 | CONCLUIDO | 2.6591 | 37.61 | 32.74 | 18.36 | 0.28 | 107 | 125.95 | 45 | 2 | 13 | 18.95 | 15767.7 | 266.4 | 6244.52 | 318.31 | 144.29 | 80724.75 | 0.45 | 0.74 | 7.15 | 4.91 | 2 | 10 | 131.3524 | 179.7222 | 162.5698 | 131352.4273 | 179722.1859 | 4.1807e-06 | 0.39177 | 162569.7527
2 | 60 | CONCLUIDO | 2.6664 | 37.5 | 32.69 | 18.68 | 0.42 | 105 | 127.27 | 45 | 3 | 0 | 19.27 | 15930.42 | 266.92 | 6245.32 | 316.05 | 144.29 | 79608.21 | 0.46 | 0.75 | 7.16 | 4.85 | 2 | 10 | 131.1038 | 179.382 | 162.2621 | 131103.8214 | 179382.0323 | 4.1922e-06 | 0.39062 | 162262.0629

## RESULTADOS_14
Unnamed: 0 | Volume de calda [L] | STATUS | Capacidade operacional [ha/h] | Tempo de missao [h] | Tempo util [h] | Tempo por voo [min] | Autonomia Projetada [h] | N° Voos | MTOW [kg] | Massa Estrutura [kg] | Combustível [kg] | Abastecimentos | Massa gerador | Potência gerador [W] | Combustível consumido [L] | Calda cons [L] | Distância percorrida [km] | Distância Pulverizando [km] | RTL ACUMULADO[m] | EOC [km/km] | EOC [h/h] | Tempo de manobra [h] | Tempo rtl_rtw [h] | V pulv [m/s] | V desloc [m/s] | Preço Total por ha Simples [R$/ha] | Preço Total por ha Presumido [R$/ha] | Preço Total por ha Real [R$/ha] | Preço Total Simples [R$] | Preço Total Presumido [R$] | Prod CAPEX [ha/h/R$] | Dias Trabalhados | Preço Total Real [R$]
0 | 80 | CONCLUIDO | 1.5456 | 64.7 | 48.78 | 6.94 | 0.11 | 422 | 159.12 | 50.28 | 1 | 420 | 27.84 | 19859.16 | 574.43 | 6249.08 | 868.11 | 144.29 | 354050.21 | 0.17 | 0.5 | 7.55 | 20.93 | 2 | 10 | 446.3837 | 610.7619 | 552.4716 | 446383.69 | 610761.8578 | 2.3325e-06 | 0.67396 | 552471.6033
1 | 80 | CONCLUIDO | 2.4792 | 40.34 | 33.86 | 15.75 | 0.22 | 129 | 160.54 | 50.28 | 2 | 127 | 28.26 | 20034.4 | 354.1 | 6244.52 | 360.33 | 144.29 | 101628.43 | 0.4 | 0.72 | 7.06 | 6.02 | 2 | 10 | 178.7903 | 244.6288 | 221.2818 | 178790.3098 | 244628.7895 | 3.7415e-06 | 0.42021 | 221281.7612
2 | 80 | CONCLUIDO | 2.7456 | 36.42 | 31.52 | 23.64 | 0.33 | 80 | 161.97 | 50.28 | 3 | 4 | 28.69 | 20210.21 | 294.64 | 6244.8 | 278.41 | 144.29 | 60911.49 | 0.52 | 0.77 | 7.06 | 3.69 | 2 | 10 | 139.5252 | 190.9046 | 172.6849 | 139525.216 | 190904.5559 | 4.1435e-06 | 0.37938 | 172684.893
3 | 80 | CONCLUIDO | 2.7506 | 36.36 | 31.49 | 23.91 | 0.43 | 79 | 163.4 | 50.28 | 4 | 0 | 29.12 | 20386.62 | 296.26 | 6245.27 | 276.69 | 144.29 | 60058.14 | 0.52 | 0.77 | 7.08 | 3.65 | 2 | 10 | 139.7464 | 191.2071 | 172.9586 | 139746.365 | 191207.1417 | 4.1511e-06 | 0.37875 | 172958.6005

## RESULTADOS_5
Unnamed: 0 | Volume de calda [L] | STATUS | Capacidade operacional [ha/h] | Tempo de missao [h] | Tempo util [h] | Tempo por voo [min] | Autonomia Projetada [h] | N° Voos | MTOW [kg] | Massa Estrutura [kg] | Combustível [kg] | Abastecimentos | Massa gerador | Potência gerador [W] | Combustível consumido [L] | Calda cons [L] | Distância percorrida [km] | Distância Pulverizando [km] | RTL ACUMULADO[m] | EOC [km/km] | EOC [h/h] | Tempo de manobra [h] | Tempo rtl_rtw [h] | V pulv [m/s] | V desloc [m/s] | Preço Total por ha Simples [R$/ha] | Preço Total por ha Presumido [R$/ha] | Preço Total por ha Real [R$/ha] | Preço Total Simples [R$] | Preço Total Presumido [R$] | Prod CAPEX [ha/h/R$] | Dias Trabalhados | Preço Total Real [R$]
0 | 35 | CONCLUIDO | 2.4048 | 41.58 | 36.51 | 11.84 | 0.22 | 185 | 80.84 | 35.1 | 1 | 42 | 9.74 | 10204.21 | 229.29 | 6247.33 | 443.68 | 144.29 | 143019.31 | 0.33 | 0.67 | 7.33 | 8.66 | 2 | 10 | 126.8417 | 173.5505 | 156.987 | 126841.7372 | 173550.4606 | 4.0497e-06 | 0.43312 | 156987.0483
1 | 35 | CONCLUIDO | 2.4257 | 41.22 | 36.23 | 12.08 | 0.43 | 180 | 82.04 | 35.1 | 2 | 0 | 9.94 | 10352.53 | 228.87 | 6247.56 | 432.5 | 144.29 | 137457.51 | 0.33 | 0.67 | 7.38 | 8.39 | 2 | 10 | 125.2998 | 171.4407 | 155.0786 | 125299.7583 | 171440.6572 | 4.0849e-06 | 0.42938 | 155078.6015

## RESULTADOS_8
Unnamed: 0 | Volume de calda [L] | STATUS | Capacidade operacional [ha/h] | Tempo de missao [h] | Tempo util [h] | Tempo por voo [min] | Autonomia Projetada [h] | N° Voos | MTOW [kg] | Massa Estrutura [kg] | Combustível [kg] | Abastecimentos | Massa gerador | Potência gerador [W] | Combustível consumido [L] | Calda cons [L] | Distância percorrida [km] | Distância Pulverizando [km] | RTL ACUMULADO[m] | EOC [km/km] | EOC [h/h] | Tempo de manobra [h] | Tempo rtl_rtw [h] | V pulv [m/s] | V desloc [m/s] | Preço Total por ha Simples [R$/ha] | Preço Total por ha Presumido [R$/ha] | Preço Total por ha Real [R$/ha] | Preço Total Simples [R$] | Preço Total Presumido [R$] | Prod CAPEX [ha/h/R$] | Dias Trabalhados | Preço Total Real [R$]
0 | 50 | CONCLUIDO | 2.1313 | 46.92 | 39.51 | 9.8 | 0.16 | 242 | 107.41 | 41.65 | 1 | 239 | 14.77 | 13481.73 | 331.78 | 6245.53 | 552.7 | 144.29 | 197246.5 | 0.26 | 0.62 | 7.24 | 11.66 | 2 | 10 | 196.4137 | 268.7419 | 243.0935 | 196413.6916 | 268741.878 | 3.4336e-06 | 0.48875 | 243093.5304
1 | 50 | CONCLUIDO | 2.5958 | 38.52 | 33.69 | 16.04 | 0.32 | 126 | 108.68 | 41.65 | 2 | 0 | 15.03 | 13638.32 | 250.5 | 6245.25 | 349.1 | 144.29 | 96026.64 | 0.41 | 0.72 | 7.22 | 5.85 | 2 | 10 | 127.289 | 174.1624 | 157.5406 | 127288.9922 | 174162.4147 | 4.1819e-06 | 0.40125 | 157540.5983

## RESULTADOS_3
Unnamed: 0 | Volume de calda [L] | STATUS | Capacidade operacional [ha/h] | Tempo de missao [h] | Tempo util [h] | Tempo por voo [min] | Autonomia Projetada [h] | N° Voos | MTOW [kg] | Massa Estrutura [kg] | Combustível [kg] | Abastecimentos | Massa gerador | Potência gerador [W] | Combustível consumido [L] | Calda cons [L] | Distância percorrida [km] | Distância Pulverizando [km] | RTL ACUMULADO[m] | EOC [km/km] | EOC [h/h] | Tempo de manobra [h] | Tempo rtl_rtw [h] | V pulv [m/s] | V desloc [m/s] | Preço Total por ha Simples [R$/ha] | Preço Total por ha Presumido [R$/ha] | Preço Total por ha Real [R$/ha] | Preço Total Simples [R$] | Preço Total Presumido [R$] | Prod CAPEX [ha/h/R$] | Dias Trabalhados | Preço Total Real [R$]
0 | 25 | CONCLUIDO | 2.2319 | 44.81 | 39.52 | 9.45 | 0.28 | 251 | 61.76 | 28.92 | 1 | 0 | 6.84 | 7851.41 | 209.73 | 6250.21 | 540.48 | 144.29 | 191093.46 | 0.27 | 0.62 | 7.58 | 11.68 | 2 | 10 | 126.4304 | 172.9876 | 156.4779 | 126430.3893 | 172987.6364 | 3.9035e-06 | 0.46677 | 156477.9391

## RESULTADOS_15
Unnamed: 0 | Volume de calda [L] | STATUS | Capacidade operacional [ha/h] | Tempo de missao [h] | Tempo util [h] | Tempo por voo [min] | Autonomia Projetada [h] | N° Voos | MTOW [kg] | Massa Estrutura [kg] | Combustível [kg] | Abastecimentos | Massa gerador | Potência gerador [W] | Combustível consumido [L] | Calda cons [L] | Distância percorrida [km] | Distância Pulverizando [km] | RTL ACUMULADO[m] | EOC [km/km] | EOC [h/h] | Tempo de manobra [h] | Tempo rtl_rtw [h] | V pulv [m/s] | V desloc [m/s] | Preço Total por ha Simples [R$/ha] | Preço Total por ha Presumido [R$/ha] | Preço Total por ha Real [R$/ha] | Preço Total Simples [R$] | Preço Total Presumido [R$] | Prod CAPEX [ha/h/R$] | Dias Trabalhados | Preço Total Real [R$]
0 | 85 | CONCLUIDO | 1.4563 | 68.67 | 50.77 | 6.65 | 0.11 | 458 | 167.88 | 51.39 | 1 | 456 | 30.49 | 20939.59 | 622.77 | 6248.29 | 936.88 | 144.29 | 388255.11 | 0.15 | 0.48 | 7.59 | 22.92 | 2 | 10 | 510.9994 | 699.1719 | 632.4439 | 510999.3564 | 699171.8632 | 2.178e-06 | 0.71531 | 632443.8818
1 | 85 | CONCLUIDO | 2.4174 | 41.37 | 34.32 | 14.92 | 0.21 | 138 | 169.33 | 51.39 | 2 | 136 | 30.94 | 21118.46 | 379.23 | 6243.96 | 375.93 | 144.29 | 109380.51 | 0.38 | 0.71 | 7.09 | 6.48 | 2 | 10 | 194.4292 | 266.0265 | 240.6373 | 194429.1514 | 266026.5425 | 3.6155e-06 | 0.43094 | 240637.3427
2 | 85 | CONCLUIDO | 2.7413 | 36.48 | 31.46 | 24.2 | 0.31 | 78 | 170.79 | 51.39 | 3 | 28 | 31.4 | 21297.94 | 305.53 | 6244.03 | 277.37 | 144.29 | 60401.92 | 0.52 | 0.77 | 7.04 | 3.63 | 2 | 10 | 144.2018 | 197.3032 | 178.4729 | 144201.7574 | 197303.2062 | 4.0999e-06 | 0.38 | 178472.8651
3 | 85 | CONCLUIDO | 2.7597 | 36.24 | 31.32 | 25.06 | 0.41 | 75 | 172.25 | 51.39 | 4 | 0 | 31.86 | 21478.05 | 303.98 | 6244.47 | 271.64 | 144.29 | 57550.98 | 0.53 | 0.78 | 7.06 | 3.49 | 2 | 10 | 142.5659 | 195.0649 | 176.4482 | 142565.8957 | 195064.948 | 4.1274e-06 | 0.3775 | 176448.2232

## RESULTADOS_2
Unnamed: 0 | Volume de calda [L] | STATUS | Capacidade operacional [ha/h] | Tempo de missao [h] | Tempo util [h] | Tempo por voo [min] | Autonomia Projetada [h] | N° Voos | MTOW [kg] | Massa Estrutura [kg] | Combustível [kg] | Abastecimentos | Massa gerador | Potência gerador [W] | Combustível consumido [L] | Calda cons [L] | Distância percorrida [km] | Distância Pulverizando [km] | RTL ACUMULADO[m] | EOC [km/km] | EOC [h/h] | Tempo de manobra [h] | Tempo rtl_rtw [h] | V pulv [m/s] | V desloc [m/s] | Preço Total por ha Simples [R$/ha] | Preço Total por ha Presumido [R$/ha] | Preço Total por ha Real [R$/ha] | Preço Total Simples [R$] | Preço Total Presumido [R$] | Prod CAPEX [ha/h/R$] | Dias Trabalhados | Preço Total Real [R$]
0 | 20 | CONCLUIDO | 2.0809 | 48.06 | 42.48 | 8.14 | 0.34 | 313 | 51.33 | 24.83 | 1 | 0 | 5.51 | 6564.78 | 199.62 | 6251.94 | 637.9 | 144.29 | 239489.26 | 0.23 | 0.57 | 7.77 | 14.63 | 2 | 10 | 130.4342 | 178.4658 | 161.4332 | 130434.1574 | 178465.7685 | 3.7245e-06 | 0.50062 | 161433.246

## RESULTADOS_11
Unnamed: 0 | Volume de calda [L] | STATUS | Capacidade operacional [ha/h] | Tempo de missao [h] | Tempo util [h] | Tempo por voo [min] | Autonomia Projetada [h] | N° Voos | MTOW [kg] | Massa Estrutura [kg] | Combustível [kg] | Abastecimentos | Massa gerador | Potência gerador [W] | Combustível consumido [L] | Calda cons [L] | Distância percorrida [km] | Distância Pulverizando [km] | RTL ACUMULADO[m] | EOC [km/km] | EOC [h/h] | Tempo de manobra [h] | Tempo rtl_rtw [h] | V pulv [m/s] | V desloc [m/s] | Preço Total por ha Simples [R$/ha] | Preço Total por ha Presumido [R$/ha] | Preço Total por ha Real [R$/ha] | Preço Total Simples [R$] | Preço Total Presumido [R$] | Prod CAPEX [ha/h/R$] | Dias Trabalhados | Preço Total Real [R$]
0 | 65 | CONCLUIDO | 1.8195 | 54.96 | 43.85 | 8.02 | 0.13 | 328 | 133.21 | 46.47 | 1 | 326 | 20.75 | 16663.42 | 448.37 | 6246.23 | 699.8 | 144.29 | 270368.36 | 0.21 | 0.56 | 7.4 | 16 | 2 | 10 | 301.5069 | 412.5351 | 373.1633 | 301506.9076 | 412535.0526 | 2.8291e-06 | 0.5725 | 373163.2861
1 | 65 | CONCLUIDO | 2.6506 | 37.73 | 32.69 | 18.68 | 0.26 | 105 | 134.55 | 46.47 | 2 | 53 | 21.09 | 16828.84 | 278.82 | 6245.52 | 318.51 | 144.29 | 80835.97 | 0.45 | 0.75 | 7.09 | 4.85 | 2 | 10 | 137.1591 | 187.6672 | 169.7565 | 137159.1301 | 187667.1728 | 4.1214e-06 | 0.39302 | 169756.4812
2 | 65 | CONCLUIDO | 2.6926 | 37.14 | 32.32 | 19.99 | 0.39 | 97 | 135.9 | 46.47 | 3 | 0 | 21.43 | 16994.64 | 273.28 | 6245.82 | 303.95 | 144.29 | 73598.24 | 0.47 | 0.75 | 7.13 | 4.48 | 2 | 10 | 132.7763 | 181.6704 | 164.332 | 132776.2983 | 181670.389 | 4.1867e-06 | 0.38688 | 164332.022

## RESULTADOS_13
Unnamed: 0 | Volume de calda [L] | STATUS | Capacidade operacional [ha/h] | Tempo de missao [h] | Tempo util [h] | Tempo por voo [min] | Autonomia Projetada [h] | N° Voos | MTOW [kg] | Massa Estrutura [kg] | Combustível [kg] | Abastecimentos | Massa gerador | Potência gerador [W] | Combustível consumido [L] | Calda cons [L] | Distância percorrida [km] | Distância Pulverizando [km] | RTL ACUMULADO[m] | EOC [km/km] | EOC [h/h] | Tempo de manobra [h] | Tempo rtl_rtw [h] | V pulv [m/s] | V desloc [m/s] | Preço Total por ha Simples [R$/ha] | Preço Total por ha Presumido [R$/ha] | Preço Total por ha Real [R$/ha] | Preço Total Simples [R$] | Preço Total Presumido [R$] | Prod CAPEX [ha/h/R$] | Dias Trabalhados | Preço Total Real [R$]
0 | 75 | CONCLUIDO | 1.6311 | 61.31 | 47.11 | 7.25 | 0.12 | 390 | 150.44 | 49.1 | 1 | 388 | 25.34 | 18787.76 | 531.39 | 6247.34 | 811.57 | 144.29 | 325939.72 | 0.18 | 0.52 | 7.48 | 19.27 | 2 | 10 | 393.4056 | 538.2749 | 486.9027 | 393405.6316 | 538274.941 | 2.485e-06 | 0.63865 | 486902.7361
1 | 75 | CONCLUIDO | 2.5454 | 39.29 | 33.37 | 16.83 | 0.23 | 119 | 151.83 | 49.1 | 2 | 115 | 25.73 | 18959.54 | 327.32 | 6243.51 | 344.55 | 144.29 | 93787.43 | 0.42 | 0.73 | 7.04 | 5.54 | 2 | 10 | 163.0105 | 223.0382 | 201.7517 | 163010.5023 | 223038.1608 | 3.8779e-06 | 0.40927 | 201751.7118
2 | 75 | CONCLUIDO | 2.7272 | 36.67 | 31.79 | 22.44 | 0.35 | 85 | 153.23 | 49.1 | 3 | 1 | 26.13 | 19131.85 | 287.84 | 6244.46 | 286.82 | 144.29 | 65091.27 | 0.5 | 0.77 | 7.1 | 3.96 | 2 | 10 | 137.516 | 188.1554 | 170.1981 | 137515.9509 | 188155.3908 | 4.1549e-06 | 0.38198 | 170198.1044
3 | 75 | CONCLUIDO | 2.727 | 36.67 | 31.8 | 22.45 | 0.46 | 85 | 154.63 | 49.1 | 4 | 0 | 26.53 | 19304.72 | 290.67 | 6244.35 | 286.98 | 144.29 | 65172.29 | 0.5 | 0.77 | 7.1 | 3.96 | 2 | 10 | 138.4429 | 189.4237 | 171.3454 | 138442.9323 | 189423.7277 | 4.1546e-06 | 0.38198 | 171345.3929

## RESULTADOS_17
Unnamed: 0 | Volume de calda [L] | STATUS | Capacidade operacional [ha/h] | Tempo de missao [h] | Tempo util [h] | Tempo por voo [min] | Autonomia Projetada [h] | N° Voos | MTOW [kg] | Massa Estrutura [kg] | Combustível [kg] | Abastecimentos | Massa gerador | Potência gerador [W] | Combustível consumido [L] | Calda cons [L] | Distância percorrida [km] | Distância Pulverizando [km] | RTL ACUMULADO[m] | EOC [km/km] | EOC [h/h] | Tempo de manobra [h] | Tempo rtl_rtw [h] | V pulv [m/s] | V desloc [m/s] | Preço Total por ha Simples [R$/ha] | Preço Total por ha Presumido [R$/ha] | Preço Total por ha Real [R$/ha] | Preço Total Simples [R$] | Preço Total Presumido [R$] | Prod CAPEX [ha/h/R$] | Dias Trabalhados | Preço Total Real [R$]
0 | 95 | CONCLUIDO | 1.2927 | 77.36 | 54.97 | 6.17 | 0.1 | 535 | 185.69 | 53.44 | 1 | 533 | 36.26 | 23136.14 | 725.95 | 6249.15 | 1079.82 | 144.29 | 459343.52 | 0.13 | 0.44 | 7.73 | 27.12 | 2 | 10 | 665.1328 | 910.064 | 823.2088 | 665132.7855 | 910064.0207 | 1.9009e-06 | 0.80583 | 823208.7878
1 | 95 | CONCLUIDO | 2.3015 | 43.45 | 35.17 | 13.53 | 0.19 | 156 | 187.21 | 53.44 | 2 | 154 | 36.77 | 23322.88 | 427.38 | 6245.3 | 405.27 | 144.29 | 123961.97 | 0.36 | 0.69 | 7.11 | 7.34 | 2 | 10 | 226.5223 | 309.9378 | 280.3578 | 226522.28 | 309937.777 | 3.3844e-06 | 0.4526 | 280357.7506
2 | 95 | CONCLUIDO | 2.6809 | 37.3 | 31.71 | 22.65 | 0.28 | 84 | 188.73 | 53.44 | 3 | 79 | 37.29 | 23510.33 | 345.63 | 6244.12 | 288.51 | 144.29 | 65940.23 | 0.5 | 0.77 | 6.96 | 3.87 | 2 | 10 | 162.9202 | 222.9147 | 201.64 | 162920.2332 | 222914.6506 | 3.9423e-06 | 0.38854 | 201639.9892
3 | 95 | CONCLUIDO | 2.7854 | 35.9 | 30.94 | 27.71 | 0.37 | 67 | 190.25 | 53.44 | 4 | 1 | 37.82 | 23698.48 | 318.38 | 6245.75 | 258.84 | 144.29 | 51192.34 | 0.56 | 0.79 | 7.04 | 3.1 | 2 | 10 | 147.2318 | 201.449 | 182.223 | 147231.7719 | 201449.0057 | 4.0959e-06 | 0.37396 | 182222.9954
4 | 95 | CONCLUIDO | 2.7857 | 35.9 | 30.93 | 27.7 | 0.46 | 67 | 191.78 | 53.44 | 5 | 0 | 38.35 | 23887.36 | 320.42 | 6245.76 | 258.72 | 144.29 | 51131.17 | 0.56 | 0.79 | 7.04 | 3.1 | 2 | 10 | 147.8393 | 202.2803 | 182.9749 | 147839.3124 | 202280.2695 | 4.0964e-06 | 0.37396 | 182974.9244

## RESULTADOS_9
Unnamed: 0 | Volume de calda [L] | STATUS | Capacidade operacional [ha/h] | Tempo de missao [h] | Tempo util [h] | Tempo por voo [min] | Autonomia Projetada [h] | N° Voos | MTOW [kg] | Massa Estrutura [kg] | Combustível [kg] | Abastecimentos | Massa gerador | Potência gerador [W] | Combustível consumido [L] | Calda cons [L] | Distância percorrida [km] | Distância Pulverizando [km] | RTL ACUMULADO[m] | EOC [km/km] | EOC [h/h] | Tempo de manobra [h] | Tempo rtl_rtw [h] | V pulv [m/s] | V desloc [m/s] | Preço Total por ha Simples [R$/ha] | Preço Total por ha Presumido [R$/ha] | Preço Total por ha Real [R$/ha] | Preço Total Simples [R$] | Preço Total Presumido [R$] | Prod CAPEX [ha/h/R$] | Dias Trabalhados | Preço Total Real [R$]
0 | 55 | CONCLUIDO | 2.0202 | 49.5 | 40.94 | 9.06 | 0.15 | 271 | 116.05 | 43.4 | 1 | 269 | 16.65 | 14546.17 | 370.79 | 6245.08 | 602.2 | 144.29 | 221848.81 | 0.24 | 0.6 | 7.28 | 13.1 | 2 | 10 | 228.652 | 312.8518 | 282.9936 | 228652.0094 | 312851.7666 | 3.2139e-06 | 0.51562 | 282993.6331
1 | 55 | CONCLUIDO | 2.6302 | 38.02 | 33.19 | 17.32 | 0.3 | 115 | 117.34 | 43.4 | 2 | 0 | 16.94 | 14705.49 | 257.37 | 6246.15 | 332.8 | 144.29 | 87931.08 | 0.43 | 0.73 | 7.18 | 5.35 | 2 | 10 | 128.8861 | 176.3476 | 159.5173 | 128886.0873 | 176347.6308 | 4.1843e-06 | 0.39604 | 159517.2604

## resultados
Unnamed: 0 | Volume de calda [L] | STATUS | Capacidade operacional [ha/h] | Tempo de missao [h] | Tempo util [h] | Tempo por voo [min] | Autonomia Projetada [h] | N° Voos | MTOW [kg] | Massa Estrutura [kg] | Combustível [kg] | Abastecimentos | Massa gerador | Potência gerador [W] | Combustível consumido [L] | Calda cons [L] | Distância percorrida [km] | Distância Pulverizando [km] | RTL ACUMULADO[m] | EOC [km/km] | EOC [h/h] | Tempo de manobra [h] | Tempo rtl_rtw [h] | V pulv [m/s] | V desloc [m/s]
0 | 100 | CONCLUIDO | 1.2124 | 82.48 | 57.45 | 5.95 | 0.09 | 579 | 194.77 | 54.38 | 1 | 577 | 39.4 | 24256.19 | 784.82 | 6250.29 | 1164.16 | 144.29 | 501289.86 | 0.12 | 0.42 | 7.8 | 29.59 | 2 | 10
1 | 100 | CONCLUIDO | 2.2501 | 44.44 | 35.55 | 13.01 | 0.18 | 164 | 196.32 | 54.38 | 2 | 162 | 39.95 | 24447.22 | 450.89 | 6245.4 | 417.97 | 144.29 | 130271.15 | 0.35 | 0.69 | 7.12 | 7.71 | 2 | 10
2 | 100 | CONCLUIDO | 2.6366 | 37.93 | 31.95 | 21.54 | 0.27 | 89 | 197.88 | 54.38 | 3 | 87 | 40.5 | 24639 | 367.12 | 6243.72 | 296.09 | 144.29 | 69707.35 | 0.49 | 0.76 | 6.99 | 4.12 | 2 | 10
3 | 100 | CONCLUIDO | 2.7942 | 35.79 | 30.78 | 28.86 | 0.36 | 64 | 199.44 | 54.38 | 4 | 9 | 41.06 | 24831.54 | 324.98 | 6243.52 | 254.29 | 144.29 | 48932.29 | 0.57 | 0.79 | 7.02 | 2.95 | 2 | 10
4 | 100 | CONCLUIDO | 2.7943 | 35.79 | 30.78 | 28.86 | 0.44 | 64 | 201.01 | 54.38 | 5 | 0 | 41.63 | 25024.84 | 328.02 | 6244.05 | 253.94 | 144.29 | 48758.04 | 0.57 | 0.79 | 7.03 | 2.95 | 2 | 10
0 | 40 | CONCLUIDO | 2.3605 | 42.36 | 36.83 | 11.63 | 0.2 | 190 | 89.87 | 37.55 | 1 | 144 | 11.32 | 11317.98 | 255.64 | 6244.65 | 459.23 | 144.29 | 150772.52 | 0.31 | 0.66 | 7.23 | 9 | 2 | 10
1 | 40 | CONCLUIDO | 2.4968 | 40.05 | 35.15 | 13.43 | 0.39 | 157 | 91.1 | 37.55 | 2 | 0 | 11.54 | 11468.97 | 236.26 | 6246.95 | 396.92 | 144.29 | 119779.99 | 0.36 | 0.69 | 7.31 | 7.3 | 2 | 10
0 | 30 | CONCLUIDO | 2.3442 | 42.66 | 37.56 | 10.78 | 0.24 | 209 | 71.52 | 32.27 | 1 | 2 | 8.25 | 9054.6 | 217.92 | 6247.57 | 476.2 | 144.29 | 159158.94 | 0.3 | 0.65 | 7.46 | 9.72 | 2 | 10
1 | 30 | CONCLUIDO | 2.3436 | 42.67 | 37.57 | 10.79 | 0.48 | 209 | 72.7 | 32.27 | 2 | 0 | 8.43 | 9200.25 | 221.2 | 6248.39 | 476.66 | 144.29 | 159390.05 | 0.3 | 0.65 | 7.46 | 9.73 | 2 | 10
0 | 15 | CONCLUIDO | 1.8642 | 53.64 | 47.32 | 6.83 | 0.43 | 416 | 39.78 | 19.54 | 1 | 0 | 4.24 | 5140 | 187.14 | 6251.9 | 797.23 | 144.29 | 318642.77 | 0.18 | 0.52 | 8.06 | 19.47 | 2 | 10
0 | 70 | CONCLUIDO | 1.7243 | 57.99 | 45.42 | 7.61 | 0.12 | 358 | 141.81 | 47.83 | 1 | 356 | 22.98 | 17723.39 | 488.92 | 6249.03 | 752.81 | 144.29 | 296721.77 | 0.19 | 0.54 | 7.46 | 17.57 | 2 | 10
1 | 70 | CONCLUIDO | 2.6048 | 38.39 | 32.98 | 17.99 | 0.25 | 110 | 143.17 | 47.83 | 2 | 96 | 23.34 | 17891.86 | 301 | 6243.76 | 331.03 | 144.29 | 87070.32 | 0.44 | 0.74 | 7.03 | 5.15 | 2 | 10
2 | 70 | CONCLUIDO | 2.7098 | 36.9 | 32.05 | 21.13 | 0.37 | 91 | 144.54 | 47.83 | 3 | 0 | 23.71 | 18060.85 | 279.92 | 6244.63 | 295.44 | 144.29 | 69369.8 | 0.49 | 0.76 | 7.1 | 4.21 | 2 | 10
0 | 90 | CONCLUIDO | 1.3739 | 72.79 | 52.77 | 6.4 | 0.1 | 495 | 176.73 | 52.44 | 1 | 493 | 33.29 | 22031.19 | 672.26 | 6246.97 | 1004.47 | 144.29 | 421866.94 | 0.14 | 0.46 | 7.67 | 24.92 | 2 | 10
1 | 90 | CONCLUIDO | 2.3624 | 42.33 | 34.68 | 14.16 | 0.2 | 147 | 178.21 | 52.44 | 2 | 145 | 33.77 | 22213.89 | 403.14 | 6243.99 | 389.17 | 144.29 | 115957.72 | 0.37 | 0.7 | 7.07 | 6.85 | 2 | 10
2 | 90 | CONCLUIDO | 2.7223 | 36.73 | 31.5 | 23.93 | 0.3 | 79 | 179.7 | 52.44 | 3 | 62 | 34.26 | 22397.24 | 322.82 | 6243.19 | 280.57 | 144.29 | 61996.27 | 0.51 | 0.77 | 6.99 | 3.67 | 2 | 10
3 | 90 | CONCLUIDO | 2.7733 | 36.06 | 31.11 | 26.29 | 0.39 | 71 | 181.19 | 52.44 | 4 | 0 | 34.75 | 22581.25 | 310.91 | 6244.94 | 264.79 | 144.29 | 54146.35 | 0.54 | 0.78 | 7.04 | 3.28 | 2 | 10
0 | 10 | CONCLUIDO | 1.5263 | 65.52 | 56.96 | 5.49 | 0.64 | 622 | 26.11 | 12.1 | 1 | 0 | 3.01 | 3454.41 | 164.68 | 6256.64 | 1113.2 | 144.29 | 475595.53 | 0.13 | 0.43 | 8.68 | 29.1 | 2 | 10
0 | 45 | CONCLUIDO | 2.2478 | 44.49 | 38.1 | 10.68 | 0.18 | 214 | 98.71 | 39.72 | 1 | 204 | 12.99 | 12407.75 | 292.97 | 6245.54 | 504.43 | 144.29 | 173249.72 | 0.29 | 0.64 | 7.21 | 10.26 | 2 | 10
1 | 45 | CONCLUIDO | 2.55 | 39.22 | 34.35 | 14.72 | 0.35 | 140 | 99.95 | 39.72 | 2 | 0 | 13.24 | 12561.45 | 243.75 | 6246.01 | 370.98 | 144.29 | 106894.59 | 0.39 | 0.71 | 7.25 | 6.51 | 2 | 10
0 | 60 | CONCLUIDO | 1.9148 | 52.22 | 42.43 | 8.49 | 0.14 | 300 | 124.63 | 45 | 1 | 298 | 18.64 | 15605.44 | 409.9 | 6246.22 | 651.66 | 144.29 | 246433.86 | 0.22 | 0.57 | 7.35 | 14.58 | 2 | 10
1 | 60 | CONCLUIDO | 2.6591 | 37.61 | 32.74 | 18.36 | 0.28 | 107 | 125.95 | 45 | 2 | 13 | 18.95 | 15767.7 | 266.4 | 6244.52 | 318.31 | 144.29 | 80724.75 | 0.45 | 0.74 | 7.15 | 4.91 | 2 | 10
2 | 60 | CONCLUIDO | 2.6664 | 37.5 | 32.69 | 18.68 | 0.42 | 105 | 127.27 | 45 | 3 | 0 | 19.27 | 15930.42 | 266.92 | 6245.32 | 316.05 | 144.29 | 79608.21 | 0.46 | 0.75 | 7.16 | 4.85 | 2 | 10
0 | 80 | CONCLUIDO | 1.5456 | 64.7 | 48.78 | 6.94 | 0.11 | 422 | 159.12 | 50.28 | 1 | 420 | 27.84 | 19859.16 | 574.43 | 6249.08 | 868.11 | 144.29 | 354050.21 | 0.17 | 0.5 | 7.55 | 20.93 | 2 | 10
1 | 80 | CONCLUIDO | 2.4792 | 40.34 | 33.86 | 15.75 | 0.22 | 129 | 160.54 | 50.28 | 2 | 127 | 28.26 | 20034.4 | 354.1 | 6244.52 | 360.33 | 144.29 | 101628.43 | 0.4 | 0.72 | 7.06 | 6.02 | 2 | 10
2 | 80 | CONCLUIDO | 2.7456 | 36.42 | 31.52 | 23.64 | 0.33 | 80 | 161.97 | 50.28 | 3 | 4 | 28.69 | 20210.21 | 294.64 | 6244.8 | 278.41 | 144.29 | 60911.49 | 0.52 | 0.77 | 7.06 | 3.69 | 2 | 10
3 | 80 | CONCLUIDO | 2.7506 | 36.36 | 31.49 | 23.91 | 0.43 | 79 | 163.4 | 50.28 | 4 | 0 | 29.12 | 20386.62 | 296.26 | 6245.27 | 276.69 | 144.29 | 60058.14 | 0.52 | 0.77 | 7.08 | 3.65 | 2 | 10
0 | 35 | CONCLUIDO | 2.4048 | 41.58 | 36.51 | 11.84 | 0.22 | 185 | 80.84 | 35.1 | 1 | 42 | 9.74 | 10204.21 | 229.29 | 6247.33 | 443.68 | 144.29 | 143019.31 | 0.33 | 0.67 | 7.33 | 8.66 | 2 | 10
1 | 35 | CONCLUIDO | 2.4257 | 41.22 | 36.23 | 12.08 | 0.43 | 180 | 82.04 | 35.1 | 2 | 0 | 9.94 | 10352.53 | 228.87 | 6247.56 | 432.5 | 144.29 | 137457.51 | 0.33 | 0.67 | 7.38 | 8.39 | 2 | 10
0 | 50 | CONCLUIDO | 2.1313 | 46.92 | 39.51 | 9.8 | 0.16 | 242 | 107.41 | 41.65 | 1 | 239 | 14.77 | 13481.73 | 331.78 | 6245.53 | 552.7 | 144.29 | 197246.5 | 0.26 | 0.62 | 7.24 | 11.66 | 2 | 10
1 | 50 | CONCLUIDO | 2.5958 | 38.52 | 33.69 | 16.04 | 0.32 | 126 | 108.68 | 41.65 | 2 | 0 | 15.03 | 13638.32 | 250.5 | 6245.25 | 349.1 | 144.29 | 96026.64 | 0.41 | 0.72 | 7.22 | 5.85 | 2 | 10
0 | 25 | CONCLUIDO | 2.2319 | 44.81 | 39.52 | 9.45 | 0.28 | 251 | 61.76 | 28.92 | 1 | 0 | 6.84 | 7851.41 | 209.73 | 6250.21 | 540.48 | 144.29 | 191093.46 | 0.27 | 0.62 | 7.58 | 11.68 | 2 | 10
0 | 85 | CONCLUIDO | 1.4563 | 68.67 | 50.77 | 6.65 | 0.11 | 458 | 167.88 | 51.39 | 1 | 456 | 30.49 | 20939.59 | 622.77 | 6248.29 | 936.88 | 144.29 | 388255.11 | 0.15 | 0.48 | 7.59 | 22.92 | 2 | 10
1 | 85 | CONCLUIDO | 2.4174 | 41.37 | 34.32 | 14.92 | 0.21 | 138 | 169.33 | 51.39 | 2 | 136 | 30.94 | 21118.46 | 379.23 | 6243.96 | 375.93 | 144.29 | 109380.51 | 0.38 | 0.71 | 7.09 | 6.48 | 2 | 10
2 | 85 | CONCLUIDO | 2.7413 | 36.48 | 31.46 | 24.2 | 0.31 | 78 | 170.79 | 51.39 | 3 | 28 | 31.4 | 21297.94 | 305.53 | 6244.03 | 277.37 | 144.29 | 60401.92 | 0.52 | 0.77 | 7.04 | 3.63 | 2 | 10
3 | 85 | CONCLUIDO | 2.7597 | 36.24 | 31.32 | 25.06 | 0.41 | 75 | 172.25 | 51.39 | 4 | 0 | 31.86 | 21478.05 | 303.98 | 6244.47 | 271.64 | 144.29 | 57550.98 | 0.53 | 0.78 | 7.06 | 3.49 | 2 | 10
0 | 20 | CONCLUIDO | 2.0809 | 48.06 | 42.48 | 8.14 | 0.34 | 313 | 51.33 | 24.83 | 1 | 0 | 5.51 | 6564.78 | 199.62 | 6251.94 | 637.9 | 144.29 | 239489.26 | 0.23 | 0.57 | 7.77 | 14.63 | 2 | 10
0 | 65 | CONCLUIDO | 1.8195 | 54.96 | 43.85 | 8.02 | 0.13 | 328 | 133.21 | 46.47 | 1 | 326 | 20.75 | 16663.42 | 448.37 | 6246.23 | 699.8 | 144.29 | 270368.36 | 0.21 | 0.56 | 7.4 | 16 | 2 | 10
1 | 65 | CONCLUIDO | 2.6506 | 37.73 | 32.69 | 18.68 | 0.26 | 105 | 134.55 | 46.47 | 2 | 53 | 21.09 | 16828.84 | 278.82 | 6245.52 | 318.51 | 144.29 | 80835.97 | 0.45 | 0.75 | 7.09 | 4.85 | 2 | 10
2 | 65 | CONCLUIDO | 2.6926 | 37.14 | 32.32 | 19.99 | 0.39 | 97 | 135.9 | 46.47 | 3 | 0 | 21.43 | 16994.64 | 273.28 | 6245.82 | 303.95 | 144.29 | 73598.24 | 0.47 | 0.75 | 7.13 | 4.48 | 2 | 10
0 | 75 | CONCLUIDO | 1.6311 | 61.31 | 47.11 | 7.25 | 0.12 | 390 | 150.44 | 49.1 | 1 | 388 | 25.34 | 18787.76 | 531.39 | 6247.34 | 811.57 | 144.29 | 325939.72 | 0.18 | 0.52 | 7.48 | 19.27 | 2 | 10
1 | 75 | CONCLUIDO | 2.5454 | 39.29 | 33.37 | 16.83 | 0.23 | 119 | 151.83 | 49.1 | 2 | 115 | 25.73 | 18959.54 | 327.32 | 6243.51 | 344.55 | 144.29 | 93787.43 | 0.42 | 0.73 | 7.04 | 5.54 | 2 | 10
2 | 75 | CONCLUIDO | 2.7272 | 36.67 | 31.79 | 22.44 | 0.35 | 85 | 153.23 | 49.1 | 3 | 1 | 26.13 | 19131.85 | 287.84 | 6244.46 | 286.82 | 144.29 | 65091.27 | 0.5 | 0.77 | 7.1 | 3.96 | 2 | 10
3 | 75 | CONCLUIDO | 2.727 | 36.67 | 31.8 | 22.45 | 0.46 | 85 | 154.63 | 49.1 | 4 | 0 | 26.53 | 19304.72 | 290.67 | 6244.35 | 286.98 | 144.29 | 65172.29 | 0.5 | 0.77 | 7.1 | 3.96 | 2 | 10
0 | 95 | CONCLUIDO | 1.2927 | 77.36 | 54.97 | 6.17 | 0.1 | 535 | 185.69 | 53.44 | 1 | 533 | 36.26 | 23136.14 | 725.95 | 6249.15 | 1079.82 | 144.29 | 459343.52 | 0.13 | 0.44 | 7.73 | 27.12 | 2 | 10
1 | 95 | CONCLUIDO | 2.3015 | 43.45 | 35.17 | 13.53 | 0.19 | 156 | 187.21 | 53.44 | 2 | 154 | 36.77 | 23322.88 | 427.38 | 6245.3 | 405.27 | 144.29 | 123961.97 | 0.36 | 0.69 | 7.11 | 7.34 | 2 | 10
2 | 95 | CONCLUIDO | 2.6809 | 37.3 | 31.71 | 22.65 | 0.28 | 84 | 188.73 | 53.44 | 3 | 79 | 37.29 | 23510.33 | 345.63 | 6244.12 | 288.51 | 144.29 | 65940.23 | 0.5 | 0.77 | 6.96 | 3.87 | 2 | 10
3 | 95 | CONCLUIDO | 2.7854 | 35.9 | 30.94 | 27.71 | 0.37 | 67 | 190.25 | 53.44 | 4 | 1 | 37.82 | 23698.48 | 318.38 | 6245.75 | 258.84 | 144.29 | 51192.34 | 0.56 | 0.79 | 7.04 | 3.1 | 2 | 10
4 | 95 | CONCLUIDO | 2.7857 | 35.9 | 30.93 | 27.7 | 0.46 | 67 | 191.78 | 53.44 | 5 | 0 | 38.35 | 23887.36 | 320.42 | 6245.76 | 258.72 | 144.29 | 51131.17 | 0.56 | 0.79 | 7.04 | 3.1 | 2 | 10
0 | 55 | CONCLUIDO | 2.0202 | 49.5 | 40.94 | 9.06 | 0.15 | 271 | 116.05 | 43.4 | 1 | 269 | 16.65 | 14546.17 | 370.79 | 6245.08 | 602.2 | 144.29 | 221848.81 | 0.24 | 0.6 | 7.28 | 13.1 | 2 | 10
1 | 55 | CONCLUIDO | 2.6302 | 38.02 | 33.19 | 17.32 | 0.3 | 115 | 117.34 | 43.4 | 2 | 0 | 16.94 | 14705.49 | 257.37 | 6246.15 | 332.8 | 144.29 | 87931.08 | 0.43 | 0.73 | 7.18 | 5.35 | 2 | 10

## gráficos
Selecione o eixo X:
Selecione o eixo Y:
Selecione o eixo Z:
Eixo X | Eixo Y | Eixo Z

## hidden (hidden)
Unnamed: 0
Volume de calda [L]
STATUS
Capacidade operacional [ha/h]
Tempo de missao [h]
Tempo util [h]
Tempo por voo [min]
Autonomia Projetada [h]
N° Voos
MTOW [kg]
Massa Estrutura [kg]
Combustível [kg]
Abastecimentos
Massa gerador
Potência gerador [W]
Combustível consumido [L]
Calda cons [L]
Distância percorrida [km]
Distância Pulverizando [km]
RTL ACUMULADO[m]
EOC [km/km]
EOC [h/h]
Tempo de manobra [h]
Tempo rtl_rtw [h]
V pulv [m/s]
V desloc [m/s]