## RESULTADOS_18
Unnamed: 0 | Volume de calda [L] | STATUS | Capacidade operacional [ha/h] | Tempo de missao [h] | Tempo util [h] | Tempo por voo [min] | Autonomia Projetada [h] | N° Voos | MTOW [kg] | Massa Estrutura [kg] | Combustível [kg] | Abastecimentos | Massa gerador | Potência gerador [W] | Combustível consumido [L] | Calda cons [L] | Distância percorrida [km] | Distância Pulverizando [km] | RTL ACUMULADO[m] | EOC [km/km] | EOC [h/h] | Tempo de manobra [h] | Tempo rtl_rtw [h] | V pulv [m/s] | V desloc [m/s] | Preço Total por ha Simples [R$/ha] | Preço Total por ha Presumido [R$/ha] | Preço Total por ha Real [R$/ha] | Preço Total Simples [R$] | Preço Total Presumido [R$] | Prod CAPEX [ha/h/R$] | Dias Trabalhados | Preço Total Real [R$]
0 | 100 | CONCLUIDO | 1.4274 | 70.06 | 48.64 | 6.01 | 0.09 | 486 | 194.77 | 54.38 | 1 | 484 | 39.4 | 24256.19 | 657.58 | 5801.99 | 1012.72 | 167.7 | 420644.06 | 0.17 | 0.49 | 1.05 | 24.78 | 2 | 10 | 545.7647 | 746.7393 | 675.4716 | 545764.6755 | 746739.3065 | 2.0824e-06 | 0.72979 | 675471.5551
1 | 100 | CONCLUIDO | 2.6479 | 37.77 | 30 | 13.33 | 0.18 | 135 | 196.32 | 54.38 | 2 | 133 | 39.95 | 24447.22 | 369.36 | 5798.75 | 376.4 | 167.7 | 104237.44 | 0.45 | 0.79 | 0.49 | 6.15 | 2 | 10 | 171.0883 | 234.0905 | 211.7493 | 171088.281 | 234090.534 | 3.8629e-06 | 0.39344 | 211749.262
2 | 100 | CONCLUIDO | 3.0469 | 32.82 | 27.46 | 22.57 | 0.27 | 73 | 197.88 | 54.38 | 3 | 71 | 40.5 | 24639 | 300.35 | 5797.62 | 291.23 | 167.7 | 61961.04 | 0.58 | 0.86 | 0.39 | 3.62 | 2 | 10 | 125.7312 | 172.031 | 155.6126 | 125731.2244 | 172031.0081 | 4.445e-06 | 0.34187 | 155612.6102
3 | 100 | CONCLUIDO | 3.1874 | 31.37 | 26.56 | 27.01 | 0.36 | 59 | 199.44 | 54.38 | 4 | 0 | 41.06 | 24831.54 | 273.31 | 5797.75 | 257.47 | 167.7 | 45151.83 | 0.65 | 0.89 | 0.45 | 2.72 | 2 | 10 | 111.7073 | 152.8429 | 138.2558 | 111707.3213 | 152842.8852 | 4.6499e-06 | 0.32677 | 138255.7748

## RESULTADOS_6
Unnamed: 0 | Volume de calda [L] | STATUS | Capacidade operacional [ha/h] | Tempo de missao [h] | Tempo util [h] | Tempo por voo [min] | Autonomia Projetada [h] | N° Voos | MTOW [kg] | Massa Estrutura [kg] | Combustível [kg] | Abastecimentos | Massa gerador | Potência gerador [W] | Combustível consumido [L] | Calda cons [L] | Distância percorrida [km] | Distância Pulverizando [km] | RTL ACUMULADO[m] | EOC [km/km] | EOC [h/h] | Tempo de manobra [h] | Tempo rtl_rtw [h] | V pulv [m/s] | V desloc [m/s] | Preço Total por ha Simples [R$/ha] | Preço Total por ha Presumido [R$/ha] | Preço Total por ha Real [R$/ha] | Preço Total Simples [R$] | Preço Total Presumido [R$] | Prod CAPEX [ha/h/R$] | Dias Trabalhados | Preço Total Real [R$]
0 | 40 | CONCLUIDO | 2.7804 | 35.97 | 31.1 | 12.04 | 0.2 | 155 | 89.87 | 37.55 | 1 | 66 | 11.32 | 11317.98 | 204.73 | 5799.25 | 409.66 | 167.7 | 120765.29 | 0.41 | 0.76 | 0.64 | 7.25 | 2 | 10 | 98.6631 | 134.9952 | 122.1115 | 98663.1014 | 134995.2081 | 4.6075e-06 | 0.37469 | 122111.4549
1 | 40 | CONCLUIDO | 2.8293 | 35.34 | 30.65 | 12.59 | 0.39 | 146 | 91.1 | 37.55 | 2 | 0 | 11.54 | 11468.97 | 201.35 | 5799.32 | 391.64 | 167.7 | 111799.94 | 0.43 | 0.77 | 0.7 | 6.8 | 2 | 10 | 95.4915 | 130.6556 | 118.186 | 95491.4517 | 130655.617 | 4.6886e-06 | 0.36812 | 118186.0283

## RESULTADOS_4
Unnamed: 0 | Volume de calda [L] | STATUS | Capacidade operacional [ha/h] | Tempo de missao [h] | Tempo util [h] | Tempo por voo [min] | Autonomia Projetada [h] | N° Voos | MTOW [kg] | Massa Estrutura [kg] | Combustível [kg] | Abastecimentos | Massa gerador | Potência gerador [W] | Combustível consumido [L] | Calda cons [L] | Distância percorrida [km] | Distância Pulverizando [km] | RTL ACUMULADO[m] | EOC [km/km] | EOC [h/h] | Tempo de manobra [h] | Tempo rtl_rtw [h] | V pulv [m/s] | V desloc [m/s] | Preço Total por ha Simples [R$/ha] | Preço Total por ha Presumido [R$/ha] | Preço Total por ha Real [R$/ha] | Preço Total Simples [R$] | Preço Total Presumido [R$] | Prod CAPEX [ha/h/R$] | Dias Trabalhados | Preço Total Real [R$]
0 | 30 | CONCLUIDO | 2.6419 | 37.85 | 32.97 | 10.15 | 0.24 | 195 | 71.52 | 32.27 | 1 | 1 | 8.25 | 9054.6 | 187.5 | 5800.21 | 468.24 | 167.7 | 149858.8 | 0.36 | 0.72 | 0.84 | 9.12 | 2 | 10 | 96.1503 | 131.5571 | 119.0014 | 96150.2891 | 131557.0674 | 4.5289e-06 | 0.39427 | 119001.4455
1 | 30 | CONCLUIDO | 2.6418 | 37.85 | 32.98 | 10.15 | 0.48 | 195 | 72.7 | 32.27 | 2 | 0 | 8.43 | 9200.25 | 190.39 | 5800.21 | 468.29 | 167.7 | 149882.55 | 0.36 | 0.72 | 0.84 | 9.12 | 2 | 10 | 97.116 | 132.8784 | 120.1966 | 97115.9731 | 132878.3589 | 4.5287e-06 | 0.39427 | 120196.6348

## RESULTADOS_1
Unnamed: 0 | Volume de calda [L] | STATUS | Capacidade operacional [ha/h] | Tempo de missao [h] | Tempo util [h] | Tempo por voo [min] | Autonomia Projetada [h] | N° Voos | MTOW [kg] | Massa Estrutura [kg] | Combustível [kg] | Abastecimentos | Massa gerador | Potência gerador [W] | Combustível consumido [L] | Calda cons [L] | Distância percorrida [km] | Distância Pulverizando [km] | RTL ACUMULADO[m] | EOC [km/km] | EOC [h/h] | Tempo de manobra [h] | Tempo rtl_rtw [h] | V pulv [m/s] | V desloc [m/s] | Preço Total por ha Simples [R$/ha] | Preço Total por ha Presumido [R$/ha] | Preço Total por ha Real [R$/ha] | Preço Total Simples [R$] | Preço Total Presumido [R$] | Prod CAPEX [ha/h/R$] | Dias Trabalhados | Preço Total Real [R$]
0 | 15 | CONCLUIDO | 2.0855 | 47.95 | 41.95 | 6.5 | 0.43 | 387 | 39.78 | 19.54 | 1 | 0 | 4.24 | 5140 | 164.33 | 5804.91 | 762.83 | 167.7 | 296191.46 | 0.22 | 0.56 | 1.41 | 18.09 | 2 | 10 | 110.0728 | 150.6065 | 136.2328 | 110072.804 | 150606.4665 | 3.8371e-06 | 0.49948 | 136232.7967

## RESULTADOS_12
Unnamed: 0 | Volume de calda [L] | STATUS | Capacidade operacional [ha/h] | Tempo de missao [h] | Tempo util [h] | Tempo por voo [min] | Autonomia Projetada [h] | N° Voos | MTOW [kg] | Massa Estrutura [kg] | Combustível [kg] | Abastecimentos | Massa gerador | Potência gerador [W] | Combustível consumido [L] | Calda cons [L] | Distância percorrida [km] | Distância Pulverizando [km] | RTL ACUMULADO[m] | EOC [km/km] | EOC [h/h] | Tempo de manobra [h] | Tempo rtl_rtw [h] | V pulv [m/s] | V desloc [m/s] | Preço Total por ha Simples [R$/ha] | Preço Total por ha Presumido [R$/ha] | Preço Total por ha Real [R$/ha] | Preço Total Simples [R$] | Preço Total Presumido [R$] | Prod CAPEX [ha/h/R$] | Dias Trabalhados | Preço Total Real [R$]
0 | 70 | CONCLUIDO | 2.039 | 49.04 | 38.26 | 7.76 | 0.12 | 296 | 141.81 | 47.83 | 1 | 294 | 22.98 | 17723.39 | 403.71 | 5800.35 | 658.14 | 167.7 | 244303.48 | 0.25 | 0.62 | 0.74 | 14.4 | 2 | 10 | 242.6251 | 331.9703 | 300.2875 | 242625.0505 | 331970.298 | 3.1374e-06 | 0.51083 | 300287.5187
1 | 70 | CONCLUIDO | 3.1286 | 31.96 | 27.19 | 18.54 | 0.25 | 88 | 143.17 | 47.83 | 2 | 37 | 23.34 | 17891.86 | 233.65 | 5798.63 | 278.74 | 167.7 | 55642.92 | 0.6 | 0.87 | 0.45 | 3.34 | 2 | 10 | 98.7017 | 135.048 | 122.1592 | 98701.7148 | 135048.0406 | 4.814e-06 | 0.33292 | 122159.2451
2 | 70 | CONCLUIDO | 3.0554 | 32.73 | 28.07 | 20.05 | 0.37 | 84 | 144.54 | 47.83 | 3 | 0 | 23.71 | 18060.85 | 240.08 | 5798.07 | 309.69 | 167.7 | 71137.07 | 0.54 | 0.84 | 0.48 | 4.23 | 2 | 10 | 103.8906 | 142.1477 | 128.5813 | 103890.5805 | 142147.6756 | 4.7013e-06 | 0.34094 | 128581.3009

## RESULTADOS_16
Unnamed: 0 | Volume de calda [L] | STATUS | Capacidade operacional [ha/h] | Tempo de missao [h] | Tempo util [h] | Tempo por voo [min] | Autonomia Projetada [h] | N° Voos | MTOW [kg] | Massa Estrutura [kg] | Combustível [kg] | Abastecimentos | Massa gerador | Potência gerador [W] | Combustível consumido [L] | Calda cons [L] | Distância percorrida [km] | Distância Pulverizando [km] | RTL ACUMULADO[m] | EOC [km/km] | EOC [h/h] | Tempo de manobra [h] | Tempo rtl_rtw [h] | V pulv [m/s] | V desloc [m/s] | Preço Total por ha Simples [R$/ha] | Preço Total por ha Presumido [R$/ha] | Preço Total por ha Real [R$/ha] | Preço Total Simples [R$] | Preço Total Presumido [R$] | Prod CAPEX [ha/h/R$] | Dias Trabalhados | Preço Total Real [R$]
0 | 90 | CONCLUIDO | 1.6219 | 61.66 | 44.55 | 6.47 | 0.1 | 413 | 176.73 | 52.44 | 1 | 411 | 33.29 | 22031.19 | 560.3 | 5802.02 | 872.63 | 167.7 | 350961.97 | 0.19 | 0.53 | 0.94 | 20.69 | 2 | 10 | 413.1085 | 565.2333 | 511.2882 | 413108.4861 | 565233.2557 | 2.4049e-06 | 0.64229 | 511288.1871
1 | 90 | CONCLUIDO | 2.7936 | 35.8 | 29.14 | 14.69 | 0.2 | 119 | 178.21 | 52.44 | 2 | 117 | 33.77 | 22213.89 | 326.08 | 5797.93 | 347.19 | 167.7 | 89711.35 | 0.48 | 0.81 | 0.47 | 5.3 | 2 | 10 | 145.6753 | 199.3194 | 180.2966 | 145675.2999 | 199319.372 | 4.1422e-06 | 0.37292 | 180296.6109
2 | 90 | CONCLUIDO | 3.1474 | 31.77 | 26.97 | 24.15 | 0.3 | 67 | 179.7 | 52.44 | 3 | 14 | 34.26 | 22397.24 | 262.68 | 5798.07 | 271.6 | 167.7 | 52178.18 | 0.62 | 0.87 | 0.45 | 3.12 | 2 | 10 | 109.2131 | 149.4302 | 135.1688 | 109213.1121 | 149430.1981 | 4.6668e-06 | 0.33094 | 135168.7897
3 | 90 | CONCLUIDO | 3.1545 | 31.7 | 26.93 | 24.49 | 0.39 | 66 | 181.19 | 52.44 | 4 | 0 | 34.75 | 22581.25 | 262.94 | 5798.16 | 269.68 | 167.7 | 51220.72 | 0.62 | 0.88 | 0.47 | 3.09 | 2 | 10 | 108.9926 | 149.1284 | 134.8958 | 108992.5623 | 149128.4322 | 4.6773e-06 | 0.33021 | 134895.8239

## RESULTADOS_0
Unnamed: 0 | Volume de calda [L] | STATUS | Capacidade operacional [ha/h] | Tempo de missao [h] | Tempo util [h] | Tempo por voo [min] | Autonomia Projetada [h] | N° Voos | MTOW [kg] | Massa Estrutura [kg] | Combustível [kg] | Abastecimentos | Massa gerador | Potência gerador [W] | Combustível consumido [L] | Calda cons [L] | Distância percorrida [km] | Distância Pulverizando [km] | RTL ACUMULADO[m] | EOC [km/km] | EOC [h/h] | Tempo de manobra [h] | Tempo rtl_rtw [h] | V pulv [m/s] | V desloc [m/s] | Preço Total por ha Simples [R$/ha] | Preço Total por ha Presumido [R$/ha] | Preço Total por ha Real [R$/ha] | Preço Total Simples [R$] | Preço Total Presumido [R$] | Prod CAPEX [ha/h/R$] | Dias Trabalhados | Preço Total Real [R$]
0 | 10 | CONCLUIDO | 1.6904 | 59.16 | 51.06 | 5.28 | 0.64 | 580 | 26.11 | 12.1 | 1 | 0 | 3.01 | 3454.41 | 147.44 | 5806.62 | 1062.38 | 167.7 | 445003.9 | 0.16 | 0.46 | 1.98 | 27.19 | 2 | 10 | 128.264 | 175.4964 | 158.7473 | 128263.9815 | 175496.4381 | 3.2206e-06 | 0.61625 | 158747.3043

## RESULTADOS_7
Unnamed: 0 | Volume de calda [L] | STATUS | Capacidade operacional [ha/h] | Tempo de missao [h] | Tempo util [h] | Tempo por voo [min] | Autonomia Projetada [h] | N° Voos | MTOW [kg] | Massa Estrutura [kg] | Combustível [kg] | Abastecimentos | Massa gerador | Potência gerador [W] | Combustível consumido [L] | Calda cons [L] | Distância percorrida [km] | Distância Pulverizando [km] | RTL ACUMULADO[m] | EOC [km/km] | EOC [h/h] | Tempo de manobra [h] | Tempo rtl_rtw [h] | V pulv [m/s] | V desloc [m/s] | Preço Total por ha Simples [R$/ha] | Preço Total por ha Presumido [R$/ha] | Preço Total por ha Real [R$/ha] | Preço Total Simples [R$] | Preço Total Presumido [R$] | Prod CAPEX [ha/h/R$] | Dias Trabalhados | Preço Total Real [R$]
0 | 45 | CONCLUIDO | 2.69 | 37.17 | 31.71 | 11.26 | 0.18 | 169 | 98.71 | 39.72 | 1 | 160 | 12.99 | 12407.75 | 231.88 | 5798.98 | 434.29 | 167.7 | 133010.64 | 0.39 | 0.74 | 0.55 | 7.86 | 2 | 10 | 113.0137 | 154.6303 | 139.8726 | 113013.6557 | 154630.2696 | 4.3928e-06 | 0.38719 | 139872.5737
1 | 45 | CONCLUIDO | 2.8933 | 34.56 | 29.9 | 13.8 | 0.35 | 130 | 99.95 | 39.72 | 2 | 0 | 13.24 | 12561.45 | 207.1 | 5799.58 | 366.97 | 167.7 | 99545.56 | 0.46 | 0.79 | 0.66 | 6.05 | 2 | 10 | 95.8566 | 131.1553 | 118.638 | 95856.6357 | 131155.2779 | 4.7248e-06 | 0.36 | 118638.0022

## RESULTADOS_10
Unnamed: 0 | Volume de calda [L] | STATUS | Capacidade operacional [ha/h] | Tempo de missao [h] | Tempo util [h] | Tempo por voo [min] | Autonomia Projetada [h] | N° Voos | MTOW [kg] | Massa Estrutura [kg] | Combustível [kg] | Abastecimentos | Massa gerador | Potência gerador [W] | Combustível consumido [L] | Calda cons [L] | Distância percorrida [km] | Distância Pulverizando [km] | RTL ACUMULADO[m] | EOC [km/km] | EOC [h/h] | Tempo de manobra [h] | Tempo rtl_rtw [h] | V pulv [m/s] | V desloc [m/s] | Preço Total por ha Simples [R$/ha] | Preço Total por ha Presumido [R$/ha] | Preço Total por ha Real [R$/ha] | Preço Total Simples [R$] | Preço Total Presumido [R$] | Prod CAPEX [ha/h/R$] | Dias Trabalhados | Preço Total Real [R$]
0 | 60 | CONCLUIDO | 2.2732 | 43.99 | 35.6 | 8.72 | 0.14 | 245 | 124.63 | 45 | 1 | 243 | 18.64 | 15605.44 | 335.02 | 5799.47 | 567.34 | 167.7 | 199158.16 | 0.3 | 0.66 | 0.66 | 11.74 | 2 | 10 | 183.8888 | 251.6048 | 227.592 | 183888.8398 | 251604.8232 | 3.574e-06 | 0.45823 | 227592.012
1 | 60 | CONCLUIDO | 3.0249 | 33.06 | 28.42 | 17.4 | 0.28 | 98 | 125.95 | 45 | 2 | 0 | 18.95 | 15767.7 | 224.04 | 5798.3 | 318.65 | 167.7 | 75545.1 | 0.53 | 0.83 | 0.56 | 4.57 | 2 | 10 | 98.6689 | 135.0032 | 122.1187 | 98668.9327 | 135003.1867 | 4.7558e-06 | 0.34437 | 122118.6721

## RESULTADOS_14
Unnamed: 0 | Volume de calda [L] | STATUS | Capacidade operacional [ha/h] | Tempo de missao [h] | Tempo util [h] | Tempo por voo [min] | Autonomia Projetada [h] | N° Voos | MTOW [kg] | Massa Estrutura [kg] | Combustível [kg] | Abastecimentos | Massa gerador | Potência gerador [W] | Combustível consumido [L] | Calda cons [L] | Distância percorrida [km] | Distância Pulverizando [km] | RTL ACUMULADO[m] | EOC [km/km] | EOC [h/h] | Tempo de manobra [h] | Tempo rtl_rtw [h] | V pulv [m/s] | V desloc [m/s] | Preço Total por ha Simples [R$/ha] | Preço Total por ha Presumido [R$/ha] | Preço Total por ha Real [R$/ha] | Preço Total Simples [R$] | Preço Total Presumido [R$] | Prod CAPEX [ha/h/R$] | Dias Trabalhados | Preço Total Real [R$]
0 | 80 | CONCLUIDO | 1.8244 | 54.81 | 41.18 | 7.04 | 0.11 | 351 | 159.12 | 50.28 | 1 | 349 | 27.84 | 19859.16 | 477.47 | 5801.62 | 757.4 | 167.7 | 293655.85 | 0.22 | 0.57 | 0.83 | 17.32 | 2 | 10 | 316.4084 | 432.9239 | 391.6063 | 316408.4004 | 432923.9324 | 2.7533e-06 | 0.57094 | 391606.2799
1 | 80 | CONCLUIDO | 2.9794 | 33.56 | 27.98 | 16.62 | 0.22 | 101 | 160.54 | 50.28 | 2 | 99 | 28.26 | 20034.4 | 276.84 | 5798.47 | 307.3 | 167.7 | 69857.72 | 0.55 | 0.84 | 0.43 | 4.13 | 2 | 10 | 119.0147 | 162.8412 | 147.2998 | 119014.707 | 162841.1727 | 4.4964e-06 | 0.34958 | 147299.8397
2 | 80 | CONCLUIDO | 3.1324 | 31.92 | 27.22 | 22.07 | 0.33 | 74 | 161.97 | 50.28 | 3 | 0 | 28.69 | 20210.21 | 248.41 | 5798.09 | 278.65 | 167.7 | 55665.27 | 0.6 | 0.87 | 0.49 | 3.37 | 2 | 10 | 104.4621 | 142.9297 | 129.2887 | 104462.1369 | 142929.7043 | 4.7273e-06 | 0.3325 | 129288.6939

## RESULTADOS_5
Unnamed: 0 | Volume de calda [L] | STATUS | Capacidade operacional [ha/h] | Tempo de missao [h] | Tempo util [h] | Tempo por voo [min] | Autonomia Projetada [h] | N° Voos | MTOW [kg] | Massa Estrutura [kg] | Combustível [kg] | Abastecimentos | Massa gerador | Potência gerador [W] | Combustível consumido [L] | Calda cons [L] | Distância percorrida [km] | Distância Pulverizando [km] | RTL ACUMULADO[m] | EOC [km/km] | EOC [h/h] | Tempo de manobra [h] | Tempo rtl_rtw [h] | V pulv [m/s] | V desloc [m/s] | Preço Total por ha Simples [R$/ha] | Preço Total por ha Presumido [R$/ha] | Preço Total por ha Real [R$/ha] | Preço Total Simples [R$] | Preço Total Presumido [R$] | Prod CAPEX [ha/h/R$] | Dias Trabalhados | Preço Total Real [R$]
0 | 35 | CONCLUIDO | 2.7343 | 36.57 | 31.79 | 11.35 | 0.22 | 168 | 80.84 | 35.1 | 1 | 4 | 9.74 | 10204.21 | 194.63 | 5800.34 | 429.65 | 167.7 | 130696.36 | 0.39 | 0.74 | 0.76 | 7.93 | 2 | 10 | 96.0449 | 131.4128 | 118.871 | 96044.8722 | 131412.8314 | 4.6046e-06 | 0.38094 | 118870.9752
1 | 35 | CONCLUIDO | 2.7408 | 36.49 | 31.72 | 11.4 | 0.43 | 167 | 82.04 | 35.1 | 2 | 0 | 9.94 | 10352.53 | 196.76 | 5800.01 | 427.06 | 167.7 | 129406.95 | 0.39 | 0.74 | 0.76 | 7.87 | 2 | 10 | 96.4287 | 131.938 | 119.346 | 96428.7041 | 131938.0071 | 4.6155e-06 | 0.3801 | 119346.0289

## RESULTADOS_8
Unnamed: 0 | Volume de calda [L] | STATUS | Capacidade operacional [ha/h] | Tempo de missao [h] | Tempo util [h] | Tempo por voo [min] | Autonomia Projetada [h] | N° Voos | MTOW [kg] | Massa Estrutura [kg] | Combustível [kg] | Abastecimentos | Massa gerador | Potência gerador [W] | Combustível consumido [L] | Calda cons [L] | Distância percorrida [km] | Distância Pulverizando [km] | RTL ACUMULADO[m] | EOC [km/km] | EOC [h/h] | Tempo de manobra [h] | Tempo rtl_rtw [h] | V pulv [m/s] | V desloc [m/s] | Preço Total por ha Simples [R$/ha] | Preço Total por ha Presumido [R$/ha] | Preço Total por ha Real [R$/ha] | Preço Total Simples [R$] | Preço Total Presumido [R$] | Prod CAPEX [ha/h/R$] | Dias Trabalhados | Preço Total Real [R$]
0 | 50 | CONCLUIDO | 2.5369 | 39.42 | 33.05 | 10.17 | 0.16 | 195 | 107.41 | 41.65 | 1 | 193 | 14.77 | 13481.73 | 267.07 | 5799.82 | 479.66 | 167.7 | 155566.05 | 0.35 | 0.71 | 0.59 | 9.19 | 2 | 10 | 135.1054 | 184.8571 | 167.2146 | 135105.3833 | 184857.1459 | 4.087e-06 | 0.41063 | 167214.6393
1 | 50 | CONCLUIDO | 2.9481 | 33.92 | 29.28 | 15.02 | 0.32 | 117 | 108.68 | 41.65 | 2 | 0 | 15.03 | 13638.32 | 212.42 | 5799.26 | 346.9 | 167.7 | 89575.27 | 0.48 | 0.81 | 0.61 | 5.43 | 2 | 10 | 96.3519 | 131.833 | 119.251 | 96351.9411 | 131832.9765 | 4.7495e-06 | 0.35333 | 119251.0223

## RESULTADOS_3
Unnamed: 0 | Volume de calda [L] | STATUS | Capacidade operacional [ha/h] | Tempo de missao [h] | Tempo util [h] | Tempo por voo [min] | Autonomia Projetada [h] | N° Voos | MTOW [kg] | Massa Estrutura [kg] | Combustível [kg] | Abastecimentos | Massa gerador | Potência gerador [W] | Combustível consumido [L] | Calda cons [L] | Distância percorrida [km] | Distância Pulverizando [km] | RTL ACUMULADO[m] | EOC [km/km] | EOC [h/h] | Tempo de manobra [h] | Tempo rtl_rtw [h] | V pulv [m/s] | V desloc [m/s] | Preço Total por ha Simples [R$/ha] | Preço Total por ha Presumido [R$/ha] | Preço Total por ha Real [R$/ha] | Preço Total Simples [R$] | Preço Total Presumido [R$] | Prod CAPEX [ha/h/R$] | Dias Trabalhados | Preço Total Real [R$]
0 | 25 | CONCLUIDO | 2.5153 | 39.76 | 34.73 | 8.94 | 0.28 | 233 | 61.76 | 28.92 | 1 | 0 | 6.84 | 7851.41 | 180.96 | 5801.75 | 525.89 | 167.7 | 178490.76 | 0.32 | 0.68 | 0.95 | 10.87 | 2 | 10 | 97.9109 | 133.966 | 121.1805 | 97910.8764 | 133965.9807 | 4.3992e-06 | 0.41417 | 121180.4555

## RESULTADOS_15
Unnamed: 0 | Volume de calda [L] | STATUS | Capacidade operacional [ha/h] | Tempo de missao [h] | Tempo util [h] | Tempo por voo [min] | Autonomia Projetada [h] | N° Voos | MTOW [kg] | Massa Estrutura [kg] | Combustível [kg] | Abastecimentos | Massa gerador | Potência gerador [W] | Combustível consumido [L] | Calda cons [L] | Distância percorrida [km] | Distância Pulverizando [km] | RTL ACUMULADO[m] | EOC [km/km] | EOC [h/h] | Tempo de manobra [h] | Tempo rtl_rtw [h] | V pulv [m/s] | V desloc [m/s] | Preço Total por ha Simples [R$/ha] | Preço Total por ha Presumido [R$/ha] | Preço Total por ha Real [R$/ha] | Preço Total Simples [R$] | Preço Total Presumido [R$] | Prod CAPEX [ha/h/R$] | Dias Trabalhados | Preço Total Real [R$]
0 | 85 | CONCLUIDO | 1.7213 | 58.09 | 42.81 | 6.74 | 0.11 | 381 | 167.88 | 51.39 | 1 | 379 | 30.49 | 20939.59 | 517.63 | 5802.46 | 812.72 | 167.7 | 321167.46 | 0.21 | 0.55 | 0.89 | 18.94 | 2 | 10 | 361.4965 | 494.6155 | 447.4101 | 361496.5084 | 494615.4709 | 2.5744e-06 | 0.6051 | 447410.0645
1 | 85 | CONCLUIDO | 2.8798 | 34.72 | 28.62 | 15.61 | 0.21 | 110 | 169.33 | 51.39 | 2 | 108 | 30.94 | 21118.46 | 302.58 | 5798.92 | 329.09 | 167.7 | 80707.32 | 0.51 | 0.82 | 0.46 | 4.77 | 2 | 10 | 132.6359 | 181.4783 | 164.1583 | 132635.8978 | 181478.2869 | 4.307e-06 | 0.36167 | 164158.2539
2 | 85 | CONCLUIDO | 3.1394 | 31.85 | 27.11 | 23.24 | 0.31 | 70 | 170.79 | 51.39 | 3 | 1 | 31.4 | 21297.94 | 254.98 | 5797.8 | 275.71 | 167.7 | 54215.24 | 0.61 | 0.87 | 0.47 | 3.26 | 2 | 10 | 106.7396 | 146.0458 | 132.1074 | 106739.5957 | 146045.8239 | 4.6953e-06 | 0.33177 | 132107.4155
3 | 85 | CONCLUIDO | 3.1393 | 31.85 | 27.11 | 23.24 | 0.41 | 70 | 172.25 | 51.39 | 4 | 0 | 31.86 | 21478.05 | 257.1 | 5798.01 | 275.7 | 167.7 | 54214.65 | 0.61 | 0.87 | 0.47 | 3.26 | 2 | 10 | 107.3309 | 146.8549 | 132.8393 | 107330.9144 | 146854.8922 | 4.6951e-06 | 0.33177 | 132839.2674

## RESULTADOS_2
Unnamed: 0 | Volume de calda [L] | STATUS | Capacidade operacional [ha/h] | Tempo de missao [h] | Tempo util [h] | Tempo por voo [min] | Autonomia Projetada [h] | N° Voos | MTOW [kg] | Massa Estrutura [kg] | Combustível [kg] | Abastecimentos | Massa gerador | Potência gerador [W] | Combustível consumido [L] | Calda cons [L] | Distância percorrida [km] | Distância Pulverizando [km] | RTL ACUMULADO[m] | EOC [km/km] | EOC [h/h] | Tempo de manobra [h] | Tempo rtl_rtw [h] | V pulv [m/s] | V desloc [m/s] | Preço Total por ha Simples [R$/ha] | Preço Total por ha Presumido [R$/ha] | Preço Total por ha Real [R$/ha] | Preço Total Simples [R$] | Preço Total Presumido [R$] | Prod CAPEX [ha/h/R$] | Dias Trabalhados | Preço Total Real [R$]
0 | 20 | CONCLUIDO | 2.3383 | 42.77 | 37.46 | 7.72 | 0.34 | 291 | 51.33 | 24.83 | 1 | 0 | 5.51 | 6564.78 | 173.67 | 5801.78 | 615.99 | 167.7 | 223254.67 | 0.27 | 0.63 | 1.12 | 13.6 | 2 | 10 | 101.9571 | 139.5022 | 126.1883 | 101957.0827 | 139502.1785 | 4.1852e-06 | 0.44552 | 126188.2864

## RESULTADOS_11
Unnamed: 0 | Volume de calda [L] | STATUS | Capacidade operacional [ha/h] | Tempo de missao [h] | Tempo util [h] | Tempo por voo [min] | Autonomia Projetada [h] | N° Voos | MTOW [kg] | Massa Estrutura [kg] | Combustível [kg] | Abastecimentos | Massa gerador | Potência gerador [W] | Combustível consumido [L] | Calda cons [L] | Distância percorrida [km] | Distância Pulverizando [km] | RTL ACUMULADO[m] | EOC [km/km] | EOC [h/h] | Tempo de manobra [h] | Tempo rtl_rtw [h] | V pulv [m/s] | V desloc [m/s] | Preço Total por ha Simples [R$/ha] | Preço Total por ha Presumido [R$/ha] | Preço Total por ha Real [R$/ha] | Preço Total Simples [R$] | Preço Total Presumido [R$] | Prod CAPEX [ha/h/R$] | Dias Trabalhados | Preço Total Real [R$]
0 | 65 | CONCLUIDO | 2.1542 | 46.42 | 36.89 | 8.2 | 0.13 | 270 | 133.21 | 46.47 | 1 | 268 | 20.75 | 16663.42 | 368.77 | 5801.08 | 611.15 | 167.7 | 220937.92 | 0.27 | 0.64 | 0.7 | 13.03 | 2 | 10 | 211.5185 | 289.4089 | 261.7881 | 211518.4646 | 289408.8948 | 3.3496e-06 | 0.48354 | 261788.116
1 | 65 | CONCLUIDO | 3.0629 | 32.65 | 27.96 | 18.24 | 0.26 | 92 | 134.55 | 46.47 | 2 | 8 | 21.09 | 16828.84 | 229.26 | 5798.44 | 303.26 | 167.7 | 67881.42 | 0.55 | 0.84 | 0.54 | 4.12 | 2 | 10 | 99.4627 | 136.0893 | 123.1011 | 99462.7025 | 136089.2576 | 4.7625e-06 | 0.3401 | 123101.0898
2 | 65 | CONCLUIDO | 3.0715 | 32.56 | 27.9 | 18.4 | 0.39 | 91 | 135.9 | 46.47 | 3 | 0 | 21.43 | 16994.64 | 230.2 | 5798.49 | 300.92 | 167.7 | 66715.12 | 0.56 | 0.85 | 0.54 | 4.05 | 2 | 10 | 99.3874 | 135.9863 | 123.0079 | 99387.4437 | 135986.2851 | 4.7759e-06 | 0.33917 | 123007.9449

## RESULTADOS_13
Unnamed: 0 | Volume de calda [L] | STATUS | Capacidade operacional [ha/h] | Tempo de missao [h] | Tempo util [h] | Tempo por voo [min] | Autonomia Projetada [h] | N° Voos | MTOW [kg] | Massa Estrutura [kg] | Combustível [kg] | Abastecimentos | Massa gerador | Potência gerador [W] | Combustível consumido [L] | Calda cons [L] | Distância percorrida [km] | Distância Pulverizando [km] | RTL ACUMULADO[m] | EOC [km/km] | EOC [h/h] | Tempo de manobra [h] | Tempo rtl_rtw [h] | V pulv [m/s] | V desloc [m/s] | Preço Total por ha Simples [R$/ha] | Preço Total por ha Presumido [R$/ha] | Preço Total por ha Real [R$/ha] | Preço Total Simples [R$] | Preço Total Presumido [R$] | Prod CAPEX [ha/h/R$] | Dias Trabalhados | Preço Total Real [R$]
0 | 75 | CONCLUIDO | 1.9345 | 51.69 | 39.58 | 7.37 | 0.12 | 322 | 150.44 | 49.1 | 1 | 320 | 25.34 | 18787.76 | 438.65 | 5802.3 | 702.82 | 167.7 | 266511.68 | 0.24 | 0.6 | 0.77 | 15.71 | 2 | 10 | 275.8948 | 377.4914 | 341.4642 | 275894.8089 | 377491.4491 | 2.9472e-06 | 0.53844 | 341464.195
1 | 75 | CONCLUIDO | 3.057 | 32.71 | 27.59 | 17.8 | 0.23 | 93 | 151.83 | 49.1 | 2 | 81 | 25.73 | 18959.54 | 253.79 | 5798.2 | 294 | 167.7 | 63247.74 | 0.57 | 0.85 | 0.42 | 3.75 | 2 | 10 | 108.102 | 147.9099 | 133.7936 | 108101.9769 | 147909.894 | 4.6573e-06 | 0.34073 | 133793.5813
2 | 75 | CONCLUIDO | 3.1054 | 32.2 | 27.51 | 20.89 | 0.35 | 79 | 153.23 | 49.1 | 3 | 0 | 26.13 | 19131.85 | 243.27 | 5797.86 | 288.44 | 167.7 | 60539.22 | 0.58 | 0.86 | 0.51 | 3.67 | 2 | 10 | 103.3981 | 141.4738 | 127.9718 | 103398.096 | 141473.8365 | 4.731e-06 | 0.33542 | 127971.7721

## RESULTADOS_17
Unnamed: 0 | Volume de calda [L] | STATUS | Capacidade operacional [ha/h] | Tempo de missao [h] | Tempo util [h] | Tempo por voo [min] | Autonomia Projetada [h] | N° Voos | MTOW [kg] | Massa Estrutura [kg] | Combustível [kg] | Abastecimentos | Massa gerador | Potência gerador [W] | Combustível consumido [L] | Calda cons [L] | Distância percorrida [km] | Distância Pulverizando [km] | RTL ACUMULADO[m] | EOC [km/km] | EOC [h/h] | Tempo de manobra [h] | Tempo rtl_rtw [h] | V pulv [m/s] | V desloc [m/s] | Preço Total por ha Simples [R$/ha] | Preço Total por ha Presumido [R$/ha] | Preço Total por ha Real [R$/ha] | Preço Total Simples [R$] | Preço Total Presumido [R$] | Prod CAPEX [ha/h/R$] | Dias Trabalhados | Preço Total Real [R$]
0 | 95 | CONCLUIDO | 1.5233 | 65.65 | 46.5 | 6.23 | 0.1 | 448 | 185.69 | 53.44 | 1 | 446 | 36.26 | 23136.14 | 606.9 | 5803.23 | 939.57 | 167.7 | 384256 | 0.18 | 0.51 | 0.99 | 22.64 | 2 | 10 | 474.1332 | 648.7299 | 586.816 | 474133.1699 | 648729.9204 | 2.24e-06 | 0.68385 | 586816.0473
1 | 95 | CONCLUIDO | 2.7196 | 36.77 | 29.57 | 13.97 | 0.19 | 127 | 187.21 | 53.44 | 2 | 125 | 36.77 | 23322.88 | 347.85 | 5798.79 | 361.77 | 167.7 | 96960.46 | 0.46 | 0.8 | 0.48 | 5.72 | 2 | 10 | 158.1504 | 216.3884 | 195.7366 | 158150.4444 | 216388.4151 | 3.9992e-06 | 0.38302 | 195736.6085
2 | 95 | CONCLUIDO | 3.1175 | 32.08 | 27.08 | 23.89 | 0.28 | 68 | 188.73 | 53.44 | 3 | 51 | 37.29 | 23510.33 | 277.52 | 5798.35 | 277.09 | 167.7 | 54916.84 | 0.61 | 0.87 | 0.4 | 3.23 | 2 | 10 | 115.2971 | 157.7546 | 142.6987 | 115297.084 | 157754.5569 | 4.5843e-06 | 0.33417 | 142698.6834
3 | 95 | CONCLUIDO | 3.1634 | 31.61 | 26.8 | 25.52 | 0.37 | 63 | 190.25 | 53.44 | 4 | 0 | 37.82 | 23698.48 | 268.68 | 5797.96 | 265.38 | 167.7 | 49086.05 | 0.63 | 0.88 | 0.46 | 2.95 | 2 | 10 | 110.8562 | 151.6784 | 137.2024 | 110856.2187 | 151678.369 | 4.6518e-06 | 0.32927 | 137202.3984

## RESULTADOS_9
Unnamed: 0 | Volume de calda [L] | STATUS | Capacidade operacional [ha/h] | Tempo de missao [h] | Tempo util [h] | Tempo por voo [min] | Autonomia Projetada [h] | N° Voos | MTOW [kg] | Massa Estrutura [kg] | Combustível [kg] | Abastecimentos | Massa gerador | Potência gerador [W] | Combustível consumido [L] | Calda cons [L] | Distância percorrida [km] | Distância Pulverizando [km] | RTL ACUMULADO[m] | EOC [km/km] | EOC [h/h] | Tempo de manobra [h] | Tempo rtl_rtw [h] | V pulv [m/s] | V desloc [m/s] | Preço Total por ha Simples [R$/ha] | Preço Total por ha Presumido [R$/ha] | Preço Total por ha Real [R$/ha] | Preço Total Simples [R$] | Preço Total Presumido [R$] | Prod CAPEX [ha/h/R$] | Dias Trabalhados | Preço Total Real [R$]
0 | 55 | CONCLUIDO | 2.3944 | 41.76 | 34.4 | 9.34 | 0.15 | 221 | 116.05 | 43.4 | 1 | 219 | 16.65 | 14546.17 | 302.2 | 5800.88 | 526.24 | 167.7 | 178724.83 | 0.32 | 0.69 | 0.62 | 10.54 | 2 | 10 | 159.3611 | 218.0449 | 197.235 | 159361.0751 | 218044.8535 | 3.8092e-06 | 0.435 | 197234.9587
1 | 55 | CONCLUIDO | 2.9847 | 33.5 | 28.86 | 16.19 | 0.3 | 107 | 117.34 | 43.4 | 2 | 0 | 16.94 | 14705.49 | 219.01 | 5799.1 | 333.13 | 167.7 | 82741.53 | 0.5 | 0.82 | 0.59 | 5.01 | 2 | 10 | 97.8703 | 133.9104 | 121.1302 | 97870.2814 | 133910.4367 | 4.7482e-06 | 0.34896 | 121130.2126

## resultados
Unnamed: 0 | Volume de calda [L] | STATUS | Capacidade operacional [ha/h] | Tempo de missao [h] | Tempo util [h] | Tempo por voo [min] | Autonomia Projetada [h] | N° Voos | MTOW [kg] | Massa Estrutura [kg] | Combustível [kg] | Abastecimentos | Massa gerador | Potência gerador [W] | Combustível consumido [L] | Calda cons [L] | Distância percorrida [km] | Distância Pulverizando [km] | RTL ACUMULADO[m] | EOC [km/km] | EOC [h/h] | Tempo de manobra [h] | Tempo rtl_rtw [h] | V pulv [m/s] | V desloc [m/s]
0 | 100 | CONCLUIDO | 1.4274 | 70.06 | 48.64 | 6.01 | 0.09 | 486 | 194.77 | 54.38 | 1 | 484 | 39.4 | 24256.19 | 657.58 | 5801.99 | 1012.72 | 167.7 | 420644.06 | 0.17 | 0.49 | 1.05 | 24.78 | 2 | 10
1 | 100 | CONCLUIDO | 2.6479 | 37.77 | 30 | 13.33 | 0.18 | 135 | 196.32 | 54.38 | 2 | 133 | 39.95 | 24447.22 | 369.36 | 5798.75 | 376.4 | 167.7 | 104237.44 | 0.45 | 0.79 | 0.49 | 6.15 | 2 | 10
2 | 100 | CONCLUIDO | 3.0469 | 32.82 | 27.46 | 22.57 | 0.27 | 73 | 197.88 | 54.38 | 3 | 71 | 40.5 | 24639 | 300.35 | 5797.62 | 291.23 | 167.7 | 61961.04 | 0.58 | 0.86 | 0.39 | 3.62 | 2 | 10
3 | 100 | CONCLUIDO | 3.1874 | 31.37 | 26.56 | 27.01 | 0.36 | 59 | 199.44 | 54.38 | 4 | 0 | 41.06 | 24831.54 | 273.31 | 5797.75 | 257.47 | 167.7 | 45151.83 | 0.65 | 0.89 | 0.45 | 2.72 | 2 | 10
0 | 40 | CONCLUIDO | 2.7804 | 35.97 | 31.1 | 12.04 | 0.2 | 155 | 89.87 | 37.55 | 1 | 66 | 11.32 | 11317.98 | 204.73 | 5799.25 | 409.66 | 167.7 | 120765.29 | 0.41 | 0.76 | 0.64 | 7.25 | 2 | 10
1 | 40 | CONCLUIDO | 2.8293 | 35.34 | 30.65 | 12.59 | 0.39 | 146 | 91.1 | 37.55 | 2 | 0 | 11.54 | 11468.97 | 201.35 | 5799.32 | 391.64 | 167.7 | 111799.94 | 0.43 | 0.77 | 0.7 | 6.8 | 2 | 10
0 | 30 | CONCLUIDO | 2.6419 | 37.85 | 32.97 | 10.15 | 0.24 | 195 | 71.52 | 32.27 | 1 | 1 | 8.25 | 9054.6 | 187.5 | 5800.21 | 468.24 | 167.7 | 149858.8 | 0.36 | 0.72 | 0.84 | 9.12 | 2 | 10
1 | 30 | CONCLUIDO | 2.6418 | 37.85 | 32.98 | 10.15 | 0.48 | 195 | 72.7 | 32.27 | 2 | 0 | 8.43 | 9200.25 | 190.39 | 5800.21 | 468.29 | 167.7 | 149882.55 | 0.36 | 0.72 | 0.84 | 9.12 | 2 | 10
0 | 15 | CONCLUIDO | 2.0855 | 47.95 | 41.95 | 6.5 | 0.43 | 387 | 39.78 | 19.54 | 1 | 0 | 4.24 | 5140 | 164.33 | 5804.91 | 762.83 | 167.7 | 296191.46 | 0.22 | 0.56 | 1.41 | 18.09 | 2 | 10
0 | 70 | CONCLUIDO | 2.039 | 49.04 | 38.26 | 7.76 | 0.12 | 296 | 141.81 | 47.83 | 1 | 294 | 22.98 | 17723.39 | 403.71 | 5800.35 | 658.14 | 167.7 | 244303.48 | 0.25 | 0.62 | 0.74 | 14.4 | 2 | 10
1 | 70 | CONCLUIDO | 3.1286 | 31.96 | 27.19 | 18.54 | 0.25 | 88 | 143.17 | 47.83 | 2 | 37 | 23.34 | 17891.86 | 233.65 | 5798.63 | 278.74 | 167.7 | 55642.92 | 0.6 | 0.87 | 0.45 | 3.34 | 2 | 10
2 | 70 | CONCLUIDO | 3.0554 | 32.73 | 28.07 | 20.05 | 0.37 | 84 | 144.54 | 47.83 | 3 | 0 | 23.71 | 18060.85 | 240.08 | 5798.07 | 309.69 | 167.7 | 71137.07 | 0.54 | 0.84 | 0.48 | 4.23 | 2 | 10
0 | 90 | CONCLUIDO | 1.6219 | 61.66 | 44.55 | 6.47 | 0.1 | 413 | 176.73 | 52.44 | 1 | 411 | 33.29 | 22031.19 | 560.3 | 5802.02 | 872.63 | 167.7 | 350961.97 | 0.19 | 0.53 | 0.94 | 20.69 | 2 | 10
1 | 90 | CONCLUIDO | 2.7936 | 35.8 | 29.14 | 14.69 | 0.2 | 119 | 178.21 | 52.44 | 2 | 117 | 33.77 | 22213.89 | 326.08 | 5797.93 | 347.19 | 167.7 | 89711.35 | 0.48 | 0.81 | 0.47 | 5.3 | 2 | 10
2 | 90 | CONCLUIDO | 3.1474 | 31.77 | 26.97 | 24.15 | 0.3 | 67 | 179.7 | 52.44 | 3 | 14 | 34.26 | 22397.24 | 262.68 | 5798.07 | 271.6 | 167.7 | 52178.18 | 0.62 | 0.87 | 0.45 | 3.12 | 2 | 10
3 | 90 | CONCLUIDO | 3.1545 | 31.7 | 26.93 | 24.49 | 0.39 | 66 | 181.19 | 52.44 | 4 | 0 | 34.75 | 22581.25 | 262.94 | 5798.16 | 269.68 | 167.7 | 51220.72 | 0.62 | 0.88 | 0.47 | 3.09 | 2 | 10
0 | 10 | CONCLUIDO | 1.6904 | 59.16 | 51.06 | 5.28 | 0.64 | 580 | 26.11 | 12.1 | 1 | 0 | 3.01 | 3454.41 | 147.44 | 5806.62 | 1062.38 | 167.7 | 445003.9 | 0.16 | 0.46 | 1.98 | 27.19 | 2 | 10
0 | 45 | CONCLUIDO | 2.69 | 37.17 | 31.71 | 11.26 | 0.18 | 169 | 98.71 | 39.72 | 1 | 160 | 12.99 | 12407.75 | 231.88 | 5798.98 | 434.29 | 167.7 | 133010.64 | 0.39 | 0.74 | 0.55 | 7.86 | 2 | 10
1 | 45 | CONCLUIDO | 2.8933 | 34.56 | 29.9 | 13.8 | 0.35 | 130 | 99.95 | 39.72 | 2 | 0 | 13.24 | 12561.45 | 207.1 | 5799.58 | 366.97 | 167.7 | 99545.56 | 0.46 | 0.79 | 0.66 | 6.05 | 2 | 10
0 | 60 | CONCLUIDO | 2.2732 | 43.99 | 35.6 | 8.72 | 0.14 | 245 | 124.63 | 45 | 1 | 243 | 18.64 | 15605.44 | 335.02 | 5799.47 | 567.34 | 167.7 | 199158.16 | 0.3 | 0.66 | 0.66 | 11.74 | 2 | 10
1 | 60 | CONCLUIDO | 3.0249 | 33.06 | 28.42 | 17.4 | 0.28 | 98 | 125.95 | 45 | 2 | 0 | 18.95 | 15767.7 | 224.04 | 5798.3 | 318.65 | 167.7 | 75545.1 | 0.53 | 0.83 | 0.56 | 4.57 | 2 | 10
0 | 80 | CONCLUIDO | 1.8244 | 54.81 | 41.18 | 7.04 | 0.11 | 351 | 159.12 | 50.28 | 1 | 349 | 27.84 | 19859.16 | 477.47 | 5801.62 | 757.4 | 167.7 | 293655.85 | 0.22 | 0.57 | 0.83 | 17.32 | 2 | 10
1 | 80 | CONCLUIDO | 2.9794 | 33.56 | 27.98 | 16.62 | 0.22 | 101 | 160.54 | 50.28 | 2 | 99 | 28.26 | 20034.4 | 276.84 | 5798.47 | 307.3 | 167.7 | 69857.72 | 0.55 | 0.84 | 0.43 | 4.13 | 2 | 10
2 | 80 | CONCLUIDO | 3.1324 | 31.92 | 27.22 | 22.07 | 0.33 | 74 | 161.97 | 50.28 | 3 | 0 | 28.69 | 20210.21 | 248.41 | 5798.09 | 278.65 | 167.7 | 55665.27 | 0.6 | 0.87 | 0.49 | 3.37 | 2 | 10
0 | 35 | CONCLUIDO | 2.7343 | 36.57 | 31.79 | 11.35 | 0.22 | 168 | 80.84 | 35.1 | 1 | 4 | 9.74 | 10204.21 | 194.63 | 5800.34 | 429.65 | 167.7 | 130696.36 | 0.39 | 0.74 | 0.76 | 7.93 | 2 | 10
1 | 35 | CONCLUIDO | 2.7408 | 36.49 | 31.72 | 11.4 | 0.43 | 167 | 82.04 | 35.1 | 2 | 0 | 9.94 | 10352.53 | 196.76 | 5800.01 | 427.06 | 167.7 | 129406.95 | 0.39 | 0.74 | 0.76 | 7.87 | 2 | 10
0 | 50 | CONCLUIDO | 2.5369 | 39.42 | 33.05 | 10.17 | 0.16 | 195 | 107.41 | 41.65 | 1 | 193 | 14.77 | 13481.73 | 267.07 | 5799.82 | 479.66 | 167.7 | 155566.05 | 0.35 | 0.71 | 0.59 | 9.19 | 2 | 10
1 | 50 | CONCLUIDO | 2.9481 | 33.92 | 29.28 | 15.02 | 0.32 | 117 | 108.68 | 41.65 | 2 | 0 | 15.03 | 13638.32 | 212.42 | 5799.26 | 346.9 | 167.7 | 89575.27 | 0.48 | 0.81 | 0.61 | 5.43 | 2 | 10
0 | 25 | CONCLUIDO | 2.5153 | 39.76 | 34.73 | 8.94 | 0.28 | 233 | 61.76 | 28.92 | 1 | 0 | 6.84 | 7851.41 | 180.96 | 5801.75 | 525.89 | 167.7 | 178490.76 | 0.32 | 0.68 | 0.95 | 10.87 | 2 | 10
0 | 85 | CONCLUIDO | 1.7213 | 58.09 | 42.81 | 6.74 | 0.11 | 381 | 167.88 | 51.39 | 1 | 379 | 30.49 | 20939.59 | 517.63 | 5802.46 | 812.72 | 167.7 | 321167.46 | 0.21 | 0.55 | 0.89 | 18.94 | 2 | 10
1 | 85 | CONCLUIDO | 2.8798 | 34.72 | 28.62 | 15.61 | 0.21 | 110 | 169.33 | 51.39 | 2 | 108 | 30.94 | 21118.46 | 302.58 | 5798.92 | 329.09 | 167.7 | 80707.32 | 0.51 | 0.82 | 0.46 | 4.77 | 2 | 10
2 | 85 | CONCLUIDO | 3.1394 | 31.85 | 27.11 | 23.24 | 0.31 | 70 | 170.79 | 51.39 | 3 | 1 | 31.4 | 21297.94 | 254.98 | 5797.8 | 275.71 | 167.7 | 54215.24 | 0.61 | 0.87 | 0.47 | 3.26 | 2 | 10
3 | 85 | CONCLUIDO | 3.1393 | 31.85 | 27.11 | 23.24 | 0.41 | 70 | 172.25 | 51.39 | 4 | 0 | 31.86 | 21478.05 | 257.1 | 5798.01 | 275.7 | 167.7 | 54214.65 | 0.61 | 0.87 | 0.47 | 3.26 | 2 | 10
0 | 20 | CONCLUIDO | 2.3383 | 42.77 | 37.46 | 7.72 | 0.34 | 291 | 51.33 | 24.83 | 1 | 0 | 5.51 | 6564.78 | 173.67 | 5801.78 | 615.99 | 167.7 | 223254.67 | 0.27 | 0.63 | 1.12 | 13.6 | 2 | 10
0 | 65 | CONCLUIDO | 2.1542 | 46.42 | 36.89 | 8.2 | 0.13 | 270 | 133.21 | 46.47 | 1 | 268 | 20.75 | 16663.42 | 368.77 | 5801.08 | 611.15 | 167.7 | 220937.92 | 0.27 | 0.64 | 0.7 | 13.03 | 2 | 10
1 | 65 | CONCLUIDO | 3.0629 | 32.65 | 27.96 | 18.24 | 0.26 | 92 | 134.55 | 46.47 | 2 | 8 | 21.09 | 16828.84 | 229.26 | 5798.44 | 303.26 | 167.7 | 67881.42 | 0.55 | 0.84 | 0.54 | 4.12 | 2 | 10
2 | 65 | CONCLUIDO | 3.0715 | 32.56 | 27.9 | 18.4 | 0.39 | 91 | 135.9 | 46.47 | 3 | 0 | 21.43 | 16994.64 | 230.2 | 5798.49 | 300.92 | 167.7 | 66715.12 | 0.56 | 0.85 | 0.54 | 4.05 | 2 | 10
0 | 75 | CONCLUIDO | 1.9345 | 51.69 | 39.58 | 7.37 | 0.12 | 322 | 150.44 | 49.1 | 1 | 320 | 25.34 | 18787.76 | 438.65 | 5802.3 | 702.82 | 167.7 | 266511.68 | 0.24 | 0.6 | 0.77 | 15.71 | 2 | 10
1 | 75 | CONCLUIDO | 3.057 | 32.71 | 27.59 | 17.8 | 0.23 | 93 | 151.83 | 49.1 | 2 | 81 | 25.73 | 18959.54 | 253.79 | 5798.2 | 294 | 167.7 | 63247.74 | 0.57 | 0.85 | 0.42 | 3.75 | 2 | 10
2 | 75 | CONCLUIDO | 3.1054 | 32.2 | 27.51 | 20.89 | 0.35 | 79 | 153.23 | 49.1 | 3 | 0 | 26.13 | 19131.85 | 243.27 | 5797.86 | 288.44 | 167.7 | 60539.22 | 0.58 | 0.86 | 0.51 | 3.67 | 2 | 10
0 | 95 | CONCLUIDO | 1.5233 | 65.65 | 46.5 | 6.23 | 0.1 | 448 | 185.69 | 53.44 | 1 | 446 | 36.26 | 23136.14 | 606.9 | 5803.23 | 939.57 | 167.7 | 384256 | 0.18 | 0.51 | 0.99 | 22.64 | 2 | 10
1 | 95 | CONCLUIDO | 2.7196 | 36.77 | 29.57 | 13.97 | 0.19 | 127 | 187.21 | 53.44 | 2 | 125 | 36.77 | 23322.88 | 347.85 | 5798.79 | 361.77 | 167.7 | 96960.46 | 0.46 | 0.8 | 0.48 | 5.72 | 2 | 10
2 | 95 | CONCLUIDO | 3.1175 | 32.08 | 27.08 | 23.89 | 0.28 | 68 | 188.73 | 53.44 | 3 | 51 | 37.29 | 23510.33 | 277.52 | 5798.35 | 277.09 | 167.7 | 54916.84 | 0.61 | 0.87 | 0.4 | 3.23 | 2 | 10
3 | 95 | CONCLUIDO | 3.1634 | 31.61 | 26.8 | 25.52 | 0.37 | 63 | 190.25 | 53.44 | 4 | 0 | 37.82 | 23698.48 | 268.68 | 5797.96 | 265.38 | 167.7 | 49086.05 | 0.63 | 0.88 | 0.46 | 2.95 | 2 | 10
0 | 55 | CONCLUIDO | 2.3944 | 41.76 | 34.4 | 9.34 | 0.15 | 221 | 116.05 | 43.4 | 1 | 219 | 16.65 | 14546.17 | 302.2 | 5800.88 | 526.24 | 167.7 | 178724.83 | 0.32 | 0.69 | 0.62 | 10.54 | 2 | 10
1 | 55 | CONCLUIDO | 2.9847 | 33.5 | 28.86 | 16.19 | 0.3 | 107 | 117.34 | 43.4 | 2 | 0 | 16.94 | 14705.49 | 219.01 | 5799.1 | 333.13 | 167.7 | 82741.53 | 0.5 | 0.82 | 0.59 | 5.01 | 2 | 10

## gráficos
Selecione o eixo X:
Selecione o eixo Y:
Selecione o eixo Z:
Eixo X | Eixo Y | Eixo Z

## hidden (hidden)
Unnamed: 0
Volume de calda [L]
STATUS
Capacidade operacional [ha/h]
Tempo de missao [h]
Tempo util [h]
Tempo por voo [min]
Autonomia Projetada [h]
N° Voos
MTOW [kg]
Massa Estrutura [kg]
Combustível [kg]
Abastecimentos
Massa gerador
Potência gerador [W]
Combustível consumido [L]
Calda cons [L]
Distância percorrida [km]
Distância Pulverizando [km]
RTL ACUMULADO[m]
EOC [km/km]
EOC [h/h]
Tempo de manobra [h]
Tempo rtl_rtw [h]
V pulv [m/s]
V desloc [m/s]