## RESULTADOS_18
Unnamed: 0 | Volume de calda [L] | STATUS | Capacidade operacional [ha/h] | Tempo de missao [h] | Tempo util [h] | Tempo por voo [min] | Autonomia Projetada [h] | N° Voos | MTOW [kg] | Massa Estrutura [kg] | Combustível [kg] | Abastecimentos | Massa gerador | Potência gerador [W] | Combustível consumido [L] | Calda cons [L] | Distância percorrida [km] | Distância Pulverizando [km] | RTL ACUMULADO[m] | EOC [km/km] | EOC [h/h] | Tempo de manobra [h] | Tempo rtl_rtw [h] | V pulv [m/s] | V desloc [m/s] | Preço Total por ha Simples [R$/ha] | Preço Total por ha Presumido [R$/ha] | Preço Total por ha Real [R$/ha] | Preço Total Simples [R$] | Preço Total Presumido [R$] | Prod CAPEX [ha/h/R$] | Dias Trabalhados | Preço Total Real [R$]
0 | 100 | CONCLUIDO | 9.6298 | 10.38 | 5.73 | 6.25 | 0.09 | 55 | 194.77 | 54.38 | 1 | 53 | 39.4 | 24256.19 | 75.3 | 1405.08 | 60.13 | 24.25 | 17128.01 | 0.4 | 0.73 | 1.27 | 1.1 | 2 | 10 | 59.8785 | 81.9284 | 74.1093 | 59878.498 | 81928.4026 | 2.2477e-06 | 0.10812 | 74109.2708
1 | 100 | CONCLUIDO | 11.799 | 8.48 | 5.06 | 13.21 | 0.18 | 23 | 196.32 | 54.38 | 2 | 21 | 39.95 | 24447.22 | 59.08 | 1404.73 | 39.62 | 24.25 | 7029.09 | 0.61 | 0.82 | 1.21 | 0.44 | 2 | 10 | 40.2227 | 55.0345 | 49.7821 | 40222.7411 | 55034.5288 | 2.7541e-06 | 0.088333 | 49782.1107
2 | 100 | CONCLUIDO | 12.3703 | 8.08 | 4.95 | 18.54 | 0.27 | 16 | 197.88 | 54.38 | 3 | 0 | 40.5 | 24639 | 51.91 | 1404.83 | 35.33 | 24.25 | 4923.71 | 0.69 | 0.84 | 1.22 | 0.32 | 2 | 10 | 35.0564 | 47.9656 | 43.3879 | 35056.35 | 47965.6447 | 2.8874e-06 | 0.084167 | 43387.8709

## RESULTADOS_6
Unnamed: 0 | Volume de calda [L] | STATUS | Capacidade operacional [ha/h] | Tempo de missao [h] | Tempo util [h] | Tempo por voo [min] | Autonomia Projetada [h] | N° Voos | MTOW [kg] | Massa Estrutura [kg] | Combustível [kg] | Abastecimentos | Massa gerador | Potência gerador [W] | Combustível consumido [L] | Calda cons [L] | Distância percorrida [km] | Distância Pulverizando [km] | RTL ACUMULADO[m] | EOC [km/km] | EOC [h/h] | Tempo de manobra [h] | Tempo rtl_rtw [h] | V pulv [m/s] | V desloc [m/s] | Preço Total por ha Simples [R$/ha] | Preço Total por ha Presumido [R$/ha] | Preço Total por ha Real [R$/ha] | Preço Total Simples [R$] | Preço Total Presumido [R$] | Prod CAPEX [ha/h/R$] | Dias Trabalhados | Preço Total Real [R$]
0 | 40 | CONCLUIDO | 12.4658 | 8.02 | 5.38 | 8.73 | 0.2 | 37 | 89.87 | 37.55 | 1 | 0 | 11.32 | 11317.98 | 35.91 | 1405.6 | 47.97 | 24.25 | 11134.81 | 0.51 | 0.78 | 1.28 | 0.76 | 2 | 10 | 25.2296 | 34.5202 | 31.2257 | 25229.5797 | 34520.2239 | 3.3052e-06 | 0.083542 | 31225.6622

## RESULTADOS_4
Unnamed: 0 | Volume de calda [L] | STATUS | Capacidade operacional [ha/h] | Tempo de missao [h] | Tempo util [h] | Tempo por voo [min] | Autonomia Projetada [h] | N° Voos | MTOW [kg] | Massa Estrutura [kg] | Combustível [kg] | Abastecimentos | Massa gerador | Potência gerador [W] | Combustível consumido [L] | Calda cons [L] | Distância percorrida [km] | Distância Pulverizando [km] | RTL ACUMULADO[m] | EOC [km/km] | EOC [h/h] | Tempo de manobra [h] | Tempo rtl_rtw [h] | V pulv [m/s] | V desloc [m/s] | Preço Total por ha Simples [R$/ha] | Preço Total por ha Presumido [R$/ha] | Preço Total por ha Real [R$/ha] | Preço Total Simples [R$] | Preço Total Presumido [R$] | Prod CAPEX [ha/h/R$] | Dias Trabalhados | Preço Total Real [R$]
0 | 30 | CONCLUIDO | 12.1212 | 8.25 | 5.66 | 7.07 | 0.24 | 48 | 71.52 | 32.27 | 1 | 0 | 8.25 | 9054.6 | 32.93 | 1405.85 | 56.1 | 24.25 | 15146.35 | 0.43 | 0.74 | 1.32 | 1.03 | 2 | 10 | 24.0536 | 32.9112 | 29.7702 | 24053.5713 | 32911.1575 | 3.3246e-06 | 0.085938 | 29770.1628

## RESULTADOS_1
Unnamed: 0 | Volume de calda [L] | STATUS | Capacidade operacional [ha/h] | Tempo de missao [h] | Tempo util [h] | Tempo por voo [min] | Autonomia Projetada [h] | N° Voos | MTOW [kg] | Massa Estrutura [kg] | Combustível [kg] | Abastecimentos | Massa gerador | Potência gerador [W] | Combustível consumido [L] | Calda cons [L] | Distância percorrida [km] | Distância Pulverizando [km] | RTL ACUMULADO[m] | EOC [km/km] | EOC [h/h] | Tempo de manobra [h] | Tempo rtl_rtw [h] | V pulv [m/s] | V desloc [m/s] | Preço Total por ha Simples [R$/ha] | Preço Total por ha Presumido [R$/ha] | Preço Total por ha Real [R$/ha] | Preço Total Simples [R$] | Preço Total Presumido [R$] | Prod CAPEX [ha/h/R$] | Dias Trabalhados | Preço Total Real [R$]
0 | 15 | CONCLUIDO | 10.6154 | 9.42 | 6.67 | 4.21 | 0.43 | 95 | 39.78 | 19.54 | 1 | 0 | 4.24 | 5140 | 26.59 | 1407.86 | 85.25 | 24.25 | 29488.34 | 0.28 | 0.63 | 1.46 | 2.04 | 2 | 10 | 23.0417 | 31.5267 | 28.5178 | 23041.7251 | 31526.7047 | 3.125e-06 | 0.098125 | 28517.8403

## RESULTADOS_12
Unnamed: 0 | Volume de calda [L] | STATUS | Capacidade operacional [ha/h] | Tempo de missao [h] | Tempo util [h] | Tempo por voo [min] | Autonomia Projetada [h] | N° Voos | MTOW [kg] | Massa Estrutura [kg] | Combustível [kg] | Abastecimentos | Massa gerador | Potência gerador [W] | Combustível consumido [L] | Calda cons [L] | Distância percorrida [km] | Distância Pulverizando [km] | RTL ACUMULADO[m] | EOC [km/km] | EOC [h/h] | Tempo de manobra [h] | Tempo rtl_rtw [h] | V pulv [m/s] | V desloc [m/s] | Preço Total por ha Simples [R$/ha] | Preço Total por ha Presumido [R$/ha] | Preço Total por ha Real [R$/ha] | Preço Total Simples [R$] | Preço Total Presumido [R$] | Prod CAPEX [ha/h/R$] | Dias Trabalhados | Preço Total Real [R$]
0 | 70 | CONCLUIDO | 11.3644 | 8.8 | 5.42 | 8.12 | 0.12 | 40 | 141.81 | 47.83 | 1 | 38 | 22.98 | 17723.39 | 54.28 | 1404.94 | 50.27 | 24.25 | 12269.97 | 0.48 | 0.77 | 1.24 | 0.79 | 2 | 10 | 38.5519 | 52.7484 | 47.7142 | 38551.9075 | 52748.4207 | 2.7978e-06 | 0.091667 | 47714.1855
1 | 70 | CONCLUIDO | 12.5975 | 7.94 | 5.07 | 13.84 | 0.25 | 22 | 143.17 | 47.83 | 2 | 0 | 23.34 | 17891.86 | 44.22 | 1404.86 | 38.93 | 24.25 | 6690.31 | 0.62 | 0.82 | 1.24 | 0.45 | 2 | 10 | 29.9709 | 41.0075 | 37.0938 | 29970.8678 | 41007.4635 | 3.1014e-06 | 0.082708 | 37093.7688

## RESULTADOS_16
Unnamed: 0 | Volume de calda [L] | STATUS | Capacidade operacional [ha/h] | Tempo de missao [h] | Tempo util [h] | Tempo por voo [min] | Autonomia Projetada [h] | N° Voos | MTOW [kg] | Massa Estrutura [kg] | Combustível [kg] | Abastecimentos | Massa gerador | Potência gerador [W] | Combustível consumido [L] | Calda cons [L] | Distância percorrida [km] | Distância Pulverizando [km] | RTL ACUMULADO[m] | EOC [km/km] | EOC [h/h] | Tempo de manobra [h] | Tempo rtl_rtw [h] | V pulv [m/s] | V desloc [m/s] | Preço Total por ha Simples [R$/ha] | Preço Total por ha Presumido [R$/ha] | Preço Total por ha Real [R$/ha] | Preço Total Simples [R$] | Preço Total Presumido [R$] | Prod CAPEX [ha/h/R$] | Dias Trabalhados | Preço Total Real [R$]
0 | 90 | CONCLUIDO | 10.1827 | 9.82 | 5.62 | 6.75 | 0.1 | 50 | 176.73 | 52.44 | 1 | 48 | 33.29 | 22031.19 | 68.43 | 1405.46 | 56.54 | 24.25 | 15358.67 | 0.43 | 0.74 | 1.27 | 1 | 2 | 10 | 52.1669 | 71.377 | 64.5649 | 52166.8914 | 71377.0422 | 2.4157e-06 | 0.10229 | 64564.9175
1 | 90 | CONCLUIDO | 12.2934 | 8.13 | 5 | 15.01 | 0.2 | 20 | 178.21 | 52.44 | 2 | 17 | 33.77 | 22213.89 | 52.2 | 1405.07 | 37.5 | 24.25 | 5984.59 | 0.65 | 0.83 | 1.21 | 0.38 | 2 | 10 | 35.0573 | 47.9669 | 43.389 | 35057.2945 | 47966.9369 | 2.9165e-06 | 0.084688 | 43389.0398
2 | 90 | CONCLUIDO | 12.5013 | 8 | 4.97 | 17.56 | 0.3 | 17 | 179.7 | 52.44 | 3 | 0 | 34.26 | 22397.24 | 49.39 | 1404.75 | 36.13 | 24.25 | 5315.83 | 0.67 | 0.84 | 1.22 | 0.35 | 2 | 10 | 33.219 | 45.4517 | 41.1138 | 33218.9634 | 45451.6512 | 2.9658e-06 | 0.083333 | 41113.8094

## RESULTADOS_0
Unnamed: 0 | Volume de calda [L] | STATUS | Capacidade operacional [ha/h] | Tempo de missao [h] | Tempo util [h] | Tempo por voo [min] | Autonomia Projetada [h] | N° Voos | MTOW [kg] | Massa Estrutura [kg] | Combustível [kg] | Abastecimentos | Massa gerador | Potência gerador [W] | Combustível consumido [L] | Calda cons [L] | Distância percorrida [km] | Distância Pulverizando [km] | RTL ACUMULADO[m] | EOC [km/km] | EOC [h/h] | Tempo de manobra [h] | Tempo rtl_rtw [h] | V pulv [m/s] | V desloc [m/s] | Preço Total por ha Simples [R$/ha] | Preço Total por ha Presumido [R$/ha] | Preço Total por ha Real [R$/ha] | Preço Total Simples [R$] | Preço Total Presumido [R$] | Prod CAPEX [ha/h/R$] | Dias Trabalhados | Preço Total Real [R$]
0 | 10 | CONCLUIDO | 9.2102 | 10.86 | 7.64 | 3.25 | 0.64 | 141 | 26.11 | 12.1 | 1 | 0 | 3.01 | 3454.41 | 22.27 | 1408.43 | 114.31 | 24.25 | 43784.07 | 0.21 | 0.55 | 1.58 | 3.01 | 2 | 10 | 23.5073 | 32.1637 | 29.094 | 23507.2874 | 32163.7077 | 2.8076e-06 | 0.11313 | 29094.0486

## RESULTADOS_7
Unnamed: 0 | Volume de calda [L] | STATUS | Capacidade operacional [ha/h] | Tempo de missao [h] | Tempo util [h] | Tempo por voo [min] | Autonomia Projetada [h] | N° Voos | MTOW [kg] | Massa Estrutura [kg] | Combustível [kg] | Abastecimentos | Massa gerador | Potência gerador [W] | Combustível consumido [L] | Calda cons [L] | Distância percorrida [km] | Distância Pulverizando [km] | RTL ACUMULADO[m] | EOC [km/km] | EOC [h/h] | Tempo de manobra [h] | Tempo rtl_rtw [h] | V pulv [m/s] | V desloc [m/s] | Preço Total por ha Simples [R$/ha] | Preço Total por ha Presumido [R$/ha] | Preço Total por ha Real [R$/ha] | Preço Total Simples [R$] | Preço Total Presumido [R$] | Prod CAPEX [ha/h/R$] | Dias Trabalhados | Preço Total Real [R$]
0 | 45 | CONCLUIDO | 12.5143 | 7.99 | 5.32 | 9.68 | 0.18 | 33 | 98.71 | 39.72 | 1 | 0 | 12.99 | 12407.75 | 37.38 | 1405.78 | 46.35 | 24.25 | 10347.47 | 0.52 | 0.78 | 1.27 | 0.7 | 2 | 10 | 26.0645 | 35.6626 | 32.259 | 26064.5312 | 35662.6415 | 3.2697e-06 | 0.083229 | 32259.0491

## RESULTADOS_10
Unnamed: 0 | Volume de calda [L] | STATUS | Capacidade operacional [ha/h] | Tempo de missao [h] | Tempo util [h] | Tempo por voo [min] | Autonomia Projetada [h] | N° Voos | MTOW [kg] | Massa Estrutura [kg] | Combustível [kg] | Abastecimentos | Massa gerador | Potência gerador [W] | Combustível consumido [L] | Calda cons [L] | Distância percorrida [km] | Distância Pulverizando [km] | RTL ACUMULADO[m] | EOC [km/km] | EOC [h/h] | Tempo de manobra [h] | Tempo rtl_rtw [h] | V pulv [m/s] | V desloc [m/s] | Preço Total por ha Simples [R$/ha] | Preço Total por ha Presumido [R$/ha] | Preço Total por ha Real [R$/ha] | Preço Total Simples [R$] | Preço Total Presumido [R$] | Prod CAPEX [ha/h/R$] | Dias Trabalhados | Preço Total Real [R$]
0 | 60 | CONCLUIDO | 12.053 | 8.3 | 5.3 | 9.35 | 0.14 | 34 | 124.63 | 45 | 1 | 31 | 18.64 | 15605.44 | 46.01 | 1404.86 | 46.55 | 24.25 | 10439.98 | 0.52 | 0.79 | 1.24 | 0.67 | 2 | 10 | 31.8875 | 43.6299 | 39.4659 | 31887.4905 | 43629.8713 | 3.032e-06 | 0.086458 | 39465.8976
1 | 60 | CONCLUIDO | 12.6338 | 7.92 | 5.14 | 12.35 | 0.28 | 25 | 125.95 | 45 | 2 | 0 | 18.95 | 15767.7 | 41.91 | 1404.99 | 41.05 | 24.25 | 7734.81 | 0.59 | 0.81 | 1.25 | 0.52 | 2 | 10 | 28.4644 | 38.9462 | 35.2293 | 28464.3999 | 38946.2477 | 3.1781e-06 | 0.0825 | 35229.2725

## RESULTADOS_14
Unnamed: 0 | Volume de calda [L] | STATUS | Capacidade operacional [ha/h] | Tempo de missao [h] | Tempo util [h] | Tempo por voo [min] | Autonomia Projetada [h] | N° Voos | MTOW [kg] | Massa Estrutura [kg] | Combustível [kg] | Abastecimentos | Massa gerador | Potência gerador [W] | Combustível consumido [L] | Calda cons [L] | Distância percorrida [km] | Distância Pulverizando [km] | RTL ACUMULADO[m] | EOC [km/km] | EOC [h/h] | Tempo de manobra [h] | Tempo rtl_rtw [h] | V pulv [m/s] | V desloc [m/s] | Preço Total por ha Simples [R$/ha] | Preço Total por ha Presumido [R$/ha] | Preço Total por ha Real [R$/ha] | Preço Total Simples [R$] | Preço Total Presumido [R$] | Prod CAPEX [ha/h/R$] | Dias Trabalhados | Preço Total Real [R$]
0 | 80 | CONCLUIDO | 10.6796 | 9.36 | 5.56 | 7.25 | 0.11 | 46 | 159.12 | 50.28 | 1 | 44 | 27.84 | 19859.16 | 61.95 | 1404.67 | 54.82 | 24.25 | 14516.52 | 0.44 | 0.75 | 1.25 | 0.93 | 2 | 10 | 45.771 | 62.626 | 56.649 | 45771.0477 | 62625.9667 | 2.5787e-06 | 0.0975 | 56649.0323
1 | 80 | CONCLUIDO | 12.6187 | 7.92 | 4.99 | 15.75 | 0.22 | 19 | 160.54 | 50.28 | 2 | 2 | 28.26 | 20034.4 | 46.75 | 1404.62 | 36.39 | 24.25 | 5436.15 | 0.67 | 0.84 | 1.23 | 0.36 | 2 | 10 | 31.3668 | 42.9175 | 38.8215 | 31366.8125 | 42917.4566 | 3.047e-06 | 0.0825 | 38821.4748
2 | 80 | CONCLUIDO | 12.6072 | 7.93 | 5 | 15.77 | 0.33 | 19 | 161.97 | 50.28 | 3 | 0 | 28.69 | 20210.21 | 47.03 | 1405.13 | 36.65 | 24.25 | 5564.34 | 0.66 | 0.84 | 1.23 | 0.37 | 2 | 10 | 31.5336 | 43.1457 | 39.0279 | 31533.6065 | 43145.6716 | 3.0442e-06 | 0.082604 | 39027.9093

## RESULTADOS_5
Unnamed: 0 | Volume de calda [L] | STATUS | Capacidade operacional [ha/h] | Tempo de missao [h] | Tempo util [h] | Tempo por voo [min] | Autonomia Projetada [h] | N° Voos | MTOW [kg] | Massa Estrutura [kg] | Combustível [kg] | Abastecimentos | Massa gerador | Potência gerador [W] | Combustível consumido [L] | Calda cons [L] | Distância percorrida [km] | Distância Pulverizando [km] | RTL ACUMULADO[m] | EOC [km/km] | EOC [h/h] | Tempo de manobra [h] | Tempo rtl_rtw [h] | V pulv [m/s] | V desloc [m/s] | Preço Total por ha Simples [R$/ha] | Preço Total por ha Presumido [R$/ha] | Preço Total por ha Real [R$/ha] | Preço Total Simples [R$] | Preço Total Presumido [R$] | Prod CAPEX [ha/h/R$] | Dias Trabalhados | Preço Total Real [R$]
0 | 35 | CONCLUIDO | 12.3064 | 8.13 | 5.51 | 7.87 | 0.22 | 42 | 80.84 | 35.1 | 1 | 0 | 9.74 | 10204.21 | 34.72 | 1405.88 | 51.74 | 24.25 | 12994.59 | 0.47 | 0.76 | 1.3 | 0.88 | 2 | 10 | 24.7748 | 33.898 | 30.6628 | 24774.803 | 33897.9784 | 3.3158e-06 | 0.084688 | 30662.8029

## RESULTADOS_8
Unnamed: 0 | Volume de calda [L] | STATUS | Capacidade operacional [ha/h] | Tempo de missao [h] | Tempo util [h] | Tempo por voo [min] | Autonomia Projetada [h] | N° Voos | MTOW [kg] | Massa Estrutura [kg] | Combustível [kg] | Abastecimentos | Massa gerador | Potência gerador [W] | Combustível consumido [L] | Calda cons [L] | Distância percorrida [km] | Distância Pulverizando [km] | RTL ACUMULADO[m] | EOC [km/km] | EOC [h/h] | Tempo de manobra [h] | Tempo rtl_rtw [h] | V pulv [m/s] | V desloc [m/s] | Preço Total por ha Simples [R$/ha] | Preço Total por ha Presumido [R$/ha] | Preço Total por ha Real [R$/ha] | Preço Total Simples [R$] | Preço Total Presumido [R$] | Prod CAPEX [ha/h/R$] | Dias Trabalhados | Preço Total Real [R$]
0 | 50 | CONCLUIDO | 12.5222 | 7.99 | 5.26 | 10.18 | 0.16 | 31 | 107.41 | 41.65 | 1 | 14 | 14.77 | 13481.73 | 39.21 | 1405.17 | 44.93 | 24.25 | 9644.01 | 0.54 | 0.79 | 1.25 | 0.64 | 2 | 10 | 27.0995 | 37.0787 | 33.54 | 27099.4893 | 37078.7168 | 3.2278e-06 | 0.083229 | 33539.9761
1 | 50 | CONCLUIDO | 12.5804 | 7.95 | 5.25 | 10.49 | 0.32 | 30 | 108.68 | 41.65 | 2 | 0 | 15.03 | 13638.32 | 39.34 | 1405.52 | 43.87 | 24.25 | 9119.6 | 0.55 | 0.8 | 1.27 | 0.62 | 2 | 10 | 27.0223 | 36.9731 | 33.4444 | 27022.3001 | 36973.1031 | 3.2428e-06 | 0.082812 | 33444.442

## RESULTADOS_3
Unnamed: 0 | Volume de calda [L] | STATUS | Capacidade operacional [ha/h] | Tempo de missao [h] | Tempo util [h] | Tempo por voo [min] | Autonomia Projetada [h] | N° Voos | MTOW [kg] | Massa Estrutura [kg] | Combustível [kg] | Abastecimentos | Massa gerador | Potência gerador [W] | Combustível consumido [L] | Calda cons [L] | Distância percorrida [km] | Distância Pulverizando [km] | RTL ACUMULADO[m] | EOC [km/km] | EOC [h/h] | Tempo de manobra [h] | Tempo rtl_rtw [h] | V pulv [m/s] | V desloc [m/s] | Preço Total por ha Simples [R$/ha] | Preço Total por ha Presumido [R$/ha] | Preço Total por ha Real [R$/ha] | Preço Total Simples [R$] | Preço Total Presumido [R$] | Prod CAPEX [ha/h/R$] | Dias Trabalhados | Preço Total Real [R$]
0 | 25 | CONCLUIDO | 11.8409 | 8.45 | 5.86 | 6.17 | 0.28 | 57 | 61.76 | 28.92 | 1 | 0 | 6.84 | 7851.41 | 31.3 | 1406.39 | 61.78 | 24.25 | 17942.96 | 0.39 | 0.71 | 1.35 | 1.23 | 2 | 10 | 23.5412 | 32.2102 | 29.1361 | 23541.2485 | 32210.1748 | 3.3135e-06 | 0.088021 | 29136.0809

## RESULTADOS_15
Unnamed: 0 | Volume de calda [L] | STATUS | Capacidade operacional [ha/h] | Tempo de missao [h] | Tempo util [h] | Tempo por voo [min] | Autonomia Projetada [h] | N° Voos | MTOW [kg] | Massa Estrutura [kg] | Combustível [kg] | Abastecimentos | Massa gerador | Potência gerador [W] | Combustível consumido [L] | Calda cons [L] | Distância percorrida [km] | Distância Pulverizando [km] | RTL ACUMULADO[m] | EOC [km/km] | EOC [h/h] | Tempo de manobra [h] | Tempo rtl_rtw [h] | V pulv [m/s] | V desloc [m/s] | Preço Total por ha Simples [R$/ha] | Preço Total por ha Presumido [R$/ha] | Preço Total por ha Real [R$/ha] | Preço Total Simples [R$] | Preço Total Presumido [R$] | Prod CAPEX [ha/h/R$] | Dias Trabalhados | Preço Total Real [R$]
0 | 85 | CONCLUIDO | 10.4366 | 9.58 | 5.58 | 6.98 | 0.11 | 48 | 167.88 | 51.39 | 1 | 46 | 30.49 | 20939.59 | 65.14 | 1404.86 | 55.48 | 24.25 | 14833.89 | 0.44 | 0.75 | 1.26 | 0.96 | 2 | 10 | 48.8227 | 66.8014 | 60.4259 | 48822.6849 | 66801.3513 | 2.4974e-06 | 0.099792 | 60425.9241
1 | 85 | CONCLUIDO | 12.497 | 8 | 4.99 | 15.74 | 0.21 | 19 | 169.33 | 51.39 | 2 | 11 | 30.94 | 21118.46 | 48.75 | 1404.46 | 36.77 | 24.25 | 5627.38 | 0.66 | 0.84 | 1.22 | 0.36 | 2 | 10 | 32.7631 | 44.8279 | 40.5496 | 32763.0931 | 44827.9094 | 2.9905e-06 | 0.083333 | 40549.5967
2 | 85 | CONCLUIDO | 12.5562 | 7.96 | 4.98 | 16.61 | 0.31 | 18 | 170.79 | 51.39 | 3 | 0 | 31.4 | 21297.94 | 48.18 | 1404.98 | 36.3 | 24.25 | 5393.98 | 0.67 | 0.84 | 1.23 | 0.36 | 2 | 10 | 32.3499 | 44.2626 | 40.0383 | 32349.942 | 44262.6178 | 3.0046e-06 | 0.082917 | 40038.2557

## RESULTADOS_2
Unnamed: 0 | Volume de calda [L] | STATUS | Capacidade operacional [ha/h] | Tempo de missao [h] | Tempo util [h] | Tempo por voo [min] | Autonomia Projetada [h] | N° Voos | MTOW [kg] | Massa Estrutura [kg] | Combustível [kg] | Abastecimentos | Massa gerador | Potência gerador [W] | Combustível consumido [L] | Calda cons [L] | Distância percorrida [km] | Distância Pulverizando [km] | RTL ACUMULADO[m] | EOC [km/km] | EOC [h/h] | Tempo de manobra [h] | Tempo rtl_rtw [h] | V pulv [m/s] | V desloc [m/s] | Preço Total por ha Simples [R$/ha] | Preço Total por ha Presumido [R$/ha] | Preço Total por ha Real [R$/ha] | Preço Total Simples [R$] | Preço Total Presumido [R$] | Prod CAPEX [ha/h/R$] | Dias Trabalhados | Preço Total Real [R$]
0 | 20 | CONCLUIDO | 11.4061 | 8.77 | 6.14 | 5.12 | 0.34 | 72 | 51.33 | 24.83 | 1 | 0 | 5.51 | 6564.78 | 28.97 | 1406.71 | 70.14 | 24.25 | 22045.06 | 0.35 | 0.68 | 1.38 | 1.51 | 2 | 10 | 22.9373 | 31.3838 | 28.3886 | 22937.3125 | 31383.8429 | 3.2665e-06 | 0.091354 | 28388.613

## RESULTADOS_11
Unnamed: 0 | Volume de calda [L] | STATUS | Capacidade operacional [ha/h] | Tempo de missao [h] | Tempo util [h] | Tempo por voo [min] | Autonomia Projetada [h] | N° Voos | MTOW [kg] | Massa Estrutura [kg] | Combustível [kg] | Abastecimentos | Massa gerador | Potência gerador [W] | Combustível consumido [L] | Calda cons [L] | Distância percorrida [km] | Distância Pulverizando [km] | RTL ACUMULADO[m] | EOC [km/km] | EOC [h/h] | Tempo de manobra [h] | Tempo rtl_rtw [h] | V pulv [m/s] | V desloc [m/s] | Preço Total por ha Simples [R$/ha] | Preço Total por ha Presumido [R$/ha] | Preço Total por ha Real [R$/ha] | Preço Total Simples [R$] | Preço Total Presumido [R$] | Prod CAPEX [ha/h/R$] | Dias Trabalhados | Preço Total Real [R$]
0 | 65 | CONCLUIDO | 11.6223 | 8.6 | 5.39 | 8.51 | 0.13 | 38 | 133.21 | 46.47 | 1 | 36 | 20.75 | 16663.42 | 50.85 | 1405.05 | 49.38 | 24.25 | 11837.87 | 0.49 | 0.77 | 1.25 | 0.76 | 2 | 10 | 35.7604 | 48.9289 | 44.2592 | 35760.3662 | 48928.9107 | 2.8914e-06 | 0.089583 | 44259.2041
1 | 65 | CONCLUIDO | 12.6618 | 7.9 | 5.09 | 13.28 | 0.26 | 23 | 134.55 | 46.47 | 2 | 0 | 21.09 | 16828.84 | 43.1 | 1404.56 | 39.35 | 24.25 | 6895.64 | 0.62 | 0.82 | 1.25 | 0.47 | 2 | 10 | 29.1135 | 39.8343 | 36.0326 | 29113.4759 | 39834.3421 | 3.15e-06 | 0.082292 | 36032.6084

## RESULTADOS_13
Unnamed: 0 | Volume de calda [L] | STATUS | Capacidade operacional [ha/h] | Tempo de missao [h] | Tempo util [h] | Tempo por voo [min] | Autonomia Projetada [h] | N° Voos | MTOW [kg] | Massa Estrutura [kg] | Combustível [kg] | Abastecimentos | Massa gerador | Potência gerador [W] | Combustível consumido [L] | Calda cons [L] | Distância percorrida [km] | Distância Pulverizando [km] | RTL ACUMULADO[m] | EOC [km/km] | EOC [h/h] | Tempo de manobra [h] | Tempo rtl_rtw [h] | V pulv [m/s] | V desloc [m/s] | Preço Total por ha Simples [R$/ha] | Preço Total por ha Presumido [R$/ha] | Preço Total por ha Real [R$/ha] | Preço Total Simples [R$] | Preço Total Presumido [R$] | Prod CAPEX [ha/h/R$] | Dias Trabalhados | Preço Total Real [R$]
0 | 75 | CONCLUIDO | 11.0092 | 9.08 | 5.49 | 7.66 | 0.12 | 43 | 150.44 | 49.1 | 1 | 41 | 25.34 | 18787.76 | 58.05 | 1404.82 | 52.42 | 24.25 | 13332.77 | 0.46 | 0.76 | 1.26 | 0.87 | 2 | 10 | 42.0664 | 57.5571 | 52.064 | 42066.4169 | 57557.1275 | 2.6836e-06 | 0.094583 | 52063.956
1 | 75 | CONCLUIDO | 12.6422 | 7.91 | 5.02 | 15.07 | 0.23 | 20 | 151.83 | 49.1 | 2 | 0 | 25.73 | 18959.54 | 45.1 | 1404.9 | 37.56 | 24.25 | 6017.9 | 0.65 | 0.83 | 1.23 | 0.4 | 2 | 10 | 30.4141 | 41.614 | 37.6424 | 30414.1376 | 41613.9648 | 3.0816e-06 | 0.082396 | 37642.3864

## RESULTADOS_17
Unnamed: 0 | Volume de calda [L] | STATUS | Capacidade operacional [ha/h] | Tempo de missao [h] | Tempo util [h] | Tempo por voo [min] | Autonomia Projetada [h] | N° Voos | MTOW [kg] | Massa Estrutura [kg] | Combustível [kg] | Abastecimentos | Massa gerador | Potência gerador [W] | Combustível consumido [L] | Calda cons [L] | Distância percorrida [km] | Distância Pulverizando [km] | RTL ACUMULADO[m] | EOC [km/km] | EOC [h/h] | Tempo de manobra [h] | Tempo rtl_rtw [h] | V pulv [m/s] | V desloc [m/s] | Preço Total por ha Simples [R$/ha] | Preço Total por ha Presumido [R$/ha] | Preço Total por ha Real [R$/ha] | Preço Total Simples [R$] | Preço Total Presumido [R$] | Prod CAPEX [ha/h/R$] | Dias Trabalhados | Preço Total Real [R$]
0 | 95 | CONCLUIDO | 9.8528 | 10.15 | 5.71 | 6.46 | 0.1 | 53 | 185.69 | 53.44 | 1 | 51 | 36.26 | 23136.14 | 72.26 | 1405.25 | 59.24 | 24.25 | 16691.45 | 0.41 | 0.73 | 1.28 | 1.08 | 2 | 10 | 56.5196 | 77.3326 | 69.9521 | 56519.6126 | 77332.6274 | 2.3182e-06 | 0.10573 | 69952.11
1 | 95 | CONCLUIDO | 12.0887 | 8.27 | 5.02 | 14.35 | 0.19 | 21 | 187.21 | 53.44 | 2 | 19 | 36.77 | 23322.88 | 55.48 | 1404.81 | 38.13 | 24.25 | 6297.2 | 0.64 | 0.83 | 1.21 | 0.4 | 2 | 10 | 37.3698 | 51.131 | 46.2511 | 37369.802 | 51131.0117 | 2.8442e-06 | 0.086146 | 46251.1397
2 | 95 | CONCLUIDO | 12.4913 | 8.01 | 4.94 | 18.53 | 0.28 | 16 | 188.73 | 53.44 | 3 | 0 | 37.29 | 23510.33 | 50.54 | 1404.58 | 35.26 | 24.25 | 4886.71 | 0.69 | 0.84 | 1.22 | 0.32 | 2 | 10 | 33.904 | 46.3889 | 41.9616 | 33903.9845 | 46388.9273 | 2.939e-06 | 0.083437 | 41961.6332

## RESULTADOS_9
Unnamed: 0 | Volume de calda [L] | STATUS | Capacidade operacional [ha/h] | Tempo de missao [h] | Tempo util [h] | Tempo por voo [min] | Autonomia Projetada [h] | N° Voos | MTOW [kg] | Massa Estrutura [kg] | Combustível [kg] | Abastecimentos | Massa gerador | Potência gerador [W] | Combustível consumido [L] | Calda cons [L] | Distância percorrida [km] | Distância Pulverizando [km] | RTL ACUMULADO[m] | EOC [km/km] | EOC [h/h] | Tempo de manobra [h] | Tempo rtl_rtw [h] | V pulv [m/s] | V desloc [m/s] | Preço Total por ha Simples [R$/ha] | Preço Total por ha Presumido [R$/ha] | Preço Total por ha Real [R$/ha] | Preço Total Simples [R$] | Preço Total Presumido [R$] | Prod CAPEX [ha/h/R$] | Dias Trabalhados | Preço Total Real [R$]
0 | 55 | CONCLUIDO | 12.3208 | 8.12 | 5.27 | 9.88 | 0.15 | 32 | 116.05 | 43.4 | 1 | 24 | 16.65 | 14546.17 | 42.75 | 1404.82 | 45.37 | 24.25 | 9863.18 | 0.53 | 0.79 | 1.24 | 0.64 | 2 | 10 | 29.4257 | 40.2616 | 36.4191 | 29425.7405 | 40261.5964 | 3.1361e-06 | 0.084583 | 36419.0861
1 | 55 | CONCLUIDO | 12.6387 | 7.91 | 5.18 | 11.52 | 0.3 | 27 | 117.34 | 43.4 | 2 | 0 | 16.94 | 14705.49 | 40.61 | 1405.15 | 42.05 | 24.25 | 8225.41 | 0.58 | 0.81 | 1.26 | 0.56 | 2 | 10 | 27.6605 | 37.8464 | 34.2344 | 27660.5424 | 37846.3744 | 3.217e-06 | 0.082396 | 34234.3695

## resultados
Unnamed: 0 | Volume de calda [L] | STATUS | Capacidade operacional [ha/h] | Tempo de missao [h] | Tempo util [h] | Tempo por voo [min] | Autonomia Projetada [h] | N° Voos | MTOW [kg] | Massa Estrutura [kg] | Combustível [kg] | Abastecimentos | Massa gerador | Potência gerador [W] | Combustível consumido [L] | Calda cons [L] | Distância percorrida [km] | Distância Pulverizando [km] | RTL ACUMULADO[m] | EOC [km/km] | EOC [h/h] | Tempo de manobra [h] | Tempo rtl_rtw [h] | V pulv [m/s] | V desloc [m/s]
0 | 100 | CONCLUIDO | 9.6298 | 10.38 | 5.73 | 6.25 | 0.09 | 55 | 194.77 | 54.38 | 1 | 53 | 39.4 | 24256.19 | 75.3 | 1405.08 | 60.13 | 24.25 | 17128.01 | 0.4 | 0.73 | 1.27 | 1.1 | 2 | 10
1 | 100 | CONCLUIDO | 11.799 | 8.48 | 5.06 | 13.21 | 0.18 | 23 | 196.32 | 54.38 | 2 | 21 | 39.95 | 24447.22 | 59.08 | 1404.73 | 39.62 | 24.25 | 7029.09 | 0.61 | 0.82 | 1.21 | 0.44 | 2 | 10
2 | 100 | CONCLUIDO | 12.3703 | 8.08 | 4.95 | 18.54 | 0.27 | 16 | 197.88 | 54.38 | 3 | 0 | 40.5 | 24639 | 51.91 | 1404.83 | 35.33 | 24.25 | 4923.71 | 0.69 | 0.84 | 1.22 | 0.32 | 2 | 10
0 | 40 | CONCLUIDO | 12.4658 | 8.02 | 5.38 | 8.73 | 0.2 | 37 | 89.87 | 37.55 | 1 | 0 | 11.32 | 11317.98 | 35.91 | 1405.6 | 47.97 | 24.25 | 11134.81 | 0.51 | 0.78 | 1.28 | 0.76 | 2 | 10
0 | 30 | CONCLUIDO | 12.1212 | 8.25 | 5.66 | 7.07 | 0.24 | 48 | 71.52 | 32.27 | 1 | 0 | 8.25 | 9054.6 | 32.93 | 1405.85 | 56.1 | 24.25 | 15146.35 | 0.43 | 0.74 | 1.32 | 1.03 | 2 | 10
0 | 15 | CONCLUIDO | 10.6154 | 9.42 | 6.67 | 4.21 | 0.43 | 95 | 39.78 | 19.54 | 1 | 0 | 4.24 | 5140 | 26.59 | 1407.86 | 85.25 | 24.25 | 29488.34 | 0.28 | 0.63 | 1.46 | 2.04 | 2 | 10
0 | 70 | CONCLUIDO | 11.3644 | 8.8 | 5.42 | 8.12 | 0.12 | 40 | 141.81 | 47.83 | 1 | 38 | 22.98 | 17723.39 | 54.28 | 1404.94 | 50.27 | 24.25 | 12269.97 | 0.48 | 0.77 | 1.24 | 0.79 | 2 | 10
1 | 70 | CONCLUIDO | 12.5975 | 7.94 | 5.07 | 13.84 | 0.25 | 22 | 143.17 | 47.83 | 2 | 0 | 23.34 | 17891.86 | 44.22 | 1404.86 | 38.93 | 24.25 | 6690.31 | 0.62 | 0.82 | 1.24 | 0.45 | 2 | 10
0 | 90 | CONCLUIDO | 10.1827 | 9.82 | 5.62 | 6.75 | 0.1 | 50 | 176.73 | 52.44 | 1 | 48 | 33.29 | 22031.19 | 68.43 | 1405.46 | 56.54 | 24.25 | 15358.67 | 0.43 | 0.74 | 1.27 | 1 | 2 | 10
1 | 90 | CONCLUIDO | 12.2934 | 8.13 | 5 | 15.01 | 0.2 | 20 | 178.21 | 52.44 | 2 | 17 | 33.77 | 22213.89 | 52.2 | 1405.07 | 37.5 | 24.25 | 5984.59 | 0.65 | 0.83 | 1.21 | 0.38 | 2 | 10
2 | 90 | CONCLUIDO | 12.5013 | 8 | 4.97 | 17.56 | 0.3 | 17 | 179.7 | 52.44 | 3 | 0 | 34.26 | 22397.24 | 49.39 | 1404.75 | 36.13 | 24.25 | 5315.83 | 0.67 | 0.84 | 1.22 | 0.35 | 2 | 10
0 | 10 | CONCLUIDO | 9.2102 | 10.86 | 7.64 | 3.25 | 0.64 | 141 | 26.11 | 12.1 | 1 | 0 | 3.01 | 3454.41 | 22.27 | 1408.43 | 114.31 | 24.25 | 43784.07 | 0.21 | 0.55 | 1.58 | 3.01 | 2 | 10
0 | 45 | CONCLUIDO | 12.5143 | 7.99 | 5.32 | 9.68 | 0.18 | 33 | 98.71 | 39.72 | 1 | 0 | 12.99 | 12407.75 | 37.38 | 1405.78 | 46.35 | 24.25 | 10347.47 | 0.52 | 0.78 | 1.27 | 0.7 | 2 | 10
0 | 60 | CONCLUIDO | 12.053 | 8.3 | 5.3 | 9.35 | 0.14 | 34 | 124.63 | 45 | 1 | 31 | 18.64 | 15605.44 | 46.01 | 1404.86 | 46.55 | 24.25 | 10439.98 | 0.52 | 0.79 | 1.24 | 0.67 | 2 | 10
1 | 60 | CONCLUIDO | 12.6338 | 7.92 | 5.14 | 12.35 | 0.28 | 25 | 125.95 | 45 | 2 | 0 | 18.95 | 15767.7 | 41.91 | 1404.99 | 41.05 | 24.25 | 7734.81 | 0.59 | 0.81 | 1.25 | 0.52 | 2 | 10
0 | 80 | CONCLUIDO | 10.6796 | 9.36 | 5.56 | 7.25 | 0.11 | 46 | 159.12 | 50.28 | 1 | 44 | 27.84 | 19859.16 | 61.95 | 1404.67 | 54.82 | 24.25 | 14516.52 | 0.44 | 0.75 | 1.25 | 0.93 | 2 | 10
1 | 80 | CONCLUIDO | 12.6187 | 7.92 | 4.99 | 15.75 | 0.22 | 19 | 160.54 | 50.28 | 2 | 2 | 28.26 | 20034.4 | 46.75 | 1404.62 | 36.39 | 24.25 | 5436.15 | 0.67 | 0.84 | 1.23 | 0.36 | 2 | 10
2 | 80 | CONCLUIDO | 12.6072 | 7.93 | 5 | 15.77 | 0.33 | 19 | 161.97 | 50.28 | 3 | 0 | 28.69 | 20210.21 | 47.03 | 1405.13 | 36.65 | 24.25 | 5564.34 | 0.66 | 0.84 | 1.23 | 0.37 | 2 | 10
0 | 35 | CONCLUIDO | 12.3064 | 8.13 | 5.51 | 7.87 | 0.22 | 42 | 80.84 | 35.1 | 1 | 0 | 9.74 | 10204.21 | 34.72 | 1405.88 | 51.74 | 24.25 | 12994.59 | 0.47 | 0.76 | 1.3 | 0.88 | 2 | 10
0 | 50 | CONCLUIDO | 12.5222 | 7.99 | 5.26 | 10.18 | 0.16 | 31 | 107.41 | 41.65 | 1 | 14 | 14.77 | 13481.73 | 39.21 | 1405.17 | 44.93 | 24.25 | 9644.01 | 0.54 | 0.79 | 1.25 | 0.64 | 2 | 10
1 | 50 | CONCLUIDO | 12.5804 | 7.95 | 5.25 | 10.49 | 0.32 | 30 | 108.68 | 41.65 | 2 | 0 | 15.03 | 13638.32 | 39.34 | 1405.52 | 43.87 | 24.25 | 9119.6 | 0.55 | 0.8 | 1.27 | 0.62 | 2 | 10
0 | 25 | CONCLUIDO | 11.8409 | 8.45 | 5.86 | 6.17 | 0.28 | 57 | 61.76 | 28.92 | 1 | 0 | 6.84 | 7851.41 | 31.3 | 1406.39 | 61.78 | 24.25 | 17942.96 | 0.39 | 0.71 | 1.35 | 1.23 | 2 | 10
0 | 85 | CONCLUIDO | 10.4366 | 9.58 | 5.58 | 6.98 | 0.11 | 48 | 167.88 | 51.39 | 1 | 46 | 30.49 | 20939.59 | 65.14 | 1404.86 | 55.48 | 24.25 | 14833.89 | 0.44 | 0.75 | 1.26 | 0.96 | 2 | 10
1 | 85 | CONCLUIDO | 12.497 | 8 | 4.99 | 15.74 | 0.21 | 19 | 169.33 | 51.39 | 2 | 11 | 30.94 | 21118.46 | 48.75 | 1404.46 | 36.77 | 24.25 | 5627.38 | 0.66 | 0.84 | 1.22 | 0.36 | 2 | 10
2 | 85 | CONCLUIDO | 12.5562 | 7.96 | 4.98 | 16.61 | 0.31 | 18 | 170.79 | 51.39 | 3 | 0 | 31.4 | 21297.94 | 48.18 | 1404.98 | 36.3 | 24.25 | 5393.98 | 0.67 | 0.84 | 1.23 | 0.36 | 2 | 10
0 | 20 | CONCLUIDO | 11.4061 | 8.77 | 6.14 | 5.12 | 0.34 | 72 | 51.33 | 24.83 | 1 | 0 | 5.51 | 6564.78 | 28.97 | 1406.71 | 70.14 | 24.25 | 22045.06 | 0.35 | 0.68 | 1.38 | 1.51 | 2 | 10
0 | 65 | CONCLUIDO | 11.6223 | 8.6 | 5.39 | 8.51 | 0.13 | 38 | 133.21 | 46.47 | 1 | 36 | 20.75 | 16663.42 | 50.85 | 1405.05 | 49.38 | 24.25 | 11837.87 | 0.49 | 0.77 | 1.25 | 0.76 | 2 | 10
1 | 65 | CONCLUIDO | 12.6618 | 7.9 | 5.09 | 13.28 | 0.26 | 23 | 134.55 | 46.47 | 2 | 0 | 21.09 | 16828.84 | 43.1 | 1404.56 | 39.35 | 24.25 | 6895.64 | 0.62 | 0.82 | 1.25 | 0.47 | 2 | 10
0 | 75 | CONCLUIDO | 11.0092 | 9.08 | 5.49 | 7.66 | 0.12 | 43 | 150.44 | 49.1 | 1 | 41 | 25.34 | 18787.76 | 58.05 | 1404.82 | 52.42 | 24.25 | 13332.77 | 0.46 | 0.76 | 1.26 | 0.87 | 2 | 10
1 | 75 | CONCLUIDO | 12.6422 | 7.91 | 5.02 | 15.07 | 0.23 | 20 | 151.83 | 49.1 | 2 | 0 | 25.73 | 18959.54 | 45.1 | 1404.9 | 37.56 | 24.25 | 6017.9 | 0.65 | 0.83 | 1.23 | 0.4 | 2 | 10
0 | 95 | CONCLUIDO | 9.8528 | 10.15 | 5.71 | 6.46 | 0.1 | 53 | 185.69 | 53.44 | 1 | 51 | 36.26 | 23136.14 | 72.26 | 1405.25 | 59.24 | 24.25 | 16691.45 | 0.41 | 0.73 | 1.28 | 1.08 | 2 | 10
1 | 95 | CONCLUIDO | 12.0887 | 8.27 | 5.02 | 14.35 | 0.19 | 21 | 187.21 | 53.44 | 2 | 19 | 36.77 | 23322.88 | 55.48 | 1404.81 | 38.13 | 24.25 | 6297.2 | 0.64 | 0.83 | 1.21 | 0.4 | 2 | 10
2 | 95 | CONCLUIDO | 12.4913 | 8.01 | 4.94 | 18.53 | 0.28 | 16 | 188.73 | 53.44 | 3 | 0 | 37.29 | 23510.33 | 50.54 | 1404.58 | 35.26 | 24.25 | 4886.71 | 0.69 | 0.84 | 1.22 | 0.32 | 2 | 10
0 | 55 | CONCLUIDO | 12.3208 | 8.12 | 5.27 | 9.88 | 0.15 | 32 | 116.05 | 43.4 | 1 | 24 | 16.65 | 14546.17 | 42.75 | 1404.82 | 45.37 | 24.25 | 9863.18 | 0.53 | 0.79 | 1.24 | 0.64 | 2 | 10
1 | 55 | CONCLUIDO | 12.6387 | 7.91 | 5.18 | 11.52 | 0.3 | 27 | 117.34 | 43.4 | 2 | 0 | 16.94 | 14705.49 | 40.61 | 1405.15 | 42.05 | 24.25 | 8225.41 | 0.58 | 0.81 | 1.26 | 0.56 | 2 | 10

## gráficos
Selecione o eixo X:
Selecione o eixo Y:
Selecione o eixo Z:
Eixo X | Eixo Y | Eixo Z

## hidden (hidden)
Unnamed: 0
Volume de calda [L]
STATUS
Capacidade operacional [ha/h]
Tempo de missao [h]
Tempo util [h]
Tempo por voo [min]
Autonomia Projetada [h]
N° Voos
MTOW [kg]
Massa Estrutura [kg]
Combustível [kg]
Abastecimentos
Massa gerador
Potência gerador [W]
Combustível consumido [L]
Calda cons [L]
Distância percorrida [km]
Distância Pulverizando [km]
RTL ACUMULADO[m]
EOC [km/km]
EOC [h/h]
Tempo de manobra [h]
Tempo rtl_rtw [h]
V pulv [m/s]
V desloc [m/s]