## RESULTADOS_18
Unnamed: 0 | Volume de calda [L] | STATUS | Capacidade operacional [ha/h] | Tempo de missao [h] | Tempo util [h] | Tempo por voo [min] | Autonomia Projetada [h] | N° Voos | MTOW [kg] | Massa Estrutura [kg] | Combustível [kg] | Abastecimentos | Massa gerador | Potência gerador [W] | Combustível consumido [L] | Calda cons [L] | Distância percorrida [km] | Distância Pulverizando [km] | RTL ACUMULADO[m] | EOC [km/km] | EOC [h/h] | Tempo de manobra [h] | Tempo rtl_rtw [h] | V pulv [m/s] | V desloc [m/s] | Preço Total por ha Simples [R$/ha] | Preço Total por ha Presumido [R$/ha] | Preço Total por ha Real [R$/ha] | Preço Total Simples [R$] | Preço Total Presumido [R$] | Prod CAPEX [ha/h/R$] | Dias Trabalhados | Preço Total Real [R$]
0 | 100 | CONCLUIDO | 2.3157 | 43.18 | 29.31 | 6.02 | 0.09 | 292 | 194.77 | 54.38 | 1 | 290 | 39.4 | 24256.19 | 403.01 | 3320.35 | 373.4 | 84.35 | 141454.95 | 0.23 | 0.62 | 8.06 | 8.72 | 2 | 10 | 569.2061 | 778.8129 | 704.4841 | 569206.1209 | 778812.9262 | 1.2162e-06 | 0.44979 | 704484.1136
1 | 100 | CONCLUIDO | 3.2485 | 30.78 | 23.83 | 12.54 | 0.18 | 114 | 196.32 | 54.38 | 2 | 112 | 39.95 | 24447.22 | 313.39 | 3317.33 | 194.92 | 84.35 | 53101.45 | 0.43 | 0.76 | 7.75 | 3.26 | 2 | 10 | 320.1365 | 438.0249 | 396.2204 | 320136.5318 | 438024.9263 | 1.7061e-06 | 0.32062 | 396220.4421
2 | 100 | CONCLUIDO | 3.6115 | 27.69 | 22.53 | 19.88 | 0.27 | 68 | 197.88 | 54.38 | 3 | 66 | 40.5 | 24639 | 280.39 | 3317.09 | 151.7 | 84.35 | 31722.17 | 0.56 | 0.81 | 7.7 | 1.95 | 2 | 10 | 261.8904 | 358.33 | 324.1315 | 261890.3958 | 358329.9933 | 1.8967e-06 | 0.28844 | 324131.4816
3 | 100 | CONCLUIDO | 3.8104 | 26.24 | 21.9 | 27.96 | 0.36 | 47 | 199.44 | 54.38 | 4 | 45 | 41.06 | 24831.54 | 255.02 | 3316.32 | 131.46 | 84.35 | 21709.67 | 0.64 | 0.83 | 7.66 | 1.33 | 2 | 10 | 230.3033 | 315.1112 | 285.0374 | 230303.3356 | 315111.1841 | 2.0012e-06 | 0.27333 | 285037.415
4 | 100 | CONCLUIDO | 3.9287 | 25.45 | 21.58 | 36.99 | 0.44 | 35 | 201.01 | 54.38 | 5 | 15 | 41.63 | 25024.84 | 232.72 | 3317.09 | 120.05 | 84.35 | 16062.81 | 0.7 | 0.84 | 7.67 | 1 | 2 | 10 | 208.7539 | 285.6263 | 258.3665 | 208753.9204 | 285626.3235 | 2.0633e-06 | 0.2651 | 258366.548
5 | 100 | CONCLUIDO | 3.9229 | 25.49 | 21.61 | 37.05 | 0.53 | 35 | 202.58 | 54.38 | 6 | 0 | 42.2 | 25218.93 | 233.32 | 3317.66 | 120.45 | 84.35 | 16262.52 | 0.7 | 0.84 | 7.69 | 1.04 | 2 | 10 | 209.5179 | 286.6717 | 259.3121 | 209517.9427 | 286671.6925 | 2.0602e-06 | 0.26552 | 259312.1485

## RESULTADOS_6
Unnamed: 0 | Volume de calda [L] | STATUS | Capacidade operacional [ha/h] | Tempo de missao [h] | Tempo util [h] | Tempo por voo [min] | Autonomia Projetada [h] | N° Voos | MTOW [kg] | Massa Estrutura [kg] | Combustível [kg] | Abastecimentos | Massa gerador | Potência gerador [W] | Combustível consumido [L] | Calda cons [L] | Distância percorrida [km] | Distância Pulverizando [km] | RTL ACUMULADO[m] | EOC [km/km] | EOC [h/h] | Tempo de manobra [h] | Tempo rtl_rtw [h] | V pulv [m/s] | V desloc [m/s] | Preço Total por ha Simples [R$/ha] | Preço Total por ha Presumido [R$/ha] | Preço Total por ha Real [R$/ha] | Preço Total Simples [R$] | Preço Total Presumido [R$] | Prod CAPEX [ha/h/R$] | Dias Trabalhados | Preço Total Real [R$]
0 | 40 | CONCLUIDO | 3.4827 | 28.71 | 24.32 | 11.22 | 0.2 | 130 | 89.87 | 37.55 | 1 | 128 | 11.32 | 11317.98 | 179.67 | 3317.78 | 210.53 | 84.35 | 60829.91 | 0.4 | 0.75 | 7.78 | 3.74 | 2 | 10 | 182.5816 | 249.8162 | 225.9741 | 182581.5994 | 249816.1993 | 2.0777e-06 | 0.29906 | 225974.0918
1 | 40 | CONCLUIDO | 3.7603 | 26.59 | 23.07 | 16.48 | 0.39 | 84 | 91.1 | 37.55 | 2 | 0 | 11.54 | 11468.97 | 157.08 | 3318.02 | 165.8 | 84.35 | 38692.23 | 0.51 | 0.79 | 7.83 | 2.49 | 2 | 10 | 152.0562 | 208.05 | 188.194 | 152056.1768 | 208049.9693 | 2.2433e-06 | 0.27698 | 188193.9723

## RESULTADOS_4
Unnamed: 0 | Volume de calda [L] | STATUS | Capacidade operacional [ha/h] | Tempo de missao [h] | Tempo util [h] | Tempo por voo [min] | Autonomia Projetada [h] | N° Voos | MTOW [kg] | Massa Estrutura [kg] | Combustível [kg] | Abastecimentos | Massa gerador | Potência gerador [W] | Combustível consumido [L] | Calda cons [L] | Distância percorrida [km] | Distância Pulverizando [km] | RTL ACUMULADO[m] | EOC [km/km] | EOC [h/h] | Tempo de manobra [h] | Tempo rtl_rtw [h] | V pulv [m/s] | V desloc [m/s] | Preço Total por ha Simples [R$/ha] | Preço Total por ha Presumido [R$/ha] | Preço Total por ha Real [R$/ha] | Preço Total Simples [R$] | Preço Total Presumido [R$] | Prod CAPEX [ha/h/R$] | Dias Trabalhados | Preço Total Real [R$]
0 | 30 | CONCLUIDO | 3.6336 | 27.52 | 23.92 | 12.7 | 0.24 | 113 | 71.52 | 32.27 | 1 | 13 | 8.25 | 9054.6 | 140.69 | 3319.02 | 192.58 | 84.35 | 51938.55 | 0.44 | 0.76 | 7.9 | 3.34 | 2 | 10 | 142.4986 | 194.9728 | 176.3649 | 142498.5773 | 194972.8401 | 2.2424e-06 | 0.28667 | 176364.9059
1 | 30 | CONCLUIDO | 3.6395 | 27.48 | 23.89 | 12.8 | 0.48 | 112 | 72.7 | 32.27 | 2 | 0 | 8.43 | 9200.25 | 142.73 | 3319.45 | 191.26 | 84.35 | 51282.64 | 0.44 | 0.76 | 7.91 | 3.31 | 2 | 10 | 143.5678 | 196.4358 | 177.6882 | 143567.8069 | 196435.8071 | 2.246e-06 | 0.28625 | 177688.2494

## RESULTADOS_1
Unnamed: 0 | Volume de calda [L] | STATUS | Capacidade operacional [ha/h] | Tempo de missao [h] | Tempo util [h] | Tempo por voo [min] | Autonomia Projetada [h] | N° Voos | MTOW [kg] | Massa Estrutura [kg] | Combustível [kg] | Abastecimentos | Massa gerador | Potência gerador [W] | Combustível consumido [L] | Calda cons [L] | Distância percorrida [km] | Distância Pulverizando [km] | RTL ACUMULADO[m] | EOC [km/km] | EOC [h/h] | Tempo de manobra [h] | Tempo rtl_rtw [h] | V pulv [m/s] | V desloc [m/s] | Preço Total por ha Simples [R$/ha] | Preço Total por ha Presumido [R$/ha] | Preço Total por ha Real [R$/ha] | Preço Total Simples [R$] | Preço Total Presumido [R$] | Prod CAPEX [ha/h/R$] | Dias Trabalhados | Preço Total Real [R$]
0 | 15 | CONCLUIDO | 3.1874 | 31.37 | 27.21 | 7.35 | 0.43 | 222 | 39.78 | 19.54 | 1 | 0 | 4.24 | 5140 | 108.77 | 3321.89 | 294.63 | 84.35 | 102417.98 | 0.29 | 0.67 | 8.23 | 6.62 | 2 | 10 | 130.5184 | 178.581 | 161.5375 | 130518.3602 | 178580.9785 | 2.1112e-06 | 0.32677 | 161537.4606

## RESULTADOS_12
Unnamed: 0 | Volume de calda [L] | STATUS | Capacidade operacional [ha/h] | Tempo de missao [h] | Tempo util [h] | Tempo por voo [min] | Autonomia Projetada [h] | N° Voos | MTOW [kg] | Massa Estrutura [kg] | Combustível [kg] | Abastecimentos | Massa gerador | Potência gerador [W] | Combustível consumido [L] | Calda cons [L] | Distância percorrida [km] | Distância Pulverizando [km] | RTL ACUMULADO[m] | EOC [km/km] | EOC [h/h] | Tempo de manobra [h] | Tempo rtl_rtw [h] | V pulv [m/s] | V desloc [m/s] | Preço Total por ha Simples [R$/ha] | Preço Total por ha Presumido [R$/ha] | Preço Total por ha Real [R$/ha] | Preço Total Simples [R$] | Preço Total Presumido [R$] | Prod CAPEX [ha/h/R$] | Dias Trabalhados | Preço Total Real [R$]
0 | 70 | CONCLUIDO | 2.8387 | 35.23 | 26.85 | 7.56 | 0.12 | 213 | 141.81 | 47.83 | 1 | 211 | 22.98 | 17723.39 | 294.08 | 3318.5 | 292.65 | 84.35 | 101471.35 | 0.29 | 0.68 | 7.94 | 6.27 | 2 | 10 | 347.265 | 475.1433 | 429.7963 | 347265.0157 | 475143.3147 | 1.5724e-06 | 0.36698 | 429796.3036
1 | 70 | CONCLUIDO | 3.6282 | 27.56 | 22.94 | 16.58 | 0.25 | 83 | 143.17 | 47.83 | 2 | 81 | 23.34 | 17891.86 | 228.46 | 3317.09 | 164.98 | 84.35 | 38286.21 | 0.51 | 0.79 | 7.72 | 2.36 | 2 | 10 | 217.5972 | 297.726 | 269.3115 | 217597.1537 | 297726.0254 | 2.0098e-06 | 0.28708 | 269311.4714
2 | 70 | CONCLUIDO | 3.8908 | 25.7 | 22.03 | 26.43 | 0.37 | 50 | 144.54 | 47.83 | 3 | 16 | 23.71 | 18060.85 | 196.67 | 3318.1 | 134.19 | 84.35 | 23058.24 | 0.63 | 0.83 | 7.71 | 1.45 | 2 | 10 | 180.9342 | 247.5622 | 223.9352 | 180934.2475 | 247562.2198 | 2.1552e-06 | 0.26771 | 223935.229
3 | 70 | CONCLUIDO | 3.901 | 25.63 | 21.99 | 26.93 | 0.49 | 49 | 145.92 | 47.83 | 4 | 0 | 24.09 | 18230.35 | 196.62 | 3317.47 | 132.21 | 84.35 | 22072.29 | 0.64 | 0.83 | 7.73 | 1.42 | 2 | 10 | 180.3324 | 246.7387 | 223.1903 | 180332.4026 | 246738.7489 | 2.1609e-06 | 0.26698 | 223190.349

## RESULTADOS_16
Unnamed: 0 | Volume de calda [L] | STATUS | Capacidade operacional [ha/h] | Tempo de missao [h] | Tempo util [h] | Tempo por voo [min] | Autonomia Projetada [h] | N° Voos | MTOW [kg] | Massa Estrutura [kg] | Combustível [kg] | Abastecimentos | Massa gerador | Potência gerador [W] | Combustível consumido [L] | Calda cons [L] | Distância percorrida [km] | Distância Pulverizando [km] | RTL ACUMULADO[m] | EOC [km/km] | EOC [h/h] | Tempo de manobra [h] | Tempo rtl_rtw [h] | V pulv [m/s] | V desloc [m/s] | Preço Total por ha Simples [R$/ha] | Preço Total por ha Presumido [R$/ha] | Preço Total por ha Real [R$/ha] | Preço Total Simples [R$] | Preço Total Presumido [R$] | Prod CAPEX [ha/h/R$] | Dias Trabalhados | Preço Total Real [R$]
0 | 90 | CONCLUIDO | 2.4835 | 40.27 | 28.42 | 6.44 | 0.1 | 265 | 176.73 | 52.44 | 1 | 263 | 33.29 | 22031.19 | 365.32 | 3318.65 | 344.69 | 84.35 | 127231.02 | 0.24 | 0.64 | 8.01 | 7.84 | 2 | 10 | 484.5497 | 662.9823 | 599.7082 | 484549.7455 | 662982.3386 | 1.3257e-06 | 0.41948 | 599708.2347
1 | 90 | CONCLUIDO | 3.3697 | 29.68 | 23.56 | 13.59 | 0.2 | 104 | 178.21 | 52.44 | 2 | 102 | 33.77 | 22213.89 | 286.58 | 3317.1 | 185.35 | 84.35 | 48368.61 | 0.46 | 0.77 | 7.76 | 2.98 | 2 | 10 | 285.162 | 390.1712 | 352.9338 | 285161.9712 | 390171.1895 | 1.7987e-06 | 0.30917 | 352933.7988
2 | 90 | CONCLUIDO | 3.7084 | 26.97 | 22.34 | 21.62 | 0.3 | 62 | 179.7 | 52.44 | 3 | 60 | 34.26 | 22397.24 | 253.1 | 3316.68 | 145.8 | 84.35 | 28803.06 | 0.58 | 0.82 | 7.69 | 1.77 | 2 | 10 | 233.8108 | 319.9103 | 289.3785 | 233810.8442 | 319910.312 | 1.9795e-06 | 0.28094 | 289378.5209
3 | 90 | CONCLUIDO | 3.8987 | 25.65 | 21.74 | 31.05 | 0.39 | 42 | 181.19 | 52.44 | 4 | 36 | 34.75 | 22581.25 | 225.82 | 3316.74 | 125.89 | 84.35 | 18948.02 | 0.67 | 0.84 | 7.66 | 1.16 | 2 | 10 | 203.8608 | 278.9314 | 252.3106 | 203860.8422 | 278931.3981 | 2.0811e-06 | 0.26719 | 252310.5769
4 | 90 | CONCLUIDO | 3.9296 | 25.45 | 21.68 | 34.23 | 0.49 | 38 | 182.69 | 52.44 | 5 | 0 | 35.25 | 22766.06 | 220.78 | 3317.24 | 122.39 | 84.35 | 17220.39 | 0.69 | 0.84 | 7.7 | 1.1 | 2 | 10 | 199.0006 | 272.2814 | 246.2953 | 199000.6086 | 272281.412 | 2.0976e-06 | 0.2651 | 246295.2562

## RESULTADOS_0
Unnamed: 0 | Volume de calda [L] | STATUS | Capacidade operacional [ha/h] | Tempo de missao [h] | Tempo util [h] | Tempo por voo [min] | Autonomia Projetada [h] | N° Voos | MTOW [kg] | Massa Estrutura [kg] | Combustível [kg] | Abastecimentos | Massa gerador | Potência gerador [W] | Combustível consumido [L] | Calda cons [L] | Distância percorrida [km] | Distância Pulverizando [km] | RTL ACUMULADO[m] | EOC [km/km] | EOC [h/h] | Tempo de manobra [h] | Tempo rtl_rtw [h] | V pulv [m/s] | V desloc [m/s] | Preço Total por ha Simples [R$/ha] | Preço Total por ha Presumido [R$/ha] | Preço Total por ha Real [R$/ha] | Preço Total Simples [R$] | Preço Total Presumido [R$] | Prod CAPEX [ha/h/R$] | Dias Trabalhados | Preço Total Real [R$]
0 | 10 | CONCLUIDO | 2.7894 | 35.85 | 30.51 | 5.51 | 0.64 | 332 | 26.11 | 12.1 | 1 | 0 | 3.01 | 3454.41 | 89.01 | 3325.56 | 396.46 | 84.35 | 152784.93 | 0.21 | 0.6 | 8.58 | 9.92 | 2 | 10 | 129.2464 | 176.8406 | 159.9632 | 129246.4089 | 176840.6386 | 1.9132e-06 | 0.37344 | 159963.2163

## RESULTADOS_7
Unnamed: 0 | Volume de calda [L] | STATUS | Capacidade operacional [ha/h] | Tempo de missao [h] | Tempo util [h] | Tempo por voo [min] | Autonomia Projetada [h] | N° Voos | MTOW [kg] | Massa Estrutura [kg] | Combustível [kg] | Abastecimentos | Massa gerador | Potência gerador [W] | Combustível consumido [L] | Calda cons [L] | Distância percorrida [km] | Distância Pulverizando [km] | RTL ACUMULADO[m] | EOC [km/km] | EOC [h/h] | Tempo de manobra [h] | Tempo rtl_rtw [h] | V pulv [m/s] | V desloc [m/s] | Preço Total por ha Simples [R$/ha] | Preço Total por ha Presumido [R$/ha] | Preço Total por ha Real [R$/ha] | Preço Total Simples [R$] | Preço Total Presumido [R$] | Prod CAPEX [ha/h/R$] | Dias Trabalhados | Preço Total Real [R$]
0 | 45 | CONCLUIDO | 3.3607 | 29.76 | 24.79 | 10.26 | 0.18 | 145 | 98.71 | 39.72 | 1 | 143 | 12.99 | 12407.75 | 200.51 | 3317.32 | 225.16 | 84.35 | 68069.23 | 0.37 | 0.74 | 7.83 | 4.21 | 2 | 10 | 208.1185 | 284.757 | 257.5802 | 208118.5482 | 284756.9792 | 1.9757e-06 | 0.31 | 257580.1728
1 | 45 | CONCLUIDO | 3.8006 | 26.31 | 22.78 | 18.23 | 0.35 | 75 | 99.95 | 39.72 | 2 | 0 | 13.24 | 12561.45 | 163.72 | 3318.38 | 156.53 | 84.35 | 34101.83 | 0.54 | 0.8 | 7.81 | 2.21 | 2 | 10 | 156.4066 | 214.0024 | 193.5783 | 156406.5698 | 214002.369 | 2.2343e-06 | 0.27406 | 193578.2833

## RESULTADOS_10
Unnamed: 0 | Volume de calda [L] | STATUS | Capacidade operacional [ha/h] | Tempo de missao [h] | Tempo util [h] | Tempo por voo [min] | Autonomia Projetada [h] | N° Voos | MTOW [kg] | Massa Estrutura [kg] | Combustível [kg] | Abastecimentos | Massa gerador | Potência gerador [W] | Combustível consumido [L] | Calda cons [L] | Distância percorrida [km] | Distância Pulverizando [km] | RTL ACUMULADO[m] | EOC [km/km] | EOC [h/h] | Tempo de manobra [h] | Tempo rtl_rtw [h] | V pulv [m/s] | V desloc [m/s] | Preço Total por ha Simples [R$/ha] | Preço Total por ha Presumido [R$/ha] | Preço Total por ha Real [R$/ha] | Preço Total Simples [R$] | Preço Total Presumido [R$] | Prod CAPEX [ha/h/R$] | Dias Trabalhados | Preço Total Real [R$]
0 | 60 | CONCLUIDO | 3.0356 | 32.94 | 26.03 | 8.35 | 0.14 | 187 | 124.63 | 45 | 1 | 185 | 18.64 | 15605.44 | 257.92 | 3318.29 | 266.37 | 84.35 | 88464.82 | 0.32 | 0.7 | 7.88 | 5.45 | 2 | 10 | 288.1877 | 394.3111 | 356.6786 | 288187.6907 | 394311.1123 | 1.7182e-06 | 0.34313 | 356678.6132
1 | 60 | CONCLUIDO | 3.7619 | 26.58 | 22.61 | 18.84 | 0.28 | 72 | 125.95 | 45 | 2 | 69 | 18.95 | 15767.7 | 196.94 | 3316.53 | 154.45 | 84.35 | 33076.72 | 0.55 | 0.81 | 7.7 | 2.04 | 2 | 10 | 185.164 | 253.3495 | 229.1702 | 185163.9521 | 253349.4881 | 2.1292e-06 | 0.27687 | 229170.1686
2 | 60 | CONCLUIDO | 3.8692 | 25.84 | 22.26 | 23.43 | 0.42 | 57 | 127.27 | 45 | 3 | 0 | 19.27 | 15930.42 | 183.92 | 3318.38 | 140.44 | 84.35 | 26147.67 | 0.6 | 0.82 | 7.75 | 1.68 | 2 | 10 | 171.0903 | 234.0933 | 211.7517 | 171090.2807 | 234093.27 | 2.19e-06 | 0.26917 | 211751.7369

## RESULTADOS_14
Unnamed: 0 | Volume de calda [L] | STATUS | Capacidade operacional [ha/h] | Tempo de missao [h] | Tempo util [h] | Tempo por voo [min] | Autonomia Projetada [h] | N° Voos | MTOW [kg] | Massa Estrutura [kg] | Combustível [kg] | Abastecimentos | Massa gerador | Potência gerador [W] | Combustível consumido [L] | Calda cons [L] | Distância percorrida [km] | Distância Pulverizando [km] | RTL ACUMULADO[m] | EOC [km/km] | EOC [h/h] | Tempo de manobra [h] | Tempo rtl_rtw [h] | V pulv [m/s] | V desloc [m/s] | Preço Total por ha Simples [R$/ha] | Preço Total por ha Presumido [R$/ha] | Preço Total por ha Real [R$/ha] | Preço Total Simples [R$] | Preço Total Presumido [R$] | Prod CAPEX [ha/h/R$] | Dias Trabalhados | Preço Total Real [R$]
0 | 80 | CONCLUIDO | 2.6529 | 37.7 | 27.67 | 6.95 | 0.11 | 239 | 159.12 | 50.28 | 1 | 237 | 27.84 | 19859.16 | 330 | 3319.88 | 319.09 | 84.35 | 114564.52 | 0.26 | 0.66 | 7.99 | 7.08 | 2 | 10 | 413.0551 | 565.1602 | 511.2221 | 413055.1045 | 565160.2166 | 1.4413e-06 | 0.39271 | 511222.1188
1 | 80 | CONCLUIDO | 3.4921 | 28.64 | 23.28 | 14.86 | 0.22 | 94 | 160.54 | 50.28 | 2 | 92 | 28.26 | 20034.4 | 258.56 | 3317.08 | 176.32 | 84.35 | 43903.48 | 0.48 | 0.78 | 7.75 | 2.71 | 2 | 10 | 251.5153 | 344.1343 | 311.2906 | 251515.2553 | 344134.2684 | 1.8972e-06 | 0.29833 | 311290.5768
2 | 80 | CONCLUIDO | 3.8134 | 26.22 | 22.13 | 24.14 | 0.33 | 55 | 161.97 | 50.28 | 3 | 53 | 28.69 | 20210.21 | 223.94 | 3316.61 | 138.74 | 84.35 | 25306.5 | 0.61 | 0.82 | 7.68 | 1.55 | 2 | 10 | 205.3393 | 280.9543 | 254.1404 | 205339.319 | 280954.3152 | 2.0718e-06 | 0.27313 | 254140.4297
3 | 80 | CONCLUIDO | 3.9144 | 25.55 | 21.84 | 30.47 | 0.43 | 43 | 163.4 | 50.28 | 4 | 0 | 29.12 | 20386.62 | 208.04 | 3317.71 | 127.54 | 84.35 | 19770.41 | 0.66 | 0.83 | 7.71 | 1.26 | 2 | 10 | 189.4818 | 259.2573 | 234.5142 | 189481.7799 | 259257.3306 | 2.1267e-06 | 0.26615 | 234514.1749

## RESULTADOS_5
Unnamed: 0 | Volume de calda [L] | STATUS | Capacidade operacional [ha/h] | Tempo de missao [h] | Tempo util [h] | Tempo por voo [min] | Autonomia Projetada [h] | N° Voos | MTOW [kg] | Massa Estrutura [kg] | Combustível [kg] | Abastecimentos | Massa gerador | Potência gerador [W] | Combustível consumido [L] | Calda cons [L] | Distância percorrida [km] | Distância Pulverizando [km] | RTL ACUMULADO[m] | EOC [km/km] | EOC [h/h] | Tempo de manobra [h] | Tempo rtl_rtw [h] | V pulv [m/s] | V desloc [m/s] | Preço Total por ha Simples [R$/ha] | Preço Total por ha Presumido [R$/ha] | Preço Total por ha Real [R$/ha] | Preço Total Simples [R$] | Preço Total Presumido [R$] | Prod CAPEX [ha/h/R$] | Dias Trabalhados | Preço Total Real [R$]
0 | 35 | CONCLUIDO | 3.5988 | 27.79 | 23.91 | 12.48 | 0.22 | 115 | 80.84 | 35.1 | 1 | 99 | 9.74 | 10204.21 | 157.31 | 3317.78 | 196.42 | 84.35 | 53850.09 | 0.43 | 0.76 | 7.79 | 3.34 | 2 | 10 | 158.0361 | 216.232 | 195.5951 | 158036.0953 | 216231.9576 | 2.1817e-06 | 0.28948 | 195595.0831
1 | 35 | CONCLUIDO | 3.712 | 26.94 | 23.39 | 14.62 | 0.43 | 96 | 82.04 | 35.1 | 2 | 0 | 9.94 | 10352.53 | 150.1 | 3319.18 | 175.82 | 84.35 | 43641.87 | 0.48 | 0.78 | 7.86 | 2.82 | 2 | 10 | 147.5155 | 201.8373 | 182.5742 | 147515.5344 | 201837.2621 | 2.2504e-06 | 0.28063 | 182574.1971

## RESULTADOS_8
Unnamed: 0 | Volume de calda [L] | STATUS | Capacidade operacional [ha/h] | Tempo de missao [h] | Tempo util [h] | Tempo por voo [min] | Autonomia Projetada [h] | N° Voos | MTOW [kg] | Massa Estrutura [kg] | Combustível [kg] | Abastecimentos | Massa gerador | Potência gerador [W] | Combustível consumido [L] | Calda cons [L] | Distância percorrida [km] | Distância Pulverizando [km] | RTL ACUMULADO[m] | EOC [km/km] | EOC [h/h] | Tempo de manobra [h] | Tempo rtl_rtw [h] | V pulv [m/s] | V desloc [m/s] | Preço Total por ha Simples [R$/ha] | Preço Total por ha Presumido [R$/ha] | Preço Total por ha Real [R$/ha] | Preço Total Simples [R$] | Preço Total Presumido [R$] | Prod CAPEX [ha/h/R$] | Dias Trabalhados | Preço Total Real [R$]
0 | 50 | CONCLUIDO | 3.2415 | 30.85 | 25.26 | 9.47 | 0.16 | 160 | 107.41 | 41.65 | 1 | 158 | 14.77 | 13481.73 | 220.88 | 3317.48 | 240.47 | 84.35 | 75650.03 | 0.35 | 0.72 | 7.86 | 4.68 | 2 | 10 | 234.9439 | 321.4607 | 290.7809 | 234943.9341 | 321460.6556 | 1.88e-06 | 0.32135 | 290780.9018
1 | 50 | CONCLUIDO | 3.829 | 26.12 | 22.57 | 19.91 | 0.32 | 68 | 108.68 | 41.65 | 2 | 3 | 15.03 | 13638.32 | 170.33 | 3317.82 | 150.11 | 84.35 | 30929.72 | 0.56 | 0.81 | 7.79 | 1.99 | 2 | 10 | 161.1174 | 220.448 | 199.4087 | 161117.4145 | 220447.9545 | 2.2207e-06 | 0.27208 | 199408.7112
2 | 50 | CONCLUIDO | 3.8282 | 26.12 | 22.57 | 19.92 | 0.48 | 68 | 109.96 | 41.65 | 3 | 0 | 15.31 | 13795.21 | 172.17 | 3317.92 | 149.96 | 84.35 | 30851.64 | 0.56 | 0.81 | 7.8 | 2 | 2 | 10 | 162.3131 | 222.0839 | 200.8886 | 162313.0985 | 222083.9421 | 2.2202e-06 | 0.27208 | 200888.5624

## RESULTADOS_3
Unnamed: 0 | Volume de calda [L] | STATUS | Capacidade operacional [ha/h] | Tempo de missao [h] | Tempo util [h] | Tempo por voo [min] | Autonomia Projetada [h] | N° Voos | MTOW [kg] | Massa Estrutura [kg] | Combustível [kg] | Abastecimentos | Massa gerador | Potência gerador [W] | Combustível consumido [L] | Calda cons [L] | Distância percorrida [km] | Distância Pulverizando [km] | RTL ACUMULADO[m] | EOC [km/km] | EOC [h/h] | Tempo de manobra [h] | Tempo rtl_rtw [h] | V pulv [m/s] | V desloc [m/s] | Preço Total por ha Simples [R$/ha] | Preço Total por ha Presumido [R$/ha] | Preço Total por ha Real [R$/ha] | Preço Total Simples [R$] | Preço Total Presumido [R$] | Prod CAPEX [ha/h/R$] | Dias Trabalhados | Preço Total Real [R$]
0 | 25 | CONCLUIDO | 3.5425 | 28.23 | 24.57 | 11 | 0.28 | 134 | 61.76 | 28.92 | 1 | 0 | 6.84 | 7851.41 | 132.11 | 3320.79 | 211.97 | 84.35 | 61526.71 | 0.4 | 0.74 | 7.99 | 3.99 | 2 | 10 | 138.0694 | 188.9127 | 170.8831 | 138069.4486 | 188912.7107 | 2.2305e-06 | 0.29406 | 170883.1468

## RESULTADOS_15
Unnamed: 0 | Volume de calda [L] | STATUS | Capacidade operacional [ha/h] | Tempo de missao [h] | Tempo util [h] | Tempo por voo [min] | Autonomia Projetada [h] | N° Voos | MTOW [kg] | Massa Estrutura [kg] | Combustível [kg] | Abastecimentos | Massa gerador | Potência gerador [W] | Combustível consumido [L] | Calda cons [L] | Distância percorrida [km] | Distância Pulverizando [km] | RTL ACUMULADO[m] | EOC [km/km] | EOC [h/h] | Tempo de manobra [h] | Tempo rtl_rtw [h] | V pulv [m/s] | V desloc [m/s] | Preço Total por ha Simples [R$/ha] | Preço Total por ha Presumido [R$/ha] | Preço Total por ha Real [R$/ha] | Preço Total Simples [R$] | Preço Total Presumido [R$] | Prod CAPEX [ha/h/R$] | Dias Trabalhados | Preço Total Real [R$]
0 | 85 | CONCLUIDO | 2.5665 | 38.96 | 28.05 | 6.68 | 0.11 | 252 | 167.88 | 51.39 | 1 | 250 | 30.49 | 20939.59 | 347.77 | 3318.64 | 332.05 | 84.35 | 120977.33 | 0.25 | 0.65 | 8 | 7.47 | 2 | 10 | 448.0551 | 613.0488 | 554.5403 | 448055.118 | 613048.7792 | 1.3818e-06 | 0.40583 | 554540.2642
1 | 85 | CONCLUIDO | 3.4309 | 29.15 | 23.42 | 14.19 | 0.21 | 99 | 169.33 | 51.39 | 2 | 97 | 30.94 | 21118.46 | 272.75 | 3317.01 | 180.87 | 84.35 | 46152.67 | 0.47 | 0.78 | 7.75 | 2.84 | 2 | 10 | 268.1857 | 366.9435 | 331.923 | 268185.7194 | 366943.5328 | 1.8472e-06 | 0.30365 | 331922.957
2 | 85 | CONCLUIDO | 3.7648 | 26.56 | 22.22 | 22.99 | 0.31 | 58 | 170.79 | 51.39 | 3 | 56 | 31.4 | 21297.94 | 238.35 | 3316.06 | 141.77 | 84.35 | 26806.83 | 0.59 | 0.82 | 7.69 | 1.65 | 2 | 10 | 219.0182 | 299.6703 | 271.0702 | 219018.1629 | 299670.3129 | 2.027e-06 | 0.27667 | 271070.1988
3 | 85 | CONCLUIDO | 3.9214 | 25.5 | 21.74 | 31.81 | 0.41 | 41 | 172.25 | 51.39 | 4 | 12 | 31.86 | 21478.05 | 214.23 | 3316.52 | 124.92 | 84.35 | 18469.54 | 0.68 | 0.84 | 7.69 | 1.17 | 2 | 10 | 194.1441 | 265.6366 | 240.2846 | 194144.1257 | 265636.5578 | 2.1113e-06 | 0.26562 | 240284.5776
4 | 85 | CONCLUIDO | 3.9287 | 25.45 | 21.73 | 32.59 | 0.51 | 40 | 173.71 | 51.39 | 5 | 0 | 32.32 | 21658.78 | 214.88 | 3316.55 | 124.09 | 84.35 | 18060.68 | 0.68 | 0.84 | 7.7 | 1.15 | 2 | 10 | 194.1591 | 265.6571 | 240.3032 | 194159.1335 | 265657.0921 | 2.1153e-06 | 0.2651 | 240303.1521

## RESULTADOS_2
Unnamed: 0 | Volume de calda [L] | STATUS | Capacidade operacional [ha/h] | Tempo de missao [h] | Tempo util [h] | Tempo por voo [min] | Autonomia Projetada [h] | N° Voos | MTOW [kg] | Massa Estrutura [kg] | Combustível [kg] | Abastecimentos | Massa gerador | Potência gerador [W] | Combustível consumido [L] | Calda cons [L] | Distância percorrida [km] | Distância Pulverizando [km] | RTL ACUMULADO[m] | EOC [km/km] | EOC [h/h] | Tempo de manobra [h] | Tempo rtl_rtw [h] | V pulv [m/s] | V desloc [m/s] | Preço Total por ha Simples [R$/ha] | Preço Total por ha Presumido [R$/ha] | Preço Total por ha Real [R$/ha] | Preço Total Simples [R$] | Preço Total Presumido [R$] | Prod CAPEX [ha/h/R$] | Dias Trabalhados | Preço Total Real [R$]
0 | 20 | CONCLUIDO | 3.4054 | 29.36 | 25.58 | 9.19 | 0.34 | 167 | 51.33 | 24.83 | 1 | 0 | 5.51 | 6564.78 | 121.71 | 3322.44 | 243.36 | 84.35 | 77059.2 | 0.35 | 0.71 | 8.08 | 4.99 | 2 | 10 | 133.8599 | 183.153 | 165.6731 | 133859.8771 | 183152.9894 | 2.1943e-06 | 0.30583 | 165673.1251

## RESULTADOS_11
Unnamed: 0 | Volume de calda [L] | STATUS | Capacidade operacional [ha/h] | Tempo de missao [h] | Tempo util [h] | Tempo por voo [min] | Autonomia Projetada [h] | N° Voos | MTOW [kg] | Massa Estrutura [kg] | Combustível [kg] | Abastecimentos | Massa gerador | Potência gerador [W] | Combustível consumido [L] | Calda cons [L] | Distância percorrida [km] | Distância Pulverizando [km] | RTL ACUMULADO[m] | EOC [km/km] | EOC [h/h] | Tempo de manobra [h] | Tempo rtl_rtw [h] | V pulv [m/s] | V desloc [m/s] | Preço Total por ha Simples [R$/ha] | Preço Total por ha Presumido [R$/ha] | Preço Total por ha Real [R$/ha] | Preço Total Simples [R$] | Preço Total Presumido [R$] | Prod CAPEX [ha/h/R$] | Dias Trabalhados | Preço Total Real [R$]
0 | 65 | CONCLUIDO | 2.9329 | 34.1 | 26.47 | 7.94 | 0.13 | 200 | 133.21 | 46.47 | 1 | 198 | 20.75 | 16663.42 | 276.38 | 3319.17 | 280.11 | 84.35 | 95268.08 | 0.3 | 0.69 | 7.93 | 5.89 | 2 | 10 | 317.6255 | 434.5892 | 393.1126 | 317625.4809 | 434589.1956 | 1.6417e-06 | 0.35521 | 393112.6127
1 | 65 | CONCLUIDO | 3.6877 | 27.12 | 22.81 | 17.55 | 0.26 | 78 | 134.55 | 46.47 | 2 | 76 | 21.09 | 16828.84 | 213.83 | 3316.79 | 161.41 | 84.35 | 36527.11 | 0.52 | 0.8 | 7.71 | 2.24 | 2 | 10 | 202.3469 | 276.8599 | 250.4368 | 202346.8752 | 276859.9216 | 2.0642e-06 | 0.2825 | 250436.7992
2 | 65 | CONCLUIDO | 3.8932 | 25.69 | 22.09 | 25.49 | 0.39 | 52 | 135.9 | 46.47 | 3 | 0 | 21.43 | 16994.64 | 188.45 | 3317.53 | 135.21 | 84.35 | 23558.84 | 0.62 | 0.82 | 7.74 | 1.52 | 2 | 10 | 174.2006 | 238.3489 | 215.6012 | 174200.593 | 238348.9365 | 2.1793e-06 | 0.2676 | 215601.2485

## RESULTADOS_13
Unnamed: 0 | Volume de calda [L] | STATUS | Capacidade operacional [ha/h] | Tempo de missao [h] | Tempo util [h] | Tempo por voo [min] | Autonomia Projetada [h] | N° Voos | MTOW [kg] | Massa Estrutura [kg] | Combustível [kg] | Abastecimentos | Massa gerador | Potência gerador [W] | Combustível consumido [L] | Calda cons [L] | Distância percorrida [km] | Distância Pulverizando [km] | RTL ACUMULADO[m] | EOC [km/km] | EOC [h/h] | Tempo de manobra [h] | Tempo rtl_rtw [h] | V pulv [m/s] | V desloc [m/s] | Preço Total por ha Simples [R$/ha] | Preço Total por ha Presumido [R$/ha] | Preço Total por ha Real [R$/ha] | Preço Total Simples [R$] | Preço Total Presumido [R$] | Prod CAPEX [ha/h/R$] | Dias Trabalhados | Preço Total Real [R$]
0 | 75 | CONCLUIDO | 2.7432 | 36.45 | 27.27 | 7.24 | 0.12 | 226 | 150.44 | 49.1 | 1 | 224 | 25.34 | 18787.76 | 312.16 | 3319.7 | 306.19 | 84.35 | 108178.61 | 0.28 | 0.67 | 7.97 | 6.69 | 2 | 10 | 379.5612 | 519.3323 | 469.768 | 379561.1785 | 519332.3495 | 1.5045e-06 | 0.37969 | 469767.9989
1 | 75 | CONCLUIDO | 3.554 | 28.14 | 23.14 | 15.6 | 0.23 | 89 | 151.83 | 49.1 | 2 | 87 | 25.73 | 18959.54 | 244.29 | 3317.09 | 172.1 | 84.35 | 41816.16 | 0.49 | 0.79 | 7.73 | 2.57 | 2 | 10 | 235.2743 | 321.9127 | 291.1898 | 235274.3254 | 321912.7116 | 1.9492e-06 | 0.29313 | 291189.8142
2 | 75 | CONCLUIDO | 3.8686 | 25.85 | 22.01 | 25.9 | 0.35 | 51 | 153.23 | 49.1 | 3 | 42 | 26.13 | 19131.85 | 208.59 | 3316.43 | 134.9 | 84.35 | 23410.46 | 0.63 | 0.83 | 7.68 | 1.44 | 2 | 10 | 190.9687 | 261.2918 | 236.3545 | 190968.6994 | 261291.7995 | 2.1218e-06 | 0.26927 | 236354.4769
3 | 75 | CONCLUIDO | 3.9065 | 25.6 | 21.92 | 28.59 | 0.46 | 46 | 154.63 | 49.1 | 4 | 0 | 26.53 | 19304.72 | 202.36 | 3317.4 | 130.09 | 84.35 | 21026.81 | 0.65 | 0.83 | 7.72 | 1.34 | 2 | 10 | 185.0391 | 253.1787 | 229.0157 | 185039.1144 | 253178.6796 | 2.1425e-06 | 0.26667 | 229015.6618

## RESULTADOS_17
Unnamed: 0 | Volume de calda [L] | STATUS | Capacidade operacional [ha/h] | Tempo de missao [h] | Tempo util [h] | Tempo por voo [min] | Autonomia Projetada [h] | N° Voos | MTOW [kg] | Massa Estrutura [kg] | Combustível [kg] | Abastecimentos | Massa gerador | Potência gerador [W] | Combustível consumido [L] | Calda cons [L] | Distância percorrida [km] | Distância Pulverizando [km] | RTL ACUMULADO[m] | EOC [km/km] | EOC [h/h] | Tempo de manobra [h] | Tempo rtl_rtw [h] | V pulv [m/s] | V desloc [m/s] | Preço Total por ha Simples [R$/ha] | Preço Total por ha Presumido [R$/ha] | Preço Total por ha Real [R$/ha] | Preço Total Simples [R$] | Preço Total Presumido [R$] | Prod CAPEX [ha/h/R$] | Dias Trabalhados | Preço Total Real [R$]
0 | 95 | CONCLUIDO | 2.3955 | 41.75 | 28.89 | 6.21 | 0.1 | 279 | 185.69 | 53.44 | 1 | 277 | 36.26 | 23136.14 | 384.52 | 3320.58 | 359.27 | 84.35 | 134451.28 | 0.23 | 0.63 | 8.05 | 8.3 | 2 | 10 | 526.7714 | 720.7518 | 651.9643 | 526771.3567 | 720751.8097 | 1.2681e-06 | 0.4349 | 651964.2686
1 | 95 | CONCLUIDO | 3.309 | 30.22 | 23.69 | 13.04 | 0.19 | 109 | 187.21 | 53.44 | 2 | 107 | 36.77 | 23322.88 | 299.73 | 3317.1 | 189.78 | 84.35 | 50559.58 | 0.44 | 0.77 | 7.77 | 3.12 | 2 | 10 | 302.1519 | 413.4176 | 373.9616 | 302151.9394 | 413417.6135 | 1.7517e-06 | 0.31479 | 373961.6167
2 | 95 | CONCLUIDO | 3.6619 | 27.31 | 22.42 | 20.7 | 0.28 | 65 | 188.73 | 53.44 | 3 | 63 | 37.29 | 23510.33 | 266.71 | 3316.7 | 148.18 | 84.35 | 29977.99 | 0.57 | 0.81 | 7.69 | 1.85 | 2 | 10 | 247.4815 | 338.615 | 306.2981 | 247481.4553 | 338615.0452 | 1.9385e-06 | 0.28448 | 306298.1006
3 | 95 | CONCLUIDO | 3.859 | 25.91 | 21.81 | 29.74 | 0.37 | 44 | 190.25 | 53.44 | 4 | 42 | 37.82 | 23698.48 | 240.27 | 3316.59 | 128.07 | 84.35 | 20028.38 | 0.66 | 0.84 | 7.67 | 1.23 | 2 | 10 | 216.5756 | 296.3282 | 268.0471 | 216575.5511 | 296328.2236 | 2.0429e-06 | 0.2699 | 268047.0739
4 | 95 | CONCLUIDO | 3.9349 | 25.41 | 21.6 | 36.01 | 0.46 | 36 | 191.78 | 53.44 | 5 | 1 | 38.35 | 23887.36 | 225.43 | 3317.16 | 120.31 | 84.35 | 16189.85 | 0.7 | 0.84 | 7.69 | 1.03 | 2 | 10 | 202.7078 | 277.3537 | 250.8835 | 202707.7603 | 277353.7005 | 2.0831e-06 | 0.26469 | 250883.4526
5 | 95 | CONCLUIDO | 3.9348 | 25.41 | 21.61 | 36.01 | 0.55 | 36 | 193.32 | 53.44 | 6 | 0 | 38.89 | 24076.95 | 227.22 | 3317.11 | 120.34 | 84.35 | 16201.36 | 0.7 | 0.84 | 7.69 | 1.03 | 2 | 10 | 203.8417 | 278.9052 | 252.2869 | 203841.7085 | 278905.2185 | 2.083e-06 | 0.26469 | 252286.8959

## RESULTADOS_9
Unnamed: 0 | Volume de calda [L] | STATUS | Capacidade operacional [ha/h] | Tempo de missao [h] | Tempo util [h] | Tempo por voo [min] | Autonomia Projetada [h] | N° Voos | MTOW [kg] | Massa Estrutura [kg] | Combustível [kg] | Abastecimentos | Massa gerador | Potência gerador [W] | Combustível consumido [L] | Calda cons [L] | Distância percorrida [km] | Distância Pulverizando [km] | RTL ACUMULADO[m] | EOC [km/km] | EOC [h/h] | Tempo de manobra [h] | Tempo rtl_rtw [h] | V pulv [m/s] | V desloc [m/s] | Preço Total por ha Simples [R$/ha] | Preço Total por ha Presumido [R$/ha] | Preço Total por ha Real [R$/ha] | Preço Total Simples [R$] | Preço Total Presumido [R$] | Prod CAPEX [ha/h/R$] | Dias Trabalhados | Preço Total Real [R$]
0 | 55 | CONCLUIDO | 3.1353 | 31.9 | 25.65 | 8.85 | 0.15 | 174 | 116.05 | 43.4 | 1 | 172 | 16.65 | 14546.17 | 239.71 | 3318.18 | 253.94 | 84.35 | 82312.87 | 0.33 | 0.71 | 7.86 | 5.07 | 2 | 10 | 261.248 | 357.4511 | 323.3365 | 261248.0475 | 357451.104 | 1.7956e-06 | 0.33229 | 323336.4723
1 | 55 | CONCLUIDO | 3.8203 | 26.18 | 22.49 | 20.14 | 0.3 | 67 | 117.34 | 43.4 | 2 | 52 | 16.94 | 14705.49 | 180.79 | 3317.16 | 150.21 | 84.35 | 30985.35 | 0.56 | 0.81 | 7.71 | 1.92 | 2 | 10 | 169.934 | 232.5112 | 210.3207 | 169934.0164 | 232511.2182 | 2.1879e-06 | 0.27271 | 210320.6739
2 | 55 | CONCLUIDO | 3.8555 | 25.94 | 22.37 | 21.65 | 0.45 | 62 | 118.63 | 43.4 | 3 | 0 | 17.23 | 14865.24 | 177.76 | 3317.86 | 143.82 | 84.35 | 27815.66 | 0.59 | 0.81 | 7.77 | 1.8 | 2 | 10 | 166.2159 | 227.4239 | 205.7189 | 166215.8901 | 227423.9138 | 2.2081e-06 | 0.27021 | 205718.8947

## resultados
Unnamed: 0 | Volume de calda [L] | STATUS | Capacidade operacional [ha/h] | Tempo de missao [h] | Tempo util [h] | Tempo por voo [min] | Autonomia Projetada [h] | N° Voos | MTOW [kg] | Massa Estrutura [kg] | Combustível [kg] | Abastecimentos | Massa gerador | Potência gerador [W] | Combustível consumido [L] | Calda cons [L] | Distância percorrida [km] | Distância Pulverizando [km] | RTL ACUMULADO[m] | EOC [km/km] | EOC [h/h] | Tempo de manobra [h] | Tempo rtl_rtw [h] | V pulv [m/s] | V desloc [m/s]
0 | 100 | CONCLUIDO | 2.3157 | 43.18 | 29.31 | 6.02 | 0.09 | 292 | 194.77 | 54.38 | 1 | 290 | 39.4 | 24256.19 | 403.01 | 3320.35 | 373.4 | 84.35 | 141454.95 | 0.23 | 0.62 | 8.06 | 8.72 | 2 | 10
1 | 100 | CONCLUIDO | 3.2485 | 30.78 | 23.83 | 12.54 | 0.18 | 114 | 196.32 | 54.38 | 2 | 112 | 39.95 | 24447.22 | 313.39 | 3317.33 | 194.92 | 84.35 | 53101.45 | 0.43 | 0.76 | 7.75 | 3.26 | 2 | 10
2 | 100 | CONCLUIDO | 3.6115 | 27.69 | 22.53 | 19.88 | 0.27 | 68 | 197.88 | 54.38 | 3 | 66 | 40.5 | 24639 | 280.39 | 3317.09 | 151.7 | 84.35 | 31722.17 | 0.56 | 0.81 | 7.7 | 1.95 | 2 | 10
3 | 100 | CONCLUIDO | 3.8104 | 26.24 | 21.9 | 27.96 | 0.36 | 47 | 199.44 | 54.38 | 4 | 45 | 41.06 | 24831.54 | 255.02 | 3316.32 | 131.46 | 84.35 | 21709.67 | 0.64 | 0.83 | 7.66 | 1.33 | 2 | 10
4 | 100 | CONCLUIDO | 3.9287 | 25.45 | 21.58 | 36.99 | 0.44 | 35 | 201.01 | 54.38 | 5 | 15 | 41.63 | 25024.84 | 232.72 | 3317.09 | 120.05 | 84.35 | 16062.81 | 0.7 | 0.84 | 7.67 | 1 | 2 | 10
5 | 100 | CONCLUIDO | 3.9229 | 25.49 | 21.61 | 37.05 | 0.53 | 35 | 202.58 | 54.38 | 6 | 0 | 42.2 | 25218.93 | 233.32 | 3317.66 | 120.45 | 84.35 | 16262.52 | 0.7 | 0.84 | 7.69 | 1.04 | 2 | 10
0 | 40 | CONCLUIDO | 3.4827 | 28.71 | 24.32 | 11.22 | 0.2 | 130 | 89.87 | 37.55 | 1 | 128 | 11.32 | 11317.98 | 179.67 | 3317.78 | 210.53 | 84.35 | 60829.91 | 0.4 | 0.75 | 7.78 | 3.74 | 2 | 10
1 | 40 | CONCLUIDO | 3.7603 | 26.59 | 23.07 | 16.48 | 0.39 | 84 | 91.1 | 37.55 | 2 | 0 | 11.54 | 11468.97 | 157.08 | 3318.02 | 165.8 | 84.35 | 38692.23 | 0.51 | 0.79 | 7.83 | 2.49 | 2 | 10
0 | 30 | CONCLUIDO | 3.6336 | 27.52 | 23.92 | 12.7 | 0.24 | 113 | 71.52 | 32.27 | 1 | 13 | 8.25 | 9054.6 | 140.69 | 3319.02 | 192.58 | 84.35 | 51938.55 | 0.44 | 0.76 | 7.9 | 3.34 | 2 | 10
1 | 30 | CONCLUIDO | 3.6395 | 27.48 | 23.89 | 12.8 | 0.48 | 112 | 72.7 | 32.27 | 2 | 0 | 8.43 | 9200.25 | 142.73 | 3319.45 | 191.26 | 84.35 | 51282.64 | 0.44 | 0.76 | 7.91 | 3.31 | 2 | 10
0 | 15 | CONCLUIDO | 3.1874 | 31.37 | 27.21 | 7.35 | 0.43 | 222 | 39.78 | 19.54 | 1 | 0 | 4.24 | 5140 | 108.77 | 3321.89 | 294.63 | 84.35 | 102417.98 | 0.29 | 0.67 | 8.23 | 6.62 | 2 | 10
0 | 70 | CONCLUIDO | 2.8387 | 35.23 | 26.85 | 7.56 | 0.12 | 213 | 141.81 | 47.83 | 1 | 211 | 22.98 | 17723.39 | 294.08 | 3318.5 | 292.65 | 84.35 | 101471.35 | 0.29 | 0.68 | 7.94 | 6.27 | 2 | 10
1 | 70 | CONCLUIDO | 3.6282 | 27.56 | 22.94 | 16.58 | 0.25 | 83 | 143.17 | 47.83 | 2 | 81 | 23.34 | 17891.86 | 228.46 | 3317.09 | 164.98 | 84.35 | 38286.21 | 0.51 | 0.79 | 7.72 | 2.36 | 2 | 10
2 | 70 | CONCLUIDO | 3.8908 | 25.7 | 22.03 | 26.43 | 0.37 | 50 | 144.54 | 47.83 | 3 | 16 | 23.71 | 18060.85 | 196.67 | 3318.1 | 134.19 | 84.35 | 23058.24 | 0.63 | 0.83 | 7.71 | 1.45 | 2 | 10
3 | 70 | CONCLUIDO | 3.901 | 25.63 | 21.99 | 26.93 | 0.49 | 49 | 145.92 | 47.83 | 4 | 0 | 24.09 | 18230.35 | 196.62 | 3317.47 | 132.21 | 84.35 | 22072.29 | 0.64 | 0.83 | 7.73 | 1.42 | 2 | 10
0 | 90 | CONCLUIDO | 2.4835 | 40.27 | 28.42 | 6.44 | 0.1 | 265 | 176.73 | 52.44 | 1 | 263 | 33.29 | 22031.19 | 365.32 | 3318.65 | 344.69 | 84.35 | 127231.02 | 0.24 | 0.64 | 8.01 | 7.84 | 2 | 10
1 | 90 | CONCLUIDO | 3.3697 | 29.68 | 23.56 | 13.59 | 0.2 | 104 | 178.21 | 52.44 | 2 | 102 | 33.77 | 22213.89 | 286.58 | 3317.1 | 185.35 | 84.35 | 48368.61 | 0.46 | 0.77 | 7.76 | 2.98 | 2 | 10
2 | 90 | CONCLUIDO | 3.7084 | 26.97 | 22.34 | 21.62 | 0.3 | 62 | 179.7 | 52.44 | 3 | 60 | 34.26 | 22397.24 | 253.1 | 3316.68 | 145.8 | 84.35 | 28803.06 | 0.58 | 0.82 | 7.69 | 1.77 | 2 | 10
3 | 90 | CONCLUIDO | 3.8987 | 25.65 | 21.74 | 31.05 | 0.39 | 42 | 181.19 | 52.44 | 4 | 36 | 34.75 | 22581.25 | 225.82 | 3316.74 | 125.89 | 84.35 | 18948.02 | 0.67 | 0.84 | 7.66 | 1.16 | 2 | 10
4 | 90 | CONCLUIDO | 3.9296 | 25.45 | 21.68 | 34.23 | 0.49 | 38 | 182.69 | 52.44 | 5 | 0 | 35.25 | 22766.06 | 220.78 | 3317.24 | 122.39 | 84.35 | 17220.39 | 0.69 | 0.84 | 7.7 | 1.1 | 2 | 10
0 | 10 | CONCLUIDO | 2.7894 | 35.85 | 30.51 | 5.51 | 0.64 | 332 | 26.11 | 12.1 | 1 | 0 | 3.01 | 3454.41 | 89.01 | 3325.56 | 396.46 | 84.35 | 152784.93 | 0.21 | 0.6 | 8.58 | 9.92 | 2 | 10
0 | 45 | CONCLUIDO | 3.3607 | 29.76 | 24.79 | 10.26 | 0.18 | 145 | 98.71 | 39.72 | 1 | 143 | 12.99 | 12407.75 | 200.51 | 3317.32 | 225.16 | 84.35 | 68069.23 | 0.37 | 0.74 | 7.83 | 4.21 | 2 | 10
1 | 45 | CONCLUIDO | 3.8006 | 26.31 | 22.78 | 18.23 | 0.35 | 75 | 99.95 | 39.72 | 2 | 0 | 13.24 | 12561.45 | 163.72 | 3318.38 | 156.53 | 84.35 | 34101.83 | 0.54 | 0.8 | 7.81 | 2.21 | 2 | 10
0 | 60 | CONCLUIDO | 3.0356 | 32.94 | 26.03 | 8.35 | 0.14 | 187 | 124.63 | 45 | 1 | 185 | 18.64 | 15605.44 | 257.92 | 3318.29 | 266.37 | 84.35 | 88464.82 | 0.32 | 0.7 | 7.88 | 5.45 | 2 | 10
1 | 60 | CONCLUIDO | 3.7619 | 26.58 | 22.61 | 18.84 | 0.28 | 72 | 125.95 | 45 | 2 | 69 | 18.95 | 15767.7 | 196.94 | 3316.53 | 154.45 | 84.35 | 33076.72 | 0.55 | 0.81 | 7.7 | 2.04 | 2 | 10
2 | 60 | CONCLUIDO | 3.8692 | 25.84 | 22.26 | 23.43 | 0.42 | 57 | 127.27 | 45 | 3 | 0 | 19.27 | 15930.42 | 183.92 | 3318.38 | 140.44 | 84.35 | 26147.67 | 0.6 | 0.82 | 7.75 | 1.68 | 2 | 10
0 | 80 | CONCLUIDO | 2.6529 | 37.7 | 27.67 | 6.95 | 0.11 | 239 | 159.12 | 50.28 | 1 | 237 | 27.84 | 19859.16 | 330 | 3319.88 | 319.09 | 84.35 | 114564.52 | 0.26 | 0.66 | 7.99 | 7.08 | 2 | 10
1 | 80 | CONCLUIDO | 3.4921 | 28.64 | 23.28 | 14.86 | 0.22 | 94 | 160.54 | 50.28 | 2 | 92 | 28.26 | 20034.4 | 258.56 | 3317.08 | 176.32 | 84.35 | 43903.48 | 0.48 | 0.78 | 7.75 | 2.71 | 2 | 10
2 | 80 | CONCLUIDO | 3.8134 | 26.22 | 22.13 | 24.14 | 0.33 | 55 | 161.97 | 50.28 | 3 | 53 | 28.69 | 20210.21 | 223.94 | 3316.61 | 138.74 | 84.35 | 25306.5 | 0.61 | 0.82 | 7.68 | 1.55 | 2 | 10
3 | 80 | CONCLUIDO | 3.9144 | 25.55 | 21.84 | 30.47 | 0.43 | 43 | 163.4 | 50.28 | 4 | 0 | 29.12 | 20386.62 | 208.04 | 3317.71 | 127.54 | 84.35 | 19770.41 | 0.66 | 0.83 | 7.71 | 1.26 | 2 | 10
0 | 35 | CONCLUIDO | 3.5988 | 27.79 | 23.91 | 12.48 | 0.22 | 115 | 80.84 | 35.1 | 1 | 99 | 9.74 | 10204.21 | 157.31 | 3317.78 | 196.42 | 84.35 | 53850.09 | 0.43 | 0.76 | 7.79 | 3.34 | 2 | 10
1 | 35 | CONCLUIDO | 3.712 | 26.94 | 23.39 | 14.62 | 0.43 | 96 | 82.04 | 35.1 | 2 | 0 | 9.94 | 10352.53 | 150.1 | 3319.18 | 175.82 | 84.35 | 43641.87 | 0.48 | 0.78 | 7.86 | 2.82 | 2 | 10
0 | 50 | CONCLUIDO | 3.2415 | 30.85 | 25.26 | 9.47 | 0.16 | 160 | 107.41 | 41.65 | 1 | 158 | 14.77 | 13481.73 | 220.88 | 3317.48 | 240.47 | 84.35 | 75650.03 | 0.35 | 0.72 | 7.86 | 4.68 | 2 | 10
1 | 50 | CONCLUIDO | 3.829 | 26.12 | 22.57 | 19.91 | 0.32 | 68 | 108.68 | 41.65 | 2 | 3 | 15.03 | 13638.32 | 170.33 | 3317.82 | 150.11 | 84.35 | 30929.72 | 0.56 | 0.81 | 7.79 | 1.99 | 2 | 10
2 | 50 | CONCLUIDO | 3.8282 | 26.12 | 22.57 | 19.92 | 0.48 | 68 | 109.96 | 41.65 | 3 | 0 | 15.31 | 13795.21 | 172.17 | 3317.92 | 149.96 | 84.35 | 30851.64 | 0.56 | 0.81 | 7.8 | 2 | 2 | 10
0 | 25 | CONCLUIDO | 3.5425 | 28.23 | 24.57 | 11 | 0.28 | 134 | 61.76 | 28.92 | 1 | 0 | 6.84 | 7851.41 | 132.11 | 3320.79 | 211.97 | 84.35 | 61526.71 | 0.4 | 0.74 | 7.99 | 3.99 | 2 | 10
0 | 85 | CONCLUIDO | 2.5665 | 38.96 | 28.05 | 6.68 | 0.11 | 252 | 167.88 | 51.39 | 1 | 250 | 30.49 | 20939.59 | 347.77 | 3318.64 | 332.05 | 84.35 | 120977.33 | 0.25 | 0.65 | 8 | 7.47 | 2 | 10
1 | 85 | CONCLUIDO | 3.4309 | 29.15 | 23.42 | 14.19 | 0.21 | 99 | 169.33 | 51.39 | 2 | 97 | 30.94 | 21118.46 | 272.75 | 3317.01 | 180.87 | 84.35 | 46152.67 | 0.47 | 0.78 | 7.75 | 2.84 | 2 | 10
2 | 85 | CONCLUIDO | 3.7648 | 26.56 | 22.22 | 22.99 | 0.31 | 58 | 170.79 | 51.39 | 3 | 56 | 31.4 | 21297.94 | 238.35 | 3316.06 | 141.77 | 84.35 | 26806.83 | 0.59 | 0.82 | 7.69 | 1.65 | 2 | 10
3 | 85 | CONCLUIDO | 3.9214 | 25.5 | 21.74 | 31.81 | 0.41 | 41 | 172.25 | 51.39 | 4 | 12 | 31.86 | 21478.05 | 214.23 | 3316.52 | 124.92 | 84.35 | 18469.54 | 0.68 | 0.84 | 7.69 | 1.17 | 2 | 10
4 | 85 | CONCLUIDO | 3.9287 | 25.45 | 21.73 | 32.59 | 0.51 | 40 | 173.71 | 51.39 | 5 | 0 | 32.32 | 21658.78 | 214.88 | 3316.55 | 124.09 | 84.35 | 18060.68 | 0.68 | 0.84 | 7.7 | 1.15 | 2 | 10
0 | 20 | CONCLUIDO | 3.4054 | 29.36 | 25.58 | 9.19 | 0.34 | 167 | 51.33 | 24.83 | 1 | 0 | 5.51 | 6564.78 | 121.71 | 3322.44 | 243.36 | 84.35 | 77059.2 | 0.35 | 0.71 | 8.08 | 4.99 | 2 | 10
0 | 65 | CONCLUIDO | 2.9329 | 34.1 | 26.47 | 7.94 | 0.13 | 200 | 133.21 | 46.47 | 1 | 198 | 20.75 | 16663.42 | 276.38 | 3319.17 | 280.11 | 84.35 | 95268.08 | 0.3 | 0.69 | 7.93 | 5.89 | 2 | 10
1 | 65 | CONCLUIDO | 3.6877 | 27.12 | 22.81 | 17.55 | 0.26 | 78 | 134.55 | 46.47 | 2 | 76 | 21.09 | 16828.84 | 213.83 | 3316.79 | 161.41 | 84.35 | 36527.11 | 0.52 | 0.8 | 7.71 | 2.24 | 2 | 10
2 | 65 | CONCLUIDO | 3.8932 | 25.69 | 22.09 | 25.49 | 0.39 | 52 | 135.9 | 46.47 | 3 | 0 | 21.43 | 16994.64 | 188.45 | 3317.53 | 135.21 | 84.35 | 23558.84 | 0.62 | 0.82 | 7.74 | 1.52 | 2 | 10
0 | 75 | CONCLUIDO | 2.7432 | 36.45 | 27.27 | 7.24 | 0.12 | 226 | 150.44 | 49.1 | 1 | 224 | 25.34 | 18787.76 | 312.16 | 3319.7 | 306.19 | 84.35 | 108178.61 | 0.28 | 0.67 | 7.97 | 6.69 | 2 | 10
1 | 75 | CONCLUIDO | 3.554 | 28.14 | 23.14 | 15.6 | 0.23 | 89 | 151.83 | 49.1 | 2 | 87 | 25.73 | 18959.54 | 244.29 | 3317.09 | 172.1 | 84.35 | 41816.16 | 0.49 | 0.79 | 7.73 | 2.57 | 2 | 10
2 | 75 | CONCLUIDO | 3.8686 | 25.85 | 22.01 | 25.9 | 0.35 | 51 | 153.23 | 49.1 | 3 | 42 | 26.13 | 19131.85 | 208.59 | 3316.43 | 134.9 | 84.35 | 23410.46 | 0.63 | 0.83 | 7.68 | 1.44 | 2 | 10
3 | 75 | CONCLUIDO | 3.9065 | 25.6 | 21.92 | 28.59 | 0.46 | 46 | 154.63 | 49.1 | 4 | 0 | 26.53 | 19304.72 | 202.36 | 3317.4 | 130.09 | 84.35 | 21026.81 | 0.65 | 0.83 | 7.72 | 1.34 | 2 | 10
0 | 95 | CONCLUIDO | 2.3955 | 41.75 | 28.89 | 6.21 | 0.1 | 279 | 185.69 | 53.44 | 1 | 277 | 36.26 | 23136.14 | 384.52 | 3320.58 | 359.27 | 84.35 | 134451.28 | 0.23 | 0.63 | 8.05 | 8.3 | 2 | 10
1 | 95 | CONCLUIDO | 3.309 | 30.22 | 23.69 | 13.04 | 0.19 | 109 | 187.21 | 53.44 | 2 | 107 | 36.77 | 23322.88 | 299.73 | 3317.1 | 189.78 | 84.35 | 50559.58 | 0.44 | 0.77 | 7.77 | 3.12 | 2 | 10
2 | 95 | CONCLUIDO | 3.6619 | 27.31 | 22.42 | 20.7 | 0.28 | 65 | 188.73 | 53.44 | 3 | 63 | 37.29 | 23510.33 | 266.71 | 3316.7 | 148.18 | 84.35 | 29977.99 | 0.57 | 0.81 | 7.69 | 1.85 | 2 | 10
3 | 95 | CONCLUIDO | 3.859 | 25.91 | 21.81 | 29.74 | 0.37 | 44 | 190.25 | 53.44 | 4 | 42 | 37.82 | 23698.48 | 240.27 | 3316.59 | 128.07 | 84.35 | 20028.38 | 0.66 | 0.84 | 7.67 | 1.23 | 2 | 10
4 | 95 | CONCLUIDO | 3.9349 | 25.41 | 21.6 | 36.01 | 0.46 | 36 | 191.78 | 53.44 | 5 | 1 | 38.35 | 23887.36 | 225.43 | 3317.16 | 120.31 | 84.35 | 16189.85 | 0.7 | 0.84 | 7.69 | 1.03 | 2 | 10
5 | 95 | CONCLUIDO | 3.9348 | 25.41 | 21.61 | 36.01 | 0.55 | 36 | 193.32 | 53.44 | 6 | 0 | 38.89 | 24076.95 | 227.22 | 3317.11 | 120.34 | 84.35 | 16201.36 | 0.7 | 0.84 | 7.69 | 1.03 | 2 | 10
0 | 55 | CONCLUIDO | 3.1353 | 31.9 | 25.65 | 8.85 | 0.15 | 174 | 116.05 | 43.4 | 1 | 172 | 16.65 | 14546.17 | 239.71 | 3318.18 | 253.94 | 84.35 | 82312.87 | 0.33 | 0.71 | 7.86 | 5.07 | 2 | 10
1 | 55 | CONCLUIDO | 3.8203 | 26.18 | 22.49 | 20.14 | 0.3 | 67 | 117.34 | 43.4 | 2 | 52 | 16.94 | 14705.49 | 180.79 | 3317.16 | 150.21 | 84.35 | 30985.35 | 0.56 | 0.81 | 7.71 | 1.92 | 2 | 10
2 | 55 | CONCLUIDO | 3.8555 | 25.94 | 22.37 | 21.65 | 0.45 | 62 | 118.63 | 43.4 | 3 | 0 | 17.23 | 14865.24 | 177.76 | 3317.86 | 143.82 | 84.35 | 27815.66 | 0.59 | 0.81 | 7.77 | 1.8 | 2 | 10

## gráficos
Selecione o eixo X:
Selecione o eixo Y:
Selecione o eixo Z:
Eixo X | Eixo Y | Eixo Z

## hidden (hidden)
Unnamed: 0
Volume de calda [L]
STATUS
Capacidade operacional [ha/h]
Tempo de missao [h]
Tempo util [h]
Tempo por voo [min]
Autonomia Projetada [h]
N° Voos
MTOW [kg]
Massa Estrutura [kg]
Combustível [kg]
Abastecimentos
Massa gerador
Potência gerador [W]
Combustível consumido [L]
Calda cons [L]
Distância percorrida [km]
Distância Pulverizando [km]
RTL ACUMULADO[m]
EOC [km/km]
EOC [h/h]
Tempo de manobra [h]
Tempo rtl_rtw [h]
V pulv [m/s]
V desloc [m/s]