## RESULTADOS_18
Unnamed: 0 | Volume de calda [L] | STATUS | Capacidade operacional [ha/h] | Tempo de missao [h] | Tempo util [h] | Tempo por voo [min] | Autonomia Projetada [h] | N° Voos | MTOW [kg] | Massa Estrutura [kg] | Combustível [kg] | Abastecimentos | Massa gerador | Potência gerador [W] | Combustível consumido [L] | Calda cons [L] | Distância percorrida [km] | Distância Pulverizando [km] | RTL ACUMULADO[m] | EOC [km/km] | EOC [h/h] | Tempo de manobra [h] | Tempo rtl_rtw [h] | V pulv [m/s] | V desloc [m/s] | Preço Total por ha Simples [R$/ha] | Preço Total por ha Presumido [R$/ha] | Preço Total por ha Real [R$/ha] | Preço Total Simples [R$] | Preço Total Presumido [R$] | Prod CAPEX [ha/h/R$] | Dias Trabalhados | Preço Total Real [R$]
0 | 100 | CONCLUIDO | 2.1663 | 46.16 | 31.51 | 6.06 | 0.09 | 312 | 194.77 | 54.38 | 1 | 310 | 39.4 | 24256.19 | 431.12 | 4175.53 | 397.69 | 90.06 | 150793.35 | 0.23 | 0.63 | 8.85 | 9.31 | 2 | 10 | 651.3923 | 891.2637 | 806.2028 | 651392.3206 | 891263.7104 | 1.1377e-06 | 0.48083 | 806202.7528
1 | 100 | CONCLUIDO | 3.0465 | 32.83 | 25.64 | 12.82 | 0.18 | 120 | 196.32 | 54.38 | 2 | 118 | 39.95 | 24447.22 | 331.47 | 4172.66 | 206.51 | 90.06 | 56163.9 | 0.44 | 0.77 | 8.52 | 3.45 | 2 | 10 | 362.4299 | 495.8926 | 448.5653 | 362429.8899 | 495892.5646 | 1.6e-06 | 0.34198 | 448565.2743
2 | 100 | CONCLUIDO | 3.3941 | 29.46 | 24.18 | 20.44 | 0.27 | 71 | 197.88 | 54.38 | 3 | 69 | 40.5 | 24639 | 292.06 | 4171.36 | 158.41 | 90.06 | 32358.92 | 0.57 | 0.82 | 8.45 | 2 | 2 | 10 | 292.4574 | 400.1531 | 361.963 | 292457.371 | 400153.0774 | 1.7825e-06 | 0.30688 | 361963.0293
3 | 100 | CONCLUIDO | 3.5811 | 27.92 | 23.54 | 29.43 | 0.36 | 48 | 199.44 | 54.38 | 4 | 41 | 41.06 | 24831.54 | 260.25 | 4171.35 | 137.28 | 90.06 | 21911.27 | 0.66 | 0.84 | 8.42 | 1.35 | 2 | 10 | 253.735 | 347.1714 | 314.0378 | 253734.9601 | 347171.3664 | 1.8807e-06 | 0.29083 | 314037.8185
4 | 100 | CONCLUIDO | 3.6151 | 27.66 | 23.47 | 32.75 | 0.44 | 43 | 201.01 | 54.38 | 5 | 0 | 41.63 | 25024.84 | 252.79 | 4171.47 | 133.37 | 90.06 | 19982.76 | 0.68 | 0.85 | 8.47 | 1.29 | 2 | 10 | 246.1507 | 336.7942 | 304.6511 | 246150.6876 | 336794.2302 | 1.8986e-06 | 0.28813 | 304651.0615

## RESULTADOS_6
Unnamed: 0 | Volume de calda [L] | STATUS | Capacidade operacional [ha/h] | Tempo de missao [h] | Tempo util [h] | Tempo por voo [min] | Autonomia Projetada [h] | N° Voos | MTOW [kg] | Massa Estrutura [kg] | Combustível [kg] | Abastecimentos | Massa gerador | Potência gerador [W] | Combustível consumido [L] | Calda cons [L] | Distância percorrida [km] | Distância Pulverizando [km] | RTL ACUMULADO[m] | EOC [km/km] | EOC [h/h] | Tempo de manobra [h] | Tempo rtl_rtw [h] | V pulv [m/s] | V desloc [m/s] | Preço Total por ha Simples [R$/ha] | Preço Total por ha Presumido [R$/ha] | Preço Total por ha Real [R$/ha] | Preço Total Simples [R$] | Preço Total Presumido [R$] | Prod CAPEX [ha/h/R$] | Dias Trabalhados | Preço Total Real [R$]
0 | 40 | CONCLUIDO | 3.2699 | 30.58 | 26.09 | 11.6 | 0.2 | 135 | 89.87 | 37.55 | 1 | 125 | 11.32 | 11317.98 | 186.05 | 4172.75 | 220.13 | 90.06 | 62902.33 | 0.41 | 0.76 | 8.57 | 3.9 | 2 | 10 | 203.3707 | 278.2607 | 251.7039 | 203370.6576 | 278260.7058 | 1.9507e-06 | 0.31854 | 251703.8946
1 | 40 | CONCLUIDO | 3.4125 | 29.3 | 25.36 | 14.36 | 0.39 | 106 | 91.1 | 37.55 | 2 | 0 | 11.54 | 11468.97 | 173.03 | 4175.09 | 192.08 | 90.06 | 49021.77 | 0.47 | 0.78 | 8.65 | 3.17 | 2 | 10 | 184.0154 | 251.778 | 227.7487 | 184015.4091 | 251778.0009 | 2.0358e-06 | 0.30521 | 227748.6618

## RESULTADOS_4
Unnamed: 0 | Volume de calda [L] | STATUS | Capacidade operacional [ha/h] | Tempo de missao [h] | Tempo util [h] | Tempo por voo [min] | Autonomia Projetada [h] | N° Voos | MTOW [kg] | Massa Estrutura [kg] | Combustível [kg] | Abastecimentos | Massa gerador | Potência gerador [W] | Combustível consumido [L] | Calda cons [L] | Distância percorrida [km] | Distância Pulverizando [km] | RTL ACUMULADO[m] | EOC [km/km] | EOC [h/h] | Tempo de manobra [h] | Tempo rtl_rtw [h] | V pulv [m/s] | V desloc [m/s] | Preço Total por ha Simples [R$/ha] | Preço Total por ha Presumido [R$/ha] | Preço Total por ha Real [R$/ha] | Preço Total Simples [R$] | Preço Total Presumido [R$] | Prod CAPEX [ha/h/R$] | Dias Trabalhados | Preço Total Real [R$]
0 | 30 | CONCLUIDO | 3.2849 | 30.44 | 26.41 | 11.24 | 0.24 | 141 | 71.52 | 32.27 | 1 | 3 | 8.25 | 9054.6 | 155.43 | 4175.63 | 224.46 | 90.06 | 65035.73 | 0.4 | 0.75 | 8.75 | 4.21 | 2 | 10 | 173.6591 | 237.6081 | 214.9311 | 173659.1206 | 237608.0702 | 2.0272e-06 | 0.31708 | 214931.0894
1 | 30 | CONCLUIDO | 3.2902 | 30.39 | 26.37 | 11.3 | 0.48 | 140 | 72.7 | 32.27 | 2 | 0 | 8.43 | 9200.25 | 157.42 | 4176.05 | 223.26 | 90.06 | 64442.08 | 0.4 | 0.75 | 8.75 | 4.17 | 2 | 10 | 174.759 | 239.1129 | 216.2923 | 174758.9747 | 239112.939 | 2.0305e-06 | 0.31656 | 216292.3357

## RESULTADOS_1
Unnamed: 0 | Volume de calda [L] | STATUS | Capacidade operacional [ha/h] | Tempo de missao [h] | Tempo util [h] | Tempo por voo [min] | Autonomia Projetada [h] | N° Voos | MTOW [kg] | Massa Estrutura [kg] | Combustível [kg] | Abastecimentos | Massa gerador | Potência gerador [W] | Combustível consumido [L] | Calda cons [L] | Distância percorrida [km] | Distância Pulverizando [km] | RTL ACUMULADO[m] | EOC [km/km] | EOC [h/h] | Tempo de manobra [h] | Tempo rtl_rtw [h] | V pulv [m/s] | V desloc [m/s] | Preço Total por ha Simples [R$/ha] | Preço Total por ha Presumido [R$/ha] | Preço Total por ha Real [R$/ha] | Preço Total Simples [R$] | Preço Total Presumido [R$] | Prod CAPEX [ha/h/R$] | Dias Trabalhados | Preço Total Real [R$]
0 | 15 | CONCLUIDO | 2.8298 | 35.34 | 30.54 | 6.57 | 0.43 | 279 | 39.78 | 19.54 | 1 | 0 | 4.24 | 5140 | 122.1 | 4179.22 | 353.41 | 90.06 | 128820.23 | 0.25 | 0.65 | 9.14 | 8.33 | 2 | 10 | 164.4838 | 225.054 | 203.5751 | 164483.7696 | 225053.9501 | 1.8744e-06 | 0.36812 | 203575.117

## RESULTADOS_12
Unnamed: 0 | Volume de calda [L] | STATUS | Capacidade operacional [ha/h] | Tempo de missao [h] | Tempo util [h] | Tempo por voo [min] | Autonomia Projetada [h] | N° Voos | MTOW [kg] | Massa Estrutura [kg] | Combustível [kg] | Abastecimentos | Massa gerador | Potência gerador [W] | Combustível consumido [L] | Calda cons [L] | Distância percorrida [km] | Distância Pulverizando [km] | RTL ACUMULADO[m] | EOC [km/km] | EOC [h/h] | Tempo de manobra [h] | Tempo rtl_rtw [h] | V pulv [m/s] | V desloc [m/s] | Preço Total por ha Simples [R$/ha] | Preço Total por ha Presumido [R$/ha] | Preço Total por ha Real [R$/ha] | Preço Total Simples [R$] | Preço Total Presumido [R$] | Prod CAPEX [ha/h/R$] | Dias Trabalhados | Preço Total Real [R$]
0 | 70 | CONCLUIDO | 2.6594 | 37.6 | 28.84 | 7.66 | 0.12 | 226 | 141.81 | 47.83 | 1 | 224 | 22.98 | 17723.39 | 312.54 | 4174.21 | 310.81 | 90.06 | 107786.8 | 0.29 | 0.69 | 8.7 | 6.65 | 2 | 10 | 394.7959 | 540.1772 | 488.6235 | 394795.9438 | 540177.2274 | 1.4731e-06 | 0.39167 | 488623.471
1 | 70 | CONCLUIDO | 3.3994 | 29.42 | 24.68 | 17.02 | 0.25 | 87 | 143.17 | 47.83 | 2 | 85 | 23.34 | 17891.86 | 237.91 | 4171.95 | 174.82 | 90.06 | 40485.46 | 0.52 | 0.8 | 8.47 | 2.49 | 2 | 10 | 243.9453 | 333.7768 | 301.9216 | 243945.3314 | 333776.7645 | 1.883e-06 | 0.30646 | 301921.5786
2 | 70 | CONCLUIDO | 3.5763 | 27.96 | 23.97 | 23.58 | 0.37 | 61 | 144.54 | 47.83 | 3 | 0 | 23.71 | 18060.85 | 213.36 | 4172.77 | 149.4 | 90.06 | 27907.07 | 0.6 | 0.83 | 8.5 | 1.78 | 2 | 10 | 213.3825 | 291.9593 | 264.0951 | 213382.4501 | 291959.282 | 1.981e-06 | 0.29125 | 264095.0979

## RESULTADOS_16
Unnamed: 0 | Volume de calda [L] | STATUS | Capacidade operacional [ha/h] | Tempo de missao [h] | Tempo util [h] | Tempo por voo [min] | Autonomia Projetada [h] | N° Voos | MTOW [kg] | Massa Estrutura [kg] | Combustível [kg] | Abastecimentos | Massa gerador | Potência gerador [W] | Combustível consumido [L] | Calda cons [L] | Distância percorrida [km] | Distância Pulverizando [km] | RTL ACUMULADO[m] | EOC [km/km] | EOC [h/h] | Tempo de manobra [h] | Tempo rtl_rtw [h] | V pulv [m/s] | V desloc [m/s] | Preço Total por ha Simples [R$/ha] | Preço Total por ha Presumido [R$/ha] | Preço Total por ha Real [R$/ha] | Preço Total Simples [R$] | Preço Total Presumido [R$] | Prod CAPEX [ha/h/R$] | Dias Trabalhados | Preço Total Real [R$]
0 | 90 | CONCLUIDO | 2.3205 | 43.1 | 30.61 | 6.49 | 0.1 | 283 | 176.73 | 52.44 | 1 | 281 | 33.29 | 22031.19 | 391.02 | 4174.03 | 368.12 | 90.06 | 136154.82 | 0.24 | 0.65 | 8.81 | 8.41 | 2 | 10 | 555.6422 | 760.2542 | 687.6966 | 555642.2185 | 760254.1965 | 1.2386e-06 | 0.44896 | 687696.6031
1 | 90 | CONCLUIDO | 3.1548 | 31.7 | 25.37 | 13.84 | 0.2 | 110 | 178.21 | 52.44 | 2 | 108 | 33.77 | 22213.89 | 302.36 | 4172.02 | 196.81 | 90.06 | 51365.62 | 0.46 | 0.78 | 8.52 | 3.18 | 2 | 10 | 322.8857 | 441.7865 | 399.623 | 322885.7171 | 441786.4829 | 1.684e-06 | 0.33021 | 399623.001
2 | 90 | CONCLUIDO | 3.4832 | 28.71 | 24.01 | 22.51 | 0.3 | 64 | 179.7 | 52.44 | 3 | 62 | 34.26 | 22397.24 | 261.21 | 4171.19 | 153.01 | 90.06 | 29694.41 | 0.59 | 0.83 | 8.44 | 1.83 | 2 | 10 | 259.7282 | 355.3716 | 321.4554 | 259728.2066 | 355371.5907 | 1.8593e-06 | 0.29906 | 321455.4248
3 | 90 | CONCLUIDO | 3.6064 | 27.73 | 23.6 | 29.5 | 0.39 | 48 | 181.19 | 52.44 | 4 | 3 | 34.75 | 22581.25 | 238.84 | 4172.63 | 137.8 | 90.06 | 22168.67 | 0.65 | 0.84 | 8.47 | 1.41 | 2 | 10 | 234.6579 | 321.0693 | 290.4269 | 234657.9383 | 321069.3436 | 1.925e-06 | 0.28885 | 290426.9361
4 | 90 | CONCLUIDO | 3.6059 | 27.73 | 23.61 | 29.51 | 0.49 | 48 | 182.69 | 52.44 | 5 | 0 | 35.25 | 22766.06 | 240.51 | 4172.18 | 137.83 | 90.06 | 22185.48 | 0.65 | 0.84 | 8.47 | 1.42 | 2 | 10 | 235.8408 | 322.6878 | 291.8909 | 235840.793 | 322687.7776 | 1.9248e-06 | 0.28885 | 291890.909

## RESULTADOS_0
Unnamed: 0 | Volume de calda [L] | STATUS | Capacidade operacional [ha/h] | Tempo de missao [h] | Tempo util [h] | Tempo por voo [min] | Autonomia Projetada [h] | N° Voos | MTOW [kg] | Massa Estrutura [kg] | Combustível [kg] | Abastecimentos | Massa gerador | Potência gerador [W] | Combustível consumido [L] | Calda cons [L] | Distância percorrida [km] | Distância Pulverizando [km] | RTL ACUMULADO[m] | EOC [km/km] | EOC [h/h] | Tempo de manobra [h] | Tempo rtl_rtw [h] | V pulv [m/s] | V desloc [m/s] | Preço Total por ha Simples [R$/ha] | Preço Total por ha Presumido [R$/ha] | Preço Total por ha Real [R$/ha] | Preço Total Simples [R$] | Preço Total Presumido [R$] | Prod CAPEX [ha/h/R$] | Dias Trabalhados | Preço Total Real [R$]
0 | 10 | CONCLUIDO | 2.4399 | 40.99 | 34.7 | 4.99 | 0.64 | 417 | 26.11 | 12.1 | 1 | 0 | 3.01 | 3454.41 | 101.28 | 4184.99 | 481.46 | 90.06 | 192154.86 | 0.19 | 0.57 | 9.58 | 12.48 | 2 | 10 | 167.4773 | 229.1499 | 207.2801 | 167477.3454 | 229149.8926 | 1.6735e-06 | 0.42698 | 207280.1485

## RESULTADOS_7
Unnamed: 0 | Volume de calda [L] | STATUS | Capacidade operacional [ha/h] | Tempo de missao [h] | Tempo util [h] | Tempo por voo [min] | Autonomia Projetada [h] | N° Voos | MTOW [kg] | Massa Estrutura [kg] | Combustível [kg] | Abastecimentos | Massa gerador | Potência gerador [W] | Combustível consumido [L] | Calda cons [L] | Distância percorrida [km] | Distância Pulverizando [km] | RTL ACUMULADO[m] | EOC [km/km] | EOC [h/h] | Tempo de manobra [h] | Tempo rtl_rtw [h] | V pulv [m/s] | V desloc [m/s] | Preço Total por ha Simples [R$/ha] | Preço Total por ha Presumido [R$/ha] | Preço Total por ha Real [R$/ha] | Preço Total Simples [R$] | Preço Total Presumido [R$] | Prod CAPEX [ha/h/R$] | Dias Trabalhados | Preço Total Real [R$]
0 | 45 | CONCLUIDO | 3.1504 | 31.74 | 26.63 | 10.51 | 0.18 | 152 | 98.71 | 39.72 | 1 | 150 | 12.99 | 12407.75 | 209.78 | 4173.31 | 238.14 | 90.06 | 71819.5 | 0.38 | 0.75 | 8.59 | 4.44 | 2 | 10 | 233.8775 | 320.0015 | 289.461 | 233877.4621 | 320001.4616 | 1.8521e-06 | 0.33063 | 289460.9712
1 | 45 | CONCLUIDO | 3.4605 | 28.9 | 24.98 | 15.94 | 0.35 | 94 | 99.95 | 39.72 | 2 | 0 | 13.24 | 12561.45 | 179.59 | 4174 | 180.17 | 90.06 | 43127.4 | 0.5 | 0.8 | 8.61 | 2.79 | 2 | 10 | 187.9986 | 257.228 | 232.6785 | 187998.6273 | 257228.0158 | 2.0344e-06 | 0.30104 | 232678.535

## RESULTADOS_10
Unnamed: 0 | Volume de calda [L] | STATUS | Capacidade operacional [ha/h] | Tempo de missao [h] | Tempo util [h] | Tempo por voo [min] | Autonomia Projetada [h] | N° Voos | MTOW [kg] | Massa Estrutura [kg] | Combustível [kg] | Abastecimentos | Massa gerador | Potência gerador [W] | Combustível consumido [L] | Calda cons [L] | Distância percorrida [km] | Distância Pulverizando [km] | RTL ACUMULADO[m] | EOC [km/km] | EOC [h/h] | Tempo de manobra [h] | Tempo rtl_rtw [h] | V pulv [m/s] | V desloc [m/s] | Preço Total por ha Simples [R$/ha] | Preço Total por ha Presumido [R$/ha] | Preço Total por ha Real [R$/ha] | Preço Total Simples [R$] | Preço Total Presumido [R$] | Prod CAPEX [ha/h/R$] | Dias Trabalhados | Preço Total Real [R$]
0 | 60 | CONCLUIDO | 2.8395 | 35.22 | 28.03 | 8.49 | 0.14 | 198 | 124.63 | 45 | 1 | 196 | 18.64 | 15605.44 | 273.55 | 4173.29 | 284.15 | 90.06 | 94593.3 | 0.32 | 0.71 | 8.65 | 5.83 | 2 | 10 | 327.8715 | 448.6082 | 405.7937 | 327871.4681 | 448608.2074 | 1.6072e-06 | 0.36688 | 405793.6697
1 | 60 | CONCLUIDO | 3.5109 | 28.48 | 24.41 | 19.27 | 0.28 | 76 | 125.95 | 45 | 2 | 41 | 18.95 | 15767.7 | 203.85 | 4173.38 | 163.89 | 90.06 | 35077.46 | 0.55 | 0.81 | 8.51 | 2.22 | 2 | 10 | 207.8349 | 284.3689 | 257.2291 | 207834.9077 | 284368.8898 | 1.9872e-06 | 0.29667 | 257229.122
2 | 60 | CONCLUIDO | 3.5393 | 28.25 | 24.31 | 20.54 | 0.42 | 71 | 127.27 | 45 | 3 | 0 | 19.27 | 15930.42 | 200.6 | 4172.78 | 159.48 | 90.06 | 32893.3 | 0.56 | 0.82 | 8.54 | 2.12 | 2 | 10 | 203.6954 | 278.705 | 252.1058 | 203695.3505 | 278704.965 | 2.0032e-06 | 0.29427 | 252105.7543

## RESULTADOS_14
Unnamed: 0 | Volume de calda [L] | STATUS | Capacidade operacional [ha/h] | Tempo de missao [h] | Tempo util [h] | Tempo por voo [min] | Autonomia Projetada [h] | N° Voos | MTOW [kg] | Massa Estrutura [kg] | Combustível [kg] | Abastecimentos | Massa gerador | Potência gerador [W] | Combustível consumido [L] | Calda cons [L] | Distância percorrida [km] | Distância Pulverizando [km] | RTL ACUMULADO[m] | EOC [km/km] | EOC [h/h] | Tempo de manobra [h] | Tempo rtl_rtw [h] | V pulv [m/s] | V desloc [m/s] | Preço Total por ha Simples [R$/ha] | Preço Total por ha Presumido [R$/ha] | Preço Total por ha Real [R$/ha] | Preço Total Simples [R$] | Preço Total Presumido [R$] | Prod CAPEX [ha/h/R$] | Dias Trabalhados | Preço Total Real [R$]
0 | 80 | CONCLUIDO | 2.482 | 40.29 | 29.75 | 7 | 0.11 | 255 | 159.12 | 50.28 | 1 | 253 | 27.84 | 19859.16 | 351.91 | 4174.7 | 340.57 | 90.06 | 122522.83 | 0.26 | 0.67 | 8.74 | 7.55 | 2 | 10 | 471.5271 | 645.1641 | 583.5906 | 471527.0556 | 645164.1198 | 1.3485e-06 | 0.41969 | 583590.5617
1 | 80 | CONCLUIDO | 3.2821 | 30.47 | 24.99 | 15.3 | 0.22 | 98 | 160.54 | 50.28 | 2 | 96 | 28.26 | 20034.4 | 270.42 | 4172.03 | 184.88 | 90.06 | 45458.45 | 0.49 | 0.79 | 8.49 | 2.8 | 2 | 10 | 281.7098 | 385.4477 | 348.6611 | 281709.7641 | 385447.7274 | 1.7831e-06 | 0.3174 | 348661.1373
2 | 80 | CONCLUIDO | 3.5752 | 27.97 | 23.81 | 25.06 | 0.33 | 57 | 161.97 | 50.28 | 3 | 34 | 28.69 | 20210.21 | 229.38 | 4171.97 | 145.5 | 90.06 | 25973.5 | 0.62 | 0.83 | 8.45 | 1.62 | 2 | 10 | 227.5219 | 311.3055 | 281.5949 | 227521.8736 | 311305.4651 | 1.9424e-06 | 0.29135 | 281594.9084
3 | 80 | CONCLUIDO | 3.5898 | 27.86 | 23.79 | 26.44 | 0.43 | 54 | 163.4 | 50.28 | 4 | 0 | 29.12 | 20386.62 | 226.73 | 4172.45 | 143.43 | 90.06 | 24953.86 | 0.63 | 0.83 | 8.49 | 1.6 | 2 | 10 | 224.7594 | 307.5257 | 278.1759 | 224759.3709 | 307525.687 | 1.9503e-06 | 0.29021 | 278175.867

## RESULTADOS_5
Unnamed: 0 | Volume de calda [L] | STATUS | Capacidade operacional [ha/h] | Tempo de missao [h] | Tempo util [h] | Tempo por voo [min] | Autonomia Projetada [h] | N° Voos | MTOW [kg] | Massa Estrutura [kg] | Combustível [kg] | Abastecimentos | Massa gerador | Potência gerador [W] | Combustível consumido [L] | Calda cons [L] | Distância percorrida [km] | Distância Pulverizando [km] | RTL ACUMULADO[m] | EOC [km/km] | EOC [h/h] | Tempo de manobra [h] | Tempo rtl_rtw [h] | V pulv [m/s] | V desloc [m/s] | Preço Total por ha Simples [R$/ha] | Preço Total por ha Presumido [R$/ha] | Preço Total por ha Real [R$/ha] | Preço Total Simples [R$] | Preço Total Presumido [R$] | Prod CAPEX [ha/h/R$] | Dias Trabalhados | Preço Total Real [R$]
0 | 35 | CONCLUIDO | 3.3378 | 29.96 | 25.9 | 12.33 | 0.22 | 126 | 80.84 | 35.1 | 1 | 52 | 9.74 | 10204.21 | 165.62 | 4174.63 | 210.94 | 90.06 | 58351.82 | 0.43 | 0.77 | 8.64 | 3.7 | 2 | 10 | 180.7692 | 247.3364 | 223.7309 | 180769.1844 | 247336.3731 | 2.0235e-06 | 0.31208 | 223730.9368
1 | 35 | CONCLUIDO | 3.3598 | 29.76 | 25.79 | 12.79 | 0.43 | 121 | 82.04 | 35.1 | 2 | 0 | 9.94 | 10352.53 | 165.78 | 4174.88 | 205.49 | 90.06 | 55650.91 | 0.44 | 0.77 | 8.69 | 3.59 | 2 | 10 | 179.4652 | 245.5522 | 222.117 | 179465.1745 | 245552.1692 | 2.0368e-06 | 0.31 | 222117.0148

## RESULTADOS_8
Unnamed: 0 | Volume de calda [L] | STATUS | Capacidade operacional [ha/h] | Tempo de missao [h] | Tempo util [h] | Tempo por voo [min] | Autonomia Projetada [h] | N° Voos | MTOW [kg] | Massa Estrutura [kg] | Combustível [kg] | Abastecimentos | Massa gerador | Potência gerador [W] | Combustível consumido [L] | Calda cons [L] | Distância percorrida [km] | Distância Pulverizando [km] | RTL ACUMULADO[m] | EOC [km/km] | EOC [h/h] | Tempo de manobra [h] | Tempo rtl_rtw [h] | V pulv [m/s] | V desloc [m/s] | Preço Total por ha Simples [R$/ha] | Preço Total por ha Presumido [R$/ha] | Preço Total por ha Real [R$/ha] | Preço Total Simples [R$] | Preço Total Presumido [R$] | Prod CAPEX [ha/h/R$] | Dias Trabalhados | Preço Total Real [R$]
0 | 50 | CONCLUIDO | 3.042 | 32.87 | 27.1 | 9.68 | 0.16 | 168 | 107.41 | 41.65 | 1 | 166 | 14.77 | 13481.73 | 232.07 | 4173.76 | 254.08 | 90.06 | 79709.05 | 0.35 | 0.73 | 8.6 | 4.91 | 2 | 10 | 264.392 | 361.7529 | 327.2277 | 264392.0414 | 361752.8553 | 1.7643e-06 | 0.3424 | 327227.6705
1 | 50 | CONCLUIDO | 3.4926 | 28.63 | 24.71 | 17.44 | 0.32 | 85 | 108.68 | 41.65 | 2 | 0 | 15.03 | 13638.32 | 186.6 | 4173.99 | 171.56 | 90.06 | 38867.8 | 0.52 | 0.8 | 8.59 | 2.52 | 2 | 10 | 193.064 | 264.1587 | 238.9477 | 193063.9949 | 264158.6752 | 2.0256e-06 | 0.29823 | 238947.742

## RESULTADOS_3
Unnamed: 0 | Volume de calda [L] | STATUS | Capacidade operacional [ha/h] | Tempo de missao [h] | Tempo util [h] | Tempo por voo [min] | Autonomia Projetada [h] | N° Voos | MTOW [kg] | Massa Estrutura [kg] | Combustível [kg] | Abastecimentos | Massa gerador | Potência gerador [W] | Combustível consumido [L] | Calda cons [L] | Distância percorrida [km] | Distância Pulverizando [km] | RTL ACUMULADO[m] | EOC [km/km] | EOC [h/h] | Tempo de manobra [h] | Tempo rtl_rtw [h] | V pulv [m/s] | V desloc [m/s] | Preço Total por ha Simples [R$/ha] | Preço Total por ha Presumido [R$/ha] | Preço Total por ha Real [R$/ha] | Preço Total Simples [R$] | Preço Total Presumido [R$] | Prod CAPEX [ha/h/R$] | Dias Trabalhados | Preço Total Real [R$]
0 | 25 | CONCLUIDO | 3.1924 | 31.32 | 27.2 | 9.71 | 0.28 | 168 | 61.76 | 28.92 | 1 | 0 | 6.84 | 7851.41 | 146.17 | 4177.14 | 249.01 | 90.06 | 77175.42 | 0.36 | 0.73 | 8.83 | 4.99 | 2 | 10 | 169.0908 | 231.3575 | 209.277 | 169090.7808 | 231357.466 | 2.01e-06 | 0.32625 | 209277.0342

## RESULTADOS_15
Unnamed: 0 | Volume de calda [L] | STATUS | Capacidade operacional [ha/h] | Tempo de missao [h] | Tempo util [h] | Tempo por voo [min] | Autonomia Projetada [h] | N° Voos | MTOW [kg] | Massa Estrutura [kg] | Combustível [kg] | Abastecimentos | Massa gerador | Potência gerador [W] | Combustível consumido [L] | Calda cons [L] | Distância percorrida [km] | Distância Pulverizando [km] | RTL ACUMULADO[m] | EOC [km/km] | EOC [h/h] | Tempo de manobra [h] | Tempo rtl_rtw [h] | V pulv [m/s] | V desloc [m/s] | Preço Total por ha Simples [R$/ha] | Preço Total por ha Presumido [R$/ha] | Preço Total por ha Real [R$/ha] | Preço Total Simples [R$] | Preço Total Presumido [R$] | Prod CAPEX [ha/h/R$] | Dias Trabalhados | Preço Total Real [R$]
0 | 85 | CONCLUIDO | 2.4007 | 41.65 | 30.17 | 6.73 | 0.11 | 269 | 167.88 | 51.39 | 1 | 267 | 30.49 | 20939.59 | 371.3 | 4175.7 | 354.22 | 90.06 | 129274.24 | 0.25 | 0.66 | 8.76 | 7.96 | 2 | 10 | 512.0869 | 700.6599 | 633.7899 | 512086.8734 | 700659.8519 | 1.2926e-06 | 0.43385 | 633789.859
1 | 85 | CONCLUIDO | 3.2196 | 31.06 | 25.16 | 14.52 | 0.21 | 104 | 169.33 | 51.39 | 2 | 102 | 30.94 | 21118.46 | 286.38 | 4171.39 | 190.38 | 90.06 | 48179.91 | 0.47 | 0.79 | 8.51 | 2.98 | 2 | 10 | 301.7291 | 412.8391 | 373.4383 | 301729.1271 | 412839.103 | 1.7335e-06 | 0.32354 | 373438.3184
2 | 85 | CONCLUIDO | 3.5357 | 28.28 | 23.88 | 23.88 | 0.31 | 60 | 170.79 | 51.39 | 3 | 57 | 31.4 | 21297.94 | 245.36 | 4171.53 | 148.8 | 90.06 | 27612.21 | 0.61 | 0.83 | 8.42 | 1.69 | 2 | 10 | 242.947 | 332.4109 | 300.686 | 242947.0379 | 332410.8553 | 1.9037e-06 | 0.29458 | 300686.0298
3 | 85 | CONCLUIDO | 3.5974 | 27.8 | 23.7 | 27.88 | 0.41 | 51 | 172.25 | 51.39 | 4 | 0 | 31.86 | 21478.05 | 233.39 | 4172.23 | 140.6 | 90.06 | 23555.04 | 0.64 | 0.84 | 8.48 | 1.51 | 2 | 10 | 230.2226 | 315.0007 | 284.9374 | 230222.5552 | 315000.6567 | 1.9369e-06 | 0.28958 | 284937.4362

## RESULTADOS_2
Unnamed: 0 | Volume de calda [L] | STATUS | Capacidade operacional [ha/h] | Tempo de missao [h] | Tempo util [h] | Tempo por voo [min] | Autonomia Projetada [h] | N° Voos | MTOW [kg] | Massa Estrutura [kg] | Combustível [kg] | Abastecimentos | Massa gerador | Potência gerador [W] | Combustível consumido [L] | Calda cons [L] | Distância percorrida [km] | Distância Pulverizando [km] | RTL ACUMULADO[m] | EOC [km/km] | EOC [h/h] | Tempo de manobra [h] | Tempo rtl_rtw [h] | V pulv [m/s] | V desloc [m/s] | Preço Total por ha Simples [R$/ha] | Preço Total por ha Presumido [R$/ha] | Preço Total por ha Real [R$/ha] | Preço Total Simples [R$] | Preço Total Presumido [R$] | Prod CAPEX [ha/h/R$] | Dias Trabalhados | Preço Total Real [R$]
0 | 20 | CONCLUIDO | 3.0522 | 32.76 | 28.45 | 8.13 | 0.34 | 210 | 51.33 | 24.83 | 1 | 0 | 5.51 | 6564.78 | 135.69 | 4177.66 | 288.22 | 90.06 | 96571.31 | 0.31 | 0.7 | 8.94 | 6.25 | 2 | 10 | 165.8793 | 226.9633 | 205.3023 | 165879.2728 | 226963.3391 | 1.9667e-06 | 0.34125 | 205302.2765

## RESULTADOS_11
Unnamed: 0 | Volume de calda [L] | STATUS | Capacidade operacional [ha/h] | Tempo de missao [h] | Tempo util [h] | Tempo por voo [min] | Autonomia Projetada [h] | N° Voos | MTOW [kg] | Massa Estrutura [kg] | Combustível [kg] | Abastecimentos | Massa gerador | Potência gerador [W] | Combustível consumido [L] | Calda cons [L] | Distância percorrida [km] | Distância Pulverizando [km] | RTL ACUMULADO[m] | EOC [km/km] | EOC [h/h] | Tempo de manobra [h] | Tempo rtl_rtw [h] | V pulv [m/s] | V desloc [m/s] | Preço Total por ha Simples [R$/ha] | Preço Total por ha Presumido [R$/ha] | Preço Total por ha Real [R$/ha] | Preço Total Simples [R$] | Preço Total Presumido [R$] | Prod CAPEX [ha/h/R$] | Dias Trabalhados | Preço Total Real [R$]
0 | 65 | CONCLUIDO | 2.7478 | 36.39 | 28.44 | 8.05 | 0.13 | 212 | 133.21 | 46.47 | 1 | 210 | 20.75 | 16663.42 | 293.16 | 4174.03 | 297.3 | 90.06 | 101099.68 | 0.3 | 0.7 | 8.68 | 6.24 | 2 | 10 | 360.5991 | 493.3877 | 446.2994 | 360599.1427 | 493387.6555 | 1.5381e-06 | 0.37906 | 446299.4302
1 | 65 | CONCLUIDO | 3.4669 | 28.84 | 24.49 | 18.36 | 0.26 | 80 | 134.55 | 46.47 | 2 | 76 | 21.09 | 16828.84 | 219.07 | 4171.6 | 168.42 | 90.06 | 37319.33 | 0.53 | 0.81 | 8.47 | 2.3 | 2 | 10 | 223.4611 | 305.7493 | 276.569 | 223461.096 | 305749.3299 | 1.9406e-06 | 0.30042 | 276569.043
2 | 65 | CONCLUIDO | 3.5582 | 28.1 | 24.13 | 21.93 | 0.39 | 66 | 135.9 | 46.47 | 3 | 0 | 21.43 | 16994.64 | 206.92 | 4172.94 | 153.9 | 90.06 | 30132.56 | 0.59 | 0.82 | 8.52 | 1.94 | 2 | 10 | 208.5341 | 285.3256 | 258.0945 | 208534.1329 | 285325.6005 | 1.9917e-06 | 0.29271 | 258094.5257

## RESULTADOS_13
Unnamed: 0 | Volume de calda [L] | STATUS | Capacidade operacional [ha/h] | Tempo de missao [h] | Tempo util [h] | Tempo por voo [min] | Autonomia Projetada [h] | N° Voos | MTOW [kg] | Massa Estrutura [kg] | Combustível [kg] | Abastecimentos | Massa gerador | Potência gerador [W] | Combustível consumido [L] | Calda cons [L] | Distância percorrida [km] | Distância Pulverizando [km] | RTL ACUMULADO[m] | EOC [km/km] | EOC [h/h] | Tempo de manobra [h] | Tempo rtl_rtw [h] | V pulv [m/s] | V desloc [m/s] | Preço Total por ha Simples [R$/ha] | Preço Total por ha Presumido [R$/ha] | Preço Total por ha Real [R$/ha] | Preço Total Simples [R$] | Preço Total Presumido [R$] | Prod CAPEX [ha/h/R$] | Dias Trabalhados | Preço Total Real [R$]
0 | 75 | CONCLUIDO | 2.5657 | 38.98 | 29.34 | 7.3 | 0.12 | 241 | 150.44 | 49.1 | 1 | 239 | 25.34 | 18787.76 | 332.7 | 4173.67 | 325.97 | 90.06 | 115288.46 | 0.28 | 0.68 | 8.75 | 7.14 | 2 | 10 | 433.3173 | 592.8839 | 536.2999 | 433317.3112 | 592883.8618 | 1.4072e-06 | 0.40604 | 536299.8582
1 | 75 | CONCLUIDO | 3.3362 | 29.97 | 24.86 | 16.04 | 0.23 | 93 | 151.83 | 49.1 | 2 | 91 | 25.73 | 18959.54 | 254.72 | 4171.65 | 180.41 | 90.06 | 43249.26 | 0.5 | 0.8 | 8.49 | 2.67 | 2 | 10 | 263.3588 | 360.3391 | 325.9488 | 263358.7549 | 360339.0671 | 1.8298e-06 | 0.31219 | 325948.8123
2 | 75 | CONCLUIDO | 3.5763 | 27.96 | 23.91 | 24.74 | 0.35 | 58 | 153.23 | 49.1 | 3 | 7 | 26.13 | 19131.85 | 220.64 | 4173.04 | 147.47 | 90.06 | 26953.92 | 0.61 | 0.83 | 8.5 | 1.72 | 2 | 10 | 220.0238 | 301.0462 | 272.3148 | 220023.7736 | 301046.2338 | 1.9614e-06 | 0.29125 | 272314.8037
3 | 75 | CONCLUIDO | 3.5858 | 27.89 | 23.87 | 25.13 | 0.46 | 57 | 154.63 | 49.1 | 4 | 0 | 26.53 | 19304.72 | 221.19 | 4171.99 | 145.84 | 90.06 | 26146.45 | 0.62 | 0.83 | 8.5 | 1.68 | 2 | 10 | 219.7023 | 300.6063 | 271.9169 | 219702.2509 | 300606.3122 | 1.9667e-06 | 0.29052 | 271916.8677

## RESULTADOS_17
Unnamed: 0 | Volume de calda [L] | STATUS | Capacidade operacional [ha/h] | Tempo de missao [h] | Tempo util [h] | Tempo por voo [min] | Autonomia Projetada [h] | N° Voos | MTOW [kg] | Massa Estrutura [kg] | Combustível [kg] | Abastecimentos | Massa gerador | Potência gerador [W] | Combustível consumido [L] | Calda cons [L] | Distância percorrida [km] | Distância Pulverizando [km] | RTL ACUMULADO[m] | EOC [km/km] | EOC [h/h] | Tempo de manobra [h] | Tempo rtl_rtw [h] | V pulv [m/s] | V desloc [m/s] | Preço Total por ha Simples [R$/ha] | Preço Total por ha Presumido [R$/ha] | Preço Total por ha Real [R$/ha] | Preço Total Simples [R$] | Preço Total Presumido [R$] | Prod CAPEX [ha/h/R$] | Dias Trabalhados | Preço Total Real [R$]
0 | 95 | CONCLUIDO | 2.2397 | 44.65 | 31.09 | 6.26 | 0.1 | 298 | 185.69 | 53.44 | 1 | 296 | 36.26 | 23136.14 | 411.36 | 4175.57 | 383.81 | 90.06 | 143927.08 | 0.23 | 0.64 | 8.83 | 8.89 | 2 | 10 | 603.3315 | 825.5048 | 746.7198 | 603331.52 | 825504.8028 | 1.1857e-06 | 0.4651 | 746719.783
1 | 95 | CONCLUIDO | 3.1014 | 32.24 | 25.49 | 13.3 | 0.19 | 115 | 187.21 | 53.44 | 2 | 113 | 36.77 | 23322.88 | 317.11 | 4172.95 | 201.57 | 90.06 | 53719.87 | 0.45 | 0.78 | 8.51 | 3.3 | 2 | 10 | 342.3482 | 468.4159 | 423.7109 | 342348.1715 | 468415.8716 | 1.6418e-06 | 0.33583 | 423710.9183
2 | 95 | CONCLUIDO | 3.4319 | 29.14 | 24.14 | 21.3 | 0.28 | 68 | 188.73 | 53.44 | 3 | 66 | 37.29 | 23510.33 | 277.24 | 4171.62 | 156.78 | 90.06 | 31560.05 | 0.57 | 0.82 | 8.45 | 1.95 | 2 | 10 | 277.0146 | 379.0236 | 342.8502 | 277014.6339 | 379023.6431 | 1.8168e-06 | 0.30354 | 342850.1585
3 | 95 | CONCLUIDO | 3.6029 | 27.76 | 23.54 | 30.05 | 0.37 | 47 | 190.25 | 53.44 | 4 | 24 | 37.82 | 23698.48 | 247.6 | 4171.73 | 136.65 | 90.06 | 21600.27 | 0.66 | 0.84 | 8.44 | 1.35 | 2 | 10 | 242.1745 | 331.3538 | 299.7298 | 242174.4537 | 331353.7715 | 1.9073e-06 | 0.28917 | 299729.8326
4 | 95 | CONCLUIDO | 3.6146 | 27.67 | 23.52 | 31.36 | 0.46 | 45 | 191.78 | 53.44 | 5 | 0 | 38.35 | 23887.36 | 246.45 | 4173.3 | 134.92 | 90.06 | 20745.85 | 0.67 | 0.84 | 8.47 | 1.33 | 2 | 10 | 240.5641 | 329.1504 | 297.7368 | 240564.1237 | 329150.447 | 1.9135e-06 | 0.28823 | 297736.7903

## RESULTADOS_9
Unnamed: 0 | Volume de calda [L] | STATUS | Capacidade operacional [ha/h] | Tempo de missao [h] | Tempo util [h] | Tempo por voo [min] | Autonomia Projetada [h] | N° Voos | MTOW [kg] | Massa Estrutura [kg] | Combustível [kg] | Abastecimentos | Massa gerador | Potência gerador [W] | Combustível consumido [L] | Calda cons [L] | Distância percorrida [km] | Distância Pulverizando [km] | RTL ACUMULADO[m] | EOC [km/km] | EOC [h/h] | Tempo de manobra [h] | Tempo rtl_rtw [h] | V pulv [m/s] | V desloc [m/s] | Preço Total por ha Simples [R$/ha] | Preço Total por ha Presumido [R$/ha] | Preço Total por ha Real [R$/ha] | Preço Total Simples [R$] | Preço Total Presumido [R$] | Prod CAPEX [ha/h/R$] | Dias Trabalhados | Preço Total Real [R$]
0 | 55 | CONCLUIDO | 2.9432 | 33.98 | 27.52 | 9.02 | 0.15 | 183 | 116.05 | 43.4 | 1 | 181 | 16.65 | 14546.17 | 252.75 | 4172.92 | 267.38 | 90.06 | 86287.52 | 0.34 | 0.72 | 8.63 | 5.33 | 2 | 10 | 294.6399 | 403.1393 | 364.6642 | 294639.8768 | 403139.278 | 1.6856e-06 | 0.35396 | 364664.2311
1 | 55 | CONCLUIDO | 3.5154 | 28.45 | 24.5 | 18.85 | 0.3 | 78 | 117.34 | 43.4 | 2 | 6 | 16.94 | 14705.49 | 193.11 | 4173.02 | 165.57 | 90.06 | 35907.62 | 0.54 | 0.81 | 8.56 | 2.31 | 2 | 10 | 198.165 | 271.1381 | 245.2611 | 198165.0255 | 271138.1303 | 2.0133e-06 | 0.29635 | 245261.0877
2 | 55 | CONCLUIDO | 3.5181 | 28.42 | 24.5 | 19.09 | 0.45 | 77 | 118.63 | 43.4 | 3 | 0 | 17.23 | 14865.24 | 195.28 | 4172.21 | 165.35 | 90.06 | 35801.68 | 0.54 | 0.81 | 8.57 | 2.31 | 2 | 10 | 199.5058 | 272.9727 | 246.9205 | 199505.8109 | 272972.652 | 2.0149e-06 | 0.29604 | 246920.5252

## resultados
Unnamed: 0 | Volume de calda [L] | STATUS | Capacidade operacional [ha/h] | Tempo de missao [h] | Tempo util [h] | Tempo por voo [min] | Autonomia Projetada [h] | N° Voos | MTOW [kg] | Massa Estrutura [kg] | Combustível [kg] | Abastecimentos | Massa gerador | Potência gerador [W] | Combustível consumido [L] | Calda cons [L] | Distância percorrida [km] | Distância Pulverizando [km] | RTL ACUMULADO[m] | EOC [km/km] | EOC [h/h] | Tempo de manobra [h] | Tempo rtl_rtw [h] | V pulv [m/s] | V desloc [m/s]
0 | 100 | CONCLUIDO | 2.1663 | 46.16 | 31.51 | 6.06 | 0.09 | 312 | 194.77 | 54.38 | 1 | 310 | 39.4 | 24256.19 | 431.12 | 4175.53 | 397.69 | 90.06 | 150793.35 | 0.23 | 0.63 | 8.85 | 9.31 | 2 | 10
1 | 100 | CONCLUIDO | 3.0465 | 32.83 | 25.64 | 12.82 | 0.18 | 120 | 196.32 | 54.38 | 2 | 118 | 39.95 | 24447.22 | 331.47 | 4172.66 | 206.51 | 90.06 | 56163.9 | 0.44 | 0.77 | 8.52 | 3.45 | 2 | 10
2 | 100 | CONCLUIDO | 3.3941 | 29.46 | 24.18 | 20.44 | 0.27 | 71 | 197.88 | 54.38 | 3 | 69 | 40.5 | 24639 | 292.06 | 4171.36 | 158.41 | 90.06 | 32358.92 | 0.57 | 0.82 | 8.45 | 2 | 2 | 10
3 | 100 | CONCLUIDO | 3.5811 | 27.92 | 23.54 | 29.43 | 0.36 | 48 | 199.44 | 54.38 | 4 | 41 | 41.06 | 24831.54 | 260.25 | 4171.35 | 137.28 | 90.06 | 21911.27 | 0.66 | 0.84 | 8.42 | 1.35 | 2 | 10
4 | 100 | CONCLUIDO | 3.6151 | 27.66 | 23.47 | 32.75 | 0.44 | 43 | 201.01 | 54.38 | 5 | 0 | 41.63 | 25024.84 | 252.79 | 4171.47 | 133.37 | 90.06 | 19982.76 | 0.68 | 0.85 | 8.47 | 1.29 | 2 | 10
0 | 40 | CONCLUIDO | 3.2699 | 30.58 | 26.09 | 11.6 | 0.2 | 135 | 89.87 | 37.55 | 1 | 125 | 11.32 | 11317.98 | 186.05 | 4172.75 | 220.13 | 90.06 | 62902.33 | 0.41 | 0.76 | 8.57 | 3.9 | 2 | 10
1 | 40 | CONCLUIDO | 3.4125 | 29.3 | 25.36 | 14.36 | 0.39 | 106 | 91.1 | 37.55 | 2 | 0 | 11.54 | 11468.97 | 173.03 | 4175.09 | 192.08 | 90.06 | 49021.77 | 0.47 | 0.78 | 8.65 | 3.17 | 2 | 10
0 | 30 | CONCLUIDO | 3.2849 | 30.44 | 26.41 | 11.24 | 0.24 | 141 | 71.52 | 32.27 | 1 | 3 | 8.25 | 9054.6 | 155.43 | 4175.63 | 224.46 | 90.06 | 65035.73 | 0.4 | 0.75 | 8.75 | 4.21 | 2 | 10
1 | 30 | CONCLUIDO | 3.2902 | 30.39 | 26.37 | 11.3 | 0.48 | 140 | 72.7 | 32.27 | 2 | 0 | 8.43 | 9200.25 | 157.42 | 4176.05 | 223.26 | 90.06 | 64442.08 | 0.4 | 0.75 | 8.75 | 4.17 | 2 | 10
0 | 15 | CONCLUIDO | 2.8298 | 35.34 | 30.54 | 6.57 | 0.43 | 279 | 39.78 | 19.54 | 1 | 0 | 4.24 | 5140 | 122.1 | 4179.22 | 353.41 | 90.06 | 128820.23 | 0.25 | 0.65 | 9.14 | 8.33 | 2 | 10
0 | 70 | CONCLUIDO | 2.6594 | 37.6 | 28.84 | 7.66 | 0.12 | 226 | 141.81 | 47.83 | 1 | 224 | 22.98 | 17723.39 | 312.54 | 4174.21 | 310.81 | 90.06 | 107786.8 | 0.29 | 0.69 | 8.7 | 6.65 | 2 | 10
1 | 70 | CONCLUIDO | 3.3994 | 29.42 | 24.68 | 17.02 | 0.25 | 87 | 143.17 | 47.83 | 2 | 85 | 23.34 | 17891.86 | 237.91 | 4171.95 | 174.82 | 90.06 | 40485.46 | 0.52 | 0.8 | 8.47 | 2.49 | 2 | 10
2 | 70 | CONCLUIDO | 3.5763 | 27.96 | 23.97 | 23.58 | 0.37 | 61 | 144.54 | 47.83 | 3 | 0 | 23.71 | 18060.85 | 213.36 | 4172.77 | 149.4 | 90.06 | 27907.07 | 0.6 | 0.83 | 8.5 | 1.78 | 2 | 10
0 | 90 | CONCLUIDO | 2.3205 | 43.1 | 30.61 | 6.49 | 0.1 | 283 | 176.73 | 52.44 | 1 | 281 | 33.29 | 22031.19 | 391.02 | 4174.03 | 368.12 | 90.06 | 136154.82 | 0.24 | 0.65 | 8.81 | 8.41 | 2 | 10
1 | 90 | CONCLUIDO | 3.1548 | 31.7 | 25.37 | 13.84 | 0.2 | 110 | 178.21 | 52.44 | 2 | 108 | 33.77 | 22213.89 | 302.36 | 4172.02 | 196.81 | 90.06 | 51365.62 | 0.46 | 0.78 | 8.52 | 3.18 | 2 | 10
2 | 90 | CONCLUIDO | 3.4832 | 28.71 | 24.01 | 22.51 | 0.3 | 64 | 179.7 | 52.44 | 3 | 62 | 34.26 | 22397.24 | 261.21 | 4171.19 | 153.01 | 90.06 | 29694.41 | 0.59 | 0.83 | 8.44 | 1.83 | 2 | 10
3 | 90 | CONCLUIDO | 3.6064 | 27.73 | 23.6 | 29.5 | 0.39 | 48 | 181.19 | 52.44 | 4 | 3 | 34.75 | 22581.25 | 238.84 | 4172.63 | 137.8 | 90.06 | 22168.67 | 0.65 | 0.84 | 8.47 | 1.41 | 2 | 10
4 | 90 | CONCLUIDO | 3.6059 | 27.73 | 23.61 | 29.51 | 0.49 | 48 | 182.69 | 52.44 | 5 | 0 | 35.25 | 22766.06 | 240.51 | 4172.18 | 137.83 | 90.06 | 22185.48 | 0.65 | 0.84 | 8.47 | 1.42 | 2 | 10
0 | 10 | CONCLUIDO | 2.4399 | 40.99 | 34.7 | 4.99 | 0.64 | 417 | 26.11 | 12.1 | 1 | 0 | 3.01 | 3454.41 | 101.28 | 4184.99 | 481.46 | 90.06 | 192154.86 | 0.19 | 0.57 | 9.58 | 12.48 | 2 | 10
0 | 45 | CONCLUIDO | 3.1504 | 31.74 | 26.63 | 10.51 | 0.18 | 152 | 98.71 | 39.72 | 1 | 150 | 12.99 | 12407.75 | 209.78 | 4173.31 | 238.14 | 90.06 | 71819.5 | 0.38 | 0.75 | 8.59 | 4.44 | 2 | 10
1 | 45 | CONCLUIDO | 3.4605 | 28.9 | 24.98 | 15.94 | 0.35 | 94 | 99.95 | 39.72 | 2 | 0 | 13.24 | 12561.45 | 179.59 | 4174 | 180.17 | 90.06 | 43127.4 | 0.5 | 0.8 | 8.61 | 2.79 | 2 | 10
0 | 60 | CONCLUIDO | 2.8395 | 35.22 | 28.03 | 8.49 | 0.14 | 198 | 124.63 | 45 | 1 | 196 | 18.64 | 15605.44 | 273.55 | 4173.29 | 284.15 | 90.06 | 94593.3 | 0.32 | 0.71 | 8.65 | 5.83 | 2 | 10
1 | 60 | CONCLUIDO | 3.5109 | 28.48 | 24.41 | 19.27 | 0.28 | 76 | 125.95 | 45 | 2 | 41 | 18.95 | 15767.7 | 203.85 | 4173.38 | 163.89 | 90.06 | 35077.46 | 0.55 | 0.81 | 8.51 | 2.22 | 2 | 10
2 | 60 | CONCLUIDO | 3.5393 | 28.25 | 24.31 | 20.54 | 0.42 | 71 | 127.27 | 45 | 3 | 0 | 19.27 | 15930.42 | 200.6 | 4172.78 | 159.48 | 90.06 | 32893.3 | 0.56 | 0.82 | 8.54 | 2.12 | 2 | 10
0 | 80 | CONCLUIDO | 2.482 | 40.29 | 29.75 | 7 | 0.11 | 255 | 159.12 | 50.28 | 1 | 253 | 27.84 | 19859.16 | 351.91 | 4174.7 | 340.57 | 90.06 | 122522.83 | 0.26 | 0.67 | 8.74 | 7.55 | 2 | 10
1 | 80 | CONCLUIDO | 3.2821 | 30.47 | 24.99 | 15.3 | 0.22 | 98 | 160.54 | 50.28 | 2 | 96 | 28.26 | 20034.4 | 270.42 | 4172.03 | 184.88 | 90.06 | 45458.45 | 0.49 | 0.79 | 8.49 | 2.8 | 2 | 10
2 | 80 | CONCLUIDO | 3.5752 | 27.97 | 23.81 | 25.06 | 0.33 | 57 | 161.97 | 50.28 | 3 | 34 | 28.69 | 20210.21 | 229.38 | 4171.97 | 145.5 | 90.06 | 25973.5 | 0.62 | 0.83 | 8.45 | 1.62 | 2 | 10
3 | 80 | CONCLUIDO | 3.5898 | 27.86 | 23.79 | 26.44 | 0.43 | 54 | 163.4 | 50.28 | 4 | 0 | 29.12 | 20386.62 | 226.73 | 4172.45 | 143.43 | 90.06 | 24953.86 | 0.63 | 0.83 | 8.49 | 1.6 | 2 | 10
0 | 35 | CONCLUIDO | 3.3378 | 29.96 | 25.9 | 12.33 | 0.22 | 126 | 80.84 | 35.1 | 1 | 52 | 9.74 | 10204.21 | 165.62 | 4174.63 | 210.94 | 90.06 | 58351.82 | 0.43 | 0.77 | 8.64 | 3.7 | 2 | 10
1 | 35 | CONCLUIDO | 3.3598 | 29.76 | 25.79 | 12.79 | 0.43 | 121 | 82.04 | 35.1 | 2 | 0 | 9.94 | 10352.53 | 165.78 | 4174.88 | 205.49 | 90.06 | 55650.91 | 0.44 | 0.77 | 8.69 | 3.59 | 2 | 10
0 | 50 | CONCLUIDO | 3.042 | 32.87 | 27.1 | 9.68 | 0.16 | 168 | 107.41 | 41.65 | 1 | 166 | 14.77 | 13481.73 | 232.07 | 4173.76 | 254.08 | 90.06 | 79709.05 | 0.35 | 0.73 | 8.6 | 4.91 | 2 | 10
1 | 50 | CONCLUIDO | 3.4926 | 28.63 | 24.71 | 17.44 | 0.32 | 85 | 108.68 | 41.65 | 2 | 0 | 15.03 | 13638.32 | 186.6 | 4173.99 | 171.56 | 90.06 | 38867.8 | 0.52 | 0.8 | 8.59 | 2.52 | 2 | 10
0 | 25 | CONCLUIDO | 3.1924 | 31.32 | 27.2 | 9.71 | 0.28 | 168 | 61.76 | 28.92 | 1 | 0 | 6.84 | 7851.41 | 146.17 | 4177.14 | 249.01 | 90.06 | 77175.42 | 0.36 | 0.73 | 8.83 | 4.99 | 2 | 10
0 | 85 | CONCLUIDO | 2.4007 | 41.65 | 30.17 | 6.73 | 0.11 | 269 | 167.88 | 51.39 | 1 | 267 | 30.49 | 20939.59 | 371.3 | 4175.7 | 354.22 | 90.06 | 129274.24 | 0.25 | 0.66 | 8.76 | 7.96 | 2 | 10
1 | 85 | CONCLUIDO | 3.2196 | 31.06 | 25.16 | 14.52 | 0.21 | 104 | 169.33 | 51.39 | 2 | 102 | 30.94 | 21118.46 | 286.38 | 4171.39 | 190.38 | 90.06 | 48179.91 | 0.47 | 0.79 | 8.51 | 2.98 | 2 | 10
2 | 85 | CONCLUIDO | 3.5357 | 28.28 | 23.88 | 23.88 | 0.31 | 60 | 170.79 | 51.39 | 3 | 57 | 31.4 | 21297.94 | 245.36 | 4171.53 | 148.8 | 90.06 | 27612.21 | 0.61 | 0.83 | 8.42 | 1.69 | 2 | 10
3 | 85 | CONCLUIDO | 3.5974 | 27.8 | 23.7 | 27.88 | 0.41 | 51 | 172.25 | 51.39 | 4 | 0 | 31.86 | 21478.05 | 233.39 | 4172.23 | 140.6 | 90.06 | 23555.04 | 0.64 | 0.84 | 8.48 | 1.51 | 2 | 10
0 | 20 | CONCLUIDO | 3.0522 | 32.76 | 28.45 | 8.13 | 0.34 | 210 | 51.33 | 24.83 | 1 | 0 | 5.51 | 6564.78 | 135.69 | 4177.66 | 288.22 | 90.06 | 96571.31 | 0.31 | 0.7 | 8.94 | 6.25 | 2 | 10
0 | 65 | CONCLUIDO | 2.7478 | 36.39 | 28.44 | 8.05 | 0.13 | 212 | 133.21 | 46.47 | 1 | 210 | 20.75 | 16663.42 | 293.16 | 4174.03 | 297.3 | 90.06 | 101099.68 | 0.3 | 0.7 | 8.68 | 6.24 | 2 | 10
1 | 65 | CONCLUIDO | 3.4669 | 28.84 | 24.49 | 18.36 | 0.26 | 80 | 134.55 | 46.47 | 2 | 76 | 21.09 | 16828.84 | 219.07 | 4171.6 | 168.42 | 90.06 | 37319.33 | 0.53 | 0.81 | 8.47 | 2.3 | 2 | 10
2 | 65 | CONCLUIDO | 3.5582 | 28.1 | 24.13 | 21.93 | 0.39 | 66 | 135.9 | 46.47 | 3 | 0 | 21.43 | 16994.64 | 206.92 | 4172.94 | 153.9 | 90.06 | 30132.56 | 0.59 | 0.82 | 8.52 | 1.94 | 2 | 10
0 | 75 | CONCLUIDO | 2.5657 | 38.98 | 29.34 | 7.3 | 0.12 | 241 | 150.44 | 49.1 | 1 | 239 | 25.34 | 18787.76 | 332.7 | 4173.67 | 325.97 | 90.06 | 115288.46 | 0.28 | 0.68 | 8.75 | 7.14 | 2 | 10
1 | 75 | CONCLUIDO | 3.3362 | 29.97 | 24.86 | 16.04 | 0.23 | 93 | 151.83 | 49.1 | 2 | 91 | 25.73 | 18959.54 | 254.72 | 4171.65 | 180.41 | 90.06 | 43249.26 | 0.5 | 0.8 | 8.49 | 2.67 | 2 | 10
2 | 75 | CONCLUIDO | 3.5763 | 27.96 | 23.91 | 24.74 | 0.35 | 58 | 153.23 | 49.1 | 3 | 7 | 26.13 | 19131.85 | 220.64 | 4173.04 | 147.47 | 90.06 | 26953.92 | 0.61 | 0.83 | 8.5 | 1.72 | 2 | 10
3 | 75 | CONCLUIDO | 3.5858 | 27.89 | 23.87 | 25.13 | 0.46 | 57 | 154.63 | 49.1 | 4 | 0 | 26.53 | 19304.72 | 221.19 | 4171.99 | 145.84 | 90.06 | 26146.45 | 0.62 | 0.83 | 8.5 | 1.68 | 2 | 10
0 | 95 | CONCLUIDO | 2.2397 | 44.65 | 31.09 | 6.26 | 0.1 | 298 | 185.69 | 53.44 | 1 | 296 | 36.26 | 23136.14 | 411.36 | 4175.57 | 383.81 | 90.06 | 143927.08 | 0.23 | 0.64 | 8.83 | 8.89 | 2 | 10
1 | 95 | CONCLUIDO | 3.1014 | 32.24 | 25.49 | 13.3 | 0.19 | 115 | 187.21 | 53.44 | 2 | 113 | 36.77 | 23322.88 | 317.11 | 4172.95 | 201.57 | 90.06 | 53719.87 | 0.45 | 0.78 | 8.51 | 3.3 | 2 | 10
2 | 95 | CONCLUIDO | 3.4319 | 29.14 | 24.14 | 21.3 | 0.28 | 68 | 188.73 | 53.44 | 3 | 66 | 37.29 | 23510.33 | 277.24 | 4171.62 | 156.78 | 90.06 | 31560.05 | 0.57 | 0.82 | 8.45 | 1.95 | 2 | 10
3 | 95 | CONCLUIDO | 3.6029 | 27.76 | 23.54 | 30.05 | 0.37 | 47 | 190.25 | 53.44 | 4 | 24 | 37.82 | 23698.48 | 247.6 | 4171.73 | 136.65 | 90.06 | 21600.27 | 0.66 | 0.84 | 8.44 | 1.35 | 2 | 10
4 | 95 | CONCLUIDO | 3.6146 | 27.67 | 23.52 | 31.36 | 0.46 | 45 | 191.78 | 53.44 | 5 | 0 | 38.35 | 23887.36 | 246.45 | 4173.3 | 134.92 | 90.06 | 20745.85 | 0.67 | 0.84 | 8.47 | 1.33 | 2 | 10
0 | 55 | CONCLUIDO | 2.9432 | 33.98 | 27.52 | 9.02 | 0.15 | 183 | 116.05 | 43.4 | 1 | 181 | 16.65 | 14546.17 | 252.75 | 4172.92 | 267.38 | 90.06 | 86287.52 | 0.34 | 0.72 | 8.63 | 5.33 | 2 | 10
1 | 55 | CONCLUIDO | 3.5154 | 28.45 | 24.5 | 18.85 | 0.3 | 78 | 117.34 | 43.4 | 2 | 6 | 16.94 | 14705.49 | 193.11 | 4173.02 | 165.57 | 90.06 | 35907.62 | 0.54 | 0.81 | 8.56 | 2.31 | 2 | 10
2 | 55 | CONCLUIDO | 3.5181 | 28.42 | 24.5 | 19.09 | 0.45 | 77 | 118.63 | 43.4 | 3 | 0 | 17.23 | 14865.24 | 195.28 | 4172.21 | 165.35 | 90.06 | 35801.68 | 0.54 | 0.81 | 8.57 | 2.31 | 2 | 10

## gráficos
Selecione o eixo X:
Selecione o eixo Y:
Selecione o eixo Z:
Eixo X | Eixo Y | Eixo Z

## hidden (hidden)
Unnamed: 0
Volume de calda [L]
STATUS
Capacidade operacional [ha/h]
Tempo de missao [h]
Tempo util [h]
Tempo por voo [min]
Autonomia Projetada [h]
N° Voos
MTOW [kg]
Massa Estrutura [kg]
Combustível [kg]
Abastecimentos
Massa gerador
Potência gerador [W]
Combustível consumido [L]
Calda cons [L]
Distância percorrida [km]
Distância Pulverizando [km]
RTL ACUMULADO[m]
EOC [km/km]
EOC [h/h]
Tempo de manobra [h]
Tempo rtl_rtw [h]
V pulv [m/s]
V desloc [m/s]