## RESULTADOS_18
Unnamed: 0 | Volume de calda [L] | STATUS | Capacidade operacional [ha/h] | Tempo de missao [h] | Tempo util [h] | Tempo por voo [min] | Autonomia Projetada [h] | N° Voos | MTOW [kg] | Massa Estrutura [kg] | Combustível [kg] | Abastecimentos | Massa gerador | Potência gerador [W] | Combustível consumido [L] | Calda cons [L] | Distância percorrida [km] | Distância Pulverizando [km] | RTL ACUMULADO[m] | EOC [km/km] | EOC [h/h] | Tempo de manobra [h] | Tempo rtl_rtw [h] | V pulv [m/s] | V desloc [m/s] | Preço Total por ha Simples [R$/ha] | Preço Total por ha Presumido [R$/ha] | Preço Total por ha Real [R$/ha] | Preço Total Simples [R$] | Preço Total Presumido [R$] | Prod CAPEX [ha/h/R$] | Dias Trabalhados | Preço Total Real [R$]
0 | 100 | CONCLUIDO | 8.9306 | 11.2 | 6.23 | 5.93 | 0.09 | 63 | 194.77 | 54.38 | 1 | 61 | 39.4 | 24256.19 | 85.33 | 446.72 | 90.45 | 28.73 | 29915.65 | 0.32 | 0.66 | 0.18 | 1.83 | 2 | 10 | 33.0992 | 45.2878 | 40.9656 | 33099.2421 | 45287.8432 | 4.6902e-06 | 0.11667 | 40965.6351
1 | 100 | CONCLUIDO | 11.4683 | 8.72 | 5.19 | 11.98 | 0.18 | 26 | 196.32 | 54.38 | 2 | 24 | 39.95 | 24447.22 | 69.03 | 446.33 | 57.15 | 28.73 | 13452.07 | 0.5 | 0.79 | 0.11 | 0.79 | 2 | 10 | 21.6576 | 29.6329 | 26.8048 | 21657.5982 | 29632.8814 | 6.023e-06 | 0.090833 | 26804.7608
2 | 100 | CONCLUIDO | 12.5562 | 7.96 | 4.83 | 18.09 | 0.27 | 16 | 197.88 | 54.38 | 3 | 14 | 40.5 | 24639 | 62.03 | 446.3 | 44.39 | 28.73 | 7121.32 | 0.65 | 0.85 | 0.11 | 0.42 | 2 | 10 | 18.2449 | 24.9635 | 22.581 | 18244.9352 | 24963.5252 | 6.5943e-06 | 0.082917 | 22581.0414
3 | 100 | CONCLUIDO | 12.9706 | 7.71 | 4.73 | 23.63 | 0.36 | 12 | 199.44 | 54.38 | 4 | 10 | 41.06 | 24831.54 | 59.05 | 446.36 | 41.18 | 28.73 | 5534.06 | 0.7 | 0.87 | 0.1 | 0.32 | 2 | 10 | 17.0701 | 23.3561 | 21.127 | 17070.1319 | 23356.1076 | 6.812e-06 | 0.080312 | 21127.0334
4 | 100 | CONCLUIDO | 13.3373 | 7.5 | 4.63 | 30.87 | 0.44 | 9 | 201.01 | 54.38 | 5 | 7 | 41.63 | 25024.84 | 55.22 | 446.32 | 38.1 | 28.73 | 4012.18 | 0.75 | 0.88 | 0.09 | 0.23 | 2 | 10 | 15.8651 | 21.7074 | 19.6356 | 15865.1298 | 21707.3705 | 7.0045e-06 | 0.078125 | 19635.6495
5 | 100 | CONCLUIDO | 13.4595 | 7.43 | 4.6 | 34.51 | 0.53 | 8 | 202.58 | 54.38 | 6 | 6 | 42.2 | 25218.93 | 52.54 | 446.31 | 37.26 | 28.73 | 3592.87 | 0.77 | 0.89 | 0.09 | 0.2 | 2 | 10 | 15.2287 | 20.8365 | 18.8479 | 15228.6747 | 20836.5446 | 7.0687e-06 | 0.077396 | 18847.934
6 | 100 | CONCLUIDO | 13.7473 | 7.27 | 4.52 | 45.24 | 0.61 | 6 | 204.16 | 54.38 | 7 | 4 | 42.78 | 25413.94 | 48.71 | 446.27 | 34.65 | 28.73 | 2301.69 | 0.83 | 0.9 | 0.09 | 0.12 | 2 | 10 | 14.2033 | 19.4335 | 17.5788 | 14203.2645 | 19433.5331 | 7.2199e-06 | 0.075729 | 17578.824
7 | 100 | CONCLUIDO | 13.7028 | 7.3 | 4.55 | 45.48 | 0.69 | 6 | 205.75 | 54.38 | 8 | 0 | 43.37 | 25609.61 | 49.01 | 446.34 | 35.2 | 28.73 | 2575.31 | 0.82 | 0.9 | 0.1 | 0.15 | 2 | 10 | 14.3224 | 19.5965 | 17.7262 | 14322.3719 | 19596.5011 | 7.1965e-06 | 0.076042 | 17726.2385

## RESULTADOS_6
Unnamed: 0 | Volume de calda [L] | STATUS | Capacidade operacional [ha/h] | Tempo de missao [h] | Tempo util [h] | Tempo por voo [min] | Autonomia Projetada [h] | N° Voos | MTOW [kg] | Massa Estrutura [kg] | Combustível [kg] | Abastecimentos | Massa gerador | Potência gerador [W] | Combustível consumido [L] | Calda cons [L] | Distância percorrida [km] | Distância Pulverizando [km] | RTL ACUMULADO[m] | EOC [km/km] | EOC [h/h] | Tempo de manobra [h] | Tempo rtl_rtw [h] | V pulv [m/s] | V desloc [m/s] | Preço Total por ha Simples [R$/ha] | Preço Total por ha Presumido [R$/ha] | Preço Total por ha Real [R$/ha] | Preço Total Simples [R$] | Preço Total Presumido [R$] | Prod CAPEX [ha/h/R$] | Dias Trabalhados | Preço Total Real [R$]
0 | 40 | CONCLUIDO | 13.1979 | 7.58 | 5.09 | 10.53 | 0.2 | 29 | 89.87 | 37.55 | 1 | 27 | 11.32 | 11317.98 | 38.9 | 446.52 | 52.71 | 28.73 | 11213.8 | 0.55 | 0.8 | 0.12 | 0.69 | 2 | 10 | 12.0261 | 16.4547 | 14.8843 | 12026.1442 | 16454.701 | 7.8735e-06 | 0.078958 | 14884.2874
1 | 40 | CONCLUIDO | 14.3558 | 6.97 | 4.78 | 22.06 | 0.39 | 13 | 91.1 | 37.55 | 2 | 4 | 11.54 | 11468.97 | 31.58 | 446.45 | 42.75 | 28.73 | 6317.4 | 0.67 | 0.86 | 0.11 | 0.38 | 2 | 10 | 9.7833 | 13.386 | 12.1084 | 9783.3163 | 13385.965 | 8.5643e-06 | 0.072604 | 12108.4272
2 | 40 | CONCLUIDO | 14.373 | 6.96 | 4.77 | 22.02 | 0.57 | 13 | 92.32 | 37.55 | 3 | 0 | 11.77 | 11620.34 | 31.62 | 446.35 | 42.22 | 28.73 | 6051.53 | 0.68 | 0.86 | 0.12 | 0.37 | 2 | 10 | 9.7747 | 13.3742 | 12.0978 | 9774.7296 | 13374.2163 | 8.5746e-06 | 0.0725 | 12097.7999

## RESULTADOS_4
Unnamed: 0 | Volume de calda [L] | STATUS | Capacidade operacional [ha/h] | Tempo de missao [h] | Tempo util [h] | Tempo por voo [min] | Autonomia Projetada [h] | N° Voos | MTOW [kg] | Massa Estrutura [kg] | Combustível [kg] | Abastecimentos | Massa gerador | Potência gerador [W] | Combustível consumido [L] | Calda cons [L] | Distância percorrida [km] | Distância Pulverizando [km] | RTL ACUMULADO[m] | EOC [km/km] | EOC [h/h] | Tempo de manobra [h] | Tempo rtl_rtw [h] | V pulv [m/s] | V desloc [m/s] | Preço Total por ha Simples [R$/ha] | Preço Total por ha Presumido [R$/ha] | Preço Total por ha Real [R$/ha] | Preço Total Simples [R$] | Preço Total Presumido [R$] | Prod CAPEX [ha/h/R$] | Dias Trabalhados | Preço Total Real [R$]
0 | 30 | CONCLUIDO | 13.6111 | 7.35 | 5.13 | 12.82 | 0.24 | 24 | 71.52 | 32.27 | 1 | 22 | 8.25 | 9054.6 | 31.8 | 446.34 | 54.57 | 28.73 | 12170.16 | 0.53 | 0.8 | 0.12 | 0.73 | 2 | 10 | 10.1374 | 13.8705 | 12.5467 | 10137.4496 | 13870.5057 | 8.3998e-06 | 0.076562 | 12546.7241
1 | 30 | CONCLUIDO | 14.3758 | 6.96 | 4.86 | 18.24 | 0.48 | 16 | 72.7 | 32.27 | 2 | 0 | 8.43 | 9200.25 | 27.87 | 446.35 | 45.03 | 28.73 | 7439.91 | 0.64 | 0.84 | 0.13 | 0.46 | 2 | 10 | 8.8912 | 12.1654 | 11.0043 | 8891.215 | 12165.3526 | 8.8717e-06 | 0.0725 | 11004.3084

## RESULTADOS_1
Unnamed: 0 | Volume de calda [L] | STATUS | Capacidade operacional [ha/h] | Tempo de missao [h] | Tempo util [h] | Tempo por voo [min] | Autonomia Projetada [h] | N° Voos | MTOW [kg] | Massa Estrutura [kg] | Combustível [kg] | Abastecimentos | Massa gerador | Potência gerador [W] | Combustível consumido [L] | Calda cons [L] | Distância percorrida [km] | Distância Pulverizando [km] | RTL ACUMULADO[m] | EOC [km/km] | EOC [h/h] | Tempo de manobra [h] | Tempo rtl_rtw [h] | V pulv [m/s] | V desloc [m/s] | Preço Total por ha Simples [R$/ha] | Preço Total por ha Presumido [R$/ha] | Preço Total por ha Real [R$/ha] | Preço Total Simples [R$] | Preço Total Presumido [R$] | Prod CAPEX [ha/h/R$] | Dias Trabalhados | Preço Total Real [R$]
0 | 15 | CONCLUIDO | 13.5716 | 7.37 | 5.33 | 10.31 | 0.43 | 31 | 39.78 | 19.54 | 1 | 0 | 4.24 | 5140 | 20.85 | 446.55 | 59.38 | 28.73 | 14541.58 | 0.48 | 0.77 | 0.17 | 0.92 | 2 | 10 | 7.6237 | 10.4311 | 9.4356 | 7623.7289 | 10431.1222 | 8.9894e-06 | 0.076771 | 9435.5906

## RESULTADOS_12
Unnamed: 0 | Volume de calda [L] | STATUS | Capacidade operacional [ha/h] | Tempo de missao [h] | Tempo util [h] | Tempo por voo [min] | Autonomia Projetada [h] | N° Voos | MTOW [kg] | Massa Estrutura [kg] | Combustível [kg] | Abastecimentos | Massa gerador | Potência gerador [W] | Combustível consumido [L] | Calda cons [L] | Distância percorrida [km] | Distância Pulverizando [km] | RTL ACUMULADO[m] | EOC [km/km] | EOC [h/h] | Tempo de manobra [h] | Tempo rtl_rtw [h] | V pulv [m/s] | V desloc [m/s] | Preço Total por ha Simples [R$/ha] | Preço Total por ha Presumido [R$/ha] | Preço Total por ha Real [R$/ha] | Preço Total Simples [R$] | Preço Total Presumido [R$] | Prod CAPEX [ha/h/R$] | Dias Trabalhados | Preço Total Real [R$]
0 | 70 | CONCLUIDO | 10.7082 | 9.34 | 5.75 | 7.34 | 0.12 | 47 | 141.81 | 47.83 | 1 | 45 | 22.98 | 17723.39 | 63.14 | 446.41 | 74.59 | 28.73 | 22065.47 | 0.39 | 0.71 | 0.16 | 1.35 | 2 | 10 | 21.5067 | 29.4263 | 26.6179 | 21506.6506 | 29426.3481 | 5.9316e-06 | 0.097292 | 26617.9388
1 | 70 | CONCLUIDO | 12.8732 | 7.77 | 4.96 | 14.89 | 0.25 | 20 | 143.17 | 47.83 | 2 | 18 | 23.34 | 17891.86 | 51.65 | 446.33 | 48.91 | 28.73 | 9360.12 | 0.59 | 0.82 | 0.11 | 0.56 | 2 | 10 | 15.3954 | 21.0647 | 19.0543 | 15395.4424 | 21064.7235 | 7.1309e-06 | 0.080937 | 19054.3358
2 | 70 | CONCLUIDO | 13.7132 | 7.29 | 4.72 | 23.59 | 0.37 | 12 | 144.54 | 47.83 | 3 | 10 | 23.71 | 18060.85 | 45.69 | 446.29 | 40.93 | 28.73 | 5412.11 | 0.7 | 0.87 | 0.1 | 0.32 | 2 | 10 | 13.3271 | 18.2347 | 16.4944 | 13327.114 | 18234.7453 | 7.5962e-06 | 0.075938 | 16494.4468
3 | 70 | CONCLUIDO | 14.0274 | 7.13 | 4.64 | 30.94 | 0.49 | 9 | 145.92 | 47.83 | 4 | 7 | 24.09 | 18230.35 | 41.62 | 446.28 | 38.44 | 28.73 | 4179.42 | 0.75 | 0.88 | 0.1 | 0.24 | 2 | 10 | 12.3068 | 16.8387 | 15.2317 | 12306.8085 | 16838.7183 | 7.7702e-06 | 0.074271 | 15231.6547
4 | 70 | CONCLUIDO | 14.1348 | 7.07 | 4.62 | 34.61 | 0.6 | 8 | 147.3 | 47.83 | 5 | 0 | 24.47 | 18400.38 | 40.07 | 446.41 | 37.19 | 28.73 | 3557.51 | 0.77 | 0.89 | 0.1 | 0.21 | 2 | 10 | 11.9462 | 16.3454 | 14.7854 | 11946.2415 | 16345.3746 | 7.8297e-06 | 0.073646 | 14785.395

## RESULTADOS_16
Unnamed: 0 | Volume de calda [L] | STATUS | Capacidade operacional [ha/h] | Tempo de missao [h] | Tempo util [h] | Tempo por voo [min] | Autonomia Projetada [h] | N° Voos | MTOW [kg] | Massa Estrutura [kg] | Combustível [kg] | Abastecimentos | Massa gerador | Potência gerador [W] | Combustível consumido [L] | Calda cons [L] | Distância percorrida [km] | Distância Pulverizando [km] | RTL ACUMULADO[m] | EOC [km/km] | EOC [h/h] | Tempo de manobra [h] | Tempo rtl_rtw [h] | V pulv [m/s] | V desloc [m/s] | Preço Total por ha Simples [R$/ha] | Preço Total por ha Presumido [R$/ha] | Preço Total por ha Real [R$/ha] | Preço Total Simples [R$] | Preço Total Presumido [R$] | Prod CAPEX [ha/h/R$] | Dias Trabalhados | Preço Total Real [R$]
0 | 90 | CONCLUIDO | 9.5251 | 10.5 | 6.05 | 6.37 | 0.1 | 57 | 176.73 | 52.44 | 1 | 55 | 33.29 | 22031.19 | 77.56 | 446.32 | 84.42 | 28.73 | 26930.88 | 0.34 | 0.68 | 0.17 | 1.65 | 2 | 10 | 28.6362 | 39.1813 | 35.4419 | 28636.2265 | 39181.3485 | 5.0844e-06 | 0.10938 | 35441.9356
1 | 90 | CONCLUIDO | 11.9324 | 8.38 | 5.11 | 12.77 | 0.2 | 24 | 178.21 | 52.44 | 2 | 22 | 33.77 | 22213.89 | 63.22 | 446.41 | 53.83 | 28.73 | 11800.72 | 0.53 | 0.8 | 0.12 | 0.7 | 2 | 10 | 19.415 | 26.5644 | 24.0292 | 19414.9791 | 26564.431 | 6.3693e-06 | 0.087292 | 24029.1589
2 | 90 | CONCLUIDO | 12.9781 | 7.71 | 4.75 | 19.01 | 0.3 | 15 | 179.7 | 52.44 | 3 | 13 | 34.26 | 22397.24 | 56.51 | 446.4 | 41.89 | 28.73 | 5876.69 | 0.69 | 0.86 | 0.1 | 0.35 | 2 | 10 | 16.4267 | 22.4757 | 20.3306 | 16426.657 | 22475.6768 | 6.9275e-06 | 0.080312 | 20330.6298
3 | 90 | CONCLUIDO | 13.3482 | 7.49 | 4.68 | 25.53 | 0.39 | 11 | 181.19 | 52.44 | 4 | 9 | 34.75 | 22581.25 | 53.11 | 446.28 | 39.66 | 28.73 | 4778.41 | 0.72 | 0.87 | 0.1 | 0.28 | 2 | 10 | 15.3425 | 20.9923 | 18.9888 | 15342.5172 | 20992.3089 | 7.1251e-06 | 0.078021 | 18988.8324
4 | 90 | CONCLUIDO | 13.5649 | 7.37 | 4.63 | 30.88 | 0.49 | 9 | 182.69 | 52.44 | 5 | 7 | 35.25 | 22766.06 | 49.99 | 446.32 | 38.09 | 28.73 | 4005.11 | 0.75 | 0.88 | 0.1 | 0.23 | 2 | 10 | 14.5266 | 19.876 | 17.979 | 14526.6365 | 19875.985 | 7.2407e-06 | 0.076771 | 17979.0489
5 | 90 | CONCLUIDO | 13.8137 | 7.24 | 4.57 | 39.17 | 0.58 | 7 | 184.19 | 52.44 | 6 | 5 | 35.75 | 22951.43 | 46.47 | 446.39 | 36.13 | 28.73 | 3032.67 | 0.8 | 0.9 | 0.09 | 0.17 | 2 | 10 | 13.6304 | 18.6497 | 16.8698 | 13630.3804 | 18649.6878 | 7.3736e-06 | 0.075417 | 16869.7878
6 | 90 | CONCLUIDO | 13.9914 | 7.15 | 4.51 | 45.13 | 0.67 | 6 | 185.7 | 52.44 | 7 | 0 | 36.26 | 23137.49 | 44.5 | 446.32 | 34.02 | 28.73 | 1983.42 | 0.84 | 0.91 | 0.09 | 0.11 | 2 | 10 | 13.0903 | 17.9108 | 16.2014 | 13090.3333 | 17910.7716 | 7.4684e-06 | 0.074479 | 16201.3927

## RESULTADOS_0
Unnamed: 0 | Volume de calda [L] | STATUS | Capacidade operacional [ha/h] | Tempo de missao [h] | Tempo util [h] | Tempo por voo [min] | Autonomia Projetada [h] | N° Voos | MTOW [kg] | Massa Estrutura [kg] | Combustível [kg] | Abastecimentos | Massa gerador | Potência gerador [W] | Combustível consumido [L] | Calda cons [L] | Distância percorrida [km] | Distância Pulverizando [km] | RTL ACUMULADO[m] | EOC [km/km] | EOC [h/h] | Tempo de manobra [h] | Tempo rtl_rtw [h] | V pulv [m/s] | V desloc [m/s] | Preço Total por ha Simples [R$/ha] | Preço Total por ha Presumido [R$/ha] | Preço Total por ha Real [R$/ha] | Preço Total Simples [R$] | Preço Total Presumido [R$] | Prod CAPEX [ha/h/R$] | Dias Trabalhados | Preço Total Real [R$]
0 | 10 | CONCLUIDO | 12.6458 | 7.91 | 5.75 | 7.5 | 0.64 | 46 | 26.11 | 12.1 | 1 | 0 | 3.01 | 3454.41 | 16.75 | 446.62 | 72.63 | 28.73 | 21088.76 | 0.4 | 0.71 | 0.21 | 1.35 | 2 | 10 | 7.0819 | 9.6898 | 8.765 | 7081.8953 | 9689.7615 | 8.6735e-06 | 0.082396 | 8764.9843

## RESULTADOS_7
Unnamed: 0 | Volume de calda [L] | STATUS | Capacidade operacional [ha/h] | Tempo de missao [h] | Tempo util [h] | Tempo por voo [min] | Autonomia Projetada [h] | N° Voos | MTOW [kg] | Massa Estrutura [kg] | Combustível [kg] | Abastecimentos | Massa gerador | Potência gerador [W] | Combustível consumido [L] | Calda cons [L] | Distância percorrida [km] | Distância Pulverizando [km] | RTL ACUMULADO[m] | EOC [km/km] | EOC [h/h] | Tempo de manobra [h] | Tempo rtl_rtw [h] | V pulv [m/s] | V desloc [m/s] | Preço Total por ha Simples [R$/ha] | Preço Total por ha Presumido [R$/ha] | Preço Total por ha Real [R$/ha] | Preço Total Simples [R$] | Preço Total Presumido [R$] | Prod CAPEX [ha/h/R$] | Dias Trabalhados | Preço Total Real [R$]
0 | 45 | CONCLUIDO | 12.5861 | 7.95 | 5.28 | 9.6 | 0.18 | 33 | 98.71 | 39.72 | 1 | 31 | 12.99 | 12407.75 | 43.79 | 446.52 | 59.01 | 28.73 | 14343.63 | 0.49 | 0.78 | 0.13 | 0.87 | 2 | 10 | 13.7563 | 18.8219 | 17.0256 | 13756.2713 | 18821.9373 | 7.3991e-06 | 0.082812 | 17025.598
1 | 45 | CONCLUIDO | 14.1521 | 7.07 | 4.79 | 20.53 | 0.35 | 14 | 99.95 | 39.72 | 2 | 12 | 13.24 | 12561.45 | 34.95 | 446.29 | 43.63 | 28.73 | 6750.34 | 0.66 | 0.85 | 0.1 | 0.39 | 2 | 10 | 10.6159 | 14.5252 | 13.1389 | 10615.9228 | 14525.1739 | 8.3197e-06 | 0.073646 | 13138.9117
2 | 45 | CONCLUIDO | 14.4677 | 6.91 | 4.7 | 25.62 | 0.52 | 11 | 101.2 | 39.72 | 3 | 0 | 13.49 | 12715.54 | 32.72 | 446.32 | 39.92 | 28.73 | 4909.56 | 0.72 | 0.87 | 0.11 | 0.3 | 2 | 10 | 9.9953 | 13.6759 | 12.3707 | 9995.2542 | 13675.9478 | 8.5053e-06 | 0.071979 | 12370.7345

## RESULTADOS_10
Unnamed: 0 | Volume de calda [L] | STATUS | Capacidade operacional [ha/h] | Tempo de missao [h] | Tempo util [h] | Tempo por voo [min] | Autonomia Projetada [h] | N° Voos | MTOW [kg] | Massa Estrutura [kg] | Combustível [kg] | Abastecimentos | Massa gerador | Potência gerador [W] | Combustível consumido [L] | Calda cons [L] | Distância percorrida [km] | Distância Pulverizando [km] | RTL ACUMULADO[m] | EOC [km/km] | EOC [h/h] | Tempo de manobra [h] | Tempo rtl_rtw [h] | V pulv [m/s] | V desloc [m/s] | Preço Total por ha Simples [R$/ha] | Preço Total por ha Presumido [R$/ha] | Preço Total por ha Real [R$/ha] | Preço Total Simples [R$] | Preço Total Presumido [R$] | Prod CAPEX [ha/h/R$] | Dias Trabalhados | Preço Total Real [R$]
0 | 60 | CONCLUIDO | 11.4569 | 8.73 | 5.55 | 8.12 | 0.14 | 41 | 124.63 | 45 | 1 | 39 | 18.64 | 15605.44 | 55.39 | 446.55 | 68.13 | 28.73 | 18865.59 | 0.42 | 0.74 | 0.14 | 1.14 | 2 | 10 | 18.102 | 24.7679 | 22.4041 | 18101.9872 | 24767.9374 | 6.4846e-06 | 0.090938 | 22404.1202
1 | 60 | CONCLUIDO | 13.3685 | 7.48 | 4.89 | 16.29 | 0.28 | 18 | 125.95 | 45 | 2 | 16 | 18.95 | 15767.7 | 45.29 | 446.36 | 46.42 | 28.73 | 8125.81 | 0.62 | 0.84 | 0.11 | 0.48 | 2 | 10 | 13.4584 | 18.4144 | 16.657 | 13458.4262 | 18414.4125 | 7.5666e-06 | 0.077917 | 16656.9668
2 | 60 | CONCLUIDO | 14.0994 | 7.09 | 4.68 | 25.52 | 0.42 | 11 | 127.27 | 45 | 3 | 9 | 19.27 | 15930.42 | 39.41 | 446.32 | 39.61 | 28.73 | 4755.69 | 0.73 | 0.87 | 0.1 | 0.28 | 2 | 10 | 11.6975 | 16.0051 | 14.4776 | 11697.5142 | 16005.055 | 7.9803e-06 | 0.073854 | 14477.555
3 | 60 | CONCLUIDO | 14.2276 | 7.03 | 4.67 | 31.11 | 0.55 | 9 | 128.59 | 45 | 4 | 0 | 19.59 | 16093.6 | 37.48 | 446.27 | 38.99 | 28.73 | 4457.49 | 0.74 | 0.88 | 0.11 | 0.26 | 2 | 10 | 11.2723 | 15.4232 | 13.9513 | 11272.2755 | 15423.2247 | 8.0528e-06 | 0.073229 | 13951.2538

## RESULTADOS_14
Unnamed: 0 | Volume de calda [L] | STATUS | Capacidade operacional [ha/h] | Tempo de missao [h] | Tempo util [h] | Tempo por voo [min] | Autonomia Projetada [h] | N° Voos | MTOW [kg] | Massa Estrutura [kg] | Combustível [kg] | Abastecimentos | Massa gerador | Potência gerador [W] | Combustível consumido [L] | Calda cons [L] | Distância percorrida [km] | Distância Pulverizando [km] | RTL ACUMULADO[m] | EOC [km/km] | EOC [h/h] | Tempo de manobra [h] | Tempo rtl_rtw [h] | V pulv [m/s] | V desloc [m/s] | Preço Total por ha Simples [R$/ha] | Preço Total por ha Presumido [R$/ha] | Preço Total por ha Real [R$/ha] | Preço Total Simples [R$] | Preço Total Presumido [R$] | Prod CAPEX [ha/h/R$] | Dias Trabalhados | Preço Total Real [R$]
0 | 80 | CONCLUIDO | 10.122 | 9.88 | 5.88 | 6.78 | 0.11 | 52 | 159.12 | 50.28 | 1 | 50 | 27.84 | 19859.16 | 70.05 | 446.77 | 78.73 | 28.73 | 24111.93 | 0.36 | 0.7 | 0.16 | 1.47 | 2 | 10 | 24.7622 | 33.8807 | 30.6472 | 24762.2001 | 33880.7346 | 5.4992e-06 | 0.10292 | 30647.2048
1 | 80 | CONCLUIDO | 12.3975 | 8.07 | 5.03 | 13.73 | 0.22 | 22 | 160.54 | 50.28 | 2 | 20 | 28.26 | 20034.4 | 57.32 | 446.31 | 51.32 | 28.73 | 10552.96 | 0.56 | 0.81 | 0.11 | 0.63 | 2 | 10 | 17.3142 | 23.69 | 21.429 | 17314.1529 | 23689.9878 | 6.7355e-06 | 0.084062 | 21429.0486
2 | 80 | CONCLUIDO | 13.1931 | 7.58 | 4.8 | 20.59 | 0.33 | 14 | 161.97 | 50.28 | 3 | 12 | 28.69 | 20210.21 | 52.15 | 446.28 | 44.14 | 28.73 | 7004.55 | 0.65 | 0.85 | 0.1 | 0.4 | 2 | 10 | 15.2377 | 20.8489 | 18.8591 | 15237.6926 | 20848.8833 | 7.1678e-06 | 0.078958 | 18859.0951
3 | 80 | CONCLUIDO | 13.7652 | 7.26 | 4.62 | 27.71 | 0.43 | 10 | 163.4 | 50.28 | 4 | 8 | 29.12 | 20386.62 | 47.21 | 446.27 | 37.65 | 28.73 | 3782.32 | 0.76 | 0.89 | 0.09 | 0.22 | 2 | 10 | 13.6669 | 18.6997 | 16.915 | 13666.9151 | 18699.6762 | 7.4786e-06 | 0.075625 | 16915.0054
4 | 80 | CONCLUIDO | 13.8889 | 7.2 | 4.62 | 34.63 | 0.54 | 8 | 164.83 | 50.28 | 5 | 6 | 29.55 | 20563.61 | 43.7 | 446.29 | 37.84 | 28.73 | 3886.27 | 0.76 | 0.89 | 0.09 | 0.22 | 2 | 10 | 12.9486 | 17.7169 | 16.026 | 12948.634 | 17716.8923 | 7.5458e-06 | 0.075 | 16026.017
5 | 80 | CONCLUIDO | 14.0209 | 7.13 | 4.58 | 39.28 | 0.64 | 7 | 166.27 | 50.28 | 6 | 0 | 29.99 | 20741.2 | 42.73 | 446.27 | 36.33 | 28.73 | 3135.47 | 0.79 | 0.89 | 0.1 | 0.18 | 2 | 10 | 12.6448 | 17.3011 | 15.6499 | 12644.7745 | 17301.1383 | 7.6175e-06 | 0.074271 | 15649.9419

## RESULTADOS_5
Unnamed: 0 | Volume de calda [L] | STATUS | Capacidade operacional [ha/h] | Tempo de missao [h] | Tempo util [h] | Tempo por voo [min] | Autonomia Projetada [h] | N° Voos | MTOW [kg] | Massa Estrutura [kg] | Combustível [kg] | Abastecimentos | Massa gerador | Potência gerador [W] | Combustível consumido [L] | Calda cons [L] | Distância percorrida [km] | Distância Pulverizando [km] | RTL ACUMULADO[m] | EOC [km/km] | EOC [h/h] | Tempo de manobra [h] | Tempo rtl_rtw [h] | V pulv [m/s] | V desloc [m/s] | Preço Total por ha Simples [R$/ha] | Preço Total por ha Presumido [R$/ha] | Preço Total por ha Real [R$/ha] | Preço Total Simples [R$] | Preço Total Presumido [R$] | Prod CAPEX [ha/h/R$] | Dias Trabalhados | Preço Total Real [R$]
0 | 35 | CONCLUIDO | 13.4228 | 7.45 | 5.09 | 11.32 | 0.22 | 27 | 80.84 | 35.1 | 1 | 25 | 9.74 | 10204.21 | 35.4 | 446.39 | 53.37 | 28.73 | 11556.2 | 0.54 | 0.8 | 0.11 | 0.69 | 2 | 10 | 11.06 | 15.1328 | 13.6885 | 11059.9904 | 15132.7668 | 8.1374e-06 | 0.077604 | 13688.5168
1 | 35 | CONCLUIDO | 14.4237 | 6.93 | 4.8 | 20.57 | 0.43 | 14 | 82.04 | 35.1 | 2 | 0 | 9.94 | 10352.53 | 29.68 | 446.59 | 42.85 | 28.73 | 6361.38 | 0.67 | 0.85 | 0.12 | 0.4 | 2 | 10 | 9.2954 | 12.7184 | 11.5046 | 9295.4376 | 12718.4278 | 8.7442e-06 | 0.072188 | 11504.5989

## RESULTADOS_8
Unnamed: 0 | Volume de calda [L] | STATUS | Capacidade operacional [ha/h] | Tempo de missao [h] | Tempo util [h] | Tempo por voo [min] | Autonomia Projetada [h] | N° Voos | MTOW [kg] | Massa Estrutura [kg] | Combustível [kg] | Abastecimentos | Massa gerador | Potência gerador [W] | Combustível consumido [L] | Calda cons [L] | Distância percorrida [km] | Distância Pulverizando [km] | RTL ACUMULADO[m] | EOC [km/km] | EOC [h/h] | Tempo de manobra [h] | Tempo rtl_rtw [h] | V pulv [m/s] | V desloc [m/s] | Preço Total por ha Simples [R$/ha] | Preço Total por ha Presumido [R$/ha] | Preço Total por ha Real [R$/ha] | Preço Total Simples [R$] | Preço Total Presumido [R$] | Prod CAPEX [ha/h/R$] | Dias Trabalhados | Preço Total Real [R$]
0 | 50 | CONCLUIDO | 12.1564 | 8.23 | 5.39 | 8.98 | 0.16 | 36 | 107.41 | 41.65 | 1 | 34 | 14.77 | 13481.73 | 47.99 | 446.52 | 62.68 | 28.73 | 16165.67 | 0.46 | 0.76 | 0.14 | 0.99 | 2 | 10 | 15.2592 | 20.8783 | 18.8857 | 15259.2077 | 20878.3211 | 7.0503e-06 | 0.085729 | 18885.7235
1 | 50 | CONCLUIDO | 14.0324 | 7.13 | 4.76 | 19.03 | 0.32 | 15 | 108.68 | 41.65 | 2 | 13 | 15.03 | 13638.32 | 38.14 | 446.33 | 41.97 | 28.73 | 5914.94 | 0.68 | 0.86 | 0.11 | 0.35 | 2 | 10 | 11.35 | 15.5296 | 14.0475 | 11350.034 | 15529.6173 | 8.1384e-06 | 0.074271 | 14047.4924
2 | 50 | CONCLUIDO | 14.466 | 6.91 | 4.65 | 27.93 | 0.48 | 10 | 109.96 | 41.65 | 3 | 0 | 15.31 | 13795.21 | 34.02 | 446.41 | 38.46 | 28.73 | 4183.49 | 0.75 | 0.88 | 0.11 | 0.25 | 2 | 10 | 10.3037 | 14.098 | 12.7525 | 10303.7493 | 14098.0443 | 8.3898e-06 | 0.071979 | 12752.5468

## RESULTADOS_3
Unnamed: 0 | Volume de calda [L] | STATUS | Capacidade operacional [ha/h] | Tempo de missao [h] | Tempo util [h] | Tempo por voo [min] | Autonomia Projetada [h] | N° Voos | MTOW [kg] | Massa Estrutura [kg] | Combustível [kg] | Abastecimentos | Massa gerador | Potência gerador [W] | Combustível consumido [L] | Calda cons [L] | Distância percorrida [km] | Distância Pulverizando [km] | RTL ACUMULADO[m] | EOC [km/km] | EOC [h/h] | Tempo de manobra [h] | Tempo rtl_rtw [h] | V pulv [m/s] | V desloc [m/s] | Preço Total por ha Simples [R$/ha] | Preço Total por ha Presumido [R$/ha] | Preço Total por ha Real [R$/ha] | Preço Total Simples [R$] | Preço Total Presumido [R$] | Prod CAPEX [ha/h/R$] | Dias Trabalhados | Preço Total Real [R$]
0 | 25 | CONCLUIDO | 14.204 | 7.04 | 4.97 | 14.9 | 0.28 | 20 | 61.76 | 28.92 | 1 | 10 | 6.84 | 7851.41 | 26.04 | 446.32 | 48.56 | 28.73 | 9185.85 | 0.59 | 0.82 | 0.13 | 0.56 | 2 | 10 | 8.5427 | 11.6885 | 10.573 | 8542.7317 | 11688.5423 | 8.9433e-06 | 0.073333 | 10573.0043
1 | 25 | CONCLUIDO | 14.3067 | 6.99 | 4.93 | 15.57 | 0.55 | 19 | 62.92 | 28.92 | 2 | 0 | 7 | 7994.37 | 26.08 | 446.36 | 47.09 | 28.73 | 8457.17 | 0.61 | 0.83 | 0.13 | 0.53 | 2 | 10 | 8.4816 | 11.6048 | 10.4973 | 8481.556 | 11604.8391 | 9.0079e-06 | 0.072813 | 10497.2896

## RESULTADOS_15
Unnamed: 0 | Volume de calda [L] | STATUS | Capacidade operacional [ha/h] | Tempo de missao [h] | Tempo util [h] | Tempo por voo [min] | Autonomia Projetada [h] | N° Voos | MTOW [kg] | Massa Estrutura [kg] | Combustível [kg] | Abastecimentos | Massa gerador | Potência gerador [W] | Combustível consumido [L] | Calda cons [L] | Distância percorrida [km] | Distância Pulverizando [km] | RTL ACUMULADO[m] | EOC [km/km] | EOC [h/h] | Tempo de manobra [h] | Tempo rtl_rtw [h] | V pulv [m/s] | V desloc [m/s] | Preço Total por ha Simples [R$/ha] | Preço Total por ha Presumido [R$/ha] | Preço Total por ha Real [R$/ha] | Preço Total Simples [R$] | Preço Total Presumido [R$] | Prod CAPEX [ha/h/R$] | Dias Trabalhados | Preço Total Real [R$]
0 | 85 | CONCLUIDO | 9.8671 | 10.13 | 5.93 | 6.59 | 0.11 | 54 | 167.88 | 51.39 | 1 | 52 | 30.49 | 20939.59 | 73.34 | 446.5 | 80.56 | 28.73 | 25016.52 | 0.36 | 0.69 | 0.17 | 1.53 | 2 | 10 | 26.3783 | 36.0919 | 32.6473 | 26378.2618 | 36091.9015 | 5.3126e-06 | 0.10552 | 32647.3411
1 | 85 | CONCLUIDO | 12.17 | 8.22 | 5.07 | 13.21 | 0.21 | 23 | 169.33 | 51.39 | 2 | 21 | 30.94 | 21118.46 | 60.23 | 446.38 | 52.42 | 28.73 | 11101.46 | 0.55 | 0.81 | 0.11 | 0.66 | 2 | 10 | 18.3307 | 25.0809 | 22.6872 | 18330.7142 | 25080.8919 | 6.5525e-06 | 0.085625 | 22687.2067
2 | 85 | CONCLUIDO | 13.2543 | 7.54 | 4.7 | 20.13 | 0.31 | 14 | 170.79 | 51.39 | 3 | 12 | 31.4 | 21297.94 | 53.26 | 446.33 | 40.12 | 28.73 | 4995.37 | 0.72 | 0.87 | 0.1 | 0.3 | 2 | 10 | 15.3924 | 21.0606 | 19.0506 | 15392.4491 | 21060.628 | 7.1363e-06 | 0.078542 | 19050.6312
3 | 85 | CONCLUIDO | 13.6106 | 7.35 | 4.64 | 27.82 | 0.41 | 10 | 172.25 | 51.39 | 4 | 8 | 31.86 | 21478.05 | 49.96 | 446.32 | 38.05 | 28.73 | 3980.84 | 0.76 | 0.88 | 0.1 | 0.23 | 2 | 10 | 14.3987 | 19.7009 | 17.8206 | 14398.6534 | 19700.8729 | 7.3282e-06 | 0.076562 | 17820.6492
4 | 85 | CONCLUIDO | 13.8616 | 7.21 | 4.57 | 34.28 | 0.51 | 8 | 173.71 | 51.39 | 5 | 6 | 32.32 | 21658.78 | 46.51 | 446.38 | 35.92 | 28.73 | 2923.52 | 0.8 | 0.89 | 0.1 | 0.17 | 2 | 10 | 13.511 | 18.4864 | 16.7221 | 13511.0159 | 18486.3681 | 7.4633e-06 | 0.075104 | 16722.055
5 | 85 | CONCLUIDO | 13.9195 | 7.18 | 4.57 | 39.21 | 0.61 | 7 | 175.18 | 51.39 | 6 | 1 | 32.79 | 21840.16 | 43.94 | 446.27 | 36.07 | 28.73 | 3003.22 | 0.8 | 0.89 | 0.1 | 0.17 | 2 | 10 | 13.015 | 17.8078 | 16.1082 | 13015.0442 | 17807.7577 | 7.4945e-06 | 0.074792 | 16108.2103
6 | 85 | CONCLUIDO | 13.9104 | 7.19 | 4.58 | 39.25 | 0.7 | 7 | 176.66 | 51.39 | 7 | 0 | 33.27 | 22022.17 | 44.17 | 446.27 | 36.23 | 28.73 | 3083.95 | 0.79 | 0.89 | 0.1 | 0.18 | 2 | 10 | 13.0704 | 17.8835 | 16.1767 | 13070.3709 | 17883.4581 | 7.4896e-06 | 0.074896 | 16176.686

## RESULTADOS_2
Unnamed: 0 | Volume de calda [L] | STATUS | Capacidade operacional [ha/h] | Tempo de missao [h] | Tempo util [h] | Tempo por voo [min] | Autonomia Projetada [h] | N° Voos | MTOW [kg] | Massa Estrutura [kg] | Combustível [kg] | Abastecimentos | Massa gerador | Potência gerador [W] | Combustível consumido [L] | Calda cons [L] | Distância percorrida [km] | Distância Pulverizando [km] | RTL ACUMULADO[m] | EOC [km/km] | EOC [h/h] | Tempo de manobra [h] | Tempo rtl_rtw [h] | V pulv [m/s] | V desloc [m/s] | Preço Total por ha Simples [R$/ha] | Preço Total por ha Presumido [R$/ha] | Preço Total por ha Real [R$/ha] | Preço Total Simples [R$] | Preço Total Presumido [R$] | Prod CAPEX [ha/h/R$] | Dias Trabalhados | Preço Total Real [R$]
0 | 20 | CONCLUIDO | 13.9513 | 7.17 | 5.13 | 12.82 | 0.34 | 24 | 51.33 | 24.83 | 1 | 0 | 5.51 | 6564.78 | 23.83 | 446.49 | 53.4 | 28.73 | 11585.74 | 0.54 | 0.8 | 0.15 | 0.72 | 2 | 10 | 8.1478 | 11.1481 | 10.0842 | 8147.7544 | 11148.1171 | 8.9895e-06 | 0.074688 | 10084.1564

## RESULTADOS_11
Unnamed: 0 | Volume de calda [L] | STATUS | Capacidade operacional [ha/h] | Tempo de missao [h] | Tempo util [h] | Tempo por voo [min] | Autonomia Projetada [h] | N° Voos | MTOW [kg] | Massa Estrutura [kg] | Combustível [kg] | Abastecimentos | Massa gerador | Potência gerador [W] | Combustível consumido [L] | Calda cons [L] | Distância percorrida [km] | Distância Pulverizando [km] | RTL ACUMULADO[m] | EOC [km/km] | EOC [h/h] | Tempo de manobra [h] | Tempo rtl_rtw [h] | V pulv [m/s] | V desloc [m/s] | Preço Total por ha Simples [R$/ha] | Preço Total por ha Presumido [R$/ha] | Preço Total por ha Real [R$/ha] | Preço Total Simples [R$] | Preço Total Presumido [R$] | Prod CAPEX [ha/h/R$] | Dias Trabalhados | Preço Total Real [R$]
0 | 65 | CONCLUIDO | 11.1012 | 9.01 | 5.63 | 7.68 | 0.13 | 44 | 133.21 | 46.47 | 1 | 42 | 20.75 | 16663.42 | 59.05 | 446.44 | 70.69 | 28.73 | 20129.58 | 0.41 | 0.73 | 0.15 | 1.23 | 2 | 10 | 19.653 | 26.8902 | 24.3238 | 19653.0477 | 26890.1668 | 6.214e-06 | 0.093854 | 24323.8071
1 | 65 | CONCLUIDO | 13.1057 | 7.63 | 4.93 | 15.58 | 0.26 | 19 | 134.55 | 46.47 | 2 | 17 | 21.09 | 16828.84 | 48.47 | 446.37 | 47.97 | 28.73 | 8894.9 | 0.6 | 0.83 | 0.11 | 0.53 | 2 | 10 | 14.4289 | 19.7423 | 17.8581 | 14428.9191 | 19742.2836 | 7.3361e-06 | 0.079479 | 17858.1078
2 | 65 | CONCLUIDO | 13.8137 | 7.24 | 4.73 | 23.66 | 0.39 | 12 | 135.9 | 46.47 | 3 | 10 | 21.43 | 16994.64 | 43.18 | 446.33 | 41.43 | 28.73 | 5661.24 | 0.69 | 0.86 | 0.1 | 0.33 | 2 | 10 | 12.7072 | 17.3865 | 15.7272 | 12707.1749 | 17386.5173 | 7.7324e-06 | 0.075417 | 15727.1725
3 | 65 | CONCLUIDO | 14.2982 | 6.99 | 4.6 | 34.47 | 0.52 | 8 | 137.25 | 46.47 | 4 | 2 | 21.78 | 17160.92 | 38.11 | 446.27 | 36.8 | 28.73 | 3365.21 | 0.78 | 0.89 | 0.1 | 0.19 | 2 | 10 | 11.3864 | 15.5794 | 14.0925 | 11386.4229 | 15579.4061 | 8.0036e-06 | 0.072813 | 14092.5295
4 | 65 | CONCLUIDO | 14.2704 | 7.01 | 4.61 | 34.57 | 0.64 | 8 | 138.6 | 46.47 | 5 | 0 | 22.13 | 17327.69 | 38.49 | 446.32 | 37.13 | 28.73 | 3529.09 | 0.77 | 0.89 | 0.1 | 0.21 | 2 | 10 | 11.4768 | 15.703 | 14.2044 | 11476.7756 | 15703.0306 | 7.988e-06 | 0.073021 | 14204.3554

## RESULTADOS_13
Unnamed: 0 | Volume de calda [L] | STATUS | Capacidade operacional [ha/h] | Tempo de missao [h] | Tempo util [h] | Tempo por voo [min] | Autonomia Projetada [h] | N° Voos | MTOW [kg] | Massa Estrutura [kg] | Combustível [kg] | Abastecimentos | Massa gerador | Potência gerador [W] | Combustível consumido [L] | Calda cons [L] | Distância percorrida [km] | Distância Pulverizando [km] | RTL ACUMULADO[m] | EOC [km/km] | EOC [h/h] | Tempo de manobra [h] | Tempo rtl_rtw [h] | V pulv [m/s] | V desloc [m/s] | Preço Total por ha Simples [R$/ha] | Preço Total por ha Presumido [R$/ha] | Preço Total por ha Real [R$/ha] | Preço Total Simples [R$] | Preço Total Presumido [R$] | Prod CAPEX [ha/h/R$] | Dias Trabalhados | Preço Total Real [R$]
0 | 75 | CONCLUIDO | 10.4339 | 9.58 | 5.81 | 7.11 | 0.12 | 49 | 150.44 | 49.1 | 1 | 47 | 25.34 | 18787.76 | 66.53 | 446.59 | 76.58 | 28.73 | 23051.03 | 0.38 | 0.7 | 0.16 | 1.41 | 2 | 10 | 23.0312 | 31.5124 | 28.5049 | 23031.2377 | 31512.3555 | 5.7225e-06 | 0.099792 | 28504.8605
1 | 75 | CONCLUIDO | 12.6467 | 7.91 | 4.99 | 14.25 | 0.23 | 21 | 151.83 | 49.1 | 2 | 19 | 25.73 | 18959.54 | 54.39 | 446.36 | 49.86 | 28.73 | 9828.25 | 0.58 | 0.82 | 0.11 | 0.59 | 2 | 10 | 16.3028 | 22.3062 | 20.1773 | 16302.7805 | 22306.1834 | 6.9362e-06 | 0.082396 | 20177.3126
2 | 75 | CONCLUIDO | 13.4023 | 7.46 | 4.79 | 22.1 | 0.35 | 13 | 153.23 | 49.1 | 3 | 11 | 26.13 | 19131.85 | 49.31 | 446.34 | 43.37 | 28.73 | 6626.38 | 0.66 | 0.85 | 0.1 | 0.39 | 2 | 10 | 14.4063 | 19.7113 | 17.8301 | 14406.2828 | 19711.3117 | 7.3506e-06 | 0.077708 | 17830.0918
3 | 75 | CONCLUIDO | 13.9211 | 7.18 | 4.63 | 30.88 | 0.46 | 9 | 154.63 | 49.1 | 4 | 7 | 26.53 | 19304.72 | 44.26 | 446.37 | 38.14 | 28.73 | 4030.1 | 0.75 | 0.88 | 0.09 | 0.23 | 2 | 10 | 12.9353 | 17.6987 | 16.0095 | 12935.3187 | 17698.6737 | 7.6351e-06 | 0.074792 | 16009.5371
4 | 75 | CONCLUIDO | 14.1827 | 7.05 | 4.56 | 39.09 | 0.57 | 7 | 156.03 | 49.1 | 5 | 1 | 26.94 | 19478.15 | 40.52 | 446.3 | 35.54 | 28.73 | 2742.11 | 0.81 | 0.9 | 0.1 | 0.16 | 2 | 10 | 12.0387 | 16.4718 | 14.8998 | 12038.6617 | 16471.828 | 7.7786e-06 | 0.073438 | 14899.7799
5 | 75 | CONCLUIDO | 14.1822 | 7.05 | 4.56 | 39.09 | 0.67 | 7 | 157.44 | 49.1 | 6 | 0 | 27.35 | 19652.13 | 40.87 | 446.3 | 35.51 | 28.73 | 2726.48 | 0.81 | 0.9 | 0.1 | 0.16 | 2 | 10 | 12.0987 | 16.554 | 14.9741 | 12098.7106 | 16553.9896 | 7.7783e-06 | 0.073438 | 14974.1

## RESULTADOS_17
Unnamed: 0 | Volume de calda [L] | STATUS | Capacidade operacional [ha/h] | Tempo de missao [h] | Tempo util [h] | Tempo por voo [min] | Autonomia Projetada [h] | N° Voos | MTOW [kg] | Massa Estrutura [kg] | Combustível [kg] | Abastecimentos | Massa gerador | Potência gerador [W] | Combustível consumido [L] | Calda cons [L] | Distância percorrida [km] | Distância Pulverizando [km] | RTL ACUMULADO[m] | EOC [km/km] | EOC [h/h] | Tempo de manobra [h] | Tempo rtl_rtw [h] | V pulv [m/s] | V desloc [m/s] | Preço Total por ha Simples [R$/ha] | Preço Total por ha Presumido [R$/ha] | Preço Total por ha Real [R$/ha] | Preço Total Simples [R$] | Preço Total Presumido [R$] | Prod CAPEX [ha/h/R$] | Dias Trabalhados | Preço Total Real [R$]
0 | 95 | CONCLUIDO | 9.2329 | 10.83 | 6.13 | 6.13 | 0.1 | 60 | 185.69 | 53.44 | 1 | 58 | 36.26 | 23136.14 | 81.26 | 446.52 | 87.08 | 28.73 | 28243.97 | 0.33 | 0.67 | 0.17 | 1.72 | 2 | 10 | 30.7194 | 42.0316 | 38.0202 | 30719.3864 | 42031.6198 | 4.8877e-06 | 0.11281 | 38020.181
1 | 95 | CONCLUIDO | 11.6849 | 8.56 | 5.16 | 12.38 | 0.19 | 25 | 187.21 | 53.44 | 2 | 23 | 36.77 | 23322.88 | 66.27 | 446.28 | 55.49 | 28.73 | 12625.37 | 0.52 | 0.79 | 0.12 | 0.76 | 2 | 10 | 20.5796 | 28.1579 | 25.4706 | 20579.5884 | 28157.9008 | 6.1858e-06 | 0.089167 | 25470.5502
2 | 95 | CONCLUIDO | 12.6877 | 7.88 | 4.82 | 18.07 | 0.28 | 16 | 188.73 | 53.44 | 3 | 14 | 37.29 | 23510.33 | 59.67 | 446.32 | 44.03 | 28.73 | 6940.39 | 0.65 | 0.85 | 0.11 | 0.41 | 2 | 10 | 17.5225 | 23.975 | 21.6869 | 17522.4897 | 23975.0435 | 6.7166e-06 | 0.082083 | 21686.899
3 | 95 | CONCLUIDO | 13.2387 | 7.55 | 4.68 | 25.5 | 0.37 | 11 | 190.25 | 53.44 | 4 | 9 | 37.82 | 23698.48 | 55.59 | 446.27 | 39.43 | 28.73 | 4664.98 | 0.73 | 0.87 | 0.1 | 0.27 | 2 | 10 | 15.9968 | 21.8875 | 19.7986 | 15996.7791 | 21887.4988 | 7.0083e-06 | 0.078646 | 19798.5867
4 | 95 | CONCLUIDO | 13.4424 | 7.44 | 4.64 | 30.9 | 0.46 | 9 | 191.78 | 53.44 | 5 | 7 | 38.35 | 23887.36 | 52.93 | 446.36 | 38.32 | 28.73 | 4119.2 | 0.75 | 0.88 | 0.09 | 0.23 | 2 | 10 | 15.2672 | 20.8892 | 18.8956 | 15267.1833 | 20889.2338 | 7.1162e-06 | 0.0775 | 18895.5946
5 | 95 | CONCLUIDO | 13.6711 | 7.31 | 4.59 | 39.3 | 0.55 | 7 | 193.32 | 53.44 | 6 | 5 | 38.89 | 24076.95 | 49.4 | 446.3 | 36.66 | 28.73 | 3298.19 | 0.78 | 0.89 | 0.09 | 0.18 | 2 | 10 | 14.3733 | 19.6662 | 17.7892 | 14373.2836 | 19666.1607 | 7.2372e-06 | 0.076146 | 17789.2499
6 | 95 | CONCLUIDO | 13.7973 | 7.25 | 4.56 | 45.56 | 0.64 | 6 | 194.86 | 53.44 | 7 | 2 | 39.43 | 24267.28 | 46.98 | 446.39 | 35.57 | 28.73 | 2761.16 | 0.81 | 0.9 | 0.09 | 0.15 | 2 | 10 | 13.8083 | 18.8931 | 17.09 | 13808.2884 | 18893.1094 | 7.304e-06 | 0.075521 | 17089.9776
7 | 95 | CONCLUIDO | 13.8259 | 7.23 | 4.54 | 45.41 | 0.72 | 6 | 196.41 | 53.44 | 8 | 0 | 39.98 | 24458.36 | 47.09 | 446.39 | 35.03 | 28.73 | 2490.84 | 0.82 | 0.9 | 0.09 | 0.14 | 2 | 10 | 13.7859 | 18.8625 | 17.0623 | 13785.9247 | 18862.5103 | 7.3192e-06 | 0.075313 | 17062.2988

## RESULTADOS_9
Unnamed: 0 | Volume de calda [L] | STATUS | Capacidade operacional [ha/h] | Tempo de missao [h] | Tempo util [h] | Tempo por voo [min] | Autonomia Projetada [h] | N° Voos | MTOW [kg] | Massa Estrutura [kg] | Combustível [kg] | Abastecimentos | Massa gerador | Potência gerador [W] | Combustível consumido [L] | Calda cons [L] | Distância percorrida [km] | Distância Pulverizando [km] | RTL ACUMULADO[m] | EOC [km/km] | EOC [h/h] | Tempo de manobra [h] | Tempo rtl_rtw [h] | V pulv [m/s] | V desloc [m/s] | Preço Total por ha Simples [R$/ha] | Preço Total por ha Presumido [R$/ha] | Preço Total por ha Real [R$/ha] | Preço Total Simples [R$] | Preço Total Presumido [R$] | Prod CAPEX [ha/h/R$] | Dias Trabalhados | Preço Total Real [R$]
0 | 55 | CONCLUIDO | 11.7593 | 8.5 | 5.49 | 8.44 | 0.15 | 39 | 116.05 | 43.4 | 1 | 37 | 16.65 | 14546.17 | 51.82 | 446.47 | 65.87 | 28.73 | 17747.09 | 0.44 | 0.75 | 0.14 | 1.08 | 2 | 10 | 16.7428 | 22.9083 | 20.7219 | 16742.8221 | 22908.2679 | 6.7347e-06 | 0.088542 | 20721.9349
1 | 55 | CONCLUIDO | 13.7101 | 7.29 | 4.83 | 18.1 | 0.3 | 16 | 117.34 | 43.4 | 2 | 14 | 16.94 | 14705.49 | 41.74 | 446.36 | 44.48 | 28.73 | 7167.1 | 0.65 | 0.85 | 0.11 | 0.42 | 2 | 10 | 12.3803 | 16.9393 | 15.3227 | 12380.3364 | 16939.3224 | 7.8519e-06 | 0.075938 | 15322.6572
2 | 55 | CONCLUIDO | 14.4451 | 6.92 | 4.6 | 27.6 | 0.45 | 10 | 118.63 | 43.4 | 3 | 6 | 17.23 | 14865.24 | 35.49 | 446.38 | 36.73 | 28.73 | 3320.72 | 0.78 | 0.89 | 0.1 | 0.2 | 2 | 10 | 10.6434 | 14.5628 | 13.1729 | 10643.3983 | 14562.7671 | 8.2729e-06 | 0.072083 | 13172.917
3 | 55 | CONCLUIDO | 14.3255 | 6.98 | 4.66 | 27.95 | 0.59 | 10 | 119.93 | 43.4 | 4 | 0 | 17.53 | 15025.44 | 35.86 | 446.37 | 38.59 | 28.73 | 4252.25 | 0.74 | 0.88 | 0.11 | 0.26 | 2 | 10 | 10.8189 | 14.8029 | 13.3902 | 10818.937 | 14802.9469 | 8.2044e-06 | 0.072708 | 13390.1744

## resultados
Unnamed: 0 | Volume de calda [L] | STATUS | Capacidade operacional [ha/h] | Tempo de missao [h] | Tempo util [h] | Tempo por voo [min] | Autonomia Projetada [h] | N° Voos | MTOW [kg] | Massa Estrutura [kg] | Combustível [kg] | Abastecimentos | Massa gerador | Potência gerador [W] | Combustível consumido [L] | Calda cons [L] | Distância percorrida [km] | Distância Pulverizando [km] | RTL ACUMULADO[m] | EOC [km/km] | EOC [h/h] | Tempo de manobra [h] | Tempo rtl_rtw [h] | V pulv [m/s] | V desloc [m/s]
0 | 100 | CONCLUIDO | 8.9306 | 11.2 | 6.23 | 5.93 | 0.09 | 63 | 194.77 | 54.38 | 1 | 61 | 39.4 | 24256.19 | 85.33 | 446.72 | 90.45 | 28.73 | 29915.65 | 0.32 | 0.66 | 0.18 | 1.83 | 2 | 10
1 | 100 | CONCLUIDO | 11.4683 | 8.72 | 5.19 | 11.98 | 0.18 | 26 | 196.32 | 54.38 | 2 | 24 | 39.95 | 24447.22 | 69.03 | 446.33 | 57.15 | 28.73 | 13452.07 | 0.5 | 0.79 | 0.11 | 0.79 | 2 | 10
2 | 100 | CONCLUIDO | 12.5562 | 7.96 | 4.83 | 18.09 | 0.27 | 16 | 197.88 | 54.38 | 3 | 14 | 40.5 | 24639 | 62.03 | 446.3 | 44.39 | 28.73 | 7121.32 | 0.65 | 0.85 | 0.11 | 0.42 | 2 | 10
3 | 100 | CONCLUIDO | 12.9706 | 7.71 | 4.73 | 23.63 | 0.36 | 12 | 199.44 | 54.38 | 4 | 10 | 41.06 | 24831.54 | 59.05 | 446.36 | 41.18 | 28.73 | 5534.06 | 0.7 | 0.87 | 0.1 | 0.32 | 2 | 10
4 | 100 | CONCLUIDO | 13.3373 | 7.5 | 4.63 | 30.87 | 0.44 | 9 | 201.01 | 54.38 | 5 | 7 | 41.63 | 25024.84 | 55.22 | 446.32 | 38.1 | 28.73 | 4012.18 | 0.75 | 0.88 | 0.09 | 0.23 | 2 | 10
5 | 100 | CONCLUIDO | 13.4595 | 7.43 | 4.6 | 34.51 | 0.53 | 8 | 202.58 | 54.38 | 6 | 6 | 42.2 | 25218.93 | 52.54 | 446.31 | 37.26 | 28.73 | 3592.87 | 0.77 | 0.89 | 0.09 | 0.2 | 2 | 10
6 | 100 | CONCLUIDO | 13.7473 | 7.27 | 4.52 | 45.24 | 0.61 | 6 | 204.16 | 54.38 | 7 | 4 | 42.78 | 25413.94 | 48.71 | 446.27 | 34.65 | 28.73 | 2301.69 | 0.83 | 0.9 | 0.09 | 0.12 | 2 | 10
7 | 100 | CONCLUIDO | 13.7028 | 7.3 | 4.55 | 45.48 | 0.69 | 6 | 205.75 | 54.38 | 8 | 0 | 43.37 | 25609.61 | 49.01 | 446.34 | 35.2 | 28.73 | 2575.31 | 0.82 | 0.9 | 0.1 | 0.15 | 2 | 10
0 | 40 | CONCLUIDO | 13.1979 | 7.58 | 5.09 | 10.53 | 0.2 | 29 | 89.87 | 37.55 | 1 | 27 | 11.32 | 11317.98 | 38.9 | 446.52 | 52.71 | 28.73 | 11213.8 | 0.55 | 0.8 | 0.12 | 0.69 | 2 | 10
1 | 40 | CONCLUIDO | 14.3558 | 6.97 | 4.78 | 22.06 | 0.39 | 13 | 91.1 | 37.55 | 2 | 4 | 11.54 | 11468.97 | 31.58 | 446.45 | 42.75 | 28.73 | 6317.4 | 0.67 | 0.86 | 0.11 | 0.38 | 2 | 10
2 | 40 | CONCLUIDO | 14.373 | 6.96 | 4.77 | 22.02 | 0.57 | 13 | 92.32 | 37.55 | 3 | 0 | 11.77 | 11620.34 | 31.62 | 446.35 | 42.22 | 28.73 | 6051.53 | 0.68 | 0.86 | 0.12 | 0.37 | 2 | 10
0 | 30 | CONCLUIDO | 13.6111 | 7.35 | 5.13 | 12.82 | 0.24 | 24 | 71.52 | 32.27 | 1 | 22 | 8.25 | 9054.6 | 31.8 | 446.34 | 54.57 | 28.73 | 12170.16 | 0.53 | 0.8 | 0.12 | 0.73 | 2 | 10
1 | 30 | CONCLUIDO | 14.3758 | 6.96 | 4.86 | 18.24 | 0.48 | 16 | 72.7 | 32.27 | 2 | 0 | 8.43 | 9200.25 | 27.87 | 446.35 | 45.03 | 28.73 | 7439.91 | 0.64 | 0.84 | 0.13 | 0.46 | 2 | 10
0 | 15 | CONCLUIDO | 13.5716 | 7.37 | 5.33 | 10.31 | 0.43 | 31 | 39.78 | 19.54 | 1 | 0 | 4.24 | 5140 | 20.85 | 446.55 | 59.38 | 28.73 | 14541.58 | 0.48 | 0.77 | 0.17 | 0.92 | 2 | 10
0 | 70 | CONCLUIDO | 10.7082 | 9.34 | 5.75 | 7.34 | 0.12 | 47 | 141.81 | 47.83 | 1 | 45 | 22.98 | 17723.39 | 63.14 | 446.41 | 74.59 | 28.73 | 22065.47 | 0.39 | 0.71 | 0.16 | 1.35 | 2 | 10
1 | 70 | CONCLUIDO | 12.8732 | 7.77 | 4.96 | 14.89 | 0.25 | 20 | 143.17 | 47.83 | 2 | 18 | 23.34 | 17891.86 | 51.65 | 446.33 | 48.91 | 28.73 | 9360.12 | 0.59 | 0.82 | 0.11 | 0.56 | 2 | 10
2 | 70 | CONCLUIDO | 13.7132 | 7.29 | 4.72 | 23.59 | 0.37 | 12 | 144.54 | 47.83 | 3 | 10 | 23.71 | 18060.85 | 45.69 | 446.29 | 40.93 | 28.73 | 5412.11 | 0.7 | 0.87 | 0.1 | 0.32 | 2 | 10
3 | 70 | CONCLUIDO | 14.0274 | 7.13 | 4.64 | 30.94 | 0.49 | 9 | 145.92 | 47.83 | 4 | 7 | 24.09 | 18230.35 | 41.62 | 446.28 | 38.44 | 28.73 | 4179.42 | 0.75 | 0.88 | 0.1 | 0.24 | 2 | 10
4 | 70 | CONCLUIDO | 14.1348 | 7.07 | 4.62 | 34.61 | 0.6 | 8 | 147.3 | 47.83 | 5 | 0 | 24.47 | 18400.38 | 40.07 | 446.41 | 37.19 | 28.73 | 3557.51 | 0.77 | 0.89 | 0.1 | 0.21 | 2 | 10
0 | 90 | CONCLUIDO | 9.5251 | 10.5 | 6.05 | 6.37 | 0.1 | 57 | 176.73 | 52.44 | 1 | 55 | 33.29 | 22031.19 | 77.56 | 446.32 | 84.42 | 28.73 | 26930.88 | 0.34 | 0.68 | 0.17 | 1.65 | 2 | 10
1 | 90 | CONCLUIDO | 11.9324 | 8.38 | 5.11 | 12.77 | 0.2 | 24 | 178.21 | 52.44 | 2 | 22 | 33.77 | 22213.89 | 63.22 | 446.41 | 53.83 | 28.73 | 11800.72 | 0.53 | 0.8 | 0.12 | 0.7 | 2 | 10
2 | 90 | CONCLUIDO | 12.9781 | 7.71 | 4.75 | 19.01 | 0.3 | 15 | 179.7 | 52.44 | 3 | 13 | 34.26 | 22397.24 | 56.51 | 446.4 | 41.89 | 28.73 | 5876.69 | 0.69 | 0.86 | 0.1 | 0.35 | 2 | 10
3 | 90 | CONCLUIDO | 13.3482 | 7.49 | 4.68 | 25.53 | 0.39 | 11 | 181.19 | 52.44 | 4 | 9 | 34.75 | 22581.25 | 53.11 | 446.28 | 39.66 | 28.73 | 4778.41 | 0.72 | 0.87 | 0.1 | 0.28 | 2 | 10
4 | 90 | CONCLUIDO | 13.5649 | 7.37 | 4.63 | 30.88 | 0.49 | 9 | 182.69 | 52.44 | 5 | 7 | 35.25 | 22766.06 | 49.99 | 446.32 | 38.09 | 28.73 | 4005.11 | 0.75 | 0.88 | 0.1 | 0.23 | 2 | 10
5 | 90 | CONCLUIDO | 13.8137 | 7.24 | 4.57 | 39.17 | 0.58 | 7 | 184.19 | 52.44 | 6 | 5 | 35.75 | 22951.43 | 46.47 | 446.39 | 36.13 | 28.73 | 3032.67 | 0.8 | 0.9 | 0.09 | 0.17 | 2 | 10
6 | 90 | CONCLUIDO | 13.9914 | 7.15 | 4.51 | 45.13 | 0.67 | 6 | 185.7 | 52.44 | 7 | 0 | 36.26 | 23137.49 | 44.5 | 446.32 | 34.02 | 28.73 | 1983.42 | 0.84 | 0.91 | 0.09 | 0.11 | 2 | 10
0 | 10 | CONCLUIDO | 12.6458 | 7.91 | 5.75 | 7.5 | 0.64 | 46 | 26.11 | 12.1 | 1 | 0 | 3.01 | 3454.41 | 16.75 | 446.62 | 72.63 | 28.73 | 21088.76 | 0.4 | 0.71 | 0.21 | 1.35 | 2 | 10
0 | 45 | CONCLUIDO | 12.5861 | 7.95 | 5.28 | 9.6 | 0.18 | 33 | 98.71 | 39.72 | 1 | 31 | 12.99 | 12407.75 | 43.79 | 446.52 | 59.01 | 28.73 | 14343.63 | 0.49 | 0.78 | 0.13 | 0.87 | 2 | 10
1 | 45 | CONCLUIDO | 14.1521 | 7.07 | 4.79 | 20.53 | 0.35 | 14 | 99.95 | 39.72 | 2 | 12 | 13.24 | 12561.45 | 34.95 | 446.29 | 43.63 | 28.73 | 6750.34 | 0.66 | 0.85 | 0.1 | 0.39 | 2 | 10
2 | 45 | CONCLUIDO | 14.4677 | 6.91 | 4.7 | 25.62 | 0.52 | 11 | 101.2 | 39.72 | 3 | 0 | 13.49 | 12715.54 | 32.72 | 446.32 | 39.92 | 28.73 | 4909.56 | 0.72 | 0.87 | 0.11 | 0.3 | 2 | 10
0 | 60 | CONCLUIDO | 11.4569 | 8.73 | 5.55 | 8.12 | 0.14 | 41 | 124.63 | 45 | 1 | 39 | 18.64 | 15605.44 | 55.39 | 446.55 | 68.13 | 28.73 | 18865.59 | 0.42 | 0.74 | 0.14 | 1.14 | 2 | 10
1 | 60 | CONCLUIDO | 13.3685 | 7.48 | 4.89 | 16.29 | 0.28 | 18 | 125.95 | 45 | 2 | 16 | 18.95 | 15767.7 | 45.29 | 446.36 | 46.42 | 28.73 | 8125.81 | 0.62 | 0.84 | 0.11 | 0.48 | 2 | 10
2 | 60 | CONCLUIDO | 14.0994 | 7.09 | 4.68 | 25.52 | 0.42 | 11 | 127.27 | 45 | 3 | 9 | 19.27 | 15930.42 | 39.41 | 446.32 | 39.61 | 28.73 | 4755.69 | 0.73 | 0.87 | 0.1 | 0.28 | 2 | 10
3 | 60 | CONCLUIDO | 14.2276 | 7.03 | 4.67 | 31.11 | 0.55 | 9 | 128.59 | 45 | 4 | 0 | 19.59 | 16093.6 | 37.48 | 446.27 | 38.99 | 28.73 | 4457.49 | 0.74 | 0.88 | 0.11 | 0.26 | 2 | 10
0 | 80 | CONCLUIDO | 10.122 | 9.88 | 5.88 | 6.78 | 0.11 | 52 | 159.12 | 50.28 | 1 | 50 | 27.84 | 19859.16 | 70.05 | 446.77 | 78.73 | 28.73 | 24111.93 | 0.36 | 0.7 | 0.16 | 1.47 | 2 | 10
1 | 80 | CONCLUIDO | 12.3975 | 8.07 | 5.03 | 13.73 | 0.22 | 22 | 160.54 | 50.28 | 2 | 20 | 28.26 | 20034.4 | 57.32 | 446.31 | 51.32 | 28.73 | 10552.96 | 0.56 | 0.81 | 0.11 | 0.63 | 2 | 10
2 | 80 | CONCLUIDO | 13.1931 | 7.58 | 4.8 | 20.59 | 0.33 | 14 | 161.97 | 50.28 | 3 | 12 | 28.69 | 20210.21 | 52.15 | 446.28 | 44.14 | 28.73 | 7004.55 | 0.65 | 0.85 | 0.1 | 0.4 | 2 | 10
3 | 80 | CONCLUIDO | 13.7652 | 7.26 | 4.62 | 27.71 | 0.43 | 10 | 163.4 | 50.28 | 4 | 8 | 29.12 | 20386.62 | 47.21 | 446.27 | 37.65 | 28.73 | 3782.32 | 0.76 | 0.89 | 0.09 | 0.22 | 2 | 10
4 | 80 | CONCLUIDO | 13.8889 | 7.2 | 4.62 | 34.63 | 0.54 | 8 | 164.83 | 50.28 | 5 | 6 | 29.55 | 20563.61 | 43.7 | 446.29 | 37.84 | 28.73 | 3886.27 | 0.76 | 0.89 | 0.09 | 0.22 | 2 | 10
5 | 80 | CONCLUIDO | 14.0209 | 7.13 | 4.58 | 39.28 | 0.64 | 7 | 166.27 | 50.28 | 6 | 0 | 29.99 | 20741.2 | 42.73 | 446.27 | 36.33 | 28.73 | 3135.47 | 0.79 | 0.89 | 0.1 | 0.18 | 2 | 10
0 | 35 | CONCLUIDO | 13.4228 | 7.45 | 5.09 | 11.32 | 0.22 | 27 | 80.84 | 35.1 | 1 | 25 | 9.74 | 10204.21 | 35.4 | 446.39 | 53.37 | 28.73 | 11556.2 | 0.54 | 0.8 | 0.11 | 0.69 | 2 | 10
1 | 35 | CONCLUIDO | 14.4237 | 6.93 | 4.8 | 20.57 | 0.43 | 14 | 82.04 | 35.1 | 2 | 0 | 9.94 | 10352.53 | 29.68 | 446.59 | 42.85 | 28.73 | 6361.38 | 0.67 | 0.85 | 0.12 | 0.4 | 2 | 10
0 | 50 | CONCLUIDO | 12.1564 | 8.23 | 5.39 | 8.98 | 0.16 | 36 | 107.41 | 41.65 | 1 | 34 | 14.77 | 13481.73 | 47.99 | 446.52 | 62.68 | 28.73 | 16165.67 | 0.46 | 0.76 | 0.14 | 0.99 | 2 | 10
1 | 50 | CONCLUIDO | 14.0324 | 7.13 | 4.76 | 19.03 | 0.32 | 15 | 108.68 | 41.65 | 2 | 13 | 15.03 | 13638.32 | 38.14 | 446.33 | 41.97 | 28.73 | 5914.94 | 0.68 | 0.86 | 0.11 | 0.35 | 2 | 10
2 | 50 | CONCLUIDO | 14.466 | 6.91 | 4.65 | 27.93 | 0.48 | 10 | 109.96 | 41.65 | 3 | 0 | 15.31 | 13795.21 | 34.02 | 446.41 | 38.46 | 28.73 | 4183.49 | 0.75 | 0.88 | 0.11 | 0.25 | 2 | 10
0 | 25 | CONCLUIDO | 14.204 | 7.04 | 4.97 | 14.9 | 0.28 | 20 | 61.76 | 28.92 | 1 | 10 | 6.84 | 7851.41 | 26.04 | 446.32 | 48.56 | 28.73 | 9185.85 | 0.59 | 0.82 | 0.13 | 0.56 | 2 | 10
1 | 25 | CONCLUIDO | 14.3067 | 6.99 | 4.93 | 15.57 | 0.55 | 19 | 62.92 | 28.92 | 2 | 0 | 7 | 7994.37 | 26.08 | 446.36 | 47.09 | 28.73 | 8457.17 | 0.61 | 0.83 | 0.13 | 0.53 | 2 | 10
0 | 85 | CONCLUIDO | 9.8671 | 10.13 | 5.93 | 6.59 | 0.11 | 54 | 167.88 | 51.39 | 1 | 52 | 30.49 | 20939.59 | 73.34 | 446.5 | 80.56 | 28.73 | 25016.52 | 0.36 | 0.69 | 0.17 | 1.53 | 2 | 10
1 | 85 | CONCLUIDO | 12.17 | 8.22 | 5.07 | 13.21 | 0.21 | 23 | 169.33 | 51.39 | 2 | 21 | 30.94 | 21118.46 | 60.23 | 446.38 | 52.42 | 28.73 | 11101.46 | 0.55 | 0.81 | 0.11 | 0.66 | 2 | 10
2 | 85 | CONCLUIDO | 13.2543 | 7.54 | 4.7 | 20.13 | 0.31 | 14 | 170.79 | 51.39 | 3 | 12 | 31.4 | 21297.94 | 53.26 | 446.33 | 40.12 | 28.73 | 4995.37 | 0.72 | 0.87 | 0.1 | 0.3 | 2 | 10
3 | 85 | CONCLUIDO | 13.6106 | 7.35 | 4.64 | 27.82 | 0.41 | 10 | 172.25 | 51.39 | 4 | 8 | 31.86 | 21478.05 | 49.96 | 446.32 | 38.05 | 28.73 | 3980.84 | 0.76 | 0.88 | 0.1 | 0.23 | 2 | 10
4 | 85 | CONCLUIDO | 13.8616 | 7.21 | 4.57 | 34.28 | 0.51 | 8 | 173.71 | 51.39 | 5 | 6 | 32.32 | 21658.78 | 46.51 | 446.38 | 35.92 | 28.73 | 2923.52 | 0.8 | 0.89 | 0.1 | 0.17 | 2 | 10
5 | 85 | CONCLUIDO | 13.9195 | 7.18 | 4.57 | 39.21 | 0.61 | 7 | 175.18 | 51.39 | 6 | 1 | 32.79 | 21840.16 | 43.94 | 446.27 | 36.07 | 28.73 | 3003.22 | 0.8 | 0.89 | 0.1 | 0.17 | 2 | 10
6 | 85 | CONCLUIDO | 13.9104 | 7.19 | 4.58 | 39.25 | 0.7 | 7 | 176.66 | 51.39 | 7 | 0 | 33.27 | 22022.17 | 44.17 | 446.27 | 36.23 | 28.73 | 3083.95 | 0.79 | 0.89 | 0.1 | 0.18 | 2 | 10
0 | 20 | CONCLUIDO | 13.9513 | 7.17 | 5.13 | 12.82 | 0.34 | 24 | 51.33 | 24.83 | 1 | 0 | 5.51 | 6564.78 | 23.83 | 446.49 | 53.4 | 28.73 | 11585.74 | 0.54 | 0.8 | 0.15 | 0.72 | 2 | 10
0 | 65 | CONCLUIDO | 11.1012 | 9.01 | 5.63 | 7.68 | 0.13 | 44 | 133.21 | 46.47 | 1 | 42 | 20.75 | 16663.42 | 59.05 | 446.44 | 70.69 | 28.73 | 20129.58 | 0.41 | 0.73 | 0.15 | 1.23 | 2 | 10
1 | 65 | CONCLUIDO | 13.1057 | 7.63 | 4.93 | 15.58 | 0.26 | 19 | 134.55 | 46.47 | 2 | 17 | 21.09 | 16828.84 | 48.47 | 446.37 | 47.97 | 28.73 | 8894.9 | 0.6 | 0.83 | 0.11 | 0.53 | 2 | 10
2 | 65 | CONCLUIDO | 13.8137 | 7.24 | 4.73 | 23.66 | 0.39 | 12 | 135.9 | 46.47 | 3 | 10 | 21.43 | 16994.64 | 43.18 | 446.33 | 41.43 | 28.73 | 5661.24 | 0.69 | 0.86 | 0.1 | 0.33 | 2 | 10
3 | 65 | CONCLUIDO | 14.2982 | 6.99 | 4.6 | 34.47 | 0.52 | 8 | 137.25 | 46.47 | 4 | 2 | 21.78 | 17160.92 | 38.11 | 446.27 | 36.8 | 28.73 | 3365.21 | 0.78 | 0.89 | 0.1 | 0.19 | 2 | 10
4 | 65 | CONCLUIDO | 14.2704 | 7.01 | 4.61 | 34.57 | 0.64 | 8 | 138.6 | 46.47 | 5 | 0 | 22.13 | 17327.69 | 38.49 | 446.32 | 37.13 | 28.73 | 3529.09 | 0.77 | 0.89 | 0.1 | 0.21 | 2 | 10
0 | 75 | CONCLUIDO | 10.4339 | 9.58 | 5.81 | 7.11 | 0.12 | 49 | 150.44 | 49.1 | 1 | 47 | 25.34 | 18787.76 | 66.53 | 446.59 | 76.58 | 28.73 | 23051.03 | 0.38 | 0.7 | 0.16 | 1.41 | 2 | 10
1 | 75 | CONCLUIDO | 12.6467 | 7.91 | 4.99 | 14.25 | 0.23 | 21 | 151.83 | 49.1 | 2 | 19 | 25.73 | 18959.54 | 54.39 | 446.36 | 49.86 | 28.73 | 9828.25 | 0.58 | 0.82 | 0.11 | 0.59 | 2 | 10
2 | 75 | CONCLUIDO | 13.4023 | 7.46 | 4.79 | 22.1 | 0.35 | 13 | 153.23 | 49.1 | 3 | 11 | 26.13 | 19131.85 | 49.31 | 446.34 | 43.37 | 28.73 | 6626.38 | 0.66 | 0.85 | 0.1 | 0.39 | 2 | 10
3 | 75 | CONCLUIDO | 13.9211 | 7.18 | 4.63 | 30.88 | 0.46 | 9 | 154.63 | 49.1 | 4 | 7 | 26.53 | 19304.72 | 44.26 | 446.37 | 38.14 | 28.73 | 4030.1 | 0.75 | 0.88 | 0.09 | 0.23 | 2 | 10
4 | 75 | CONCLUIDO | 14.1827 | 7.05 | 4.56 | 39.09 | 0.57 | 7 | 156.03 | 49.1 | 5 | 1 | 26.94 | 19478.15 | 40.52 | 446.3 | 35.54 | 28.73 | 2742.11 | 0.81 | 0.9 | 0.1 | 0.16 | 2 | 10
5 | 75 | CONCLUIDO | 14.1822 | 7.05 | 4.56 | 39.09 | 0.67 | 7 | 157.44 | 49.1 | 6 | 0 | 27.35 | 19652.13 | 40.87 | 446.3 | 35.51 | 28.73 | 2726.48 | 0.81 | 0.9 | 0.1 | 0.16 | 2 | 10
0 | 95 | CONCLUIDO | 9.2329 | 10.83 | 6.13 | 6.13 | 0.1 | 60 | 185.69 | 53.44 | 1 | 58 | 36.26 | 23136.14 | 81.26 | 446.52 | 87.08 | 28.73 | 28243.97 | 0.33 | 0.67 | 0.17 | 1.72 | 2 | 10
1 | 95 | CONCLUIDO | 11.6849 | 8.56 | 5.16 | 12.38 | 0.19 | 25 | 187.21 | 53.44 | 2 | 23 | 36.77 | 23322.88 | 66.27 | 446.28 | 55.49 | 28.73 | 12625.37 | 0.52 | 0.79 | 0.12 | 0.76 | 2 | 10
2 | 95 | CONCLUIDO | 12.6877 | 7.88 | 4.82 | 18.07 | 0.28 | 16 | 188.73 | 53.44 | 3 | 14 | 37.29 | 23510.33 | 59.67 | 446.32 | 44.03 | 28.73 | 6940.39 | 0.65 | 0.85 | 0.11 | 0.41 | 2 | 10
3 | 95 | CONCLUIDO | 13.2387 | 7.55 | 4.68 | 25.5 | 0.37 | 11 | 190.25 | 53.44 | 4 | 9 | 37.82 | 23698.48 | 55.59 | 446.27 | 39.43 | 28.73 | 4664.98 | 0.73 | 0.87 | 0.1 | 0.27 | 2 | 10
4 | 95 | CONCLUIDO | 13.4424 | 7.44 | 4.64 | 30.9 | 0.46 | 9 | 191.78 | 53.44 | 5 | 7 | 38.35 | 23887.36 | 52.93 | 446.36 | 38.32 | 28.73 | 4119.2 | 0.75 | 0.88 | 0.09 | 0.23 | 2 | 10
5 | 95 | CONCLUIDO | 13.6711 | 7.31 | 4.59 | 39.3 | 0.55 | 7 | 193.32 | 53.44 | 6 | 5 | 38.89 | 24076.95 | 49.4 | 446.3 | 36.66 | 28.73 | 3298.19 | 0.78 | 0.89 | 0.09 | 0.18 | 2 | 10
6 | 95 | CONCLUIDO | 13.7973 | 7.25 | 4.56 | 45.56 | 0.64 | 6 | 194.86 | 53.44 | 7 | 2 | 39.43 | 24267.28 | 46.98 | 446.39 | 35.57 | 28.73 | 2761.16 | 0.81 | 0.9 | 0.09 | 0.15 | 2 | 10
7 | 95 | CONCLUIDO | 13.8259 | 7.23 | 4.54 | 45.41 | 0.72 | 6 | 196.41 | 53.44 | 8 | 0 | 39.98 | 24458.36 | 47.09 | 446.39 | 35.03 | 28.73 | 2490.84 | 0.82 | 0.9 | 0.09 | 0.14 | 2 | 10
0 | 55 | CONCLUIDO | 11.7593 | 8.5 | 5.49 | 8.44 | 0.15 | 39 | 116.05 | 43.4 | 1 | 37 | 16.65 | 14546.17 | 51.82 | 446.47 | 65.87 | 28.73 | 17747.09 | 0.44 | 0.75 | 0.14 | 1.08 | 2 | 10
1 | 55 | CONCLUIDO | 13.7101 | 7.29 | 4.83 | 18.1 | 0.3 | 16 | 117.34 | 43.4 | 2 | 14 | 16.94 | 14705.49 | 41.74 | 446.36 | 44.48 | 28.73 | 7167.1 | 0.65 | 0.85 | 0.11 | 0.42 | 2 | 10
2 | 55 | CONCLUIDO | 14.4451 | 6.92 | 4.6 | 27.6 | 0.45 | 10 | 118.63 | 43.4 | 3 | 6 | 17.23 | 14865.24 | 35.49 | 446.38 | 36.73 | 28.73 | 3320.72 | 0.78 | 0.89 | 0.1 | 0.2 | 2 | 10
3 | 55 | CONCLUIDO | 14.3255 | 6.98 | 4.66 | 27.95 | 0.59 | 10 | 119.93 | 43.4 | 4 | 0 | 17.53 | 15025.44 | 35.86 | 446.37 | 38.59 | 28.73 | 4252.25 | 0.74 | 0.88 | 0.11 | 0.26 | 2 | 10

## gráficos
Selecione o eixo X:
Selecione o eixo Y:
Selecione o eixo Z:
Eixo X | Eixo Y | Eixo Z

## hidden (hidden)
Unnamed: 0
Volume de calda [L]
STATUS
Capacidade operacional [ha/h]
Tempo de missao [h]
Tempo util [h]
Tempo por voo [min]
Autonomia Projetada [h]
N° Voos
MTOW [kg]
Massa Estrutura [kg]
Combustível [kg]
Abastecimentos
Massa gerador
Potência gerador [W]
Combustível consumido [L]
Calda cons [L]
Distância percorrida [km]
Distância Pulverizando [km]
RTL ACUMULADO[m]
EOC [km/km]
EOC [h/h]
Tempo de manobra [h]
Tempo rtl_rtw [h]
V pulv [m/s]
V desloc [m/s]