## RESULTADOS_18
Unnamed: 0 | Volume de calda [L] | STATUS | Capacidade operacional [ha/h] | Tempo de missao [h] | Tempo util [h] | Tempo por voo [min] | Autonomia Projetada [h] | N° Voos | MTOW [kg] | Massa Estrutura [kg] | Combustível [kg] | Abastecimentos | Massa gerador | Potência gerador [W] | Combustível consumido [L] | Calda cons [L] | Distância percorrida [km] | Distância Pulverizando [km] | RTL ACUMULADO[m] | EOC [km/km] | EOC [h/h] | Tempo de manobra [h] | Tempo rtl_rtw [h] | V pulv [m/s] | V desloc [m/s] | Preço Total por ha Simples [R$/ha] | Preço Total por ha Presumido [R$/ha] | Preço Total por ha Real [R$/ha] | Preço Total Simples [R$] | Preço Total Presumido [R$] | Prod CAPEX [ha/h/R$] | Dias Trabalhados | Preço Total Real [R$]
0 | 100 | CONCLUIDO | 5.2127 | 19.18 | 12.23 | 6.44 | 0.09 | 114 | 194.77 | 54.38 | 1 | 112 | 39.4 | 24256.19 | 155.13 | 3771.21 | 204.44 | 54.2 | 75022.4 | 0.27 | 0.63 | 0.29 | 4.47 | 2 | 10 | 57.868 | 79.1775 | 71.621 | 57867.9955 | 79177.5443 | 4.8669e-06 | 0.19979 | 71620.9506
1 | 100 | CONCLUIDO | 7.5375 | 13.27 | 9.23 | 14.21 | 0.18 | 39 | 196.32 | 54.38 | 2 | 1 | 39.95 | 24447.22 | 94.66 | 3769.39 | 102.09 | 54.2 | 24221.18 | 0.53 | 0.83 | 0.22 | 1.47 | 2 | 10 | 27.0387 | 36.9956 | 33.4648 | 27038.7208 | 36995.5707 | 7.0375e-06 | 0.13823 | 33464.7653
2 | 100 | CONCLUIDO | 7.5348 | 13.27 | 9.24 | 14.21 | 0.27 | 39 | 197.88 | 54.38 | 3 | 0 | 40.5 | 24639 | 95.43 | 3769.22 | 102.24 | 54.2 | 24297.53 | 0.53 | 0.83 | 0.22 | 1.48 | 2 | 10 | 27.1953 | 37.2098 | 33.6585 | 27195.279 | 37209.7805 | 7.0349e-06 | 0.13823 | 33658.5312

## RESULTADOS_6
Unnamed: 0 | Volume de calda [L] | STATUS | Capacidade operacional [ha/h] | Tempo de missao [h] | Tempo util [h] | Tempo por voo [min] | Autonomia Projetada [h] | N° Voos | MTOW [kg] | Massa Estrutura [kg] | Combustível [kg] | Abastecimentos | Massa gerador | Potência gerador [W] | Combustível consumido [L] | Calda cons [L] | Distância percorrida [km] | Distância Pulverizando [km] | RTL ACUMULADO[m] | EOC [km/km] | EOC [h/h] | Tempo de manobra [h] | Tempo rtl_rtw [h] | V pulv [m/s] | V desloc [m/s] | Preço Total por ha Simples [R$/ha] | Preço Total por ha Presumido [R$/ha] | Preço Total por ha Real [R$/ha] | Preço Total Simples [R$] | Preço Total Presumido [R$] | Prod CAPEX [ha/h/R$] | Dias Trabalhados | Preço Total Real [R$]
0 | 40 | CONCLUIDO | 6.5735 | 15.21 | 11.46 | 7.16 | 0.2 | 96 | 89.87 | 37.55 | 1 | 0 | 11.32 | 11317.98 | 74.98 | 3771.24 | 173.62 | 54.2 | 59700.38 | 0.31 | 0.67 | 0.39 | 3.69 | 2 | 10 | 25.3419 | 34.6739 | 31.3647 | 25341.8902 | 34673.8921 | 6.9717e-06 | 0.15844 | 31364.6645

## RESULTADOS_4
Unnamed: 0 | Volume de calda [L] | STATUS | Capacidade operacional [ha/h] | Tempo de missao [h] | Tempo util [h] | Tempo por voo [min] | Autonomia Projetada [h] | N° Voos | MTOW [kg] | Massa Estrutura [kg] | Combustível [kg] | Abastecimentos | Massa gerador | Potência gerador [W] | Combustível consumido [L] | Calda cons [L] | Distância percorrida [km] | Distância Pulverizando [km] | RTL ACUMULADO[m] | EOC [km/km] | EOC [h/h] | Tempo de manobra [h] | Tempo rtl_rtw [h] | V pulv [m/s] | V desloc [m/s] | Preço Total por ha Simples [R$/ha] | Preço Total por ha Presumido [R$/ha] | Preço Total por ha Real [R$/ha] | Preço Total Simples [R$] | Preço Total Presumido [R$] | Prod CAPEX [ha/h/R$] | Dias Trabalhados | Preço Total Real [R$]
0 | 30 | CONCLUIDO | 6.0745 | 16.46 | 12.64 | 5.97 | 0.24 | 127 | 71.52 | 32.27 | 1 | 0 | 8.25 | 9054.6 | 72.33 | 3773.13 | 211.81 | 54.2 | 78639.67 | 0.26 | 0.61 | 0.48 | 4.88 | 2 | 10 | 26.5292 | 36.2985 | 32.8342 | 26529.2422 | 36298.4795 | 6.6644e-06 | 0.17146 | 32834.2036

## RESULTADOS_1
Unnamed: 0 | Volume de calda [L] | STATUS | Capacidade operacional [ha/h] | Tempo de missao [h] | Tempo util [h] | Tempo por voo [min] | Autonomia Projetada [h] | N° Voos | MTOW [kg] | Massa Estrutura [kg] | Combustível [kg] | Abastecimentos | Massa gerador | Potência gerador [W] | Combustível consumido [L] | Calda cons [L] | Distância percorrida [km] | Distância Pulverizando [km] | RTL ACUMULADO[m] | EOC [km/km] | EOC [h/h] | Tempo de manobra [h] | Tempo rtl_rtw [h] | V pulv [m/s] | V desloc [m/s] | Preço Total por ha Simples [R$/ha] | Preço Total por ha Presumido [R$/ha] | Preço Total por ha Real [R$/ha] | Preço Total Simples [R$] | Preço Total Presumido [R$] | Prod CAPEX [ha/h/R$] | Dias Trabalhados | Preço Total Real [R$]
0 | 15 | CONCLUIDO | 4.5508 | 21.97 | 17.48 | 4.16 | 0.43 | 252 | 39.78 | 19.54 | 1 | 0 | 4.24 | 5140 | 68.63 | 3776.43 | 367.48 | 54.2 | 155850.47 | 0.15 | 0.44 | 0.84 | 9.7 | 2 | 10 | 34.2191 | 46.8201 | 42.3517 | 34219.1435 | 46820.1417 | 5.3588e-06 | 0.22885 | 42351.6931

## RESULTADOS_12
Unnamed: 0 | Volume de calda [L] | STATUS | Capacidade operacional [ha/h] | Tempo de missao [h] | Tempo util [h] | Tempo por voo [min] | Autonomia Projetada [h] | N° Voos | MTOW [kg] | Massa Estrutura [kg] | Combustível [kg] | Abastecimentos | Massa gerador | Potência gerador [W] | Combustível consumido [L] | Calda cons [L] | Distância percorrida [km] | Distância Pulverizando [km] | RTL ACUMULADO[m] | EOC [km/km] | EOC [h/h] | Tempo de manobra [h] | Tempo rtl_rtw [h] | V pulv [m/s] | V desloc [m/s] | Preço Total por ha Simples [R$/ha] | Preço Total por ha Presumido [R$/ha] | Preço Total por ha Real [R$/ha] | Preço Total Simples [R$] | Preço Total Presumido [R$] | Prod CAPEX [ha/h/R$] | Dias Trabalhados | Preço Total Real [R$]
0 | 70 | CONCLUIDO | 6.9012 | 14.49 | 10.3 | 9.09 | 0.12 | 68 | 141.81 | 47.83 | 1 | 61 | 22.98 | 17723.39 | 92.53 | 3770.88 | 138.78 | 54.2 | 42418.64 | 0.39 | 0.75 | 0.23 | 2.53 | 2 | 10 | 28.6455 | 39.1941 | 35.4535 | 28645.5306 | 39194.0787 | 6.7961e-06 | 0.15094 | 35453.4508
1 | 70 | CONCLUIDO | 7.3199 | 13.66 | 9.84 | 10.74 | 0.25 | 55 | 143.17 | 47.83 | 2 | 0 | 23.34 | 17891.86 | 84.18 | 3771.1 | 121.45 | 54.2 | 33822.51 | 0.45 | 0.78 | 0.27 | 2.08 | 2 | 10 | 25.197 | 34.4756 | 31.1853 | 25196.9876 | 34475.63 | 7.2084e-06 | 0.14229 | 31185.3243

## RESULTADOS_16
Unnamed: 0 | Volume de calda [L] | STATUS | Capacidade operacional [ha/h] | Tempo de missao [h] | Tempo util [h] | Tempo por voo [min] | Autonomia Projetada [h] | N° Voos | MTOW [kg] | Massa Estrutura [kg] | Combustível [kg] | Abastecimentos | Massa gerador | Potência gerador [W] | Combustível consumido [L] | Calda cons [L] | Distância percorrida [km] | Distância Pulverizando [km] | RTL ACUMULADO[m] | EOC [km/km] | EOC [h/h] | Tempo de manobra [h] | Tempo rtl_rtw [h] | V pulv [m/s] | V desloc [m/s] | Preço Total por ha Simples [R$/ha] | Preço Total por ha Presumido [R$/ha] | Preço Total por ha Real [R$/ha] | Preço Total Simples [R$] | Preço Total Presumido [R$] | Prod CAPEX [ha/h/R$] | Dias Trabalhados | Preço Total Real [R$]
0 | 90 | CONCLUIDO | 5.6971 | 17.55 | 11.61 | 7.04 | 0.1 | 99 | 176.73 | 52.44 | 1 | 97 | 33.29 | 22031.19 | 134.6 | 3771.03 | 183.55 | 54.2 | 64653.22 | 0.3 | 0.66 | 0.26 | 3.85 | 2 | 10 | 46.9241 | 64.2036 | 58.0761 | 46924.0842 | 64203.6022 | 5.4063e-06 | 0.18281 | 58076.1005
1 | 90 | CONCLUIDO | 7.513 | 13.31 | 9.36 | 13.06 | 0.2 | 43 | 178.21 | 52.44 | 2 | 0 | 33.77 | 22213.89 | 90.58 | 3770.11 | 105.86 | 54.2 | 26086.62 | 0.51 | 0.82 | 0.23 | 1.6 | 2 | 10 | 26.1524 | 35.7829 | 32.3678 | 26152.3988 | 35782.8658 | 7.1295e-06 | 0.13865 | 32367.7993

## RESULTADOS_0
Unnamed: 0 | Volume de calda [L] | STATUS | Capacidade operacional [ha/h] | Tempo de missao [h] | Tempo util [h] | Tempo por voo [min] | Autonomia Projetada [h] | N° Voos | MTOW [kg] | Massa Estrutura [kg] | Combustível [kg] | Abastecimentos | Massa gerador | Potência gerador [W] | Combustível consumido [L] | Calda cons [L] | Distância percorrida [km] | Distância Pulverizando [km] | RTL ACUMULADO[m] | EOC [km/km] | EOC [h/h] | Tempo de manobra [h] | Tempo rtl_rtw [h] | V pulv [m/s] | V desloc [m/s] | Preço Total por ha Simples [R$/ha] | Preço Total por ha Presumido [R$/ha] | Preço Total por ha Real [R$/ha] | Preço Total Simples [R$] | Preço Total Presumido [R$] | Prod CAPEX [ha/h/R$] | Dias Trabalhados | Preço Total Real [R$]
0 | 10 | CONCLUIDO | 3.5508 | 28.16 | 22.33 | 3.55 | 0.64 | 377 | 26.11 | 12.1 | 1 | 0 | 3.01 | 3454.41 | 64.4 | 3782.39 | 523.52 | 54.2 | 233248.21 | 0.1 | 0.35 | 1.21 | 14.54 | 2 | 10 | 43.0028 | 58.8383 | 53.2229 | 43002.7779 | 58838.2978 | 4.3297e-06 | 0.29333 | 53222.8533

## RESULTADOS_7
Unnamed: 0 | Volume de calda [L] | STATUS | Capacidade operacional [ha/h] | Tempo de missao [h] | Tempo util [h] | Tempo por voo [min] | Autonomia Projetada [h] | N° Voos | MTOW [kg] | Massa Estrutura [kg] | Combustível [kg] | Abastecimentos | Massa gerador | Potência gerador [W] | Combustível consumido [L] | Calda cons [L] | Distância percorrida [km] | Distância Pulverizando [km] | RTL ACUMULADO[m] | EOC [km/km] | EOC [h/h] | Tempo de manobra [h] | Tempo rtl_rtw [h] | V pulv [m/s] | V desloc [m/s] | Preço Total por ha Simples [R$/ha] | Preço Total por ha Presumido [R$/ha] | Preço Total por ha Real [R$/ha] | Preço Total Simples [R$] | Preço Total Presumido [R$] | Prod CAPEX [ha/h/R$] | Dias Trabalhados | Preço Total Real [R$]
0 | 45 | CONCLUIDO | 6.7846 | 14.74 | 11 | 7.77 | 0.18 | 85 | 98.71 | 39.72 | 1 | 0 | 12.99 | 12407.75 | 75.85 | 3770.82 | 158.96 | 54.2 | 52426.98 | 0.34 | 0.7 | 0.35 | 3.24 | 2 | 10 | 24.8347 | 33.9799 | 30.7369 | 24834.6871 | 33979.9145 | 7.0907e-06 | 0.15354 | 30736.9191

## RESULTADOS_10
Unnamed: 0 | Volume de calda [L] | STATUS | Capacidade operacional [ha/h] | Tempo de missao [h] | Tempo util [h] | Tempo por voo [min] | Autonomia Projetada [h] | N° Voos | MTOW [kg] | Massa Estrutura [kg] | Combustível [kg] | Abastecimentos | Massa gerador | Potência gerador [W] | Combustível consumido [L] | Calda cons [L] | Distância percorrida [km] | Distância Pulverizando [km] | RTL ACUMULADO[m] | EOC [km/km] | EOC [h/h] | Tempo de manobra [h] | Tempo rtl_rtw [h] | V pulv [m/s] | V desloc [m/s] | Preço Total por ha Simples [R$/ha] | Preço Total por ha Presumido [R$/ha] | Preço Total por ha Real [R$/ha] | Preço Total Simples [R$] | Preço Total Presumido [R$] | Prod CAPEX [ha/h/R$] | Dias Trabalhados | Preço Total Real [R$]
0 | 60 | CONCLUIDO | 7.1294 | 14.03 | 10.23 | 9.45 | 0.14 | 65 | 124.63 | 45 | 1 | 9 | 18.64 | 15605.44 | 80.72 | 3769.53 | 134.62 | 54.2 | 40353.62 | 0.4 | 0.75 | 0.28 | 2.47 | 2 | 10 | 24.9791 | 34.1775 | 30.9157 | 24979.1019 | 34177.5092 | 7.1738e-06 | 0.14615 | 30915.6557
1 | 60 | CONCLUIDO | 7.1588 | 13.97 | 10.2 | 9.56 | 0.28 | 64 | 125.95 | 45 | 2 | 0 | 18.95 | 15767.7 | 80.99 | 3770.25 | 133.09 | 54.2 | 39596.99 | 0.41 | 0.76 | 0.29 | 2.44 | 2 | 10 | 24.9124 | 34.0863 | 30.8332 | 24912.444 | 34086.305 | 7.2034e-06 | 0.14552 | 30833.1559

## RESULTADOS_14
Unnamed: 0 | Volume de calda [L] | STATUS | Capacidade operacional [ha/h] | Tempo de missao [h] | Tempo util [h] | Tempo por voo [min] | Autonomia Projetada [h] | N° Voos | MTOW [kg] | Massa Estrutura [kg] | Combustível [kg] | Abastecimentos | Massa gerador | Potência gerador [W] | Combustível consumido [L] | Calda cons [L] | Distância percorrida [km] | Distância Pulverizando [km] | RTL ACUMULADO[m] | EOC [km/km] | EOC [h/h] | Tempo de manobra [h] | Tempo rtl_rtw [h] | V pulv [m/s] | V desloc [m/s] | Preço Total por ha Simples [R$/ha] | Preço Total por ha Presumido [R$/ha] | Preço Total por ha Real [R$/ha] | Preço Total Simples [R$] | Preço Total Presumido [R$] | Prod CAPEX [ha/h/R$] | Dias Trabalhados | Preço Total Real [R$]
0 | 80 | CONCLUIDO | 6.2806 | 15.92 | 10.92 | 7.9 | 0.11 | 83 | 159.12 | 50.28 | 1 | 81 | 27.84 | 19859.16 | 113.25 | 3771.19 | 160.08 | 54.2 | 52997.04 | 0.34 | 0.71 | 0.24 | 3.16 | 2 | 10 | 36.9031 | 50.4924 | 45.6735 | 36903.0714 | 50492.4104 | 6.0662e-06 | 0.16583 | 45673.4856
1 | 80 | CONCLUIDO | 7.3786 | 13.55 | 9.65 | 11.82 | 0.22 | 49 | 160.54 | 50.28 | 2 | 0 | 28.26 | 20034.4 | 88.06 | 3770.38 | 115.36 | 54.2 | 30808.42 | 0.47 | 0.8 | 0.25 | 1.89 | 2 | 10 | 25.9941 | 35.5663 | 32.1719 | 25994.1119 | 35566.2906 | 7.1267e-06 | 0.14115 | 32171.8938

## RESULTADOS_5
Unnamed: 0 | Volume de calda [L] | STATUS | Capacidade operacional [ha/h] | Tempo de missao [h] | Tempo util [h] | Tempo por voo [min] | Autonomia Projetada [h] | N° Voos | MTOW [kg] | Massa Estrutura [kg] | Combustível [kg] | Abastecimentos | Massa gerador | Potência gerador [W] | Combustível consumido [L] | Calda cons [L] | Distância percorrida [km] | Distância Pulverizando [km] | RTL ACUMULADO[m] | EOC [km/km] | EOC [h/h] | Tempo de manobra [h] | Tempo rtl_rtw [h] | V pulv [m/s] | V desloc [m/s] | Preço Total por ha Simples [R$/ha] | Preço Total por ha Presumido [R$/ha] | Preço Total por ha Real [R$/ha] | Preço Total Simples [R$] | Preço Total Presumido [R$] | Prod CAPEX [ha/h/R$] | Dias Trabalhados | Preço Total Real [R$]
0 | 35 | CONCLUIDO | 6.3667 | 15.71 | 11.94 | 6.57 | 0.22 | 109 | 80.84 | 35.1 | 1 | 0 | 9.74 | 10204.21 | 73.47 | 3771.16 | 189.05 | 54.2 | 67352.09 | 0.29 | 0.65 | 0.42 | 4.17 | 2 | 10 | 25.6797 | 35.136 | 31.7827 | 25679.6517 | 35136.0323 | 6.8618e-06 | 0.16365 | 31782.6987

## RESULTADOS_8
Unnamed: 0 | Volume de calda [L] | STATUS | Capacidade operacional [ha/h] | Tempo de missao [h] | Tempo util [h] | Tempo por voo [min] | Autonomia Projetada [h] | N° Voos | MTOW [kg] | Massa Estrutura [kg] | Combustível [kg] | Abastecimentos | Massa gerador | Potência gerador [W] | Combustível consumido [L] | Calda cons [L] | Distância percorrida [km] | Distância Pulverizando [km] | RTL ACUMULADO[m] | EOC [km/km] | EOC [h/h] | Tempo de manobra [h] | Tempo rtl_rtw [h] | V pulv [m/s] | V desloc [m/s] | Preço Total por ha Simples [R$/ha] | Preço Total por ha Presumido [R$/ha] | Preço Total por ha Real [R$/ha] | Preço Total Simples [R$] | Preço Total Presumido [R$] | Prod CAPEX [ha/h/R$] | Dias Trabalhados | Preço Total Real [R$]
0 | 50 | CONCLUIDO | 6.9171 | 14.46 | 10.71 | 8.35 | 0.16 | 77 | 107.41 | 41.65 | 1 | 0 | 14.77 | 13481.73 | 77.49 | 3770.57 | 149.62 | 54.2 | 47796.62 | 0.36 | 0.72 | 0.33 | 2.95 | 2 | 10 | 24.8372 | 33.9833 | 30.74 | 24837.1861 | 33983.3338 | 7.1319e-06 | 0.15063 | 30740.0121

## RESULTADOS_3
Unnamed: 0 | Volume de calda [L] | STATUS | Capacidade operacional [ha/h] | Tempo de missao [h] | Tempo util [h] | Tempo por voo [min] | Autonomia Projetada [h] | N° Voos | MTOW [kg] | Massa Estrutura [kg] | Combustível [kg] | Abastecimentos | Massa gerador | Potência gerador [W] | Combustível consumido [L] | Calda cons [L] | Distância percorrida [km] | Distância Pulverizando [km] | RTL ACUMULADO[m] | EOC [km/km] | EOC [h/h] | Tempo de manobra [h] | Tempo rtl_rtw [h] | V pulv [m/s] | V desloc [m/s] | Preço Total por ha Simples [R$/ha] | Preço Total por ha Presumido [R$/ha] | Preço Total por ha Real [R$/ha] | Preço Total Simples [R$] | Preço Total Presumido [R$] | Prod CAPEX [ha/h/R$] | Dias Trabalhados | Preço Total Real [R$]
0 | 25 | CONCLUIDO | 5.7119 | 17.51 | 13.6 | 5.37 | 0.28 | 152 | 61.76 | 28.92 | 1 | 0 | 6.84 | 7851.41 | 71.23 | 3773.3 | 242.56 | 54.2 | 93891.96 | 0.22 | 0.57 | 0.55 | 5.83 | 2 | 10 | 27.8349 | 38.0849 | 34.4501 | 27834.8701 | 38084.8972 | 6.3936e-06 | 0.1824 | 34450.1281

## RESULTADOS_15
Unnamed: 0 | Volume de calda [L] | STATUS | Capacidade operacional [ha/h] | Tempo de missao [h] | Tempo util [h] | Tempo por voo [min] | Autonomia Projetada [h] | N° Voos | MTOW [kg] | Massa Estrutura [kg] | Combustível [kg] | Abastecimentos | Massa gerador | Potência gerador [W] | Combustível consumido [L] | Calda cons [L] | Distância percorrida [km] | Distância Pulverizando [km] | RTL ACUMULADO[m] | EOC [km/km] | EOC [h/h] | Tempo de manobra [h] | Tempo rtl_rtw [h] | V pulv [m/s] | V desloc [m/s] | Preço Total por ha Simples [R$/ha] | Preço Total por ha Presumido [R$/ha] | Preço Total por ha Real [R$/ha] | Preço Total Simples [R$] | Preço Total Presumido [R$] | Prod CAPEX [ha/h/R$] | Dias Trabalhados | Preço Total Real [R$]
0 | 85 | CONCLUIDO | 5.9786 | 16.73 | 11.27 | 7.43 | 0.11 | 91 | 167.88 | 51.39 | 1 | 89 | 30.49 | 20939.59 | 123.87 | 3771.05 | 172.01 | 54.2 | 58920.79 | 0.32 | 0.68 | 0.25 | 3.5 | 2 | 10 | 41.7274 | 57.0933 | 51.6444 | 41727.4057 | 57093.2774 | 5.7226e-06 | 0.17427 | 51644.3751
1 | 85 | CONCLUIDO | 7.4346 | 13.45 | 9.52 | 12.42 | 0.21 | 46 | 169.33 | 51.39 | 2 | 0 | 30.94 | 21118.46 | 89.36 | 3769.24 | 111.34 | 54.2 | 28809.22 | 0.49 | 0.81 | 0.24 | 1.76 | 2 | 10 | 26.1364 | 35.761 | 32.348 | 26136.4288 | 35761.0149 | 7.1163e-06 | 0.1401 | 32348.0339

## RESULTADOS_2
Unnamed: 0 | Volume de calda [L] | STATUS | Capacidade operacional [ha/h] | Tempo de missao [h] | Tempo util [h] | Tempo por voo [min] | Autonomia Projetada [h] | N° Voos | MTOW [kg] | Massa Estrutura [kg] | Combustível [kg] | Abastecimentos | Massa gerador | Potência gerador [W] | Combustível consumido [L] | Calda cons [L] | Distância percorrida [km] | Distância Pulverizando [km] | RTL ACUMULADO[m] | EOC [km/km] | EOC [h/h] | Tempo de manobra [h] | Tempo rtl_rtw [h] | V pulv [m/s] | V desloc [m/s] | Preço Total por ha Simples [R$/ha] | Preço Total por ha Presumido [R$/ha] | Preço Total por ha Real [R$/ha] | Preço Total Simples [R$] | Preço Total Presumido [R$] | Prod CAPEX [ha/h/R$] | Dias Trabalhados | Preço Total Real [R$]
0 | 20 | CONCLUIDO | 5.2387 | 19.09 | 15.03 | 4.77 | 0.34 | 189 | 51.33 | 24.83 | 1 | 0 | 5.51 | 6564.78 | 69.96 | 3773.83 | 288.64 | 54.2 | 116744.65 | 0.19 | 0.51 | 0.66 | 7.26 | 2 | 10 | 29.9555 | 40.9865 | 37.0748 | 29955.5298 | 40986.4774 | 6.001e-06 | 0.19885 | 37074.7856

## RESULTADOS_11
Unnamed: 0 | Volume de calda [L] | STATUS | Capacidade operacional [ha/h] | Tempo de missao [h] | Tempo util [h] | Tempo por voo [min] | Autonomia Projetada [h] | N° Voos | MTOW [kg] | Massa Estrutura [kg] | Combustível [kg] | Abastecimentos | Massa gerador | Potência gerador [W] | Combustível consumido [L] | Calda cons [L] | Distância percorrida [km] | Distância Pulverizando [km] | RTL ACUMULADO[m] | EOC [km/km] | EOC [h/h] | Tempo de manobra [h] | Tempo rtl_rtw [h] | V pulv [m/s] | V desloc [m/s] | Preço Total por ha Simples [R$/ha] | Preço Total por ha Presumido [R$/ha] | Preço Total por ha Real [R$/ha] | Preço Total Simples [R$] | Preço Total Presumido [R$] | Prod CAPEX [ha/h/R$] | Dias Trabalhados | Preço Total Real [R$]
0 | 65 | CONCLUIDO | 7.0866 | 14.11 | 10.19 | 9.55 | 0.13 | 64 | 133.21 | 46.47 | 1 | 35 | 20.75 | 16663.42 | 85.19 | 3770.45 | 134.27 | 54.2 | 40187.75 | 0.4 | 0.76 | 0.25 | 2.42 | 2 | 10 | 26.2013 | 35.8498 | 32.4284 | 26201.3353 | 35849.8228 | 7.0521e-06 | 0.14698 | 32428.3661
1 | 65 | CONCLUIDO | 7.2484 | 13.8 | 10.01 | 10.18 | 0.26 | 59 | 134.55 | 46.47 | 2 | 0 | 21.09 | 16828.84 | 82.31 | 3770.44 | 126.95 | 54.2 | 36549.01 | 0.43 | 0.77 | 0.28 | 2.25 | 2 | 10 | 24.9777 | 34.1756 | 30.9139 | 24977.7122 | 34175.6078 | 7.2131e-06 | 0.14375 | 30913.9357

## RESULTADOS_13
Unnamed: 0 | Volume de calda [L] | STATUS | Capacidade operacional [ha/h] | Tempo de missao [h] | Tempo util [h] | Tempo por voo [min] | Autonomia Projetada [h] | N° Voos | MTOW [kg] | Massa Estrutura [kg] | Combustível [kg] | Abastecimentos | Massa gerador | Potência gerador [W] | Combustível consumido [L] | Calda cons [L] | Distância percorrida [km] | Distância Pulverizando [km] | RTL ACUMULADO[m] | EOC [km/km] | EOC [h/h] | Tempo de manobra [h] | Tempo rtl_rtw [h] | V pulv [m/s] | V desloc [m/s] | Preço Total por ha Simples [R$/ha] | Preço Total por ha Presumido [R$/ha] | Preço Total por ha Real [R$/ha] | Preço Total Simples [R$] | Preço Total Presumido [R$] | Prod CAPEX [ha/h/R$] | Dias Trabalhados | Preço Total Real [R$]
0 | 75 | CONCLUIDO | 6.5551 | 15.26 | 10.66 | 8.41 | 0.12 | 76 | 150.44 | 49.1 | 1 | 74 | 25.34 | 18787.76 | 103.65 | 3771.03 | 151.11 | 54.2 | 48545.62 | 0.36 | 0.72 | 0.23 | 2.89 | 2 | 10 | 32.9485 | 45.0815 | 40.779 | 32948.4624 | 45081.5399 | 6.3914e-06 | 0.15896 | 40779.021
1 | 75 | CONCLUIDO | 7.3538 | 13.6 | 9.73 | 11.23 | 0.23 | 52 | 151.83 | 49.1 | 2 | 0 | 25.73 | 18959.54 | 86.05 | 3770.16 | 118.08 | 54.2 | 32150.61 | 0.46 | 0.79 | 0.25 | 1.97 | 2 | 10 | 25.5639 | 34.9777 | 31.6394 | 25563.9081 | 34977.6668 | 7.1702e-06 | 0.14167 | 31639.4474

## RESULTADOS_17
Unnamed: 0 | Volume de calda [L] | STATUS | Capacidade operacional [ha/h] | Tempo de missao [h] | Tempo util [h] | Tempo por voo [min] | Autonomia Projetada [h] | N° Voos | MTOW [kg] | Massa Estrutura [kg] | Combustível [kg] | Abastecimentos | Massa gerador | Potência gerador [W] | Combustível consumido [L] | Calda cons [L] | Distância percorrida [km] | Distância Pulverizando [km] | RTL ACUMULADO[m] | EOC [km/km] | EOC [h/h] | Tempo de manobra [h] | Tempo rtl_rtw [h] | V pulv [m/s] | V desloc [m/s] | Preço Total por ha Simples [R$/ha] | Preço Total por ha Presumido [R$/ha] | Preço Total por ha Real [R$/ha] | Preço Total Simples [R$] | Preço Total Presumido [R$] | Prod CAPEX [ha/h/R$] | Dias Trabalhados | Preço Total Real [R$]
0 | 95 | CONCLUIDO | 5.4637 | 18.3 | 11.89 | 6.73 | 0.1 | 106 | 185.69 | 53.44 | 1 | 104 | 36.26 | 23136.14 | 144.41 | 3769.72 | 192.63 | 54.2 | 69156.75 | 0.28 | 0.65 | 0.28 | 4.13 | 2 | 10 | 51.9208 | 71.0403 | 64.2603 | 51920.7667 | 71040.2835 | 5.142e-06 | 0.19062 | 64260.2986
1 | 95 | CONCLUIDO | 7.5174 | 13.3 | 9.31 | 13.62 | 0.19 | 41 | 187.21 | 53.44 | 2 | 0 | 36.77 | 23322.88 | 92.72 | 3769.64 | 104.28 | 54.2 | 25308.29 | 0.52 | 0.83 | 0.23 | 1.55 | 2 | 10 | 26.6568 | 36.473 | 32.992 | 26656.7773 | 36472.9787 | 7.0748e-06 | 0.13854 | 32992.0488

## RESULTADOS_9
Unnamed: 0 | Volume de calda [L] | STATUS | Capacidade operacional [ha/h] | Tempo de missao [h] | Tempo util [h] | Tempo por voo [min] | Autonomia Projetada [h] | N° Voos | MTOW [kg] | Massa Estrutura [kg] | Combustível [kg] | Abastecimentos | Massa gerador | Potência gerador [W] | Combustível consumido [L] | Calda cons [L] | Distância percorrida [km] | Distância Pulverizando [km] | RTL ACUMULADO[m] | EOC [km/km] | EOC [h/h] | Tempo de manobra [h] | Tempo rtl_rtw [h] | V pulv [m/s] | V desloc [m/s] | Preço Total por ha Simples [R$/ha] | Preço Total por ha Presumido [R$/ha] | Preço Total por ha Real [R$/ha] | Preço Total Simples [R$] | Preço Total Presumido [R$] | Prod CAPEX [ha/h/R$] | Dias Trabalhados | Preço Total Real [R$]
0 | 55 | CONCLUIDO | 7.0547 | 14.18 | 10.42 | 8.93 | 0.15 | 70 | 116.05 | 43.4 | 1 | 0 | 16.65 | 14546.17 | 78.87 | 3771.59 | 140.07 | 54.2 | 43058.35 | 0.39 | 0.74 | 0.31 | 2.65 | 2 | 10 | 24.7382 | 33.8479 | 30.6175 | 24738.2118 | 33847.9128 | 7.1828e-06 | 0.14771 | 30617.5155

## resultados
Unnamed: 0 | Volume de calda [L] | STATUS | Capacidade operacional [ha/h] | Tempo de missao [h] | Tempo util [h] | Tempo por voo [min] | Autonomia Projetada [h] | N° Voos | MTOW [kg] | Massa Estrutura [kg] | Combustível [kg] | Abastecimentos | Massa gerador | Potência gerador [W] | Combustível consumido [L] | Calda cons [L] | Distância percorrida [km] | Distância Pulverizando [km] | RTL ACUMULADO[m] | EOC [km/km] | EOC [h/h] | Tempo de manobra [h] | Tempo rtl_rtw [h] | V pulv [m/s] | V desloc [m/s]
0 | 100 | CONCLUIDO | 5.2127 | 19.18 | 12.23 | 6.44 | 0.09 | 114 | 194.77 | 54.38 | 1 | 112 | 39.4 | 24256.19 | 155.13 | 3771.21 | 204.44 | 54.2 | 75022.4 | 0.27 | 0.63 | 0.29 | 4.47 | 2 | 10
1 | 100 | CONCLUIDO | 7.5375 | 13.27 | 9.23 | 14.21 | 0.18 | 39 | 196.32 | 54.38 | 2 | 1 | 39.95 | 24447.22 | 94.66 | 3769.39 | 102.09 | 54.2 | 24221.18 | 0.53 | 0.83 | 0.22 | 1.47 | 2 | 10
2 | 100 | CONCLUIDO | 7.5348 | 13.27 | 9.24 | 14.21 | 0.27 | 39 | 197.88 | 54.38 | 3 | 0 | 40.5 | 24639 | 95.43 | 3769.22 | 102.24 | 54.2 | 24297.53 | 0.53 | 0.83 | 0.22 | 1.48 | 2 | 10
0 | 40 | CONCLUIDO | 6.5735 | 15.21 | 11.46 | 7.16 | 0.2 | 96 | 89.87 | 37.55 | 1 | 0 | 11.32 | 11317.98 | 74.98 | 3771.24 | 173.62 | 54.2 | 59700.38 | 0.31 | 0.67 | 0.39 | 3.69 | 2 | 10
0 | 30 | CONCLUIDO | 6.0745 | 16.46 | 12.64 | 5.97 | 0.24 | 127 | 71.52 | 32.27 | 1 | 0 | 8.25 | 9054.6 | 72.33 | 3773.13 | 211.81 | 54.2 | 78639.67 | 0.26 | 0.61 | 0.48 | 4.88 | 2 | 10
0 | 15 | CONCLUIDO | 4.5508 | 21.97 | 17.48 | 4.16 | 0.43 | 252 | 39.78 | 19.54 | 1 | 0 | 4.24 | 5140 | 68.63 | 3776.43 | 367.48 | 54.2 | 155850.47 | 0.15 | 0.44 | 0.84 | 9.7 | 2 | 10
0 | 70 | CONCLUIDO | 6.9012 | 14.49 | 10.3 | 9.09 | 0.12 | 68 | 141.81 | 47.83 | 1 | 61 | 22.98 | 17723.39 | 92.53 | 3770.88 | 138.78 | 54.2 | 42418.64 | 0.39 | 0.75 | 0.23 | 2.53 | 2 | 10
1 | 70 | CONCLUIDO | 7.3199 | 13.66 | 9.84 | 10.74 | 0.25 | 55 | 143.17 | 47.83 | 2 | 0 | 23.34 | 17891.86 | 84.18 | 3771.1 | 121.45 | 54.2 | 33822.51 | 0.45 | 0.78 | 0.27 | 2.08 | 2 | 10
0 | 90 | CONCLUIDO | 5.6971 | 17.55 | 11.61 | 7.04 | 0.1 | 99 | 176.73 | 52.44 | 1 | 97 | 33.29 | 22031.19 | 134.6 | 3771.03 | 183.55 | 54.2 | 64653.22 | 0.3 | 0.66 | 0.26 | 3.85 | 2 | 10
1 | 90 | CONCLUIDO | 7.513 | 13.31 | 9.36 | 13.06 | 0.2 | 43 | 178.21 | 52.44 | 2 | 0 | 33.77 | 22213.89 | 90.58 | 3770.11 | 105.86 | 54.2 | 26086.62 | 0.51 | 0.82 | 0.23 | 1.6 | 2 | 10
0 | 10 | CONCLUIDO | 3.5508 | 28.16 | 22.33 | 3.55 | 0.64 | 377 | 26.11 | 12.1 | 1 | 0 | 3.01 | 3454.41 | 64.4 | 3782.39 | 523.52 | 54.2 | 233248.21 | 0.1 | 0.35 | 1.21 | 14.54 | 2 | 10
0 | 45 | CONCLUIDO | 6.7846 | 14.74 | 11 | 7.77 | 0.18 | 85 | 98.71 | 39.72 | 1 | 0 | 12.99 | 12407.75 | 75.85 | 3770.82 | 158.96 | 54.2 | 52426.98 | 0.34 | 0.7 | 0.35 | 3.24 | 2 | 10
0 | 60 | CONCLUIDO | 7.1294 | 14.03 | 10.23 | 9.45 | 0.14 | 65 | 124.63 | 45 | 1 | 9 | 18.64 | 15605.44 | 80.72 | 3769.53 | 134.62 | 54.2 | 40353.62 | 0.4 | 0.75 | 0.28 | 2.47 | 2 | 10
1 | 60 | CONCLUIDO | 7.1588 | 13.97 | 10.2 | 9.56 | 0.28 | 64 | 125.95 | 45 | 2 | 0 | 18.95 | 15767.7 | 80.99 | 3770.25 | 133.09 | 54.2 | 39596.99 | 0.41 | 0.76 | 0.29 | 2.44 | 2 | 10
0 | 80 | CONCLUIDO | 6.2806 | 15.92 | 10.92 | 7.9 | 0.11 | 83 | 159.12 | 50.28 | 1 | 81 | 27.84 | 19859.16 | 113.25 | 3771.19 | 160.08 | 54.2 | 52997.04 | 0.34 | 0.71 | 0.24 | 3.16 | 2 | 10
1 | 80 | CONCLUIDO | 7.3786 | 13.55 | 9.65 | 11.82 | 0.22 | 49 | 160.54 | 50.28 | 2 | 0 | 28.26 | 20034.4 | 88.06 | 3770.38 | 115.36 | 54.2 | 30808.42 | 0.47 | 0.8 | 0.25 | 1.89 | 2 | 10
0 | 35 | CONCLUIDO | 6.3667 | 15.71 | 11.94 | 6.57 | 0.22 | 109 | 80.84 | 35.1 | 1 | 0 | 9.74 | 10204.21 | 73.47 | 3771.16 | 189.05 | 54.2 | 67352.09 | 0.29 | 0.65 | 0.42 | 4.17 | 2 | 10
0 | 50 | CONCLUIDO | 6.9171 | 14.46 | 10.71 | 8.35 | 0.16 | 77 | 107.41 | 41.65 | 1 | 0 | 14.77 | 13481.73 | 77.49 | 3770.57 | 149.62 | 54.2 | 47796.62 | 0.36 | 0.72 | 0.33 | 2.95 | 2 | 10
0 | 25 | CONCLUIDO | 5.7119 | 17.51 | 13.6 | 5.37 | 0.28 | 152 | 61.76 | 28.92 | 1 | 0 | 6.84 | 7851.41 | 71.23 | 3773.3 | 242.56 | 54.2 | 93891.96 | 0.22 | 0.57 | 0.55 | 5.83 | 2 | 10
0 | 85 | CONCLUIDO | 5.9786 | 16.73 | 11.27 | 7.43 | 0.11 | 91 | 167.88 | 51.39 | 1 | 89 | 30.49 | 20939.59 | 123.87 | 3771.05 | 172.01 | 54.2 | 58920.79 | 0.32 | 0.68 | 0.25 | 3.5 | 2 | 10
1 | 85 | CONCLUIDO | 7.4346 | 13.45 | 9.52 | 12.42 | 0.21 | 46 | 169.33 | 51.39 | 2 | 0 | 30.94 | 21118.46 | 89.36 | 3769.24 | 111.34 | 54.2 | 28809.22 | 0.49 | 0.81 | 0.24 | 1.76 | 2 | 10
0 | 20 | CONCLUIDO | 5.2387 | 19.09 | 15.03 | 4.77 | 0.34 | 189 | 51.33 | 24.83 | 1 | 0 | 5.51 | 6564.78 | 69.96 | 3773.83 | 288.64 | 54.2 | 116744.65 | 0.19 | 0.51 | 0.66 | 7.26 | 2 | 10
0 | 65 | CONCLUIDO | 7.0866 | 14.11 | 10.19 | 9.55 | 0.13 | 64 | 133.21 | 46.47 | 1 | 35 | 20.75 | 16663.42 | 85.19 | 3770.45 | 134.27 | 54.2 | 40187.75 | 0.4 | 0.76 | 0.25 | 2.42 | 2 | 10
1 | 65 | CONCLUIDO | 7.2484 | 13.8 | 10.01 | 10.18 | 0.26 | 59 | 134.55 | 46.47 | 2 | 0 | 21.09 | 16828.84 | 82.31 | 3770.44 | 126.95 | 54.2 | 36549.01 | 0.43 | 0.77 | 0.28 | 2.25 | 2 | 10
0 | 75 | CONCLUIDO | 6.5551 | 15.26 | 10.66 | 8.41 | 0.12 | 76 | 150.44 | 49.1 | 1 | 74 | 25.34 | 18787.76 | 103.65 | 3771.03 | 151.11 | 54.2 | 48545.62 | 0.36 | 0.72 | 0.23 | 2.89 | 2 | 10
1 | 75 | CONCLUIDO | 7.3538 | 13.6 | 9.73 | 11.23 | 0.23 | 52 | 151.83 | 49.1 | 2 | 0 | 25.73 | 18959.54 | 86.05 | 3770.16 | 118.08 | 54.2 | 32150.61 | 0.46 | 0.79 | 0.25 | 1.97 | 2 | 10
0 | 95 | CONCLUIDO | 5.4637 | 18.3 | 11.89 | 6.73 | 0.1 | 106 | 185.69 | 53.44 | 1 | 104 | 36.26 | 23136.14 | 144.41 | 3769.72 | 192.63 | 54.2 | 69156.75 | 0.28 | 0.65 | 0.28 | 4.13 | 2 | 10
1 | 95 | CONCLUIDO | 7.5174 | 13.3 | 9.31 | 13.62 | 0.19 | 41 | 187.21 | 53.44 | 2 | 0 | 36.77 | 23322.88 | 92.72 | 3769.64 | 104.28 | 54.2 | 25308.29 | 0.52 | 0.83 | 0.23 | 1.55 | 2 | 10
0 | 55 | CONCLUIDO | 7.0547 | 14.18 | 10.42 | 8.93 | 0.15 | 70 | 116.05 | 43.4 | 1 | 0 | 16.65 | 14546.17 | 78.87 | 3771.59 | 140.07 | 54.2 | 43058.35 | 0.39 | 0.74 | 0.31 | 2.65 | 2 | 10

## gráficos
Selecione o eixo X:
Selecione o eixo Y:
Selecione o eixo Z:
Eixo X | Eixo Y | Eixo Z

## hidden (hidden)
Unnamed: 0
Volume de calda [L]
STATUS
Capacidade operacional [ha/h]
Tempo de missao [h]
Tempo util [h]
Tempo por voo [min]
Autonomia Projetada [h]
N° Voos
MTOW [kg]
Massa Estrutura [kg]
Combustível [kg]
Abastecimentos
Massa gerador
Potência gerador [W]
Combustível consumido [L]
Calda cons [L]
Distância percorrida [km]
Distância Pulverizando [km]
RTL ACUMULADO[m]
EOC [km/km]
EOC [h/h]
Tempo de manobra [h]
Tempo rtl_rtw [h]
V pulv [m/s]
V desloc [m/s]