## RESULTADOS_18
Unnamed: 0 | Volume de calda [L] | STATUS | Capacidade operacional [ha/h] | Tempo de missao [h] | Tempo util [h] | Tempo por voo [min] | Autonomia Projetada [h] | N° Voos | MTOW [kg] | Massa Estrutura [kg] | Combustível [kg] | Abastecimentos | Massa gerador | Potência gerador [W] | Combustível consumido [L] | Calda cons [L] | Distância percorrida [km] | Distância Pulverizando [km] | RTL ACUMULADO[m] | EOC [km/km] | EOC [h/h] | Tempo de manobra [h] | Tempo rtl_rtw [h] | V pulv [m/s] | V desloc [m/s] | Preço Total por ha Simples [R$/ha] | Preço Total por ha Presumido [R$/ha] | Preço Total por ha Real [R$/ha] | Preço Total Simples [R$] | Preço Total Presumido [R$] | Prod CAPEX [ha/h/R$] | Dias Trabalhados | Preço Total Real [R$]
0 | 100 | CONCLUIDO | 2.7763 | 36.02 | 24.52 | 6.37 | 0.09 | 231 | 194.77 | 54.38 | 1 | 229 | 39.4 | 24256.19 | 315.65 | 6533.5 | 413.26 | 107.99 | 151877.67 | 0.26 | 0.63 | 0.59 | 9.1 | 2 | 10 | 214.4653 | 293.4409 | 265.4353 | 214465.3075 | 293440.8952 | 2.5921e-06 | 0.37521 | 265435.3081
1 | 100 | CONCLUIDO | 4.3343 | 23.07 | 17.87 | 15.54 | 0.18 | 69 | 196.32 | 54.38 | 2 | 37 | 39.95 | 24447.22 | 184.66 | 6531.3 | 189.65 | 107.99 | 40886.33 | 0.57 | 0.86 | 0.34 | 2.46 | 2 | 10 | 86.9369 | 118.9508 | 107.5983 | 86936.8614 | 118950.8492 | 4.0468e-06 | 0.24031 | 107598.3471
2 | 100 | CONCLUIDO | 4.349 | 22.99 | 17.87 | 16 | 0.27 | 67 | 197.88 | 54.38 | 3 | 0 | 40.5 | 24639 | 184.02 | 6531.12 | 187.4 | 107.99 | 39771.59 | 0.58 | 0.86 | 0.4 | 2.46 | 2 | 10 | 86.4483 | 118.2823 | 106.9936 | 86448.2534 | 118282.3142 | 4.0605e-06 | 0.23948 | 106993.6161

## RESULTADOS_6
Unnamed: 0 | Volume de calda [L] | STATUS | Capacidade operacional [ha/h] | Tempo de missao [h] | Tempo util [h] | Tempo por voo [min] | Autonomia Projetada [h] | N° Voos | MTOW [kg] | Massa Estrutura [kg] | Combustível [kg] | Abastecimentos | Massa gerador | Potência gerador [W] | Combustível consumido [L] | Calda cons [L] | Distância percorrida [km] | Distância Pulverizando [km] | RTL ACUMULADO[m] | EOC [km/km] | EOC [h/h] | Tempo de manobra [h] | Tempo rtl_rtw [h] | V pulv [m/s] | V desloc [m/s] | Preço Total por ha Simples [R$/ha] | Preço Total por ha Presumido [R$/ha] | Preço Total por ha Real [R$/ha] | Preço Total Simples [R$] | Preço Total Presumido [R$] | Prod CAPEX [ha/h/R$] | Dias Trabalhados | Preço Total Real [R$]
0 | 40 | CONCLUIDO | 3.7317 | 26.8 | 21.74 | 7.91 | 0.2 | 165 | 89.87 | 37.55 | 1 | 0 | 11.32 | 11317.98 | 141.85 | 6535.7 | 311.84 | 107.99 | 101501.47 | 0.35 | 0.71 | 0.7 | 6.32 | 2 | 10 | 80.0689 | 109.5538 | 99.0981 | 80068.8927 | 109553.7913 | 3.9578e-06 | 0.27917 | 99098.1312

## RESULTADOS_4
Unnamed: 0 | Volume de calda [L] | STATUS | Capacidade operacional [ha/h] | Tempo de missao [h] | Tempo util [h] | Tempo por voo [min] | Autonomia Projetada [h] | N° Voos | MTOW [kg] | Massa Estrutura [kg] | Combustível [kg] | Abastecimentos | Massa gerador | Potência gerador [W] | Combustível consumido [L] | Calda cons [L] | Distância percorrida [km] | Distância Pulverizando [km] | RTL ACUMULADO[m] | EOC [km/km] | EOC [h/h] | Tempo de manobra [h] | Tempo rtl_rtw [h] | V pulv [m/s] | V desloc [m/s] | Preço Total por ha Simples [R$/ha] | Preço Total por ha Presumido [R$/ha] | Preço Total por ha Real [R$/ha] | Preço Total Simples [R$] | Preço Total Presumido [R$] | Prod CAPEX [ha/h/R$] | Dias Trabalhados | Preço Total Real [R$]
0 | 30 | CONCLUIDO | 3.4377 | 29.09 | 23.84 | 6.53 | 0.24 | 219 | 71.52 | 32.27 | 1 | 0 | 8.25 | 9054.6 | 136.31 | 6536.46 | 378.87 | 107.99 | 134745.43 | 0.29 | 0.64 | 0.87 | 8.41 | 2 | 10 | 83.8911 | 114.7835 | 103.8287 | 83891.0759 | 114783.4711 | 3.7716e-06 | 0.30302 | 103828.6977

## RESULTADOS_1
Unnamed: 0 | Volume de calda [L] | STATUS | Capacidade operacional [ha/h] | Tempo de missao [h] | Tempo util [h] | Tempo por voo [min] | Autonomia Projetada [h] | N° Voos | MTOW [kg] | Massa Estrutura [kg] | Combustível [kg] | Abastecimentos | Massa gerador | Potência gerador [W] | Combustível consumido [L] | Calda cons [L] | Distância percorrida [km] | Distância Pulverizando [km] | RTL ACUMULADO[m] | EOC [km/km] | EOC [h/h] | Tempo de manobra [h] | Tempo rtl_rtw [h] | V pulv [m/s] | V desloc [m/s] | Preço Total por ha Simples [R$/ha] | Preço Total por ha Presumido [R$/ha] | Preço Total por ha Real [R$/ha] | Preço Total Simples [R$] | Preço Total Presumido [R$] | Prod CAPEX [ha/h/R$] | Dias Trabalhados | Preço Total Real [R$]
0 | 15 | CONCLUIDO | 2.5808 | 38.75 | 32.2 | 4.43 | 0.43 | 436 | 39.78 | 19.54 | 1 | 0 | 4.24 | 5140 | 126.49 | 6540.98 | 648.46 | 107.99 | 268455.22 | 0.17 | 0.48 | 1.5 | 16.77 | 2 | 10 | 106.7298 | 146.0324 | 132.0953 | 106729.7748 | 146032.3865 | 3.039e-06 | 0.40365 | 132095.2605

## RESULTADOS_12
Unnamed: 0 | Volume de calda [L] | STATUS | Capacidade operacional [ha/h] | Tempo de missao [h] | Tempo util [h] | Tempo por voo [min] | Autonomia Projetada [h] | N° Voos | MTOW [kg] | Massa Estrutura [kg] | Combustível [kg] | Abastecimentos | Massa gerador | Potência gerador [W] | Combustível consumido [L] | Calda cons [L] | Distância percorrida [km] | Distância Pulverizando [km] | RTL ACUMULADO[m] | EOC [km/km] | EOC [h/h] | Tempo de manobra [h] | Tempo rtl_rtw [h] | V pulv [m/s] | V desloc [m/s] | Preço Total por ha Simples [R$/ha] | Preço Total por ha Presumido [R$/ha] | Preço Total por ha Real [R$/ha] | Preço Total Simples [R$] | Preço Total Presumido [R$] | Prod CAPEX [ha/h/R$] | Dias Trabalhados | Preço Total Real [R$]
0 | 70 | CONCLUIDO | 3.6771 | 27.2 | 20.84 | 8.74 | 0.12 | 143 | 141.81 | 47.83 | 1 | 141 | 22.98 | 17723.39 | 196.45 | 6532.61 | 289.28 | 107.99 | 90327.72 | 0.37 | 0.74 | 0.45 | 5.42 | 2 | 10 | 106.8094 | 146.1414 | 132.1938 | 106809.4157 | 146141.3547 | 3.6211e-06 | 0.28333 | 132193.8289
1 | 70 | CONCLUIDO | 4.1641 | 24.02 | 19.04 | 12.03 | 0.25 | 95 | 143.17 | 47.83 | 2 | 0 | 23.34 | 17891.86 | 162.47 | 6531.88 | 224.89 | 107.99 | 58373.8 | 0.48 | 0.81 | 0.5 | 3.63 | 2 | 10 | 80.9896 | 110.8135 | 100.2376 | 80989.5938 | 110813.5353 | 4.1007e-06 | 0.25021 | 100237.647

## RESULTADOS_16
Unnamed: 0 | Volume de calda [L] | STATUS | Capacidade operacional [ha/h] | Tempo de missao [h] | Tempo util [h] | Tempo por voo [min] | Autonomia Projetada [h] | N° Voos | MTOW [kg] | Massa Estrutura [kg] | Combustível [kg] | Abastecimentos | Massa gerador | Potência gerador [W] | Combustível consumido [L] | Calda cons [L] | Distância percorrida [km] | Distância Pulverizando [km] | RTL ACUMULADO[m] | EOC [km/km] | EOC [h/h] | Tempo de manobra [h] | Tempo rtl_rtw [h] | V pulv [m/s] | V desloc [m/s] | Preço Total por ha Simples [R$/ha] | Preço Total por ha Presumido [R$/ha] | Preço Total por ha Real [R$/ha] | Preço Total Simples [R$] | Preço Total Presumido [R$] | Prod CAPEX [ha/h/R$] | Dias Trabalhados | Preço Total Real [R$]
0 | 90 | CONCLUIDO | 3.048 | 32.81 | 23.24 | 6.94 | 0.1 | 201 | 176.73 | 52.44 | 1 | 199 | 33.29 | 22031.19 | 274.8 | 6533.06 | 370.61 | 107.99 | 130706.82 | 0.29 | 0.66 | 0.53 | 7.82 | 2 | 10 | 172.4814 | 235.9967 | 213.4735 | 172481.422 | 235996.691 | 2.8924e-06 | 0.34177 | 213473.498
1 | 90 | CONCLUIDO | 4.2907 | 23.31 | 18.25 | 14.8 | 0.2 | 74 | 178.21 | 52.44 | 2 | 0 | 33.77 | 22213.89 | 176.52 | 6530.73 | 199.75 | 107.99 | 45909.46 | 0.54 | 0.84 | 0.43 | 2.84 | 2 | 10 | 84.6392 | 115.8071 | 104.7546 | 84639.2225 | 115807.1182 | 4.0717e-06 | 0.24281 | 104754.6494

## RESULTADOS_0
Unnamed: 0 | Volume de calda [L] | STATUS | Capacidade operacional [ha/h] | Tempo de missao [h] | Tempo util [h] | Tempo por voo [min] | Autonomia Projetada [h] | N° Voos | MTOW [kg] | Massa Estrutura [kg] | Combustível [kg] | Abastecimentos | Massa gerador | Potência gerador [W] | Combustível consumido [L] | Calda cons [L] | Distância percorrida [km] | Distância Pulverizando [km] | RTL ACUMULADO[m] | EOC [km/km] | EOC [h/h] | Tempo de manobra [h] | Tempo rtl_rtw [h] | V pulv [m/s] | V desloc [m/s] | Preço Total por ha Simples [R$/ha] | Preço Total por ha Presumido [R$/ha] | Preço Total por ha Real [R$/ha] | Preço Total Simples [R$] | Preço Total Presumido [R$] | Prod CAPEX [ha/h/R$] | Dias Trabalhados | Preço Total Real [R$]
0 | 10 | CONCLUIDO | 2.0254 | 49.37 | 40.49 | 3.73 | 0.64 | 651 | 26.11 | 12.1 | 1 | 0 | 3.01 | 3454.41 | 116.96 | 6544.08 | 915.26 | 107.99 | 400780.61 | 0.12 | 0.38 | 2.13 | 25.05 | 2 | 10 | 132.3373 | 181.0697 | 163.7887 | 132337.2977 | 181069.729 | 2.4697e-06 | 0.51427 | 163788.6882

## RESULTADOS_7
Unnamed: 0 | Volume de calda [L] | STATUS | Capacidade operacional [ha/h] | Tempo de missao [h] | Tempo util [h] | Tempo por voo [min] | Autonomia Projetada [h] | N° Voos | MTOW [kg] | Massa Estrutura [kg] | Combustível [kg] | Abastecimentos | Massa gerador | Potência gerador [W] | Combustível consumido [L] | Calda cons [L] | Distância percorrida [km] | Distância Pulverizando [km] | RTL ACUMULADO[m] | EOC [km/km] | EOC [h/h] | Tempo de manobra [h] | Tempo rtl_rtw [h] | V pulv [m/s] | V desloc [m/s] | Preço Total por ha Simples [R$/ha] | Preço Total por ha Presumido [R$/ha] | Preço Total por ha Real [R$/ha] | Preço Total Simples [R$] | Preço Total Presumido [R$] | Prod CAPEX [ha/h/R$] | Dias Trabalhados | Preço Total Real [R$]
0 | 45 | CONCLUIDO | 3.8477 | 25.99 | 21 | 8.63 | 0.18 | 146 | 98.71 | 39.72 | 1 | 0 | 12.99 | 12407.75 | 144.51 | 6532.93 | 288.08 | 107.99 | 89714.22 | 0.37 | 0.73 | 0.65 | 5.58 | 2 | 10 | 78.9829 | 108.0679 | 97.754 | 78982.9036 | 108067.8931 | 4.0213e-06 | 0.27073 | 97754.0451

## RESULTADOS_10
Unnamed: 0 | Volume de calda [L] | STATUS | Capacidade operacional [ha/h] | Tempo de missao [h] | Tempo util [h] | Tempo por voo [min] | Autonomia Projetada [h] | N° Voos | MTOW [kg] | Massa Estrutura [kg] | Combustível [kg] | Abastecimentos | Massa gerador | Potência gerador [W] | Combustível consumido [L] | Calda cons [L] | Distância percorrida [km] | Distância Pulverizando [km] | RTL ACUMULADO[m] | EOC [km/km] | EOC [h/h] | Tempo de manobra [h] | Tempo rtl_rtw [h] | V pulv [m/s] | V desloc [m/s] | Preço Total por ha Simples [R$/ha] | Preço Total por ha Presumido [R$/ha] | Preço Total por ha Real [R$/ha] | Preço Total Simples [R$] | Preço Total Presumido [R$] | Prod CAPEX [ha/h/R$] | Dias Trabalhados | Preço Total Real [R$]
0 | 60 | CONCLUIDO | 3.9853 | 25.09 | 19.92 | 10.04 | 0.14 | 119 | 124.63 | 45 | 1 | 72 | 18.64 | 15605.44 | 159.91 | 6532.28 | 256.31 | 107.99 | 73963.61 | 0.42 | 0.77 | 0.47 | 4.5 | 2 | 10 | 83.2084 | 113.8494 | 102.9838 | 83208.3806 | 113849.3772 | 4.0101e-06 | 0.26135 | 102983.7525
1 | 60 | CONCLUIDO | 4.0713 | 24.56 | 19.62 | 10.7 | 0.28 | 110 | 125.95 | 45 | 2 | 0 | 18.95 | 15767.7 | 155.54 | 6533.29 | 243.42 | 107.99 | 67565.96 | 0.44 | 0.78 | 0.54 | 4.2 | 2 | 10 | 79.6377 | 108.9638 | 98.5644 | 79637.686 | 108963.7954 | 4.0966e-06 | 0.25583 | 98564.4437

## RESULTADOS_14
Unnamed: 0 | Volume de calda [L] | STATUS | Capacidade operacional [ha/h] | Tempo de missao [h] | Tempo util [h] | Tempo por voo [min] | Autonomia Projetada [h] | N° Voos | MTOW [kg] | Massa Estrutura [kg] | Combustível [kg] | Abastecimentos | Massa gerador | Potência gerador [W] | Combustível consumido [L] | Calda cons [L] | Distância percorrida [km] | Distância Pulverizando [km] | RTL ACUMULADO[m] | EOC [km/km] | EOC [h/h] | Tempo de manobra [h] | Tempo rtl_rtw [h] | V pulv [m/s] | V desloc [m/s] | Preço Total por ha Simples [R$/ha] | Preço Total por ha Presumido [R$/ha] | Preço Total por ha Real [R$/ha] | Preço Total Simples [R$] | Preço Total Presumido [R$] | Prod CAPEX [ha/h/R$] | Dias Trabalhados | Preço Total Real [R$]
0 | 80 | CONCLUIDO | 3.3444 | 29.9 | 22.03 | 7.69 | 0.11 | 172 | 159.12 | 50.28 | 1 | 170 | 27.84 | 19859.16 | 235.67 | 6532.24 | 329.7 | 107.99 | 110393.44 | 0.33 | 0.7 | 0.49 | 6.62 | 2 | 10 | 137.2738 | 187.8241 | 169.8984 | 137273.796 | 187824.0637 | 3.2302e-06 | 0.31146 | 169898.3987
1 | 80 | CONCLUIDO | 4.2428 | 23.57 | 18.57 | 13.42 | 0.22 | 83 | 160.54 | 50.28 | 2 | 0 | 28.26 | 20034.4 | 168.76 | 6531.98 | 209.74 | 107.99 | 50860.27 | 0.51 | 0.83 | 0.46 | 3.16 | 2 | 10 | 82.2842 | 112.5848 | 101.8399 | 82284.1808 | 112584.8463 | 4.0979e-06 | 0.24552 | 101839.9066

## RESULTADOS_5
Unnamed: 0 | Volume de calda [L] | STATUS | Capacidade operacional [ha/h] | Tempo de missao [h] | Tempo util [h] | Tempo por voo [min] | Autonomia Projetada [h] | N° Voos | MTOW [kg] | Massa Estrutura [kg] | Combustível [kg] | Abastecimentos | Massa gerador | Potência gerador [W] | Combustível consumido [L] | Calda cons [L] | Distância percorrida [km] | Distância Pulverizando [km] | RTL ACUMULADO[m] | EOC [km/km] | EOC [h/h] | Tempo de manobra [h] | Tempo rtl_rtw [h] | V pulv [m/s] | V desloc [m/s] | Preço Total por ha Simples [R$/ha] | Preço Total por ha Presumido [R$/ha] | Preço Total por ha Real [R$/ha] | Preço Total Simples [R$] | Preço Total Presumido [R$] | Prod CAPEX [ha/h/R$] | Dias Trabalhados | Preço Total Real [R$]
0 | 35 | CONCLUIDO | 3.6049 | 27.74 | 22.61 | 7.22 | 0.22 | 188 | 80.84 | 35.1 | 1 | 0 | 9.74 | 10204.21 | 138.91 | 6533.79 | 339.67 | 107.99 | 115301.68 | 0.32 | 0.68 | 0.77 | 7.19 | 2 | 10 | 81.3144 | 111.2579 | 100.6396 | 81314.3996 | 111257.9489 | 3.8852e-06 | 0.28896 | 100639.6464

## RESULTADOS_8
Unnamed: 0 | Volume de calda [L] | STATUS | Capacidade operacional [ha/h] | Tempo de missao [h] | Tempo util [h] | Tempo por voo [min] | Autonomia Projetada [h] | N° Voos | MTOW [kg] | Massa Estrutura [kg] | Combustível [kg] | Abastecimentos | Massa gerador | Potência gerador [W] | Combustível consumido [L] | Calda cons [L] | Distância percorrida [km] | Distância Pulverizando [km] | RTL ACUMULADO[m] | EOC [km/km] | EOC [h/h] | Tempo de manobra [h] | Tempo rtl_rtw [h] | V pulv [m/s] | V desloc [m/s] | Preço Total por ha Simples [R$/ha] | Preço Total por ha Presumido [R$/ha] | Preço Total por ha Real [R$/ha] | Preço Total Simples [R$] | Preço Total Presumido [R$] | Prod CAPEX [ha/h/R$] | Dias Trabalhados | Preço Total Real [R$]
0 | 50 | CONCLUIDO | 3.93 | 25.45 | 20.48 | 9.31 | 0.16 | 132 | 107.41 | 41.65 | 1 | 0 | 14.77 | 13481.73 | 147.82 | 6532.48 | 271.22 | 107.99 | 81355.04 | 0.4 | 0.75 | 0.6 | 5.06 | 2 | 10 | 78.959 | 108.0352 | 97.7245 | 78959.0404 | 108035.2425 | 4.0521e-06 | 0.2651 | 97724.5106

## RESULTADOS_3
Unnamed: 0 | Volume de calda [L] | STATUS | Capacidade operacional [ha/h] | Tempo de missao [h] | Tempo util [h] | Tempo por voo [min] | Autonomia Projetada [h] | N° Voos | MTOW [kg] | Massa Estrutura [kg] | Combustível [kg] | Abastecimentos | Massa gerador | Potência gerador [W] | Combustível consumido [L] | Calda cons [L] | Distância percorrida [km] | Distância Pulverizando [km] | RTL ACUMULADO[m] | EOC [km/km] | EOC [h/h] | Tempo de manobra [h] | Tempo rtl_rtw [h] | V pulv [m/s] | V desloc [m/s] | Preço Total por ha Simples [R$/ha] | Preço Total por ha Presumido [R$/ha] | Preço Total por ha Real [R$/ha] | Preço Total Simples [R$] | Preço Total Presumido [R$] | Prod CAPEX [ha/h/R$] | Dias Trabalhados | Preço Total Real [R$]
0 | 25 | CONCLUIDO | 3.2339 | 30.92 | 25.49 | 5.84 | 0.28 | 262 | 61.76 | 28.92 | 1 | 0 | 6.84 | 7851.41 | 133.32 | 6537.4 | 432.31 | 107.99 | 161251.3 | 0.25 | 0.6 | 0.99 | 10.06 | 2 | 10 | 87.6061 | 119.8665 | 108.4266 | 87606.0857 | 119866.5114 | 3.6198e-06 | 0.32208 | 108426.6198

## RESULTADOS_15
Unnamed: 0 | Volume de calda [L] | STATUS | Capacidade operacional [ha/h] | Tempo de missao [h] | Tempo util [h] | Tempo por voo [min] | Autonomia Projetada [h] | N° Voos | MTOW [kg] | Massa Estrutura [kg] | Combustível [kg] | Abastecimentos | Massa gerador | Potência gerador [W] | Combustível consumido [L] | Calda cons [L] | Distância percorrida [km] | Distância Pulverizando [km] | RTL ACUMULADO[m] | EOC [km/km] | EOC [h/h] | Tempo de manobra [h] | Tempo rtl_rtw [h] | V pulv [m/s] | V desloc [m/s] | Preço Total por ha Simples [R$/ha] | Preço Total por ha Presumido [R$/ha] | Preço Total por ha Real [R$/ha] | Preço Total Simples [R$] | Preço Total Presumido [R$] | Prod CAPEX [ha/h/R$] | Dias Trabalhados | Preço Total Real [R$]
0 | 85 | CONCLUIDO | 3.1962 | 31.29 | 22.61 | 7.29 | 0.11 | 186 | 167.88 | 51.39 | 1 | 184 | 30.49 | 20939.59 | 254.9 | 6533.3 | 348.82 | 107.99 | 119887.12 | 0.31 | 0.68 | 0.52 | 7.19 | 2 | 10 | 153.8624 | 210.5213 | 190.4294 | 153862.3736 | 210521.2875 | 3.0593e-06 | 0.32594 | 190429.4313
1 | 85 | CONCLUIDO | 4.2725 | 23.41 | 18.39 | 14.15 | 0.21 | 78 | 169.33 | 51.39 | 2 | 0 | 30.94 | 21118.46 | 172.43 | 6531.59 | 203.72 | 107.99 | 47873.15 | 0.53 | 0.83 | 0.45 | 2.98 | 2 | 10 | 83.2794 | 113.9466 | 103.0717 | 83279.4233 | 113946.581 | 4.0896e-06 | 0.24385 | 103071.6792

## RESULTADOS_2
Unnamed: 0 | Volume de calda [L] | STATUS | Capacidade operacional [ha/h] | Tempo de missao [h] | Tempo util [h] | Tempo por voo [min] | Autonomia Projetada [h] | N° Voos | MTOW [kg] | Massa Estrutura [kg] | Combustível [kg] | Abastecimentos | Massa gerador | Potência gerador [W] | Combustível consumido [L] | Calda cons [L] | Distância percorrida [km] | Distância Pulverizando [km] | RTL ACUMULADO[m] | EOC [km/km] | EOC [h/h] | Tempo de manobra [h] | Tempo rtl_rtw [h] | V pulv [m/s] | V desloc [m/s] | Preço Total por ha Simples [R$/ha] | Preço Total por ha Presumido [R$/ha] | Preço Total por ha Real [R$/ha] | Preço Total Simples [R$] | Preço Total Presumido [R$] | Prod CAPEX [ha/h/R$] | Dias Trabalhados | Preço Total Real [R$]
0 | 20 | CONCLUIDO | 2.965 | 33.73 | 27.98 | 5.13 | 0.34 | 327 | 51.33 | 24.83 | 1 | 0 | 5.51 | 6564.78 | 130.31 | 6538.26 | 512.39 | 107.99 | 200964.42 | 0.21 | 0.55 | 1.18 | 12.56 | 2 | 10 | 94.102 | 128.7545 | 116.4664 | 94101.9993 | 128754.507 | 3.3964e-06 | 0.35135 | 116466.3575

## RESULTADOS_11
Unnamed: 0 | Volume de calda [L] | STATUS | Capacidade operacional [ha/h] | Tempo de missao [h] | Tempo util [h] | Tempo por voo [min] | Autonomia Projetada [h] | N° Voos | MTOW [kg] | Massa Estrutura [kg] | Combustível [kg] | Abastecimentos | Massa gerador | Potência gerador [W] | Combustível consumido [L] | Calda cons [L] | Distância percorrida [km] | Distância Pulverizando [km] | RTL ACUMULADO[m] | EOC [km/km] | EOC [h/h] | Tempo de manobra [h] | Tempo rtl_rtw [h] | V pulv [m/s] | V desloc [m/s] | Preço Total por ha Simples [R$/ha] | Preço Total por ha Presumido [R$/ha] | Preço Total por ha Real [R$/ha] | Preço Total Simples [R$] | Preço Total Presumido [R$] | Prod CAPEX [ha/h/R$] | Dias Trabalhados | Preço Total Real [R$]
0 | 65 | CONCLUIDO | 3.8531 | 25.95 | 20.26 | 9.42 | 0.13 | 129 | 133.21 | 46.47 | 1 | 117 | 20.75 | 16663.42 | 176.47 | 6531.65 | 269.37 | 107.99 | 80443.26 | 0.4 | 0.76 | 0.44 | 4.84 | 2 | 10 | 93.2338 | 127.5667 | 115.3919 | 93233.8473 | 127566.6631 | 3.8343e-06 | 0.27031 | 115391.8798
1 | 65 | CONCLUIDO | 4.1229 | 24.25 | 19.3 | 11.35 | 0.26 | 102 | 134.55 | 46.47 | 2 | 0 | 21.09 | 16828.84 | 159.1 | 6531.92 | 233.28 | 107.99 | 62536.63 | 0.46 | 0.8 | 0.51 | 3.88 | 2 | 10 | 80.2439 | 109.7932 | 99.3147 | 80243.8843 | 109793.2226 | 4.1028e-06 | 0.2526 | 99314.7115

## RESULTADOS_13
Unnamed: 0 | Volume de calda [L] | STATUS | Capacidade operacional [ha/h] | Tempo de missao [h] | Tempo util [h] | Tempo por voo [min] | Autonomia Projetada [h] | N° Voos | MTOW [kg] | Massa Estrutura [kg] | Combustível [kg] | Abastecimentos | Massa gerador | Potência gerador [W] | Combustível consumido [L] | Calda cons [L] | Distância percorrida [km] | Distância Pulverizando [km] | RTL ACUMULADO[m] | EOC [km/km] | EOC [h/h] | Tempo de manobra [h] | Tempo rtl_rtw [h] | V pulv [m/s] | V desloc [m/s] | Preço Total por ha Simples [R$/ha] | Preço Total por ha Presumido [R$/ha] | Preço Total por ha Real [R$/ha] | Preço Total Simples [R$] | Preço Total Presumido [R$] | Prod CAPEX [ha/h/R$] | Dias Trabalhados | Preço Total Real [R$]
0 | 75 | CONCLUIDO | 3.5146 | 28.45 | 21.38 | 8.17 | 0.12 | 157 | 150.44 | 49.1 | 1 | 155 | 25.34 | 18787.76 | 215.33 | 6532.87 | 307.73 | 107.99 | 99487.41 | 0.35 | 0.72 | 0.46 | 5.96 | 2 | 10 | 120.8088 | 165.2959 | 149.5203 | 120808.8097 | 165295.9431 | 3.4268e-06 | 0.29635 | 149520.3303
1 | 75 | CONCLUIDO | 4.2007 | 23.81 | 18.81 | 12.68 | 0.23 | 89 | 151.83 | 49.1 | 2 | 0 | 25.73 | 18959.54 | 165.98 | 6531.76 | 217.62 | 107.99 | 54772.37 | 0.5 | 0.82 | 0.48 | 3.4 | 2 | 10 | 81.843 | 111.9812 | 101.2939 | 81843.0215 | 111981.2327 | 4.0958e-06 | 0.24802 | 101293.901

## RESULTADOS_17
Unnamed: 0 | Volume de calda [L] | STATUS | Capacidade operacional [ha/h] | Tempo de missao [h] | Tempo util [h] | Tempo por voo [min] | Autonomia Projetada [h] | N° Voos | MTOW [kg] | Massa Estrutura [kg] | Combustível [kg] | Abastecimentos | Massa gerador | Potência gerador [W] | Combustível consumido [L] | Calda cons [L] | Distância percorrida [km] | Distância Pulverizando [km] | RTL ACUMULADO[m] | EOC [km/km] | EOC [h/h] | Tempo de manobra [h] | Tempo rtl_rtw [h] | V pulv [m/s] | V desloc [m/s] | Preço Total por ha Simples [R$/ha] | Preço Total por ha Presumido [R$/ha] | Preço Total por ha Real [R$/ha] | Preço Total Simples [R$] | Preço Total Presumido [R$] | Prod CAPEX [ha/h/R$] | Dias Trabalhados | Preço Total Real [R$]
0 | 95 | CONCLUIDO | 2.9163 | 34.29 | 23.82 | 6.65 | 0.1 | 215 | 185.69 | 53.44 | 1 | 213 | 36.26 | 23136.14 | 294.26 | 6532.76 | 389.55 | 107.99 | 140106.02 | 0.28 | 0.64 | 0.56 | 8.4 | 2 | 10 | 191.6301 | 262.1967 | 237.173 | 191630.0858 | 262196.7375 | 2.7446e-06 | 0.35719 | 237173.0488
1 | 95 | CONCLUIDO | 4.3107 | 23.2 | 18.09 | 15.28 | 0.19 | 71 | 187.21 | 53.44 | 2 | 9 | 36.77 | 23322.88 | 180.4 | 6530.46 | 194.41 | 107.99 | 43255.84 | 0.56 | 0.85 | 0.42 | 2.67 | 2 | 10 | 85.8279 | 117.4336 | 106.2259 | 85827.9386 | 117433.5721 | 4.0569e-06 | 0.24167 | 106225.8768
2 | 95 | CONCLUIDO | 4.2984 | 23.26 | 18.19 | 15.59 | 0.28 | 70 | 188.73 | 53.44 | 3 | 0 | 37.29 | 23510.33 | 182.46 | 6530.95 | 197.66 | 107.99 | 44883.96 | 0.55 | 0.84 | 0.43 | 2.78 | 2 | 10 | 86.8678 | 118.8564 | 107.5129 | 86867.8356 | 118856.4051 | 4.0453e-06 | 0.24229 | 107512.9166

## RESULTADOS_9
Unnamed: 0 | Volume de calda [L] | STATUS | Capacidade operacional [ha/h] | Tempo de missao [h] | Tempo util [h] | Tempo por voo [min] | Autonomia Projetada [h] | N° Voos | MTOW [kg] | Massa Estrutura [kg] | Combustível [kg] | Abastecimentos | Massa gerador | Potência gerador [W] | Combustível consumido [L] | Calda cons [L] | Distância percorrida [km] | Distância Pulverizando [km] | RTL ACUMULADO[m] | EOC [km/km] | EOC [h/h] | Tempo de manobra [h] | Tempo rtl_rtw [h] | V pulv [m/s] | V desloc [m/s] | Preço Total por ha Simples [R$/ha] | Preço Total por ha Presumido [R$/ha] | Preço Total por ha Real [R$/ha] | Preço Total Simples [R$] | Preço Total Presumido [R$] | Prod CAPEX [ha/h/R$] | Dias Trabalhados | Preço Total Real [R$]
0 | 55 | CONCLUIDO | 4.001 | 24.99 | 20.02 | 9.93 | 0.15 | 121 | 116.05 | 43.4 | 1 | 14 | 16.65 | 14546.17 | 151.26 | 6532.26 | 256.95 | 107.99 | 74276.62 | 0.42 | 0.77 | 0.56 | 4.6 | 2 | 10 | 79.1622 | 108.3132 | 97.976 | 79162.1987 | 108313.2126 | 4.0736e-06 | 0.26031 | 97975.9516
1 | 55 | CONCLUIDO | 4.0102 | 24.94 | 19.99 | 9.99 | 0.3 | 120 | 117.34 | 43.4 | 2 | 0 | 16.94 | 14705.49 | 152.24 | 6532.25 | 255.12 | 107.99 | 73362.58 | 0.42 | 0.77 | 0.57 | 4.57 | 2 | 10 | 79.2791 | 108.4731 | 98.1206 | 79279.0571 | 108473.1035 | 4.083e-06 | 0.25979 | 98120.5827

## resultados
Unnamed: 0 | Volume de calda [L] | STATUS | Capacidade operacional [ha/h] | Tempo de missao [h] | Tempo util [h] | Tempo por voo [min] | Autonomia Projetada [h] | N° Voos | MTOW [kg] | Massa Estrutura [kg] | Combustível [kg] | Abastecimentos | Massa gerador | Potência gerador [W] | Combustível consumido [L] | Calda cons [L] | Distância percorrida [km] | Distância Pulverizando [km] | RTL ACUMULADO[m] | EOC [km/km] | EOC [h/h] | Tempo de manobra [h] | Tempo rtl_rtw [h] | V pulv [m/s] | V desloc [m/s]
0 | 100 | CONCLUIDO | 2.7763 | 36.02 | 24.52 | 6.37 | 0.09 | 231 | 194.77 | 54.38 | 1 | 229 | 39.4 | 24256.19 | 315.65 | 6533.5 | 413.26 | 107.99 | 151877.67 | 0.26 | 0.63 | 0.59 | 9.1 | 2 | 10
1 | 100 | CONCLUIDO | 4.3343 | 23.07 | 17.87 | 15.54 | 0.18 | 69 | 196.32 | 54.38 | 2 | 37 | 39.95 | 24447.22 | 184.66 | 6531.3 | 189.65 | 107.99 | 40886.33 | 0.57 | 0.86 | 0.34 | 2.46 | 2 | 10
2 | 100 | CONCLUIDO | 4.349 | 22.99 | 17.87 | 16 | 0.27 | 67 | 197.88 | 54.38 | 3 | 0 | 40.5 | 24639 | 184.02 | 6531.12 | 187.4 | 107.99 | 39771.59 | 0.58 | 0.86 | 0.4 | 2.46 | 2 | 10
0 | 40 | CONCLUIDO | 3.7317 | 26.8 | 21.74 | 7.91 | 0.2 | 165 | 89.87 | 37.55 | 1 | 0 | 11.32 | 11317.98 | 141.85 | 6535.7 | 311.84 | 107.99 | 101501.47 | 0.35 | 0.71 | 0.7 | 6.32 | 2 | 10
0 | 30 | CONCLUIDO | 3.4377 | 29.09 | 23.84 | 6.53 | 0.24 | 219 | 71.52 | 32.27 | 1 | 0 | 8.25 | 9054.6 | 136.31 | 6536.46 | 378.87 | 107.99 | 134745.43 | 0.29 | 0.64 | 0.87 | 8.41 | 2 | 10
0 | 15 | CONCLUIDO | 2.5808 | 38.75 | 32.2 | 4.43 | 0.43 | 436 | 39.78 | 19.54 | 1 | 0 | 4.24 | 5140 | 126.49 | 6540.98 | 648.46 | 107.99 | 268455.22 | 0.17 | 0.48 | 1.5 | 16.77 | 2 | 10
0 | 70 | CONCLUIDO | 3.6771 | 27.2 | 20.84 | 8.74 | 0.12 | 143 | 141.81 | 47.83 | 1 | 141 | 22.98 | 17723.39 | 196.45 | 6532.61 | 289.28 | 107.99 | 90327.72 | 0.37 | 0.74 | 0.45 | 5.42 | 2 | 10
1 | 70 | CONCLUIDO | 4.1641 | 24.02 | 19.04 | 12.03 | 0.25 | 95 | 143.17 | 47.83 | 2 | 0 | 23.34 | 17891.86 | 162.47 | 6531.88 | 224.89 | 107.99 | 58373.8 | 0.48 | 0.81 | 0.5 | 3.63 | 2 | 10
0 | 90 | CONCLUIDO | 3.048 | 32.81 | 23.24 | 6.94 | 0.1 | 201 | 176.73 | 52.44 | 1 | 199 | 33.29 | 22031.19 | 274.8 | 6533.06 | 370.61 | 107.99 | 130706.82 | 0.29 | 0.66 | 0.53 | 7.82 | 2 | 10
1 | 90 | CONCLUIDO | 4.2907 | 23.31 | 18.25 | 14.8 | 0.2 | 74 | 178.21 | 52.44 | 2 | 0 | 33.77 | 22213.89 | 176.52 | 6530.73 | 199.75 | 107.99 | 45909.46 | 0.54 | 0.84 | 0.43 | 2.84 | 2 | 10
0 | 10 | CONCLUIDO | 2.0254 | 49.37 | 40.49 | 3.73 | 0.64 | 651 | 26.11 | 12.1 | 1 | 0 | 3.01 | 3454.41 | 116.96 | 6544.08 | 915.26 | 107.99 | 400780.61 | 0.12 | 0.38 | 2.13 | 25.05 | 2 | 10
0 | 45 | CONCLUIDO | 3.8477 | 25.99 | 21 | 8.63 | 0.18 | 146 | 98.71 | 39.72 | 1 | 0 | 12.99 | 12407.75 | 144.51 | 6532.93 | 288.08 | 107.99 | 89714.22 | 0.37 | 0.73 | 0.65 | 5.58 | 2 | 10
0 | 60 | CONCLUIDO | 3.9853 | 25.09 | 19.92 | 10.04 | 0.14 | 119 | 124.63 | 45 | 1 | 72 | 18.64 | 15605.44 | 159.91 | 6532.28 | 256.31 | 107.99 | 73963.61 | 0.42 | 0.77 | 0.47 | 4.5 | 2 | 10
1 | 60 | CONCLUIDO | 4.0713 | 24.56 | 19.62 | 10.7 | 0.28 | 110 | 125.95 | 45 | 2 | 0 | 18.95 | 15767.7 | 155.54 | 6533.29 | 243.42 | 107.99 | 67565.96 | 0.44 | 0.78 | 0.54 | 4.2 | 2 | 10
0 | 80 | CONCLUIDO | 3.3444 | 29.9 | 22.03 | 7.69 | 0.11 | 172 | 159.12 | 50.28 | 1 | 170 | 27.84 | 19859.16 | 235.67 | 6532.24 | 329.7 | 107.99 | 110393.44 | 0.33 | 0.7 | 0.49 | 6.62 | 2 | 10
1 | 80 | CONCLUIDO | 4.2428 | 23.57 | 18.57 | 13.42 | 0.22 | 83 | 160.54 | 50.28 | 2 | 0 | 28.26 | 20034.4 | 168.76 | 6531.98 | 209.74 | 107.99 | 50860.27 | 0.51 | 0.83 | 0.46 | 3.16 | 2 | 10
0 | 35 | CONCLUIDO | 3.6049 | 27.74 | 22.61 | 7.22 | 0.22 | 188 | 80.84 | 35.1 | 1 | 0 | 9.74 | 10204.21 | 138.91 | 6533.79 | 339.67 | 107.99 | 115301.68 | 0.32 | 0.68 | 0.77 | 7.19 | 2 | 10
0 | 50 | CONCLUIDO | 3.93 | 25.45 | 20.48 | 9.31 | 0.16 | 132 | 107.41 | 41.65 | 1 | 0 | 14.77 | 13481.73 | 147.82 | 6532.48 | 271.22 | 107.99 | 81355.04 | 0.4 | 0.75 | 0.6 | 5.06 | 2 | 10
0 | 25 | CONCLUIDO | 3.2339 | 30.92 | 25.49 | 5.84 | 0.28 | 262 | 61.76 | 28.92 | 1 | 0 | 6.84 | 7851.41 | 133.32 | 6537.4 | 432.31 | 107.99 | 161251.3 | 0.25 | 0.6 | 0.99 | 10.06 | 2 | 10
0 | 85 | CONCLUIDO | 3.1962 | 31.29 | 22.61 | 7.29 | 0.11 | 186 | 167.88 | 51.39 | 1 | 184 | 30.49 | 20939.59 | 254.9 | 6533.3 | 348.82 | 107.99 | 119887.12 | 0.31 | 0.68 | 0.52 | 7.19 | 2 | 10
1 | 85 | CONCLUIDO | 4.2725 | 23.41 | 18.39 | 14.15 | 0.21 | 78 | 169.33 | 51.39 | 2 | 0 | 30.94 | 21118.46 | 172.43 | 6531.59 | 203.72 | 107.99 | 47873.15 | 0.53 | 0.83 | 0.45 | 2.98 | 2 | 10
0 | 20 | CONCLUIDO | 2.965 | 33.73 | 27.98 | 5.13 | 0.34 | 327 | 51.33 | 24.83 | 1 | 0 | 5.51 | 6564.78 | 130.31 | 6538.26 | 512.39 | 107.99 | 200964.42 | 0.21 | 0.55 | 1.18 | 12.56 | 2 | 10
0 | 65 | CONCLUIDO | 3.8531 | 25.95 | 20.26 | 9.42 | 0.13 | 129 | 133.21 | 46.47 | 1 | 117 | 20.75 | 16663.42 | 176.47 | 6531.65 | 269.37 | 107.99 | 80443.26 | 0.4 | 0.76 | 0.44 | 4.84 | 2 | 10
1 | 65 | CONCLUIDO | 4.1229 | 24.25 | 19.3 | 11.35 | 0.26 | 102 | 134.55 | 46.47 | 2 | 0 | 21.09 | 16828.84 | 159.1 | 6531.92 | 233.28 | 107.99 | 62536.63 | 0.46 | 0.8 | 0.51 | 3.88 | 2 | 10
0 | 75 | CONCLUIDO | 3.5146 | 28.45 | 21.38 | 8.17 | 0.12 | 157 | 150.44 | 49.1 | 1 | 155 | 25.34 | 18787.76 | 215.33 | 6532.87 | 307.73 | 107.99 | 99487.41 | 0.35 | 0.72 | 0.46 | 5.96 | 2 | 10
1 | 75 | CONCLUIDO | 4.2007 | 23.81 | 18.81 | 12.68 | 0.23 | 89 | 151.83 | 49.1 | 2 | 0 | 25.73 | 18959.54 | 165.98 | 6531.76 | 217.62 | 107.99 | 54772.37 | 0.5 | 0.82 | 0.48 | 3.4 | 2 | 10
0 | 95 | CONCLUIDO | 2.9163 | 34.29 | 23.82 | 6.65 | 0.1 | 215 | 185.69 | 53.44 | 1 | 213 | 36.26 | 23136.14 | 294.26 | 6532.76 | 389.55 | 107.99 | 140106.02 | 0.28 | 0.64 | 0.56 | 8.4 | 2 | 10
1 | 95 | CONCLUIDO | 4.3107 | 23.2 | 18.09 | 15.28 | 0.19 | 71 | 187.21 | 53.44 | 2 | 9 | 36.77 | 23322.88 | 180.4 | 6530.46 | 194.41 | 107.99 | 43255.84 | 0.56 | 0.85 | 0.42 | 2.67 | 2 | 10
2 | 95 | CONCLUIDO | 4.2984 | 23.26 | 18.19 | 15.59 | 0.28 | 70 | 188.73 | 53.44 | 3 | 0 | 37.29 | 23510.33 | 182.46 | 6530.95 | 197.66 | 107.99 | 44883.96 | 0.55 | 0.84 | 0.43 | 2.78 | 2 | 10
0 | 55 | CONCLUIDO | 4.001 | 24.99 | 20.02 | 9.93 | 0.15 | 121 | 116.05 | 43.4 | 1 | 14 | 16.65 | 14546.17 | 151.26 | 6532.26 | 256.95 | 107.99 | 74276.62 | 0.42 | 0.77 | 0.56 | 4.6 | 2 | 10
1 | 55 | CONCLUIDO | 4.0102 | 24.94 | 19.99 | 9.99 | 0.3 | 120 | 117.34 | 43.4 | 2 | 0 | 16.94 | 14705.49 | 152.24 | 6532.25 | 255.12 | 107.99 | 73362.58 | 0.42 | 0.77 | 0.57 | 4.57 | 2 | 10

## gráficos
Selecione o eixo X:
Selecione o eixo Y:
Selecione o eixo Z:
Eixo X | Eixo Y | Eixo Z

## hidden (hidden)
Unnamed: 0
Volume de calda [L]
STATUS
Capacidade operacional [ha/h]
Tempo de missao [h]
Tempo util [h]
Tempo por voo [min]
Autonomia Projetada [h]
N° Voos
MTOW [kg]
Massa Estrutura [kg]
Combustível [kg]
Abastecimentos
Massa gerador
Potência gerador [W]
Combustível consumido [L]
Calda cons [L]
Distância percorrida [km]
Distância Pulverizando [km]
RTL ACUMULADO[m]
EOC [km/km]
EOC [h/h]
Tempo de manobra [h]
Tempo rtl_rtw [h]
V pulv [m/s]
V desloc [m/s]