## RESULTADOS_18
Unnamed: 0 | Volume de calda [L] | STATUS | Capacidade operacional [ha/h] | Tempo de missao [h] | Tempo util [h] | Tempo por voo [min] | Autonomia Projetada [h] | N° Voos | MTOW [kg] | Massa Estrutura [kg] | Combustível [kg] | Abastecimentos | Massa gerador | Potência gerador [W] | Combustível consumido [L] | Calda cons [L] | Distância percorrida [km] | Distância Pulverizando [km] | RTL ACUMULADO[m] | EOC [km/km] | EOC [h/h] | Tempo de manobra [h] | Tempo rtl_rtw [h] | V pulv [m/s] | V desloc [m/s] | Preço Total por ha Simples [R$/ha] | Preço Total por ha Presumido [R$/ha] | Preço Total por ha Real [R$/ha] | Preço Total Simples [R$] | Preço Total Presumido [R$] | Prod CAPEX [ha/h/R$] | Dias Trabalhados | Preço Total Real [R$]
0 | 100 | CONCLUIDO | 2.4524 | 40.78 | 27.88 | 6.26 | 0.09 | 267 | 194.77 | 54.38 | 1 | 265 | 39.4 | 24256.19 | 361.49 | 6969.23 | 625.53 | 167.7 | 228144.22 | 0.27 | 0.51 | 0.7 | 13.43 | 4 | 10 | 178.23 | 243.8622 | 220.5883 | 178230.0047 | 243862.1554 | 3.5777e-06 | 0.42479 | 220588.2936
1 | 100 | CONCLUIDO | 4.2974 | 23.27 | 17.91 | 14.72 | 0.18 | 73 | 196.32 | 54.38 | 2 | 10 | 39.95 | 24447.22 | 185.29 | 6960.69 | 283.53 | 167.7 | 58111.17 | 0.59 | 0.79 | 0.47 | 3.48 | 4 | 10 | 57.1228 | 78.1579 | 70.6987 | 57122.8068 | 78157.9444 | 6.2692e-06 | 0.2424 | 70698.6599
2 | 100 | CONCLUIDO | 4.3449 | 23.02 | 17.74 | 14.99 | 0.27 | 71 | 197.88 | 54.38 | 3 | 0 | 40.5 | 24639 | 183.63 | 6961.01 | 276.88 | 167.7 | 54795.9 | 0.61 | 0.8 | 0.48 | 3.31 | 4 | 10 | 56.0219 | 76.6517 | 69.3362 | 56021.9424 | 76651.6931 | 6.3385e-06 | 0.23979 | 69336.1631

## RESULTADOS_6
Unnamed: 0 | Volume de calda [L] | STATUS | Capacidade operacional [ha/h] | Tempo de missao [h] | Tempo util [h] | Tempo por voo [min] | Autonomia Projetada [h] | N° Voos | MTOW [kg] | Massa Estrutura [kg] | Combustível [kg] | Abastecimentos | Massa gerador | Potência gerador [W] | Combustível consumido [L] | Calda cons [L] | Distância percorrida [km] | Distância Pulverizando [km] | RTL ACUMULADO[m] | EOC [km/km] | EOC [h/h] | Tempo de manobra [h] | Tempo rtl_rtw [h] | V pulv [m/s] | V desloc [m/s] | Preço Total por ha Simples [R$/ha] | Preço Total por ha Presumido [R$/ha] | Preço Total por ha Real [R$/ha] | Preço Total Simples [R$] | Preço Total Presumido [R$] | Prod CAPEX [ha/h/R$] | Dias Trabalhados | Preço Total Real [R$]
0 | 40 | CONCLUIDO | 3.5919 | 27.84 | 22.59 | 7.75 | 0.2 | 175 | 89.87 | 37.55 | 1 | 0 | 11.32 | 11317.98 | 147.74 | 6968.27 | 436.3 | 167.7 | 133987 | 0.38 | 0.63 | 0.79 | 8.15 | 4 | 10 | 56.1604 | 76.8412 | 69.5075 | 56160.411 | 76841.1519 | 5.9523e-06 | 0.29 | 69507.5402

## RESULTADOS_4
Unnamed: 0 | Volume de calda [L] | STATUS | Capacidade operacional [ha/h] | Tempo de missao [h] | Tempo util [h] | Tempo por voo [min] | Autonomia Projetada [h] | N° Voos | MTOW [kg] | Massa Estrutura [kg] | Combustível [kg] | Abastecimentos | Massa gerador | Potência gerador [W] | Combustível consumido [L] | Calda cons [L] | Distância percorrida [km] | Distância Pulverizando [km] | RTL ACUMULADO[m] | EOC [km/km] | EOC [h/h] | Tempo de manobra [h] | Tempo rtl_rtw [h] | V pulv [m/s] | V desloc [m/s] | Preço Total por ha Simples [R$/ha] | Preço Total por ha Presumido [R$/ha] | Preço Total por ha Real [R$/ha] | Preço Total Simples [R$] | Preço Total Presumido [R$] | Prod CAPEX [ha/h/R$] | Dias Trabalhados | Preço Total Real [R$]
0 | 30 | CONCLUIDO | 3.2479 | 30.79 | 25.32 | 6.52 | 0.24 | 233 | 71.52 | 32.27 | 1 | 0 | 8.25 | 9054.6 | 144.98 | 6973.16 | 525.77 | 167.7 | 178434.65 | 0.32 | 0.56 | 0.95 | 10.87 | 4 | 10 | 61.1266 | 83.6361 | 75.6539 | 61126.5587 | 83636.0543 | 5.5677e-06 | 0.32073 | 75653.9467

## RESULTADOS_1
Unnamed: 0 | Volume de calda [L] | STATUS | Capacidade operacional [ha/h] | Tempo de missao [h] | Tempo util [h] | Tempo por voo [min] | Autonomia Projetada [h] | N° Voos | MTOW [kg] | Massa Estrutura [kg] | Combustível [kg] | Abastecimentos | Massa gerador | Potência gerador [W] | Combustível consumido [L] | Calda cons [L] | Distância percorrida [km] | Distância Pulverizando [km] | RTL ACUMULADO[m] | EOC [km/km] | EOC [h/h] | Tempo de manobra [h] | Tempo rtl_rtw [h] | V pulv [m/s] | V desloc [m/s] | Preço Total por ha Simples [R$/ha] | Preço Total por ha Presumido [R$/ha] | Preço Total por ha Real [R$/ha] | Preço Total Simples [R$] | Preço Total Presumido [R$] | Prod CAPEX [ha/h/R$] | Dias Trabalhados | Preço Total Real [R$]
0 | 15 | CONCLUIDO | 2.3229 | 43.05 | 36.19 | 4.68 | 0.43 | 464 | 39.78 | 19.54 | 1 | 0 | 4.24 | 5140 | 141.91 | 6986.28 | 882.58 | 167.7 | 355680.83 | 0.19 | 0.39 | 1.64 | 21.73 | 4 | 10 | 85.8188 | 117.421 | 106.2145 | 85818.7656 | 117421.0211 | 4.2739e-06 | 0.44844 | 106214.5237

## RESULTADOS_12
Unnamed: 0 | Volume de calda [L] | STATUS | Capacidade operacional [ha/h] | Tempo de missao [h] | Tempo util [h] | Tempo por voo [min] | Autonomia Projetada [h] | N° Voos | MTOW [kg] | Massa Estrutura [kg] | Combustível [kg] | Abastecimentos | Massa gerador | Potência gerador [W] | Combustível consumido [L] | Calda cons [L] | Distância percorrida [km] | Distância Pulverizando [km] | RTL ACUMULADO[m] | EOC [km/km] | EOC [h/h] | Tempo de manobra [h] | Tempo rtl_rtw [h] | V pulv [m/s] | V desloc [m/s] | Preço Total por ha Simples [R$/ha] | Preço Total por ha Presumido [R$/ha] | Preço Total por ha Real [R$/ha] | Preço Total Simples [R$] | Preço Total Presumido [R$] | Prod CAPEX [ha/h/R$] | Dias Trabalhados | Preço Total Real [R$]
0 | 70 | CONCLUIDO | 3.6418 | 27.46 | 21.07 | 8.78 | 0.12 | 144 | 141.81 | 47.83 | 1 | 131 | 22.98 | 17723.39 | 196.22 | 6962.25 | 392.42 | 167.7 | 112203.28 | 0.43 | 0.67 | 0.52 | 6.63 | 4 | 10 | 70.0593 | 95.8583 | 86.7097 | 70059.3412 | 95858.2814 | 5.6036e-06 | 0.28604 | 86709.7016
1 | 70 | CONCLUIDO | 4.1185 | 24.28 | 19.13 | 11.37 | 0.25 | 101 | 143.17 | 47.83 | 2 | 0 | 23.34 | 17891.86 | 163.85 | 6963.85 | 322.75 | 167.7 | 77583.27 | 0.52 | 0.74 | 0.57 | 4.7 | 4 | 10 | 53.6098 | 73.3513 | 66.3508 | 53609.8028 | 73351.2973 | 6.3371e-06 | 0.25292 | 66350.7525

## RESULTADOS_16
Unnamed: 0 | Volume de calda [L] | STATUS | Capacidade operacional [ha/h] | Tempo de missao [h] | Tempo util [h] | Tempo por voo [min] | Autonomia Projetada [h] | N° Voos | MTOW [kg] | Massa Estrutura [kg] | Combustível [kg] | Abastecimentos | Massa gerador | Potência gerador [W] | Combustível consumido [L] | Calda cons [L] | Distância percorrida [km] | Distância Pulverizando [km] | RTL ACUMULADO[m] | EOC [km/km] | EOC [h/h] | Tempo de manobra [h] | Tempo rtl_rtw [h] | V pulv [m/s] | V desloc [m/s] | Preço Total por ha Simples [R$/ha] | Preço Total por ha Presumido [R$/ha] | Preço Total por ha Real [R$/ha] | Preço Total Simples [R$] | Preço Total Presumido [R$] | Prod CAPEX [ha/h/R$] | Dias Trabalhados | Preço Total Real [R$]
0 | 90 | CONCLUIDO | 2.8123 | 35.56 | 25.28 | 6.86 | 0.1 | 221 | 176.73 | 52.44 | 1 | 219 | 33.29 | 22031.19 | 300.16 | 6964.62 | 536.58 | 167.7 | 183896.3 | 0.31 | 0.56 | 0.63 | 10.84 | 4 | 10 | 131.2559 | 179.5902 | 162.4503 | 131255.9287 | 179590.1522 | 4.1699e-06 | 0.37042 | 162450.3201
1 | 90 | CONCLUIDO | 4.2846 | 23.34 | 18.11 | 13.75 | 0.2 | 79 | 178.21 | 52.44 | 2 | 0 | 33.77 | 22213.89 | 175.74 | 6963.31 | 288.76 | 167.7 | 60699.17 | 0.58 | 0.78 | 0.51 | 3.67 | 4 | 10 | 54.8012 | 74.9815 | 67.8253 | 54801.2368 | 74981.4698 | 6.3529e-06 | 0.24313 | 67825.3436

## RESULTADOS_0
Unnamed: 0 | Volume de calda [L] | STATUS | Capacidade operacional [ha/h] | Tempo de missao [h] | Tempo util [h] | Tempo por voo [min] | Autonomia Projetada [h] | N° Voos | MTOW [kg] | Massa Estrutura [kg] | Combustível [kg] | Abastecimentos | Massa gerador | Potência gerador [W] | Combustível consumido [L] | Calda cons [L] | Distância percorrida [km] | Distância Pulverizando [km] | RTL ACUMULADO[m] | EOC [km/km] | EOC [h/h] | Tempo de manobra [h] | Tempo rtl_rtw [h] | V pulv [m/s] | V desloc [m/s] | Preço Total por ha Simples [R$/ha] | Preço Total por ha Presumido [R$/ha] | Preço Total por ha Real [R$/ha] | Preço Total Simples [R$] | Preço Total Presumido [R$] | Prod CAPEX [ha/h/R$] | Dias Trabalhados | Preço Total Real [R$]
0 | 10 | CONCLUIDO | 1.7729 | 56.41 | 47.04 | 4.06 | 0.64 | 695 | 26.11 | 12.1 | 1 | 0 | 3.01 | 3454.41 | 135.39 | 6996.73 | 1239.05 | 167.7 | 532762.95 | 0.14 | 0.3 | 2.3 | 32.55 | 4 | 10 | 112.7515 | 154.2716 | 139.5481 | 112751.4928 | 154271.5667 | 3.3778e-06 | 0.5876 | 139548.1049

## RESULTADOS_7
Unnamed: 0 | Volume de calda [L] | STATUS | Capacidade operacional [ha/h] | Tempo de missao [h] | Tempo util [h] | Tempo por voo [min] | Autonomia Projetada [h] | N° Voos | MTOW [kg] | Massa Estrutura [kg] | Combustível [kg] | Abastecimentos | Massa gerador | Potência gerador [W] | Combustível consumido [L] | Calda cons [L] | Distância percorrida [km] | Distância Pulverizando [km] | RTL ACUMULADO[m] | EOC [km/km] | EOC [h/h] | Tempo de manobra [h] | Tempo rtl_rtw [h] | V pulv [m/s] | V desloc [m/s] | Preço Total por ha Simples [R$/ha] | Preço Total por ha Presumido [R$/ha] | Preço Total por ha Real [R$/ha] | Preço Total Simples [R$] | Preço Total Presumido [R$] | Prod CAPEX [ha/h/R$] | Dias Trabalhados | Preço Total Real [R$]
0 | 45 | CONCLUIDO | 3.7183 | 26.89 | 21.7 | 8.35 | 0.18 | 156 | 98.71 | 39.72 | 1 | 0 | 12.99 | 12407.75 | 150 | 6965.56 | 406.77 | 167.7 | 119317.43 | 0.41 | 0.65 | 0.73 | 7.26 | 4 | 10 | 54.9751 | 75.2194 | 68.0405 | 54975.1162 | 75219.3793 | 6.072e-06 | 0.2801 | 68040.5473

## RESULTADOS_10
Unnamed: 0 | Volume de calda [L] | STATUS | Capacidade operacional [ha/h] | Tempo de missao [h] | Tempo util [h] | Tempo por voo [min] | Autonomia Projetada [h] | N° Voos | MTOW [kg] | Massa Estrutura [kg] | Combustível [kg] | Abastecimentos | Massa gerador | Potência gerador [W] | Combustível consumido [L] | Calda cons [L] | Distância percorrida [km] | Distância Pulverizando [km] | RTL ACUMULADO[m] | EOC [km/km] | EOC [h/h] | Tempo de manobra [h] | Tempo rtl_rtw [h] | V pulv [m/s] | V desloc [m/s] | Preço Total por ha Simples [R$/ha] | Preço Total por ha Presumido [R$/ha] | Preço Total por ha Real [R$/ha] | Preço Total Simples [R$] | Preço Total Presumido [R$] | Prod CAPEX [ha/h/R$] | Dias Trabalhados | Preço Total Real [R$]
0 | 60 | CONCLUIDO | 3.8874 | 25.72 | 20.37 | 9.7 | 0.14 | 126 | 124.63 | 45 | 1 | 48 | 18.64 | 15605.44 | 163.57 | 6963.88 | 365.67 | 167.7 | 98916.33 | 0.46 | 0.7 | 0.58 | 5.93 | 4 | 10 | 56.6304 | 77.4842 | 70.0893 | 56630.4239 | 77484.2444 | 6.1119e-06 | 0.26792 | 70089.2569
1 | 60 | CONCLUIDO | 3.9993 | 25 | 19.88 | 10.2 | 0.28 | 117 | 125.95 | 45 | 2 | 0 | 18.95 | 15767.7 | 158.04 | 6964.28 | 347.17 | 167.7 | 89711.3 | 0.48 | 0.71 | 0.62 | 5.44 | 4 | 10 | 53.4755 | 73.1676 | 66.1846 | 53475.5426 | 73167.5966 | 6.2878e-06 | 0.26042 | 66184.5839

## RESULTADOS_14
Unnamed: 0 | Volume de calda [L] | STATUS | Capacidade operacional [ha/h] | Tempo de missao [h] | Tempo util [h] | Tempo por voo [min] | Autonomia Projetada [h] | N° Voos | MTOW [kg] | Massa Estrutura [kg] | Combustível [kg] | Abastecimentos | Massa gerador | Potência gerador [W] | Combustível consumido [L] | Calda cons [L] | Distância percorrida [km] | Distância Pulverizando [km] | RTL ACUMULADO[m] | EOC [km/km] | EOC [h/h] | Tempo de manobra [h] | Tempo rtl_rtw [h] | V pulv [m/s] | V desloc [m/s] | Preço Total por ha Simples [R$/ha] | Preço Total por ha Presumido [R$/ha] | Preço Total por ha Real [R$/ha] | Preço Total Simples [R$] | Preço Total Presumido [R$] | Prod CAPEX [ha/h/R$] | Dias Trabalhados | Preço Total Real [R$]
0 | 80 | CONCLUIDO | 3.2015 | 31.24 | 23.08 | 7.65 | 0.11 | 181 | 159.12 | 50.28 | 1 | 179 | 27.84 | 19859.16 | 246.51 | 6963.43 | 461.4 | 167.7 | 146506.49 | 0.36 | 0.61 | 0.56 | 8.64 | 4 | 10 | 96.8419 | 132.5034 | 119.8574 | 96841.9149 | 132503.3804 | 4.8316e-06 | 0.32542 | 119857.4437
1 | 80 | CONCLUIDO | 4.204 | 23.79 | 18.63 | 12.7 | 0.22 | 88 | 160.54 | 50.28 | 2 | 0 | 28.26 | 20034.4 | 169.67 | 6961.88 | 306.2 | 167.7 | 69373.89 | 0.55 | 0.76 | 0.54 | 4.19 | 4 | 10 | 54.2252 | 74.1933 | 67.1124 | 54225.1625 | 74193.2595 | 6.3445e-06 | 0.24781 | 67112.359

## RESULTADOS_5
Unnamed: 0 | Volume de calda [L] | STATUS | Capacidade operacional [ha/h] | Tempo de missao [h] | Tempo util [h] | Tempo por voo [min] | Autonomia Projetada [h] | N° Voos | MTOW [kg] | Massa Estrutura [kg] | Combustível [kg] | Abastecimentos | Massa gerador | Potência gerador [W] | Combustível consumido [L] | Calda cons [L] | Distância percorrida [km] | Distância Pulverizando [km] | RTL ACUMULADO[m] | EOC [km/km] | EOC [h/h] | Tempo de manobra [h] | Tempo rtl_rtw [h] | V pulv [m/s] | V desloc [m/s] | Preço Total por ha Simples [R$/ha] | Preço Total por ha Presumido [R$/ha] | Preço Total por ha Real [R$/ha] | Preço Total Simples [R$] | Preço Total Presumido [R$] | Prod CAPEX [ha/h/R$] | Dias Trabalhados | Preço Total Real [R$]
0 | 35 | CONCLUIDO | 3.4328 | 29.13 | 23.79 | 7.14 | 0.22 | 200 | 80.84 | 35.1 | 1 | 0 | 9.74 | 10204.21 | 146.36 | 6968.54 | 475.77 | 167.7 | 153599.31 | 0.35 | 0.6 | 0.86 | 9.35 | 4 | 10 | 58.2843 | 79.7471 | 72.1362 | 58284.2669 | 79747.1053 | 5.7808e-06 | 0.30344 | 72136.1535

## RESULTADOS_8
Unnamed: 0 | Volume de calda [L] | STATUS | Capacidade operacional [ha/h] | Tempo de missao [h] | Tempo util [h] | Tempo por voo [min] | Autonomia Projetada [h] | N° Voos | MTOW [kg] | Massa Estrutura [kg] | Combustível [kg] | Abastecimentos | Massa gerador | Potência gerador [W] | Combustível consumido [L] | Calda cons [L] | Distância percorrida [km] | Distância Pulverizando [km] | RTL ACUMULADO[m] | EOC [km/km] | EOC [h/h] | Tempo de manobra [h] | Tempo rtl_rtw [h] | V pulv [m/s] | V desloc [m/s] | Preço Total por ha Simples [R$/ha] | Preço Total por ha Presumido [R$/ha] | Preço Total por ha Real [R$/ha] | Preço Total Simples [R$] | Preço Total Presumido [R$] | Prod CAPEX [ha/h/R$] | Dias Trabalhados | Preço Total Real [R$]
0 | 50 | CONCLUIDO | 3.8201 | 26.18 | 21.01 | 8.94 | 0.16 | 141 | 107.41 | 41.65 | 1 | 1 | 14.77 | 13481.73 | 152.36 | 6964.32 | 384.32 | 167.7 | 108167.6 | 0.44 | 0.68 | 0.68 | 6.57 | 4 | 10 | 54.2766 | 74.2637 | 67.1761 | 54276.6346 | 74263.686 | 6.1543e-06 | 0.27271 | 67176.064
1 | 50 | CONCLUIDO | 3.8187 | 26.19 | 21.02 | 8.94 | 0.32 | 141 | 108.68 | 41.65 | 2 | 0 | 15.03 | 13638.32 | 154.06 | 6964.29 | 384.64 | 167.7 | 108328.48 | 0.44 | 0.67 | 0.68 | 6.58 | 4 | 10 | 54.6918 | 74.8317 | 67.6898 | 54691.751 | 74831.6665 | 6.152e-06 | 0.27281 | 67689.8373

## RESULTADOS_3
Unnamed: 0 | Volume de calda [L] | STATUS | Capacidade operacional [ha/h] | Tempo de missao [h] | Tempo util [h] | Tempo por voo [min] | Autonomia Projetada [h] | N° Voos | MTOW [kg] | Massa Estrutura [kg] | Combustível [kg] | Abastecimentos | Massa gerador | Potência gerador [W] | Combustível consumido [L] | Calda cons [L] | Distância percorrida [km] | Distância Pulverizando [km] | RTL ACUMULADO[m] | EOC [km/km] | EOC [h/h] | Tempo de manobra [h] | Tempo rtl_rtw [h] | V pulv [m/s] | V desloc [m/s] | Preço Total por ha Simples [R$/ha] | Preço Total por ha Presumido [R$/ha] | Preço Total por ha Real [R$/ha] | Preço Total Simples [R$] | Preço Total Presumido [R$] | Prod CAPEX [ha/h/R$] | Dias Trabalhados | Preço Total Real [R$]
0 | 25 | CONCLUIDO | 3.0177 | 33.14 | 27.47 | 5.91 | 0.28 | 279 | 61.76 | 28.92 | 1 | 0 | 6.84 | 7851.41 | 143.8 | 6972.47 | 596.38 | 167.7 | 213505.16 | 0.28 | 0.52 | 1.08 | 13.02 | 4 | 10 | 65.4761 | 89.5872 | 81.0372 | 65476.0612 | 89587.2356 | 5.2779e-06 | 0.34521 | 81037.1556

## RESULTADOS_15
Unnamed: 0 | Volume de calda [L] | STATUS | Capacidade operacional [ha/h] | Tempo de missao [h] | Tempo util [h] | Tempo por voo [min] | Autonomia Projetada [h] | N° Voos | MTOW [kg] | Massa Estrutura [kg] | Combustível [kg] | Abastecimentos | Massa gerador | Potência gerador [W] | Combustível consumido [L] | Calda cons [L] | Distância percorrida [km] | Distância Pulverizando [km] | RTL ACUMULADO[m] | EOC [km/km] | EOC [h/h] | Tempo de manobra [h] | Tempo rtl_rtw [h] | V pulv [m/s] | V desloc [m/s] | Preço Total por ha Simples [R$/ha] | Preço Total por ha Presumido [R$/ha] | Preço Total por ha Real [R$/ha] | Preço Total Simples [R$] | Preço Total Presumido [R$] | Prod CAPEX [ha/h/R$] | Dias Trabalhados | Preço Total Real [R$]
0 | 85 | CONCLUIDO | 3.0071 | 33.25 | 24.1 | 7.23 | 0.11 | 200 | 167.88 | 51.39 | 1 | 198 | 30.49 | 20939.59 | 272.14 | 6966.14 | 496.61 | 167.7 | 164017.14 | 0.34 | 0.59 | 0.59 | 9.66 | 4 | 10 | 112.4582 | 153.8703 | 139.1851 | 112458.2209 | 153870.2992 | 4.4974e-06 | 0.34635 | 139185.1338
1 | 85 | CONCLUIDO | 4.2939 | 23.29 | 18.1 | 13.09 | 0.21 | 83 | 169.33 | 51.39 | 2 | 0 | 30.94 | 21118.46 | 170.42 | 6961.94 | 288.52 | 167.7 | 60558.13 | 0.58 | 0.78 | 0.51 | 3.67 | 4 | 10 | 53.2109 | 72.8055 | 65.857 | 53210.9001 | 72805.5011 | 6.4219e-06 | 0.2426 | 65857.0462

## RESULTADOS_2
Unnamed: 0 | Volume de calda [L] | STATUS | Capacidade operacional [ha/h] | Tempo de missao [h] | Tempo util [h] | Tempo por voo [min] | Autonomia Projetada [h] | N° Voos | MTOW [kg] | Massa Estrutura [kg] | Combustível [kg] | Abastecimentos | Massa gerador | Potência gerador [W] | Combustível consumido [L] | Calda cons [L] | Distância percorrida [km] | Distância Pulverizando [km] | RTL ACUMULADO[m] | EOC [km/km] | EOC [h/h] | Tempo de manobra [h] | Tempo rtl_rtw [h] | V pulv [m/s] | V desloc [m/s] | Preço Total por ha Simples [R$/ha] | Preço Total por ha Presumido [R$/ha] | Preço Total por ha Real [R$/ha] | Preço Total Simples [R$] | Preço Total Presumido [R$] | Prod CAPEX [ha/h/R$] | Dias Trabalhados | Preço Total Real [R$]
0 | 20 | CONCLUIDO | 2.7257 | 36.69 | 30.69 | 5.29 | 0.34 | 348 | 51.33 | 24.83 | 1 | 0 | 5.51 | 6564.78 | 142.87 | 6973.17 | 702.14 | 167.7 | 266041.62 | 0.24 | 0.46 | 1.29 | 16.23 | 4 | 10 | 72.4961 | 99.1923 | 89.7256 | 72496.074 | 99192.3268 | 4.8786e-06 | 0.38219 | 89725.5503

## RESULTADOS_11
Unnamed: 0 | Volume de calda [L] | STATUS | Capacidade operacional [ha/h] | Tempo de missao [h] | Tempo util [h] | Tempo por voo [min] | Autonomia Projetada [h] | N° Voos | MTOW [kg] | Massa Estrutura [kg] | Combustível [kg] | Abastecimentos | Massa gerador | Potência gerador [W] | Combustível consumido [L] | Calda cons [L] | Distância percorrida [km] | Distância Pulverizando [km] | RTL ACUMULADO[m] | EOC [km/km] | EOC [h/h] | Tempo de manobra [h] | Tempo rtl_rtw [h] | V pulv [m/s] | V desloc [m/s] | Preço Total por ha Simples [R$/ha] | Preço Total por ha Presumido [R$/ha] | Preço Total por ha Real [R$/ha] | Preço Total Simples [R$] | Preço Total Presumido [R$] | Prod CAPEX [ha/h/R$] | Dias Trabalhados | Preço Total Real [R$]
0 | 65 | CONCLUIDO | 3.8065 | 26.27 | 20.52 | 9.4 | 0.13 | 131 | 133.21 | 46.47 | 1 | 97 | 20.75 | 16663.42 | 176.81 | 6962.97 | 372.7 | 167.7 | 102407.52 | 0.45 | 0.69 | 0.53 | 6.09 | 4 | 10 | 61.5646 | 84.2354 | 76.1961 | 61564.5883 | 84235.3858 | 5.9187e-06 | 0.27365 | 76196.0788
1 | 65 | CONCLUIDO | 4.0685 | 24.58 | 19.46 | 10.81 | 0.26 | 108 | 134.55 | 46.47 | 2 | 0 | 21.09 | 16828.84 | 160.38 | 6964.75 | 333.4 | 167.7 | 82871.69 | 0.5 | 0.73 | 0.59 | 5.02 | 4 | 10 | 53.2839 | 72.9054 | 65.9475 | 53283.9485 | 72905.449 | 6.3261e-06 | 0.25604 | 65947.4553

## RESULTADOS_13
Unnamed: 0 | Volume de calda [L] | STATUS | Capacidade operacional [ha/h] | Tempo de missao [h] | Tempo util [h] | Tempo por voo [min] | Autonomia Projetada [h] | N° Voos | MTOW [kg] | Massa Estrutura [kg] | Combustível [kg] | Abastecimentos | Massa gerador | Potência gerador [W] | Combustível consumido [L] | Calda cons [L] | Distância percorrida [km] | Distância Pulverizando [km] | RTL ACUMULADO[m] | EOC [km/km] | EOC [h/h] | Tempo de manobra [h] | Tempo rtl_rtw [h] | V pulv [m/s] | V desloc [m/s] | Preço Total por ha Simples [R$/ha] | Preço Total por ha Presumido [R$/ha] | Preço Total por ha Real [R$/ha] | Preço Total Simples [R$] | Preço Total Presumido [R$] | Prod CAPEX [ha/h/R$] | Dias Trabalhados | Preço Total Real [R$]
0 | 75 | CONCLUIDO | 3.4172 | 29.26 | 22.04 | 8.16 | 0.12 | 162 | 150.44 | 49.1 | 1 | 158 | 25.34 | 18787.76 | 220.82 | 6964.12 | 425.93 | 167.7 | 128868.29 | 0.39 | 0.64 | 0.53 | 7.6 | 4 | 10 | 82.5015 | 112.8822 | 102.1089 | 82501.4918 | 112882.1808 | 5.2061e-06 | 0.30479 | 102108.8639
1 | 75 | CONCLUIDO | 4.1689 | 23.99 | 18.84 | 12.02 | 0.23 | 94 | 151.83 | 49.1 | 2 | 0 | 25.73 | 18959.54 | 166.4 | 6962.3 | 312.89 | 167.7 | 72688.17 | 0.54 | 0.75 | 0.55 | 4.4 | 4 | 10 | 53.7293 | 73.5147 | 66.4986 | 53729.2581 | 73514.7413 | 6.3513e-06 | 0.2499 | 66498.5976

## RESULTADOS_17
Unnamed: 0 | Volume de calda [L] | STATUS | Capacidade operacional [ha/h] | Tempo de missao [h] | Tempo util [h] | Tempo por voo [min] | Autonomia Projetada [h] | N° Voos | MTOW [kg] | Massa Estrutura [kg] | Combustível [kg] | Abastecimentos | Massa gerador | Potência gerador [W] | Combustível consumido [L] | Calda cons [L] | Distância percorrida [km] | Distância Pulverizando [km] | RTL ACUMULADO[m] | EOC [km/km] | EOC [h/h] | Tempo de manobra [h] | Tempo rtl_rtw [h] | V pulv [m/s] | V desloc [m/s] | Preço Total por ha Simples [R$/ha] | Preço Total por ha Presumido [R$/ha] | Preço Total por ha Real [R$/ha] | Preço Total Simples [R$] | Preço Total Presumido [R$] | Prod CAPEX [ha/h/R$] | Dias Trabalhados | Preço Total Real [R$]
0 | 95 | CONCLUIDO | 2.6305 | 38.02 | 26.5 | 6.54 | 0.1 | 243 | 185.69 | 53.44 | 1 | 241 | 36.26 | 23136.14 | 329.52 | 6966.41 | 578.22 | 167.7 | 204607.25 | 0.29 | 0.54 | 0.67 | 12.05 | 4 | 10 | 152.6602 | 208.8764 | 188.9416 | 152660.2125 | 208876.4376 | 3.8682e-06 | 0.39604 | 188941.5636
1 | 95 | CONCLUIDO | 4.3128 | 23.19 | 17.93 | 14.34 | 0.19 | 75 | 187.21 | 53.44 | 2 | 3 | 36.77 | 23322.88 | 179.15 | 6960.78 | 283.32 | 167.7 | 57995.71 | 0.59 | 0.79 | 0.49 | 3.49 | 4 | 10 | 55.3463 | 75.7272 | 68.4999 | 55346.274 | 75727.2138 | 6.342e-06 | 0.24156 | 68499.9148
2 | 95 | CONCLUIDO | 4.3124 | 23.19 | 17.93 | 14.34 | 0.28 | 75 | 188.73 | 53.44 | 3 | 0 | 37.29 | 23510.33 | 180.43 | 6961.37 | 283.22 | 167.7 | 57947.9 | 0.59 | 0.79 | 0.49 | 3.5 | 4 | 10 | 55.6096 | 76.0876 | 68.8259 | 55609.6337 | 76087.5542 | 6.3414e-06 | 0.24156 | 68825.8648

## RESULTADOS_9
Unnamed: 0 | Volume de calda [L] | STATUS | Capacidade operacional [ha/h] | Tempo de missao [h] | Tempo util [h] | Tempo por voo [min] | Autonomia Projetada [h] | N° Voos | MTOW [kg] | Massa Estrutura [kg] | Combustível [kg] | Abastecimentos | Massa gerador | Potência gerador [W] | Combustível consumido [L] | Calda cons [L] | Distância percorrida [km] | Distância Pulverizando [km] | RTL ACUMULADO[m] | EOC [km/km] | EOC [h/h] | Tempo de manobra [h] | Tempo rtl_rtw [h] | V pulv [m/s] | V desloc [m/s] | Preço Total por ha Simples [R$/ha] | Preço Total por ha Presumido [R$/ha] | Preço Total por ha Real [R$/ha] | Preço Total Simples [R$] | Preço Total Presumido [R$] | Prod CAPEX [ha/h/R$] | Dias Trabalhados | Preço Total Real [R$]
0 | 55 | CONCLUIDO | 3.9081 | 25.59 | 20.42 | 9.5 | 0.15 | 129 | 116.05 | 43.4 | 1 | 8 | 16.65 | 14546.17 | 154.92 | 6963.55 | 365 | 167.7 | 98568.51 | 0.46 | 0.69 | 0.65 | 5.99 | 4 | 10 | 53.8397 | 73.6658 | 66.6352 | 53839.6681 | 73665.8091 | 6.2173e-06 | 0.26656 | 66635.2477
1 | 55 | CONCLUIDO | 3.9173 | 25.53 | 20.39 | 9.56 | 0.3 | 128 | 117.34 | 43.4 | 2 | 0 | 16.94 | 14705.49 | 155.93 | 6964.9 | 363.34 | 167.7 | 97740.14 | 0.46 | 0.7 | 0.66 | 5.95 | 4 | 10 | 53.9167 | 73.7712 | 66.7306 | 53916.6881 | 73771.1913 | 6.2319e-06 | 0.26594 | 66730.5723

## resultados
Unnamed: 0 | Volume de calda [L] | STATUS | Capacidade operacional [ha/h] | Tempo de missao [h] | Tempo util [h] | Tempo por voo [min] | Autonomia Projetada [h] | N° Voos | MTOW [kg] | Massa Estrutura [kg] | Combustível [kg] | Abastecimentos | Massa gerador | Potência gerador [W] | Combustível consumido [L] | Calda cons [L] | Distância percorrida [km] | Distância Pulverizando [km] | RTL ACUMULADO[m] | EOC [km/km] | EOC [h/h] | Tempo de manobra [h] | Tempo rtl_rtw [h] | V pulv [m/s] | V desloc [m/s]
0 | 100 | CONCLUIDO | 2.4524 | 40.78 | 27.88 | 6.26 | 0.09 | 267 | 194.77 | 54.38 | 1 | 265 | 39.4 | 24256.19 | 361.49 | 6969.23 | 625.53 | 167.7 | 228144.22 | 0.27 | 0.51 | 0.7 | 13.43 | 4 | 10
1 | 100 | CONCLUIDO | 4.2974 | 23.27 | 17.91 | 14.72 | 0.18 | 73 | 196.32 | 54.38 | 2 | 10 | 39.95 | 24447.22 | 185.29 | 6960.69 | 283.53 | 167.7 | 58111.17 | 0.59 | 0.79 | 0.47 | 3.48 | 4 | 10
2 | 100 | CONCLUIDO | 4.3449 | 23.02 | 17.74 | 14.99 | 0.27 | 71 | 197.88 | 54.38 | 3 | 0 | 40.5 | 24639 | 183.63 | 6961.01 | 276.88 | 167.7 | 54795.9 | 0.61 | 0.8 | 0.48 | 3.31 | 4 | 10
0 | 40 | CONCLUIDO | 3.5919 | 27.84 | 22.59 | 7.75 | 0.2 | 175 | 89.87 | 37.55 | 1 | 0 | 11.32 | 11317.98 | 147.74 | 6968.27 | 436.3 | 167.7 | 133987 | 0.38 | 0.63 | 0.79 | 8.15 | 4 | 10
0 | 30 | CONCLUIDO | 3.2479 | 30.79 | 25.32 | 6.52 | 0.24 | 233 | 71.52 | 32.27 | 1 | 0 | 8.25 | 9054.6 | 144.98 | 6973.16 | 525.77 | 167.7 | 178434.65 | 0.32 | 0.56 | 0.95 | 10.87 | 4 | 10
0 | 15 | CONCLUIDO | 2.3229 | 43.05 | 36.19 | 4.68 | 0.43 | 464 | 39.78 | 19.54 | 1 | 0 | 4.24 | 5140 | 141.91 | 6986.28 | 882.58 | 167.7 | 355680.83 | 0.19 | 0.39 | 1.64 | 21.73 | 4 | 10
0 | 70 | CONCLUIDO | 3.6418 | 27.46 | 21.07 | 8.78 | 0.12 | 144 | 141.81 | 47.83 | 1 | 131 | 22.98 | 17723.39 | 196.22 | 6962.25 | 392.42 | 167.7 | 112203.28 | 0.43 | 0.67 | 0.52 | 6.63 | 4 | 10
1 | 70 | CONCLUIDO | 4.1185 | 24.28 | 19.13 | 11.37 | 0.25 | 101 | 143.17 | 47.83 | 2 | 0 | 23.34 | 17891.86 | 163.85 | 6963.85 | 322.75 | 167.7 | 77583.27 | 0.52 | 0.74 | 0.57 | 4.7 | 4 | 10
0 | 90 | CONCLUIDO | 2.8123 | 35.56 | 25.28 | 6.86 | 0.1 | 221 | 176.73 | 52.44 | 1 | 219 | 33.29 | 22031.19 | 300.16 | 6964.62 | 536.58 | 167.7 | 183896.3 | 0.31 | 0.56 | 0.63 | 10.84 | 4 | 10
1 | 90 | CONCLUIDO | 4.2846 | 23.34 | 18.11 | 13.75 | 0.2 | 79 | 178.21 | 52.44 | 2 | 0 | 33.77 | 22213.89 | 175.74 | 6963.31 | 288.76 | 167.7 | 60699.17 | 0.58 | 0.78 | 0.51 | 3.67 | 4 | 10
0 | 10 | CONCLUIDO | 1.7729 | 56.41 | 47.04 | 4.06 | 0.64 | 695 | 26.11 | 12.1 | 1 | 0 | 3.01 | 3454.41 | 135.39 | 6996.73 | 1239.05 | 167.7 | 532762.95 | 0.14 | 0.3 | 2.3 | 32.55 | 4 | 10
0 | 45 | CONCLUIDO | 3.7183 | 26.89 | 21.7 | 8.35 | 0.18 | 156 | 98.71 | 39.72 | 1 | 0 | 12.99 | 12407.75 | 150 | 6965.56 | 406.77 | 167.7 | 119317.43 | 0.41 | 0.65 | 0.73 | 7.26 | 4 | 10
0 | 60 | CONCLUIDO | 3.8874 | 25.72 | 20.37 | 9.7 | 0.14 | 126 | 124.63 | 45 | 1 | 48 | 18.64 | 15605.44 | 163.57 | 6963.88 | 365.67 | 167.7 | 98916.33 | 0.46 | 0.7 | 0.58 | 5.93 | 4 | 10
1 | 60 | CONCLUIDO | 3.9993 | 25 | 19.88 | 10.2 | 0.28 | 117 | 125.95 | 45 | 2 | 0 | 18.95 | 15767.7 | 158.04 | 6964.28 | 347.17 | 167.7 | 89711.3 | 0.48 | 0.71 | 0.62 | 5.44 | 4 | 10
0 | 80 | CONCLUIDO | 3.2015 | 31.24 | 23.08 | 7.65 | 0.11 | 181 | 159.12 | 50.28 | 1 | 179 | 27.84 | 19859.16 | 246.51 | 6963.43 | 461.4 | 167.7 | 146506.49 | 0.36 | 0.61 | 0.56 | 8.64 | 4 | 10
1 | 80 | CONCLUIDO | 4.204 | 23.79 | 18.63 | 12.7 | 0.22 | 88 | 160.54 | 50.28 | 2 | 0 | 28.26 | 20034.4 | 169.67 | 6961.88 | 306.2 | 167.7 | 69373.89 | 0.55 | 0.76 | 0.54 | 4.19 | 4 | 10
0 | 35 | CONCLUIDO | 3.4328 | 29.13 | 23.79 | 7.14 | 0.22 | 200 | 80.84 | 35.1 | 1 | 0 | 9.74 | 10204.21 | 146.36 | 6968.54 | 475.77 | 167.7 | 153599.31 | 0.35 | 0.6 | 0.86 | 9.35 | 4 | 10
0 | 50 | CONCLUIDO | 3.8201 | 26.18 | 21.01 | 8.94 | 0.16 | 141 | 107.41 | 41.65 | 1 | 1 | 14.77 | 13481.73 | 152.36 | 6964.32 | 384.32 | 167.7 | 108167.6 | 0.44 | 0.68 | 0.68 | 6.57 | 4 | 10
1 | 50 | CONCLUIDO | 3.8187 | 26.19 | 21.02 | 8.94 | 0.32 | 141 | 108.68 | 41.65 | 2 | 0 | 15.03 | 13638.32 | 154.06 | 6964.29 | 384.64 | 167.7 | 108328.48 | 0.44 | 0.67 | 0.68 | 6.58 | 4 | 10
0 | 25 | CONCLUIDO | 3.0177 | 33.14 | 27.47 | 5.91 | 0.28 | 279 | 61.76 | 28.92 | 1 | 0 | 6.84 | 7851.41 | 143.8 | 6972.47 | 596.38 | 167.7 | 213505.16 | 0.28 | 0.52 | 1.08 | 13.02 | 4 | 10
0 | 85 | CONCLUIDO | 3.0071 | 33.25 | 24.1 | 7.23 | 0.11 | 200 | 167.88 | 51.39 | 1 | 198 | 30.49 | 20939.59 | 272.14 | 6966.14 | 496.61 | 167.7 | 164017.14 | 0.34 | 0.59 | 0.59 | 9.66 | 4 | 10
1 | 85 | CONCLUIDO | 4.2939 | 23.29 | 18.1 | 13.09 | 0.21 | 83 | 169.33 | 51.39 | 2 | 0 | 30.94 | 21118.46 | 170.42 | 6961.94 | 288.52 | 167.7 | 60558.13 | 0.58 | 0.78 | 0.51 | 3.67 | 4 | 10
0 | 20 | CONCLUIDO | 2.7257 | 36.69 | 30.69 | 5.29 | 0.34 | 348 | 51.33 | 24.83 | 1 | 0 | 5.51 | 6564.78 | 142.87 | 6973.17 | 702.14 | 167.7 | 266041.62 | 0.24 | 0.46 | 1.29 | 16.23 | 4 | 10
0 | 65 | CONCLUIDO | 3.8065 | 26.27 | 20.52 | 9.4 | 0.13 | 131 | 133.21 | 46.47 | 1 | 97 | 20.75 | 16663.42 | 176.81 | 6962.97 | 372.7 | 167.7 | 102407.52 | 0.45 | 0.69 | 0.53 | 6.09 | 4 | 10
1 | 65 | CONCLUIDO | 4.0685 | 24.58 | 19.46 | 10.81 | 0.26 | 108 | 134.55 | 46.47 | 2 | 0 | 21.09 | 16828.84 | 160.38 | 6964.75 | 333.4 | 167.7 | 82871.69 | 0.5 | 0.73 | 0.59 | 5.02 | 4 | 10
0 | 75 | CONCLUIDO | 3.4172 | 29.26 | 22.04 | 8.16 | 0.12 | 162 | 150.44 | 49.1 | 1 | 158 | 25.34 | 18787.76 | 220.82 | 6964.12 | 425.93 | 167.7 | 128868.29 | 0.39 | 0.64 | 0.53 | 7.6 | 4 | 10
1 | 75 | CONCLUIDO | 4.1689 | 23.99 | 18.84 | 12.02 | 0.23 | 94 | 151.83 | 49.1 | 2 | 0 | 25.73 | 18959.54 | 166.4 | 6962.3 | 312.89 | 167.7 | 72688.17 | 0.54 | 0.75 | 0.55 | 4.4 | 4 | 10
0 | 95 | CONCLUIDO | 2.6305 | 38.02 | 26.5 | 6.54 | 0.1 | 243 | 185.69 | 53.44 | 1 | 241 | 36.26 | 23136.14 | 329.52 | 6966.41 | 578.22 | 167.7 | 204607.25 | 0.29 | 0.54 | 0.67 | 12.05 | 4 | 10
1 | 95 | CONCLUIDO | 4.3128 | 23.19 | 17.93 | 14.34 | 0.19 | 75 | 187.21 | 53.44 | 2 | 3 | 36.77 | 23322.88 | 179.15 | 6960.78 | 283.32 | 167.7 | 57995.71 | 0.59 | 0.79 | 0.49 | 3.49 | 4 | 10
2 | 95 | CONCLUIDO | 4.3124 | 23.19 | 17.93 | 14.34 | 0.28 | 75 | 188.73 | 53.44 | 3 | 0 | 37.29 | 23510.33 | 180.43 | 6961.37 | 283.22 | 167.7 | 57947.9 | 0.59 | 0.79 | 0.49 | 3.5 | 4 | 10
0 | 55 | CONCLUIDO | 3.9081 | 25.59 | 20.42 | 9.5 | 0.15 | 129 | 116.05 | 43.4 | 1 | 8 | 16.65 | 14546.17 | 154.92 | 6963.55 | 365 | 167.7 | 98568.51 | 0.46 | 0.69 | 0.65 | 5.99 | 4 | 10
1 | 55 | CONCLUIDO | 3.9173 | 25.53 | 20.39 | 9.56 | 0.3 | 128 | 117.34 | 43.4 | 2 | 0 | 16.94 | 14705.49 | 155.93 | 6964.9 | 363.34 | 167.7 | 97740.14 | 0.46 | 0.7 | 0.66 | 5.95 | 4 | 10

## gráficos
Selecione o eixo X:
Selecione o eixo Y:
Selecione o eixo Z:
Eixo X | Eixo Y | Eixo Z

## hidden (hidden)
Unnamed: 0
Volume de calda [L]
STATUS
Capacidade operacional [ha/h]
Tempo de missao [h]
Tempo util [h]
Tempo por voo [min]
Autonomia Projetada [h]
N° Voos
MTOW [kg]
Massa Estrutura [kg]
Combustível [kg]
Abastecimentos
Massa gerador
Potência gerador [W]
Combustível consumido [L]
Calda cons [L]
Distância percorrida [km]
Distância Pulverizando [km]
RTL ACUMULADO[m]
EOC [km/km]
EOC [h/h]
Tempo de manobra [h]
Tempo rtl_rtw [h]
V pulv [m/s]
V desloc [m/s]