## RESULTADOS_18
Unnamed: 0 | Volume de calda [L] | STATUS | Capacidade operacional [ha/h] | Tempo de missao [h] | Tempo util [h] | Tempo por voo [min] | Autonomia Projetada [h] | N° Voos | MTOW [kg] | Massa Estrutura [kg] | Combustível [kg] | Abastecimentos | Massa gerador | Potência gerador [W] | Combustível consumido [L] | Calda cons [L] | Distância percorrida [km] | Distância Pulverizando [km] | RTL ACUMULADO[m] | EOC [km/km] | EOC [h/h] | Tempo de manobra [h] | Tempo rtl_rtw [h] | V pulv [m/s] | V desloc [m/s] | Preço Total por ha Simples [R$/ha] | Preço Total por ha Presumido [R$/ha] | Preço Total por ha Real [R$/ha] | Preço Total Simples [R$] | Preço Total Presumido [R$] | Prod CAPEX [ha/h/R$] | Dias Trabalhados | Preço Total Real [R$]
0 | 100 | CONCLUIDO | 2.5832 | 38.71 | 25.85 | 5.83 | 0.09 | 266 | 194.77 | 54.38 | 1 | 264 | 39.4 | 24256.19 | 359.44 | 1460.72 | 562.08 | 80.34 | 229777.8 | 0.14 | 0.35 | 4.47 | 13.57 | 4 | 10 | 165.3491 | 226.2379 | 204.6461 | 165349.1104 | 226237.9475 | 3.7685e-06 | 0.40323 | 204646.1153
1 | 100 | CONCLUIDO | 4.6417 | 21.54 | 15.96 | 12.12 | 0.18 | 79 | 196.32 | 54.38 | 2 | 77 | 39.95 | 24447.22 | 215.33 | 1458.89 | 225.78 | 80.34 | 62560.18 | 0.36 | 0.57 | 4.14 | 3.69 | 4 | 10 | 56.9055 | 77.8606 | 70.4297 | 56905.5247 | 77860.6494 | 6.7715e-06 | 0.22437 | 70429.7383
2 | 100 | CONCLUIDO | 5.3586 | 18.66 | 14.36 | 18.73 | 0.27 | 46 | 197.88 | 54.38 | 3 | 44 | 40.5 | 24639 | 186.98 | 1458.63 | 171.44 | 80.34 | 35556.91 | 0.47 | 0.63 | 4.09 | 2.09 | 4 | 10 | 43.6704 | 59.7517 | 54.0491 | 43670.3571 | 59751.7091 | 7.8174e-06 | 0.19437 | 54049.0899
3 | 100 | CONCLUIDO | 5.7236 | 17.47 | 13.71 | 25.71 | 0.36 | 32 | 199.44 | 54.38 | 4 | 30 | 41.06 | 24831.54 | 171.92 | 1458.25 | 149.61 | 80.34 | 24708.32 | 0.54 | 0.66 | 4.07 | 1.45 | 4 | 10 | 38.2292 | 52.3069 | 47.3148 | 38229.2026 | 52306.8816 | 8.3498e-06 | 0.18198 | 47314.7862
4 | 100 | CONCLUIDO | 5.9574 | 16.79 | 13.34 | 33.34 | 0.44 | 24 | 201.01 | 54.38 | 5 | 22 | 41.63 | 25024.84 | 159.68 | 1458.5 | 136.86 | 80.34 | 18375.45 | 0.59 | 0.68 | 4.05 | 1.07 | 4 | 10 | 34.7475 | 47.5431 | 43.0056 | 34747.5036 | 47543.0673 | 8.6909e-06 | 0.1749 | 43005.6237
5 | 100 | CONCLUIDO | 6.1129 | 16.36 | 13.1 | 41.38 | 0.53 | 19 | 202.58 | 54.38 | 6 | 17 | 42.2 | 25218.93 | 148.74 | 1458.62 | 129.37 | 80.34 | 14657.93 | 0.62 | 0.69 | 4.04 | 0.84 | 4 | 10 | 32.1845 | 44.0363 | 39.8335 | 32184.5027 | 44036.2565 | 8.9178e-06 | 0.17042 | 39833.4979
6 | 100 | CONCLUIDO | 6.2197 | 16.08 | 12.94 | 48.52 | 0.61 | 16 | 204.16 | 54.38 | 7 | 6 | 42.78 | 25413.94 | 140.15 | 1458.38 | 123.49 | 80.34 | 11730.34 | 0.65 | 0.7 | 4.04 | 0.68 | 4 | 10 | 30.3511 | 41.5277 | 37.5643 | 30351.0665 | 41527.6682 | 9.0736e-06 | 0.1675 | 37564.3259
7 | 100 | CONCLUIDO | 6.216 | 16.09 | 12.95 | 48.56 | 0.69 | 16 | 205.75 | 54.38 | 8 | 0 | 43.37 | 25609.61 | 140.92 | 1458.33 | 123.46 | 80.34 | 11715.46 | 0.65 | 0.7 | 4.05 | 0.69 | 4 | 10 | 30.4827 | 41.7077 | 37.7272 | 30482.6814 | 41707.7495 | 9.0682e-06 | 0.1676 | 37727.2204

## RESULTADOS_6
Unnamed: 0 | Volume de calda [L] | STATUS | Capacidade operacional [ha/h] | Tempo de missao [h] | Tempo util [h] | Tempo por voo [min] | Autonomia Projetada [h] | N° Voos | MTOW [kg] | Massa Estrutura [kg] | Combustível [kg] | Abastecimentos | Massa gerador | Potência gerador [W] | Combustível consumido [L] | Calda cons [L] | Distância percorrida [km] | Distância Pulverizando [km] | RTL ACUMULADO[m] | EOC [km/km] | EOC [h/h] | Tempo de manobra [h] | Tempo rtl_rtw [h] | V pulv [m/s] | V desloc [m/s] | Preço Total por ha Simples [R$/ha] | Preço Total por ha Presumido [R$/ha] | Preço Total por ha Real [R$/ha] | Preço Total Simples [R$] | Preço Total Presumido [R$] | Prod CAPEX [ha/h/R$] | Dias Trabalhados | Preço Total Real [R$]
0 | 40 | CONCLUIDO | 4.8451 | 20.64 | 16.87 | 10.43 | 0.2 | 97 | 89.87 | 37.55 | 1 | 95 | 11.32 | 11317.98 | 132.25 | 1459.06 | 256.58 | 80.34 | 77870.04 | 0.31 | 0.54 | 4.17 | 4.6 | 4 | 10 | 35.9015 | 49.122 | 44.4339 | 35901.4858 | 49121.9967 | 8.0291e-06 | 0.215 | 44433.8622
1 | 40 | CONCLUIDO | 5.9961 | 16.68 | 14.02 | 22.14 | 0.39 | 38 | 91.1 | 37.55 | 2 | 5 | 11.54 | 11468.97 | 94.88 | 1458.85 | 158.69 | 80.34 | 29220.38 | 0.51 | 0.65 | 4.12 | 1.76 | 4 | 10 | 22.5394 | 30.8394 | 27.8961 | 22539.3725 | 30839.3638 | 9.9364e-06 | 0.17375 | 27896.0982
2 | 40 | CONCLUIDO | 5.9901 | 16.69 | 14.04 | 22.16 | 0.57 | 38 | 92.32 | 37.55 | 3 | 0 | 11.77 | 11620.34 | 96.01 | 1459.27 | 159.1 | 80.34 | 29427.57 | 0.5 | 0.65 | 4.12 | 1.77 | 4 | 10 | 22.7339 | 31.1056 | 28.1369 | 22733.9226 | 31105.5559 | 9.9265e-06 | 0.17385 | 28136.8853

## RESULTADOS_4
Unnamed: 0 | Volume de calda [L] | STATUS | Capacidade operacional [ha/h] | Tempo de missao [h] | Tempo util [h] | Tempo por voo [min] | Autonomia Projetada [h] | N° Voos | MTOW [kg] | Massa Estrutura [kg] | Combustível [kg] | Abastecimentos | Massa gerador | Potência gerador [W] | Combustível consumido [L] | Calda cons [L] | Distância percorrida [km] | Distância Pulverizando [km] | RTL ACUMULADO[m] | EOC [km/km] | EOC [h/h] | Tempo de manobra [h] | Tempo rtl_rtw [h] | V pulv [m/s] | V desloc [m/s] | Preço Total por ha Simples [R$/ha] | Preço Total por ha Presumido [R$/ha] | Preço Total por ha Real [R$/ha] | Preço Total Simples [R$] | Preço Total Presumido [R$] | Prod CAPEX [ha/h/R$] | Dias Trabalhados | Preço Total Real [R$]
0 | 30 | CONCLUIDO | 5.3745 | 18.61 | 15.64 | 13.04 | 0.24 | 72 | 71.52 | 32.27 | 1 | 69 | 8.25 | 9054.6 | 98.11 | 1458.41 | 215.51 | 80.34 | 57460.51 | 0.37 | 0.58 | 4.12 | 3.38 | 4 | 10 | 25.4126 | 34.7706 | 31.4521 | 25412.5595 | 34770.585 | 9.2132e-06 | 0.19385 | 31452.1292
1 | 30 | CONCLUIDO | 5.8212 | 17.18 | 14.56 | 17.47 | 0.48 | 50 | 72.7 | 32.27 | 2 | 0 | 8.43 | 9200.25 | 86.15 | 1460.26 | 175.7 | 80.34 | 37667.46 | 0.46 | 0.62 | 4.16 | 2.29 | 4 | 10 | 21.327 | 29.1806 | 26.3956 | 21327.0093 | 29180.555 | 9.979e-06 | 0.17896 | 26395.6038

## RESULTADOS_1
Unnamed: 0 | Volume de calda [L] | STATUS | Capacidade operacional [ha/h] | Tempo de missao [h] | Tempo util [h] | Tempo por voo [min] | Autonomia Projetada [h] | N° Voos | MTOW [kg] | Massa Estrutura [kg] | Combustível [kg] | Abastecimentos | Massa gerador | Potência gerador [W] | Combustível consumido [L] | Calda cons [L] | Distância percorrida [km] | Distância Pulverizando [km] | RTL ACUMULADO[m] | EOC [km/km] | EOC [h/h] | Tempo de manobra [h] | Tempo rtl_rtw [h] | V pulv [m/s] | V desloc [m/s] | Preço Total por ha Simples [R$/ha] | Preço Total por ha Presumido [R$/ha] | Preço Total por ha Real [R$/ha] | Preço Total Simples [R$] | Preço Total Presumido [R$] | Prod CAPEX [ha/h/R$] | Dias Trabalhados | Preço Total Real [R$]
0 | 15 | CONCLUIDO | 5.0955 | 19.63 | 16.83 | 10.2 | 0.43 | 99 | 39.78 | 19.54 | 1 | 0 | 4.24 | 5140 | 66.63 | 1461.9 | 250.52 | 80.34 | 74830.5 | 0.32 | 0.54 | 4.3 | 4.56 | 4 | 10 | 19.8421 | 27.1489 | 24.5578 | 19842.129 | 27148.8763 | 9.3753e-06 | 0.20448 | 24557.8257

## RESULTADOS_12
Unnamed: 0 | Volume de calda [L] | STATUS | Capacidade operacional [ha/h] | Tempo de missao [h] | Tempo util [h] | Tempo por voo [min] | Autonomia Projetada [h] | N° Voos | MTOW [kg] | Massa Estrutura [kg] | Combustível [kg] | Abastecimentos | Massa gerador | Potência gerador [W] | Combustível consumido [L] | Calda cons [L] | Distância percorrida [km] | Distância Pulverizando [km] | RTL ACUMULADO[m] | EOC [km/km] | EOC [h/h] | Tempo de manobra [h] | Tempo rtl_rtw [h] | V pulv [m/s] | V desloc [m/s] | Preço Total por ha Simples [R$/ha] | Preço Total por ha Presumido [R$/ha] | Preço Total por ha Real [R$/ha] | Preço Total Simples [R$] | Preço Total Presumido [R$] | Prod CAPEX [ha/h/R$] | Dias Trabalhados | Preço Total Real [R$]
0 | 70 | CONCLUIDO | 3.6177 | 27.64 | 20.53 | 7.29 | 0.12 | 169 | 141.81 | 47.83 | 1 | 167 | 22.98 | 17723.39 | 229.63 | 1460.08 | 381.31 | 80.34 | 139875.56 | 0.21 | 0.44 | 4.29 | 8.26 | 4 | 10 | 78.022 | 106.7532 | 96.5648 | 78022.0324 | 106753.1869 | 5.5665e-06 | 0.28792 | 96564.8126
1 | 70 | CONCLUIDO | 5.3032 | 18.86 | 14.95 | 15.47 | 0.25 | 58 | 143.17 | 47.83 | 2 | 56 | 23.34 | 17891.86 | 157.69 | 1458.63 | 191.48 | 80.34 | 45517 | 0.42 | 0.61 | 4.12 | 2.69 | 4 | 10 | 38.1662 | 52.2207 | 47.2368 | 38166.2135 | 52220.6971 | 8.16e-06 | 0.19646 | 47236.8271
2 | 70 | CONCLUIDO | 5.8791 | 17.01 | 13.8 | 24.35 | 0.37 | 34 | 144.54 | 47.83 | 3 | 32 | 23.71 | 18060.85 | 135.13 | 1458.35 | 152.64 | 80.34 | 26215.85 | 0.53 | 0.66 | 4.07 | 1.54 | 4 | 10 | 30.5461 | 41.7946 | 37.8058 | 30546.1363 | 41794.5713 | 9.0462e-06 | 0.17719 | 37805.7561
3 | 70 | CONCLUIDO | 6.183 | 16.17 | 13.28 | 34.64 | 0.49 | 23 | 145.92 | 47.83 | 4 | 11 | 24.09 | 18230.35 | 119.28 | 1458.45 | 134.54 | 80.34 | 17221.32 | 0.6 | 0.68 | 4.06 | 1.02 | 4 | 10 | 26.5918 | 36.3841 | 32.9117 | 26591.8463 | 36384.1373 | 9.5138e-06 | 0.16844 | 32911.6863
4 | 70 | CONCLUIDO | 6.2081 | 16.11 | 13.24 | 36.12 | 0.6 | 22 | 147.3 | 47.83 | 5 | 0 | 24.47 | 18400.38 | 118.19 | 1459.17 | 133.06 | 80.34 | 16486.28 | 0.6 | 0.69 | 4.07 | 0.98 | 4 | 10 | 26.3152 | 36.0056 | 32.5692 | 26315.1544 | 36005.5552 | 9.5524e-06 | 0.16781 | 32569.2356

## RESULTADOS_16
Unnamed: 0 | Volume de calda [L] | STATUS | Capacidade operacional [ha/h] | Tempo de missao [h] | Tempo util [h] | Tempo por voo [min] | Autonomia Projetada [h] | N° Voos | MTOW [kg] | Massa Estrutura [kg] | Combustível [kg] | Abastecimentos | Massa gerador | Potência gerador [W] | Combustível consumido [L] | Calda cons [L] | Distância percorrida [km] | Distância Pulverizando [km] | RTL ACUMULADO[m] | EOC [km/km] | EOC [h/h] | Tempo de manobra [h] | Tempo rtl_rtw [h] | V pulv [m/s] | V desloc [m/s] | Preço Total por ha Simples [R$/ha] | Preço Total por ha Presumido [R$/ha] | Preço Total por ha Real [R$/ha] | Preço Total Simples [R$] | Preço Total Presumido [R$] | Prod CAPEX [ha/h/R$] | Dias Trabalhados | Preço Total Real [R$]
0 | 90 | CONCLUIDO | 2.9206 | 34.24 | 23.71 | 6.24 | 0.1 | 228 | 176.73 | 52.44 | 1 | 226 | 33.29 | 22031.19 | 308.89 | 1460.96 | 489.36 | 80.34 | 193606.77 | 0.16 | 0.38 | 4.39 | 11.43 | 4 | 10 | 126.9227 | 173.6613 | 157.0873 | 126922.73 | 173661.2787 | 4.3305e-06 | 0.35667 | 157087.29
1 | 90 | CONCLUIDO | 4.8528 | 20.61 | 15.63 | 13.02 | 0.2 | 72 | 178.21 | 52.44 | 2 | 70 | 33.77 | 22213.89 | 196.19 | 1459.25 | 214.79 | 80.34 | 57100.73 | 0.37 | 0.58 | 4.12 | 3.36 | 4 | 10 | 50.221 | 68.7147 | 62.1566 | 50221.0473 | 68714.6526 | 7.1954e-06 | 0.21469 | 62156.6226
2 | 90 | CONCLUIDO | 5.5362 | 18.06 | 14.15 | 20.21 | 0.3 | 42 | 179.7 | 52.44 | 3 | 40 | 34.26 | 22397.24 | 169.83 | 1458.65 | 164.61 | 80.34 | 32162.27 | 0.49 | 0.64 | 4.08 | 1.88 | 4 | 10 | 39.0184 | 53.3867 | 48.2915 | 39018.3671 | 53386.6512 | 8.2087e-06 | 0.18812 | 48291.5042
3 | 90 | CONCLUIDO | 5.8812 | 17 | 13.55 | 28.04 | 0.39 | 29 | 181.19 | 52.44 | 4 | 27 | 34.75 | 22581.25 | 155.15 | 1458.43 | 144.8 | 80.34 | 22318.91 | 0.55 | 0.67 | 4.05 | 1.29 | 4 | 10 | 34.2478 | 46.8593 | 42.3871 | 34247.791 | 46859.3386 | 8.7203e-06 | 0.17708 | 42387.1491
4 | 90 | CONCLUIDO | 6.0772 | 16.45 | 13.25 | 36.14 | 0.49 | 22 | 182.69 | 52.44 | 5 | 20 | 35.25 | 22766.06 | 142.55 | 1458.28 | 134.29 | 80.34 | 17100.04 | 0.6 | 0.69 | 4.04 | 0.99 | 4 | 10 | 31.1951 | 42.6824 | 38.6089 | 31195.0522 | 42682.4467 | 9.0109e-06 | 0.17135 | 38608.8939
5 | 90 | CONCLUIDO | 6.2042 | 16.12 | 13.06 | 43.52 | 0.58 | 18 | 184.19 | 52.44 | 6 | 4 | 35.75 | 22951.43 | 133.75 | 1458.73 | 127.19 | 80.34 | 13568.12 | 0.63 | 0.7 | 4.05 | 0.79 | 4 | 10 | 29.2338 | 39.999 | 36.1815 | 29233.8048 | 39998.9815 | 9.1992e-06 | 0.16792 | 36181.5348
6 | 90 | CONCLUIDO | 6.2085 | 16.11 | 13.05 | 43.49 | 0.67 | 18 | 185.7 | 52.44 | 7 | 0 | 36.26 | 23137.49 | 133.83 | 1458.83 | 126.62 | 80.34 | 13287.36 | 0.63 | 0.7 | 4.06 | 0.78 | 4 | 10 | 29.2196 | 39.9795 | 36.1639 | 29219.5639 | 39979.4964 | 9.2056e-06 | 0.16781 | 36163.9094

## RESULTADOS_0
Unnamed: 0 | Volume de calda [L] | STATUS | Capacidade operacional [ha/h] | Tempo de missao [h] | Tempo util [h] | Tempo por voo [min] | Autonomia Projetada [h] | N° Voos | MTOW [kg] | Massa Estrutura [kg] | Combustível [kg] | Abastecimentos | Massa gerador | Potência gerador [W] | Combustível consumido [L] | Calda cons [L] | Distância percorrida [km] | Distância Pulverizando [km] | RTL ACUMULADO[m] | EOC [km/km] | EOC [h/h] | Tempo de manobra [h] | Tempo rtl_rtw [h] | V pulv [m/s] | V desloc [m/s] | Preço Total por ha Simples [R$/ha] | Preço Total por ha Presumido [R$/ha] | Preço Total por ha Real [R$/ha] | Preço Total Simples [R$] | Preço Total Presumido [R$] | Prod CAPEX [ha/h/R$] | Dias Trabalhados | Preço Total Real [R$]
0 | 10 | CONCLUIDO | 4.4688 | 22.38 | 19.1 | 7.79 | 0.64 | 147 | 26.11 | 12.1 | 1 | 0 | 3.01 | 3454.41 | 55.19 | 1462.75 | 324.89 | 80.34 | 111777.47 | 0.25 | 0.48 | 4.45 | 6.82 | 4 | 10 | 19.883 | 27.2048 | 24.6084 | 19882.9817 | 27204.7728 | 8.5141e-06 | 0.23312 | 24608.3874

## RESULTADOS_7
Unnamed: 0 | Volume de calda [L] | STATUS | Capacidade operacional [ha/h] | Tempo de missao [h] | Tempo util [h] | Tempo por voo [min] | Autonomia Projetada [h] | N° Voos | MTOW [kg] | Massa Estrutura [kg] | Combustível [kg] | Abastecimentos | Massa gerador | Potência gerador [W] | Combustível consumido [L] | Calda cons [L] | Distância percorrida [km] | Distância Pulverizando [km] | RTL ACUMULADO[m] | EOC [km/km] | EOC [h/h] | Tempo de manobra [h] | Tempo rtl_rtw [h] | V pulv [m/s] | V desloc [m/s] | Preço Total por ha Simples [R$/ha] | Preço Total por ha Presumido [R$/ha] | Preço Total por ha Real [R$/ha] | Preço Total Simples [R$] | Preço Total Presumido [R$] | Prod CAPEX [ha/h/R$] | Dias Trabalhados | Preço Total Real [R$]
0 | 45 | CONCLUIDO | 4.6144 | 21.67 | 17.44 | 9.6 | 0.18 | 109 | 98.71 | 39.72 | 1 | 107 | 12.99 | 12407.75 | 148.04 | 1459.33 | 276.31 | 80.34 | 87673.12 | 0.29 | 0.52 | 4.18 | 5.17 | 4 | 10 | 41.4817 | 56.7571 | 51.3402 | 41481.6746 | 56757.0572 | 7.5353e-06 | 0.22573 | 51340.2433
1 | 45 | CONCLUIDO | 5.9431 | 16.83 | 14.04 | 21.59 | 0.35 | 39 | 99.95 | 39.72 | 2 | 31 | 13.24 | 12561.45 | 104.03 | 1459.07 | 160.41 | 80.34 | 30076.24 | 0.5 | 0.65 | 4.08 | 1.77 | 4 | 10 | 24.4117 | 33.4011 | 30.2134 | 24411.6707 | 33401.1249 | 9.7051e-06 | 0.17531 | 30213.3684
2 | 45 | CONCLUIDO | 6.0608 | 16.5 | 13.81 | 24.38 | 0.52 | 34 | 101.2 | 39.72 | 3 | 0 | 13.49 | 12715.54 | 99.4 | 1459.77 | 151.71 | 80.34 | 25751.55 | 0.53 | 0.66 | 4.11 | 1.55 | 4 | 10 | 23.1904 | 31.7301 | 28.7019 | 23190.4128 | 31730.1458 | 9.8973e-06 | 0.17188 | 28701.8652

## RESULTADOS_10
Unnamed: 0 | Volume de calda [L] | STATUS | Capacidade operacional [ha/h] | Tempo de missao [h] | Tempo util [h] | Tempo por voo [min] | Autonomia Projetada [h] | N° Voos | MTOW [kg] | Massa Estrutura [kg] | Combustível [kg] | Abastecimentos | Massa gerador | Potência gerador [W] | Combustível consumido [L] | Calda cons [L] | Distância percorrida [km] | Distância Pulverizando [km] | RTL ACUMULADO[m] | EOC [km/km] | EOC [h/h] | Tempo de manobra [h] | Tempo rtl_rtw [h] | V pulv [m/s] | V desloc [m/s] | Preço Total por ha Simples [R$/ha] | Preço Total por ha Presumido [R$/ha] | Preço Total por ha Real [R$/ha] | Preço Total Simples [R$] | Preço Total Presumido [R$] | Prod CAPEX [ha/h/R$] | Dias Trabalhados | Preço Total Real [R$]
0 | 60 | CONCLUIDO | 3.995 | 25.03 | 19.22 | 8.01 | 0.14 | 144 | 124.63 | 45 | 1 | 142 | 18.64 | 15605.44 | 195.64 | 1459.53 | 336.76 | 80.34 | 117724.58 | 0.24 | 0.47 | 4.24 | 6.95 | 4 | 10 | 61.1707 | 83.6965 | 75.7086 | 61170.7486 | 83696.5169 | 6.281e-06 | 0.26073 | 75708.6388
1 | 60 | CONCLUIDO | 5.5423 | 18.04 | 14.61 | 17.19 | 0.28 | 51 | 125.95 | 45 | 2 | 49 | 18.95 | 15767.7 | 137.38 | 1458.44 | 179.87 | 80.34 | 39747.64 | 0.45 | 0.62 | 4.1 | 2.34 | 4 | 10 | 32.5985 | 44.6028 | 40.3459 | 32598.5342 | 44602.7526 | 8.7138e-06 | 0.18792 | 40345.9285
2 | 60 | CONCLUIDO | 6.0832 | 16.44 | 13.57 | 28.07 | 0.42 | 29 | 127.27 | 45 | 3 | 23 | 19.27 | 15930.42 | 115.33 | 1458.58 | 144.77 | 80.34 | 22304.03 | 0.55 | 0.67 | 4.06 | 1.3 | 4 | 10 | 26.1142 | 35.7306 | 32.3205 | 26114.1719 | 35730.562 | 9.5642e-06 | 0.17125 | 32320.4873
3 | 60 | CONCLUIDO | 6.1557 | 16.24 | 13.45 | 31.03 | 0.55 | 26 | 128.59 | 45 | 4 | 0 | 19.59 | 16093.6 | 111.22 | 1458.67 | 139.72 | 80.34 | 19795.83 | 0.57 | 0.68 | 4.09 | 1.18 | 4 | 10 | 25.1787 | 34.4507 | 31.1627 | 25178.7386 | 34450.6609 | 9.6782e-06 | 0.16917 | 31162.7382

## RESULTADOS_14
Unnamed: 0 | Volume de calda [L] | STATUS | Capacidade operacional [ha/h] | Tempo de missao [h] | Tempo util [h] | Tempo por voo [min] | Autonomia Projetada [h] | N° Voos | MTOW [kg] | Massa Estrutura [kg] | Combustível [kg] | Abastecimentos | Massa gerador | Potência gerador [W] | Combustível consumido [L] | Calda cons [L] | Distância percorrida [km] | Distância Pulverizando [km] | RTL ACUMULADO[m] | EOC [km/km] | EOC [h/h] | Tempo de manobra [h] | Tempo rtl_rtw [h] | V pulv [m/s] | V desloc [m/s] | Preço Total por ha Simples [R$/ha] | Preço Total por ha Presumido [R$/ha] | Preço Total por ha Real [R$/ha] | Preço Total Simples [R$] | Preço Total Presumido [R$] | Prod CAPEX [ha/h/R$] | Dias Trabalhados | Preço Total Real [R$]
0 | 80 | CONCLUIDO | 3.2456 | 30.81 | 22.11 | 6.7 | 0.11 | 198 | 159.12 | 50.28 | 1 | 196 | 27.84 | 19859.16 | 268.07 | 1460.1 | 435.04 | 80.34 | 166595.39 | 0.18 | 0.41 | 4.34 | 9.83 | 4 | 10 | 100.2032 | 137.1025 | 124.0176 | 100203.2496 | 137102.5068 | 4.8981e-06 | 0.32094 | 124017.6359
1 | 80 | CONCLUIDO | 5.0837 | 19.67 | 15.25 | 14.08 | 0.22 | 65 | 160.54 | 50.28 | 2 | 63 | 28.26 | 20034.4 | 176.52 | 1458.53 | 201.65 | 80.34 | 50566.57 | 0.4 | 0.6 | 4.12 | 2.99 | 4 | 10 | 43.7863 | 59.9103 | 54.1926 | 43786.2774 | 59910.3165 | 7.6721e-06 | 0.2049 | 54192.56
2 | 80 | CONCLUIDO | 5.704 | 17.53 | 13.98 | 22.08 | 0.33 | 38 | 161.97 | 50.28 | 3 | 36 | 28.69 | 20210.21 | 152.78 | 1458.27 | 158.77 | 80.34 | 29259.66 | 0.51 | 0.65 | 4.08 | 1.72 | 4 | 10 | 34.7373 | 47.5291 | 42.9929 | 34737.2613 | 47529.0534 | 8.6082e-06 | 0.1826 | 42992.9473
3 | 80 | CONCLUIDO | 6.03 | 16.58 | 13.42 | 30.97 | 0.43 | 26 | 163.4 | 50.28 | 4 | 24 | 29.12 | 20386.62 | 137.03 | 1458.57 | 140.32 | 80.34 | 20095.29 | 0.57 | 0.68 | 4.04 | 1.16 | 4 | 10 | 30.3224 | 41.4885 | 37.5289 | 30322.4411 | 41488.5017 | 9.1002e-06 | 0.17271 | 37528.8973
4 | 80 | CONCLUIDO | 6.2038 | 16.12 | 13.15 | 39.45 | 0.54 | 20 | 164.83 | 50.28 | 5 | 6 | 29.55 | 20563.61 | 126.33 | 1458.55 | 130.31 | 80.34 | 15118.69 | 0.62 | 0.69 | 4.06 | 0.89 | 4 | 10 | 27.8527 | 38.1093 | 34.4722 | 27852.6856 | 38109.2732 | 9.3625e-06 | 0.16792 | 34472.1777
5 | 80 | CONCLUIDO | 6.1945 | 16.14 | 13.17 | 39.52 | 0.64 | 20 | 166.27 | 50.28 | 6 | 0 | 29.99 | 20741.2 | 126.45 | 1459.46 | 130.89 | 80.34 | 15410.85 | 0.61 | 0.69 | 4.06 | 0.91 | 4 | 10 | 27.921 | 38.2027 | 34.5567 | 27920.9869 | 38202.726 | 9.3485e-06 | 0.16812 | 34556.7115

## RESULTADOS_5
Unnamed: 0 | Volume de calda [L] | STATUS | Capacidade operacional [ha/h] | Tempo de missao [h] | Tempo util [h] | Tempo por voo [min] | Autonomia Projetada [h] | N° Voos | MTOW [kg] | Massa Estrutura [kg] | Combustível [kg] | Abastecimentos | Massa gerador | Potência gerador [W] | Combustível consumido [L] | Calda cons [L] | Distância percorrida [km] | Distância Pulverizando [km] | RTL ACUMULADO[m] | EOC [km/km] | EOC [h/h] | Tempo de manobra [h] | Tempo rtl_rtw [h] | V pulv [m/s] | V desloc [m/s] | Preço Total por ha Simples [R$/ha] | Preço Total por ha Presumido [R$/ha] | Preço Total por ha Real [R$/ha] | Preço Total Simples [R$] | Preço Total Presumido [R$] | Prod CAPEX [ha/h/R$] | Dias Trabalhados | Preço Total Real [R$]
0 | 35 | CONCLUIDO | 5.0924 | 19.64 | 16.28 | 11.49 | 0.22 | 85 | 80.84 | 35.1 | 1 | 83 | 9.74 | 10204.21 | 115.86 | 1459.11 | 237.04 | 80.34 | 68161.33 | 0.34 | 0.56 | 4.15 | 4.01 | 4 | 10 | 30.616 | 41.8902 | 37.8923 | 30616.0482 | 41890.2279 | 8.5756e-06 | 0.20458 | 37892.2833
1 | 35 | CONCLUIDO | 5.923 | 16.88 | 14.25 | 19.88 | 0.43 | 43 | 82.04 | 35.1 | 2 | 0 | 9.94 | 10352.53 | 90.6 | 1459.23 | 165.91 | 80.34 | 32803.4 | 0.48 | 0.64 | 4.14 | 1.99 | 4 | 10 | 21.9107 | 29.9792 | 27.118 | 21910.6735 | 29979.1501 | 9.9743e-06 | 0.17583 | 27117.9821

## RESULTADOS_8
Unnamed: 0 | Volume de calda [L] | STATUS | Capacidade operacional [ha/h] | Tempo de missao [h] | Tempo util [h] | Tempo por voo [min] | Autonomia Projetada [h] | N° Voos | MTOW [kg] | Massa Estrutura [kg] | Combustível [kg] | Abastecimentos | Massa gerador | Potência gerador [W] | Combustível consumido [L] | Calda cons [L] | Distância percorrida [km] | Distância Pulverizando [km] | RTL ACUMULADO[m] | EOC [km/km] | EOC [h/h] | Tempo de manobra [h] | Tempo rtl_rtw [h] | V pulv [m/s] | V desloc [m/s] | Preço Total por ha Simples [R$/ha] | Preço Total por ha Presumido [R$/ha] | Preço Total por ha Real [R$/ha] | Preço Total Simples [R$] | Preço Total Presumido [R$] | Prod CAPEX [ha/h/R$] | Dias Trabalhados | Preço Total Real [R$]
0 | 50 | CONCLUIDO | 4.383 | 22.82 | 18.09 | 8.97 | 0.16 | 121 | 107.41 | 41.65 | 1 | 119 | 14.77 | 13481.73 | 164.52 | 1458.82 | 298.51 | 80.34 | 98714.84 | 0.27 | 0.5 | 4.2 | 5.82 | 4 | 10 | 47.8497 | 65.47 | 59.2216 | 47849.6534 | 65470.0067 | 7.0611e-06 | 0.23771 | 59221.6412
1 | 50 | CONCLUIDO | 5.8035 | 17.23 | 14.24 | 19.87 | 0.32 | 43 | 108.68 | 41.65 | 2 | 41 | 15.03 | 13638.32 | 115.86 | 1458.45 | 167.59 | 80.34 | 33644.04 | 0.48 | 0.64 | 4.08 | 1.98 | 4 | 10 | 27.1637 | 37.1665 | 33.6194 | 27163.6683 | 37166.5294 | 9.3496e-06 | 0.17948 | 33619.408
2 | 50 | CONCLUIDO | 6.1066 | 16.38 | 13.65 | 26.42 | 0.48 | 31 | 109.96 | 41.65 | 3 | 0 | 15.31 | 13795.21 | 102.98 | 1459.14 | 146.31 | 80.34 | 23067.53 | 0.55 | 0.67 | 4.1 | 1.39 | 4 | 10 | 23.7582 | 32.507 | 29.4046 | 23758.1837 | 32506.9951 | 9.8379e-06 | 0.17062 | 29404.5731

## RESULTADOS_3
Unnamed: 0 | Volume de calda [L] | STATUS | Capacidade operacional [ha/h] | Tempo de missao [h] | Tempo util [h] | Tempo por voo [min] | Autonomia Projetada [h] | N° Voos | MTOW [kg] | Massa Estrutura [kg] | Combustível [kg] | Abastecimentos | Massa gerador | Potência gerador [W] | Combustível consumido [L] | Calda cons [L] | Distância percorrida [km] | Distância Pulverizando [km] | RTL ACUMULADO[m] | EOC [km/km] | EOC [h/h] | Tempo de manobra [h] | Tempo rtl_rtw [h] | V pulv [m/s] | V desloc [m/s] | Preço Total por ha Simples [R$/ha] | Preço Total por ha Presumido [R$/ha] | Preço Total por ha Real [R$/ha] | Preço Total Simples [R$] | Preço Total Presumido [R$] | Prod CAPEX [ha/h/R$] | Dias Trabalhados | Preço Total Real [R$]
0 | 25 | CONCLUIDO | 5.6033 | 17.85 | 15.18 | 14.45 | 0.28 | 63 | 61.76 | 28.92 | 1 | 27 | 6.84 | 7851.41 | 81.79 | 1460.29 | 197.7 | 80.34 | 48599.21 | 0.41 | 0.6 | 4.16 | 2.91 | 4 | 10 | 21.1981 | 29.0042 | 26.2361 | 21198.1459 | 29004.2385 | 9.8e-06 | 0.18594 | 26236.1147
1 | 25 | CONCLUIDO | 5.6662 | 17.65 | 15.02 | 15.02 | 0.55 | 60 | 62.92 | 28.92 | 2 | 0 | 7 | 7994.37 | 81.21 | 1459.82 | 191.19 | 80.34 | 45362.89 | 0.42 | 0.6 | 4.19 | 2.75 | 4 | 10 | 20.8251 | 28.4938 | 25.7744 | 20825.0633 | 28493.7703 | 9.91e-06 | 0.18385 | 25774.3648

## RESULTADOS_15
Unnamed: 0 | Volume de calda [L] | STATUS | Capacidade operacional [ha/h] | Tempo de missao [h] | Tempo util [h] | Tempo por voo [min] | Autonomia Projetada [h] | N° Voos | MTOW [kg] | Massa Estrutura [kg] | Combustível [kg] | Abastecimentos | Massa gerador | Potência gerador [W] | Combustível consumido [L] | Calda cons [L] | Distância percorrida [km] | Distância Pulverizando [km] | RTL ACUMULADO[m] | EOC [km/km] | EOC [h/h] | Tempo de manobra [h] | Tempo rtl_rtw [h] | V pulv [m/s] | V desloc [m/s] | Preço Total por ha Simples [R$/ha] | Preço Total por ha Presumido [R$/ha] | Preço Total por ha Real [R$/ha] | Preço Total Simples [R$] | Preço Total Presumido [R$] | Prod CAPEX [ha/h/R$] | Dias Trabalhados | Preço Total Real [R$]
0 | 85 | CONCLUIDO | 3.076 | 32.51 | 22.92 | 6.46 | 0.11 | 213 | 167.88 | 51.39 | 1 | 211 | 30.49 | 20939.59 | 288.34 | 1461.07 | 462.4 | 80.34 | 180198.25 | 0.17 | 0.4 | 4.37 | 10.64 | 4 | 10 | 113.0768 | 154.7167 | 139.9508 | 113076.8276 | 154716.7041 | 4.6005e-06 | 0.33865 | 139950.759
1 | 85 | CONCLUIDO | 4.952 | 20.19 | 15.48 | 13.46 | 0.21 | 69 | 169.33 | 51.39 | 2 | 67 | 30.94 | 21118.46 | 186.63 | 1458.35 | 209.47 | 80.34 | 54453.51 | 0.38 | 0.59 | 4.13 | 3.22 | 4 | 10 | 47.1586 | 64.5245 | 58.3664 | 47158.6081 | 64524.4881 | 7.4062e-06 | 0.21031 | 58366.3615
2 | 85 | CONCLUIDO | 5.6152 | 17.81 | 14.08 | 21.12 | 0.31 | 40 | 170.79 | 51.39 | 3 | 38 | 31.4 | 21297.94 | 161.8 | 1458.45 | 162.12 | 80.34 | 30927.29 | 0.5 | 0.64 | 4.08 | 1.82 | 4 | 10 | 36.9665 | 50.5792 | 45.752 | 36966.5284 | 50579.235 | 8.3981e-06 | 0.18552 | 45752.0238
3 | 85 | CONCLUIDO | 5.9443 | 16.82 | 13.5 | 28.93 | 0.41 | 28 | 172.25 | 51.39 | 4 | 26 | 31.86 | 21478.05 | 146.49 | 1458.14 | 142.93 | 80.34 | 21391.12 | 0.56 | 0.67 | 4.05 | 1.24 | 4 | 10 | 32.3899 | 44.3173 | 40.0878 | 32389.9417 | 44317.3472 | 8.8903e-06 | 0.17521 | 40087.7618
4 | 85 | CONCLUIDO | 6.1454 | 16.27 | 13.19 | 37.68 | 0.51 | 21 | 173.71 | 51.39 | 5 | 16 | 32.32 | 21658.78 | 133.12 | 1458.51 | 132.29 | 80.34 | 16105.59 | 0.61 | 0.69 | 4.04 | 0.93 | 4 | 10 | 29.2939 | 40.0812 | 36.2559 | 29293.8857 | 40081.1867 | 9.191e-06 | 0.16948 | 36255.8945
5 | 85 | CONCLUIDO | 6.2036 | 16.12 | 13.1 | 41.38 | 0.61 | 19 | 175.18 | 51.39 | 6 | 0 | 32.79 | 21840.16 | 129.3 | 1458.65 | 128.25 | 80.34 | 14093.59 | 0.63 | 0.69 | 4.07 | 0.84 | 4 | 10 | 28.4421 | 38.9158 | 35.2017 | 28442.1452 | 38915.7978 | 9.2781e-06 | 0.16792 | 35201.7287

## RESULTADOS_2
Unnamed: 0 | Volume de calda [L] | STATUS | Capacidade operacional [ha/h] | Tempo de missao [h] | Tempo util [h] | Tempo por voo [min] | Autonomia Projetada [h] | N° Voos | MTOW [kg] | Massa Estrutura [kg] | Combustível [kg] | Abastecimentos | Massa gerador | Potência gerador [W] | Combustível consumido [L] | Calda cons [L] | Distância percorrida [km] | Distância Pulverizando [km] | RTL ACUMULADO[m] | EOC [km/km] | EOC [h/h] | Tempo de manobra [h] | Tempo rtl_rtw [h] | V pulv [m/s] | V desloc [m/s] | Preço Total por ha Simples [R$/ha] | Preço Total por ha Presumido [R$/ha] | Preço Total por ha Real [R$/ha] | Preço Total Simples [R$] | Preço Total Presumido [R$] | Prod CAPEX [ha/h/R$] | Dias Trabalhados | Preço Total Real [R$]
0 | 20 | CONCLUIDO | 5.4438 | 18.37 | 15.72 | 12.74 | 0.34 | 74 | 51.33 | 24.83 | 1 | 0 | 5.51 | 6564.78 | 74.09 | 1460.09 | 213.83 | 80.34 | 56608.09 | 0.38 | 0.58 | 4.24 | 3.45 | 4 | 10 | 20.175 | 27.6044 | 24.9698 | 20175.0257 | 27604.3602 | 9.7437e-06 | 0.19135 | 24969.8388

## RESULTADOS_11
Unnamed: 0 | Volume de calda [L] | STATUS | Capacidade operacional [ha/h] | Tempo de missao [h] | Tempo util [h] | Tempo por voo [min] | Autonomia Projetada [h] | N° Voos | MTOW [kg] | Massa Estrutura [kg] | Combustível [kg] | Abastecimentos | Massa gerador | Potência gerador [W] | Combustível consumido [L] | Calda cons [L] | Distância percorrida [km] | Distância Pulverizando [km] | RTL ACUMULADO[m] | EOC [km/km] | EOC [h/h] | Tempo de manobra [h] | Tempo rtl_rtw [h] | V pulv [m/s] | V desloc [m/s] | Preço Total por ha Simples [R$/ha] | Preço Total por ha Presumido [R$/ha] | Preço Total por ha Real [R$/ha] | Preço Total Simples [R$] | Preço Total Presumido [R$] | Prod CAPEX [ha/h/R$] | Dias Trabalhados | Preço Total Real [R$]
0 | 65 | CONCLUIDO | 3.7888 | 26.39 | 19.94 | 7.62 | 0.13 | 157 | 133.21 | 46.47 | 1 | 155 | 20.75 | 16663.42 | 213.12 | 1459.41 | 360.45 | 80.34 | 129503.07 | 0.22 | 0.46 | 4.29 | 7.67 | 4 | 10 | 69.6572 | 95.3081 | 86.212 | 69657.2284 | 95308.0929 | 5.8912e-06 | 0.2749 | 86212.0223
1 | 65 | CONCLUIDO | 5.4094 | 18.49 | 14.81 | 16.16 | 0.26 | 55 | 134.55 | 46.47 | 2 | 53 | 21.09 | 16828.84 | 147.8 | 1458.56 | 187.11 | 80.34 | 43344.69 | 0.43 | 0.61 | 4.1 | 2.54 | 4 | 10 | 35.4697 | 48.5312 | 43.8994 | 35469.6881 | 48531.1921 | 8.4111e-06 | 0.1926 | 43899.4432
2 | 65 | CONCLUIDO | 6.0006 | 16.66 | 13.64 | 26.4 | 0.39 | 31 | 135.9 | 46.47 | 3 | 29 | 21.43 | 16994.64 | 124.9 | 1458.14 | 147.55 | 80.34 | 23685.3 | 0.54 | 0.67 | 4.06 | 1.38 | 4 | 10 | 28.1355 | 38.4963 | 34.8223 | 28135.5414 | 38496.289 | 9.3303e-06 | 0.17354 | 34822.2572
3 | 65 | CONCLUIDO | 6.1913 | 16.15 | 13.32 | 33.3 | 0.52 | 24 | 137.25 | 46.47 | 4 | 1 | 21.78 | 17160.92 | 114.17 | 1458.48 | 135.89 | 80.34 | 17890.19 | 0.59 | 0.68 | 4.07 | 1.06 | 4 | 10 | 25.6308 | 35.0691 | 31.7222 | 25630.7656 | 35069.1443 | 9.6268e-06 | 0.16823 | 31722.1944
4 | 65 | CONCLUIDO | 6.1909 | 16.15 | 13.32 | 33.3 | 0.64 | 24 | 138.6 | 46.47 | 5 | 0 | 22.13 | 17327.69 | 115.24 | 1458.51 | 135.85 | 80.34 | 17871.8 | 0.59 | 0.68 | 4.07 | 1.06 | 4 | 10 | 25.7828 | 35.2771 | 31.9103 | 25782.775 | 35277.1303 | 9.6262e-06 | 0.16823 | 31910.3305

## RESULTADOS_13
Unnamed: 0 | Volume de calda [L] | STATUS | Capacidade operacional [ha/h] | Tempo de missao [h] | Tempo util [h] | Tempo por voo [min] | Autonomia Projetada [h] | N° Voos | MTOW [kg] | Massa Estrutura [kg] | Combustível [kg] | Abastecimentos | Massa gerador | Potência gerador [W] | Combustível consumido [L] | Calda cons [L] | Distância percorrida [km] | Distância Pulverizando [km] | RTL ACUMULADO[m] | EOC [km/km] | EOC [h/h] | Tempo de manobra [h] | Tempo rtl_rtw [h] | V pulv [m/s] | V desloc [m/s] | Preço Total por ha Simples [R$/ha] | Preço Total por ha Presumido [R$/ha] | Preço Total por ha Real [R$/ha] | Preço Total Simples [R$] | Preço Total Presumido [R$] | Prod CAPEX [ha/h/R$] | Dias Trabalhados | Preço Total Real [R$]
0 | 75 | CONCLUIDO | 3.4312 | 29.14 | 21.28 | 6.98 | 0.12 | 183 | 150.44 | 49.1 | 1 | 181 | 25.34 | 18787.76 | 248.16 | 1460.14 | 406.69 | 80.34 | 152494.18 | 0.2 | 0.43 | 4.31 | 9 | 4 | 10 | 88.2943 | 120.8081 | 109.2784 | 88294.2929 | 120808.1468 | 5.2274e-06 | 0.30354 | 109278.3868
1 | 75 | CONCLUIDO | 5.18 | 19.3 | 15.13 | 14.65 | 0.23 | 62 | 151.83 | 49.1 | 2 | 60 | 25.73 | 18959.54 | 167.62 | 1458.4 | 198.09 | 80.34 | 48799.16 | 0.41 | 0.6 | 4.11 | 2.87 | 4 | 10 | 41.1296 | 56.2753 | 50.9044 | 41129.553 | 56275.2689 | 7.8917e-06 | 0.20104 | 50904.4362
2 | 75 | CONCLUIDO | 5.7895 | 17.27 | 13.9 | 23.16 | 0.35 | 36 | 153.23 | 49.1 | 3 | 34 | 26.13 | 19131.85 | 144.39 | 1458.38 | 155.95 | 80.34 | 27861.04 | 0.52 | 0.65 | 4.07 | 1.63 | 4 | 10 | 32.696 | 44.7361 | 40.4666 | 32696.0004 | 44736.1101 | 8.8202e-06 | 0.1799 | 40466.5586
3 | 75 | CONCLUIDO | 6.1209 | 16.34 | 13.33 | 33.32 | 0.46 | 24 | 154.63 | 49.1 | 4 | 21 | 26.53 | 19304.72 | 127.65 | 1458.17 | 137.01 | 80.34 | 18450.8 | 0.59 | 0.68 | 4.04 | 1.06 | 4 | 10 | 28.2903 | 38.7081 | 35.0138 | 28290.3111 | 38708.0517 | 9.3251e-06 | 0.17021 | 35013.8096
4 | 75 | CONCLUIDO | 6.2006 | 16.13 | 13.21 | 37.74 | 0.57 | 21 | 156.03 | 49.1 | 5 | 0 | 26.94 | 19478.15 | 121.64 | 1459.13 | 132.15 | 80.34 | 16037.8 | 0.61 | 0.69 | 4.06 | 0.95 | 4 | 10 | 27.0325 | 36.9871 | 33.4571 | 27032.4992 | 36987.058 | 9.4465e-06 | 0.16802 | 33457.0651

## RESULTADOS_17
Unnamed: 0 | Volume de calda [L] | STATUS | Capacidade operacional [ha/h] | Tempo de missao [h] | Tempo util [h] | Tempo por voo [min] | Autonomia Projetada [h] | N° Voos | MTOW [kg] | Massa Estrutura [kg] | Combustível [kg] | Abastecimentos | Massa gerador | Potência gerador [W] | Combustível consumido [L] | Calda cons [L] | Distância percorrida [km] | Distância Pulverizando [km] | RTL ACUMULADO[m] | EOC [km/km] | EOC [h/h] | Tempo de manobra [h] | Tempo rtl_rtw [h] | V pulv [m/s] | V desloc [m/s] | Preço Total por ha Simples [R$/ha] | Preço Total por ha Presumido [R$/ha] | Preço Total por ha Real [R$/ha] | Preço Total Simples [R$] | Preço Total Presumido [R$] | Prod CAPEX [ha/h/R$] | Dias Trabalhados | Preço Total Real [R$]
0 | 95 | CONCLUIDO | 2.7433 | 36.45 | 24.79 | 6.02 | 0.1 | 247 | 185.69 | 53.44 | 1 | 245 | 36.26 | 23136.14 | 333.84 | 1461.29 | 526.08 | 80.34 | 211871.53 | 0.15 | 0.37 | 4.43 | 12.51 | 4 | 10 | 145.2978 | 198.8028 | 179.8294 | 145297.7686 | 198802.8171 | 4.034e-06 | 0.37969 | 179829.3553
1 | 95 | CONCLUIDO | 4.7355 | 21.12 | 15.82 | 12.49 | 0.19 | 76 | 187.21 | 53.44 | 2 | 74 | 36.77 | 23322.88 | 205.93 | 1458.73 | 221 | 80.34 | 60184.32 | 0.36 | 0.57 | 4.14 | 3.55 | 4 | 10 | 53.672 | 73.4364 | 66.4277 | 53671.9679 | 73436.3543 | 6.9636e-06 | 0.22 | 66427.6917
2 | 95 | CONCLUIDO | 5.4513 | 18.34 | 14.24 | 19.42 | 0.28 | 44 | 188.73 | 53.44 | 3 | 42 | 37.29 | 23510.33 | 178.16 | 1458.75 | 167.97 | 80.34 | 33828.22 | 0.48 | 0.64 | 4.07 | 1.97 | 4 | 10 | 41.2297 | 56.4123 | 51.0284 | 41229.6827 | 56412.2708 | 8.0162e-06 | 0.19104 | 51028.3628
3 | 95 | CONCLUIDO | 5.7877 | 17.28 | 13.66 | 26.43 | 0.37 | 31 | 190.25 | 53.44 | 4 | 29 | 37.82 | 23698.48 | 163.55 | 1458.32 | 148.1 | 80.34 | 23960.47 | 0.54 | 0.66 | 4.05 | 1.39 | 4 | 10 | 36.3247 | 49.7011 | 44.9577 | 36324.7295 | 49701.0974 | 8.5108e-06 | 0.18 | 44957.6944
4 | 95 | CONCLUIDO | 6.0261 | 16.59 | 13.27 | 34.62 | 0.46 | 23 | 191.78 | 53.44 | 5 | 21 | 38.35 | 23887.36 | 150.44 | 1458.2 | 135.14 | 80.34 | 17521.32 | 0.59 | 0.68 | 4.04 | 1.01 | 4 | 10 | 32.7958 | 44.8727 | 40.5901 | 32795.8155 | 44872.6817 | 8.8614e-06 | 0.17281 | 40590.0959
5 | 95 | CONCLUIDO | 6.1744 | 16.2 | 13.06 | 43.52 | 0.55 | 18 | 193.32 | 53.44 | 6 | 12 | 38.89 | 24076.95 | 140.03 | 1458.57 | 127.6 | 80.34 | 13777.3 | 0.63 | 0.7 | 4.04 | 0.79 | 4 | 10 | 30.4419 | 41.6519 | 37.6767 | 30441.8848 | 41651.9298 | 9.0795e-06 | 0.16875 | 37676.7281
6 | 95 | CONCLUIDO | 6.211 | 16.1 | 13 | 45.88 | 0.64 | 17 | 194.86 | 53.44 | 7 | 0 | 39.43 | 24267.28 | 136.83 | 1458.51 | 125.27 | 80.34 | 12616.6 | 0.64 | 0.7 | 4.05 | 0.74 | 4 | 10 | 29.7843 | 40.7522 | 36.8628 | 29784.2684 | 40752.1501 | 9.1333e-06 | 0.16771 | 36862.8221

## RESULTADOS_9
Unnamed: 0 | Volume de calda [L] | STATUS | Capacidade operacional [ha/h] | Tempo de missao [h] | Tempo util [h] | Tempo por voo [min] | Autonomia Projetada [h] | N° Voos | MTOW [kg] | Massa Estrutura [kg] | Combustível [kg] | Abastecimentos | Massa gerador | Potência gerador [W] | Combustível consumido [L] | Calda cons [L] | Distância percorrida [km] | Distância Pulverizando [km] | RTL ACUMULADO[m] | EOC [km/km] | EOC [h/h] | Tempo de manobra [h] | Tempo rtl_rtw [h] | V pulv [m/s] | V desloc [m/s] | Preço Total por ha Simples [R$/ha] | Preço Total por ha Presumido [R$/ha] | Preço Total por ha Real [R$/ha] | Preço Total Simples [R$] | Preço Total Presumido [R$] | Prod CAPEX [ha/h/R$] | Dias Trabalhados | Preço Total Real [R$]
0 | 55 | CONCLUIDO | 4.1916 | 23.86 | 18.62 | 8.46 | 0.15 | 132 | 116.05 | 43.4 | 1 | 130 | 16.65 | 14546.17 | 179.66 | 1459.93 | 315.51 | 80.34 | 107162.77 | 0.25 | 0.49 | 4.25 | 6.35 | 4 | 10 | 54.0534 | 73.9582 | 66.8998 | 54053.3856 | 73958.2269 | 6.6683e-06 | 0.24854 | 66899.7575
1 | 55 | CONCLUIDO | 5.6741 | 17.62 | 14.42 | 18.4 | 0.3 | 47 | 117.34 | 43.4 | 2 | 45 | 16.94 | 14705.49 | 126.63 | 1458.7 | 173.95 | 80.34 | 36803.27 | 0.46 | 0.63 | 4.08 | 2.15 | 4 | 10 | 29.8157 | 40.7952 | 36.9018 | 29815.7248 | 40795.1901 | 9.0267e-06 | 0.18354 | 36901.7544
2 | 55 | CONCLUIDO | 6.145 | 16.27 | 13.52 | 28.97 | 0.45 | 28 | 118.63 | 43.4 | 3 | 7 | 17.23 | 14865.24 | 107.02 | 1458.91 | 142.36 | 80.34 | 21106.38 | 0.56 | 0.67 | 4.08 | 1.26 | 4 | 10 | 24.4018 | 33.3876 | 30.2012 | 24401.8077 | 33387.6299 | 9.7759e-06 | 0.16948 | 30201.1613
3 | 55 | CONCLUIDO | 6.1405 | 16.29 | 13.53 | 29 | 0.59 | 28 | 119.93 | 43.4 | 4 | 0 | 17.53 | 15025.44 | 107.69 | 1458.83 | 142.32 | 80.34 | 21084.61 | 0.56 | 0.67 | 4.09 | 1.27 | 4 | 10 | 24.519 | 33.548 | 30.3462 | 24519.0155 | 33547.9987 | 9.7687e-06 | 0.16969 | 30346.2248

## resultados
Unnamed: 0 | Volume de calda [L] | STATUS | Capacidade operacional [ha/h] | Tempo de missao [h] | Tempo util [h] | Tempo por voo [min] | Autonomia Projetada [h] | N° Voos | MTOW [kg] | Massa Estrutura [kg] | Combustível [kg] | Abastecimentos | Massa gerador | Potência gerador [W] | Combustível consumido [L] | Calda cons [L] | Distância percorrida [km] | Distância Pulverizando [km] | RTL ACUMULADO[m] | EOC [km/km] | EOC [h/h] | Tempo de manobra [h] | Tempo rtl_rtw [h] | V pulv [m/s] | V desloc [m/s]
0 | 100 | CONCLUIDO | 2.5832 | 38.71 | 25.85 | 5.83 | 0.09 | 266 | 194.77 | 54.38 | 1 | 264 | 39.4 | 24256.19 | 359.44 | 1460.72 | 562.08 | 80.34 | 229777.8 | 0.14 | 0.35 | 4.47 | 13.57 | 4 | 10
1 | 100 | CONCLUIDO | 4.6417 | 21.54 | 15.96 | 12.12 | 0.18 | 79 | 196.32 | 54.38 | 2 | 77 | 39.95 | 24447.22 | 215.33 | 1458.89 | 225.78 | 80.34 | 62560.18 | 0.36 | 0.57 | 4.14 | 3.69 | 4 | 10
2 | 100 | CONCLUIDO | 5.3586 | 18.66 | 14.36 | 18.73 | 0.27 | 46 | 197.88 | 54.38 | 3 | 44 | 40.5 | 24639 | 186.98 | 1458.63 | 171.44 | 80.34 | 35556.91 | 0.47 | 0.63 | 4.09 | 2.09 | 4 | 10
3 | 100 | CONCLUIDO | 5.7236 | 17.47 | 13.71 | 25.71 | 0.36 | 32 | 199.44 | 54.38 | 4 | 30 | 41.06 | 24831.54 | 171.92 | 1458.25 | 149.61 | 80.34 | 24708.32 | 0.54 | 0.66 | 4.07 | 1.45 | 4 | 10
4 | 100 | CONCLUIDO | 5.9574 | 16.79 | 13.34 | 33.34 | 0.44 | 24 | 201.01 | 54.38 | 5 | 22 | 41.63 | 25024.84 | 159.68 | 1458.5 | 136.86 | 80.34 | 18375.45 | 0.59 | 0.68 | 4.05 | 1.07 | 4 | 10
5 | 100 | CONCLUIDO | 6.1129 | 16.36 | 13.1 | 41.38 | 0.53 | 19 | 202.58 | 54.38 | 6 | 17 | 42.2 | 25218.93 | 148.74 | 1458.62 | 129.37 | 80.34 | 14657.93 | 0.62 | 0.69 | 4.04 | 0.84 | 4 | 10
6 | 100 | CONCLUIDO | 6.2197 | 16.08 | 12.94 | 48.52 | 0.61 | 16 | 204.16 | 54.38 | 7 | 6 | 42.78 | 25413.94 | 140.15 | 1458.38 | 123.49 | 80.34 | 11730.34 | 0.65 | 0.7 | 4.04 | 0.68 | 4 | 10
7 | 100 | CONCLUIDO | 6.216 | 16.09 | 12.95 | 48.56 | 0.69 | 16 | 205.75 | 54.38 | 8 | 0 | 43.37 | 25609.61 | 140.92 | 1458.33 | 123.46 | 80.34 | 11715.46 | 0.65 | 0.7 | 4.05 | 0.69 | 4 | 10
0 | 40 | CONCLUIDO | 4.8451 | 20.64 | 16.87 | 10.43 | 0.2 | 97 | 89.87 | 37.55 | 1 | 95 | 11.32 | 11317.98 | 132.25 | 1459.06 | 256.58 | 80.34 | 77870.04 | 0.31 | 0.54 | 4.17 | 4.6 | 4 | 10
1 | 40 | CONCLUIDO | 5.9961 | 16.68 | 14.02 | 22.14 | 0.39 | 38 | 91.1 | 37.55 | 2 | 5 | 11.54 | 11468.97 | 94.88 | 1458.85 | 158.69 | 80.34 | 29220.38 | 0.51 | 0.65 | 4.12 | 1.76 | 4 | 10
2 | 40 | CONCLUIDO | 5.9901 | 16.69 | 14.04 | 22.16 | 0.57 | 38 | 92.32 | 37.55 | 3 | 0 | 11.77 | 11620.34 | 96.01 | 1459.27 | 159.1 | 80.34 | 29427.57 | 0.5 | 0.65 | 4.12 | 1.77 | 4 | 10
0 | 30 | CONCLUIDO | 5.3745 | 18.61 | 15.64 | 13.04 | 0.24 | 72 | 71.52 | 32.27 | 1 | 69 | 8.25 | 9054.6 | 98.11 | 1458.41 | 215.51 | 80.34 | 57460.51 | 0.37 | 0.58 | 4.12 | 3.38 | 4 | 10
1 | 30 | CONCLUIDO | 5.8212 | 17.18 | 14.56 | 17.47 | 0.48 | 50 | 72.7 | 32.27 | 2 | 0 | 8.43 | 9200.25 | 86.15 | 1460.26 | 175.7 | 80.34 | 37667.46 | 0.46 | 0.62 | 4.16 | 2.29 | 4 | 10
0 | 15 | CONCLUIDO | 5.0955 | 19.63 | 16.83 | 10.2 | 0.43 | 99 | 39.78 | 19.54 | 1 | 0 | 4.24 | 5140 | 66.63 | 1461.9 | 250.52 | 80.34 | 74830.5 | 0.32 | 0.54 | 4.3 | 4.56 | 4 | 10
0 | 70 | CONCLUIDO | 3.6177 | 27.64 | 20.53 | 7.29 | 0.12 | 169 | 141.81 | 47.83 | 1 | 167 | 22.98 | 17723.39 | 229.63 | 1460.08 | 381.31 | 80.34 | 139875.56 | 0.21 | 0.44 | 4.29 | 8.26 | 4 | 10
1 | 70 | CONCLUIDO | 5.3032 | 18.86 | 14.95 | 15.47 | 0.25 | 58 | 143.17 | 47.83 | 2 | 56 | 23.34 | 17891.86 | 157.69 | 1458.63 | 191.48 | 80.34 | 45517 | 0.42 | 0.61 | 4.12 | 2.69 | 4 | 10
2 | 70 | CONCLUIDO | 5.8791 | 17.01 | 13.8 | 24.35 | 0.37 | 34 | 144.54 | 47.83 | 3 | 32 | 23.71 | 18060.85 | 135.13 | 1458.35 | 152.64 | 80.34 | 26215.85 | 0.53 | 0.66 | 4.07 | 1.54 | 4 | 10
3 | 70 | CONCLUIDO | 6.183 | 16.17 | 13.28 | 34.64 | 0.49 | 23 | 145.92 | 47.83 | 4 | 11 | 24.09 | 18230.35 | 119.28 | 1458.45 | 134.54 | 80.34 | 17221.32 | 0.6 | 0.68 | 4.06 | 1.02 | 4 | 10
4 | 70 | CONCLUIDO | 6.2081 | 16.11 | 13.24 | 36.12 | 0.6 | 22 | 147.3 | 47.83 | 5 | 0 | 24.47 | 18400.38 | 118.19 | 1459.17 | 133.06 | 80.34 | 16486.28 | 0.6 | 0.69 | 4.07 | 0.98 | 4 | 10
0 | 90 | CONCLUIDO | 2.9206 | 34.24 | 23.71 | 6.24 | 0.1 | 228 | 176.73 | 52.44 | 1 | 226 | 33.29 | 22031.19 | 308.89 | 1460.96 | 489.36 | 80.34 | 193606.77 | 0.16 | 0.38 | 4.39 | 11.43 | 4 | 10
1 | 90 | CONCLUIDO | 4.8528 | 20.61 | 15.63 | 13.02 | 0.2 | 72 | 178.21 | 52.44 | 2 | 70 | 33.77 | 22213.89 | 196.19 | 1459.25 | 214.79 | 80.34 | 57100.73 | 0.37 | 0.58 | 4.12 | 3.36 | 4 | 10
2 | 90 | CONCLUIDO | 5.5362 | 18.06 | 14.15 | 20.21 | 0.3 | 42 | 179.7 | 52.44 | 3 | 40 | 34.26 | 22397.24 | 169.83 | 1458.65 | 164.61 | 80.34 | 32162.27 | 0.49 | 0.64 | 4.08 | 1.88 | 4 | 10
3 | 90 | CONCLUIDO | 5.8812 | 17 | 13.55 | 28.04 | 0.39 | 29 | 181.19 | 52.44 | 4 | 27 | 34.75 | 22581.25 | 155.15 | 1458.43 | 144.8 | 80.34 | 22318.91 | 0.55 | 0.67 | 4.05 | 1.29 | 4 | 10
4 | 90 | CONCLUIDO | 6.0772 | 16.45 | 13.25 | 36.14 | 0.49 | 22 | 182.69 | 52.44 | 5 | 20 | 35.25 | 22766.06 | 142.55 | 1458.28 | 134.29 | 80.34 | 17100.04 | 0.6 | 0.69 | 4.04 | 0.99 | 4 | 10
5 | 90 | CONCLUIDO | 6.2042 | 16.12 | 13.06 | 43.52 | 0.58 | 18 | 184.19 | 52.44 | 6 | 4 | 35.75 | 22951.43 | 133.75 | 1458.73 | 127.19 | 80.34 | 13568.12 | 0.63 | 0.7 | 4.05 | 0.79 | 4 | 10
6 | 90 | CONCLUIDO | 6.2085 | 16.11 | 13.05 | 43.49 | 0.67 | 18 | 185.7 | 52.44 | 7 | 0 | 36.26 | 23137.49 | 133.83 | 1458.83 | 126.62 | 80.34 | 13287.36 | 0.63 | 0.7 | 4.06 | 0.78 | 4 | 10
0 | 10 | CONCLUIDO | 4.4688 | 22.38 | 19.1 | 7.79 | 0.64 | 147 | 26.11 | 12.1 | 1 | 0 | 3.01 | 3454.41 | 55.19 | 1462.75 | 324.89 | 80.34 | 111777.47 | 0.25 | 0.48 | 4.45 | 6.82 | 4 | 10
0 | 45 | CONCLUIDO | 4.6144 | 21.67 | 17.44 | 9.6 | 0.18 | 109 | 98.71 | 39.72 | 1 | 107 | 12.99 | 12407.75 | 148.04 | 1459.33 | 276.31 | 80.34 | 87673.12 | 0.29 | 0.52 | 4.18 | 5.17 | 4 | 10
1 | 45 | CONCLUIDO | 5.9431 | 16.83 | 14.04 | 21.59 | 0.35 | 39 | 99.95 | 39.72 | 2 | 31 | 13.24 | 12561.45 | 104.03 | 1459.07 | 160.41 | 80.34 | 30076.24 | 0.5 | 0.65 | 4.08 | 1.77 | 4 | 10
2 | 45 | CONCLUIDO | 6.0608 | 16.5 | 13.81 | 24.38 | 0.52 | 34 | 101.2 | 39.72 | 3 | 0 | 13.49 | 12715.54 | 99.4 | 1459.77 | 151.71 | 80.34 | 25751.55 | 0.53 | 0.66 | 4.11 | 1.55 | 4 | 10
0 | 60 | CONCLUIDO | 3.995 | 25.03 | 19.22 | 8.01 | 0.14 | 144 | 124.63 | 45 | 1 | 142 | 18.64 | 15605.44 | 195.64 | 1459.53 | 336.76 | 80.34 | 117724.58 | 0.24 | 0.47 | 4.24 | 6.95 | 4 | 10
1 | 60 | CONCLUIDO | 5.5423 | 18.04 | 14.61 | 17.19 | 0.28 | 51 | 125.95 | 45 | 2 | 49 | 18.95 | 15767.7 | 137.38 | 1458.44 | 179.87 | 80.34 | 39747.64 | 0.45 | 0.62 | 4.1 | 2.34 | 4 | 10
2 | 60 | CONCLUIDO | 6.0832 | 16.44 | 13.57 | 28.07 | 0.42 | 29 | 127.27 | 45 | 3 | 23 | 19.27 | 15930.42 | 115.33 | 1458.58 | 144.77 | 80.34 | 22304.03 | 0.55 | 0.67 | 4.06 | 1.3 | 4 | 10
3 | 60 | CONCLUIDO | 6.1557 | 16.24 | 13.45 | 31.03 | 0.55 | 26 | 128.59 | 45 | 4 | 0 | 19.59 | 16093.6 | 111.22 | 1458.67 | 139.72 | 80.34 | 19795.83 | 0.57 | 0.68 | 4.09 | 1.18 | 4 | 10
0 | 80 | CONCLUIDO | 3.2456 | 30.81 | 22.11 | 6.7 | 0.11 | 198 | 159.12 | 50.28 | 1 | 196 | 27.84 | 19859.16 | 268.07 | 1460.1 | 435.04 | 80.34 | 166595.39 | 0.18 | 0.41 | 4.34 | 9.83 | 4 | 10
1 | 80 | CONCLUIDO | 5.0837 | 19.67 | 15.25 | 14.08 | 0.22 | 65 | 160.54 | 50.28 | 2 | 63 | 28.26 | 20034.4 | 176.52 | 1458.53 | 201.65 | 80.34 | 50566.57 | 0.4 | 0.6 | 4.12 | 2.99 | 4 | 10
2 | 80 | CONCLUIDO | 5.704 | 17.53 | 13.98 | 22.08 | 0.33 | 38 | 161.97 | 50.28 | 3 | 36 | 28.69 | 20210.21 | 152.78 | 1458.27 | 158.77 | 80.34 | 29259.66 | 0.51 | 0.65 | 4.08 | 1.72 | 4 | 10
3 | 80 | CONCLUIDO | 6.03 | 16.58 | 13.42 | 30.97 | 0.43 | 26 | 163.4 | 50.28 | 4 | 24 | 29.12 | 20386.62 | 137.03 | 1458.57 | 140.32 | 80.34 | 20095.29 | 0.57 | 0.68 | 4.04 | 1.16 | 4 | 10
4 | 80 | CONCLUIDO | 6.2038 | 16.12 | 13.15 | 39.45 | 0.54 | 20 | 164.83 | 50.28 | 5 | 6 | 29.55 | 20563.61 | 126.33 | 1458.55 | 130.31 | 80.34 | 15118.69 | 0.62 | 0.69 | 4.06 | 0.89 | 4 | 10
5 | 80 | CONCLUIDO | 6.1945 | 16.14 | 13.17 | 39.52 | 0.64 | 20 | 166.27 | 50.28 | 6 | 0 | 29.99 | 20741.2 | 126.45 | 1459.46 | 130.89 | 80.34 | 15410.85 | 0.61 | 0.69 | 4.06 | 0.91 | 4 | 10
0 | 35 | CONCLUIDO | 5.0924 | 19.64 | 16.28 | 11.49 | 0.22 | 85 | 80.84 | 35.1 | 1 | 83 | 9.74 | 10204.21 | 115.86 | 1459.11 | 237.04 | 80.34 | 68161.33 | 0.34 | 0.56 | 4.15 | 4.01 | 4 | 10
1 | 35 | CONCLUIDO | 5.923 | 16.88 | 14.25 | 19.88 | 0.43 | 43 | 82.04 | 35.1 | 2 | 0 | 9.94 | 10352.53 | 90.6 | 1459.23 | 165.91 | 80.34 | 32803.4 | 0.48 | 0.64 | 4.14 | 1.99 | 4 | 10
0 | 50 | CONCLUIDO | 4.383 | 22.82 | 18.09 | 8.97 | 0.16 | 121 | 107.41 | 41.65 | 1 | 119 | 14.77 | 13481.73 | 164.52 | 1458.82 | 298.51 | 80.34 | 98714.84 | 0.27 | 0.5 | 4.2 | 5.82 | 4 | 10
1 | 50 | CONCLUIDO | 5.8035 | 17.23 | 14.24 | 19.87 | 0.32 | 43 | 108.68 | 41.65 | 2 | 41 | 15.03 | 13638.32 | 115.86 | 1458.45 | 167.59 | 80.34 | 33644.04 | 0.48 | 0.64 | 4.08 | 1.98 | 4 | 10
2 | 50 | CONCLUIDO | 6.1066 | 16.38 | 13.65 | 26.42 | 0.48 | 31 | 109.96 | 41.65 | 3 | 0 | 15.31 | 13795.21 | 102.98 | 1459.14 | 146.31 | 80.34 | 23067.53 | 0.55 | 0.67 | 4.1 | 1.39 | 4 | 10
0 | 25 | CONCLUIDO | 5.6033 | 17.85 | 15.18 | 14.45 | 0.28 | 63 | 61.76 | 28.92 | 1 | 27 | 6.84 | 7851.41 | 81.79 | 1460.29 | 197.7 | 80.34 | 48599.21 | 0.41 | 0.6 | 4.16 | 2.91 | 4 | 10
1 | 25 | CONCLUIDO | 5.6662 | 17.65 | 15.02 | 15.02 | 0.55 | 60 | 62.92 | 28.92 | 2 | 0 | 7 | 7994.37 | 81.21 | 1459.82 | 191.19 | 80.34 | 45362.89 | 0.42 | 0.6 | 4.19 | 2.75 | 4 | 10
0 | 85 | CONCLUIDO | 3.076 | 32.51 | 22.92 | 6.46 | 0.11 | 213 | 167.88 | 51.39 | 1 | 211 | 30.49 | 20939.59 | 288.34 | 1461.07 | 462.4 | 80.34 | 180198.25 | 0.17 | 0.4 | 4.37 | 10.64 | 4 | 10
1 | 85 | CONCLUIDO | 4.952 | 20.19 | 15.48 | 13.46 | 0.21 | 69 | 169.33 | 51.39 | 2 | 67 | 30.94 | 21118.46 | 186.63 | 1458.35 | 209.47 | 80.34 | 54453.51 | 0.38 | 0.59 | 4.13 | 3.22 | 4 | 10
2 | 85 | CONCLUIDO | 5.6152 | 17.81 | 14.08 | 21.12 | 0.31 | 40 | 170.79 | 51.39 | 3 | 38 | 31.4 | 21297.94 | 161.8 | 1458.45 | 162.12 | 80.34 | 30927.29 | 0.5 | 0.64 | 4.08 | 1.82 | 4 | 10
3 | 85 | CONCLUIDO | 5.9443 | 16.82 | 13.5 | 28.93 | 0.41 | 28 | 172.25 | 51.39 | 4 | 26 | 31.86 | 21478.05 | 146.49 | 1458.14 | 142.93 | 80.34 | 21391.12 | 0.56 | 0.67 | 4.05 | 1.24 | 4 | 10
4 | 85 | CONCLUIDO | 6.1454 | 16.27 | 13.19 | 37.68 | 0.51 | 21 | 173.71 | 51.39 | 5 | 16 | 32.32 | 21658.78 | 133.12 | 1458.51 | 132.29 | 80.34 | 16105.59 | 0.61 | 0.69 | 4.04 | 0.93 | 4 | 10
5 | 85 | CONCLUIDO | 6.2036 | 16.12 | 13.1 | 41.38 | 0.61 | 19 | 175.18 | 51.39 | 6 | 0 | 32.79 | 21840.16 | 129.3 | 1458.65 | 128.25 | 80.34 | 14093.59 | 0.63 | 0.69 | 4.07 | 0.84 | 4 | 10
0 | 20 | CONCLUIDO | 5.4438 | 18.37 | 15.72 | 12.74 | 0.34 | 74 | 51.33 | 24.83 | 1 | 0 | 5.51 | 6564.78 | 74.09 | 1460.09 | 213.83 | 80.34 | 56608.09 | 0.38 | 0.58 | 4.24 | 3.45 | 4 | 10
0 | 65 | CONCLUIDO | 3.7888 | 26.39 | 19.94 | 7.62 | 0.13 | 157 | 133.21 | 46.47 | 1 | 155 | 20.75 | 16663.42 | 213.12 | 1459.41 | 360.45 | 80.34 | 129503.07 | 0.22 | 0.46 | 4.29 | 7.67 | 4 | 10
1 | 65 | CONCLUIDO | 5.4094 | 18.49 | 14.81 | 16.16 | 0.26 | 55 | 134.55 | 46.47 | 2 | 53 | 21.09 | 16828.84 | 147.8 | 1458.56 | 187.11 | 80.34 | 43344.69 | 0.43 | 0.61 | 4.1 | 2.54 | 4 | 10
2 | 65 | CONCLUIDO | 6.0006 | 16.66 | 13.64 | 26.4 | 0.39 | 31 | 135.9 | 46.47 | 3 | 29 | 21.43 | 16994.64 | 124.9 | 1458.14 | 147.55 | 80.34 | 23685.3 | 0.54 | 0.67 | 4.06 | 1.38 | 4 | 10
3 | 65 | CONCLUIDO | 6.1913 | 16.15 | 13.32 | 33.3 | 0.52 | 24 | 137.25 | 46.47 | 4 | 1 | 21.78 | 17160.92 | 114.17 | 1458.48 | 135.89 | 80.34 | 17890.19 | 0.59 | 0.68 | 4.07 | 1.06 | 4 | 10
4 | 65 | CONCLUIDO | 6.1909 | 16.15 | 13.32 | 33.3 | 0.64 | 24 | 138.6 | 46.47 | 5 | 0 | 22.13 | 17327.69 | 115.24 | 1458.51 | 135.85 | 80.34 | 17871.8 | 0.59 | 0.68 | 4.07 | 1.06 | 4 | 10
0 | 75 | CONCLUIDO | 3.4312 | 29.14 | 21.28 | 6.98 | 0.12 | 183 | 150.44 | 49.1 | 1 | 181 | 25.34 | 18787.76 | 248.16 | 1460.14 | 406.69 | 80.34 | 152494.18 | 0.2 | 0.43 | 4.31 | 9 | 4 | 10
1 | 75 | CONCLUIDO | 5.18 | 19.3 | 15.13 | 14.65 | 0.23 | 62 | 151.83 | 49.1 | 2 | 60 | 25.73 | 18959.54 | 167.62 | 1458.4 | 198.09 | 80.34 | 48799.16 | 0.41 | 0.6 | 4.11 | 2.87 | 4 | 10
2 | 75 | CONCLUIDO | 5.7895 | 17.27 | 13.9 | 23.16 | 0.35 | 36 | 153.23 | 49.1 | 3 | 34 | 26.13 | 19131.85 | 144.39 | 1458.38 | 155.95 | 80.34 | 27861.04 | 0.52 | 0.65 | 4.07 | 1.63 | 4 | 10
3 | 75 | CONCLUIDO | 6.1209 | 16.34 | 13.33 | 33.32 | 0.46 | 24 | 154.63 | 49.1 | 4 | 21 | 26.53 | 19304.72 | 127.65 | 1458.17 | 137.01 | 80.34 | 18450.8 | 0.59 | 0.68 | 4.04 | 1.06 | 4 | 10
4 | 75 | CONCLUIDO | 6.2006 | 16.13 | 13.21 | 37.74 | 0.57 | 21 | 156.03 | 49.1 | 5 | 0 | 26.94 | 19478.15 | 121.64 | 1459.13 | 132.15 | 80.34 | 16037.8 | 0.61 | 0.69 | 4.06 | 0.95 | 4 | 10
0 | 95 | CONCLUIDO | 2.7433 | 36.45 | 24.79 | 6.02 | 0.1 | 247 | 185.69 | 53.44 | 1 | 245 | 36.26 | 23136.14 | 333.84 | 1461.29 | 526.08 | 80.34 | 211871.53 | 0.15 | 0.37 | 4.43 | 12.51 | 4 | 10
1 | 95 | CONCLUIDO | 4.7355 | 21.12 | 15.82 | 12.49 | 0.19 | 76 | 187.21 | 53.44 | 2 | 74 | 36.77 | 23322.88 | 205.93 | 1458.73 | 221 | 80.34 | 60184.32 | 0.36 | 0.57 | 4.14 | 3.55 | 4 | 10
2 | 95 | CONCLUIDO | 5.4513 | 18.34 | 14.24 | 19.42 | 0.28 | 44 | 188.73 | 53.44 | 3 | 42 | 37.29 | 23510.33 | 178.16 | 1458.75 | 167.97 | 80.34 | 33828.22 | 0.48 | 0.64 | 4.07 | 1.97 | 4 | 10
3 | 95 | CONCLUIDO | 5.7877 | 17.28 | 13.66 | 26.43 | 0.37 | 31 | 190.25 | 53.44 | 4 | 29 | 37.82 | 23698.48 | 163.55 | 1458.32 | 148.1 | 80.34 | 23960.47 | 0.54 | 0.66 | 4.05 | 1.39 | 4 | 10
4 | 95 | CONCLUIDO | 6.0261 | 16.59 | 13.27 | 34.62 | 0.46 | 23 | 191.78 | 53.44 | 5 | 21 | 38.35 | 23887.36 | 150.44 | 1458.2 | 135.14 | 80.34 | 17521.32 | 0.59 | 0.68 | 4.04 | 1.01 | 4 | 10
5 | 95 | CONCLUIDO | 6.1744 | 16.2 | 13.06 | 43.52 | 0.55 | 18 | 193.32 | 53.44 | 6 | 12 | 38.89 | 24076.95 | 140.03 | 1458.57 | 127.6 | 80.34 | 13777.3 | 0.63 | 0.7 | 4.04 | 0.79 | 4 | 10
6 | 95 | CONCLUIDO | 6.211 | 16.1 | 13 | 45.88 | 0.64 | 17 | 194.86 | 53.44 | 7 | 0 | 39.43 | 24267.28 | 136.83 | 1458.51 | 125.27 | 80.34 | 12616.6 | 0.64 | 0.7 | 4.05 | 0.74 | 4 | 10
0 | 55 | CONCLUIDO | 4.1916 | 23.86 | 18.62 | 8.46 | 0.15 | 132 | 116.05 | 43.4 | 1 | 130 | 16.65 | 14546.17 | 179.66 | 1459.93 | 315.51 | 80.34 | 107162.77 | 0.25 | 0.49 | 4.25 | 6.35 | 4 | 10
1 | 55 | CONCLUIDO | 5.6741 | 17.62 | 14.42 | 18.4 | 0.3 | 47 | 117.34 | 43.4 | 2 | 45 | 16.94 | 14705.49 | 126.63 | 1458.7 | 173.95 | 80.34 | 36803.27 | 0.46 | 0.63 | 4.08 | 2.15 | 4 | 10
2 | 55 | CONCLUIDO | 6.145 | 16.27 | 13.52 | 28.97 | 0.45 | 28 | 118.63 | 43.4 | 3 | 7 | 17.23 | 14865.24 | 107.02 | 1458.91 | 142.36 | 80.34 | 21106.38 | 0.56 | 0.67 | 4.08 | 1.26 | 4 | 10
3 | 55 | CONCLUIDO | 6.1405 | 16.29 | 13.53 | 29 | 0.59 | 28 | 119.93 | 43.4 | 4 | 0 | 17.53 | 15025.44 | 107.69 | 1458.83 | 142.32 | 80.34 | 21084.61 | 0.56 | 0.67 | 4.09 | 1.27 | 4 | 10

## gráficos
Selecione o eixo X:
Selecione o eixo Y:
Selecione o eixo Z:
Eixo X | Eixo Y | Eixo Z

## hidden (hidden)
Unnamed: 0
Volume de calda [L]
STATUS
Capacidade operacional [ha/h]
Tempo de missao [h]
Tempo util [h]
Tempo por voo [min]
Autonomia Projetada [h]
N° Voos
MTOW [kg]
Massa Estrutura [kg]
Combustível [kg]
Abastecimentos
Massa gerador
Potência gerador [W]
Combustível consumido [L]
Calda cons [L]
Distância percorrida [km]
Distância Pulverizando [km]
RTL ACUMULADO[m]
EOC [km/km]
EOC [h/h]
Tempo de manobra [h]
Tempo rtl_rtw [h]
V pulv [m/s]
V desloc [m/s]