## RESULTADOS_18
Unnamed: 0 | Volume de calda [L] | STATUS | Capacidade operacional [ha/h] | Tempo de missao [h] | Tempo util [h] | Tempo por voo [min] | Autonomia Projetada [h] | N° Voos | MTOW [kg] | Massa Estrutura [kg] | Combustível [kg] | Abastecimentos | Massa gerador | Potência gerador [W] | Combustível consumido [L] | Calda cons [L] | Distância percorrida [km] | Distância Pulverizando [km] | RTL ACUMULADO[m] | EOC [km/km] | EOC [h/h] | Tempo de manobra [h] | Tempo rtl_rtw [h] | V pulv [m/s] | V desloc [m/s] | Preço Total por ha Simples [R$/ha] | Preço Total por ha Presumido [R$/ha] | Preço Total por ha Real [R$/ha] | Preço Total Simples [R$] | Preço Total Presumido [R$] | Prod CAPEX [ha/h/R$] | Dias Trabalhados | Preço Total Real [R$]
0 | 100 | CONCLUIDO | 0.3411 | 293.17 | 206.73 | 5.75 | 0.09 | 2158 | 194.77 | 54.38 | 1 | 2156 | 39.4 | 24256.19 | 2928.13 | 3397 | 4029.62 | 262.42 | 1870014.34 | 0.07 | 0.41 | 60.4 | 110.44 | 4 | 10 | 9990.2253 | 13669.067 | 12364.5105 | 9990225.3251 | 13669067.0274 | 4.9761e-07 | 3.0539 | 12364510.4549
1 | 100 | CONCLUIDO | 0.6471 | 154.53 | 126.65 | 11.66 | 0.18 | 652 | 196.32 | 54.38 | 2 | 650 | 39.95 | 24447.22 | 1796.92 | 3367.72 | 1310.02 | 262.42 | 517745.34 | 0.2 | 0.66 | 57.92 | 30.73 | 4 | 10 | 3233.1798 | 4423.7793 | 4001.58 | 3233179.8196 | 4423779.2671 | 9.4402e-07 | 1.6097 | 4001579.9826
2 | 100 | CONCLUIDO | 0.7608 | 131.44 | 113.84 | 17.6 | 0.27 | 388 | 197.88 | 54.38 | 3 | 386 | 40.5 | 24639 | 1608.12 | 3364.06 | 877.78 | 262.42 | 302943.32 | 0.3 | 0.74 | 57.46 | 17.98 | 4 | 10 | 2464.5691 | 3372.1322 | 3050.3007 | 2464569.1403 | 3372132.2269 | 1.1099e-06 | 1.3692 | 3050300.6599
3 | 100 | CONCLUIDO | 0.8216 | 121.72 | 108.51 | 23.67 | 0.36 | 275 | 199.44 | 54.38 | 4 | 273 | 41.06 | 24831.54 | 1524.03 | 3361.65 | 697.49 | 262.42 | 213365.13 | 0.38 | 0.77 | 57.28 | 12.67 | 4 | 10 | 2166.3795 | 2964.136 | 2681.243 | 2166379.4927 | 2964135.9958 | 1.1986e-06 | 1.2679 | 2681243.0165
4 | 100 | CONCLUIDO | 0.8593 | 116.38 | 105.58 | 29.74 | 0.44 | 213 | 201.01 | 54.38 | 5 | 211 | 41.63 | 25024.84 | 1473.42 | 3360.52 | 599.28 | 262.42 | 164566.62 | 0.44 | 0.79 | 57.17 | 9.76 | 4 | 10 | 2006.0316 | 2744.741 | 2482.7867 | 2006031.6124 | 2744740.9519 | 1.2536e-06 | 1.2123 | 2482786.7278
5 | 100 | CONCLUIDO | 0.8853 | 112.95 | 103.71 | 35.97 | 0.53 | 173 | 202.58 | 54.38 | 6 | 171 | 42.2 | 25218.93 | 1437.6 | 3359.81 | 536.42 | 262.42 | 133340.36 | 0.49 | 0.81 | 57.1 | 7.9 | 4 | 10 | 1903.2054 | 2604.0496 | 2355.5228 | 1903205.4037 | 2604049.5969 | 1.2915e-06 | 1.1766 | 2355522.7582
6 | 100 | CONCLUIDO | 0.9039 | 110.63 | 102.44 | 42.1 | 0.61 | 146 | 204.16 | 54.38 | 7 | 144 | 42.78 | 25413.94 | 1410.62 | 3359.41 | 493.07 | 262.42 | 111796.68 | 0.53 | 0.82 | 57.07 | 6.63 | 4 | 10 | 1832.2798 | 2507.006 | 2267.7409 | 1832279.782 | 2507006.0322 | 1.3186e-06 | 1.1524 | 2267740.8951
7 | 100 | CONCLUIDO | 0.9179 | 108.95 | 101.53 | 48.35 | 0.69 | 126 | 205.75 | 54.38 | 8 | 124 | 43.37 | 25609.61 | 1388.13 | 3358.94 | 462.84 | 262.42 | 96782.51 | 0.57 | 0.82 | 57.03 | 5.73 | 4 | 10 | 1778.9275 | 2434.0071 | 2201.7089 | 1778927.4943 | 2434007.0785 | 1.3391e-06 | 1.1349 | 2201708.8591
8 | 100 | CONCLUIDO | 0.9298 | 107.55 | 100.75 | 54.96 | 0.77 | 110 | 207.34 | 54.38 | 9 | 108 | 43.96 | 25806.1 | 1367.6 | 3358.68 | 436.74 | 262.42 | 83812.07 | 0.6 | 0.83 | 57.01 | 4.96 | 4 | 10 | 1733.4883 | 2371.8352 | 2145.4706 | 1733488.346 | 2371835.2312 | 1.3564e-06 | 1.1203 | 2145470.6056
9 | 100 | CONCLUIDO | 0.9383 | 106.58 | 100.25 | 61.38 | 0.85 | 98 | 208.94 | 54.38 | 10 | 96 | 44.56 | 26003.41 | 1351.04 | 3358.32 | 420.02 | 262.42 | 75513.4 | 0.62 | 0.83 | 56.98 | 4.46 | 4 | 10 | 1700.2302 | 2326.33 | 2104.3084 | 1700230.2471 | 2326330.0329 | 1.3688e-06 | 1.1102 | 2104308.3596
10 | 100 | CONCLUIDO | 0.9461 | 105.69 | 99.75 | 68.01 | 0.93 | 88 | 210.55 | 54.38 | 11 | 86 | 45.17 | 26201.54 | 1334.23 | 3358.34 | 402.87 | 262.42 | 66986.69 | 0.65 | 0.84 | 56.97 | 3.96 | 4 | 10 | 1668.5713 | 2283.0129 | 2065.1254 | 1668571.3331 | 2283012.9101 | 1.3802e-06 | 1.1009 | 2065125.3621
11 | 100 | CONCLUIDO | 0.9522 | 105.02 | 99.39 | 74.54 | 1 | 80 | 212.16 | 54.38 | 12 | 78 | 45.78 | 26400.51 | 1319.6 | 3358.02 | 390.96 | 262.42 | 61075 | 0.67 | 0.84 | 56.95 | 3.61 | 4 | 10 | 1642.9523 | 2247.9598 | 2033.4177 | 1642952.2717 | 2247959.7801 | 1.3891e-06 | 1.094 | 2033417.6537
12 | 100 | CONCLUIDO | 0.9577 | 104.42 | 99.06 | 81.42 | 1.08 | 73 | 213.78 | 54.38 | 13 | 71 | 46.4 | 26600.32 | 1304.64 | 3357.95 | 380.23 | 262.42 | 55745.25 | 0.69 | 0.84 | 56.94 | 3.28 | 4 | 10 | 1618.5011 | 2214.5046 | 2003.1554 | 1618501.1187 | 2214504.6338 | 1.3971e-06 | 1.0877 | 2003155.4196
13 | 100 | CONCLUIDO | 0.9615 | 104.01 | 98.85 | 87.22 | 1.15 | 68 | 215.41 | 54.38 | 14 | 66 | 47.03 | 26801 | 1291.87 | 3358.12 | 372.81 | 262.42 | 52056.67 | 0.7 | 0.85 | 56.93 | 3.06 | 4 | 10 | 1599.6442 | 2188.7038 | 1979.817 | 1599644.2045 | 2188703.772 | 1.4027e-06 | 1.0834 | 1979816.9558
14 | 100 | CONCLUIDO | 0.9663 | 103.48 | 98.55 | 95.38 | 1.23 | 62 | 217.04 | 54.38 | 15 | 60 | 47.66 | 27002.55 | 1276.5 | 3357.63 | 362.84 | 262.42 | 47101.91 | 0.72 | 0.85 | 56.92 | 2.77 | 4 | 10 | 1576.5731 | 2157.1369 | 1951.2628 | 1576573.1413 | 2157136.9255 | 1.4097e-06 | 1.0779 | 1951262.8049
15 | 100 | CONCLUIDO | 0.9695 | 103.14 | 98.37 | 101.76 | 1.3 | 58 | 218.68 | 54.38 | 16 | 56 | 48.31 | 27204.98 | 1263.51 | 3357.7 | 356.78 | 262.42 | 44091.25 | 0.74 | 0.85 | 56.91 | 2.59 | 4 | 10 | 1558.9411 | 2133.012 | 1929.4404 | 1558941.127 | 2133012.0256 | 1.4143e-06 | 1.0744 | 1929440.3515
16 | 100 | CONCLUIDO | 0.9729 | 102.79 | 98.17 | 109.08 | 1.37 | 54 | 220.33 | 54.38 | 17 | 52 | 48.95 | 27408.3 | 1249.98 | 3357.54 | 349.59 | 262.42 | 40515.83 | 0.75 | 0.85 | 56.92 | 2.39 | 4 | 10 | 1540.5406 | 2107.8356 | 1906.6668 | 1540540.6235 | 2107835.645 | 1.4193e-06 | 1.0707 | 1906666.7694
17 | 100 | CONCLUIDO | 0.9753 | 102.53 | 98.03 | 115.33 | 1.44 | 51 | 221.99 | 54.38 | 18 | 49 | 49.61 | 27612.53 | 1237.73 | 3357.67 | 345.15 | 262.42 | 38311.97 | 0.76 | 0.85 | 56.91 | 2.25 | 4 | 10 | 1525.2239 | 2086.8786 | 1887.7098 | 1525223.8723 | 2086878.5903 | 1.4228e-06 | 1.068 | 1887709.8266
18 | 100 | CONCLUIDO | 0.9774 | 102.31 | 97.93 | 122.41 | 1.51 | 48 | 223.65 | 54.38 | 19 | 46 | 50.27 | 27817.81 | 1224.59 | 3357.54 | 341.72 | 262.42 | 36615.41 | 0.77 | 0.85 | 56.9 | 2.15 | 4 | 10 | 1509.8218 | 2065.8048 | 1868.6473 | 1509821.7966 | 2065804.7907 | 1.4259e-06 | 1.0657 | 1868647.2809
19 | 100 | CONCLUIDO | 0.98 | 102.05 | 97.78 | 130.37 | 1.58 | 45 | 225.32 | 54.38 | 20 | 43 | 50.95 | 28023.89 | 1213.09 | 3357.47 | 337 | 262.42 | 34270.16 | 0.78 | 0.86 | 56.89 | 2 | 4 | 10 | 1494.9707 | 2045.4849 | 1850.2667 | 1494970.7039 | 2045484.8705 | 1.4297e-06 | 1.063 | 1850266.6653
20 | 100 | CONCLUIDO | 0.9825 | 101.78 | 97.63 | 139.48 | 1.64 | 42 | 227 | 54.38 | 21 | 40 | 51.62 | 28230.92 | 1199.34 | 3357.27 | 332.07 | 262.42 | 31819.52 | 0.79 | 0.86 | 56.88 | 1.86 | 4 | 10 | 1478.354 | 2022.7492 | 1829.7008 | 1478354.0185 | 2022749.1885 | 1.4333e-06 | 1.0602 | 1829700.8449
21 | 100 | CONCLUIDO | 0.9839 | 101.63 | 97.56 | 146.34 | 1.71 | 40 | 228.69 | 54.38 | 22 | 38 | 52.31 | 28438.91 | 1188.13 | 3357.1 | 329.33 | 262.42 | 30460.14 | 0.8 | 0.86 | 56.89 | 1.78 | 4 | 10 | 1466.0382 | 2005.8981 | 1814.458 | 1466038.1705 | 2005898.1019 | 1.4354e-06 | 1.0586 | 1814458.0023
22 | 100 | CONCLUIDO | 0.9856 | 101.46 | 97.47 | 153.9 | 1.77 | 38 | 230.38 | 54.38 | 23 | 36 | 53 | 28647.87 | 1174.42 | 3357.22 | 326.1 | 262.42 | 28855.65 | 0.8 | 0.86 | 56.89 | 1.69 | 4 | 10 | 1451.0232 | 1985.3539 | 1795.8746 | 1451023.1932 | 1985353.9475 | 1.4378e-06 | 1.0569 | 1795874.5532
23 | 100 | CONCLUIDO | 0.9871 | 101.31 | 97.39 | 162.32 | 1.84 | 36 | 232.08 | 54.38 | 24 | 30 | 53.71 | 28857.81 | 1162.42 | 3357.2 | 323.67 | 262.42 | 27647.96 | 0.81 | 0.86 | 56.88 | 1.61 | 4 | 10 | 1437.9008 | 1967.3993 | 1779.6334 | 1437900.7699 | 1967399.2691 | 1.44e-06 | 1.0553 | 1779633.4441
24 | 100 | CONCLUIDO | 0.9879 | 101.22 | 97.34 | 166.88 | 1.9 | 35 | 233.79 | 54.38 | 25 | 7 | 54.42 | 29068.74 | 1159.81 | 3357.5 | 320.54 | 262.42 | 26088.98 | 0.82 | 0.86 | 56.93 | 1.57 | 4 | 10 | 1434.2279 | 1962.3738 | 1775.0876 | 1434227.8656 | 1962373.8394 | 1.4412e-06 | 1.0544 | 1775087.6344
25 | 100 | CONCLUIDO | 0.9878 | 101.23 | 97.35 | 166.89 | 1.96 | 35 | 235.51 | 54.38 | 26 | 0 | 55.14 | 29280.69 | 1166.35 | 3357.63 | 320.92 | 262.42 | 26279.23 | 0.82 | 0.86 | 56.92 | 1.58 | 4 | 10 | 1440.1795 | 1970.5172 | 1782.4538 | 1440179.5215 | 1970517.1575 | 1.441e-06 | 1.0545 | 1782453.7656

## RESULTADOS_6
Unnamed: 0 | Volume de calda [L] | STATUS | Capacidade operacional [ha/h] | Tempo de missao [h] | Tempo util [h] | Tempo por voo [min] | Autonomia Projetada [h] | N° Voos | MTOW [kg] | Massa Estrutura [kg] | Combustível [kg] | Abastecimentos | Massa gerador | Potência gerador [W] | Combustível consumido [L] | Calda cons [L] | Distância percorrida [km] | Distância Pulverizando [km] | RTL ACUMULADO[m] | EOC [km/km] | EOC [h/h] | Tempo de manobra [h] | Tempo rtl_rtw [h] | V pulv [m/s] | V desloc [m/s] | Preço Total por ha Simples [R$/ha] | Preço Total por ha Presumido [R$/ha] | Preço Total por ha Real [R$/ha] | Preço Total Simples [R$] | Preço Total Presumido [R$] | Prod CAPEX [ha/h/R$] | Dias Trabalhados | Preço Total Real [R$]
0 | 40 | CONCLUIDO | 0.6491 | 154.07 | 136.19 | 9.68 | 0.2 | 844 | 89.87 | 37.55 | 1 | 842 | 11.32 | 11317.98 | 1159.74 | 3371.65 | 1633.36 | 262.42 | 678455.58 | 0.16 | 0.62 | 58.22 | 40.22 | 4 | 10 | 2160.6856 | 2956.3453 | 2674.1959 | 2160685.5851 | 2956345.3402 | 1.0757e-06 | 1.6049 | 2674195.8902
1 | 40 | CONCLUIDO | 0.8364 | 119.55 | 111.31 | 20 | 0.39 | 334 | 91.1 | 37.55 | 2 | 332 | 11.54 | 11468.97 | 924.97 | 3362.62 | 791.46 | 262.42 | 260052.42 | 0.33 | 0.75 | 57.4 | 15.46 | 4 | 10 | 1347.8434 | 1844.1788 | 1668.173 | 1347843.391 | 1844178.7903 | 1.386e-06 | 1.2453 | 1668172.9549
2 | 40 | CONCLUIDO | 0.9013 | 110.95 | 105.16 | 30.93 | 0.57 | 204 | 92.32 | 37.55 | 3 | 202 | 11.77 | 11620.34 | 847.26 | 3360.36 | 585.24 | 262.42 | 157590.85 | 0.45 | 0.8 | 57.16 | 9.34 | 4 | 10 | 1156.3474 | 1582.1656 | 1431.1659 | 1156347.4426 | 1582165.5854 | 1.4936e-06 | 1.1557 | 1431165.9225
3 | 40 | CONCLUIDO | 0.9345 | 107.01 | 102.35 | 42.64 | 0.75 | 144 | 93.55 | 37.55 | 4 | 142 | 12 | 11772.07 | 795.99 | 3358.93 | 490.73 | 262.42 | 110639.04 | 0.53 | 0.82 | 57.06 | 6.55 | 4 | 10 | 1058.9662 | 1448.9242 | 1310.6409 | 1058966.1532 | 1448924.2091 | 1.5486e-06 | 1.1147 | 1310640.9162
4 | 40 | CONCLUIDO | 0.9549 | 104.73 | 100.73 | 55.45 | 0.93 | 109 | 94.79 | 37.55 | 5 | 107 | 12.23 | 11924.18 | 752.75 | 3358.62 | 435.19 | 262.42 | 83043.95 | 0.6 | 0.83 | 57.02 | 4.93 | 4 | 10 | 992.1052 | 1357.4421 | 1227.8897 | 992105.2052 | 1357442.1104 | 1.5824e-06 | 1.0909 | 1227889.7406
5 | 40 | CONCLUIDO | 0.9671 | 103.41 | 99.81 | 68.05 | 1.1 | 88 | 96.02 | 37.55 | 6 | 52 | 12.47 | 12076.67 | 714.8 | 3358.59 | 403.53 | 262.42 | 67318.2 | 0.65 | 0.84 | 57.01 | 4.02 | 4 | 10 | 942.726 | 1289.8793 | 1166.775 | 942725.9677 | 1289879.2591 | 1.6026e-06 | 1.0772 | 1166774.993
6 | 40 | CONCLUIDO | 0.9685 | 103.25 | 99.71 | 70.38 | 1.27 | 85 | 97.26 | 37.55 | 7 | 0 | 12.71 | 12229.54 | 718.9 | 3358.97 | 397.86 | 262.42 | 64499.79 | 0.66 | 0.84 | 57.07 | 3.92 | 4 | 10 | 944.7565 | 1292.6575 | 1169.2881 | 944756.465 | 1292657.4752 | 1.605e-06 | 1.0755 | 1169288.06

## RESULTADOS_4
Unnamed: 0 | Volume de calda [L] | STATUS | Capacidade operacional [ha/h] | Tempo de missao [h] | Tempo util [h] | Tempo por voo [min] | Autonomia Projetada [h] | N° Voos | MTOW [kg] | Massa Estrutura [kg] | Combustível [kg] | Abastecimentos | Massa gerador | Potência gerador [W] | Combustível consumido [L] | Calda cons [L] | Distância percorrida [km] | Distância Pulverizando [km] | RTL ACUMULADO[m] | EOC [km/km] | EOC [h/h] | Tempo de manobra [h] | Tempo rtl_rtw [h] | V pulv [m/s] | V desloc [m/s] | Preço Total por ha Simples [R$/ha] | Preço Total por ha Presumido [R$/ha] | Preço Total por ha Real [R$/ha] | Preço Total Simples [R$] | Preço Total Presumido [R$] | Prod CAPEX [ha/h/R$] | Dias Trabalhados | Preço Total Real [R$]
0 | 30 | CONCLUIDO | 0.7158 | 139.71 | 127.49 | 11.47 | 0.24 | 667 | 71.52 | 32.27 | 1 | 665 | 8.25 | 9054.6 | 918.99 | 3368.74 | 1338.14 | 262.42 | 531729.91 | 0.2 | 0.66 | 57.95 | 31.56 | 4 | 10 | 1576.0698 | 2156.4483 | 1950.6399 | 1576069.816 | 2156448.2535 | 1.2271e-06 | 1.4553 | 1950639.8588
1 | 30 | CONCLUIDO | 0.8746 | 114.34 | 108.3 | 24.07 | 0.48 | 270 | 72.7 | 32.27 | 2 | 268 | 8.43 | 9200.25 | 747.79 | 3361.12 | 691.11 | 262.42 | 210199.57 | 0.38 | 0.77 | 57.27 | 12.47 | 4 | 10 | 1063.9664 | 1455.7657 | 1316.8295 | 1063966.385 | 1455765.7468 | 1.4993e-06 | 1.191 | 1316829.5071
2 | 30 | CONCLUIDO | 0.9292 | 107.62 | 103.24 | 38 | 0.71 | 163 | 73.88 | 32.27 | 3 | 161 | 8.61 | 9346.23 | 675.29 | 3359.36 | 520.45 | 262.42 | 125405.48 | 0.5 | 0.81 | 57.09 | 7.43 | 4 | 10 | 919.7591 | 1258.455 | 1138.3498 | 919759.1082 | 1258454.9888 | 1.5929e-06 | 1.121 | 1138349.8109
3 | 30 | CONCLUIDO | 0.955 | 104.71 | 101.07 | 52.73 | 0.93 | 115 | 75.07 | 32.27 | 4 | 49 | 8.8 | 9492.55 | 624.03 | 3359.65 | 444.67 | 262.42 | 87754.38 | 0.59 | 0.83 | 57.1 | 5.28 | 4 | 10 | 842.4411 | 1152.6651 | 1042.6564 | 842441.1476 | 1152665.1441 | 1.6371e-06 | 1.0907 | 1042656.4005
4 | 30 | CONCLUIDO | 0.9557 | 104.64 | 101.04 | 53.65 | 1.15 | 113 | 76.26 | 32.27 | 5 | 0 | 8.99 | 9639.2 | 630.21 | 3359.57 | 440.81 | 262.42 | 85835.39 | 0.6 | 0.83 | 57.17 | 5.24 | 4 | 10 | 847.3761 | 1159.4173 | 1048.7642 | 847376.0871 | 1159417.3459 | 1.6383e-06 | 1.09 | 1048764.1817

## RESULTADOS_1
Unnamed: 0 | Volume de calda [L] | STATUS | Capacidade operacional [ha/h] | Tempo de missao [h] | Tempo util [h] | Tempo por voo [min] | Autonomia Projetada [h] | N° Voos | MTOW [kg] | Massa Estrutura [kg] | Combustível [kg] | Abastecimentos | Massa gerador | Potência gerador [W] | Combustível consumido [L] | Calda cons [L] | Distância percorrida [km] | Distância Pulverizando [km] | RTL ACUMULADO[m] | EOC [km/km] | EOC [h/h] | Tempo de manobra [h] | Tempo rtl_rtw [h] | V pulv [m/s] | V desloc [m/s] | Preço Total por ha Simples [R$/ha] | Preço Total por ha Presumido [R$/ha] | Preço Total por ha Real [R$/ha] | Preço Total Simples [R$] | Preço Total Presumido [R$] | Prod CAPEX [ha/h/R$] | Dias Trabalhados | Preço Total Real [R$]
0 | 15 | CONCLUIDO | 0.8488 | 117.82 | 112.21 | 19.13 | 0.43 | 352 | 39.78 | 19.54 | 1 | 350 | 4.24 | 5140 | 486.06 | 3363.06 | 822.57 | 262.42 | 275517.04 | 0.32 | 0.75 | 57.42 | 16.36 | 4 | 10 | 757.2577 | 1036.1134 | 937.2282 | 757257.7411 | 1036113.4492 | 1.5617e-06 | 1.2273 | 937228.2358
1 | 15 | CONCLUIDO | 0.9045 | 110.56 | 106.36 | 28.36 | 0.84 | 225 | 40.89 | 19.54 | 2 | 0 | 4.35 | 5277.26 | 437.32 | 3363.17 | 614.13 | 262.42 | 171931.14 | 0.43 | 0.79 | 57.53 | 10.54 | 4 | 10 | 651.3708 | 891.2343 | 806.1762 | 651370.8382 | 891234.3173 | 1.6642e-06 | 1.1517 | 806176.1649

## RESULTADOS_12
Unnamed: 0 | Volume de calda [L] | STATUS | Capacidade operacional [ha/h] | Tempo de missao [h] | Tempo util [h] | Tempo por voo [min] | Autonomia Projetada [h] | N° Voos | MTOW [kg] | Massa Estrutura [kg] | Combustível [kg] | Abastecimentos | Massa gerador | Potência gerador [W] | Combustível consumido [L] | Calda cons [L] | Distância percorrida [km] | Distância Pulverizando [km] | RTL ACUMULADO[m] | EOC [km/km] | EOC [h/h] | Tempo de manobra [h] | Tempo rtl_rtw [h] | V pulv [m/s] | V desloc [m/s] | Preço Total por ha Simples [R$/ha] | Preço Total por ha Presumido [R$/ha] | Preço Total por ha Real [R$/ha] | Preço Total Simples [R$] | Preço Total Presumido [R$] | Prod CAPEX [ha/h/R$] | Dias Trabalhados | Preço Total Real [R$]
0 | 70 | CONCLUIDO | 0.4828 | 207.11 | 164.58 | 7.08 | 0.12 | 1395 | 141.81 | 47.83 | 1 | 1393 | 22.98 | 17723.39 | 1905.78 | 3382.35 | 2597.4 | 262.42 | 1157718.15 | 0.1 | 0.51 | 59.08 | 68.48 | 4 | 10 | 4664.9313 | 6382.7648 | 5773.6027 | 4664931.2883 | 6382764.7909 | 7.4288e-07 | 2.1574 | 5773602.6775
1 | 70 | CONCLUIDO | 0.7376 | 135.58 | 119.03 | 14.4 | 0.25 | 496 | 143.17 | 47.83 | 2 | 494 | 23.34 | 17891.86 | 1370.84 | 3365.69 | 1053.04 | 262.42 | 390032.78 | 0.25 | 0.7 | 57.63 | 23.14 | 4 | 10 | 2201.4083 | 3012.064 | 2724.5969 | 2201408.3483 | 3012064.0215 | 1.1349e-06 | 1.4123 | 2724596.8587
2 | 70 | CONCLUIDO | 0.8289 | 120.64 | 109.72 | 21.87 | 0.37 | 301 | 144.54 | 47.83 | 3 | 299 | 23.71 | 18060.85 | 1249.95 | 3362.26 | 738.91 | 262.42 | 233944.7 | 0.36 | 0.76 | 57.31 | 13.88 | 4 | 10 | 1791.9248 | 2451.7905 | 2217.7951 | 1791924.7782 | 2451790.5357 | 1.2754e-06 | 1.2567 | 2217795.0881
3 | 70 | CONCLUIDO | 0.8763 | 114.12 | 105.68 | 29.49 | 0.49 | 215 | 145.92 | 47.83 | 4 | 213 | 24.09 | 18230.35 | 1189.26 | 3360.35 | 602.66 | 262.42 | 166249.81 | 0.44 | 0.79 | 57.18 | 9.86 | 4 | 10 | 1618.2827 | 2214.2058 | 2002.8851 | 1618282.6978 | 2214205.7807 | 1.3484e-06 | 1.1887 | 2002885.0887
4 | 70 | CONCLUIDO | 0.9056 | 110.42 | 103.4 | 37.37 | 0.6 | 166 | 147.3 | 47.83 | 5 | 164 | 24.47 | 18400.38 | 1148.27 | 3360.1 | 525.13 | 262.42 | 127730.51 | 0.5 | 0.81 | 57.12 | 7.59 | 4 | 10 | 1517.5553 | 2076.3861 | 1878.2187 | 1517555.2609 | 2076386.0577 | 1.3934e-06 | 1.1502 | 1878218.6866
5 | 70 | CONCLUIDO | 0.9254 | 108.06 | 101.93 | 45.3 | 0.71 | 135 | 148.68 | 47.83 | 6 | 133 | 24.85 | 18570.94 | 1116.42 | 3358.8 | 476.79 | 262.42 | 103711.26 | 0.55 | 0.82 | 57.04 | 6.13 | 4 | 10 | 1449.4673 | 1983.2251 | 1793.9489 | 1449467.3166 | 1983225.1286 | 1.4239e-06 | 1.1256 | 1793948.9058
6 | 70 | CONCLUIDO | 0.9399 | 106.39 | 100.9 | 53.58 | 0.83 | 113 | 150.07 | 47.83 | 7 | 111 | 25.24 | 18742.03 | 1088.63 | 3358.45 | 441.81 | 262.42 | 86331.7 | 0.59 | 0.83 | 57.01 | 5.11 | 4 | 10 | 1397.4648 | 1912.0729 | 1729.5874 | 1397464.7605 | 1912072.9372 | 1.4462e-06 | 1.1082 | 1729587.3797
7 | 70 | CONCLUIDO | 0.9505 | 105.2 | 100.17 | 61.96 | 0.94 | 97 | 151.46 | 47.83 | 8 | 95 | 25.63 | 18913.66 | 1063.45 | 3358.6 | 416.8 | 262.42 | 73907.19 | 0.63 | 0.84 | 57 | 4.38 | 4 | 10 | 1356.0832 | 1855.4529 | 1678.371 | 1356083.2048 | 1855452.867 | 1.4625e-06 | 1.0958 | 1678371.0495
8 | 70 | CONCLUIDO | 0.9595 | 104.22 | 99.56 | 71.12 | 1.04 | 84 | 152.85 | 47.83 | 9 | 82 | 26.03 | 19085.83 | 1040.63 | 3357.94 | 396.94 | 262.42 | 64044.77 | 0.66 | 0.84 | 56.95 | 3.78 | 4 | 10 | 1320.3951 | 1806.6228 | 1634.2013 | 1320395.0881 | 1806622.8113 | 1.4764e-06 | 1.0856 | 1634201.2658
9 | 70 | CONCLUIDO | 0.9665 | 103.46 | 99.1 | 80.35 | 1.15 | 74 | 154.25 | 47.83 | 10 | 72 | 26.43 | 19258.55 | 1017.77 | 3357.87 | 381.15 | 262.42 | 56200.23 | 0.69 | 0.84 | 56.94 | 3.31 | 4 | 10 | 1288.5458 | 1763.0452 | 1594.7826 | 1288545.7947 | 1763045.2029 | 1.4872e-06 | 1.0777 | 1594782.6432
10 | 70 | CONCLUIDO | 0.972 | 102.88 | 98.75 | 89.77 | 1.25 | 66 | 155.66 | 47.83 | 11 | 64 | 26.83 | 19431.82 | 996.79 | 3357.62 | 369.55 | 262.42 | 50438.01 | 0.71 | 0.85 | 56.92 | 2.97 | 4 | 10 | 1261.1815 | 1725.6042 | 1560.9149 | 1261181.5022 | 1725604.1707 | 1.4956e-06 | 1.0717 | 1560914.9305
11 | 70 | CONCLUIDO | 0.9762 | 102.44 | 98.48 | 98.48 | 1.35 | 60 | 157.07 | 47.83 | 12 | 58 | 27.24 | 19605.66 | 973.89 | 3357.81 | 360.3 | 262.42 | 45843.9 | 0.73 | 0.85 | 56.92 | 2.69 | 4 | 10 | 1234.3471 | 1688.8882 | 1527.7031 | 1234347.1421 | 1688888.2154 | 1.5021e-06 | 1.0671 | 1527703.0945
12 | 70 | CONCLUIDO | 0.9805 | 101.99 | 98.2 | 109.11 | 1.45 | 54 | 158.48 | 47.83 | 13 | 50 | 27.65 | 19780.06 | 953.21 | 3357.55 | 350.65 | 262.42 | 41049.83 | 0.75 | 0.85 | 56.92 | 2.42 | 4 | 10 | 1209.5545 | 1654.9658 | 1497.0182 | 1209554.513 | 1654965.8465 | 1.5087e-06 | 1.0624 | 1497018.2289
13 | 70 | CONCLUIDO | 0.9828 | 101.76 | 98.08 | 117.7 | 1.55 | 50 | 159.9 | 47.83 | 14 | 16 | 28.07 | 19955.16 | 938.97 | 3357.99 | 344.92 | 262.42 | 38202.7 | 0.76 | 0.85 | 56.96 | 2.3 | 4 | 10 | 1193.675 | 1633.2388 | 1477.3647 | 1193674.9739 | 1633238.7605 | 1.5122e-06 | 1.06 | 1477364.7455
14 | 70 | CONCLUIDO | 0.9836 | 101.67 | 98.03 | 120.03 | 1.65 | 49 | 161.32 | 47.83 | 15 | 0 | 28.5 | 20130.71 | 941.62 | 3357.78 | 342.93 | 262.42 | 37213.67 | 0.77 | 0.85 | 56.97 | 2.25 | 4 | 10 | 1194.8692 | 1634.8727 | 1478.8427 | 1194869.1551 | 1634872.6919 | 1.5135e-06 | 1.0591 | 1478842.7368

## RESULTADOS_16
Unnamed: 0 | Volume de calda [L] | STATUS | Capacidade operacional [ha/h] | Tempo de missao [h] | Tempo util [h] | Tempo por voo [min] | Autonomia Projetada [h] | N° Voos | MTOW [kg] | Massa Estrutura [kg] | Combustível [kg] | Abastecimentos | Massa gerador | Potência gerador [W] | Combustível consumido [L] | Calda cons [L] | Distância percorrida [km] | Distância Pulverizando [km] | RTL ACUMULADO[m] | EOC [km/km] | EOC [h/h] | Tempo de manobra [h] | Tempo rtl_rtw [h] | V pulv [m/s] | V desloc [m/s] | Preço Total por ha Simples [R$/ha] | Preço Total por ha Presumido [R$/ha] | Preço Total por ha Real [R$/ha] | Preço Total Simples [R$] | Preço Total Presumido [R$] | Prod CAPEX [ha/h/R$] | Dias Trabalhados | Preço Total Real [R$]
0 | 90 | CONCLUIDO | 0.3868 | 258.52 | 189.93 | 6.12 | 0.1 | 1861 | 176.73 | 52.44 | 1 | 1859 | 33.29 | 22031.19 | 2531.25 | 3389.3 | 3457.42 | 262.42 | 1585398.81 | 0.08 | 0.44 | 59.91 | 93.73 | 4 | 10 | 7652.6187 | 10470.6505 | 9471.3463 | 7652618.7083 | 10470650.5264 | 5.7352e-07 | 2.6929 | 9471346.3358
1 | 90 | CONCLUIDO | 0.6766 | 147.79 | 124.07 | 12.43 | 0.2 | 599 | 178.21 | 52.44 | 2 | 597 | 33.77 | 22213.89 | 1653.12 | 3368.42 | 1223.34 | 262.42 | 474668.86 | 0.21 | 0.68 | 57.81 | 28.16 | 4 | 10 | 2859.855 | 3912.9798 | 3539.5305 | 2859855.0006 | 3912979.7797 | 1.0032e-06 | 1.5395 | 3539530.4814
2 | 90 | CONCLUIDO | 0.7835 | 127.63 | 112.44 | 18.79 | 0.3 | 359 | 179.7 | 52.44 | 3 | 357 | 34.26 | 22397.24 | 1489.25 | 3363.14 | 830.86 | 262.42 | 279628.99 | 0.32 | 0.74 | 57.41 | 16.59 | 4 | 10 | 2228.9775 | 3049.7853 | 2758.7181 | 2228977.4943 | 3049785.3432 | 1.1617e-06 | 1.3295 | 2758718.1104
3 | 90 | CONCLUIDO | 0.8395 | 119.12 | 107.59 | 25.22 | 0.39 | 256 | 181.19 | 52.44 | 4 | 254 | 34.75 | 22581.25 | 1414.49 | 3361.35 | 666.33 | 262.42 | 197876.78 | 0.39 | 0.78 | 57.27 | 11.76 | 4 | 10 | 1979.977 | 2709.0918 | 2450.5399 | 1979976.9693 | 2709091.8398 | 1.2448e-06 | 1.2408 | 2450539.9168
4 | 90 | CONCLUIDO | 0.8746 | 114.33 | 104.87 | 31.78 | 0.49 | 198 | 182.69 | 52.44 | 5 | 196 | 35.25 | 22766.06 | 1367.84 | 3360.35 | 575.32 | 262.42 | 152664.96 | 0.46 | 0.8 | 57.16 | 9.06 | 4 | 10 | 1841.8196 | 2520.0588 | 2279.5479 | 1841819.5638 | 2520058.7826 | 1.2968e-06 | 1.1909 | 2279547.9093
5 | 90 | CONCLUIDO | 0.8984 | 111.31 | 103.17 | 38.45 | 0.58 | 161 | 184.19 | 52.44 | 6 | 159 | 35.75 | 22951.43 | 1334.17 | 3359.64 | 518.11 | 262.42 | 124242.26 | 0.51 | 0.81 | 57.09 | 7.36 | 4 | 10 | 1752.9431 | 2398.4541 | 2169.549 | 1752943.1212 | 2398454.1128 | 1.3321e-06 | 1.1595 | 2169549.0185
6 | 90 | CONCLUIDO | 0.9162 | 109.15 | 101.93 | 45.3 | 0.67 | 135 | 185.7 | 52.44 | 7 | 133 | 36.26 | 23137.49 | 1306.87 | 3358.55 | 475.77 | 262.42 | 103203.31 | 0.55 | 0.82 | 57.06 | 6.13 | 4 | 10 | 1687.6133 | 2309.0669 | 2088.6928 | 1687613.2784 | 2309066.9397 | 1.3585e-06 | 1.137 | 2088692.8318
7 | 90 | CONCLUIDO | 0.9297 | 107.56 | 101.02 | 52.25 | 0.76 | 116 | 187.22 | 52.44 | 8 | 114 | 36.78 | 23324.24 | 1283.11 | 3358.55 | 446.1 | 262.42 | 88462.86 | 0.59 | 0.83 | 57 | 5.22 | 4 | 10 | 1637.0019 | 2239.8182 | 2026.0531 | 1637001.8789 | 2239818.1902 | 1.3785e-06 | 1.1204 | 2026053.0857
8 | 90 | CONCLUIDO | 0.9394 | 106.45 | 100.4 | 59.06 | 0.85 | 102 | 188.74 | 52.44 | 9 | 100 | 37.3 | 23511.69 | 1263.98 | 3358.39 | 425.21 | 262.42 | 78085.93 | 0.62 | 0.83 | 56.99 | 4.61 | 4 | 10 | 1599.7701 | 2188.876 | 1979.9728 | 1599770.0866 | 2188876.0094 | 1.3929e-06 | 1.1089 | 1979972.7551
9 | 90 | CONCLUIDO | 0.9471 | 105.58 | 99.92 | 65.88 | 0.93 | 91 | 190.26 | 52.44 | 10 | 89 | 37.82 | 23699.85 | 1246.04 | 3357.92 | 408.9 | 262.42 | 69986.24 | 0.64 | 0.84 | 56.98 | 4.14 | 4 | 10 | 1568.2765 | 2145.7851 | 1940.9943 | 1568276.4718 | 2145785.0562 | 1.4043e-06 | 1.0998 | 1940994.3421
10 | 90 | CONCLUIDO | 0.9547 | 104.75 | 99.45 | 73.66 | 1.02 | 81 | 191.79 | 52.44 | 11 | 79 | 38.35 | 23888.73 | 1228.04 | 3358.14 | 392.5 | 262.42 | 61838.18 | 0.67 | 0.84 | 56.97 | 3.66 | 4 | 10 | 1537.4389 | 2103.5917 | 1902.8279 | 1537438.8956 | 2103591.7239 | 1.4156e-06 | 1.0911 | 1902827.8822
11 | 90 | CONCLUIDO | 0.9603 | 104.13 | 99.08 | 80.34 | 1.1 | 74 | 193.33 | 52.44 | 12 | 72 | 38.89 | 24078.33 | 1211.06 | 3357.8 | 380.56 | 262.42 | 55904.77 | 0.69 | 0.84 | 56.94 | 3.3 | 4 | 10 | 1511.5605 | 2068.1838 | 1870.7992 | 1511560.5074 | 2068183.7716 | 1.4239e-06 | 1.0847 | 1870799.2152
12 | 90 | CONCLUIDO | 0.9652 | 103.6 | 98.8 | 88.48 | 1.18 | 67 | 194.88 | 52.44 | 13 | 65 | 39.43 | 24268.67 | 1195.67 | 3357.66 | 370.82 | 262.42 | 51066.55 | 0.71 | 0.85 | 56.94 | 3.02 | 4 | 10 | 1488.8626 | 2037.1275 | 1842.7069 | 1488862.6133 | 2037127.5115 | 1.4311e-06 | 1.0792 | 1842706.9209
13 | 90 | CONCLUIDO | 0.9692 | 103.18 | 98.56 | 95.38 | 1.27 | 62 | 196.42 | 52.44 | 14 | 60 | 39.98 | 24459.75 | 1179.99 | 3357.75 | 362.94 | 262.42 | 47150.84 | 0.72 | 0.85 | 56.92 | 2.77 | 4 | 10 | 1467.6574 | 2008.1136 | 1816.4621 | 1467657.4041 | 2008113.6088 | 1.4371e-06 | 1.0748 | 1816462.0644
14 | 90 | CONCLUIDO | 0.9729 | 102.79 | 98.34 | 103.51 | 1.35 | 57 | 197.98 | 52.44 | 15 | 55 | 40.54 | 24651.58 | 1164.58 | 3357.51 | 355.53 | 262.42 | 43474.08 | 0.74 | 0.85 | 56.92 | 2.56 | 4 | 10 | 1447.395 | 1980.3897 | 1791.3841 | 1447394.9894 | 1980389.679 | 1.4426e-06 | 1.0707 | 1791384.0675
15 | 90 | CONCLUIDO | 0.976 | 102.46 | 98.16 | 111.12 | 1.42 | 53 | 199.54 | 52.44 | 16 | 51 | 41.1 | 24844.17 | 1149.49 | 3357.56 | 349.55 | 262.42 | 40505.41 | 0.75 | 0.85 | 56.91 | 2.38 | 4 | 10 | 1428.6102 | 1954.6875 | 1768.1348 | 1428610.1653 | 1954687.454 | 1.4472e-06 | 1.0673 | 1768134.8268
16 | 90 | CONCLUIDO | 0.9793 | 102.12 | 97.95 | 119.94 | 1.5 | 49 | 201.11 | 52.44 | 17 | 47 | 41.67 | 25037.53 | 1134.11 | 3357.49 | 342.44 | 262.42 | 36966.87 | 0.77 | 0.85 | 56.91 | 2.17 | 4 | 10 | 1409.2778 | 1928.236 | 1744.2079 | 1409277.7632 | 1928236.0085 | 1.452e-06 | 1.0637 | 1744207.8702
17 | 90 | CONCLUIDO | 0.9814 | 101.9 | 97.84 | 127.62 | 1.58 | 46 | 202.68 | 52.44 | 18 | 44 | 42.24 | 25231.66 | 1118.27 | 3357.45 | 338.73 | 262.42 | 35130.03 | 0.77 | 0.86 | 56.9 | 2.06 | 4 | 10 | 1391.7682 | 1904.2786 | 1722.537 | 1391768.1912 | 1904278.6396 | 1.4552e-06 | 1.0615 | 1722536.9589
18 | 90 | CONCLUIDO | 0.984 | 101.63 | 97.68 | 136.3 | 1.65 | 43 | 204.26 | 52.44 | 19 | 41 | 42.82 | 25426.72 | 1103.47 | 3357.37 | 333.39 | 262.42 | 32471.27 | 0.79 | 0.86 | 56.9 | 1.9 | 4 | 10 | 1374.3549 | 1880.453 | 1700.9852 | 1374354.9075 | 1880453.0167 | 1.459e-06 | 1.0586 | 1700985.22
19 | 90 | CONCLUIDO | 0.9861 | 101.41 | 97.56 | 146.35 | 1.73 | 40 | 205.85 | 52.44 | 20 | 34 | 43.41 | 25622.45 | 1087.03 | 3357.29 | 329.31 | 262.42 | 30450.59 | 0.8 | 0.86 | 56.89 | 1.79 | 4 | 10 | 1356.4331 | 1855.9317 | 1678.8041 | 1356433.1392 | 1855931.6627 | 1.4621e-06 | 1.0564 | 1678804.1496
20 | 90 | CONCLUIDO | 0.9868 | 101.34 | 97.53 | 150.05 | 1.8 | 39 | 207.45 | 52.44 | 21 | 9 | 44 | 25818.99 | 1083.66 | 3357.49 | 327.18 | 262.42 | 29388.19 | 0.8 | 0.86 | 56.92 | 1.76 | 4 | 10 | 1352.3782 | 1850.3835 | 1673.7855 | 1352378.1819 | 1850383.4912 | 1.4632e-06 | 1.0556 | 1673785.4878
21 | 90 | CONCLUIDO | 0.9865 | 101.37 | 97.56 | 150.09 | 1.87 | 39 | 209.05 | 52.44 | 22 | 0 | 44.6 | 26016.35 | 1089.23 | 3357.78 | 327.51 | 262.42 | 29553.43 | 0.8 | 0.86 | 56.94 | 1.78 | 4 | 10 | 1357.8256 | 1857.8369 | 1680.5276 | 1357825.6207 | 1857836.9173 | 1.4627e-06 | 1.0559 | 1680527.5694

## RESULTADOS_0
Unnamed: 0 | Volume de calda [L] | STATUS | Capacidade operacional [ha/h] | Tempo de missao [h] | Tempo util [h] | Tempo por voo [min] | Autonomia Projetada [h] | N° Voos | MTOW [kg] | Massa Estrutura [kg] | Combustível [kg] | Abastecimentos | Massa gerador | Potência gerador [W] | Combustível consumido [L] | Calda cons [L] | Distância percorrida [km] | Distância Pulverizando [km] | RTL ACUMULADO[m] | EOC [km/km] | EOC [h/h] | Tempo de manobra [h] | Tempo rtl_rtw [h] | V pulv [m/s] | V desloc [m/s] | Preço Total por ha Simples [R$/ha] | Preço Total por ha Presumido [R$/ha] | Preço Total por ha Real [R$/ha] | Preço Total Simples [R$] | Preço Total Presumido [R$] | Prod CAPEX [ha/h/R$] | Dias Trabalhados | Preço Total Real [R$]
0 | 10 | CONCLUIDO | 0.8553 | 116.92 | 111.53 | 19.86 | 0.64 | 337 | 26.11 | 12.1 | 1 | 0 | 3.01 | 3454.41 | 324.9 | 3366.55 | 784.64 | 262.42 | 256629.61 | 0.33 | 0.75 | 57.81 | 15.68 | 4 | 10 | 547.9876 | 749.7809 | 678.2228 | 547987.6352 | 749780.858 | 1.6295e-06 | 1.2179 | 678222.8252

## RESULTADOS_7
Unnamed: 0 | Volume de calda [L] | STATUS | Capacidade operacional [ha/h] | Tempo de missao [h] | Tempo util [h] | Tempo por voo [min] | Autonomia Projetada [h] | N° Voos | MTOW [kg] | Massa Estrutura [kg] | Combustível [kg] | Abastecimentos | Massa gerador | Potência gerador [W] | Combustível consumido [L] | Calda cons [L] | Distância percorrida [km] | Distância Pulverizando [km] | RTL ACUMULADO[m] | EOC [km/km] | EOC [h/h] | Tempo de manobra [h] | Tempo rtl_rtw [h] | V pulv [m/s] | V desloc [m/s] | Preço Total por ha Simples [R$/ha] | Preço Total por ha Presumido [R$/ha] | Preço Total por ha Real [R$/ha] | Preço Total Simples [R$] | Preço Total Presumido [R$] | Prod CAPEX [ha/h/R$] | Dias Trabalhados | Preço Total Real [R$]
0 | 45 | CONCLUIDO | 0.6183 | 161.73 | 140.6 | 9.06 | 0.18 | 931 | 98.71 | 39.72 | 1 | 929 | 12.99 | 12407.75 | 1278.42 | 3374.22 | 1782.75 | 262.42 | 752715.48 | 0.15 | 0.6 | 58.36 | 44.61 | 4 | 10 | 2487.4039 | 3403.3758 | 3078.5624 | 2487403.9274 | 3403375.79 | 1.0097e-06 | 1.6847 | 3078562.3813
1 | 45 | CONCLUIDO | 0.819 | 122.1 | 112.65 | 18.62 | 0.35 | 363 | 99.95 | 39.72 | 2 | 361 | 13.24 | 12561.45 | 1004.71 | 3363.15 | 838.17 | 262.42 | 283263.75 | 0.31 | 0.74 | 57.41 | 16.8 | 4 | 10 | 1485.0582 | 2031.9222 | 1837.9984 | 1485058.2058 | 2031922.1534 | 1.3374e-06 | 1.2719 | 1837998.3549
2 | 45 | CONCLUIDO | 0.8888 | 112.51 | 105.96 | 28.64 | 0.52 | 222 | 101.2 | 39.72 | 3 | 220 | 13.49 | 12715.54 | 921.81 | 3360.5 | 612.43 | 262.42 | 171098.91 | 0.43 | 0.79 | 57.18 | 10.14 | 4 | 10 | 1264.8058 | 1730.5631 | 1565.4006 | 1264805.8319 | 1730563.1386 | 1.4514e-06 | 1.172 | 1565400.6215
3 | 45 | CONCLUIDO | 0.9239 | 108.23 | 103 | 39.11 | 0.69 | 158 | 102.45 | 39.72 | 4 | 156 | 13.74 | 12870.03 | 871.06 | 3359.18 | 512.15 | 262.42 | 121279.66 | 0.51 | 0.81 | 57.09 | 7.19 | 4 | 10 | 1159.3932 | 1586.3329 | 1434.9355 | 1159393.1724 | 1586332.8873 | 1.5087e-06 | 1.1274 | 1434935.503
4 | 45 | CONCLUIDO | 0.9461 | 105.7 | 101.24 | 50.62 | 0.85 | 120 | 103.71 | 39.72 | 5 | 118 | 14 | 13024.91 | 829.51 | 3358.81 | 453.5 | 262.42 | 92142.79 | 0.58 | 0.83 | 57.01 | 5.45 | 4 | 10 | 1088.4166 | 1489.2195 | 1347.0905 | 1088416.556 | 1489219.5495 | 1.545e-06 | 1.101 | 1347090.5258
5 | 45 | CONCLUIDO | 0.9607 | 104.09 | 100.12 | 62.58 | 1.01 | 96 | 104.97 | 39.72 | 6 | 94 | 14.25 | 13180.19 | 793.36 | 3358.48 | 415.46 | 262.42 | 73242.64 | 0.63 | 0.84 | 56.99 | 4.33 | 4 | 10 | 1035.6451 | 1417.0153 | 1281.7773 | 1035645.0597 | 1417015.2601 | 1.5688e-06 | 1.0843 | 1281777.3125
6 | 45 | CONCLUIDO | 0.9712 | 102.97 | 99.35 | 75.46 | 1.16 | 79 | 106.23 | 39.72 | 7 | 60 | 14.52 | 13335.87 | 758.38 | 3358.36 | 388.9 | 262.42 | 60050.12 | 0.67 | 0.84 | 56.98 | 3.57 | 4 | 10 | 990.731 | 1355.5619 | 1226.189 | 990731.0185 | 1355561.8875 | 1.586e-06 | 1.0726 | 1226188.9635
7 | 45 | CONCLUIDO | 0.9722 | 102.86 | 99.31 | 78.4 | 1.31 | 76 | 107.5 | 39.72 | 8 | 0 | 14.78 | 13491.96 | 758.09 | 3358.99 | 384.83 | 262.42 | 58029.33 | 0.68 | 0.84 | 57.05 | 3.52 | 4 | 10 | 989.3306 | 1353.6457 | 1224.4557 | 989330.581 | 1353645.7471 | 1.5876e-06 | 1.0715 | 1224455.6969

## RESULTADOS_10
Unnamed: 0 | Volume de calda [L] | STATUS | Capacidade operacional [ha/h] | Tempo de missao [h] | Tempo util [h] | Tempo por voo [min] | Autonomia Projetada [h] | N° Voos | MTOW [kg] | Massa Estrutura [kg] | Combustível [kg] | Abastecimentos | Massa gerador | Potência gerador [W] | Combustível consumido [L] | Calda cons [L] | Distância percorrida [km] | Distância Pulverizando [km] | RTL ACUMULADO[m] | EOC [km/km] | EOC [h/h] | Tempo de manobra [h] | Tempo rtl_rtw [h] | V pulv [m/s] | V desloc [m/s] | Preço Total por ha Simples [R$/ha] | Preço Total por ha Presumido [R$/ha] | Preço Total por ha Real [R$/ha] | Preço Total Simples [R$] | Preço Total Presumido [R$] | Prod CAPEX [ha/h/R$] | Dias Trabalhados | Preço Total Real [R$]
0 | 60 | CONCLUIDO | 0.5343 | 187.16 | 154.36 | 7.72 | 0.14 | 1200 | 124.63 | 45 | 1 | 1198 | 18.64 | 15605.44 | 1642.82 | 3378.87 | 2249.89 | 262.42 | 984938.77 | 0.12 | 0.54 | 58.78 | 58.31 | 4 | 10 | 3655.8427 | 5002.0852 | 4524.6932 | 3655842.6586 | 5002085.2098 | 8.4004e-07 | 1.9496 | 4524693.2179
1 | 60 | CONCLUIDO | 0.7686 | 130.1 | 116.6 | 15.72 | 0.28 | 445 | 125.95 | 45 | 2 | 443 | 18.95 | 15767.7 | 1229.46 | 3364.8 | 970.92 | 262.42 | 349227.87 | 0.27 | 0.72 | 57.55 | 20.72 | 4 | 10 | 1908.3845 | 2611.1359 | 2361.9327 | 1908384.5097 | 2611135.8781 | 1.2084e-06 | 1.3552 | 2361932.7347
2 | 60 | CONCLUIDO | 0.852 | 117.36 | 108.31 | 23.98 | 0.42 | 271 | 127.27 | 45 | 3 | 269 | 19.27 | 15930.42 | 1125.19 | 3361.45 | 691.47 | 262.42 | 210373.15 | 0.38 | 0.77 | 57.26 | 12.48 | 4 | 10 | 1582.4527 | 2165.1816 | 1958.5397 | 1582452.6661 | 2165181.5507 | 1.3395e-06 | 1.2225 | 1958539.6623
3 | 60 | CONCLUIDO | 0.8951 | 111.72 | 104.65 | 32.53 | 0.55 | 193 | 128.59 | 45 | 4 | 191 | 19.59 | 16093.6 | 1069.01 | 3360.16 | 568.43 | 262.42 | 149243.01 | 0.46 | 0.8 | 57.13 | 8.84 | 4 | 10 | 1437.9333 | 1967.4438 | 1779.6737 | 1437933.3192 | 1967443.8045 | 1.4073e-06 | 1.1638 | 1779673.7291
4 | 60 | CONCLUIDO | 0.9214 | 108.54 | 102.59 | 41.31 | 0.68 | 149 | 129.92 | 45 | 5 | 147 | 19.92 | 16257.24 | 1030.1 | 3358.97 | 498.81 | 262.42 | 114650.77 | 0.53 | 0.82 | 57.07 | 6.79 | 4 | 10 | 1352.6476 | 1850.7521 | 1674.119 | 1352647.6186 | 1850752.1463 | 1.4486e-06 | 1.1306 | 1674118.959
5 | 60 | CONCLUIDO | 0.939 | 106.49 | 101.27 | 50.22 | 0.81 | 121 | 131.25 | 45 | 6 | 119 | 20.25 | 16421.36 | 997.07 | 3358.58 | 454.1 | 262.42 | 92439.37 | 0.58 | 0.83 | 57.02 | 5.47 | 4 | 10 | 1291.9688 | 1767.7287 | 1599.0191 | 1291968.7601 | 1767728.6552 | 1.4763e-06 | 1.1093 | 1599019.1134
6 | 60 | CONCLUIDO | 0.9518 | 105.07 | 100.35 | 59.62 | 0.93 | 101 | 132.58 | 45 | 7 | 99 | 20.59 | 16585.95 | 968.44 | 3358.31 | 423.05 | 262.42 | 77015.61 | 0.62 | 0.83 | 57 | 4.56 | 4 | 10 | 1245.1746 | 1703.7028 | 1541.1038 | 1245174.5865 | 1703702.8025 | 1.4964e-06 | 1.0945 | 1541103.7982
7 | 60 | CONCLUIDO | 0.9618 | 103.98 | 99.64 | 69.52 | 1.06 | 86 | 133.92 | 45 | 8 | 84 | 20.93 | 16751.02 | 941.37 | 3358.14 | 400.01 | 262.42 | 65568.38 | 0.66 | 0.84 | 56.95 | 3.86 | 4 | 10 | 1205.2562 | 1649.0847 | 1491.6984 | 1205256.2279 | 1649084.7432 | 1.5122e-06 | 1.0831 | 1491698.4098
8 | 60 | CONCLUIDO | 0.9695 | 103.15 | 99.12 | 80.37 | 1.18 | 74 | 135.27 | 45 | 9 | 72 | 21.27 | 16916.71 | 914.42 | 3357.85 | 381.62 | 262.42 | 56433.1 | 0.69 | 0.84 | 56.95 | 3.34 | 4 | 10 | 1169.6888 | 1600.4198 | 1447.678 | 1169688.7835 | 1600419.7966 | 1.5243e-06 | 1.0745 | 1447677.9774
9 | 60 | CONCLUIDO | 0.9758 | 102.48 | 98.68 | 91.09 | 1.29 | 65 | 136.61 | 45 | 10 | 63 | 21.61 | 17082.76 | 888 | 3357.81 | 367.77 | 262.42 | 49554.99 | 0.71 | 0.85 | 56.91 | 2.9 | 4 | 10 | 1137.0561 | 1555.7704 | 1407.2898 | 1137056.1253 | 1555770.354 | 1.5342e-06 | 1.0675 | 1407289.815
10 | 60 | CONCLUIDO | 0.9804 | 102 | 98.39 | 101.78 | 1.41 | 58 | 137.96 | 45 | 11 | 27 | 21.96 | 17249.3 | 866.86 | 3357.81 | 355.78 | 262.42 | 43590.73 | 0.74 | 0.85 | 56.96 | 2.61 | 4 | 10 | 1111.9591 | 1521.4315 | 1376.2282 | 1111959.0728 | 1521431.4595 | 1.5414e-06 | 1.0625 | 1376228.1764
11 | 60 | CONCLUIDO | 0.9804 | 102 | 98.41 | 103.59 | 1.52 | 57 | 139.32 | 45 | 12 | 0 | 22.32 | 17416.34 | 870.07 | 3358.02 | 355.21 | 262.42 | 43311.35 | 0.74 | 0.85 | 57 | 2.63 | 4 | 10 | 1114.8785 | 1525.426 | 1379.8415 | 1114878.5497 | 1525426.0166 | 1.5414e-06 | 1.0625 | 1379841.4985

## RESULTADOS_14
Unnamed: 0 | Volume de calda [L] | STATUS | Capacidade operacional [ha/h] | Tempo de missao [h] | Tempo util [h] | Tempo por voo [min] | Autonomia Projetada [h] | N° Voos | MTOW [kg] | Massa Estrutura [kg] | Combustível [kg] | Abastecimentos | Massa gerador | Potência gerador [W] | Combustível consumido [L] | Calda cons [L] | Distância percorrida [km] | Distância Pulverizando [km] | RTL ACUMULADO[m] | EOC [km/km] | EOC [h/h] | Tempo de manobra [h] | Tempo rtl_rtw [h] | V pulv [m/s] | V desloc [m/s] | Preço Total por ha Simples [R$/ha] | Preço Total por ha Presumido [R$/ha] | Preço Total por ha Real [R$/ha] | Preço Total Simples [R$] | Preço Total Presumido [R$] | Prod CAPEX [ha/h/R$] | Dias Trabalhados | Preço Total Real [R$]
0 | 80 | CONCLUIDO | 0.4338 | 230.53 | 176.27 | 6.56 | 0.11 | 1612 | 159.12 | 50.28 | 1 | 1610 | 27.84 | 19859.16 | 2197.86 | 3385.81 | 2993.63 | 262.42 | 1354750.66 | 0.09 | 0.48 | 59.47 | 80.11 | 4 | 10 | 5954.9846 | 8147.8727 | 7370.2512 | 5954984.6282 | 8147872.6837 | 6.5467e-07 | 2.4014 | 7370251.1503
1 | 80 | CONCLUIDO | 0.7066 | 141.52 | 121.54 | 13.31 | 0.22 | 548 | 160.54 | 50.28 | 2 | 546 | 28.26 | 20034.4 | 1511.65 | 3366.57 | 1138.39 | 262.42 | 432450.12 | 0.23 | 0.69 | 57.71 | 25.64 | 4 | 10 | 2518.3009 | 3445.6504 | 3116.8024 | 2518300.9115 | 3445650.4067 | 1.0664e-06 | 1.4742 | 3116802.3679
2 | 80 | CONCLUIDO | 0.8061 | 124.05 | 111.09 | 20.2 | 0.33 | 330 | 161.97 | 50.28 | 3 | 328 | 28.69 | 20210.21 | 1370.77 | 3362.78 | 784.67 | 262.42 | 256677.41 | 0.33 | 0.75 | 57.38 | 15.24 | 4 | 10 | 2006.5218 | 2745.4116 | 2483.3934 | 2006521.7675 | 2745411.6037 | 1.2165e-06 | 1.2922 | 2483393.3735
3 | 80 | CONCLUIDO | 0.8578 | 116.58 | 106.65 | 27.11 | 0.43 | 236 | 163.4 | 50.28 | 4 | 234 | 29.12 | 20386.62 | 1303.65 | 3360.41 | 634.94 | 262.42 | 182282.18 | 0.41 | 0.78 | 57.22 | 10.82 | 4 | 10 | 1798.0056 | 2460.1106 | 2225.3211 | 1798005.6383 | 2460110.6367 | 1.2946e-06 | 1.2144 | 2225321.1304
4 | 80 | CONCLUIDO | 0.8903 | 112.32 | 104.13 | 34.33 | 0.54 | 182 | 164.83 | 50.28 | 5 | 180 | 29.55 | 20563.61 | 1259.54 | 3359.73 | 550.43 | 262.42 | 140298.86 | 0.48 | 0.8 | 57.12 | 8.32 | 4 | 10 | 1678.5991 | 2296.7333 | 2077.5363 | 1678599.0832 | 2296733.3201 | 1.3436e-06 | 1.17 | 2077536.3156
5 | 80 | CONCLUIDO | 0.9123 | 109.62 | 102.52 | 41.56 | 0.64 | 148 | 166.27 | 50.28 | 6 | 146 | 29.99 | 20741.2 | 1226.75 | 3359.29 | 496.48 | 262.42 | 113492.78 | 0.53 | 0.82 | 57.06 | 6.72 | 4 | 10 | 1600.1985 | 2189.4622 | 1980.503 | 1600198.5309 | 2189462.2258 | 1.3768e-06 | 1.1419 | 1980503.0239
6 | 80 | CONCLUIDO | 0.928 | 107.76 | 101.44 | 49.08 | 0.74 | 124 | 167.72 | 50.28 | 7 | 122 | 30.44 | 20919.39 | 1200.3 | 3358.94 | 459.64 | 262.42 | 95194.53 | 0.57 | 0.83 | 57.03 | 5.64 | 4 | 10 | 1543.9407 | 2112.4878 | 1910.8749 | 1543940.7131 | 2112487.7975 | 1.4005e-06 | 1.1225 | 1910874.927
7 | 80 | CONCLUIDO | 0.9396 | 106.43 | 100.66 | 56.44 | 0.84 | 107 | 169.17 | 50.28 | 8 | 105 | 30.89 | 21098.19 | 1177.73 | 3358.3 | 433.25 | 262.42 | 82084.7 | 0.61 | 0.83 | 57.01 | 4.86 | 4 | 10 | 1500.8491 | 2053.5279 | 1857.5421 | 1500849.0896 | 2053527.9372 | 1.418e-06 | 1.1086 | 1857542.113
8 | 80 | CONCLUIDO | 0.9495 | 105.32 | 100 | 64.52 | 0.94 | 93 | 170.62 | 50.28 | 9 | 91 | 31.34 | 21277.6 | 1154.92 | 3358.49 | 411.82 | 262.42 | 71438.37 | 0.64 | 0.84 | 56.96 | 4.21 | 4 | 10 | 1461.6747 | 1999.9278 | 1809.0575 | 1461674.6833 | 1999927.7863 | 1.4329e-06 | 1.0971 | 1809057.4853
9 | 80 | CONCLUIDO | 0.9568 | 104.52 | 99.52 | 71.94 | 1.03 | 83 | 172.08 | 50.28 | 10 | 81 | 31.8 | 21457.64 | 1135.76 | 3358.18 | 395.13 | 262.42 | 63142.94 | 0.66 | 0.84 | 56.96 | 3.73 | 4 | 10 | 1431.2043 | 1958.2368 | 1771.3455 | 1431204.2887 | 1958236.8481 | 1.444e-06 | 1.0888 | 1771345.4718
10 | 80 | CONCLUIDO | 0.9632 | 103.82 | 99.11 | 80.36 | 1.12 | 74 | 173.55 | 50.28 | 11 | 72 | 32.27 | 21638.31 | 1116.23 | 3358.05 | 381.68 | 262.42 | 56465.42 | 0.69 | 0.84 | 56.94 | 3.33 | 4 | 10 | 1402.4428 | 1918.8841 | 1735.7485 | 1402442.8122 | 1918884.1271 | 1.4536e-06 | 1.0815 | 1735748.5192
11 | 80 | CONCLUIDO | 0.9682 | 103.29 | 98.8 | 88.48 | 1.22 | 67 | 175.02 | 50.28 | 12 | 65 | 32.74 | 21819.6 | 1098.59 | 3357.56 | 370.89 | 262.42 | 51100.94 | 0.71 | 0.85 | 56.94 | 3.02 | 4 | 10 | 1378.1357 | 1885.6261 | 1705.6646 | 1378135.6936 | 1885626.0551 | 1.4612e-06 | 1.0759 | 1705664.5509
12 | 80 | CONCLUIDO | 0.9729 | 102.78 | 98.49 | 96.88 | 1.31 | 61 | 176.49 | 50.28 | 13 | 59 | 33.21 | 22001.54 | 1079.59 | 3357.6 | 360.97 | 262.42 | 46175.09 | 0.73 | 0.85 | 56.91 | 2.71 | 4 | 10 | 1353.2777 | 1851.6143 | 1674.8988 | 1353277.7067 | 1851614.2607 | 1.4683e-06 | 1.0706 | 1674898.7944
13 | 80 | CONCLUIDO | 0.9766 | 102.4 | 98.27 | 105.29 | 1.4 | 56 | 177.97 | 50.28 | 14 | 54 | 33.69 | 22184.13 | 1060.78 | 3357.56 | 353.09 | 262.42 | 42259.07 | 0.74 | 0.85 | 56.92 | 2.49 | 4 | 10 | 1330.5357 | 1820.4976 | 1646.7518 | 1330535.6541 | 1820497.581 | 1.4738e-06 | 1.0667 | 1646751.847
14 | 80 | CONCLUIDO | 0.98 | 102.04 | 98.08 | 115.38 | 1.48 | 51 | 179.46 | 50.28 | 15 | 49 | 34.18 | 22367.38 | 1042.7 | 3357.31 | 346.73 | 262.42 | 39101.15 | 0.76 | 0.85 | 56.91 | 2.3 | 4 | 10 | 1309.129 | 1791.208 | 1620.2576 | 1309128.9675 | 1791208.008 | 1.479e-06 | 1.0629 | 1620257.6297
15 | 80 | CONCLUIDO | 0.983 | 101.73 | 97.89 | 124.97 | 1.57 | 47 | 180.95 | 50.28 | 16 | 45 | 34.67 | 22551.28 | 1025.66 | 3357.53 | 340.39 | 262.42 | 35952.15 | 0.77 | 0.85 | 56.9 | 2.12 | 4 | 10 | 1289.3151 | 1764.0978 | 1595.7348 | 1289315.0824 | 1764097.7763 | 1.4835e-06 | 1.0597 | 1595734.7604
16 | 80 | CONCLUIDO | 0.9855 | 101.47 | 97.73 | 133.27 | 1.65 | 44 | 182.45 | 50.28 | 17 | 24 | 35.17 | 22735.98 | 1009.6 | 3357.65 | 334.06 | 262.42 | 32802.02 | 0.79 | 0.86 | 56.92 | 1.95 | 4 | 10 | 1271.2458 | 1739.3746 | 1573.3711 | 1271245.8248 | 1739374.6209 | 1.4873e-06 | 1.057 | 1573371.1483
17 | 80 | CONCLUIDO | 0.9858 | 101.44 | 97.73 | 136.36 | 1.74 | 43 | 183.95 | 50.28 | 18 | 1 | 35.67 | 22921.24 | 1011.1 | 3357.97 | 333.08 | 262.42 | 32319.17 | 0.79 | 0.86 | 56.95 | 1.95 | 4 | 10 | 1272.1844 | 1740.6588 | 1574.5327 | 1272184.3642 | 1740658.7719 | 1.4877e-06 | 1.0567 | 1574532.7418
18 | 80 | CONCLUIDO | 0.9859 | 101.43 | 97.72 | 136.36 | 1.82 | 43 | 185.46 | 50.28 | 19 | 0 | 36.18 | 23107.19 | 1018.33 | 3357.92 | 332.89 | 262.42 | 32225.47 | 0.79 | 0.86 | 56.95 | 1.95 | 4 | 10 | 1278.4025 | 1749.1667 | 1582.2287 | 1278402.4798 | 1749166.672 | 1.4879e-06 | 1.0566 | 1582228.6598

## RESULTADOS_5
Unnamed: 0 | Volume de calda [L] | STATUS | Capacidade operacional [ha/h] | Tempo de missao [h] | Tempo util [h] | Tempo por voo [min] | Autonomia Projetada [h] | N° Voos | MTOW [kg] | Massa Estrutura [kg] | Combustível [kg] | Abastecimentos | Massa gerador | Potência gerador [W] | Combustível consumido [L] | Calda cons [L] | Distância percorrida [km] | Distância Pulverizando [km] | RTL ACUMULADO[m] | EOC [km/km] | EOC [h/h] | Tempo de manobra [h] | Tempo rtl_rtw [h] | V pulv [m/s] | V desloc [m/s] | Preço Total por ha Simples [R$/ha] | Preço Total por ha Presumido [R$/ha] | Preço Total por ha Real [R$/ha] | Preço Total Simples [R$] | Preço Total Presumido [R$] | Prod CAPEX [ha/h/R$] | Dias Trabalhados | Preço Total Real [R$]
0 | 35 | CONCLUIDO | 0.6815 | 146.73 | 131.82 | 10.46 | 0.22 | 756 | 80.84 | 35.1 | 1 | 754 | 9.74 | 10204.21 | 1040.58 | 3370.55 | 1485.59 | 262.42 | 605007.64 | 0.18 | 0.64 | 58.07 | 35.87 | 4 | 10 | 1858.4473 | 2542.8096 | 2300.1274 | 1858447.3267 | 2542809.6214 | 1.1476e-06 | 1.5284 | 2300127.4399
1 | 35 | CONCLUIDO | 0.8554 | 116.91 | 109.8 | 21.74 | 0.43 | 303 | 82.04 | 35.1 | 2 | 301 | 9.94 | 10352.53 | 839.21 | 3361.85 | 741.88 | 262.42 | 235416.31 | 0.35 | 0.76 | 57.31 | 13.96 | 4 | 10 | 1206.3278 | 1650.5509 | 1493.0247 | 1206327.8208 | 1650550.9438 | 1.4405e-06 | 1.2178 | 1493024.6783
2 | 35 | CONCLUIDO | 0.9145 | 109.35 | 104.27 | 33.82 | 0.63 | 185 | 83.25 | 35.1 | 3 | 183 | 10.15 | 10501.19 | 766.14 | 3360.11 | 555.22 | 262.42 | 142677.46 | 0.47 | 0.8 | 57.13 | 8.46 | 4 | 10 | 1042.5387 | 1426.4474 | 1290.3093 | 1042538.6702 | 1426447.4021 | 1.54e-06 | 1.1391 | 1290309.2641
3 | 35 | CONCLUIDO | 0.945 | 105.82 | 101.71 | 47.31 | 0.83 | 129 | 84.46 | 35.1 | 4 | 127 | 10.36 | 10650.22 | 713.3 | 3358.91 | 468.24 | 262.42 | 99468.14 | 0.56 | 0.82 | 57.05 | 5.91 | 4 | 10 | 952.9263 | 1303.8358 | 1179.3996 | 952926.3113 | 1303835.8193 | 1.5914e-06 | 1.1023 | 1179399.5587
4 | 35 | CONCLUIDO | 0.9621 | 103.94 | 100.34 | 60.81 | 1.02 | 99 | 85.67 | 35.1 | 5 | 46 | 10.57 | 10799.59 | 672.06 | 3359.14 | 420.43 | 262.42 | 75710.77 | 0.62 | 0.83 | 57.06 | 4.55 | 4 | 10 | 894.8423 | 1224.3627 | 1107.5112 | 894842.2941 | 1224362.7045 | 1.6202e-06 | 1.0827 | 1107511.2464
5 | 35 | CONCLUIDO | 0.9629 | 103.85 | 100.29 | 62.04 | 1.21 | 97 | 86.88 | 35.1 | 6 | 0 | 10.78 | 10949.33 | 676.92 | 3359.56 | 416.78 | 262.42 | 73896.19 | 0.63 | 0.83 | 57.11 | 4.5 | 4 | 10 | 898.3543 | 1229.168 | 1111.8579 | 898354.2919 | 1229167.9748 | 1.6215e-06 | 1.0818 | 1111857.9084

## RESULTADOS_8
Unnamed: 0 | Volume de calda [L] | STATUS | Capacidade operacional [ha/h] | Tempo de missao [h] | Tempo util [h] | Tempo por voo [min] | Autonomia Projetada [h] | N° Voos | MTOW [kg] | Massa Estrutura [kg] | Combustível [kg] | Abastecimentos | Massa gerador | Potência gerador [W] | Combustível consumido [L] | Calda cons [L] | Distância percorrida [km] | Distância Pulverizando [km] | RTL ACUMULADO[m] | EOC [km/km] | EOC [h/h] | Tempo de manobra [h] | Tempo rtl_rtw [h] | V pulv [m/s] | V desloc [m/s] | Preço Total por ha Simples [R$/ha] | Preço Total por ha Presumido [R$/ha] | Preço Total por ha Real [R$/ha] | Preço Total Simples [R$] | Preço Total Presumido [R$] | Prod CAPEX [ha/h/R$] | Dias Trabalhados | Preço Total Real [R$]
0 | 50 | CONCLUIDO | 0.5895 | 169.65 | 144.99 | 8.55 | 0.16 | 1018 | 107.41 | 41.65 | 1 | 1016 | 14.77 | 13481.73 | 1396.83 | 3376.02 | 1930.41 | 262.42 | 826108.01 | 0.14 | 0.58 | 58.53 | 48.98 | 4 | 10 | 2838.093 | 3883.2041 | 3512.5966 | 2838093.0365 | 3883204.1004 | 9.497e-07 | 1.7672 | 3512596.5512
1 | 50 | CONCLUIDO | 0.8016 | 124.75 | 114.03 | 17.5 | 0.32 | 391 | 108.68 | 41.65 | 2 | 389 | 15.03 | 13638.32 | 1082.12 | 3363.23 | 884.43 | 262.42 | 306251.38 | 0.3 | 0.73 | 57.47 | 18.17 | 4 | 10 | 1625.045 | 2223.4583 | 2011.2545 | 1625045.0001 | 2223458.2611 | 1.2914e-06 | 1.2995 | 2011254.5253
2 | 50 | CONCLUIDO | 0.8763 | 114.12 | 106.77 | 26.8 | 0.48 | 239 | 109.96 | 41.65 | 3 | 237 | 15.31 | 13795.21 | 992.68 | 3360.82 | 639.72 | 262.42 | 184656.81 | 0.41 | 0.78 | 57.21 | 10.95 | 4 | 10 | 1371.8995 | 1877.0934 | 1697.9463 | 1371899.5057 | 1877093.4276 | 1.4117e-06 | 1.1887 | 1697946.2654
3 | 50 | CONCLUIDO | 0.9143 | 109.37 | 103.56 | 36.55 | 0.63 | 170 | 111.23 | 41.65 | 4 | 168 | 15.58 | 13952.52 | 940.59 | 3359.81 | 531.2 | 262.42 | 130742.75 | 0.49 | 0.81 | 57.1 | 7.75 | 4 | 10 | 1254.3709 | 1716.2857 | 1552.4858 | 1254370.9467 | 1716285.6682 | 1.473e-06 | 1.1393 | 1552485.7729
4 | 50 | CONCLUIDO | 0.937 | 106.73 | 101.78 | 46.62 | 0.78 | 131 | 112.51 | 41.65 | 5 | 129 | 15.86 | 14110.24 | 901.11 | 3358.72 | 471.65 | 262.42 | 101161.35 | 0.56 | 0.82 | 57.04 | 5.98 | 4 | 10 | 1181.3989 | 1616.4421 | 1462.1711 | 1181398.9063 | 1616442.1032 | 1.5095e-06 | 1.1118 | 1462171.1376
5 | 50 | CONCLUIDO | 0.9529 | 104.94 | 100.57 | 57.47 | 0.93 | 105 | 113.79 | 41.65 | 6 | 103 | 16.14 | 14268.39 | 866.55 | 3358.27 | 430.59 | 262.42 | 80762.92 | 0.61 | 0.83 | 57 | 4.78 | 4 | 10 | 1126.1661 | 1540.8701 | 1393.8116 | 1126166.0607 | 1540870.0872 | 1.5351e-06 | 1.0931 | 1393811.6087
6 | 50 | CONCLUIDO | 0.9645 | 103.68 | 99.71 | 68.77 | 1.07 | 87 | 115.08 | 41.65 | 7 | 85 | 16.43 | 14426.96 | 833.66 | 3358.4 | 401.62 | 262.42 | 66370.28 | 0.65 | 0.84 | 56.96 | 3.92 | 4 | 10 | 1080.1633 | 1477.9271 | 1336.8759 | 1080163.3496 | 1477927.1484 | 1.5538e-06 | 1.08 | 1336875.8556
7 | 50 | CONCLUIDO | 0.9733 | 102.74 | 99.08 | 81.44 | 1.21 | 73 | 116.37 | 41.65 | 8 | 65 | 16.72 | 14585.96 | 802.48 | 3357.97 | 380.32 | 262.42 | 55790.09 | 0.69 | 0.84 | 56.95 | 3.3 | 4 | 10 | 1040.4956 | 1423.652 | 1287.7807 | 1040495.6189 | 1423652.0091 | 1.568e-06 | 1.0702 | 1287780.6595
8 | 50 | CONCLUIDO | 0.9752 | 102.55 | 98.98 | 86.07 | 1.35 | 69 | 117.66 | 41.65 | 9 | 2 | 17.01 | 14745.39 | 794.89 | 3358.78 | 373.63 | 262.42 | 52460.84 | 0.7 | 0.85 | 57.03 | 3.19 | 4 | 10 | 1031.3747 | 1411.1723 | 1276.492 | 1031374.6627 | 1411172.3145 | 1.5711e-06 | 1.0682 | 1276492.0094
9 | 50 | CONCLUIDO | 0.9752 | 102.54 | 98.97 | 86.06 | 1.48 | 69 | 118.96 | 41.65 | 10 | 0 | 17.31 | 14905.25 | 802.49 | 3358.69 | 373.75 | 262.42 | 52521.15 | 0.7 | 0.85 | 57.03 | 3.19 | 4 | 10 | 1038.128 | 1420.4126 | 1284.8504 | 1038128.0482 | 1420412.5945 | 1.5711e-06 | 1.0681 | 1284850.41

## RESULTADOS_3
Unnamed: 0 | Volume de calda [L] | STATUS | Capacidade operacional [ha/h] | Tempo de missao [h] | Tempo util [h] | Tempo por voo [min] | Autonomia Projetada [h] | N° Voos | MTOW [kg] | Massa Estrutura [kg] | Combustível [kg] | Abastecimentos | Massa gerador | Potência gerador [W] | Combustível consumido [L] | Calda cons [L] | Distância percorrida [km] | Distância Pulverizando [km] | RTL ACUMULADO[m] | EOC [km/km] | EOC [h/h] | Tempo de manobra [h] | Tempo rtl_rtw [h] | V pulv [m/s] | V desloc [m/s] | Preço Total por ha Simples [R$/ha] | Preço Total por ha Presumido [R$/ha] | Preço Total por ha Real [R$/ha] | Preço Total Simples [R$] | Preço Total Presumido [R$] | Prod CAPEX [ha/h/R$] | Dias Trabalhados | Preço Total Real [R$]
0 | 25 | CONCLUIDO | 0.7543 | 132.57 | 122.82 | 12.86 | 0.28 | 573 | 61.76 | 28.92 | 1 | 571 | 6.84 | 7851.41 | 790.19 | 3366.93 | 1181 | 262.42 | 453628.31 | 0.22 | 0.68 | 57.77 | 26.91 | 4 | 10 | 1301.8538 | 1781.2537 | 1611.2534 | 1301853.7572 | 1781253.7443 | 1.3192e-06 | 1.3809 | 1611253.3869
1 | 25 | CONCLUIDO | 0.8964 | 111.55 | 106.52 | 27.43 | 0.55 | 233 | 62.92 | 28.92 | 2 | 231 | 7 | 7994.37 | 644.2 | 3360.88 | 631.18 | 262.42 | 180419.44 | 0.42 | 0.79 | 57.21 | 10.7 | 4 | 10 | 910.9704 | 1246.4299 | 1127.4724 | 910970.4424 | 1246429.9485 | 1.5678e-06 | 1.162 | 1127472.4235
2 | 25 | CONCLUIDO | 0.9438 | 105.95 | 102.21 | 43.81 | 0.81 | 140 | 64.08 | 28.92 | 3 | 86 | 7.16 | 8137.65 | 573.24 | 3359.88 | 483.32 | 262.42 | 106955.36 | 0.54 | 0.82 | 57.13 | 6.41 | 4 | 10 | 789.047 | 1079.609 | 976.5726 | 789047.0469 | 1079608.9798 | 1.6507e-06 | 1.1036 | 976572.614
3 | 25 | CONCLUIDO | 0.9452 | 105.79 | 102.11 | 45.05 | 1.07 | 136 | 65.25 | 28.92 | 4 | 0 | 7.33 | 8281.25 | 578.25 | 3360.84 | 476.35 | 262.42 | 103490.14 | 0.55 | 0.82 | 57.22 | 6.31 | 4 | 10 | 792.2459 | 1083.9858 | 980.5317 | 792245.9012 | 1083985.7935 | 1.6531e-06 | 1.102 | 980531.7107

## RESULTADOS_15
Unnamed: 0 | Volume de calda [L] | STATUS | Capacidade operacional [ha/h] | Tempo de missao [h] | Tempo util [h] | Tempo por voo [min] | Autonomia Projetada [h] | N° Voos | MTOW [kg] | Massa Estrutura [kg] | Combustível [kg] | Abastecimentos | Massa gerador | Potência gerador [W] | Combustível consumido [L] | Calda cons [L] | Distância percorrida [km] | Distância Pulverizando [km] | RTL ACUMULADO[m] | EOC [km/km] | EOC [h/h] | Tempo de manobra [h] | Tempo rtl_rtw [h] | V pulv [m/s] | V desloc [m/s] | Preço Total por ha Simples [R$/ha] | Preço Total por ha Presumido [R$/ha] | Preço Total por ha Real [R$/ha] | Preço Total Simples [R$] | Preço Total Presumido [R$] | Prod CAPEX [ha/h/R$] | Dias Trabalhados | Preço Total Real [R$]
0 | 85 | CONCLUIDO | 0.41 | 243.91 | 182.84 | 6.33 | 0.11 | 1732 | 167.88 | 51.39 | 1 | 1730 | 30.49 | 20939.59 | 2358.85 | 3389.1 | 3216.52 | 262.42 | 1465594.69 | 0.08 | 0.46 | 59.68 | 86.65 | 4 | 10 | 6744.7482 | 9228.462 | 8347.7105 | 6744748.1745 | 9228462.0097 | 6.1319e-07 | 2.5407 | 8347710.5477
1 | 85 | CONCLUIDO | 0.6917 | 144.57 | 122.78 | 12.86 | 0.21 | 573 | 169.33 | 51.39 | 2 | 571 | 30.94 | 21118.46 | 1581.9 | 3367.19 | 1180.62 | 262.42 | 453438.54 | 0.22 | 0.68 | 57.74 | 26.87 | 4 | 10 | 2684.3549 | 3672.8528 | 3322.3208 | 2684354.8679 | 3672852.7557 | 1.0345e-06 | 1.5059 | 3322320.8435
2 | 85 | CONCLUIDO | 0.7944 | 125.89 | 111.82 | 19.45 | 0.31 | 345 | 170.79 | 51.39 | 3 | 343 | 31.4 | 21297.94 | 1430.91 | 3362.43 | 809.4 | 262.42 | 268967.38 | 0.32 | 0.75 | 57.41 | 15.98 | 4 | 10 | 2118.6374 | 2898.8131 | 2622.1544 | 2118637.3544 | 2898813.096 | 1.1881e-06 | 1.3114 | 2622154.4426
3 | 85 | CONCLUIDO | 0.8484 | 117.86 | 107.16 | 26.14 | 0.41 | 246 | 172.25 | 51.39 | 4 | 244 | 31.86 | 21478.05 | 1359.6 | 3360.81 | 652.59 | 262.42 | 191056.49 | 0.4 | 0.78 | 57.23 | 11.33 | 4 | 10 | 1889.4457 | 2585.223 | 2338.4929 | 1889445.6916 | 2585222.9517 | 1.2689e-06 | 1.2277 | 2338492.9016
4 | 85 | CONCLUIDO | 0.8823 | 113.34 | 104.53 | 33.01 | 0.51 | 190 | 173.71 | 51.39 | 5 | 188 | 32.32 | 21658.78 | 1314.42 | 3360.2 | 564.12 | 262.42 | 147101.71 | 0.47 | 0.8 | 57.14 | 8.72 | 4 | 10 | 1760.7875 | 2409.1872 | 2179.2577 | 1760787.5111 | 2409187.1531 | 1.3196e-06 | 1.1806 | 2179257.7125
5 | 85 | CONCLUIDO | 0.9051 | 110.49 | 102.86 | 39.82 | 0.61 | 155 | 175.18 | 51.39 | 6 | 153 | 32.79 | 21840.16 | 1281.17 | 3359.22 | 507.87 | 262.42 | 119150.86 | 0.52 | 0.81 | 57.08 | 7.06 | 4 | 10 | 1677.3451 | 2295.0176 | 2075.9844 | 1677345.1376 | 2295017.6164 | 1.3537e-06 | 1.1509 | 2075984.3562
6 | 85 | CONCLUIDO | 0.9218 | 108.49 | 101.71 | 46.94 | 0.7 | 130 | 176.66 | 51.39 | 7 | 128 | 33.27 | 22022.17 | 1254.33 | 3358.81 | 469.29 | 262.42 | 99990.13 | 0.56 | 0.82 | 57.03 | 5.91 | 4 | 10 | 1616.8055 | 2212.1846 | 2001.0568 | 1616805.4616 | 2212184.561 | 1.3786e-06 | 1.1301 | 2001056.7713
7 | 85 | CONCLUIDO | 0.9341 | 107.05 | 100.88 | 54.05 | 0.8 | 112 | 178.14 | 51.39 | 8 | 110 | 33.75 | 22204.83 | 1231.83 | 3358.59 | 441.02 | 262.42 | 85942.43 | 0.6 | 0.83 | 57.01 | 5.09 | 4 | 10 | 1571.1245 | 2149.6819 | 1944.5192 | 1571124.4989 | 2149681.8525 | 1.397e-06 | 1.1151 | 1944519.2336
8 | 85 | CONCLUIDO | 0.9438 | 105.95 | 100.26 | 61.38 | 0.89 | 98 | 179.63 | 51.39 | 9 | 96 | 34.24 | 22388.15 | 1210.76 | 3358.39 | 420.07 | 262.42 | 75540.5 | 0.62 | 0.83 | 56.99 | 4.46 | 4 | 10 | 1533.0129 | 2097.5358 | 1897.35 | 1533012.8654 | 2097535.8342 | 1.4115e-06 | 1.1036 | 1897349.9581
9 | 85 | CONCLUIDO | 0.9521 | 105.03 | 99.71 | 68.76 | 0.98 | 87 | 181.12 | 51.39 | 10 | 85 | 34.73 | 22572.13 | 1192 | 3358.16 | 401.53 | 262.42 | 66324.52 | 0.65 | 0.84 | 56.97 | 3.92 | 4 | 10 | 1500.2708 | 2052.7366 | 1856.8263 | 1500270.7614 | 2052736.643 | 1.424e-06 | 1.0941 | 1856826.3388
10 | 85 | CONCLUIDO | 0.9586 | 104.32 | 99.3 | 76.39 | 1.07 | 78 | 182.62 | 51.39 | 11 | 76 | 35.22 | 22756.91 | 1173.27 | 3358.11 | 388 | 262.42 | 59601.93 | 0.68 | 0.84 | 56.95 | 3.52 | 4 | 10 | 1471.4407 | 2013.2901 | 1821.1445 | 1471440.7105 | 2013290.0955 | 1.4337e-06 | 1.0867 | 1821144.5144
11 | 85 | CONCLUIDO | 0.9646 | 103.67 | 98.92 | 84.79 | 1.16 | 70 | 184.12 | 51.39 | 12 | 68 | 35.73 | 22942.24 | 1154.95 | 3357.81 | 375.66 | 262.42 | 53472.78 | 0.7 | 0.85 | 56.92 | 3.14 | 4 | 10 | 1444.2365 | 1976.0681 | 1787.4749 | 1444236.5088 | 1976068.1066 | 1.4427e-06 | 1.0799 | 1787474.9399
12 | 85 | CONCLUIDO | 0.969 | 103.2 | 98.65 | 92.49 | 1.24 | 64 | 185.63 | 51.39 | 13 | 62 | 36.24 | 23128.27 | 1138.79 | 3357.65 | 366.13 | 262.42 | 48736.06 | 0.72 | 0.85 | 56.93 | 2.87 | 4 | 10 | 1422.0866 | 1945.7617 | 1760.0609 | 1422086.641 | 1945761.6803 | 1.4492e-06 | 1.075 | 1760060.9164
13 | 85 | CONCLUIDO | 0.9728 | 102.79 | 98.42 | 100.09 | 1.33 | 59 | 187.14 | 51.39 | 14 | 57 | 36.75 | 23314.98 | 1121.82 | 3357.72 | 358.21 | 262.42 | 44801.97 | 0.73 | 0.85 | 56.92 | 2.64 | 4 | 10 | 1400.4335 | 1916.1349 | 1733.2617 | 1400433.5072 | 1916134.9074 | 1.4549e-06 | 1.0707 | 1733261.6811
14 | 85 | CONCLUIDO | 0.9767 | 102.39 | 98.19 | 109.1 | 1.41 | 54 | 188.66 | 51.39 | 15 | 52 | 37.27 | 23502.4 | 1104.16 | 3357.56 | 350.31 | 262.42 | 40880.03 | 0.75 | 0.85 | 56.91 | 2.41 | 4 | 10 | 1378.1933 | 1885.7048 | 1705.7358 | 1378193.2617 | 1885704.8222 | 1.4607e-06 | 1.0666 | 1705735.8006
15 | 85 | CONCLUIDO | 0.9795 | 102.09 | 98.03 | 117.63 | 1.49 | 50 | 190.19 | 51.39 | 16 | 48 | 37.79 | 23690.52 | 1089.42 | 3357.47 | 345 | 262.42 | 38243.09 | 0.76 | 0.85 | 56.91 | 2.25 | 4 | 10 | 1360.5228 | 1861.5273 | 1683.8658 | 1360522.8223 | 1861527.3475 | 1.4649e-06 | 1.0634 | 1683865.7901
16 | 85 | CONCLUIDO | 0.9827 | 101.76 | 97.83 | 127.6 | 1.57 | 46 | 191.72 | 51.39 | 17 | 44 | 38.33 | 23879.37 | 1069.07 | 3357.25 | 338.85 | 262.42 | 35189.39 | 0.77 | 0.86 | 56.89 | 2.05 | 4 | 10 | 1337.2792 | 1829.7244 | 1655.0981 | 1337279.197 | 1829724.3939 | 1.4697e-06 | 1.06 | 1655098.0658
17 | 85 | CONCLUIDO | 0.9851 | 101.51 | 97.68 | 136.3 | 1.65 | 43 | 193.26 | 51.39 | 18 | 40 | 38.86 | 24068.93 | 1054.23 | 3357.28 | 333.19 | 262.42 | 32371.01 | 0.79 | 0.86 | 56.9 | 1.91 | 4 | 10 | 1320.3189 | 1806.5186 | 1634.107 | 1320318.9003 | 1806518.5677 | 1.4733e-06 | 1.0574 | 1634106.9711
18 | 85 | CONCLUIDO | 0.9862 | 101.4 | 97.64 | 142.88 | 1.73 | 41 | 194.8 | 51.39 | 19 | 17 | 39.41 | 24259.23 | 1045.02 | 3357.85 | 330.59 | 262.42 | 31082.92 | 0.79 | 0.86 | 56.93 | 1.86 | 4 | 10 | 1310.5597 | 1793.1656 | 1622.0284 | 1310559.6707 | 1793165.5592 | 1.475e-06 | 1.0562 | 1622028.355
19 | 85 | CONCLUIDO | 0.9859 | 101.43 | 97.67 | 142.93 | 1.81 | 41 | 196.35 | 51.39 | 20 | 1 | 39.96 | 24450.27 | 1051.43 | 3357.99 | 331.18 | 262.42 | 31375.86 | 0.79 | 0.86 | 56.94 | 1.89 | 4 | 10 | 1316.7368 | 1801.6174 | 1629.6736 | 1316736.8113 | 1801617.3956 | 1.4745e-06 | 1.0566 | 1629673.5599
20 | 85 | CONCLUIDO | 0.9859 | 101.44 | 97.67 | 142.94 | 1.88 | 41 | 197.9 | 51.39 | 21 | 0 | 40.51 | 24642.07 | 1058.67 | 3358.1 | 331.17 | 262.42 | 31373.21 | 0.79 | 0.86 | 56.95 | 1.89 | 4 | 10 | 1323.1312 | 1810.3665 | 1637.5877 | 1323131.2359 | 1810366.5293 | 1.4745e-06 | 1.0567 | 1637587.6886

## RESULTADOS_2
Unnamed: 0 | Volume de calda [L] | STATUS | Capacidade operacional [ha/h] | Tempo de missao [h] | Tempo util [h] | Tempo por voo [min] | Autonomia Projetada [h] | N° Voos | MTOW [kg] | Massa Estrutura [kg] | Combustível [kg] | Abastecimentos | Massa gerador | Potência gerador [W] | Combustível consumido [L] | Calda cons [L] | Distância percorrida [km] | Distância Pulverizando [km] | RTL ACUMULADO[m] | EOC [km/km] | EOC [h/h] | Tempo de manobra [h] | Tempo rtl_rtw [h] | V pulv [m/s] | V desloc [m/s] | Preço Total por ha Simples [R$/ha] | Preço Total por ha Presumido [R$/ha] | Preço Total por ha Real [R$/ha] | Preço Total Simples [R$] | Preço Total Presumido [R$] | Prod CAPEX [ha/h/R$] | Dias Trabalhados | Preço Total Real [R$]
0 | 20 | CONCLUIDO | 0.7976 | 125.38 | 117.88 | 15.02 | 0.34 | 471 | 51.33 | 24.83 | 1 | 469 | 5.51 | 6564.78 | 650.2 | 3364.61 | 1014.1 | 262.42 | 370687.16 | 0.26 | 0.71 | 57.61 | 22 | 4 | 10 | 1033.6751 | 1414.3199 | 1279.3392 | 1033675.0893 | 1414319.8597 | 1.4276e-06 | 1.306 | 1279339.1573
1 | 20 | CONCLUIDO | 0.9212 | 108.55 | 104.49 | 33.17 | 0.66 | 189 | 52.47 | 24.83 | 2 | 175 | 5.64 | 6705.1 | 522.05 | 3359.96 | 562.59 | 262.42 | 146343.91 | 0.47 | 0.8 | 57.14 | 8.68 | 4 | 10 | 742.6905 | 1016.1819 | 919.1989 | 742690.4813 | 1016181.8817 | 1.6488e-06 | 1.1307 | 919198.9092
2 | 20 | CONCLUIDO | 0.9304 | 107.48 | 103.67 | 36.81 | 0.97 | 169 | 53.61 | 24.83 | 3 | 0 | 5.78 | 6845.59 | 515.99 | 3361.61 | 527.07 | 262.42 | 128684.67 | 0.5 | 0.81 | 57.33 | 7.86 | 4 | 10 | 727.7885 | 995.7924 | 900.7554 | 727788.536 | 995792.3827 | 1.6653e-06 | 1.1196 | 900755.3553

## RESULTADOS_11
Unnamed: 0 | Volume de calda [L] | STATUS | Capacidade operacional [ha/h] | Tempo de missao [h] | Tempo util [h] | Tempo por voo [min] | Autonomia Projetada [h] | N° Voos | MTOW [kg] | Massa Estrutura [kg] | Combustível [kg] | Abastecimentos | Massa gerador | Potência gerador [W] | Combustível consumido [L] | Calda cons [L] | Distância percorrida [km] | Distância Pulverizando [km] | RTL ACUMULADO[m] | EOC [km/km] | EOC [h/h] | Tempo de manobra [h] | Tempo rtl_rtw [h] | V pulv [m/s] | V desloc [m/s] | Preço Total por ha Simples [R$/ha] | Preço Total por ha Presumido [R$/ha] | Preço Total por ha Real [R$/ha] | Preço Total Simples [R$] | Preço Total Presumido [R$] | Prod CAPEX [ha/h/R$] | Dias Trabalhados | Preço Total Real [R$]
0 | 65 | CONCLUIDO | 0.508 | 196.83 | 159.37 | 7.38 | 0.13 | 1296 | 133.21 | 46.47 | 1 | 1294 | 20.75 | 16663.42 | 1771.89 | 3380.41 | 2419.45 | 262.42 | 1069238.32 | 0.11 | 0.53 | 58.94 | 63.29 | 4 | 10 | 4134.2837 | 5656.7094 | 5116.841 | 4134283.7031 | 5656709.3543 | 7.8989e-07 | 2.0503 | 5116840.9528
1 | 65 | CONCLUIDO | 0.753 | 132.79 | 117.79 | 15.01 | 0.26 | 471 | 134.55 | 46.47 | 2 | 469 | 21.09 | 16828.84 | 1300.12 | 3364.76 | 1012.98 | 262.42 | 370127.9 | 0.26 | 0.71 | 57.55 | 21.91 | 4 | 10 | 2052.2176 | 2807.9347 | 2539.9494 | 2052217.6466 | 2807934.7215 | 1.1708e-06 | 1.3832 | 2539949.3727
2 | 65 | CONCLUIDO | 0.8404 | 118.99 | 109.02 | 22.87 | 0.39 | 286 | 135.9 | 46.47 | 3 | 284 | 21.43 | 16994.64 | 1188.37 | 3362.07 | 714.99 | 262.42 | 222058.45 | 0.37 | 0.77 | 57.3 | 13.19 | 4 | 10 | 1686.9312 | 2308.1336 | 2087.8486 | 1686931.168 | 2308133.6462 | 1.3067e-06 | 1.2395 | 2087848.6105
3 | 65 | CONCLUIDO | 0.8857 | 112.9 | 105.17 | 30.93 | 0.52 | 204 | 137.25 | 46.47 | 4 | 202 | 21.78 | 17160.92 | 1130.01 | 3360.36 | 585.77 | 262.42 | 157859.93 | 0.45 | 0.8 | 57.15 | 9.35 | 4 | 10 | 1528.263 | 2091.0369 | 1891.4712 | 1528262.9974 | 2091036.8553 | 1.3772e-06 | 1.176 | 1891471.2326
4 | 65 | CONCLUIDO | 0.9134 | 109.48 | 103 | 39.11 | 0.64 | 158 | 138.6 | 46.47 | 5 | 156 | 22.13 | 17327.69 | 1090.11 | 3359.35 | 512.21 | 262.42 | 121307.73 | 0.51 | 0.81 | 57.09 | 7.19 | 4 | 10 | 1435.6784 | 1964.3585 | 1776.8829 | 1435678.393 | 1964358.515 | 1.4202e-06 | 1.1404 | 1776882.8953
5 | 65 | CONCLUIDO | 0.9322 | 107.28 | 101.61 | 47.63 | 0.76 | 128 | 139.95 | 46.47 | 6 | 126 | 22.49 | 17494.97 | 1057.88 | 3358.65 | 466.53 | 262.42 | 98615.79 | 0.56 | 0.82 | 57.02 | 5.82 | 4 | 10 | 1371.4741 | 1876.5113 | 1697.4197 | 1371474.0708 | 1876511.3289 | 1.4495e-06 | 1.1175 | 1697419.7213
6 | 65 | CONCLUIDO | 0.9457 | 105.74 | 100.64 | 56.44 | 0.88 | 107 | 141.31 | 46.47 | 7 | 105 | 22.85 | 17662.75 | 1030.4 | 3358.75 | 433.12 | 262.42 | 82018.94 | 0.61 | 0.83 | 57 | 4.85 | 4 | 10 | 1323.0552 | 1810.2625 | 1637.4936 | 1323055.2185 | 1810262.5191 | 1.4705e-06 | 1.1015 | 1637493.605
7 | 65 | CONCLUIDO | 0.9562 | 104.58 | 99.92 | 65.88 | 0.99 | 91 | 142.68 | 46.47 | 8 | 89 | 23.21 | 17831.04 | 1004.14 | 3358.28 | 408.53 | 262.42 | 69802.94 | 0.64 | 0.84 | 56.98 | 4.13 | 4 | 10 | 1282.0169 | 1754.1121 | 1586.7021 | 1282016.895 | 1754112.0744 | 1.4868e-06 | 1.0894 | 1586702.0799
8 | 65 | CONCLUIDO | 0.9643 | 103.71 | 99.38 | 75.48 | 1.11 | 79 | 144.05 | 46.47 | 9 | 77 | 23.58 | 17999.83 | 979.28 | 3357.98 | 390.2 | 262.42 | 60698.85 | 0.67 | 0.84 | 56.96 | 3.59 | 4 | 10 | 1246.8696 | 1706.022 | 1543.2016 | 1246869.5709 | 1706021.9549 | 1.4994e-06 | 1.0803 | 1543201.6139
9 | 65 | CONCLUIDO | 0.9705 | 103.04 | 98.95 | 84.82 | 1.22 | 70 | 145.42 | 46.47 | 10 | 68 | 23.95 | 18169.15 | 955.63 | 3357.78 | 376.17 | 262.42 | 53726.37 | 0.7 | 0.85 | 56.94 | 3.17 | 4 | 10 | 1216.1568 | 1663.9994 | 1505.1897 | 1216156.8389 | 1663999.44 | 1.509e-06 | 1.0733 | 1505189.6689
10 | 65 | CONCLUIDO | 0.9762 | 102.44 | 98.57 | 95.39 | 1.33 | 62 | 146.8 | 46.47 | 11 | 60 | 24.33 | 18338.99 | 932.25 | 3357.45 | 363.53 | 262.42 | 47447.43 | 0.72 | 0.85 | 56.92 | 2.79 | 4 | 10 | 1186.8596 | 1623.9136 | 1468.9296 | 1186859.5686 | 1623913.6223 | 1.5179e-06 | 1.0671 | 1468929.5854
11 | 65 | CONCLUIDO | 0.9806 | 101.98 | 98.28 | 105.3 | 1.43 | 56 | 148.18 | 46.47 | 12 | 48 | 24.71 | 18509.36 | 908.29 | 3357.48 | 353.17 | 262.42 | 42300.07 | 0.74 | 0.85 | 56.92 | 2.5 | 4 | 10 | 1159.2391 | 1586.1221 | 1434.7448 | 1159239.0808 | 1586122.0524 | 1.5247e-06 | 1.0623 | 1434744.7899
12 | 65 | CONCLUIDO | 0.9819 | 101.85 | 98.23 | 111.2 | 1.54 | 53 | 149.56 | 46.47 | 13 | 2 | 25.1 | 18680.25 | 903 | 3358.25 | 349.36 | 262.42 | 40408.83 | 0.75 | 0.85 | 56.98 | 2.45 | 4 | 10 | 1152.8387 | 1577.3648 | 1426.8233 | 1152838.7345 | 1577364.8162 | 1.5268e-06 | 1.0609 | 1426823.332
13 | 65 | CONCLUIDO | 0.9819 | 101.84 | 98.22 | 111.19 | 1.64 | 53 | 150.95 | 46.47 | 14 | 0 | 25.49 | 18851.69 | 910.42 | 3358.14 | 349.31 | 262.42 | 40380.91 | 0.75 | 0.85 | 56.98 | 2.44 | 4 | 10 | 1159.3829 | 1586.3188 | 1434.9227 | 1159382.8552 | 1586318.7709 | 1.5268e-06 | 1.0608 | 1434922.7338

## RESULTADOS_13
Unnamed: 0 | Volume de calda [L] | STATUS | Capacidade operacional [ha/h] | Tempo de missao [h] | Tempo util [h] | Tempo por voo [min] | Autonomia Projetada [h] | N° Voos | MTOW [kg] | Massa Estrutura [kg] | Combustível [kg] | Abastecimentos | Massa gerador | Potência gerador [W] | Combustível consumido [L] | Calda cons [L] | Distância percorrida [km] | Distância Pulverizando [km] | RTL ACUMULADO[m] | EOC [km/km] | EOC [h/h] | Tempo de manobra [h] | Tempo rtl_rtw [h] | V pulv [m/s] | V desloc [m/s] | Preço Total por ha Simples [R$/ha] | Preço Total por ha Presumido [R$/ha] | Preço Total por ha Real [R$/ha] | Preço Total Simples [R$] | Preço Total Presumido [R$] | Prod CAPEX [ha/h/R$] | Dias Trabalhados | Preço Total Real [R$]
0 | 75 | CONCLUIDO | 0.4581 | 218.31 | 170.2 | 6.81 | 0.12 | 1500 | 150.44 | 49.1 | 1 | 1498 | 25.34 | 18787.76 | 2047.4 | 3383.61 | 2786.86 | 262.42 | 1251924.79 | 0.09 | 0.49 | 59.29 | 74.08 | 4 | 10 | 5267.0414 | 7206.5984 | 6518.8108 | 5267041.3865 | 7206598.3904 | 6.9791e-07 | 2.2741 | 6518810.7546
1 | 75 | CONCLUIDO | 0.7219 | 138.53 | 120.3 | 13.83 | 0.23 | 522 | 151.83 | 49.1 | 2 | 520 | 25.73 | 18959.54 | 1441.6 | 3365.52 | 1096.24 | 262.42 | 411505.44 | 0.24 | 0.7 | 57.67 | 24.41 | 4 | 10 | 2357.7679 | 3226.002 | 2918.1169 | 2357767.8921 | 3226002.0473 | 1.0998e-06 | 1.443 | 2918116.9396
2 | 75 | CONCLUIDO | 0.8173 | 122.35 | 110.42 | 20.97 | 0.35 | 316 | 153.23 | 49.1 | 3 | 314 | 26.13 | 19131.85 | 1310.8 | 3362.04 | 762.77 | 262.42 | 245798.22 | 0.34 | 0.76 | 57.34 | 14.58 | 4 | 10 | 1898.9113 | 2598.1742 | 2350.2081 | 1898911.2838 | 2598174.1926 | 1.2451e-06 | 1.2745 | 2350208.0942
3 | 75 | CONCLUIDO | 0.8675 | 115.28 | 106.12 | 28.3 | 0.46 | 225 | 154.63 | 49.1 | 4 | 223 | 26.53 | 19304.72 | 1246.24 | 3360.62 | 617.98 | 262.42 | 173855.9 | 0.42 | 0.79 | 57.19 | 10.3 | 4 | 10 | 1706.0807 | 2334.3349 | 2111.5493 | 1706080.7455 | 2334334.943 | 1.3216e-06 | 1.2008 | 2111549.2923
4 | 75 | CONCLUIDO | 0.8983 | 111.32 | 103.73 | 35.77 | 0.57 | 174 | 156.03 | 49.1 | 5 | 172 | 26.94 | 19478.15 | 1204.15 | 3359.84 | 536.88 | 262.42 | 133565.6 | 0.49 | 0.81 | 57.11 | 7.92 | 4 | 10 | 1597.0517 | 2185.1566 | 1976.6083 | 1597051.7082 | 2185156.6042 | 1.3685e-06 | 1.1596 | 1976608.3247
5 | 75 | CONCLUIDO | 0.9181 | 108.92 | 102.3 | 43.23 | 0.67 | 142 | 157.44 | 49.1 | 6 | 140 | 27.35 | 19652.13 | 1172.84 | 3359.16 | 488.87 | 262.42 | 109719.53 | 0.54 | 0.82 | 57.06 | 6.5 | 4 | 10 | 1527.2186 | 2089.6079 | 1890.1787 | 1527218.6312 | 2089607.9074 | 1.3987e-06 | 1.1346 | 1890178.6615
6 | 75 | CONCLUIDO | 0.9332 | 107.15 | 101.24 | 51.05 | 0.78 | 119 | 158.86 | 49.1 | 7 | 117 | 27.77 | 19826.68 | 1145.7 | 3358.89 | 452.93 | 262.42 | 91862.43 | 0.58 | 0.83 | 57.03 | 5.44 | 4 | 10 | 1473.0303 | 2015.465 | 1823.1119 | 1473030.3057 | 2015465.0498 | 1.4217e-06 | 1.1161 | 1823111.8942
7 | 75 | CONCLUIDO | 0.9451 | 105.81 | 100.42 | 59.07 | 0.88 | 102 | 160.28 | 49.1 | 8 | 100 | 28.19 | 20001.93 | 1121.57 | 3358.23 | 425.67 | 262.42 | 78319.59 | 0.62 | 0.83 | 56.98 | 4.62 | 4 | 10 | 1429.0801 | 1955.3305 | 1768.7165 | 1429080.1317 | 1955330.4827 | 1.4398e-06 | 1.1022 | 1768716.4858
8 | 75 | CONCLUIDO | 0.9538 | 104.84 | 99.85 | 67.31 | 0.99 | 89 | 161.71 | 49.1 | 9 | 87 | 28.61 | 20177.64 | 1100.05 | 3358.41 | 406.18 | 262.42 | 68640.43 | 0.65 | 0.84 | 56.97 | 4.06 | 4 | 10 | 1394.2151 | 1907.6266 | 1725.5654 | 1394215.0693 | 1907626.5662 | 1.4531e-06 | 1.0921 | 1725565.3641
9 | 75 | CONCLUIDO | 0.9611 | 104.04 | 99.35 | 75.46 | 1.09 | 79 | 163.13 | 49.1 | 10 | 77 | 29.04 | 20353.94 | 1078.64 | 3357.86 | 389.54 | 262.42 | 60369.33 | 0.67 | 0.84 | 56.96 | 3.57 | 4 | 10 | 1362.3267 | 1863.9954 | 1686.0983 | 1362326.6679 | 1863995.4486 | 1.4642e-06 | 1.0837 | 1686098.3391
10 | 75 | CONCLUIDO | 0.9675 | 103.36 | 98.94 | 84.81 | 1.18 | 70 | 164.57 | 49.1 | 11 | 68 | 29.47 | 20530.82 | 1057.94 | 3357.91 | 375.89 | 262.42 | 53588.92 | 0.7 | 0.85 | 56.94 | 3.16 | 4 | 10 | 1333.1372 | 1824.0572 | 1649.9717 | 1333137.2285 | 1824057.1699 | 1.474e-06 | 1.0767 | 1649971.7137
11 | 75 | CONCLUIDO | 0.9725 | 102.82 | 98.62 | 93.93 | 1.28 | 63 | 166.01 | 49.1 | 12 | 61 | 29.91 | 20708.3 | 1037.42 | 3357.77 | 365.06 | 262.42 | 48206.82 | 0.72 | 0.85 | 56.93 | 2.84 | 4 | 10 | 1306.708 | 1787.8955 | 1617.2613 | 1306708.0081 | 1787895.5446 | 1.4816e-06 | 1.071 | 1617261.3031
12 | 75 | CONCLUIDO | 0.9761 | 102.45 | 98.4 | 101.8 | 1.38 | 58 | 167.45 | 49.1 | 13 | 56 | 30.36 | 20886.38 | 1018.44 | 3357.81 | 357.56 | 262.42 | 44482.18 | 0.73 | 0.85 | 56.92 | 2.62 | 4 | 10 | 1284.1348 | 1757.0098 | 1589.3233 | 1284134.7578 | 1757009.8276 | 1.4871e-06 | 1.0672 | 1589323.2756
13 | 75 | CONCLUIDO | 0.9808 | 101.96 | 98.09 | 113.19 | 1.47 | 52 | 168.9 | 49.1 | 14 | 50 | 30.81 | 21065.06 | 997 | 3357.46 | 347.39 | 262.42 | 39429.87 | 0.76 | 0.85 | 56.91 | 2.32 | 4 | 10 | 1257.7923 | 1720.967 | 1556.7203 | 1257792.3486 | 1720966.9813 | 1.4942e-06 | 1.0621 | 1556720.308
14 | 75 | CONCLUIDO | 0.9836 | 101.67 | 97.93 | 122.41 | 1.56 | 48 | 170.35 | 49.1 | 15 | 41 | 31.26 | 21244.37 | 978.07 | 3357.35 | 341.4 | 262.42 | 36452.21 | 0.77 | 0.85 | 56.91 | 2.15 | 4 | 10 | 1236.8604 | 1692.327 | 1530.8137 | 1236860.417 | 1692326.989 | 1.4985e-06 | 1.0591 | 1530813.6764
15 | 75 | CONCLUIDO | 0.9845 | 101.58 | 97.89 | 127.69 | 1.65 | 46 | 171.81 | 49.1 | 16 | 5 | 31.72 | 21424.29 | 973.91 | 3357.98 | 338.43 | 262.42 | 34976.51 | 0.78 | 0.85 | 56.96 | 2.11 | 4 | 10 | 1231.9026 | 1685.5435 | 1524.6776 | 1231902.583 | 1685543.4618 | 1.4999e-06 | 1.0581 | 1524677.5595
16 | 75 | CONCLUIDO | 0.9844 | 101.59 | 97.91 | 127.7 | 1.74 | 46 | 173.28 | 49.1 | 17 | 0 | 32.18 | 21604.83 | 980.84 | 3358.1 | 339.12 | 262.42 | 35324.38 | 0.77 | 0.85 | 56.95 | 2.13 | 4 | 10 | 1238.232 | 1694.2036 | 1532.5112 | 1238231.9835 | 1694203.6268 | 1.4997e-06 | 1.0582 | 1532511.2105

## RESULTADOS_17
Unnamed: 0 | Volume de calda [L] | STATUS | Capacidade operacional [ha/h] | Tempo de missao [h] | Tempo util [h] | Tempo por voo [min] | Autonomia Projetada [h] | N° Voos | MTOW [kg] | Massa Estrutura [kg] | Combustível [kg] | Abastecimentos | Massa gerador | Potência gerador [W] | Combustível consumido [L] | Calda cons [L] | Distância percorrida [km] | Distância Pulverizando [km] | RTL ACUMULADO[m] | EOC [km/km] | EOC [h/h] | Tempo de manobra [h] | Tempo rtl_rtw [h] | V pulv [m/s] | V desloc [m/s] | Preço Total por ha Simples [R$/ha] | Preço Total por ha Presumido [R$/ha] | Preço Total por ha Real [R$/ha] | Preço Total Simples [R$] | Preço Total Presumido [R$] | Prod CAPEX [ha/h/R$] | Dias Trabalhados | Preço Total Real [R$]
0 | 95 | CONCLUIDO | 0.3637 | 274.98 | 197.96 | 5.93 | 0.1 | 2003 | 185.69 | 53.44 | 1 | 2001 | 36.26 | 23136.14 | 2721.44 | 3392.79 | 3729.84 | 262.42 | 1720896.26 | 0.07 | 0.42 | 60.18 | 101.72 | 4 | 10 | 8728.9364 | 11943.3159 | 10803.4626 | 8728936.3882 | 11943315.8598 | 5.3482e-07 | 2.8644 | 10803462.5567
1 | 95 | CONCLUIDO | 0.6616 | 151.16 | 125.39 | 12.02 | 0.19 | 626 | 187.21 | 53.44 | 2 | 624 | 36.77 | 23322.88 | 1725.12 | 3367.98 | 1267.99 | 262.42 | 496860.05 | 0.21 | 0.67 | 57.85 | 29.47 | 4 | 10 | 3043.9111 | 4164.8135 | 3767.3295 | 3043911.1022 | 4164813.4579 | 9.7289e-07 | 1.5746 | 3767329.5069
2 | 95 | CONCLUIDO | 0.7723 | 129.48 | 113.12 | 18.2 | 0.28 | 373 | 188.73 | 53.44 | 3 | 371 | 37.29 | 23510.33 | 1548.27 | 3363.39 | 854.45 | 262.42 | 291354.49 | 0.31 | 0.74 | 57.42 | 17.27 | 4 | 10 | 2344.1344 | 3207.3481 | 2901.2433 | 2344134.3782 | 3207348.0722 | 1.1357e-06 | 1.3487 | 2901243.2737
3 | 95 | CONCLUIDO | 0.8302 | 120.45 | 108.08 | 24.38 | 0.37 | 266 | 190.25 | 53.44 | 4 | 264 | 37.82 | 23698.48 | 1469.86 | 3360.83 | 683.16 | 262.42 | 206240.9 | 0.38 | 0.77 | 57.28 | 12.25 | 4 | 10 | 2073.9508 | 2837.671 | 2566.8477 | 2073950.8229 | 2837671.0122 | 1.2208e-06 | 1.2547 | 2566847.6735
4 | 95 | CONCLUIDO | 0.8666 | 115.39 | 105.25 | 30.66 | 0.46 | 206 | 191.78 | 53.44 | 5 | 204 | 38.35 | 23887.36 | 1421.46 | 3360.16 | 587.64 | 262.42 | 158783.25 | 0.45 | 0.8 | 57.18 | 9.44 | 4 | 10 | 1925.0571 | 2633.948 | 2382.5677 | 1925057.0753 | 2633948.0179 | 1.2743e-06 | 1.202 | 2382567.7159
5 | 95 | CONCLUIDO | 0.8921 | 112.09 | 103.41 | 37.15 | 0.55 | 167 | 193.32 | 53.44 | 6 | 165 | 38.89 | 24076.95 | 1386.09 | 3359.29 | 526.59 | 262.42 | 128452.87 | 0.5 | 0.81 | 57.08 | 7.6 | 4 | 10 | 1827.2057 | 2500.0635 | 2261.4609 | 1827205.7352 | 2500063.4975 | 1.3118e-06 | 1.1676 | 2261460.9462
6 | 95 | CONCLUIDO | 0.9096 | 109.94 | 102.22 | 43.5 | 0.64 | 141 | 194.86 | 53.44 | 7 | 139 | 39.43 | 24267.28 | 1359.39 | 3359.27 | 485.9 | 262.42 | 108239.45 | 0.54 | 0.82 | 57.06 | 6.42 | 4 | 10 | 1761.2287 | 2409.7908 | 2179.8037 | 1761228.6621 | 2409790.7555 | 1.3376e-06 | 1.1452 | 2179803.7079
7 | 95 | CONCLUIDO | 0.9235 | 108.28 | 101.31 | 50.24 | 0.72 | 121 | 196.41 | 53.44 | 8 | 119 | 39.98 | 24458.36 | 1336.63 | 3358.7 | 455.57 | 262.42 | 93170.88 | 0.58 | 0.83 | 57.02 | 5.51 | 4 | 10 | 1709.296 | 2338.7342 | 2115.5287 | 1709295.9843 | 2338734.1745 | 1.358e-06 | 1.1279 | 2115528.6673
8 | 95 | CONCLUIDO | 0.9343 | 107.03 | 100.62 | 56.95 | 0.81 | 106 | 197.97 | 53.44 | 9 | 104 | 40.53 | 24650.18 | 1316.8 | 3358.29 | 432.33 | 262.42 | 81629.2 | 0.61 | 0.83 | 57 | 4.83 | 4 | 10 | 1668.0863 | 2282.3493 | 2064.525 | 1668086.2902 | 2282349.253 | 1.3739e-06 | 1.1149 | 2064525.0436
9 | 95 | CONCLUIDO | 0.9433 | 106.01 | 100.04 | 63.85 | 0.89 | 94 | 199.53 | 53.44 | 10 | 92 | 41.1 | 24842.77 | 1297.78 | 3357.91 | 412.28 | 262.42 | 71664.25 | 0.64 | 0.84 | 56.99 | 4.25 | 4 | 10 | 1632.1412 | 2233.1676 | 2020.0373 | 1632141.2352 | 2233167.643 | 1.3871e-06 | 1.1043 | 2020037.2574
10 | 95 | CONCLUIDO | 0.9496 | 105.3 | 99.67 | 70.36 | 0.97 | 85 | 201.1 | 53.44 | 11 | 83 | 41.66 | 25036.12 | 1282.94 | 3358.39 | 400.19 | 262.42 | 65664.06 | 0.66 | 0.84 | 56.97 | 3.88 | 4 | 10 | 1606.1391 | 2197.5904 | 1987.8554 | 1606139.1096 | 2197590.3876 | 1.3964e-06 | 1.0969 | 1987855.4453
11 | 95 | CONCLUIDO | 0.9563 | 104.57 | 99.24 | 77.33 | 1.05 | 77 | 202.67 | 53.44 | 12 | 75 | 42.24 | 25230.25 | 1265.84 | 3358 | 385.57 | 262.42 | 58393.95 | 0.68 | 0.84 | 56.95 | 3.45 | 4 | 10 | 1577.508 | 2158.4161 | 1952.4199 | 1577508.0445 | 2158416.1013 | 1.4062e-06 | 1.0893 | 1952419.8979
12 | 95 | CONCLUIDO | 0.9614 | 104.02 | 98.94 | 84.81 | 1.13 | 70 | 204.25 | 53.44 | 13 | 68 | 42.82 | 25425.3 | 1250.43 | 3357.69 | 376.19 | 262.42 | 53738.72 | 0.7 | 0.85 | 56.93 | 3.16 | 4 | 10 | 1553.9289 | 2126.1541 | 1923.2369 | 1553928.9139 | 2126154.0945 | 1.4137e-06 | 1.0835 | 1923236.9318
13 | 95 | CONCLUIDO | 0.9653 | 103.59 | 98.7 | 91.11 | 1.21 | 65 | 205.84 | 53.44 | 14 | 63 | 43.4 | 25621.03 | 1234.92 | 3357.55 | 367.52 | 262.42 | 49428 | 0.71 | 0.85 | 56.94 | 2.92 | 4 | 10 | 1532.6603 | 2097.0535 | 1896.9136 | 1532660.3171 | 2097053.4621 | 1.4195e-06 | 1.0791 | 1896913.6229
14 | 95 | CONCLUIDO | 0.9692 | 103.18 | 98.48 | 98.48 | 1.28 | 60 | 207.43 | 53.44 | 15 | 58 | 44 | 25817.56 | 1221.03 | 3357.81 | 360.42 | 262.42 | 45903.34 | 0.73 | 0.85 | 56.91 | 2.69 | 4 | 10 | 1513.1023 | 2070.2933 | 1872.7075 | 1513102.3155 | 2070293.3414 | 1.4252e-06 | 1.0748 | 1872707.4506
15 | 95 | CONCLUIDO | 0.9732 | 102.75 | 98.24 | 107.17 | 1.36 | 55 | 209.03 | 53.44 | 16 | 53 | 44.6 | 26014.91 | 1206.12 | 3357.79 | 351.97 | 262.42 | 41703.58 | 0.75 | 0.85 | 56.92 | 2.46 | 4 | 10 | 1492.5516 | 2042.1749 | 1847.2726 | 1492551.5969 | 2042174.9416 | 1.4311e-06 | 1.0703 | 1847272.6314
16 | 95 | CONCLUIDO | 0.9756 | 102.5 | 98.1 | 113.19 | 1.43 | 52 | 210.64 | 53.44 | 17 | 50 | 45.21 | 26213.09 | 1192.56 | 3357.49 | 347.53 | 262.42 | 39500.67 | 0.76 | 0.85 | 56.9 | 2.32 | 4 | 10 | 1476.2009 | 2019.8032 | 1827.036 | 1476200.897 | 2019803.1926 | 1.4346e-06 | 1.0677 | 1827036.0107
17 | 95 | CONCLUIDO | 0.9786 | 102.18 | 97.93 | 122.41 | 1.51 | 48 | 212.25 | 53.44 | 18 | 46 | 45.82 | 26412.11 | 1178.6 | 3357.28 | 341.77 | 262.42 | 36637.74 | 0.77 | 0.85 | 56.9 | 2.15 | 4 | 10 | 1458.5561 | 1995.6608 | 1805.1977 | 1458556.0668 | 1995660.7576 | 1.439e-06 | 1.0644 | 1805197.6958
18 | 95 | CONCLUIDO | 0.9811 | 101.92 | 97.78 | 130.37 | 1.58 | 45 | 213.87 | 53.44 | 19 | 43 | 46.44 | 26611.98 | 1165.19 | 3357.31 | 336.56 | 262.42 | 34049.99 | 0.78 | 0.86 | 56.9 | 2 | 4 | 10 | 1442.3235 | 1973.4506 | 1785.1073 | 1442323.478 | 1973450.6134 | 1.4427e-06 | 1.0617 | 1785107.2567
19 | 95 | CONCLUIDO | 0.9827 | 101.76 | 97.69 | 136.31 | 1.65 | 43 | 215.5 | 53.44 | 20 | 41 | 47.07 | 26812.71 | 1150.06 | 3357.34 | 333.89 | 262.42 | 32722.53 | 0.79 | 0.86 | 56.89 | 1.91 | 4 | 10 | 1426.2014 | 1951.3917 | 1765.1536 | 1426201.4101 | 1951391.6888 | 1.4451e-06 | 1.06 | 1765153.6049
20 | 95 | CONCLUIDO | 0.9851 | 101.51 | 97.55 | 146.33 | 1.72 | 40 | 217.14 | 53.44 | 21 | 38 | 47.7 | 27014.3 | 1137.19 | 3357.35 | 329.18 | 262.42 | 30384.25 | 0.8 | 0.86 | 56.88 | 1.77 | 4 | 10 | 1410.7798 | 1930.2911 | 1746.0668 | 1410779.771 | 1930291.1219 | 1.4486e-06 | 1.0574 | 1746066.8464
21 | 95 | CONCLUIDO | 0.9865 | 101.37 | 97.49 | 153.93 | 1.79 | 38 | 218.78 | 53.44 | 22 | 30 | 48.34 | 27216.79 | 1125.09 | 3357.17 | 326.58 | 262.42 | 29093.46 | 0.8 | 0.86 | 56.9 | 1.71 | 4 | 10 | 1397.8541 | 1912.6056 | 1730.0692 | 1397854.0681 | 1912605.6049 | 1.4507e-06 | 1.0559 | 1730069.2103
22 | 95 | CONCLUIDO | 0.9872 | 101.3 | 97.45 | 158.03 | 1.85 | 37 | 220.43 | 53.44 | 23 | 6 | 48.99 | 27420.16 | 1120.64 | 3357.67 | 324.44 | 262.42 | 28028.3 | 0.81 | 0.86 | 56.92 | 1.67 | 4 | 10 | 1392.7752 | 1905.6564 | 1723.7832 | 1392775.1579 | 1905656.4159 | 1.4517e-06 | 1.0552 | 1723783.2422
23 | 95 | CONCLUIDO | 0.987 | 101.31 | 97.47 | 158.06 | 1.92 | 37 | 222.08 | 53.44 | 24 | 0 | 49.65 | 27624.44 | 1127.45 | 3357.79 | 324.52 | 262.42 | 28066.6 | 0.81 | 0.86 | 56.93 | 1.69 | 4 | 10 | 1399.1464 | 1914.3739 | 1731.6687 | 1399146.4144 | 1914373.8502 | 1.4514e-06 | 1.0553 | 1731668.6968

## RESULTADOS_9
Unnamed: 0 | Volume de calda [L] | STATUS | Capacidade operacional [ha/h] | Tempo de missao [h] | Tempo util [h] | Tempo por voo [min] | Autonomia Projetada [h] | N° Voos | MTOW [kg] | Massa Estrutura [kg] | Combustível [kg] | Abastecimentos | Massa gerador | Potência gerador [W] | Combustível consumido [L] | Calda cons [L] | Distância percorrida [km] | Distância Pulverizando [km] | RTL ACUMULADO[m] | EOC [km/km] | EOC [h/h] | Tempo de manobra [h] | Tempo rtl_rtw [h] | V pulv [m/s] | V desloc [m/s] | Preço Total por ha Simples [R$/ha] | Preço Total por ha Presumido [R$/ha] | Preço Total por ha Real [R$/ha] | Preço Total Simples [R$] | Preço Total Presumido [R$] | Prod CAPEX [ha/h/R$] | Dias Trabalhados | Preço Total Real [R$]
0 | 55 | CONCLUIDO | 0.5612 | 178.17 | 149.62 | 8.1 | 0.15 | 1108 | 116.05 | 43.4 | 1 | 1106 | 16.65 | 14546.17 | 1518.48 | 3376.24 | 2088.33 | 262.42 | 904617.53 | 0.13 | 0.56 | 58.65 | 53.59 | 4 | 10 | 3228.3716 | 4417.2005 | 3995.6291 | 3228371.6314 | 4417200.4918 | 8.9279e-07 | 1.8559 | 3995629.0764
1 | 55 | CONCLUIDO | 0.7852 | 127.36 | 115.29 | 16.55 | 0.3 | 418 | 117.34 | 43.4 | 2 | 416 | 16.94 | 14705.49 | 1156.3 | 3363.86 | 927.7 | 262.42 | 327754.21 | 0.28 | 0.73 | 57.49 | 19.43 | 4 | 10 | 1764.2571 | 2413.9344 | 2183.5519 | 1764257.1068 | 2413934.4071 | 1.2491e-06 | 1.3267 | 2183551.8952
2 | 55 | CONCLUIDO | 0.864 | 115.74 | 107.57 | 25.31 | 0.45 | 255 | 118.63 | 43.4 | 3 | 253 | 17.23 | 14865.24 | 1060.22 | 3361.29 | 665.6 | 262.42 | 197517.99 | 0.39 | 0.78 | 57.26 | 11.74 | 4 | 10 | 1477.6576 | 2021.7964 | 1828.839 | 1477657.6422 | 2021796.3757 | 1.3745e-06 | 1.2056 | 1828838.9672
3 | 55 | CONCLUIDO | 0.9044 | 110.56 | 104.13 | 34.33 | 0.59 | 182 | 119.93 | 43.4 | 4 | 180 | 17.53 | 15025.44 | 1006.4 | 3360.27 | 550.75 | 262.42 | 140460.04 | 0.48 | 0.8 | 57.11 | 8.32 | 4 | 10 | 1347.5559 | 1843.7854 | 1667.8171 | 1347555.8673 | 1843785.3876 | 1.4388e-06 | 1.1517 | 1667817.098
4 | 55 | CONCLUIDO | 0.9293 | 107.6 | 102.17 | 43.79 | 0.73 | 140 | 121.23 | 43.4 | 5 | 138 | 17.83 | 15186.08 | 967.58 | 3359.2 | 484.93 | 262.42 | 107756.79 | 0.54 | 0.82 | 57.05 | 6.37 | 4 | 10 | 1268.2713 | 1735.3047 | 1569.6897 | 1268271.291 | 1735304.7326 | 1.4784e-06 | 1.1208 | 1569689.6844
5 | 55 | CONCLUIDO | 0.9463 | 105.68 | 100.89 | 53.57 | 0.86 | 113 | 122.54 | 43.4 | 6 | 111 | 18.14 | 15347.16 | 933.65 | 3358.62 | 441.71 | 262.42 | 86284.51 | 0.59 | 0.83 | 57 | 5.1 | 4 | 10 | 1209.9047 | 1655.445 | 1497.4516 | 1209904.6929 | 1655444.978 | 1.5054e-06 | 1.1008 | 1497451.6328
6 | 55 | CONCLUIDO | 0.9579 | 104.4 | 100.07 | 63.87 | 1 | 94 | 123.85 | 43.4 | 7 | 92 | 18.45 | 15508.69 | 902.97 | 3358.38 | 414.13 | 262.42 | 72590.37 | 0.63 | 0.84 | 56.97 | 4.28 | 4 | 10 | 1164.6054 | 1593.4645 | 1441.3865 | 1164605.3872 | 1593464.4696 | 1.5239e-06 | 1.0875 | 1441386.457
7 | 55 | CONCLUIDO | 0.9671 | 103.41 | 99.41 | 74.56 | 1.13 | 80 | 125.16 | 43.4 | 8 | 78 | 18.76 | 15670.68 | 873.52 | 3357.99 | 391.84 | 262.42 | 61515.54 | 0.67 | 0.84 | 56.95 | 3.62 | 4 | 10 | 1124.8112 | 1539.0163 | 1392.1347 | 1124811.1922 | 1539016.2963 | 1.5385e-06 | 1.0772 | 1392134.741
8 | 55 | CONCLUIDO | 0.9745 | 102.62 | 98.89 | 85.99 | 1.26 | 69 | 126.48 | 43.4 | 9 | 66 | 19.08 | 15833.12 | 845.65 | 3357.81 | 373.76 | 262.42 | 52528.76 | 0.7 | 0.85 | 56.94 | 3.1 | 4 | 10 | 1089.6475 | 1490.9038 | 1348.614 | 1089647.5072 | 1490903.7913 | 1.5503e-06 | 1.069 | 1348614.0259
9 | 55 | CONCLUIDO | 0.978 | 102.25 | 98.67 | 93.97 | 1.38 | 63 | 127.8 | 43.4 | 10 | 10 | 19.4 | 15996.02 | 830.47 | 3358.51 | 364.11 | 262.42 | 47732.88 | 0.72 | 0.85 | 57 | 2.88 | 4 | 10 | 1071.5085 | 1466.0852 | 1326.1641 | 1071508.4938 | 1466085.1928 | 1.5559e-06 | 1.0651 | 1326164.0797
10 | 55 | CONCLUIDO | 0.9779 | 102.26 | 98.68 | 93.98 | 1.5 | 63 | 129.13 | 43.4 | 11 | 0 | 19.73 | 16159.39 | 836.83 | 3358.25 | 363.82 | 262.42 | 47590.3 | 0.72 | 0.85 | 57.02 | 2.89 | 4 | 10 | 1077.314 | 1474.0285 | 1333.3493 | 1077313.9797 | 1474028.5148 | 1.5557e-06 | 1.0652 | 1333349.3021

## resultados
Unnamed: 0 | Volume de calda [L] | STATUS | Capacidade operacional [ha/h] | Tempo de missao [h] | Tempo util [h] | Tempo por voo [min] | Autonomia Projetada [h] | N° Voos | MTOW [kg] | Massa Estrutura [kg] | Combustível [kg] | Abastecimentos | Massa gerador | Potência gerador [W] | Combustível consumido [L] | Calda cons [L] | Distância percorrida [km] | Distância Pulverizando [km] | RTL ACUMULADO[m] | EOC [km/km] | EOC [h/h] | Tempo de manobra [h] | Tempo rtl_rtw [h] | V pulv [m/s] | V desloc [m/s]
0 | 100 | CONCLUIDO | 0.3411 | 293.17 | 206.73 | 5.75 | 0.09 | 2158 | 194.77 | 54.38 | 1 | 2156 | 39.4 | 24256.19 | 2928.13 | 3397 | 4029.62 | 262.42 | 1870014.34 | 0.07 | 0.41 | 60.4 | 110.44 | 4 | 10
1 | 100 | CONCLUIDO | 0.6471 | 154.53 | 126.65 | 11.66 | 0.18 | 652 | 196.32 | 54.38 | 2 | 650 | 39.95 | 24447.22 | 1796.92 | 3367.72 | 1310.02 | 262.42 | 517745.34 | 0.2 | 0.66 | 57.92 | 30.73 | 4 | 10
2 | 100 | CONCLUIDO | 0.7608 | 131.44 | 113.84 | 17.6 | 0.27 | 388 | 197.88 | 54.38 | 3 | 386 | 40.5 | 24639 | 1608.12 | 3364.06 | 877.78 | 262.42 | 302943.32 | 0.3 | 0.74 | 57.46 | 17.98 | 4 | 10
3 | 100 | CONCLUIDO | 0.8216 | 121.72 | 108.51 | 23.67 | 0.36 | 275 | 199.44 | 54.38 | 4 | 273 | 41.06 | 24831.54 | 1524.03 | 3361.65 | 697.49 | 262.42 | 213365.13 | 0.38 | 0.77 | 57.28 | 12.67 | 4 | 10
4 | 100 | CONCLUIDO | 0.8593 | 116.38 | 105.58 | 29.74 | 0.44 | 213 | 201.01 | 54.38 | 5 | 211 | 41.63 | 25024.84 | 1473.42 | 3360.52 | 599.28 | 262.42 | 164566.62 | 0.44 | 0.79 | 57.17 | 9.76 | 4 | 10
5 | 100 | CONCLUIDO | 0.8853 | 112.95 | 103.71 | 35.97 | 0.53 | 173 | 202.58 | 54.38 | 6 | 171 | 42.2 | 25218.93 | 1437.6 | 3359.81 | 536.42 | 262.42 | 133340.36 | 0.49 | 0.81 | 57.1 | 7.9 | 4 | 10
6 | 100 | CONCLUIDO | 0.9039 | 110.63 | 102.44 | 42.1 | 0.61 | 146 | 204.16 | 54.38 | 7 | 144 | 42.78 | 25413.94 | 1410.62 | 3359.41 | 493.07 | 262.42 | 111796.68 | 0.53 | 0.82 | 57.07 | 6.63 | 4 | 10
7 | 100 | CONCLUIDO | 0.9179 | 108.95 | 101.53 | 48.35 | 0.69 | 126 | 205.75 | 54.38 | 8 | 124 | 43.37 | 25609.61 | 1388.13 | 3358.94 | 462.84 | 262.42 | 96782.51 | 0.57 | 0.82 | 57.03 | 5.73 | 4 | 10
8 | 100 | CONCLUIDO | 0.9298 | 107.55 | 100.75 | 54.96 | 0.77 | 110 | 207.34 | 54.38 | 9 | 108 | 43.96 | 25806.1 | 1367.6 | 3358.68 | 436.74 | 262.42 | 83812.07 | 0.6 | 0.83 | 57.01 | 4.96 | 4 | 10
9 | 100 | CONCLUIDO | 0.9383 | 106.58 | 100.25 | 61.38 | 0.85 | 98 | 208.94 | 54.38 | 10 | 96 | 44.56 | 26003.41 | 1351.04 | 3358.32 | 420.02 | 262.42 | 75513.4 | 0.62 | 0.83 | 56.98 | 4.46 | 4 | 10
10 | 100 | CONCLUIDO | 0.9461 | 105.69 | 99.75 | 68.01 | 0.93 | 88 | 210.55 | 54.38 | 11 | 86 | 45.17 | 26201.54 | 1334.23 | 3358.34 | 402.87 | 262.42 | 66986.69 | 0.65 | 0.84 | 56.97 | 3.96 | 4 | 10
11 | 100 | CONCLUIDO | 0.9522 | 105.02 | 99.39 | 74.54 | 1 | 80 | 212.16 | 54.38 | 12 | 78 | 45.78 | 26400.51 | 1319.6 | 3358.02 | 390.96 | 262.42 | 61075 | 0.67 | 0.84 | 56.95 | 3.61 | 4 | 10
12 | 100 | CONCLUIDO | 0.9577 | 104.42 | 99.06 | 81.42 | 1.08 | 73 | 213.78 | 54.38 | 13 | 71 | 46.4 | 26600.32 | 1304.64 | 3357.95 | 380.23 | 262.42 | 55745.25 | 0.69 | 0.84 | 56.94 | 3.28 | 4 | 10
13 | 100 | CONCLUIDO | 0.9615 | 104.01 | 98.85 | 87.22 | 1.15 | 68 | 215.41 | 54.38 | 14 | 66 | 47.03 | 26801 | 1291.87 | 3358.12 | 372.81 | 262.42 | 52056.67 | 0.7 | 0.85 | 56.93 | 3.06 | 4 | 10
14 | 100 | CONCLUIDO | 0.9663 | 103.48 | 98.55 | 95.38 | 1.23 | 62 | 217.04 | 54.38 | 15 | 60 | 47.66 | 27002.55 | 1276.5 | 3357.63 | 362.84 | 262.42 | 47101.91 | 0.72 | 0.85 | 56.92 | 2.77 | 4 | 10
15 | 100 | CONCLUIDO | 0.9695 | 103.14 | 98.37 | 101.76 | 1.3 | 58 | 218.68 | 54.38 | 16 | 56 | 48.31 | 27204.98 | 1263.51 | 3357.7 | 356.78 | 262.42 | 44091.25 | 0.74 | 0.85 | 56.91 | 2.59 | 4 | 10
16 | 100 | CONCLUIDO | 0.9729 | 102.79 | 98.17 | 109.08 | 1.37 | 54 | 220.33 | 54.38 | 17 | 52 | 48.95 | 27408.3 | 1249.98 | 3357.54 | 349.59 | 262.42 | 40515.83 | 0.75 | 0.85 | 56.92 | 2.39 | 4 | 10
17 | 100 | CONCLUIDO | 0.9753 | 102.53 | 98.03 | 115.33 | 1.44 | 51 | 221.99 | 54.38 | 18 | 49 | 49.61 | 27612.53 | 1237.73 | 3357.67 | 345.15 | 262.42 | 38311.97 | 0.76 | 0.85 | 56.91 | 2.25 | 4 | 10
18 | 100 | CONCLUIDO | 0.9774 | 102.31 | 97.93 | 122.41 | 1.51 | 48 | 223.65 | 54.38 | 19 | 46 | 50.27 | 27817.81 | 1224.59 | 3357.54 | 341.72 | 262.42 | 36615.41 | 0.77 | 0.85 | 56.9 | 2.15 | 4 | 10
19 | 100 | CONCLUIDO | 0.98 | 102.05 | 97.78 | 130.37 | 1.58 | 45 | 225.32 | 54.38 | 20 | 43 | 50.95 | 28023.89 | 1213.09 | 3357.47 | 337 | 262.42 | 34270.16 | 0.78 | 0.86 | 56.89 | 2 | 4 | 10
20 | 100 | CONCLUIDO | 0.9825 | 101.78 | 97.63 | 139.48 | 1.64 | 42 | 227 | 54.38 | 21 | 40 | 51.62 | 28230.92 | 1199.34 | 3357.27 | 332.07 | 262.42 | 31819.52 | 0.79 | 0.86 | 56.88 | 1.86 | 4 | 10
21 | 100 | CONCLUIDO | 0.9839 | 101.63 | 97.56 | 146.34 | 1.71 | 40 | 228.69 | 54.38 | 22 | 38 | 52.31 | 28438.91 | 1188.13 | 3357.1 | 329.33 | 262.42 | 30460.14 | 0.8 | 0.86 | 56.89 | 1.78 | 4 | 10
22 | 100 | CONCLUIDO | 0.9856 | 101.46 | 97.47 | 153.9 | 1.77 | 38 | 230.38 | 54.38 | 23 | 36 | 53 | 28647.87 | 1174.42 | 3357.22 | 326.1 | 262.42 | 28855.65 | 0.8 | 0.86 | 56.89 | 1.69 | 4 | 10
23 | 100 | CONCLUIDO | 0.9871 | 101.31 | 97.39 | 162.32 | 1.84 | 36 | 232.08 | 54.38 | 24 | 30 | 53.71 | 28857.81 | 1162.42 | 3357.2 | 323.67 | 262.42 | 27647.96 | 0.81 | 0.86 | 56.88 | 1.61 | 4 | 10
24 | 100 | CONCLUIDO | 0.9879 | 101.22 | 97.34 | 166.88 | 1.9 | 35 | 233.79 | 54.38 | 25 | 7 | 54.42 | 29068.74 | 1159.81 | 3357.5 | 320.54 | 262.42 | 26088.98 | 0.82 | 0.86 | 56.93 | 1.57 | 4 | 10
25 | 100 | CONCLUIDO | 0.9878 | 101.23 | 97.35 | 166.89 | 1.96 | 35 | 235.51 | 54.38 | 26 | 0 | 55.14 | 29280.69 | 1166.35 | 3357.63 | 320.92 | 262.42 | 26279.23 | 0.82 | 0.86 | 56.92 | 1.58 | 4 | 10
0 | 40 | CONCLUIDO | 0.6491 | 154.07 | 136.19 | 9.68 | 0.2 | 844 | 89.87 | 37.55 | 1 | 842 | 11.32 | 11317.98 | 1159.74 | 3371.65 | 1633.36 | 262.42 | 678455.58 | 0.16 | 0.62 | 58.22 | 40.22 | 4 | 10
1 | 40 | CONCLUIDO | 0.8364 | 119.55 | 111.31 | 20 | 0.39 | 334 | 91.1 | 37.55 | 2 | 332 | 11.54 | 11468.97 | 924.97 | 3362.62 | 791.46 | 262.42 | 260052.42 | 0.33 | 0.75 | 57.4 | 15.46 | 4 | 10
2 | 40 | CONCLUIDO | 0.9013 | 110.95 | 105.16 | 30.93 | 0.57 | 204 | 92.32 | 37.55 | 3 | 202 | 11.77 | 11620.34 | 847.26 | 3360.36 | 585.24 | 262.42 | 157590.85 | 0.45 | 0.8 | 57.16 | 9.34 | 4 | 10
3 | 40 | CONCLUIDO | 0.9345 | 107.01 | 102.35 | 42.64 | 0.75 | 144 | 93.55 | 37.55 | 4 | 142 | 12 | 11772.07 | 795.99 | 3358.93 | 490.73 | 262.42 | 110639.04 | 0.53 | 0.82 | 57.06 | 6.55 | 4 | 10
4 | 40 | CONCLUIDO | 0.9549 | 104.73 | 100.73 | 55.45 | 0.93 | 109 | 94.79 | 37.55 | 5 | 107 | 12.23 | 11924.18 | 752.75 | 3358.62 | 435.19 | 262.42 | 83043.95 | 0.6 | 0.83 | 57.02 | 4.93 | 4 | 10
5 | 40 | CONCLUIDO | 0.9671 | 103.41 | 99.81 | 68.05 | 1.1 | 88 | 96.02 | 37.55 | 6 | 52 | 12.47 | 12076.67 | 714.8 | 3358.59 | 403.53 | 262.42 | 67318.2 | 0.65 | 0.84 | 57.01 | 4.02 | 4 | 10
6 | 40 | CONCLUIDO | 0.9685 | 103.25 | 99.71 | 70.38 | 1.27 | 85 | 97.26 | 37.55 | 7 | 0 | 12.71 | 12229.54 | 718.9 | 3358.97 | 397.86 | 262.42 | 64499.79 | 0.66 | 0.84 | 57.07 | 3.92 | 4 | 10
0 | 30 | CONCLUIDO | 0.7158 | 139.71 | 127.49 | 11.47 | 0.24 | 667 | 71.52 | 32.27 | 1 | 665 | 8.25 | 9054.6 | 918.99 | 3368.74 | 1338.14 | 262.42 | 531729.91 | 0.2 | 0.66 | 57.95 | 31.56 | 4 | 10
1 | 30 | CONCLUIDO | 0.8746 | 114.34 | 108.3 | 24.07 | 0.48 | 270 | 72.7 | 32.27 | 2 | 268 | 8.43 | 9200.25 | 747.79 | 3361.12 | 691.11 | 262.42 | 210199.57 | 0.38 | 0.77 | 57.27 | 12.47 | 4 | 10
2 | 30 | CONCLUIDO | 0.9292 | 107.62 | 103.24 | 38 | 0.71 | 163 | 73.88 | 32.27 | 3 | 161 | 8.61 | 9346.23 | 675.29 | 3359.36 | 520.45 | 262.42 | 125405.48 | 0.5 | 0.81 | 57.09 | 7.43 | 4 | 10
3 | 30 | CONCLUIDO | 0.955 | 104.71 | 101.07 | 52.73 | 0.93 | 115 | 75.07 | 32.27 | 4 | 49 | 8.8 | 9492.55 | 624.03 | 3359.65 | 444.67 | 262.42 | 87754.38 | 0.59 | 0.83 | 57.1 | 5.28 | 4 | 10
4 | 30 | CONCLUIDO | 0.9557 | 104.64 | 101.04 | 53.65 | 1.15 | 113 | 76.26 | 32.27 | 5 | 0 | 8.99 | 9639.2 | 630.21 | 3359.57 | 440.81 | 262.42 | 85835.39 | 0.6 | 0.83 | 57.17 | 5.24 | 4 | 10
0 | 15 | CONCLUIDO | 0.8488 | 117.82 | 112.21 | 19.13 | 0.43 | 352 | 39.78 | 19.54 | 1 | 350 | 4.24 | 5140 | 486.06 | 3363.06 | 822.57 | 262.42 | 275517.04 | 0.32 | 0.75 | 57.42 | 16.36 | 4 | 10
1 | 15 | CONCLUIDO | 0.9045 | 110.56 | 106.36 | 28.36 | 0.84 | 225 | 40.89 | 19.54 | 2 | 0 | 4.35 | 5277.26 | 437.32 | 3363.17 | 614.13 | 262.42 | 171931.14 | 0.43 | 0.79 | 57.53 | 10.54 | 4 | 10
0 | 70 | CONCLUIDO | 0.4828 | 207.11 | 164.58 | 7.08 | 0.12 | 1395 | 141.81 | 47.83 | 1 | 1393 | 22.98 | 17723.39 | 1905.78 | 3382.35 | 2597.4 | 262.42 | 1157718.15 | 0.1 | 0.51 | 59.08 | 68.48 | 4 | 10
1 | 70 | CONCLUIDO | 0.7376 | 135.58 | 119.03 | 14.4 | 0.25 | 496 | 143.17 | 47.83 | 2 | 494 | 23.34 | 17891.86 | 1370.84 | 3365.69 | 1053.04 | 262.42 | 390032.78 | 0.25 | 0.7 | 57.63 | 23.14 | 4 | 10
2 | 70 | CONCLUIDO | 0.8289 | 120.64 | 109.72 | 21.87 | 0.37 | 301 | 144.54 | 47.83 | 3 | 299 | 23.71 | 18060.85 | 1249.95 | 3362.26 | 738.91 | 262.42 | 233944.7 | 0.36 | 0.76 | 57.31 | 13.88 | 4 | 10
3 | 70 | CONCLUIDO | 0.8763 | 114.12 | 105.68 | 29.49 | 0.49 | 215 | 145.92 | 47.83 | 4 | 213 | 24.09 | 18230.35 | 1189.26 | 3360.35 | 602.66 | 262.42 | 166249.81 | 0.44 | 0.79 | 57.18 | 9.86 | 4 | 10
4 | 70 | CONCLUIDO | 0.9056 | 110.42 | 103.4 | 37.37 | 0.6 | 166 | 147.3 | 47.83 | 5 | 164 | 24.47 | 18400.38 | 1148.27 | 3360.1 | 525.13 | 262.42 | 127730.51 | 0.5 | 0.81 | 57.12 | 7.59 | 4 | 10
5 | 70 | CONCLUIDO | 0.9254 | 108.06 | 101.93 | 45.3 | 0.71 | 135 | 148.68 | 47.83 | 6 | 133 | 24.85 | 18570.94 | 1116.42 | 3358.8 | 476.79 | 262.42 | 103711.26 | 0.55 | 0.82 | 57.04 | 6.13 | 4 | 10
6 | 70 | CONCLUIDO | 0.9399 | 106.39 | 100.9 | 53.58 | 0.83 | 113 | 150.07 | 47.83 | 7 | 111 | 25.24 | 18742.03 | 1088.63 | 3358.45 | 441.81 | 262.42 | 86331.7 | 0.59 | 0.83 | 57.01 | 5.11 | 4 | 10
7 | 70 | CONCLUIDO | 0.9505 | 105.2 | 100.17 | 61.96 | 0.94 | 97 | 151.46 | 47.83 | 8 | 95 | 25.63 | 18913.66 | 1063.45 | 3358.6 | 416.8 | 262.42 | 73907.19 | 0.63 | 0.84 | 57 | 4.38 | 4 | 10
8 | 70 | CONCLUIDO | 0.9595 | 104.22 | 99.56 | 71.12 | 1.04 | 84 | 152.85 | 47.83 | 9 | 82 | 26.03 | 19085.83 | 1040.63 | 3357.94 | 396.94 | 262.42 | 64044.77 | 0.66 | 0.84 | 56.95 | 3.78 | 4 | 10
9 | 70 | CONCLUIDO | 0.9665 | 103.46 | 99.1 | 80.35 | 1.15 | 74 | 154.25 | 47.83 | 10 | 72 | 26.43 | 19258.55 | 1017.77 | 3357.87 | 381.15 | 262.42 | 56200.23 | 0.69 | 0.84 | 56.94 | 3.31 | 4 | 10
10 | 70 | CONCLUIDO | 0.972 | 102.88 | 98.75 | 89.77 | 1.25 | 66 | 155.66 | 47.83 | 11 | 64 | 26.83 | 19431.82 | 996.79 | 3357.62 | 369.55 | 262.42 | 50438.01 | 0.71 | 0.85 | 56.92 | 2.97 | 4 | 10
11 | 70 | CONCLUIDO | 0.9762 | 102.44 | 98.48 | 98.48 | 1.35 | 60 | 157.07 | 47.83 | 12 | 58 | 27.24 | 19605.66 | 973.89 | 3357.81 | 360.3 | 262.42 | 45843.9 | 0.73 | 0.85 | 56.92 | 2.69 | 4 | 10
12 | 70 | CONCLUIDO | 0.9805 | 101.99 | 98.2 | 109.11 | 1.45 | 54 | 158.48 | 47.83 | 13 | 50 | 27.65 | 19780.06 | 953.21 | 3357.55 | 350.65 | 262.42 | 41049.83 | 0.75 | 0.85 | 56.92 | 2.42 | 4 | 10
13 | 70 | CONCLUIDO | 0.9828 | 101.76 | 98.08 | 117.7 | 1.55 | 50 | 159.9 | 47.83 | 14 | 16 | 28.07 | 19955.16 | 938.97 | 3357.99 | 344.92 | 262.42 | 38202.7 | 0.76 | 0.85 | 56.96 | 2.3 | 4 | 10
14 | 70 | CONCLUIDO | 0.9836 | 101.67 | 98.03 | 120.03 | 1.65 | 49 | 161.32 | 47.83 | 15 | 0 | 28.5 | 20130.71 | 941.62 | 3357.78 | 342.93 | 262.42 | 37213.67 | 0.77 | 0.85 | 56.97 | 2.25 | 4 | 10
0 | 90 | CONCLUIDO | 0.3868 | 258.52 | 189.93 | 6.12 | 0.1 | 1861 | 176.73 | 52.44 | 1 | 1859 | 33.29 | 22031.19 | 2531.25 | 3389.3 | 3457.42 | 262.42 | 1585398.81 | 0.08 | 0.44 | 59.91 | 93.73 | 4 | 10
1 | 90 | CONCLUIDO | 0.6766 | 147.79 | 124.07 | 12.43 | 0.2 | 599 | 178.21 | 52.44 | 2 | 597 | 33.77 | 22213.89 | 1653.12 | 3368.42 | 1223.34 | 262.42 | 474668.86 | 0.21 | 0.68 | 57.81 | 28.16 | 4 | 10
2 | 90 | CONCLUIDO | 0.7835 | 127.63 | 112.44 | 18.79 | 0.3 | 359 | 179.7 | 52.44 | 3 | 357 | 34.26 | 22397.24 | 1489.25 | 3363.14 | 830.86 | 262.42 | 279628.99 | 0.32 | 0.74 | 57.41 | 16.59 | 4 | 10
3 | 90 | CONCLUIDO | 0.8395 | 119.12 | 107.59 | 25.22 | 0.39 | 256 | 181.19 | 52.44 | 4 | 254 | 34.75 | 22581.25 | 1414.49 | 3361.35 | 666.33 | 262.42 | 197876.78 | 0.39 | 0.78 | 57.27 | 11.76 | 4 | 10
4 | 90 | CONCLUIDO | 0.8746 | 114.33 | 104.87 | 31.78 | 0.49 | 198 | 182.69 | 52.44 | 5 | 196 | 35.25 | 22766.06 | 1367.84 | 3360.35 | 575.32 | 262.42 | 152664.96 | 0.46 | 0.8 | 57.16 | 9.06 | 4 | 10
5 | 90 | CONCLUIDO | 0.8984 | 111.31 | 103.17 | 38.45 | 0.58 | 161 | 184.19 | 52.44 | 6 | 159 | 35.75 | 22951.43 | 1334.17 | 3359.64 | 518.11 | 262.42 | 124242.26 | 0.51 | 0.81 | 57.09 | 7.36 | 4 | 10
6 | 90 | CONCLUIDO | 0.9162 | 109.15 | 101.93 | 45.3 | 0.67 | 135 | 185.7 | 52.44 | 7 | 133 | 36.26 | 23137.49 | 1306.87 | 3358.55 | 475.77 | 262.42 | 103203.31 | 0.55 | 0.82 | 57.06 | 6.13 | 4 | 10
7 | 90 | CONCLUIDO | 0.9297 | 107.56 | 101.02 | 52.25 | 0.76 | 116 | 187.22 | 52.44 | 8 | 114 | 36.78 | 23324.24 | 1283.11 | 3358.55 | 446.1 | 262.42 | 88462.86 | 0.59 | 0.83 | 57 | 5.22 | 4 | 10
8 | 90 | CONCLUIDO | 0.9394 | 106.45 | 100.4 | 59.06 | 0.85 | 102 | 188.74 | 52.44 | 9 | 100 | 37.3 | 23511.69 | 1263.98 | 3358.39 | 425.21 | 262.42 | 78085.93 | 0.62 | 0.83 | 56.99 | 4.61 | 4 | 10
9 | 90 | CONCLUIDO | 0.9471 | 105.58 | 99.92 | 65.88 | 0.93 | 91 | 190.26 | 52.44 | 10 | 89 | 37.82 | 23699.85 | 1246.04 | 3357.92 | 408.9 | 262.42 | 69986.24 | 0.64 | 0.84 | 56.98 | 4.14 | 4 | 10
10 | 90 | CONCLUIDO | 0.9547 | 104.75 | 99.45 | 73.66 | 1.02 | 81 | 191.79 | 52.44 | 11 | 79 | 38.35 | 23888.73 | 1228.04 | 3358.14 | 392.5 | 262.42 | 61838.18 | 0.67 | 0.84 | 56.97 | 3.66 | 4 | 10
11 | 90 | CONCLUIDO | 0.9603 | 104.13 | 99.08 | 80.34 | 1.1 | 74 | 193.33 | 52.44 | 12 | 72 | 38.89 | 24078.33 | 1211.06 | 3357.8 | 380.56 | 262.42 | 55904.77 | 0.69 | 0.84 | 56.94 | 3.3 | 4 | 10
12 | 90 | CONCLUIDO | 0.9652 | 103.6 | 98.8 | 88.48 | 1.18 | 67 | 194.88 | 52.44 | 13 | 65 | 39.43 | 24268.67 | 1195.67 | 3357.66 | 370.82 | 262.42 | 51066.55 | 0.71 | 0.85 | 56.94 | 3.02 | 4 | 10
13 | 90 | CONCLUIDO | 0.9692 | 103.18 | 98.56 | 95.38 | 1.27 | 62 | 196.42 | 52.44 | 14 | 60 | 39.98 | 24459.75 | 1179.99 | 3357.75 | 362.94 | 262.42 | 47150.84 | 0.72 | 0.85 | 56.92 | 2.77 | 4 | 10
14 | 90 | CONCLUIDO | 0.9729 | 102.79 | 98.34 | 103.51 | 1.35 | 57 | 197.98 | 52.44 | 15 | 55 | 40.54 | 24651.58 | 1164.58 | 3357.51 | 355.53 | 262.42 | 43474.08 | 0.74 | 0.85 | 56.92 | 2.56 | 4 | 10
15 | 90 | CONCLUIDO | 0.976 | 102.46 | 98.16 | 111.12 | 1.42 | 53 | 199.54 | 52.44 | 16 | 51 | 41.1 | 24844.17 | 1149.49 | 3357.56 | 349.55 | 262.42 | 40505.41 | 0.75 | 0.85 | 56.91 | 2.38 | 4 | 10
16 | 90 | CONCLUIDO | 0.9793 | 102.12 | 97.95 | 119.94 | 1.5 | 49 | 201.11 | 52.44 | 17 | 47 | 41.67 | 25037.53 | 1134.11 | 3357.49 | 342.44 | 262.42 | 36966.87 | 0.77 | 0.85 | 56.91 | 2.17 | 4 | 10
17 | 90 | CONCLUIDO | 0.9814 | 101.9 | 97.84 | 127.62 | 1.58 | 46 | 202.68 | 52.44 | 18 | 44 | 42.24 | 25231.66 | 1118.27 | 3357.45 | 338.73 | 262.42 | 35130.03 | 0.77 | 0.86 | 56.9 | 2.06 | 4 | 10
18 | 90 | CONCLUIDO | 0.984 | 101.63 | 97.68 | 136.3 | 1.65 | 43 | 204.26 | 52.44 | 19 | 41 | 42.82 | 25426.72 | 1103.47 | 3357.37 | 333.39 | 262.42 | 32471.27 | 0.79 | 0.86 | 56.9 | 1.9 | 4 | 10
19 | 90 | CONCLUIDO | 0.9861 | 101.41 | 97.56 | 146.35 | 1.73 | 40 | 205.85 | 52.44 | 20 | 34 | 43.41 | 25622.45 | 1087.03 | 3357.29 | 329.31 | 262.42 | 30450.59 | 0.8 | 0.86 | 56.89 | 1.79 | 4 | 10
20 | 90 | CONCLUIDO | 0.9868 | 101.34 | 97.53 | 150.05 | 1.8 | 39 | 207.45 | 52.44 | 21 | 9 | 44 | 25818.99 | 1083.66 | 3357.49 | 327.18 | 262.42 | 29388.19 | 0.8 | 0.86 | 56.92 | 1.76 | 4 | 10
21 | 90 | CONCLUIDO | 0.9865 | 101.37 | 97.56 | 150.09 | 1.87 | 39 | 209.05 | 52.44 | 22 | 0 | 44.6 | 26016.35 | 1089.23 | 3357.78 | 327.51 | 262.42 | 29553.43 | 0.8 | 0.86 | 56.94 | 1.78 | 4 | 10
0 | 10 | CONCLUIDO | 0.8553 | 116.92 | 111.53 | 19.86 | 0.64 | 337 | 26.11 | 12.1 | 1 | 0 | 3.01 | 3454.41 | 324.9 | 3366.55 | 784.64 | 262.42 | 256629.61 | 0.33 | 0.75 | 57.81 | 15.68 | 4 | 10
0 | 45 | CONCLUIDO | 0.6183 | 161.73 | 140.6 | 9.06 | 0.18 | 931 | 98.71 | 39.72 | 1 | 929 | 12.99 | 12407.75 | 1278.42 | 3374.22 | 1782.75 | 262.42 | 752715.48 | 0.15 | 0.6 | 58.36 | 44.61 | 4 | 10
1 | 45 | CONCLUIDO | 0.819 | 122.1 | 112.65 | 18.62 | 0.35 | 363 | 99.95 | 39.72 | 2 | 361 | 13.24 | 12561.45 | 1004.71 | 3363.15 | 838.17 | 262.42 | 283263.75 | 0.31 | 0.74 | 57.41 | 16.8 | 4 | 10
2 | 45 | CONCLUIDO | 0.8888 | 112.51 | 105.96 | 28.64 | 0.52 | 222 | 101.2 | 39.72 | 3 | 220 | 13.49 | 12715.54 | 921.81 | 3360.5 | 612.43 | 262.42 | 171098.91 | 0.43 | 0.79 | 57.18 | 10.14 | 4 | 10
3 | 45 | CONCLUIDO | 0.9239 | 108.23 | 103 | 39.11 | 0.69 | 158 | 102.45 | 39.72 | 4 | 156 | 13.74 | 12870.03 | 871.06 | 3359.18 | 512.15 | 262.42 | 121279.66 | 0.51 | 0.81 | 57.09 | 7.19 | 4 | 10
4 | 45 | CONCLUIDO | 0.9461 | 105.7 | 101.24 | 50.62 | 0.85 | 120 | 103.71 | 39.72 | 5 | 118 | 14 | 13024.91 | 829.51 | 3358.81 | 453.5 | 262.42 | 92142.79 | 0.58 | 0.83 | 57.01 | 5.45 | 4 | 10
5 | 45 | CONCLUIDO | 0.9607 | 104.09 | 100.12 | 62.58 | 1.01 | 96 | 104.97 | 39.72 | 6 | 94 | 14.25 | 13180.19 | 793.36 | 3358.48 | 415.46 | 262.42 | 73242.64 | 0.63 | 0.84 | 56.99 | 4.33 | 4 | 10
6 | 45 | CONCLUIDO | 0.9712 | 102.97 | 99.35 | 75.46 | 1.16 | 79 | 106.23 | 39.72 | 7 | 60 | 14.52 | 13335.87 | 758.38 | 3358.36 | 388.9 | 262.42 | 60050.12 | 0.67 | 0.84 | 56.98 | 3.57 | 4 | 10
7 | 45 | CONCLUIDO | 0.9722 | 102.86 | 99.31 | 78.4 | 1.31 | 76 | 107.5 | 39.72 | 8 | 0 | 14.78 | 13491.96 | 758.09 | 3358.99 | 384.83 | 262.42 | 58029.33 | 0.68 | 0.84 | 57.05 | 3.52 | 4 | 10
0 | 60 | CONCLUIDO | 0.5343 | 187.16 | 154.36 | 7.72 | 0.14 | 1200 | 124.63 | 45 | 1 | 1198 | 18.64 | 15605.44 | 1642.82 | 3378.87 | 2249.89 | 262.42 | 984938.77 | 0.12 | 0.54 | 58.78 | 58.31 | 4 | 10
1 | 60 | CONCLUIDO | 0.7686 | 130.1 | 116.6 | 15.72 | 0.28 | 445 | 125.95 | 45 | 2 | 443 | 18.95 | 15767.7 | 1229.46 | 3364.8 | 970.92 | 262.42 | 349227.87 | 0.27 | 0.72 | 57.55 | 20.72 | 4 | 10
2 | 60 | CONCLUIDO | 0.852 | 117.36 | 108.31 | 23.98 | 0.42 | 271 | 127.27 | 45 | 3 | 269 | 19.27 | 15930.42 | 1125.19 | 3361.45 | 691.47 | 262.42 | 210373.15 | 0.38 | 0.77 | 57.26 | 12.48 | 4 | 10
3 | 60 | CONCLUIDO | 0.8951 | 111.72 | 104.65 | 32.53 | 0.55 | 193 | 128.59 | 45 | 4 | 191 | 19.59 | 16093.6 | 1069.01 | 3360.16 | 568.43 | 262.42 | 149243.01 | 0.46 | 0.8 | 57.13 | 8.84 | 4 | 10
4 | 60 | CONCLUIDO | 0.9214 | 108.54 | 102.59 | 41.31 | 0.68 | 149 | 129.92 | 45 | 5 | 147 | 19.92 | 16257.24 | 1030.1 | 3358.97 | 498.81 | 262.42 | 114650.77 | 0.53 | 0.82 | 57.07 | 6.79 | 4 | 10
5 | 60 | CONCLUIDO | 0.939 | 106.49 | 101.27 | 50.22 | 0.81 | 121 | 131.25 | 45 | 6 | 119 | 20.25 | 16421.36 | 997.07 | 3358.58 | 454.1 | 262.42 | 92439.37 | 0.58 | 0.83 | 57.02 | 5.47 | 4 | 10
6 | 60 | CONCLUIDO | 0.9518 | 105.07 | 100.35 | 59.62 | 0.93 | 101 | 132.58 | 45 | 7 | 99 | 20.59 | 16585.95 | 968.44 | 3358.31 | 423.05 | 262.42 | 77015.61 | 0.62 | 0.83 | 57 | 4.56 | 4 | 10
7 | 60 | CONCLUIDO | 0.9618 | 103.98 | 99.64 | 69.52 | 1.06 | 86 | 133.92 | 45 | 8 | 84 | 20.93 | 16751.02 | 941.37 | 3358.14 | 400.01 | 262.42 | 65568.38 | 0.66 | 0.84 | 56.95 | 3.86 | 4 | 10
8 | 60 | CONCLUIDO | 0.9695 | 103.15 | 99.12 | 80.37 | 1.18 | 74 | 135.27 | 45 | 9 | 72 | 21.27 | 16916.71 | 914.42 | 3357.85 | 381.62 | 262.42 | 56433.1 | 0.69 | 0.84 | 56.95 | 3.34 | 4 | 10
9 | 60 | CONCLUIDO | 0.9758 | 102.48 | 98.68 | 91.09 | 1.29 | 65 | 136.61 | 45 | 10 | 63 | 21.61 | 17082.76 | 888 | 3357.81 | 367.77 | 262.42 | 49554.99 | 0.71 | 0.85 | 56.91 | 2.9 | 4 | 10
10 | 60 | CONCLUIDO | 0.9804 | 102 | 98.39 | 101.78 | 1.41 | 58 | 137.96 | 45 | 11 | 27 | 21.96 | 17249.3 | 866.86 | 3357.81 | 355.78 | 262.42 | 43590.73 | 0.74 | 0.85 | 56.96 | 2.61 | 4 | 10
11 | 60 | CONCLUIDO | 0.9804 | 102 | 98.41 | 103.59 | 1.52 | 57 | 139.32 | 45 | 12 | 0 | 22.32 | 17416.34 | 870.07 | 3358.02 | 355.21 | 262.42 | 43311.35 | 0.74 | 0.85 | 57 | 2.63 | 4 | 10
0 | 80 | CONCLUIDO | 0.4338 | 230.53 | 176.27 | 6.56 | 0.11 | 1612 | 159.12 | 50.28 | 1 | 1610 | 27.84 | 19859.16 | 2197.86 | 3385.81 | 2993.63 | 262.42 | 1354750.66 | 0.09 | 0.48 | 59.47 | 80.11 | 4 | 10
1 | 80 | CONCLUIDO | 0.7066 | 141.52 | 121.54 | 13.31 | 0.22 | 548 | 160.54 | 50.28 | 2 | 546 | 28.26 | 20034.4 | 1511.65 | 3366.57 | 1138.39 | 262.42 | 432450.12 | 0.23 | 0.69 | 57.71 | 25.64 | 4 | 10
2 | 80 | CONCLUIDO | 0.8061 | 124.05 | 111.09 | 20.2 | 0.33 | 330 | 161.97 | 50.28 | 3 | 328 | 28.69 | 20210.21 | 1370.77 | 3362.78 | 784.67 | 262.42 | 256677.41 | 0.33 | 0.75 | 57.38 | 15.24 | 4 | 10
3 | 80 | CONCLUIDO | 0.8578 | 116.58 | 106.65 | 27.11 | 0.43 | 236 | 163.4 | 50.28 | 4 | 234 | 29.12 | 20386.62 | 1303.65 | 3360.41 | 634.94 | 262.42 | 182282.18 | 0.41 | 0.78 | 57.22 | 10.82 | 4 | 10
4 | 80 | CONCLUIDO | 0.8903 | 112.32 | 104.13 | 34.33 | 0.54 | 182 | 164.83 | 50.28 | 5 | 180 | 29.55 | 20563.61 | 1259.54 | 3359.73 | 550.43 | 262.42 | 140298.86 | 0.48 | 0.8 | 57.12 | 8.32 | 4 | 10
5 | 80 | CONCLUIDO | 0.9123 | 109.62 | 102.52 | 41.56 | 0.64 | 148 | 166.27 | 50.28 | 6 | 146 | 29.99 | 20741.2 | 1226.75 | 3359.29 | 496.48 | 262.42 | 113492.78 | 0.53 | 0.82 | 57.06 | 6.72 | 4 | 10
6 | 80 | CONCLUIDO | 0.928 | 107.76 | 101.44 | 49.08 | 0.74 | 124 | 167.72 | 50.28 | 7 | 122 | 30.44 | 20919.39 | 1200.3 | 3358.94 | 459.64 | 262.42 | 95194.53 | 0.57 | 0.83 | 57.03 | 5.64 | 4 | 10
7 | 80 | CONCLUIDO | 0.9396 | 106.43 | 100.66 | 56.44 | 0.84 | 107 | 169.17 | 50.28 | 8 | 105 | 30.89 | 21098.19 | 1177.73 | 3358.3 | 433.25 | 262.42 | 82084.7 | 0.61 | 0.83 | 57.01 | 4.86 | 4 | 10
8 | 80 | CONCLUIDO | 0.9495 | 105.32 | 100 | 64.52 | 0.94 | 93 | 170.62 | 50.28 | 9 | 91 | 31.34 | 21277.6 | 1154.92 | 3358.49 | 411.82 | 262.42 | 71438.37 | 0.64 | 0.84 | 56.96 | 4.21 | 4 | 10
9 | 80 | CONCLUIDO | 0.9568 | 104.52 | 99.52 | 71.94 | 1.03 | 83 | 172.08 | 50.28 | 10 | 81 | 31.8 | 21457.64 | 1135.76 | 3358.18 | 395.13 | 262.42 | 63142.94 | 0.66 | 0.84 | 56.96 | 3.73 | 4 | 10
10 | 80 | CONCLUIDO | 0.9632 | 103.82 | 99.11 | 80.36 | 1.12 | 74 | 173.55 | 50.28 | 11 | 72 | 32.27 | 21638.31 | 1116.23 | 3358.05 | 381.68 | 262.42 | 56465.42 | 0.69 | 0.84 | 56.94 | 3.33 | 4 | 10
11 | 80 | CONCLUIDO | 0.9682 | 103.29 | 98.8 | 88.48 | 1.22 | 67 | 175.02 | 50.28 | 12 | 65 | 32.74 | 21819.6 | 1098.59 | 3357.56 | 370.89 | 262.42 | 51100.94 | 0.71 | 0.85 | 56.94 | 3.02 | 4 | 10
12 | 80 | CONCLUIDO | 0.9729 | 102.78 | 98.49 | 96.88 | 1.31 | 61 | 176.49 | 50.28 | 13 | 59 | 33.21 | 22001.54 | 1079.59 | 3357.6 | 360.97 | 262.42 | 46175.09 | 0.73 | 0.85 | 56.91 | 2.71 | 4 | 10
13 | 80 | CONCLUIDO | 0.9766 | 102.4 | 98.27 | 105.29 | 1.4 | 56 | 177.97 | 50.28 | 14 | 54 | 33.69 | 22184.13 | 1060.78 | 3357.56 | 353.09 | 262.42 | 42259.07 | 0.74 | 0.85 | 56.92 | 2.49 | 4 | 10
14 | 80 | CONCLUIDO | 0.98 | 102.04 | 98.08 | 115.38 | 1.48 | 51 | 179.46 | 50.28 | 15 | 49 | 34.18 | 22367.38 | 1042.7 | 3357.31 | 346.73 | 262.42 | 39101.15 | 0.76 | 0.85 | 56.91 | 2.3 | 4 | 10
15 | 80 | CONCLUIDO | 0.983 | 101.73 | 97.89 | 124.97 | 1.57 | 47 | 180.95 | 50.28 | 16 | 45 | 34.67 | 22551.28 | 1025.66 | 3357.53 | 340.39 | 262.42 | 35952.15 | 0.77 | 0.85 | 56.9 | 2.12 | 4 | 10
16 | 80 | CONCLUIDO | 0.9855 | 101.47 | 97.73 | 133.27 | 1.65 | 44 | 182.45 | 50.28 | 17 | 24 | 35.17 | 22735.98 | 1009.6 | 3357.65 | 334.06 | 262.42 | 32802.02 | 0.79 | 0.86 | 56.92 | 1.95 | 4 | 10
17 | 80 | CONCLUIDO | 0.9858 | 101.44 | 97.73 | 136.36 | 1.74 | 43 | 183.95 | 50.28 | 18 | 1 | 35.67 | 22921.24 | 1011.1 | 3357.97 | 333.08 | 262.42 | 32319.17 | 0.79 | 0.86 | 56.95 | 1.95 | 4 | 10
18 | 80 | CONCLUIDO | 0.9859 | 101.43 | 97.72 | 136.36 | 1.82 | 43 | 185.46 | 50.28 | 19 | 0 | 36.18 | 23107.19 | 1018.33 | 3357.92 | 332.89 | 262.42 | 32225.47 | 0.79 | 0.86 | 56.95 | 1.95 | 4 | 10
0 | 35 | CONCLUIDO | 0.6815 | 146.73 | 131.82 | 10.46 | 0.22 | 756 | 80.84 | 35.1 | 1 | 754 | 9.74 | 10204.21 | 1040.58 | 3370.55 | 1485.59 | 262.42 | 605007.64 | 0.18 | 0.64 | 58.07 | 35.87 | 4 | 10
1 | 35 | CONCLUIDO | 0.8554 | 116.91 | 109.8 | 21.74 | 0.43 | 303 | 82.04 | 35.1 | 2 | 301 | 9.94 | 10352.53 | 839.21 | 3361.85 | 741.88 | 262.42 | 235416.31 | 0.35 | 0.76 | 57.31 | 13.96 | 4 | 10
2 | 35 | CONCLUIDO | 0.9145 | 109.35 | 104.27 | 33.82 | 0.63 | 185 | 83.25 | 35.1 | 3 | 183 | 10.15 | 10501.19 | 766.14 | 3360.11 | 555.22 | 262.42 | 142677.46 | 0.47 | 0.8 | 57.13 | 8.46 | 4 | 10
3 | 35 | CONCLUIDO | 0.945 | 105.82 | 101.71 | 47.31 | 0.83 | 129 | 84.46 | 35.1 | 4 | 127 | 10.36 | 10650.22 | 713.3 | 3358.91 | 468.24 | 262.42 | 99468.14 | 0.56 | 0.82 | 57.05 | 5.91 | 4 | 10
4 | 35 | CONCLUIDO | 0.9621 | 103.94 | 100.34 | 60.81 | 1.02 | 99 | 85.67 | 35.1 | 5 | 46 | 10.57 | 10799.59 | 672.06 | 3359.14 | 420.43 | 262.42 | 75710.77 | 0.62 | 0.83 | 57.06 | 4.55 | 4 | 10
5 | 35 | CONCLUIDO | 0.9629 | 103.85 | 100.29 | 62.04 | 1.21 | 97 | 86.88 | 35.1 | 6 | 0 | 10.78 | 10949.33 | 676.92 | 3359.56 | 416.78 | 262.42 | 73896.19 | 0.63 | 0.83 | 57.11 | 4.5 | 4 | 10
0 | 50 | CONCLUIDO | 0.5895 | 169.65 | 144.99 | 8.55 | 0.16 | 1018 | 107.41 | 41.65 | 1 | 1016 | 14.77 | 13481.73 | 1396.83 | 3376.02 | 1930.41 | 262.42 | 826108.01 | 0.14 | 0.58 | 58.53 | 48.98 | 4 | 10
1 | 50 | CONCLUIDO | 0.8016 | 124.75 | 114.03 | 17.5 | 0.32 | 391 | 108.68 | 41.65 | 2 | 389 | 15.03 | 13638.32 | 1082.12 | 3363.23 | 884.43 | 262.42 | 306251.38 | 0.3 | 0.73 | 57.47 | 18.17 | 4 | 10
2 | 50 | CONCLUIDO | 0.8763 | 114.12 | 106.77 | 26.8 | 0.48 | 239 | 109.96 | 41.65 | 3 | 237 | 15.31 | 13795.21 | 992.68 | 3360.82 | 639.72 | 262.42 | 184656.81 | 0.41 | 0.78 | 57.21 | 10.95 | 4 | 10
3 | 50 | CONCLUIDO | 0.9143 | 109.37 | 103.56 | 36.55 | 0.63 | 170 | 111.23 | 41.65 | 4 | 168 | 15.58 | 13952.52 | 940.59 | 3359.81 | 531.2 | 262.42 | 130742.75 | 0.49 | 0.81 | 57.1 | 7.75 | 4 | 10
4 | 50 | CONCLUIDO | 0.937 | 106.73 | 101.78 | 46.62 | 0.78 | 131 | 112.51 | 41.65 | 5 | 129 | 15.86 | 14110.24 | 901.11 | 3358.72 | 471.65 | 262.42 | 101161.35 | 0.56 | 0.82 | 57.04 | 5.98 | 4 | 10
5 | 50 | CONCLUIDO | 0.9529 | 104.94 | 100.57 | 57.47 | 0.93 | 105 | 113.79 | 41.65 | 6 | 103 | 16.14 | 14268.39 | 866.55 | 3358.27 | 430.59 | 262.42 | 80762.92 | 0.61 | 0.83 | 57 | 4.78 | 4 | 10
6 | 50 | CONCLUIDO | 0.9645 | 103.68 | 99.71 | 68.77 | 1.07 | 87 | 115.08 | 41.65 | 7 | 85 | 16.43 | 14426.96 | 833.66 | 3358.4 | 401.62 | 262.42 | 66370.28 | 0.65 | 0.84 | 56.96 | 3.92 | 4 | 10
7 | 50 | CONCLUIDO | 0.9733 | 102.74 | 99.08 | 81.44 | 1.21 | 73 | 116.37 | 41.65 | 8 | 65 | 16.72 | 14585.96 | 802.48 | 3357.97 | 380.32 | 262.42 | 55790.09 | 0.69 | 0.84 | 56.95 | 3.3 | 4 | 10
8 | 50 | CONCLUIDO | 0.9752 | 102.55 | 98.98 | 86.07 | 1.35 | 69 | 117.66 | 41.65 | 9 | 2 | 17.01 | 14745.39 | 794.89 | 3358.78 | 373.63 | 262.42 | 52460.84 | 0.7 | 0.85 | 57.03 | 3.19 | 4 | 10
9 | 50 | CONCLUIDO | 0.9752 | 102.54 | 98.97 | 86.06 | 1.48 | 69 | 118.96 | 41.65 | 10 | 0 | 17.31 | 14905.25 | 802.49 | 3358.69 | 373.75 | 262.42 | 52521.15 | 0.7 | 0.85 | 57.03 | 3.19 | 4 | 10
0 | 25 | CONCLUIDO | 0.7543 | 132.57 | 122.82 | 12.86 | 0.28 | 573 | 61.76 | 28.92 | 1 | 571 | 6.84 | 7851.41 | 790.19 | 3366.93 | 1181 | 262.42 | 453628.31 | 0.22 | 0.68 | 57.77 | 26.91 | 4 | 10
1 | 25 | CONCLUIDO | 0.8964 | 111.55 | 106.52 | 27.43 | 0.55 | 233 | 62.92 | 28.92 | 2 | 231 | 7 | 7994.37 | 644.2 | 3360.88 | 631.18 | 262.42 | 180419.44 | 0.42 | 0.79 | 57.21 | 10.7 | 4 | 10
2 | 25 | CONCLUIDO | 0.9438 | 105.95 | 102.21 | 43.81 | 0.81 | 140 | 64.08 | 28.92 | 3 | 86 | 7.16 | 8137.65 | 573.24 | 3359.88 | 483.32 | 262.42 | 106955.36 | 0.54 | 0.82 | 57.13 | 6.41 | 4 | 10
3 | 25 | CONCLUIDO | 0.9452 | 105.79 | 102.11 | 45.05 | 1.07 | 136 | 65.25 | 28.92 | 4 | 0 | 7.33 | 8281.25 | 578.25 | 3360.84 | 476.35 | 262.42 | 103490.14 | 0.55 | 0.82 | 57.22 | 6.31 | 4 | 10
0 | 85 | CONCLUIDO | 0.41 | 243.91 | 182.84 | 6.33 | 0.11 | 1732 | 167.88 | 51.39 | 1 | 1730 | 30.49 | 20939.59 | 2358.85 | 3389.1 | 3216.52 | 262.42 | 1465594.69 | 0.08 | 0.46 | 59.68 | 86.65 | 4 | 10
1 | 85 | CONCLUIDO | 0.6917 | 144.57 | 122.78 | 12.86 | 0.21 | 573 | 169.33 | 51.39 | 2 | 571 | 30.94 | 21118.46 | 1581.9 | 3367.19 | 1180.62 | 262.42 | 453438.54 | 0.22 | 0.68 | 57.74 | 26.87 | 4 | 10
2 | 85 | CONCLUIDO | 0.7944 | 125.89 | 111.82 | 19.45 | 0.31 | 345 | 170.79 | 51.39 | 3 | 343 | 31.4 | 21297.94 | 1430.91 | 3362.43 | 809.4 | 262.42 | 268967.38 | 0.32 | 0.75 | 57.41 | 15.98 | 4 | 10
3 | 85 | CONCLUIDO | 0.8484 | 117.86 | 107.16 | 26.14 | 0.41 | 246 | 172.25 | 51.39 | 4 | 244 | 31.86 | 21478.05 | 1359.6 | 3360.81 | 652.59 | 262.42 | 191056.49 | 0.4 | 0.78 | 57.23 | 11.33 | 4 | 10
4 | 85 | CONCLUIDO | 0.8823 | 113.34 | 104.53 | 33.01 | 0.51 | 190 | 173.71 | 51.39 | 5 | 188 | 32.32 | 21658.78 | 1314.42 | 3360.2 | 564.12 | 262.42 | 147101.71 | 0.47 | 0.8 | 57.14 | 8.72 | 4 | 10
5 | 85 | CONCLUIDO | 0.9051 | 110.49 | 102.86 | 39.82 | 0.61 | 155 | 175.18 | 51.39 | 6 | 153 | 32.79 | 21840.16 | 1281.17 | 3359.22 | 507.87 | 262.42 | 119150.86 | 0.52 | 0.81 | 57.08 | 7.06 | 4 | 10
6 | 85 | CONCLUIDO | 0.9218 | 108.49 | 101.71 | 46.94 | 0.7 | 130 | 176.66 | 51.39 | 7 | 128 | 33.27 | 22022.17 | 1254.33 | 3358.81 | 469.29 | 262.42 | 99990.13 | 0.56 | 0.82 | 57.03 | 5.91 | 4 | 10
7 | 85 | CONCLUIDO | 0.9341 | 107.05 | 100.88 | 54.05 | 0.8 | 112 | 178.14 | 51.39 | 8 | 110 | 33.75 | 22204.83 | 1231.83 | 3358.59 | 441.02 | 262.42 | 85942.43 | 0.6 | 0.83 | 57.01 | 5.09 | 4 | 10
8 | 85 | CONCLUIDO | 0.9438 | 105.95 | 100.26 | 61.38 | 0.89 | 98 | 179.63 | 51.39 | 9 | 96 | 34.24 | 22388.15 | 1210.76 | 3358.39 | 420.07 | 262.42 | 75540.5 | 0.62 | 0.83 | 56.99 | 4.46 | 4 | 10
9 | 85 | CONCLUIDO | 0.9521 | 105.03 | 99.71 | 68.76 | 0.98 | 87 | 181.12 | 51.39 | 10 | 85 | 34.73 | 22572.13 | 1192 | 3358.16 | 401.53 | 262.42 | 66324.52 | 0.65 | 0.84 | 56.97 | 3.92 | 4 | 10
10 | 85 | CONCLUIDO | 0.9586 | 104.32 | 99.3 | 76.39 | 1.07 | 78 | 182.62 | 51.39 | 11 | 76 | 35.22 | 22756.91 | 1173.27 | 3358.11 | 388 | 262.42 | 59601.93 | 0.68 | 0.84 | 56.95 | 3.52 | 4 | 10
11 | 85 | CONCLUIDO | 0.9646 | 103.67 | 98.92 | 84.79 | 1.16 | 70 | 184.12 | 51.39 | 12 | 68 | 35.73 | 22942.24 | 1154.95 | 3357.81 | 375.66 | 262.42 | 53472.78 | 0.7 | 0.85 | 56.92 | 3.14 | 4 | 10
12 | 85 | CONCLUIDO | 0.969 | 103.2 | 98.65 | 92.49 | 1.24 | 64 | 185.63 | 51.39 | 13 | 62 | 36.24 | 23128.27 | 1138.79 | 3357.65 | 366.13 | 262.42 | 48736.06 | 0.72 | 0.85 | 56.93 | 2.87 | 4 | 10
13 | 85 | CONCLUIDO | 0.9728 | 102.79 | 98.42 | 100.09 | 1.33 | 59 | 187.14 | 51.39 | 14 | 57 | 36.75 | 23314.98 | 1121.82 | 3357.72 | 358.21 | 262.42 | 44801.97 | 0.73 | 0.85 | 56.92 | 2.64 | 4 | 10
14 | 85 | CONCLUIDO | 0.9767 | 102.39 | 98.19 | 109.1 | 1.41 | 54 | 188.66 | 51.39 | 15 | 52 | 37.27 | 23502.4 | 1104.16 | 3357.56 | 350.31 | 262.42 | 40880.03 | 0.75 | 0.85 | 56.91 | 2.41 | 4 | 10
15 | 85 | CONCLUIDO | 0.9795 | 102.09 | 98.03 | 117.63 | 1.49 | 50 | 190.19 | 51.39 | 16 | 48 | 37.79 | 23690.52 | 1089.42 | 3357.47 | 345 | 262.42 | 38243.09 | 0.76 | 0.85 | 56.91 | 2.25 | 4 | 10
16 | 85 | CONCLUIDO | 0.9827 | 101.76 | 97.83 | 127.6 | 1.57 | 46 | 191.72 | 51.39 | 17 | 44 | 38.33 | 23879.37 | 1069.07 | 3357.25 | 338.85 | 262.42 | 35189.39 | 0.77 | 0.86 | 56.89 | 2.05 | 4 | 10
17 | 85 | CONCLUIDO | 0.9851 | 101.51 | 97.68 | 136.3 | 1.65 | 43 | 193.26 | 51.39 | 18 | 40 | 38.86 | 24068.93 | 1054.23 | 3357.28 | 333.19 | 262.42 | 32371.01 | 0.79 | 0.86 | 56.9 | 1.91 | 4 | 10
18 | 85 | CONCLUIDO | 0.9862 | 101.4 | 97.64 | 142.88 | 1.73 | 41 | 194.8 | 51.39 | 19 | 17 | 39.41 | 24259.23 | 1045.02 | 3357.85 | 330.59 | 262.42 | 31082.92 | 0.79 | 0.86 | 56.93 | 1.86 | 4 | 10
19 | 85 | CONCLUIDO | 0.9859 | 101.43 | 97.67 | 142.93 | 1.81 | 41 | 196.35 | 51.39 | 20 | 1 | 39.96 | 24450.27 | 1051.43 | 3357.99 | 331.18 | 262.42 | 31375.86 | 0.79 | 0.86 | 56.94 | 1.89 | 4 | 10
20 | 85 | CONCLUIDO | 0.9859 | 101.44 | 97.67 | 142.94 | 1.88 | 41 | 197.9 | 51.39 | 21 | 0 | 40.51 | 24642.07 | 1058.67 | 3358.1 | 331.17 | 262.42 | 31373.21 | 0.79 | 0.86 | 56.95 | 1.89 | 4 | 10
0 | 20 | CONCLUIDO | 0.7976 | 125.38 | 117.88 | 15.02 | 0.34 | 471 | 51.33 | 24.83 | 1 | 469 | 5.51 | 6564.78 | 650.2 | 3364.61 | 1014.1 | 262.42 | 370687.16 | 0.26 | 0.71 | 57.61 | 22 | 4 | 10
1 | 20 | CONCLUIDO | 0.9212 | 108.55 | 104.49 | 33.17 | 0.66 | 189 | 52.47 | 24.83 | 2 | 175 | 5.64 | 6705.1 | 522.05 | 3359.96 | 562.59 | 262.42 | 146343.91 | 0.47 | 0.8 | 57.14 | 8.68 | 4 | 10
2 | 20 | CONCLUIDO | 0.9304 | 107.48 | 103.67 | 36.81 | 0.97 | 169 | 53.61 | 24.83 | 3 | 0 | 5.78 | 6845.59 | 515.99 | 3361.61 | 527.07 | 262.42 | 128684.67 | 0.5 | 0.81 | 57.33 | 7.86 | 4 | 10
0 | 65 | CONCLUIDO | 0.508 | 196.83 | 159.37 | 7.38 | 0.13 | 1296 | 133.21 | 46.47 | 1 | 1294 | 20.75 | 16663.42 | 1771.89 | 3380.41 | 2419.45 | 262.42 | 1069238.32 | 0.11 | 0.53 | 58.94 | 63.29 | 4 | 10
1 | 65 | CONCLUIDO | 0.753 | 132.79 | 117.79 | 15.01 | 0.26 | 471 | 134.55 | 46.47 | 2 | 469 | 21.09 | 16828.84 | 1300.12 | 3364.76 | 1012.98 | 262.42 | 370127.9 | 0.26 | 0.71 | 57.55 | 21.91 | 4 | 10
2 | 65 | CONCLUIDO | 0.8404 | 118.99 | 109.02 | 22.87 | 0.39 | 286 | 135.9 | 46.47 | 3 | 284 | 21.43 | 16994.64 | 1188.37 | 3362.07 | 714.99 | 262.42 | 222058.45 | 0.37 | 0.77 | 57.3 | 13.19 | 4 | 10
3 | 65 | CONCLUIDO | 0.8857 | 112.9 | 105.17 | 30.93 | 0.52 | 204 | 137.25 | 46.47 | 4 | 202 | 21.78 | 17160.92 | 1130.01 | 3360.36 | 585.77 | 262.42 | 157859.93 | 0.45 | 0.8 | 57.15 | 9.35 | 4 | 10
4 | 65 | CONCLUIDO | 0.9134 | 109.48 | 103 | 39.11 | 0.64 | 158 | 138.6 | 46.47 | 5 | 156 | 22.13 | 17327.69 | 1090.11 | 3359.35 | 512.21 | 262.42 | 121307.73 | 0.51 | 0.81 | 57.09 | 7.19 | 4 | 10
5 | 65 | CONCLUIDO | 0.9322 | 107.28 | 101.61 | 47.63 | 0.76 | 128 | 139.95 | 46.47 | 6 | 126 | 22.49 | 17494.97 | 1057.88 | 3358.65 | 466.53 | 262.42 | 98615.79 | 0.56 | 0.82 | 57.02 | 5.82 | 4 | 10
6 | 65 | CONCLUIDO | 0.9457 | 105.74 | 100.64 | 56.44 | 0.88 | 107 | 141.31 | 46.47 | 7 | 105 | 22.85 | 17662.75 | 1030.4 | 3358.75 | 433.12 | 262.42 | 82018.94 | 0.61 | 0.83 | 57 | 4.85 | 4 | 10
7 | 65 | CONCLUIDO | 0.9562 | 104.58 | 99.92 | 65.88 | 0.99 | 91 | 142.68 | 46.47 | 8 | 89 | 23.21 | 17831.04 | 1004.14 | 3358.28 | 408.53 | 262.42 | 69802.94 | 0.64 | 0.84 | 56.98 | 4.13 | 4 | 10
8 | 65 | CONCLUIDO | 0.9643 | 103.71 | 99.38 | 75.48 | 1.11 | 79 | 144.05 | 46.47 | 9 | 77 | 23.58 | 17999.83 | 979.28 | 3357.98 | 390.2 | 262.42 | 60698.85 | 0.67 | 0.84 | 56.96 | 3.59 | 4 | 10
9 | 65 | CONCLUIDO | 0.9705 | 103.04 | 98.95 | 84.82 | 1.22 | 70 | 145.42 | 46.47 | 10 | 68 | 23.95 | 18169.15 | 955.63 | 3357.78 | 376.17 | 262.42 | 53726.37 | 0.7 | 0.85 | 56.94 | 3.17 | 4 | 10
10 | 65 | CONCLUIDO | 0.9762 | 102.44 | 98.57 | 95.39 | 1.33 | 62 | 146.8 | 46.47 | 11 | 60 | 24.33 | 18338.99 | 932.25 | 3357.45 | 363.53 | 262.42 | 47447.43 | 0.72 | 0.85 | 56.92 | 2.79 | 4 | 10
11 | 65 | CONCLUIDO | 0.9806 | 101.98 | 98.28 | 105.3 | 1.43 | 56 | 148.18 | 46.47 | 12 | 48 | 24.71 | 18509.36 | 908.29 | 3357.48 | 353.17 | 262.42 | 42300.07 | 0.74 | 0.85 | 56.92 | 2.5 | 4 | 10
12 | 65 | CONCLUIDO | 0.9819 | 101.85 | 98.23 | 111.2 | 1.54 | 53 | 149.56 | 46.47 | 13 | 2 | 25.1 | 18680.25 | 903 | 3358.25 | 349.36 | 262.42 | 40408.83 | 0.75 | 0.85 | 56.98 | 2.45 | 4 | 10
13 | 65 | CONCLUIDO | 0.9819 | 101.84 | 98.22 | 111.19 | 1.64 | 53 | 150.95 | 46.47 | 14 | 0 | 25.49 | 18851.69 | 910.42 | 3358.14 | 349.31 | 262.42 | 40380.91 | 0.75 | 0.85 | 56.98 | 2.44 | 4 | 10
0 | 75 | CONCLUIDO | 0.4581 | 218.31 | 170.2 | 6.81 | 0.12 | 1500 | 150.44 | 49.1 | 1 | 1498 | 25.34 | 18787.76 | 2047.4 | 3383.61 | 2786.86 | 262.42 | 1251924.79 | 0.09 | 0.49 | 59.29 | 74.08 | 4 | 10
1 | 75 | CONCLUIDO | 0.7219 | 138.53 | 120.3 | 13.83 | 0.23 | 522 | 151.83 | 49.1 | 2 | 520 | 25.73 | 18959.54 | 1441.6 | 3365.52 | 1096.24 | 262.42 | 411505.44 | 0.24 | 0.7 | 57.67 | 24.41 | 4 | 10
2 | 75 | CONCLUIDO | 0.8173 | 122.35 | 110.42 | 20.97 | 0.35 | 316 | 153.23 | 49.1 | 3 | 314 | 26.13 | 19131.85 | 1310.8 | 3362.04 | 762.77 | 262.42 | 245798.22 | 0.34 | 0.76 | 57.34 | 14.58 | 4 | 10
3 | 75 | CONCLUIDO | 0.8675 | 115.28 | 106.12 | 28.3 | 0.46 | 225 | 154.63 | 49.1 | 4 | 223 | 26.53 | 19304.72 | 1246.24 | 3360.62 | 617.98 | 262.42 | 173855.9 | 0.42 | 0.79 | 57.19 | 10.3 | 4 | 10
4 | 75 | CONCLUIDO | 0.8983 | 111.32 | 103.73 | 35.77 | 0.57 | 174 | 156.03 | 49.1 | 5 | 172 | 26.94 | 19478.15 | 1204.15 | 3359.84 | 536.88 | 262.42 | 133565.6 | 0.49 | 0.81 | 57.11 | 7.92 | 4 | 10
5 | 75 | CONCLUIDO | 0.9181 | 108.92 | 102.3 | 43.23 | 0.67 | 142 | 157.44 | 49.1 | 6 | 140 | 27.35 | 19652.13 | 1172.84 | 3359.16 | 488.87 | 262.42 | 109719.53 | 0.54 | 0.82 | 57.06 | 6.5 | 4 | 10
6 | 75 | CONCLUIDO | 0.9332 | 107.15 | 101.24 | 51.05 | 0.78 | 119 | 158.86 | 49.1 | 7 | 117 | 27.77 | 19826.68 | 1145.7 | 3358.89 | 452.93 | 262.42 | 91862.43 | 0.58 | 0.83 | 57.03 | 5.44 | 4 | 10
7 | 75 | CONCLUIDO | 0.9451 | 105.81 | 100.42 | 59.07 | 0.88 | 102 | 160.28 | 49.1 | 8 | 100 | 28.19 | 20001.93 | 1121.57 | 3358.23 | 425.67 | 262.42 | 78319.59 | 0.62 | 0.83 | 56.98 | 4.62 | 4 | 10
8 | 75 | CONCLUIDO | 0.9538 | 104.84 | 99.85 | 67.31 | 0.99 | 89 | 161.71 | 49.1 | 9 | 87 | 28.61 | 20177.64 | 1100.05 | 3358.41 | 406.18 | 262.42 | 68640.43 | 0.65 | 0.84 | 56.97 | 4.06 | 4 | 10
9 | 75 | CONCLUIDO | 0.9611 | 104.04 | 99.35 | 75.46 | 1.09 | 79 | 163.13 | 49.1 | 10 | 77 | 29.04 | 20353.94 | 1078.64 | 3357.86 | 389.54 | 262.42 | 60369.33 | 0.67 | 0.84 | 56.96 | 3.57 | 4 | 10
10 | 75 | CONCLUIDO | 0.9675 | 103.36 | 98.94 | 84.81 | 1.18 | 70 | 164.57 | 49.1 | 11 | 68 | 29.47 | 20530.82 | 1057.94 | 3357.91 | 375.89 | 262.42 | 53588.92 | 0.7 | 0.85 | 56.94 | 3.16 | 4 | 10
11 | 75 | CONCLUIDO | 0.9725 | 102.82 | 98.62 | 93.93 | 1.28 | 63 | 166.01 | 49.1 | 12 | 61 | 29.91 | 20708.3 | 1037.42 | 3357.77 | 365.06 | 262.42 | 48206.82 | 0.72 | 0.85 | 56.93 | 2.84 | 4 | 10
12 | 75 | CONCLUIDO | 0.9761 | 102.45 | 98.4 | 101.8 | 1.38 | 58 | 167.45 | 49.1 | 13 | 56 | 30.36 | 20886.38 | 1018.44 | 3357.81 | 357.56 | 262.42 | 44482.18 | 0.73 | 0.85 | 56.92 | 2.62 | 4 | 10
13 | 75 | CONCLUIDO | 0.9808 | 101.96 | 98.09 | 113.19 | 1.47 | 52 | 168.9 | 49.1 | 14 | 50 | 30.81 | 21065.06 | 997 | 3357.46 | 347.39 | 262.42 | 39429.87 | 0.76 | 0.85 | 56.91 | 2.32 | 4 | 10
14 | 75 | CONCLUIDO | 0.9836 | 101.67 | 97.93 | 122.41 | 1.56 | 48 | 170.35 | 49.1 | 15 | 41 | 31.26 | 21244.37 | 978.07 | 3357.35 | 341.4 | 262.42 | 36452.21 | 0.77 | 0.85 | 56.91 | 2.15 | 4 | 10
15 | 75 | CONCLUIDO | 0.9845 | 101.58 | 97.89 | 127.69 | 1.65 | 46 | 171.81 | 49.1 | 16 | 5 | 31.72 | 21424.29 | 973.91 | 3357.98 | 338.43 | 262.42 | 34976.51 | 0.78 | 0.85 | 56.96 | 2.11 | 4 | 10
16 | 75 | CONCLUIDO | 0.9844 | 101.59 | 97.91 | 127.7 | 1.74 | 46 | 173.28 | 49.1 | 17 | 0 | 32.18 | 21604.83 | 980.84 | 3358.1 | 339.12 | 262.42 | 35324.38 | 0.77 | 0.85 | 56.95 | 2.13 | 4 | 10
0 | 95 | CONCLUIDO | 0.3637 | 274.98 | 197.96 | 5.93 | 0.1 | 2003 | 185.69 | 53.44 | 1 | 2001 | 36.26 | 23136.14 | 2721.44 | 3392.79 | 3729.84 | 262.42 | 1720896.26 | 0.07 | 0.42 | 60.18 | 101.72 | 4 | 10
1 | 95 | CONCLUIDO | 0.6616 | 151.16 | 125.39 | 12.02 | 0.19 | 626 | 187.21 | 53.44 | 2 | 624 | 36.77 | 23322.88 | 1725.12 | 3367.98 | 1267.99 | 262.42 | 496860.05 | 0.21 | 0.67 | 57.85 | 29.47 | 4 | 10
2 | 95 | CONCLUIDO | 0.7723 | 129.48 | 113.12 | 18.2 | 0.28 | 373 | 188.73 | 53.44 | 3 | 371 | 37.29 | 23510.33 | 1548.27 | 3363.39 | 854.45 | 262.42 | 291354.49 | 0.31 | 0.74 | 57.42 | 17.27 | 4 | 10
3 | 95 | CONCLUIDO | 0.8302 | 120.45 | 108.08 | 24.38 | 0.37 | 266 | 190.25 | 53.44 | 4 | 264 | 37.82 | 23698.48 | 1469.86 | 3360.83 | 683.16 | 262.42 | 206240.9 | 0.38 | 0.77 | 57.28 | 12.25 | 4 | 10
4 | 95 | CONCLUIDO | 0.8666 | 115.39 | 105.25 | 30.66 | 0.46 | 206 | 191.78 | 53.44 | 5 | 204 | 38.35 | 23887.36 | 1421.46 | 3360.16 | 587.64 | 262.42 | 158783.25 | 0.45 | 0.8 | 57.18 | 9.44 | 4 | 10
5 | 95 | CONCLUIDO | 0.8921 | 112.09 | 103.41 | 37.15 | 0.55 | 167 | 193.32 | 53.44 | 6 | 165 | 38.89 | 24076.95 | 1386.09 | 3359.29 | 526.59 | 262.42 | 128452.87 | 0.5 | 0.81 | 57.08 | 7.6 | 4 | 10
6 | 95 | CONCLUIDO | 0.9096 | 109.94 | 102.22 | 43.5 | 0.64 | 141 | 194.86 | 53.44 | 7 | 139 | 39.43 | 24267.28 | 1359.39 | 3359.27 | 485.9 | 262.42 | 108239.45 | 0.54 | 0.82 | 57.06 | 6.42 | 4 | 10
7 | 95 | CONCLUIDO | 0.9235 | 108.28 | 101.31 | 50.24 | 0.72 | 121 | 196.41 | 53.44 | 8 | 119 | 39.98 | 24458.36 | 1336.63 | 3358.7 | 455.57 | 262.42 | 93170.88 | 0.58 | 0.83 | 57.02 | 5.51 | 4 | 10
8 | 95 | CONCLUIDO | 0.9343 | 107.03 | 100.62 | 56.95 | 0.81 | 106 | 197.97 | 53.44 | 9 | 104 | 40.53 | 24650.18 | 1316.8 | 3358.29 | 432.33 | 262.42 | 81629.2 | 0.61 | 0.83 | 57 | 4.83 | 4 | 10
9 | 95 | CONCLUIDO | 0.9433 | 106.01 | 100.04 | 63.85 | 0.89 | 94 | 199.53 | 53.44 | 10 | 92 | 41.1 | 24842.77 | 1297.78 | 3357.91 | 412.28 | 262.42 | 71664.25 | 0.64 | 0.84 | 56.99 | 4.25 | 4 | 10
10 | 95 | CONCLUIDO | 0.9496 | 105.3 | 99.67 | 70.36 | 0.97 | 85 | 201.1 | 53.44 | 11 | 83 | 41.66 | 25036.12 | 1282.94 | 3358.39 | 400.19 | 262.42 | 65664.06 | 0.66 | 0.84 | 56.97 | 3.88 | 4 | 10
11 | 95 | CONCLUIDO | 0.9563 | 104.57 | 99.24 | 77.33 | 1.05 | 77 | 202.67 | 53.44 | 12 | 75 | 42.24 | 25230.25 | 1265.84 | 3358 | 385.57 | 262.42 | 58393.95 | 0.68 | 0.84 | 56.95 | 3.45 | 4 | 10
12 | 95 | CONCLUIDO | 0.9614 | 104.02 | 98.94 | 84.81 | 1.13 | 70 | 204.25 | 53.44 | 13 | 68 | 42.82 | 25425.3 | 1250.43 | 3357.69 | 376.19 | 262.42 | 53738.72 | 0.7 | 0.85 | 56.93 | 3.16 | 4 | 10
13 | 95 | CONCLUIDO | 0.9653 | 103.59 | 98.7 | 91.11 | 1.21 | 65 | 205.84 | 53.44 | 14 | 63 | 43.4 | 25621.03 | 1234.92 | 3357.55 | 367.52 | 262.42 | 49428 | 0.71 | 0.85 | 56.94 | 2.92 | 4 | 10
14 | 95 | CONCLUIDO | 0.9692 | 103.18 | 98.48 | 98.48 | 1.28 | 60 | 207.43 | 53.44 | 15 | 58 | 44 | 25817.56 | 1221.03 | 3357.81 | 360.42 | 262.42 | 45903.34 | 0.73 | 0.85 | 56.91 | 2.69 | 4 | 10
15 | 95 | CONCLUIDO | 0.9732 | 102.75 | 98.24 | 107.17 | 1.36 | 55 | 209.03 | 53.44 | 16 | 53 | 44.6 | 26014.91 | 1206.12 | 3357.79 | 351.97 | 262.42 | 41703.58 | 0.75 | 0.85 | 56.92 | 2.46 | 4 | 10
16 | 95 | CONCLUIDO | 0.9756 | 102.5 | 98.1 | 113.19 | 1.43 | 52 | 210.64 | 53.44 | 17 | 50 | 45.21 | 26213.09 | 1192.56 | 3357.49 | 347.53 | 262.42 | 39500.67 | 0.76 | 0.85 | 56.9 | 2.32 | 4 | 10
17 | 95 | CONCLUIDO | 0.9786 | 102.18 | 97.93 | 122.41 | 1.51 | 48 | 212.25 | 53.44 | 18 | 46 | 45.82 | 26412.11 | 1178.6 | 3357.28 | 341.77 | 262.42 | 36637.74 | 0.77 | 0.85 | 56.9 | 2.15 | 4 | 10
18 | 95 | CONCLUIDO | 0.9811 | 101.92 | 97.78 | 130.37 | 1.58 | 45 | 213.87 | 53.44 | 19 | 43 | 46.44 | 26611.98 | 1165.19 | 3357.31 | 336.56 | 262.42 | 34049.99 | 0.78 | 0.86 | 56.9 | 2 | 4 | 10
19 | 95 | CONCLUIDO | 0.9827 | 101.76 | 97.69 | 136.31 | 1.65 | 43 | 215.5 | 53.44 | 20 | 41 | 47.07 | 26812.71 | 1150.06 | 3357.34 | 333.89 | 262.42 | 32722.53 | 0.79 | 0.86 | 56.89 | 1.91 | 4 | 10
20 | 95 | CONCLUIDO | 0.9851 | 101.51 | 97.55 | 146.33 | 1.72 | 40 | 217.14 | 53.44 | 21 | 38 | 47.7 | 27014.3 | 1137.19 | 3357.35 | 329.18 | 262.42 | 30384.25 | 0.8 | 0.86 | 56.88 | 1.77 | 4 | 10
21 | 95 | CONCLUIDO | 0.9865 | 101.37 | 97.49 | 153.93 | 1.79 | 38 | 218.78 | 53.44 | 22 | 30 | 48.34 | 27216.79 | 1125.09 | 3357.17 | 326.58 | 262.42 | 29093.46 | 0.8 | 0.86 | 56.9 | 1.71 | 4 | 10
22 | 95 | CONCLUIDO | 0.9872 | 101.3 | 97.45 | 158.03 | 1.85 | 37 | 220.43 | 53.44 | 23 | 6 | 48.99 | 27420.16 | 1120.64 | 3357.67 | 324.44 | 262.42 | 28028.3 | 0.81 | 0.86 | 56.92 | 1.67 | 4 | 10
23 | 95 | CONCLUIDO | 0.987 | 101.31 | 97.47 | 158.06 | 1.92 | 37 | 222.08 | 53.44 | 24 | 0 | 49.65 | 27624.44 | 1127.45 | 3357.79 | 324.52 | 262.42 | 28066.6 | 0.81 | 0.86 | 56.93 | 1.69 | 4 | 10
0 | 55 | CONCLUIDO | 0.5612 | 178.17 | 149.62 | 8.1 | 0.15 | 1108 | 116.05 | 43.4 | 1 | 1106 | 16.65 | 14546.17 | 1518.48 | 3376.24 | 2088.33 | 262.42 | 904617.53 | 0.13 | 0.56 | 58.65 | 53.59 | 4 | 10
1 | 55 | CONCLUIDO | 0.7852 | 127.36 | 115.29 | 16.55 | 0.3 | 418 | 117.34 | 43.4 | 2 | 416 | 16.94 | 14705.49 | 1156.3 | 3363.86 | 927.7 | 262.42 | 327754.21 | 0.28 | 0.73 | 57.49 | 19.43 | 4 | 10
2 | 55 | CONCLUIDO | 0.864 | 115.74 | 107.57 | 25.31 | 0.45 | 255 | 118.63 | 43.4 | 3 | 253 | 17.23 | 14865.24 | 1060.22 | 3361.29 | 665.6 | 262.42 | 197517.99 | 0.39 | 0.78 | 57.26 | 11.74 | 4 | 10
3 | 55 | CONCLUIDO | 0.9044 | 110.56 | 104.13 | 34.33 | 0.59 | 182 | 119.93 | 43.4 | 4 | 180 | 17.53 | 15025.44 | 1006.4 | 3360.27 | 550.75 | 262.42 | 140460.04 | 0.48 | 0.8 | 57.11 | 8.32 | 4 | 10
4 | 55 | CONCLUIDO | 0.9293 | 107.6 | 102.17 | 43.79 | 0.73 | 140 | 121.23 | 43.4 | 5 | 138 | 17.83 | 15186.08 | 967.58 | 3359.2 | 484.93 | 262.42 | 107756.79 | 0.54 | 0.82 | 57.05 | 6.37 | 4 | 10
5 | 55 | CONCLUIDO | 0.9463 | 105.68 | 100.89 | 53.57 | 0.86 | 113 | 122.54 | 43.4 | 6 | 111 | 18.14 | 15347.16 | 933.65 | 3358.62 | 441.71 | 262.42 | 86284.51 | 0.59 | 0.83 | 57 | 5.1 | 4 | 10
6 | 55 | CONCLUIDO | 0.9579 | 104.4 | 100.07 | 63.87 | 1 | 94 | 123.85 | 43.4 | 7 | 92 | 18.45 | 15508.69 | 902.97 | 3358.38 | 414.13 | 262.42 | 72590.37 | 0.63 | 0.84 | 56.97 | 4.28 | 4 | 10
7 | 55 | CONCLUIDO | 0.9671 | 103.41 | 99.41 | 74.56 | 1.13 | 80 | 125.16 | 43.4 | 8 | 78 | 18.76 | 15670.68 | 873.52 | 3357.99 | 391.84 | 262.42 | 61515.54 | 0.67 | 0.84 | 56.95 | 3.62 | 4 | 10
8 | 55 | CONCLUIDO | 0.9745 | 102.62 | 98.89 | 85.99 | 1.26 | 69 | 126.48 | 43.4 | 9 | 66 | 19.08 | 15833.12 | 845.65 | 3357.81 | 373.76 | 262.42 | 52528.76 | 0.7 | 0.85 | 56.94 | 3.1 | 4 | 10
9 | 55 | CONCLUIDO | 0.978 | 102.25 | 98.67 | 93.97 | 1.38 | 63 | 127.8 | 43.4 | 10 | 10 | 19.4 | 15996.02 | 830.47 | 3358.51 | 364.11 | 262.42 | 47732.88 | 0.72 | 0.85 | 57 | 2.88 | 4 | 10
10 | 55 | CONCLUIDO | 0.9779 | 102.26 | 98.68 | 93.98 | 1.5 | 63 | 129.13 | 43.4 | 11 | 0 | 19.73 | 16159.39 | 836.83 | 3358.25 | 363.82 | 262.42 | 47590.3 | 0.72 | 0.85 | 57.02 | 2.89 | 4 | 10

## gráficos
Selecione o eixo X:
Selecione o eixo Y:
Selecione o eixo Z:
Eixo X | Eixo Y | Eixo Z

## hidden (hidden)
Unnamed: 0
Volume de calda [L]
STATUS
Capacidade operacional [ha/h]
Tempo de missao [h]
Tempo util [h]
Tempo por voo [min]
Autonomia Projetada [h]
N° Voos
MTOW [kg]
Massa Estrutura [kg]
Combustível [kg]
Abastecimentos
Massa gerador
Potência gerador [W]
Combustível consumido [L]
Calda cons [L]
Distância percorrida [km]
Distância Pulverizando [km]
RTL ACUMULADO[m]
EOC [km/km]
EOC [h/h]
Tempo de manobra [h]
Tempo rtl_rtw [h]
V pulv [m/s]
V desloc [m/s]