## RESULTADOS_18
Unnamed: 0 | Volume de calda [L] | STATUS | Capacidade operacional [ha/h] | Tempo de missao [h] | Tempo util [h] | Tempo por voo [min] | Autonomia Projetada [h] | N° Voos | MTOW [kg] | Massa Estrutura [kg] | Combustível [kg] | Abastecimentos | Massa gerador | Potência gerador [W] | Combustível consumido [L] | Calda cons [L] | Distância percorrida [km] | Distância Pulverizando [km] | RTL ACUMULADO[m] | EOC [km/km] | EOC [h/h] | Tempo de manobra [h] | Tempo rtl_rtw [h] | V pulv [m/s] | V desloc [m/s] | Preço Total por ha Simples [R$/ha] | Preço Total por ha Presumido [R$/ha] | Preço Total por ha Real [R$/ha] | Preço Total Simples [R$] | Preço Total Presumido [R$] | Prod CAPEX [ha/h/R$] | Dias Trabalhados | Preço Total Real [R$]
0 | 100 | CONCLUIDO | 22.094 | 4.53 | 1.5 | 6.94 | 0.09 | 13 | 194.77 | 54.38 | 1 | 2 | 39.4 | 24256.19 | 15.55 | 1157.55 | 21.37 | 13.9 | 3823.02 | 0.65 | 0.82 | 0.09 | 0.25 | 4 | 10 | 7.3574 | 10.0668 | 9.106 | 7357.4264 | 10066.7553 | 5.1571e-06 | 0.047188 | 9105.9983
1 | 100 | CONCLUIDO | 22.0723 | 4.53 | 1.51 | 6.96 | 0.18 | 13 | 196.32 | 54.38 | 2 | 0 | 39.95 | 24447.22 | 15.69 | 1158.21 | 21.41 | 13.9 | 3845.89 | 0.65 | 0.82 | 0.09 | 0.25 | 4 | 10 | 7.4091 | 10.1375 | 9.17 | 7409.1357 | 10137.5063 | 5.152e-06 | 0.047188 | 9169.9969

## RESULTADOS_6
Unnamed: 0 | Volume de calda [L] | STATUS | Capacidade operacional [ha/h] | Tempo de missao [h] | Tempo util [h] | Tempo por voo [min] | Autonomia Projetada [h] | N° Voos | MTOW [kg] | Massa Estrutura [kg] | Combustível [kg] | Abastecimentos | Massa gerador | Potência gerador [W] | Combustível consumido [L] | Calda cons [L] | Distância percorrida [km] | Distância Pulverizando [km] | RTL ACUMULADO[m] | EOC [km/km] | EOC [h/h] | Tempo de manobra [h] | Tempo rtl_rtw [h] | V pulv [m/s] | V desloc [m/s] | Preço Total por ha Simples [R$/ha] | Preço Total por ha Presumido [R$/ha] | Preço Total por ha Real [R$/ha] | Preço Total Simples [R$] | Preço Total Presumido [R$] | Prod CAPEX [ha/h/R$] | Dias Trabalhados | Preço Total Real [R$]
0 | 40 | CONCLUIDO | 22.7992 | 4.39 | 1.88 | 3.76 | 0.2 | 30 | 89.87 | 37.55 | 1 | 0 | 11.32 | 11317.98 | 12.4 | 1159.54 | 32.34 | 13.9 | 9222.98 | 0.43 | 0.66 | 0.14 | 0.62 | 4 | 10 | 6.1832 | 8.4601 | 7.6526 | 6183.151 | 8460.0599 | 6.0451e-06 | 0.045729 | 7652.6437

## RESULTADOS_4
Unnamed: 0 | Volume de calda [L] | STATUS | Capacidade operacional [ha/h] | Tempo de missao [h] | Tempo util [h] | Tempo por voo [min] | Autonomia Projetada [h] | N° Voos | MTOW [kg] | Massa Estrutura [kg] | Combustível [kg] | Abastecimentos | Massa gerador | Potência gerador [W] | Combustível consumido [L] | Calda cons [L] | Distância percorrida [km] | Distância Pulverizando [km] | RTL ACUMULADO[m] | EOC [km/km] | EOC [h/h] | Tempo de manobra [h] | Tempo rtl_rtw [h] | V pulv [m/s] | V desloc [m/s] | Preço Total por ha Simples [R$/ha] | Preço Total por ha Presumido [R$/ha] | Preço Total por ha Real [R$/ha] | Preço Total Simples [R$] | Preço Total Presumido [R$] | Prod CAPEX [ha/h/R$] | Dias Trabalhados | Preço Total Real [R$]
0 | 30 | CONCLUIDO | 21.9178 | 4.56 | 2.1 | 3.14 | 0.24 | 40 | 71.52 | 32.27 | 1 | 0 | 8.25 | 9054.6 | 12.13 | 1161.34 | 38.51 | 13.9 | 12258.38 | 0.36 | 0.59 | 0.17 | 0.84 | 4 | 10 | 6.2862 | 8.6011 | 7.7802 | 6286.2031 | 8601.0604 | 6.0116e-06 | 0.0475 | 7780.1873

## RESULTADOS_1
Unnamed: 0 | Volume de calda [L] | STATUS | Capacidade operacional [ha/h] | Tempo de missao [h] | Tempo util [h] | Tempo por voo [min] | Autonomia Projetada [h] | N° Voos | MTOW [kg] | Massa Estrutura [kg] | Combustível [kg] | Abastecimentos | Massa gerador | Potência gerador [W] | Combustível consumido [L] | Calda cons [L] | Distância percorrida [km] | Distância Pulverizando [km] | RTL ACUMULADO[m] | EOC [km/km] | EOC [h/h] | Tempo de manobra [h] | Tempo rtl_rtw [h] | V pulv [m/s] | V desloc [m/s] | Preço Total por ha Simples [R$/ha] | Preço Total por ha Presumido [R$/ha] | Preço Total por ha Real [R$/ha] | Preço Total Simples [R$] | Preço Total Presumido [R$] | Prod CAPEX [ha/h/R$] | Dias Trabalhados | Preço Total Real [R$]
0 | 15 | CONCLUIDO | 18.2352 | 5.48 | 2.92 | 2.25 | 0.43 | 78 | 39.78 | 19.54 | 1 | 0 | 4.24 | 5140 | 11.55 | 1165.3 | 62.47 | 13.9 | 24050.44 | 0.22 | 0.42 | 0.28 | 1.66 | 4 | 10 | 7.136 | 9.7638 | 8.832 | 7136.0399 | 9763.8446 | 5.3682e-06 | 0.057083 | 8831.997

## RESULTADOS_12
Unnamed: 0 | Volume de calda [L] | STATUS | Capacidade operacional [ha/h] | Tempo de missao [h] | Tempo util [h] | Tempo por voo [min] | Autonomia Projetada [h] | N° Voos | MTOW [kg] | Massa Estrutura [kg] | Combustível [kg] | Abastecimentos | Massa gerador | Potência gerador [W] | Combustível consumido [L] | Calda cons [L] | Distância percorrida [km] | Distância Pulverizando [km] | RTL ACUMULADO[m] | EOC [km/km] | EOC [h/h] | Tempo de manobra [h] | Tempo rtl_rtw [h] | V pulv [m/s] | V desloc [m/s] | Preço Total por ha Simples [R$/ha] | Preço Total por ha Presumido [R$/ha] | Preço Total por ha Real [R$/ha] | Preço Total Simples [R$] | Preço Total Presumido [R$] | Prod CAPEX [ha/h/R$] | Dias Trabalhados | Preço Total Real [R$]
0 | 70 | CONCLUIDO | 23.172 | 4.32 | 1.57 | 5.22 | 0.12 | 18 | 141.81 | 47.83 | 1 | 0 | 22.98 | 17723.39 | 13.45 | 1159.6 | 23.01 | 13.9 | 4621.43 | 0.6 | 0.79 | 0.1 | 0.31 | 4 | 10 | 6.4339 | 8.8031 | 7.963 | 6433.8956 | 8803.1398 | 5.7048e-06 | 0.045 | 7962.9805

## RESULTADOS_16
Unnamed: 0 | Volume de calda [L] | STATUS | Capacidade operacional [ha/h] | Tempo de missao [h] | Tempo util [h] | Tempo por voo [min] | Autonomia Projetada [h] | N° Voos | MTOW [kg] | Massa Estrutura [kg] | Combustível [kg] | Abastecimentos | Massa gerador | Potência gerador [W] | Combustível consumido [L] | Calda cons [L] | Distância percorrida [km] | Distância Pulverizando [km] | RTL ACUMULADO[m] | EOC [km/km] | EOC [h/h] | Tempo de manobra [h] | Tempo rtl_rtw [h] | V pulv [m/s] | V desloc [m/s] | Preço Total por ha Simples [R$/ha] | Preço Total por ha Presumido [R$/ha] | Preço Total por ha Real [R$/ha] | Preço Total Simples [R$] | Preço Total Presumido [R$] | Prod CAPEX [ha/h/R$] | Dias Trabalhados | Preço Total Real [R$]
0 | 90 | CONCLUIDO | 22.4719 | 4.45 | 1.53 | 6.56 | 0.1 | 14 | 176.73 | 52.44 | 1 | 0 | 33.29 | 22031.19 | 14.86 | 1157.93 | 22.06 | 13.9 | 4165.56 | 0.63 | 0.81 | 0.1 | 0.28 | 4 | 10 | 7.0528 | 9.65 | 8.729 | 7052.8328 | 9649.997 | 5.3312e-06 | 0.046354 | 8729.0148

## RESULTADOS_0
Unnamed: 0 | Volume de calda [L] | STATUS | Capacidade operacional [ha/h] | Tempo de missao [h] | Tempo util [h] | Tempo por voo [min] | Autonomia Projetada [h] | N° Voos | MTOW [kg] | Massa Estrutura [kg] | Combustível [kg] | Abastecimentos | Massa gerador | Potência gerador [W] | Combustível consumido [L] | Calda cons [L] | Distância percorrida [km] | Distância Pulverizando [km] | RTL ACUMULADO[m] | EOC [km/km] | EOC [h/h] | Tempo de manobra [h] | Tempo rtl_rtw [h] | V pulv [m/s] | V desloc [m/s] | Preço Total por ha Simples [R$/ha] | Preço Total por ha Presumido [R$/ha] | Preço Total por ha Real [R$/ha] | Preço Total Simples [R$] | Preço Total Presumido [R$] | Prod CAPEX [ha/h/R$] | Dias Trabalhados | Preço Total Real [R$]
0 | 10 | CONCLUIDO | 14.9044 | 6.71 | 3.76 | 1.93 | 0.64 | 117 | 26.11 | 12.1 | 1 | 0 | 3.01 | 3454.41 | 10.92 | 1170.02 | 87.02 | 13.9 | 36130.37 | 0.16 | 0.33 | 0.39 | 2.5 | 4 | 10 | 8.3497 | 11.4244 | 10.3341 | 8349.7025 | 11424.4313 | 4.5434e-06 | 0.069896 | 10334.0996

## RESULTADOS_7
Unnamed: 0 | Volume de calda [L] | STATUS | Capacidade operacional [ha/h] | Tempo de missao [h] | Tempo util [h] | Tempo por voo [min] | Autonomia Projetada [h] | N° Voos | MTOW [kg] | Massa Estrutura [kg] | Combustível [kg] | Abastecimentos | Massa gerador | Potência gerador [W] | Combustível consumido [L] | Calda cons [L] | Distância percorrida [km] | Distância Pulverizando [km] | RTL ACUMULADO[m] | EOC [km/km] | EOC [h/h] | Tempo de manobra [h] | Tempo rtl_rtw [h] | V pulv [m/s] | V desloc [m/s] | Preço Total por ha Simples [R$/ha] | Preço Total por ha Presumido [R$/ha] | Preço Total por ha Real [R$/ha] | Preço Total Simples [R$] | Preço Total Presumido [R$] | Prod CAPEX [ha/h/R$] | Dias Trabalhados | Preço Total Real [R$]
0 | 45 | CONCLUIDO | 22.9358 | 4.36 | 1.82 | 4.04 | 0.18 | 27 | 98.71 | 39.72 | 1 | 0 | 12.99 | 12407.75 | 12.66 | 1158.87 | 30.32 | 13.9 | 8231.76 | 0.46 | 0.68 | 0.14 | 0.56 | 4 | 10 | 6.2418 | 8.5403 | 7.7252 | 6241.7732 | 8540.2695 | 5.9927e-06 | 0.045417 | 7725.1981

## RESULTADOS_10
Unnamed: 0 | Volume de calda [L] | STATUS | Capacidade operacional [ha/h] | Tempo de missao [h] | Tempo util [h] | Tempo por voo [min] | Autonomia Projetada [h] | N° Voos | MTOW [kg] | Massa Estrutura [kg] | Combustível [kg] | Abastecimentos | Massa gerador | Potência gerador [W] | Combustível consumido [L] | Calda cons [L] | Distância percorrida [km] | Distância Pulverizando [km] | RTL ACUMULADO[m] | EOC [km/km] | EOC [h/h] | Tempo de manobra [h] | Tempo rtl_rtw [h] | V pulv [m/s] | V desloc [m/s] | Preço Total por ha Simples [R$/ha] | Preço Total por ha Presumido [R$/ha] | Preço Total por ha Real [R$/ha] | Preço Total Simples [R$] | Preço Total Presumido [R$] | Prod CAPEX [ha/h/R$] | Dias Trabalhados | Preço Total Real [R$]
0 | 60 | CONCLUIDO | 22.9841 | 4.35 | 1.68 | 4.81 | 0.14 | 21 | 124.63 | 45 | 1 | 0 | 18.64 | 15605.44 | 13.43 | 1159.85 | 26.44 | 13.9 | 6318.46 | 0.53 | 0.73 | 0.11 | 0.42 | 4 | 10 | 6.4738 | 8.8577 | 8.0123 | 6473.7732 | 8857.7022 | 5.7818e-06 | 0.045312 | 8012.3355

## RESULTADOS_14
Unnamed: 0 | Volume de calda [L] | STATUS | Capacidade operacional [ha/h] | Tempo de missao [h] | Tempo util [h] | Tempo por voo [min] | Autonomia Projetada [h] | N° Voos | MTOW [kg] | Massa Estrutura [kg] | Combustível [kg] | Abastecimentos | Massa gerador | Potência gerador [W] | Combustível consumido [L] | Calda cons [L] | Distância percorrida [km] | Distância Pulverizando [km] | RTL ACUMULADO[m] | EOC [km/km] | EOC [h/h] | Tempo de manobra [h] | Tempo rtl_rtw [h] | V pulv [m/s] | V desloc [m/s] | Preço Total por ha Simples [R$/ha] | Preço Total por ha Presumido [R$/ha] | Preço Total por ha Real [R$/ha] | Preço Total Simples [R$] | Preço Total Presumido [R$] | Prod CAPEX [ha/h/R$] | Dias Trabalhados | Preço Total Real [R$]
0 | 80 | CONCLUIDO | 22.6401 | 4.42 | 1.58 | 5.91 | 0.11 | 16 | 159.12 | 50.28 | 1 | 0 | 27.84 | 19859.16 | 14.42 | 1157.62 | 23.59 | 13.9 | 4921.07 | 0.59 | 0.78 | 0.1 | 0.32 | 4 | 10 | 6.8788 | 9.4119 | 8.5137 | 6878.8409 | 9411.9336 | 5.4668e-06 | 0.046042 | 8513.6718

## RESULTADOS_5
Unnamed: 0 | Volume de calda [L] | STATUS | Capacidade operacional [ha/h] | Tempo de missao [h] | Tempo util [h] | Tempo por voo [min] | Autonomia Projetada [h] | N° Voos | MTOW [kg] | Massa Estrutura [kg] | Combustível [kg] | Abastecimentos | Massa gerador | Potência gerador [W] | Combustível consumido [L] | Calda cons [L] | Distância percorrida [km] | Distância Pulverizando [km] | RTL ACUMULADO[m] | EOC [km/km] | EOC [h/h] | Tempo de manobra [h] | Tempo rtl_rtw [h] | V pulv [m/s] | V desloc [m/s] | Preço Total por ha Simples [R$/ha] | Preço Total por ha Presumido [R$/ha] | Preço Total por ha Real [R$/ha] | Preço Total Simples [R$] | Preço Total Presumido [R$] | Prod CAPEX [ha/h/R$] | Dias Trabalhados | Preço Total Real [R$]
0 | 35 | CONCLUIDO | 22.2772 | 4.49 | 1.99 | 3.42 | 0.22 | 35 | 80.84 | 35.1 | 1 | 0 | 9.74 | 10204.21 | 12.43 | 1162.16 | 35.43 | 13.9 | 10743.95 | 0.39 | 0.62 | 0.16 | 0.73 | 4 | 10 | 6.2994 | 8.6192 | 7.7966 | 6299.4263 | 8619.153 | 6.0024e-06 | 0.046771 | 7796.5531

## RESULTADOS_8
Unnamed: 0 | Volume de calda [L] | STATUS | Capacidade operacional [ha/h] | Tempo de missao [h] | Tempo util [h] | Tempo por voo [min] | Autonomia Projetada [h] | N° Voos | MTOW [kg] | Massa Estrutura [kg] | Combustível [kg] | Abastecimentos | Massa gerador | Potência gerador [W] | Combustível consumido [L] | Calda cons [L] | Distância percorrida [km] | Distância Pulverizando [km] | RTL ACUMULADO[m] | EOC [km/km] | EOC [h/h] | Tempo de manobra [h] | Tempo rtl_rtw [h] | V pulv [m/s] | V desloc [m/s] | Preço Total por ha Simples [R$/ha] | Preço Total por ha Presumido [R$/ha] | Preço Total por ha Real [R$/ha] | Preço Total Simples [R$] | Preço Total Presumido [R$] | Prod CAPEX [ha/h/R$] | Dias Trabalhados | Preço Total Real [R$]
0 | 50 | CONCLUIDO | 22.9124 | 4.36 | 1.77 | 4.25 | 0.16 | 25 | 107.41 | 41.65 | 1 | 0 | 14.77 | 13481.73 | 12.98 | 1159.34 | 29.06 | 13.9 | 7610.19 | 0.48 | 0.7 | 0.13 | 0.52 | 4 | 10 | 6.3461 | 8.683 | 7.8543 | 6346.0834 | 8682.9913 | 5.906e-06 | 0.045417 | 7854.2988

## RESULTADOS_3
Unnamed: 0 | Volume de calda [L] | STATUS | Capacidade operacional [ha/h] | Tempo de missao [h] | Tempo util [h] | Tempo por voo [min] | Autonomia Projetada [h] | N° Voos | MTOW [kg] | Massa Estrutura [kg] | Combustível [kg] | Abastecimentos | Massa gerador | Potência gerador [W] | Combustível consumido [L] | Calda cons [L] | Distância percorrida [km] | Distância Pulverizando [km] | RTL ACUMULADO[m] | EOC [km/km] | EOC [h/h] | Tempo de manobra [h] | Tempo rtl_rtw [h] | V pulv [m/s] | V desloc [m/s] | Preço Total por ha Simples [R$/ha] | Preço Total por ha Presumido [R$/ha] | Preço Total por ha Real [R$/ha] | Preço Total Simples [R$] | Preço Total Presumido [R$] | Prod CAPEX [ha/h/R$] | Dias Trabalhados | Preço Total Real [R$]
0 | 25 | CONCLUIDO | 21.1032 | 4.74 | 2.28 | 2.85 | 0.28 | 48 | 61.76 | 28.92 | 1 | 0 | 6.84 | 7851.41 | 12.05 | 1164.42 | 43.73 | 13.9 | 14832.27 | 0.32 | 0.54 | 0.19 | 1.01 | 4 | 10 | 6.4564 | 8.8339 | 7.9908 | 6456.4118 | 8833.9475 | 5.9054e-06 | 0.049375 | 7990.8479

## RESULTADOS_15
Unnamed: 0 | Volume de calda [L] | STATUS | Capacidade operacional [ha/h] | Tempo de missao [h] | Tempo util [h] | Tempo por voo [min] | Autonomia Projetada [h] | N° Voos | MTOW [kg] | Massa Estrutura [kg] | Combustível [kg] | Abastecimentos | Massa gerador | Potência gerador [W] | Combustível consumido [L] | Calda cons [L] | Distância percorrida [km] | Distância Pulverizando [km] | RTL ACUMULADO[m] | EOC [km/km] | EOC [h/h] | Tempo de manobra [h] | Tempo rtl_rtw [h] | V pulv [m/s] | V desloc [m/s] | Preço Total por ha Simples [R$/ha] | Preço Total por ha Presumido [R$/ha] | Preço Total por ha Real [R$/ha] | Preço Total Simples [R$] | Preço Total Presumido [R$] | Prod CAPEX [ha/h/R$] | Dias Trabalhados | Preço Total Real [R$]
0 | 85 | CONCLUIDO | 22.5451 | 4.44 | 1.55 | 6.22 | 0.11 | 15 | 167.88 | 51.39 | 1 | 0 | 30.49 | 20939.59 | 14.73 | 1159.07 | 22.79 | 13.9 | 4523.18 | 0.61 | 0.79 | 0.1 | 0.3 | 4 | 10 | 6.9859 | 9.5584 | 8.6462 | 6985.8936 | 9558.4078 | 5.3949e-06 | 0.04625 | 8646.1667

## RESULTADOS_2
Unnamed: 0 | Volume de calda [L] | STATUS | Capacidade operacional [ha/h] | Tempo de missao [h] | Tempo util [h] | Tempo por voo [min] | Autonomia Projetada [h] | N° Voos | MTOW [kg] | Massa Estrutura [kg] | Combustível [kg] | Abastecimentos | Massa gerador | Potência gerador [W] | Combustível consumido [L] | Calda cons [L] | Distância percorrida [km] | Distância Pulverizando [km] | RTL ACUMULADO[m] | EOC [km/km] | EOC [h/h] | Tempo de manobra [h] | Tempo rtl_rtw [h] | V pulv [m/s] | V desloc [m/s] | Preço Total por ha Simples [R$/ha] | Preço Total por ha Presumido [R$/ha] | Preço Total por ha Real [R$/ha] | Preço Total Simples [R$] | Preço Total Presumido [R$] | Prod CAPEX [ha/h/R$] | Dias Trabalhados | Preço Total Real [R$]
0 | 20 | CONCLUIDO | 20.0949 | 4.98 | 2.51 | 2.55 | 0.34 | 59 | 51.33 | 24.83 | 1 | 0 | 5.51 | 6564.78 | 11.78 | 1164.66 | 50.41 | 13.9 | 18114.97 | 0.28 | 0.49 | 0.23 | 1.25 | 4 | 10 | 6.6324 | 9.0748 | 8.2087 | 6632.4274 | 9074.7797 | 5.7547e-06 | 0.051875 | 8208.6955

## RESULTADOS_11
Unnamed: 0 | Volume de calda [L] | STATUS | Capacidade operacional [ha/h] | Tempo de missao [h] | Tempo util [h] | Tempo por voo [min] | Autonomia Projetada [h] | N° Voos | MTOW [kg] | Massa Estrutura [kg] | Combustível [kg] | Abastecimentos | Massa gerador | Potência gerador [W] | Combustível consumido [L] | Calda cons [L] | Distância percorrida [km] | Distância Pulverizando [km] | RTL ACUMULADO[m] | EOC [km/km] | EOC [h/h] | Tempo de manobra [h] | Tempo rtl_rtw [h] | V pulv [m/s] | V desloc [m/s] | Preço Total por ha Simples [R$/ha] | Preço Total por ha Presumido [R$/ha] | Preço Total por ha Real [R$/ha] | Preço Total Simples [R$] | Preço Total Presumido [R$] | Prod CAPEX [ha/h/R$] | Dias Trabalhados | Preço Total Real [R$]
0 | 65 | CONCLUIDO | 22.9782 | 4.35 | 1.65 | 5.22 | 0.13 | 19 | 133.21 | 46.47 | 1 | 0 | 20.75 | 16663.42 | 13.65 | 1158.52 | 25.82 | 13.9 | 6020.37 | 0.54 | 0.75 | 0.11 | 0.4 | 4 | 10 | 6.5507 | 8.9629 | 8.1075 | 6550.6902 | 8962.9434 | 5.7166e-06 | 0.045312 | 8107.5326

## RESULTADOS_13
Unnamed: 0 | Volume de calda [L] | STATUS | Capacidade operacional [ha/h] | Tempo de missao [h] | Tempo util [h] | Tempo por voo [min] | Autonomia Projetada [h] | N° Voos | MTOW [kg] | Massa Estrutura [kg] | Combustível [kg] | Abastecimentos | Massa gerador | Potência gerador [W] | Combustível consumido [L] | Calda cons [L] | Distância percorrida [km] | Distância Pulverizando [km] | RTL ACUMULADO[m] | EOC [km/km] | EOC [h/h] | Tempo de manobra [h] | Tempo rtl_rtw [h] | V pulv [m/s] | V desloc [m/s] | Preço Total por ha Simples [R$/ha] | Preço Total por ha Presumido [R$/ha] | Preço Total por ha Real [R$/ha] | Preço Total Simples [R$] | Preço Total Presumido [R$] | Prod CAPEX [ha/h/R$] | Dias Trabalhados | Preço Total Real [R$]
0 | 75 | CONCLUIDO | 22.8108 | 4.38 | 1.59 | 5.6 | 0.12 | 17 | 150.44 | 49.1 | 1 | 0 | 25.34 | 18787.76 | 14.06 | 1158.87 | 23.78 | 13.9 | 5008.47 | 0.58 | 0.78 | 0.1 | 0.33 | 4 | 10 | 6.7202 | 9.1949 | 8.3173 | 6720.212 | 9194.8905 | 5.5603e-06 | 0.045625 | 8317.3431

## RESULTADOS_17
Unnamed: 0 | Volume de calda [L] | STATUS | Capacidade operacional [ha/h] | Tempo de missao [h] | Tempo util [h] | Tempo por voo [min] | Autonomia Projetada [h] | N° Voos | MTOW [kg] | Massa Estrutura [kg] | Combustível [kg] | Abastecimentos | Massa gerador | Potência gerador [W] | Combustível consumido [L] | Calda cons [L] | Distância percorrida [km] | Distância Pulverizando [km] | RTL ACUMULADO[m] | EOC [km/km] | EOC [h/h] | Tempo de manobra [h] | Tempo rtl_rtw [h] | V pulv [m/s] | V desloc [m/s] | Preço Total por ha Simples [R$/ha] | Preço Total por ha Presumido [R$/ha] | Preço Total por ha Real [R$/ha] | Preço Total Simples [R$] | Preço Total Presumido [R$] | Prod CAPEX [ha/h/R$] | Dias Trabalhados | Preço Total Real [R$]
0 | 95 | CONCLUIDO | 22.0845 | 4.53 | 1.54 | 6.59 | 0.1 | 14 | 185.69 | 53.44 | 1 | 0 | 36.26 | 23136.14 | 15.43 | 1157.63 | 22.34 | 13.9 | 4305.86 | 0.62 | 0.8 | 0.09 | 0.28 | 4 | 10 | 7.3389 | 10.0415 | 9.0831 | 7338.9467 | 10041.4706 | 5.1961e-06 | 0.047188 | 9083.1268

## RESULTADOS_9
Unnamed: 0 | Volume de calda [L] | STATUS | Capacidade operacional [ha/h] | Tempo de missao [h] | Tempo util [h] | Tempo por voo [min] | Autonomia Projetada [h] | N° Voos | MTOW [kg] | Massa Estrutura [kg] | Combustível [kg] | Abastecimentos | Massa gerador | Potência gerador [W] | Combustível consumido [L] | Calda cons [L] | Distância percorrida [km] | Distância Pulverizando [km] | RTL ACUMULADO[m] | EOC [km/km] | EOC [h/h] | Tempo de manobra [h] | Tempo rtl_rtw [h] | V pulv [m/s] | V desloc [m/s] | Preço Total por ha Simples [R$/ha] | Preço Total por ha Presumido [R$/ha] | Preço Total por ha Real [R$/ha] | Preço Total Simples [R$] | Preço Total Presumido [R$] | Prod CAPEX [ha/h/R$] | Dias Trabalhados | Preço Total Real [R$]
0 | 55 | CONCLUIDO | 22.8906 | 4.37 | 1.74 | 4.53 | 0.15 | 23 | 116.05 | 43.4 | 1 | 0 | 16.65 | 14546.17 | 13.25 | 1159.72 | 28.03 | 13.9 | 7107.26 | 0.5 | 0.71 | 0.12 | 0.48 | 4 | 10 | 6.4492 | 8.8241 | 7.9819 | 6449.2057 | 8824.0878 | 5.8265e-06 | 0.045521 | 7981.9292

## resultados
Unnamed: 0 | Volume de calda [L] | STATUS | Capacidade operacional [ha/h] | Tempo de missao [h] | Tempo util [h] | Tempo por voo [min] | Autonomia Projetada [h] | N° Voos | MTOW [kg] | Massa Estrutura [kg] | Combustível [kg] | Abastecimentos | Massa gerador | Potência gerador [W] | Combustível consumido [L] | Calda cons [L] | Distância percorrida [km] | Distância Pulverizando [km] | RTL ACUMULADO[m] | EOC [km/km] | EOC [h/h] | Tempo de manobra [h] | Tempo rtl_rtw [h] | V pulv [m/s] | V desloc [m/s]
0 | 100 | CONCLUIDO | 22.094 | 4.53 | 1.5 | 6.94 | 0.09 | 13 | 194.77 | 54.38 | 1 | 2 | 39.4 | 24256.19 | 15.55 | 1157.55 | 21.37 | 13.9 | 3823.02 | 0.65 | 0.82 | 0.09 | 0.25 | 4 | 10
1 | 100 | CONCLUIDO | 22.0723 | 4.53 | 1.51 | 6.96 | 0.18 | 13 | 196.32 | 54.38 | 2 | 0 | 39.95 | 24447.22 | 15.69 | 1158.21 | 21.41 | 13.9 | 3845.89 | 0.65 | 0.82 | 0.09 | 0.25 | 4 | 10
0 | 40 | CONCLUIDO | 22.7992 | 4.39 | 1.88 | 3.76 | 0.2 | 30 | 89.87 | 37.55 | 1 | 0 | 11.32 | 11317.98 | 12.4 | 1159.54 | 32.34 | 13.9 | 9222.98 | 0.43 | 0.66 | 0.14 | 0.62 | 4 | 10
0 | 30 | CONCLUIDO | 21.9178 | 4.56 | 2.1 | 3.14 | 0.24 | 40 | 71.52 | 32.27 | 1 | 0 | 8.25 | 9054.6 | 12.13 | 1161.34 | 38.51 | 13.9 | 12258.38 | 0.36 | 0.59 | 0.17 | 0.84 | 4 | 10
0 | 15 | CONCLUIDO | 18.2352 | 5.48 | 2.92 | 2.25 | 0.43 | 78 | 39.78 | 19.54 | 1 | 0 | 4.24 | 5140 | 11.55 | 1165.3 | 62.47 | 13.9 | 24050.44 | 0.22 | 0.42 | 0.28 | 1.66 | 4 | 10
0 | 70 | CONCLUIDO | 23.172 | 4.32 | 1.57 | 5.22 | 0.12 | 18 | 141.81 | 47.83 | 1 | 0 | 22.98 | 17723.39 | 13.45 | 1159.6 | 23.01 | 13.9 | 4621.43 | 0.6 | 0.79 | 0.1 | 0.31 | 4 | 10
0 | 90 | CONCLUIDO | 22.4719 | 4.45 | 1.53 | 6.56 | 0.1 | 14 | 176.73 | 52.44 | 1 | 0 | 33.29 | 22031.19 | 14.86 | 1157.93 | 22.06 | 13.9 | 4165.56 | 0.63 | 0.81 | 0.1 | 0.28 | 4 | 10
0 | 10 | CONCLUIDO | 14.9044 | 6.71 | 3.76 | 1.93 | 0.64 | 117 | 26.11 | 12.1 | 1 | 0 | 3.01 | 3454.41 | 10.92 | 1170.02 | 87.02 | 13.9 | 36130.37 | 0.16 | 0.33 | 0.39 | 2.5 | 4 | 10
0 | 45 | CONCLUIDO | 22.9358 | 4.36 | 1.82 | 4.04 | 0.18 | 27 | 98.71 | 39.72 | 1 | 0 | 12.99 | 12407.75 | 12.66 | 1158.87 | 30.32 | 13.9 | 8231.76 | 0.46 | 0.68 | 0.14 | 0.56 | 4 | 10
0 | 60 | CONCLUIDO | 22.9841 | 4.35 | 1.68 | 4.81 | 0.14 | 21 | 124.63 | 45 | 1 | 0 | 18.64 | 15605.44 | 13.43 | 1159.85 | 26.44 | 13.9 | 6318.46 | 0.53 | 0.73 | 0.11 | 0.42 | 4 | 10
0 | 80 | CONCLUIDO | 22.6401 | 4.42 | 1.58 | 5.91 | 0.11 | 16 | 159.12 | 50.28 | 1 | 0 | 27.84 | 19859.16 | 14.42 | 1157.62 | 23.59 | 13.9 | 4921.07 | 0.59 | 0.78 | 0.1 | 0.32 | 4 | 10
0 | 35 | CONCLUIDO | 22.2772 | 4.49 | 1.99 | 3.42 | 0.22 | 35 | 80.84 | 35.1 | 1 | 0 | 9.74 | 10204.21 | 12.43 | 1162.16 | 35.43 | 13.9 | 10743.95 | 0.39 | 0.62 | 0.16 | 0.73 | 4 | 10
0 | 50 | CONCLUIDO | 22.9124 | 4.36 | 1.77 | 4.25 | 0.16 | 25 | 107.41 | 41.65 | 1 | 0 | 14.77 | 13481.73 | 12.98 | 1159.34 | 29.06 | 13.9 | 7610.19 | 0.48 | 0.7 | 0.13 | 0.52 | 4 | 10
0 | 25 | CONCLUIDO | 21.1032 | 4.74 | 2.28 | 2.85 | 0.28 | 48 | 61.76 | 28.92 | 1 | 0 | 6.84 | 7851.41 | 12.05 | 1164.42 | 43.73 | 13.9 | 14832.27 | 0.32 | 0.54 | 0.19 | 1.01 | 4 | 10
0 | 85 | CONCLUIDO | 22.5451 | 4.44 | 1.55 | 6.22 | 0.11 | 15 | 167.88 | 51.39 | 1 | 0 | 30.49 | 20939.59 | 14.73 | 1159.07 | 22.79 | 13.9 | 4523.18 | 0.61 | 0.79 | 0.1 | 0.3 | 4 | 10
0 | 20 | CONCLUIDO | 20.0949 | 4.98 | 2.51 | 2.55 | 0.34 | 59 | 51.33 | 24.83 | 1 | 0 | 5.51 | 6564.78 | 11.78 | 1164.66 | 50.41 | 13.9 | 18114.97 | 0.28 | 0.49 | 0.23 | 1.25 | 4 | 10
0 | 65 | CONCLUIDO | 22.9782 | 4.35 | 1.65 | 5.22 | 0.13 | 19 | 133.21 | 46.47 | 1 | 0 | 20.75 | 16663.42 | 13.65 | 1158.52 | 25.82 | 13.9 | 6020.37 | 0.54 | 0.75 | 0.11 | 0.4 | 4 | 10
0 | 75 | CONCLUIDO | 22.8108 | 4.38 | 1.59 | 5.6 | 0.12 | 17 | 150.44 | 49.1 | 1 | 0 | 25.34 | 18787.76 | 14.06 | 1158.87 | 23.78 | 13.9 | 5008.47 | 0.58 | 0.78 | 0.1 | 0.33 | 4 | 10
0 | 95 | CONCLUIDO | 22.0845 | 4.53 | 1.54 | 6.59 | 0.1 | 14 | 185.69 | 53.44 | 1 | 0 | 36.26 | 23136.14 | 15.43 | 1157.63 | 22.34 | 13.9 | 4305.86 | 0.62 | 0.8 | 0.09 | 0.28 | 4 | 10
0 | 55 | CONCLUIDO | 22.8906 | 4.37 | 1.74 | 4.53 | 0.15 | 23 | 116.05 | 43.4 | 1 | 0 | 16.65 | 14546.17 | 13.25 | 1159.72 | 28.03 | 13.9 | 7107.26 | 0.5 | 0.71 | 0.12 | 0.48 | 4 | 10

## gráficos
Selecione o eixo X:
Selecione o eixo Y:
Selecione o eixo Z:
Eixo X | Eixo Y | Eixo Z

## hidden (hidden)
Unnamed: 0
Volume de calda [L]
STATUS
Capacidade operacional [ha/h]
Tempo de missao [h]
Tempo util [h]
Tempo por voo [min]
Autonomia Projetada [h]
N° Voos
MTOW [kg]
Massa Estrutura [kg]
Combustível [kg]
Abastecimentos
Massa gerador
Potência gerador [W]
Combustível consumido [L]
Calda cons [L]
Distância percorrida [km]
Distância Pulverizando [km]
RTL ACUMULADO[m]
EOC [km/km]
EOC [h/h]
Tempo de manobra [h]
Tempo rtl_rtw [h]
V pulv [m/s]
V desloc [m/s]