## RESULTADOS_18
Unnamed: 0 | Volume de calda [L] | STATUS | Capacidade operacional [ha/h] | Tempo de missao [h] | Tempo util [h] | Tempo por voo [min] | Autonomia Projetada [h] | N° Voos | MTOW [kg] | Massa Estrutura [kg] | Combustível [kg] | Abastecimentos | Massa gerador | Potência gerador [W] | Combustível consumido [L] | Calda cons [L] | Distância percorrida [km] | Distância Pulverizando [km] | RTL ACUMULADO[m] | EOC [km/km] | EOC [h/h] | Tempo de manobra [h] | Tempo rtl_rtw [h] | V pulv [m/s] | V desloc [m/s] | Preço Total por ha Simples [R$/ha] | Preço Total por ha Presumido [R$/ha] | Preço Total por ha Real [R$/ha] | Preço Total Simples [R$] | Preço Total Presumido [R$] | Prod CAPEX [ha/h/R$] | Dias Trabalhados | Preço Total Real [R$]
0 | 100 | CONCLUIDO | 7.8861 | 12.68 | 7.25 | 5.8 | 0.09 | 75 | 194.77 | 54.38 | 1 | 73 | 39.4 | 24256.19 | 103.06 | 190.51 | 72.15 | 23 | 23465.68 | 0.32 | 0.69 | 3.06 | 1.52 | 4 | 10 | 96.8923 | 132.5724 | 119.9198 | 96892.3367 | 132572.3696 | 1.8407e-06 | 0.13208 | 119919.8487
1 | 100 | CONCLUIDO | 9.7587 | 10.25 | 6.41 | 11.31 | 0.18 | 34 | 196.32 | 54.38 | 2 | 32 | 39.95 | 24447.22 | 90.76 | 190.3 | 46.38 | 23 | 10782.95 | 0.5 | 0.78 | 2.99 | 0.69 | 4 | 10 | 69.5306 | 95.1348 | 86.0552 | 69530.5505 | 95134.7667 | 2.2778e-06 | 0.10677 | 86055.238
2 | 100 | CONCLUIDO | 10.5205 | 9.51 | 6.13 | 16.73 | 0.27 | 22 | 197.88 | 54.38 | 3 | 20 | 40.5 | 24639 | 86.4 | 190.16 | 37.85 | 23 | 6580.29 | 0.61 | 0.81 | 2.97 | 0.41 | 4 | 10 | 61.6713 | 84.3814 | 76.3282 | 61671.3079 | 84381.4042 | 2.4556e-06 | 0.099062 | 76328.1614
3 | 100 | CONCLUIDO | 10.845 | 9.22 | 6.04 | 21.33 | 0.36 | 17 | 199.44 | 54.38 | 4 | 15 | 41.06 | 24831.54 | 84.6 | 189.94 | 35.19 | 23 | 5274.36 | 0.65 | 0.82 | 2.96 | 0.33 | 4 | 10 | 58.7571 | 80.3941 | 72.7214 | 58757.1014 | 80394.0583 | 2.5314e-06 | 0.096042 | 72721.3622
4 | 100 | CONCLUIDO | 11.1334 | 8.98 | 5.96 | 27.51 | 0.44 | 13 | 201.01 | 54.38 | 5 | 11 | 41.63 | 25024.84 | 82.98 | 189.85 | 32.45 | 23 | 3925.57 | 0.71 | 0.83 | 2.96 | 0.24 | 4 | 10 | 56.2999 | 77.032 | 69.6801 | 56299.8614 | 77031.9541 | 2.5987e-06 | 0.093542 | 69680.1326
5 | 100 | CONCLUIDO | 11.2955 | 8.85 | 5.91 | 32.23 | 0.53 | 11 | 202.58 | 54.38 | 6 | 9 | 42.2 | 25218.93 | 81.67 | 189.93 | 30.76 | 23 | 3090.52 | 0.75 | 0.84 | 2.96 | 0.19 | 4 | 10 | 54.7698 | 74.9385 | 67.7865 | 54769.8362 | 74938.5061 | 2.6365e-06 | 0.092187 | 67786.4803
6 | 100 | CONCLUIDO | 11.3715 | 8.79 | 5.89 | 35.33 | 0.61 | 10 | 204.16 | 54.38 | 7 | 8 | 42.78 | 25413.94 | 80.94 | 189.84 | 30.3 | 23 | 2865.2 | 0.76 | 0.84 | 2.95 | 0.17 | 4 | 10 | 54.0199 | 73.9124 | 66.8583 | 54019.8957 | 73912.4044 | 2.6543e-06 | 0.091562 | 66858.3083
7 | 100 | CONCLUIDO | 11.4286 | 8.75 | 5.88 | 39.22 | 0.69 | 9 | 205.75 | 54.38 | 8 | 7 | 43.37 | 25609.61 | 80.29 | 189.84 | 30.11 | 23 | 2776.57 | 0.76 | 0.84 | 2.95 | 0.17 | 4 | 10 | 53.4262 | 73.1 | 66.1235 | 53426.1672 | 73100.0389 | 2.6676e-06 | 0.091146 | 66123.4738
8 | 100 | CONCLUIDO | 11.5204 | 8.68 | 5.85 | 43.89 | 0.77 | 8 | 207.34 | 54.38 | 9 | 6 | 43.96 | 25806.1 | 79.45 | 189.82 | 29.09 | 23 | 2269.22 | 0.79 | 0.85 | 2.95 | 0.14 | 4 | 10 | 52.5494 | 71.9004 | 65.0383 | 52549.3852 | 71900.3871 | 2.689e-06 | 0.090417 | 65038.3151
9 | 100 | CONCLUIDO | 11.6032 | 8.62 | 5.83 | 49.97 | 0.85 | 7 | 208.94 | 54.38 | 10 | 5 | 44.56 | 26003.41 | 78.76 | 189.94 | 28.35 | 23 | 1905.21 | 0.81 | 0.85 | 2.95 | 0.11 | 4 | 10 | 51.818 | 70.8996 | 64.1331 | 51817.9708 | 70899.6337 | 2.7084e-06 | 0.089792 | 64133.0722
10 | 100 | CONCLUIDO | 11.5976 | 8.62 | 5.83 | 50 | 0.93 | 7 | 210.55 | 54.38 | 11 | 5 | 45.17 | 26201.54 | 77.9 | 189.84 | 28.52 | 23 | 1991.45 | 0.81 | 0.85 | 2.95 | 0.12 | 4 | 10 | 51.4385 | 70.3805 | 63.6635 | 51438.5347 | 70380.4725 | 2.7071e-06 | 0.089792 | 63663.4589
11 | 100 | CONCLUIDO | 11.6822 | 8.56 | 5.81 | 58.1 | 1 | 6 | 212.16 | 54.38 | 12 | 4 | 45.78 | 26400.51 | 77.49 | 189.81 | 27.77 | 23 | 1621.57 | 0.83 | 0.85 | 2.95 | 0.1 | 4 | 10 | 50.8427 | 69.5652 | 62.926 | 50842.7145 | 69565.245 | 2.7268e-06 | 0.089167 | 62926.0357
12 | 100 | CONCLUIDO | 11.6819 | 8.56 | 5.81 | 58.1 | 1.08 | 6 | 213.78 | 54.38 | 13 | 4 | 46.4 | 26600.32 | 76.85 | 189.79 | 27.87 | 23 | 1667.51 | 0.83 | 0.85 | 2.95 | 0.1 | 4 | 10 | 50.5458 | 69.159 | 62.5586 | 50545.8304 | 69159.0351 | 2.7267e-06 | 0.089167 | 62558.5939
13 | 100 | CONCLUIDO | 11.7482 | 8.51 | 5.8 | 69.61 | 1.15 | 5 | 215.41 | 54.38 | 14 | 3 | 47.03 | 26801 | 76.13 | 189.86 | 27.56 | 23 | 1518.66 | 0.83 | 0.86 | 2.95 | 0.09 | 4 | 10 | 49.9142 | 68.2949 | 61.7769 | 49914.2389 | 68294.8638 | 2.7422e-06 | 0.088646 | 61776.8978
14 | 100 | CONCLUIDO | 11.7543 | 8.51 | 5.8 | 69.56 | 1.23 | 5 | 217.04 | 54.38 | 15 | 3 | 47.66 | 27002.55 | 75.91 | 189.81 | 27.38 | 23 | 1430.62 | 0.84 | 0.86 | 2.95 | 0.08 | 4 | 10 | 49.7875 | 68.1214 | 61.62 | 49787.4654 | 68121.4067 | 2.7436e-06 | 0.088646 | 61619.9952
15 | 100 | CONCLUIDO | 11.7651 | 8.5 | 5.79 | 69.46 | 1.3 | 5 | 218.68 | 54.38 | 16 | 3 | 48.31 | 27204.98 | 75.21 | 189.82 | 27.13 | 23 | 1302.81 | 0.85 | 0.86 | 2.95 | 0.07 | 4 | 10 | 49.3975 | 67.5878 | 61.1373 | 49397.4523 | 67587.7735 | 2.7462e-06 | 0.088542 | 61137.2913
16 | 100 | CONCLUIDO | 11.7578 | 8.51 | 5.79 | 69.53 | 1.37 | 5 | 220.33 | 54.38 | 17 | 3 | 48.95 | 27408.3 | 74.22 | 189.81 | 27.33 | 23 | 1405.9 | 0.84 | 0.86 | 2.95 | 0.08 | 4 | 10 | 48.969 | 67.0016 | 60.6071 | 48969.0447 | 67001.6074 | 2.7444e-06 | 0.088646 | 60607.068
17 | 100 | CONCLUIDO | 11.8472 | 8.44 | 5.77 | 86.53 | 1.44 | 4 | 221.99 | 54.38 | 18 | 2 | 49.61 | 27612.53 | 73.42 | 189.79 | 26.53 | 23 | 1009.67 | 0.87 | 0.86 | 2.94 | 0.05 | 4 | 10 | 48.2006 | 65.9502 | 59.656 | 48200.5796 | 65950.1595 | 2.7653e-06 | 0.087917 | 59655.9689
18 | 100 | CONCLUIDO | 11.8448 | 8.44 | 5.77 | 86.55 | 1.51 | 4 | 223.65 | 54.38 | 19 | 2 | 50.27 | 27817.81 | 73.35 | 189.79 | 26.57 | 23 | 1028.98 | 0.87 | 0.86 | 2.94 | 0.06 | 4 | 10 | 48.1778 | 65.919 | 59.6278 | 48177.8014 | 65918.9933 | 2.7648e-06 | 0.087917 | 59627.7771
19 | 100 | CONCLUIDO | 11.8444 | 8.44 | 5.77 | 86.56 | 1.58 | 4 | 225.32 | 54.38 | 20 | 2 | 50.95 | 28023.89 | 73.01 | 189.85 | 26.53 | 23 | 1008.77 | 0.87 | 0.86 | 2.95 | 0.06 | 4 | 10 | 48.0231 | 65.7074 | 59.4364 | 48023.15 | 65707.3924 | 2.7647e-06 | 0.087917 | 59436.3711
20 | 100 | CONCLUIDO | 11.8487 | 8.44 | 5.77 | 86.51 | 1.64 | 4 | 227 | 54.38 | 21 | 2 | 51.62 | 28230.92 | 72.33 | 189.9 | 26.53 | 23 | 1007.66 | 0.87 | 0.86 | 2.94 | 0.05 | 4 | 10 | 47.6941 | 65.2572 | 59.0291 | 47694.0943 | 65257.1639 | 2.7657e-06 | 0.087917 | 59029.1118
21 | 100 | CONCLUIDO | 11.8597 | 8.43 | 5.76 | 86.4 | 1.71 | 4 | 228.69 | 54.38 | 22 | 2 | 52.31 | 28438.91 | 71.39 | 189.79 | 26.18 | 23 | 836.21 | 0.88 | 0.86 | 2.95 | 0.04 | 4 | 10 | 47.1982 | 64.5787 | 58.4154 | 47198.1949 | 64578.6525 | 2.7682e-06 | 0.087813 | 58415.3566
22 | 100 | CONCLUIDO | 11.8604 | 8.43 | 5.76 | 86.39 | 1.77 | 4 | 230.38 | 54.38 | 23 | 2 | 53 | 28647.87 | 70.25 | 189.79 | 26.18 | 23 | 835.7 | 0.88 | 0.86 | 2.94 | 0.04 | 4 | 10 | 46.6725 | 63.8593 | 57.7647 | 46672.45 | 63859.3051 | 2.7684e-06 | 0.087813 | 57764.6627
23 | 100 | CONCLUIDO | 11.8511 | 8.44 | 5.77 | 86.49 | 1.84 | 4 | 232.08 | 54.38 | 24 | 2 | 53.71 | 28857.81 | 68.91 | 189.79 | 26.41 | 23 | 952.14 | 0.87 | 0.86 | 2.94 | 0.05 | 4 | 10 | 46.1144 | 63.0957 | 57.074 | 46114.3747 | 63095.7218 | 2.7662e-06 | 0.087917 | 57073.9547
24 | 100 | CONCLUIDO | 11.9336 | 8.38 | 5.75 | 114.93 | 1.9 | 3 | 233.79 | 54.38 | 25 | 0 | 54.42 | 29068.74 | 68.49 | 189.87 | 25.73 | 23 | 616.79 | 0.89 | 0.86 | 2.95 | 0.03 | 4 | 10 | 45.572 | 62.3536 | 56.4027 | 45571.9928 | 62353.611 | 2.7855e-06 | 0.087292 | 56402.6699

## RESULTADOS_6
Unnamed: 0 | Volume de calda [L] | STATUS | Capacidade operacional [ha/h] | Tempo de missao [h] | Tempo util [h] | Tempo por voo [min] | Autonomia Projetada [h] | N° Voos | MTOW [kg] | Massa Estrutura [kg] | Combustível [kg] | Abastecimentos | Massa gerador | Potência gerador [W] | Combustível consumido [L] | Calda cons [L] | Distância percorrida [km] | Distância Pulverizando [km] | RTL ACUMULADO[m] | EOC [km/km] | EOC [h/h] | Tempo de manobra [h] | Tempo rtl_rtw [h] | V pulv [m/s] | V desloc [m/s] | Preço Total por ha Simples [R$/ha] | Preço Total por ha Presumido [R$/ha] | Preço Total por ha Real [R$/ha] | Preço Total Simples [R$] | Preço Total Presumido [R$] | Prod CAPEX [ha/h/R$] | Dias Trabalhados | Preço Total Real [R$]
0 | 40 | CONCLUIDO | 10.8212 | 9.24 | 6.53 | 9.55 | 0.2 | 41 | 89.87 | 37.55 | 1 | 39 | 11.32 | 11317.98 | 55.45 | 190.23 | 49.85 | 23 | 12487.13 | 0.46 | 0.76 | 3.01 | 0.81 | 4 | 10 | 40.5393 | 55.4677 | 50.1739 | 40539.3107 | 55467.6734 | 2.8692e-06 | 0.09625 | 50173.9165
1 | 40 | CONCLUIDO | 11.9466 | 8.37 | 6.07 | 19.17 | 0.39 | 19 | 91.1 | 37.55 | 2 | 17 | 11.54 | 11468.97 | 50.23 | 189.92 | 36 | 23 | 5670.82 | 0.64 | 0.82 | 2.96 | 0.35 | 4 | 10 | 33.8091 | 46.2591 | 41.8442 | 33809.1326 | 46259.1468 | 3.1676e-06 | 0.087187 | 41844.2388
2 | 40 | CONCLUIDO | 12.2963 | 8.13 | 5.95 | 27.45 | 0.57 | 13 | 92.32 | 37.55 | 3 | 11 | 11.77 | 11620.34 | 47.78 | 189.96 | 32.02 | 23 | 3712.2 | 0.72 | 0.84 | 2.96 | 0.23 | 4 | 10 | 31.6355 | 43.2851 | 39.154 | 31635.5213 | 43285.1159 | 3.2603e-06 | 0.084688 | 39154.0452
3 | 40 | CONCLUIDO | 12.4567 | 8.03 | 5.9 | 35.39 | 0.75 | 10 | 93.55 | 37.55 | 4 | 8 | 12 | 11772.07 | 45.72 | 189.87 | 30.57 | 23 | 2998.74 | 0.75 | 0.84 | 2.95 | 0.18 | 4 | 10 | 30.2777 | 41.4273 | 37.4735 | 30277.7192 | 41427.3111 | 3.3028e-06 | 0.083646 | 37473.5467
4 | 40 | CONCLUIDO | 12.583 | 7.95 | 5.86 | 43.92 | 0.93 | 8 | 94.79 | 37.55 | 5 | 6 | 12.23 | 11924.18 | 43.97 | 189.85 | 29.11 | 23 | 2280.65 | 0.79 | 0.85 | 2.96 | 0.14 | 4 | 10 | 29.1766 | 39.9207 | 36.1108 | 29176.628 | 39920.7496 | 3.3363e-06 | 0.082812 | 36110.7693
5 | 40 | CONCLUIDO | 12.7065 | 7.87 | 5.82 | 58.17 | 1.1 | 6 | 96.02 | 37.55 | 6 | 2 | 12.47 | 12076.67 | 41.54 | 189.93 | 28 | 23 | 1732.53 | 0.82 | 0.85 | 2.95 | 0.1 | 4 | 10 | 27.8119 | 38.0535 | 34.4217 | 27811.9316 | 38053.5117 | 3.3691e-06 | 0.081979 | 34421.738
6 | 40 | CONCLUIDO | 12.7033 | 7.87 | 5.82 | 58.19 | 1.27 | 6 | 97.26 | 37.55 | 7 | 0 | 12.71 | 12229.54 | 41.9 | 190 | 27.81 | 23 | 1640.12 | 0.83 | 0.85 | 2.96 | 0.1 | 4 | 10 | 27.9727 | 38.2735 | 34.6207 | 27972.6927 | 38273.4722 | 3.3682e-06 | 0.081979 | 34620.7058

## RESULTADOS_4
Unnamed: 0 | Volume de calda [L] | STATUS | Capacidade operacional [ha/h] | Tempo de missao [h] | Tempo util [h] | Tempo por voo [min] | Autonomia Projetada [h] | N° Voos | MTOW [kg] | Massa Estrutura [kg] | Combustível [kg] | Abastecimentos | Massa gerador | Potência gerador [W] | Combustível consumido [L] | Calda cons [L] | Distância percorrida [km] | Distância Pulverizando [km] | RTL ACUMULADO[m] | EOC [km/km] | EOC [h/h] | Tempo de manobra [h] | Tempo rtl_rtw [h] | V pulv [m/s] | V desloc [m/s] | Preço Total por ha Simples [R$/ha] | Preço Total por ha Presumido [R$/ha] | Preço Total por ha Real [R$/ha] | Preço Total Simples [R$] | Preço Total Presumido [R$] | Prod CAPEX [ha/h/R$] | Dias Trabalhados | Preço Total Real [R$]
0 | 30 | CONCLUIDO | 11.4144 | 8.76 | 6.39 | 11.27 | 0.24 | 34 | 71.52 | 32.27 | 1 | 32 | 8.25 | 9054.6 | 45.85 | 190.29 | 45.72 | 23 | 10456.14 | 0.5 | 0.78 | 2.99 | 0.67 | 4 | 10 | 32.6181 | 44.6295 | 40.3701 | 32618.1013 | 44629.5252 | 3.1307e-06 | 0.09125 | 40370.146
1 | 30 | CONCLUIDO | 12.3427 | 8.1 | 6.01 | 22.53 | 0.48 | 16 | 72.7 | 32.27 | 2 | 14 | 8.43 | 9200.25 | 41.25 | 190.01 | 34 | 23 | 4686.28 | 0.68 | 0.83 | 2.96 | 0.29 | 4 | 10 | 27.7702 | 37.9964 | 34.3701 | 27770.1758 | 37996.3797 | 3.3854e-06 | 0.084375 | 34370.0585
2 | 30 | CONCLUIDO | 12.6192 | 7.92 | 5.91 | 32.23 | 0.71 | 11 | 73.88 | 32.27 | 3 | 9 | 8.61 | 9346.23 | 38.59 | 189.88 | 30.88 | 23 | 3149.9 | 0.74 | 0.84 | 2.96 | 0.19 | 4 | 10 | 25.9244 | 35.4708 | 32.0856 | 25924.3573 | 35470.8494 | 3.4612e-06 | 0.0825 | 32085.5613
3 | 30 | CONCLUIDO | 12.7768 | 7.83 | 5.86 | 43.94 | 0.93 | 8 | 75.07 | 32.27 | 4 | 2 | 8.8 | 9492.55 | 36.43 | 189.99 | 29.04 | 23 | 2244.58 | 0.79 | 0.85 | 2.96 | 0.14 | 4 | 10 | 24.6427 | 33.7173 | 30.4993 | 24642.731 | 33717.2718 | 3.5044e-06 | 0.081562 | 30499.3427
4 | 30 | CONCLUIDO | 12.7832 | 7.82 | 5.85 | 43.91 | 1.15 | 8 | 76.26 | 32.27 | 5 | 0 | 8.99 | 9639.2 | 36.53 | 190.03 | 28.85 | 23 | 2150.46 | 0.8 | 0.85 | 2.96 | 0.14 | 4 | 10 | 24.6612 | 33.7425 | 30.5222 | 24661.1907 | 33742.5291 | 3.5062e-06 | 0.081458 | 30522.1895

## RESULTADOS_1
Unnamed: 0 | Volume de calda [L] | STATUS | Capacidade operacional [ha/h] | Tempo de missao [h] | Tempo util [h] | Tempo por voo [min] | Autonomia Projetada [h] | N° Voos | MTOW [kg] | Massa Estrutura [kg] | Combustível [kg] | Abastecimentos | Massa gerador | Potência gerador [W] | Combustível consumido [L] | Calda cons [L] | Distância percorrida [km] | Distância Pulverizando [km] | RTL ACUMULADO[m] | EOC [km/km] | EOC [h/h] | Tempo de manobra [h] | Tempo rtl_rtw [h] | V pulv [m/s] | V desloc [m/s] | Preço Total por ha Simples [R$/ha] | Preço Total por ha Presumido [R$/ha] | Preço Total por ha Real [R$/ha] | Preço Total Simples [R$] | Preço Total Presumido [R$] | Prod CAPEX [ha/h/R$] | Dias Trabalhados | Preço Total Real [R$]
0 | 15 | CONCLUIDO | 12.4576 | 8.03 | 6.11 | 18.32 | 0.43 | 20 | 39.78 | 19.54 | 1 | 18 | 4.24 | 5140 | 26.29 | 190 | 36.79 | 23 | 6057.54 | 0.63 | 0.81 | 2.98 | 0.39 | 4 | 10 | 19.2047 | 26.2767 | 23.7689 | 19204.6621 | 26276.666 | 3.6673e-06 | 0.083646 | 23768.8579
1 | 15 | CONCLUIDO | 12.7646 | 7.83 | 5.98 | 25.63 | 0.84 | 14 | 40.89 | 19.54 | 2 | 0 | 4.35 | 5277.26 | 24.65 | 190.16 | 32.47 | 23 | 3931.64 | 0.71 | 0.83 | 2.98 | 0.26 | 4 | 10 | 17.9603 | 24.5741 | 22.2288 | 17960.3091 | 24574.0873 | 3.7577e-06 | 0.081562 | 22228.7709

## RESULTADOS_12
Unnamed: 0 | Volume de calda [L] | STATUS | Capacidade operacional [ha/h] | Tempo de missao [h] | Tempo util [h] | Tempo por voo [min] | Autonomia Projetada [h] | N° Voos | MTOW [kg] | Massa Estrutura [kg] | Combustível [kg] | Abastecimentos | Massa gerador | Potência gerador [W] | Combustível consumido [L] | Calda cons [L] | Distância percorrida [km] | Distância Pulverizando [km] | RTL ACUMULADO[m] | EOC [km/km] | EOC [h/h] | Tempo de manobra [h] | Tempo rtl_rtw [h] | V pulv [m/s] | V desloc [m/s] | Preço Total por ha Simples [R$/ha] | Preço Total por ha Presumido [R$/ha] | Preço Total por ha Real [R$/ha] | Preço Total Simples [R$] | Preço Total Presumido [R$] | Prod CAPEX [ha/h/R$] | Dias Trabalhados | Preço Total Real [R$]
0 | 70 | CONCLUIDO | 9.2171 | 10.85 | 6.92 | 7.03 | 0.12 | 59 | 141.81 | 47.83 | 1 | 57 | 22.98 | 17723.39 | 80.19 | 190.45 | 61.85 | 23 | 18395.64 | 0.37 | 0.72 | 3.04 | 1.19 | 4 | 10 | 66.091 | 90.4287 | 81.7983 | 66091.0309 | 90428.6642 | 2.2692e-06 | 0.11302 | 81798.2794
1 | 70 | CONCLUIDO | 10.8043 | 9.26 | 6.25 | 13.88 | 0.25 | 27 | 143.17 | 47.83 | 2 | 25 | 23.34 | 17891.86 | 71.72 | 190.15 | 41.35 | 23 | 8302.93 | 0.56 | 0.8 | 2.98 | 0.53 | 4 | 10 | 50.9686 | 69.7375 | 63.0818 | 50968.5884 | 69737.4713 | 2.6599e-06 | 0.096458 | 63081.8249
2 | 70 | CONCLUIDO | 11.3618 | 8.8 | 6.05 | 20.18 | 0.37 | 18 | 144.54 | 47.83 | 3 | 16 | 23.71 | 18060.85 | 68.69 | 190 | 35.24 | 23 | 5294.84 | 0.65 | 0.82 | 2.97 | 0.34 | 4 | 10 | 46.7026 | 63.9005 | 57.802 | 46702.5839 | 63900.5357 | 2.7972e-06 | 0.091667 | 57801.9583
3 | 70 | CONCLUIDO | 11.6671 | 8.57 | 5.97 | 27.54 | 0.49 | 13 | 145.92 | 47.83 | 4 | 11 | 24.09 | 18230.35 | 66.93 | 190.08 | 32.61 | 23 | 4004.49 | 0.71 | 0.83 | 2.96 | 0.25 | 4 | 10 | 44.5489 | 60.9538 | 55.1364 | 44548.9153 | 60953.7913 | 2.8723e-06 | 0.089271 | 55136.447
4 | 70 | CONCLUIDO | 11.8199 | 8.46 | 5.91 | 32.26 | 0.6 | 11 | 147.3 | 47.83 | 5 | 9 | 24.47 | 18400.38 | 65.57 | 189.92 | 30.99 | 23 | 3206.72 | 0.74 | 0.84 | 2.96 | 0.2 | 4 | 10 | 43.2544 | 59.1826 | 53.5343 | 43254.4453 | 59182.6403 | 2.91e-06 | 0.088125 | 53534.3322
5 | 70 | CONCLUIDO | 11.9577 | 8.36 | 5.87 | 39.16 | 0.71 | 9 | 148.68 | 47.83 | 6 | 7 | 24.85 | 18570.94 | 64.24 | 189.85 | 29.8 | 23 | 2620.22 | 0.77 | 0.85 | 2.95 | 0.16 | 4 | 10 | 42.0946 | 57.5957 | 52.0989 | 42094.615 | 57595.7094 | 2.9439e-06 | 0.087083 | 52098.8557
6 | 70 | CONCLUIDO | 12.0377 | 8.31 | 5.85 | 43.86 | 0.83 | 8 | 150.07 | 47.83 | 7 | 6 | 25.24 | 18742.03 | 63.15 | 189.87 | 28.92 | 23 | 2184.82 | 0.8 | 0.85 | 2.95 | 0.13 | 4 | 10 | 41.2959 | 56.5029 | 51.1104 | 41295.9497 | 56502.9402 | 2.9636e-06 | 0.086563 | 51110.3789
7 | 70 | CONCLUIDO | 12.0984 | 8.27 | 5.83 | 50.01 | 0.94 | 7 | 151.46 | 47.83 | 8 | 5 | 25.63 | 18913.66 | 62.3 | 189.84 | 28.64 | 23 | 2050.8 | 0.8 | 0.85 | 2.95 | 0.12 | 4 | 10 | 40.6777 | 55.657 | 50.3452 | 40677.6866 | 55657.0053 | 2.9785e-06 | 0.086146 | 50345.1788
8 | 70 | CONCLUIDO | 12.1729 | 8.22 | 5.81 | 58.13 | 1.04 | 6 | 152.85 | 47.83 | 9 | 4 | 26.03 | 19085.83 | 60.77 | 189.81 | 27.86 | 23 | 1666.24 | 0.83 | 0.85 | 2.95 | 0.1 | 4 | 10 | 39.718 | 54.3439 | 49.1574 | 39717.9975 | 54343.9164 | 2.9969e-06 | 0.085625 | 49157.4093
9 | 70 | CONCLUIDO | 12.1716 | 8.22 | 5.81 | 58.14 | 1.15 | 6 | 154.25 | 47.83 | 10 | 4 | 26.43 | 19258.55 | 60.22 | 189.82 | 27.91 | 23 | 1688.61 | 0.82 | 0.85 | 2.95 | 0.1 | 4 | 10 | 39.4761 | 54.013 | 48.8581 | 39476.1328 | 54012.9865 | 2.9965e-06 | 0.085625 | 48858.0629
10 | 70 | CONCLUIDO | 12.2416 | 8.17 | 5.8 | 69.55 | 1.25 | 5 | 155.66 | 47.83 | 11 | 3 | 26.83 | 19431.82 | 59.04 | 189.87 | 27.4 | 23 | 1438.14 | 0.84 | 0.86 | 2.95 | 0.08 | 4 | 10 | 38.7168 | 52.974 | 47.9183 | 38716.8114 | 52974.0495 | 3.0138e-06 | 0.085104 | 47918.2805
11 | 70 | CONCLUIDO | 12.2474 | 8.16 | 5.79 | 69.51 | 1.35 | 5 | 157.07 | 47.83 | 12 | 3 | 27.24 | 19605.66 | 58.29 | 189.85 | 27.27 | 23 | 1373.97 | 0.84 | 0.86 | 2.95 | 0.08 | 4 | 10 | 38.3476 | 52.4688 | 47.4613 | 38347.5536 | 52468.8146 | 3.0152e-06 | 0.085 | 47461.2646
12 | 70 | CONCLUIDO | 12.2449 | 8.17 | 5.79 | 69.53 | 1.45 | 5 | 158.48 | 47.83 | 13 | 3 | 27.65 | 19780.06 | 56.7 | 189.83 | 27.26 | 23 | 1368.02 | 0.84 | 0.86 | 2.95 | 0.08 | 4 | 10 | 37.6487 | 51.5126 | 46.5963 | 37648.6558 | 51512.5519 | 3.0146e-06 | 0.085104 | 46596.2662
13 | 70 | CONCLUIDO | 12.317 | 8.12 | 5.78 | 86.62 | 1.55 | 4 | 159.9 | 47.83 | 14 | 1 | 28.07 | 19955.16 | 56.02 | 189.8 | 26.6 | 23 | 1042.87 | 0.86 | 0.86 | 2.95 | 0.06 | 4 | 10 | 37.1192 | 50.7881 | 45.9409 | 37119.1641 | 50788.0779 | 3.0323e-06 | 0.084583 | 45940.9351
14 | 70 | CONCLUIDO | 12.3165 | 8.12 | 5.78 | 86.63 | 1.65 | 4 | 161.32 | 47.83 | 15 | 0 | 28.5 | 20130.71 | 56.41 | 189.83 | 26.57 | 23 | 1030.22 | 0.87 | 0.86 | 2.95 | 0.06 | 4 | 10 | 37.2929 | 51.0258 | 46.156 | 37292.9138 | 51025.8099 | 3.0322e-06 | 0.084583 | 46155.9782

## RESULTADOS_16
Unnamed: 0 | Volume de calda [L] | STATUS | Capacidade operacional [ha/h] | Tempo de missao [h] | Tempo util [h] | Tempo por voo [min] | Autonomia Projetada [h] | N° Voos | MTOW [kg] | Massa Estrutura [kg] | Combustível [kg] | Abastecimentos | Massa gerador | Potência gerador [W] | Combustível consumido [L] | Calda cons [L] | Distância percorrida [km] | Distância Pulverizando [km] | RTL ACUMULADO[m] | EOC [km/km] | EOC [h/h] | Tempo de manobra [h] | Tempo rtl_rtw [h] | V pulv [m/s] | V desloc [m/s] | Preço Total por ha Simples [R$/ha] | Preço Total por ha Presumido [R$/ha] | Preço Total por ha Real [R$/ha] | Preço Total Simples [R$] | Preço Total Presumido [R$] | Prod CAPEX [ha/h/R$] | Dias Trabalhados | Preço Total Real [R$]
0 | 90 | CONCLUIDO | 8.2978 | 12.05 | 7.14 | 6.12 | 0.1 | 70 | 176.73 | 52.44 | 1 | 68 | 33.29 | 22031.19 | 95.47 | 190.83 | 68.93 | 23 | 21877.52 | 0.33 | 0.7 | 3.05 | 1.42 | 4 | 10 | 85.9144 | 117.5519 | 106.3329 | 85914.4278 | 117551.9104 | 1.9686e-06 | 0.12552 | 106332.921
1 | 90 | CONCLUIDO | 10.0959 | 9.9 | 6.35 | 11.9 | 0.2 | 32 | 178.21 | 52.44 | 2 | 30 | 33.77 | 22213.89 | 84.38 | 190.18 | 44.44 | 23 | 9825.6 | 0.52 | 0.78 | 2.99 | 0.63 | 4 | 10 | 62.9887 | 86.1839 | 77.9586 | 62988.6789 | 86183.8894 | 2.3951e-06 | 0.10312 | 77958.6199
2 | 90 | CONCLUIDO | 10.7749 | 9.28 | 6.11 | 17.47 | 0.3 | 21 | 179.7 | 52.44 | 3 | 19 | 34.26 | 22397.24 | 80.69 | 189.91 | 37.25 | 23 | 6286.09 | 0.62 | 0.81 | 2.97 | 0.4 | 4 | 10 | 56.7073 | 77.5894 | 70.1844 | 56707.276 | 77589.3968 | 2.5562e-06 | 0.096667 | 70184.3737
3 | 90 | CONCLUIDO | 11.1094 | 9 | 6.01 | 22.54 | 0.39 | 16 | 181.19 | 52.44 | 4 | 14 | 34.75 | 22581.25 | 78.83 | 190.09 | 34.05 | 23 | 4709.3 | 0.68 | 0.83 | 2.96 | 0.29 | 4 | 10 | 53.915 | 73.7689 | 66.7285 | 53915.0288 | 73768.921 | 2.6356e-06 | 0.09375 | 66728.5187
4 | 90 | CONCLUIDO | 11.3126 | 8.84 | 5.96 | 27.49 | 0.49 | 13 | 182.69 | 52.44 | 5 | 11 | 35.25 | 22766.06 | 77.4 | 189.83 | 32.41 | 23 | 3903.03 | 0.71 | 0.83 | 2.96 | 0.24 | 4 | 10 | 52.1787 | 71.3931 | 64.5795 | 52178.6513 | 71393.1327 | 2.6838e-06 | 0.092083 | 64579.4723
5 | 90 | CONCLUIDO | 11.4694 | 8.72 | 5.91 | 32.22 | 0.58 | 11 | 184.19 | 52.44 | 6 | 9 | 35.75 | 22951.43 | 76.16 | 189.92 | 30.81 | 23 | 3112.43 | 0.75 | 0.84 | 2.96 | 0.19 | 4 | 10 | 50.7914 | 69.495 | 62.8625 | 50791.3871 | 69495.0166 | 2.721e-06 | 0.090833 | 62862.5097
6 | 90 | CONCLUIDO | 11.6009 | 8.62 | 5.88 | 39.2 | 0.67 | 9 | 185.7 | 52.44 | 7 | 7 | 36.26 | 23137.49 | 75.27 | 189.85 | 29.89 | 23 | 2664.95 | 0.77 | 0.84 | 2.95 | 0.16 | 4 | 10 | 49.7526 | 68.0737 | 61.5769 | 49752.6084 | 68073.7137 | 2.7522e-06 | 0.089792 | 61576.854
7 | 90 | CONCLUIDO | 11.6868 | 8.56 | 5.85 | 43.89 | 0.76 | 8 | 187.22 | 52.44 | 8 | 6 | 36.78 | 23324.24 | 74.4 | 189.87 | 29.15 | 23 | 2299.9 | 0.79 | 0.85 | 2.95 | 0.14 | 4 | 10 | 48.9304 | 66.9487 | 60.5592 | 48930.3595 | 66948.6765 | 2.7726e-06 | 0.089167 | 60559.1888
8 | 90 | CONCLUIDO | 11.7555 | 8.51 | 5.84 | 50.03 | 0.85 | 7 | 188.74 | 52.44 | 9 | 5 | 37.3 | 23511.69 | 73.64 | 189.81 | 28.68 | 23 | 2067.45 | 0.8 | 0.85 | 2.95 | 0.12 | 4 | 10 | 48.2811 | 66.0603 | 59.7556 | 48281.0656 | 66060.2839 | 2.7889e-06 | 0.088646 | 59755.5831
9 | 90 | CONCLUIDO | 11.7486 | 8.51 | 5.84 | 50.08 | 0.93 | 7 | 190.26 | 52.44 | 10 | 5 | 37.82 | 23699.85 | 72.93 | 189.87 | 28.78 | 23 | 2119.87 | 0.8 | 0.85 | 2.95 | 0.13 | 4 | 10 | 47.9794 | 65.6476 | 59.3823 | 47979.4372 | 65647.5826 | 2.7872e-06 | 0.088646 | 59382.2695
10 | 90 | CONCLUIDO | 11.8402 | 8.45 | 5.81 | 58.12 | 1.02 | 6 | 191.79 | 52.44 | 11 | 4 | 38.35 | 23888.73 | 72.12 | 189.95 | 27.84 | 23 | 1655.62 | 0.83 | 0.85 | 2.95 | 0.1 | 4 | 10 | 47.186 | 64.562 | 58.4003 | 47186.0478 | 64562.0323 | 2.8089e-06 | 0.088021 | 58400.3225
11 | 90 | CONCLUIDO | 11.8444 | 8.44 | 5.81 | 58.09 | 1.1 | 6 | 193.33 | 52.44 | 12 | 4 | 38.89 | 24078.33 | 71.36 | 189.84 | 27.76 | 23 | 1615.22 | 0.83 | 0.85 | 2.95 | 0.09 | 4 | 10 | 46.8205 | 64.0619 | 57.9479 | 46820.4956 | 64061.8677 | 2.8099e-06 | 0.087917 | 57947.8929
12 | 90 | CONCLUIDO | 11.9016 | 8.4 | 5.8 | 69.65 | 1.18 | 5 | 194.88 | 52.44 | 13 | 3 | 39.43 | 24268.67 | 70.63 | 189.87 | 27.54 | 23 | 1509.74 | 0.84 | 0.86 | 2.95 | 0.09 | 4 | 10 | 46.2487 | 63.2796 | 57.2403 | 46248.7477 | 63279.577 | 2.8235e-06 | 0.0875 | 57240.263
13 | 90 | CONCLUIDO | 11.9142 | 8.39 | 5.79 | 69.54 | 1.27 | 5 | 196.42 | 52.44 | 14 | 3 | 39.98 | 24459.75 | 70.25 | 189.82 | 27.39 | 23 | 1432.7 | 0.84 | 0.86 | 2.95 | 0.08 | 4 | 10 | 46.0072 | 62.9491 | 56.9413 | 46007.1817 | 62949.0557 | 2.8265e-06 | 0.087396 | 56941.2862
14 | 90 | CONCLUIDO | 11.9265 | 8.38 | 5.79 | 69.44 | 1.35 | 5 | 197.98 | 52.44 | 15 | 3 | 40.54 | 24651.58 | 69.22 | 189.79 | 27.04 | 23 | 1258.24 | 0.85 | 0.86 | 2.95 | 0.07 | 4 | 10 | 45.4914 | 62.2433 | 56.3029 | 45491.3965 | 62243.3356 | 2.8294e-06 | 0.087292 | 56302.919
15 | 90 | CONCLUIDO | 11.9205 | 8.39 | 5.79 | 69.49 | 1.42 | 5 | 199.54 | 52.44 | 16 | 3 | 41.1 | 24844.17 | 67.95 | 189.92 | 27.23 | 23 | 1352.42 | 0.84 | 0.86 | 2.95 | 0.08 | 4 | 10 | 44.9339 | 61.4805 | 55.6129 | 44933.867 | 61480.4991 | 2.828e-06 | 0.087396 | 55612.8866
16 | 90 | CONCLUIDO | 12.004 | 8.33 | 5.77 | 86.52 | 1.5 | 4 | 201.11 | 52.44 | 17 | 2 | 41.67 | 25037.53 | 67.67 | 189.82 | 26.5 | 23 | 995.92 | 0.87 | 0.86 | 2.94 | 0.05 | 4 | 10 | 44.4644 | 60.8382 | 55.0319 | 44464.4321 | 60838.1977 | 2.8478e-06 | 0.086771 | 55031.8855
17 | 90 | CONCLUIDO | 11.998 | 8.33 | 5.77 | 86.58 | 1.58 | 4 | 202.68 | 52.44 | 18 | 2 | 42.24 | 25231.66 | 67.34 | 189.82 | 26.64 | 23 | 1064.82 | 0.86 | 0.86 | 2.94 | 0.06 | 4 | 10 | 44.336 | 60.6625 | 54.873 | 44336.0454 | 60662.5333 | 2.8464e-06 | 0.086771 | 54872.9863
18 | 90 | CONCLUIDO | 12.004 | 8.33 | 5.77 | 86.52 | 1.65 | 4 | 204.26 | 52.44 | 19 | 2 | 42.82 | 25426.72 | 66.57 | 189.79 | 26.46 | 23 | 976.45 | 0.87 | 0.86 | 2.95 | 0.05 | 4 | 10 | 43.9658 | 60.1559 | 54.4147 | 43965.7521 | 60155.8817 | 2.8478e-06 | 0.086771 | 54414.6888
19 | 90 | CONCLUIDO | 12.0164 | 8.32 | 5.76 | 86.39 | 1.73 | 4 | 205.85 | 52.44 | 20 | 2 | 43.41 | 25622.45 | 65.51 | 189.84 | 26.13 | 23 | 809.33 | 0.88 | 0.86 | 2.95 | 0.04 | 4 | 10 | 43.4214 | 59.411 | 53.7409 | 43421.3733 | 59411.0385 | 2.8507e-06 | 0.086667 | 53740.9324
20 | 90 | CONCLUIDO | 12.0084 | 8.33 | 5.76 | 86.47 | 1.8 | 4 | 207.45 | 52.44 | 21 | 1 | 44 | 25818.99 | 64.48 | 189.87 | 26.3 | 23 | 893.75 | 0.87 | 0.86 | 2.95 | 0.05 | 4 | 10 | 42.9826 | 58.8107 | 53.1978 | 42982.5743 | 58810.6544 | 2.8488e-06 | 0.086771 | 53197.8481
21 | 90 | CONCLUIDO | 12.0104 | 8.33 | 5.76 | 86.45 | 1.87 | 4 | 209.05 | 52.44 | 22 | 0 | 44.6 | 26016.35 | 64.19 | 189.88 | 26.21 | 23 | 851.63 | 0.88 | 0.86 | 2.95 | 0.05 | 4 | 10 | 42.8443 | 58.6215 | 53.0267 | 42844.3309 | 58621.5037 | 2.8493e-06 | 0.086771 | 53026.7497

## RESULTADOS_0
Unnamed: 0 | Volume de calda [L] | STATUS | Capacidade operacional [ha/h] | Tempo de missao [h] | Tempo util [h] | Tempo por voo [min] | Autonomia Projetada [h] | N° Voos | MTOW [kg] | Massa Estrutura [kg] | Combustível [kg] | Abastecimentos | Massa gerador | Potência gerador [W] | Combustível consumido [L] | Calda cons [L] | Distância percorrida [km] | Distância Pulverizando [km] | RTL ACUMULADO[m] | EOC [km/km] | EOC [h/h] | Tempo de manobra [h] | Tempo rtl_rtw [h] | V pulv [m/s] | V desloc [m/s] | Preço Total por ha Simples [R$/ha] | Preço Total por ha Presumido [R$/ha] | Preço Total por ha Real [R$/ha] | Preço Total Simples [R$] | Preço Total Presumido [R$] | Prod CAPEX [ha/h/R$] | Dias Trabalhados | Preço Total Real [R$]
0 | 10 | CONCLUIDO | 12.5148 | 7.99 | 6.12 | 18.36 | 0.64 | 20 | 26.11 | 12.1 | 1 | 0 | 3.01 | 3454.41 | 17.85 | 190.42 | 36.49 | 23 | 5908.42 | 0.63 | 0.81 | 3 | 0.4 | 4 | 10 | 14.5699 | 19.9351 | 18.0325 | 14569.8519 | 19935.1141 | 3.815e-06 | 0.083229 | 18032.5348

## RESULTADOS_7
Unnamed: 0 | Volume de calda [L] | STATUS | Capacidade operacional [ha/h] | Tempo de missao [h] | Tempo util [h] | Tempo por voo [min] | Autonomia Projetada [h] | N° Voos | MTOW [kg] | Massa Estrutura [kg] | Combustível [kg] | Abastecimentos | Massa gerador | Potência gerador [W] | Combustível consumido [L] | Calda cons [L] | Distância percorrida [km] | Distância Pulverizando [km] | RTL ACUMULADO[m] | EOC [km/km] | EOC [h/h] | Tempo de manobra [h] | Tempo rtl_rtw [h] | V pulv [m/s] | V desloc [m/s] | Preço Total por ha Simples [R$/ha] | Preço Total por ha Presumido [R$/ha] | Preço Total por ha Real [R$/ha] | Preço Total Simples [R$] | Preço Total Presumido [R$] | Prod CAPEX [ha/h/R$] | Dias Trabalhados | Preço Total Real [R$]
0 | 45 | CONCLUIDO | 10.5594 | 9.47 | 6.58 | 8.97 | 0.18 | 44 | 98.71 | 39.72 | 1 | 42 | 12.99 | 12407.75 | 59.71 | 190.31 | 51.78 | 23 | 13433.46 | 0.44 | 0.76 | 3 | 0.86 | 4 | 10 | 44.3293 | 60.6533 | 54.8646 | 44329.2615 | 60653.2512 | 2.759e-06 | 0.098646 | 54864.59
1 | 45 | CONCLUIDO | 11.7191 | 8.53 | 6.11 | 17.47 | 0.35 | 21 | 99.95 | 39.72 | 2 | 19 | 13.24 | 12561.45 | 54.3 | 190 | 37.12 | 23 | 6220.47 | 0.62 | 0.81 | 2.97 | 0.4 | 4 | 10 | 36.8411 | 50.4077 | 45.5968 | 36841.1312 | 50407.661 | 3.062e-06 | 0.088854 | 45596.8246
2 | 45 | CONCLUIDO | 12.122 | 8.25 | 5.97 | 25.6 | 0.52 | 14 | 101.2 | 39.72 | 3 | 12 | 13.49 | 12715.54 | 51.75 | 190.03 | 32.87 | 23 | 4129.65 | 0.7 | 0.83 | 2.96 | 0.26 | 4 | 10 | 34.3101 | 46.9445 | 42.4642 | 34310.0567 | 46944.5332 | 3.1672e-06 | 0.085938 | 42464.2129
3 | 45 | CONCLUIDO | 12.3724 | 8.08 | 5.89 | 35.33 | 0.69 | 10 | 102.45 | 39.72 | 4 | 8 | 13.74 | 12870.03 | 49.66 | 189.84 | 30.22 | 23 | 2824.76 | 0.76 | 0.84 | 2.95 | 0.17 | 4 | 10 | 32.6083 | 44.6161 | 40.358 | 32608.3258 | 44616.15 | 3.2327e-06 | 0.084167 | 40358.0473
4 | 45 | CONCLUIDO | 12.4996 | 8 | 5.85 | 43.86 | 0.85 | 8 | 103.71 | 39.72 | 5 | 6 | 14 | 13024.91 | 47.87 | 189.86 | 28.94 | 23 | 2196.13 | 0.79 | 0.85 | 2.95 | 0.13 | 4 | 10 | 31.454 | 43.0367 | 38.9293 | 31453.9592 | 43036.6947 | 3.2659e-06 | 0.083333 | 38929.333
5 | 45 | CONCLUIDO | 12.5392 | 7.98 | 5.84 | 50.08 | 1.01 | 7 | 104.97 | 39.72 | 6 | 5 | 14.25 | 13180.19 | 46.67 | 189.88 | 28.88 | 23 | 2167.57 | 0.8 | 0.85 | 2.95 | 0.13 | 4 | 10 | 30.8242 | 42.175 | 38.1499 | 30824.2041 | 42175.0359 | 3.2762e-06 | 0.083125 | 38149.9096
6 | 45 | CONCLUIDO | 12.628 | 7.92 | 5.81 | 58.08 | 1.16 | 6 | 106.23 | 39.72 | 7 | 2 | 14.52 | 13335.87 | 44.84 | 189.85 | 27.61 | 23 | 1540.94 | 0.83 | 0.86 | 2.95 | 0.09 | 4 | 10 | 29.7857 | 40.7541 | 36.8646 | 29785.7301 | 40754.15 | 3.2994e-06 | 0.0825 | 36864.6311
7 | 45 | CONCLUIDO | 12.6183 | 7.92 | 5.81 | 58.14 | 1.31 | 6 | 107.5 | 39.72 | 8 | 0 | 14.78 | 13491.96 | 44.45 | 189.93 | 27.71 | 23 | 1590.59 | 0.83 | 0.85 | 2.95 | 0.1 | 4 | 10 | 29.639 | 40.5534 | 36.683 | 29639.0073 | 40553.3973 | 3.2969e-06 | 0.0825 | 36683.038

## RESULTADOS_10
Unnamed: 0 | Volume de calda [L] | STATUS | Capacidade operacional [ha/h] | Tempo de missao [h] | Tempo util [h] | Tempo por voo [min] | Autonomia Projetada [h] | N° Voos | MTOW [kg] | Massa Estrutura [kg] | Combustível [kg] | Abastecimentos | Massa gerador | Potência gerador [W] | Combustível consumido [L] | Calda cons [L] | Distância percorrida [km] | Distância Pulverizando [km] | RTL ACUMULADO[m] | EOC [km/km] | EOC [h/h] | Tempo de manobra [h] | Tempo rtl_rtw [h] | V pulv [m/s] | V desloc [m/s] | Preço Total por ha Simples [R$/ha] | Preço Total por ha Presumido [R$/ha] | Preço Total por ha Real [R$/ha] | Preço Total Simples [R$] | Preço Total Presumido [R$] | Prod CAPEX [ha/h/R$] | Dias Trabalhados | Preço Total Real [R$]
0 | 60 | CONCLUIDO | 9.7405 | 10.27 | 6.78 | 7.68 | 0.14 | 53 | 124.63 | 45 | 1 | 51 | 18.64 | 15605.44 | 72.17 | 190.4 | 57.74 | 23 | 16369.74 | 0.4 | 0.73 | 3.03 | 1.06 | 4 | 10 | 56.8796 | 77.8252 | 70.3976 | 56879.5965 | 77825.1733 | 2.4503e-06 | 0.10698 | 70397.648
1 | 60 | CONCLUIDO | 11.1659 | 8.96 | 6.18 | 14.84 | 0.28 | 25 | 125.95 | 45 | 2 | 23 | 18.95 | 15767.7 | 64.97 | 190.18 | 39.35 | 23 | 7316.63 | 0.58 | 0.8 | 2.98 | 0.47 | 4 | 10 | 45.1884 | 61.8288 | 55.9279 | 45188.3965 | 61828.7577 | 2.8089e-06 | 0.093333 | 55927.9079
2 | 60 | CONCLUIDO | 11.6955 | 8.55 | 6.01 | 22.53 | 0.42 | 16 | 127.27 | 45 | 3 | 14 | 19.27 | 15930.42 | 62.13 | 190.05 | 34 | 23 | 4685.39 | 0.68 | 0.83 | 2.96 | 0.29 | 4 | 10 | 41.589 | 56.9039 | 51.473 | 41588.9697 | 56903.8631 | 2.9421e-06 | 0.089063 | 51473.0383
3 | 60 | CONCLUIDO | 11.9336 | 8.38 | 5.94 | 29.7 | 0.55 | 12 | 128.59 | 45 | 4 | 10 | 19.59 | 16093.6 | 60.47 | 189.86 | 31.8 | 23 | 3603.36 | 0.72 | 0.84 | 2.96 | 0.22 | 4 | 10 | 39.9115 | 54.6087 | 49.3969 | 39911.4845 | 54608.6538 | 3.002e-06 | 0.087292 | 49396.8805
4 | 60 | CONCLUIDO | 12.0809 | 8.28 | 5.89 | 35.34 | 0.68 | 10 | 129.92 | 45 | 5 | 8 | 19.92 | 16257.24 | 59.03 | 189.89 | 30.25 | 23 | 2840.51 | 0.76 | 0.84 | 2.95 | 0.17 | 4 | 10 | 38.7092 | 52.9636 | 47.9088 | 38709.1622 | 52963.5835 | 3.039e-06 | 0.08625 | 47908.8134
5 | 60 | CONCLUIDO | 12.2204 | 8.18 | 5.85 | 43.85 | 0.81 | 8 | 131.25 | 45 | 6 | 6 | 20.25 | 16421.36 | 57.46 | 189.8 | 28.89 | 23 | 2170.59 | 0.8 | 0.85 | 2.95 | 0.13 | 4 | 10 | 37.5178 | 51.3335 | 46.4343 | 37517.8133 | 51333.5273 | 3.0741e-06 | 0.085208 | 46434.3275
6 | 60 | CONCLUIDO | 12.2846 | 8.14 | 5.83 | 49.96 | 0.93 | 7 | 132.58 | 45 | 7 | 5 | 20.59 | 16585.95 | 56.57 | 189.83 | 28.42 | 23 | 1941.81 | 0.81 | 0.85 | 2.95 | 0.11 | 4 | 10 | 36.9019 | 50.4908 | 45.672 | 36901.8713 | 50490.7684 | 3.0903e-06 | 0.084792 | 45672.0003
7 | 60 | CONCLUIDO | 12.3563 | 8.09 | 5.81 | 58.08 | 1.06 | 6 | 133.92 | 45 | 8 | 4 | 20.93 | 16751.02 | 54.79 | 189.84 | 27.7 | 23 | 1586.41 | 0.83 | 0.86 | 2.95 | 0.09 | 4 | 10 | 35.8792 | 49.0915 | 44.4062 | 35879.1651 | 49091.4566 | 3.1083e-06 | 0.084271 | 44406.2369
8 | 60 | CONCLUIDO | 12.3486 | 8.1 | 5.81 | 58.12 | 1.18 | 6 | 135.27 | 45 | 9 | 4 | 21.27 | 16916.71 | 54.14 | 189.81 | 27.84 | 23 | 1656.87 | 0.83 | 0.85 | 2.95 | 0.1 | 4 | 10 | 35.6142 | 48.7289 | 44.0783 | 35614.2102 | 48728.9336 | 3.1064e-06 | 0.084375 | 44078.3125
9 | 60 | CONCLUIDO | 12.4078 | 8.06 | 5.8 | 69.59 | 1.29 | 5 | 136.61 | 45 | 10 | 3 | 21.61 | 17082.76 | 52.92 | 189.83 | 27.46 | 23 | 1469.6 | 0.84 | 0.86 | 2.95 | 0.08 | 4 | 10 | 34.9 | 47.7517 | 43.1944 | 34900.0164 | 47751.7421 | 3.1213e-06 | 0.083958 | 43194.3829
10 | 60 | CONCLUIDO | 12.4215 | 8.05 | 5.79 | 69.49 | 1.41 | 5 | 137.96 | 45 | 11 | 2 | 21.96 | 17249.3 | 51.84 | 189.84 | 27.11 | 23 | 1297.3 | 0.85 | 0.86 | 2.95 | 0.08 | 4 | 10 | 34.3732 | 47.0309 | 42.5424 | 34373.2141 | 47030.948 | 3.1247e-06 | 0.083854 | 42542.3803
11 | 60 | CONCLUIDO | 12.4284 | 8.05 | 5.79 | 69.43 | 1.52 | 5 | 139.32 | 45 | 12 | 0 | 22.32 | 17416.34 | 51.23 | 189.89 | 26.89 | 23 | 1185.13 | 0.86 | 0.86 | 2.95 | 0.07 | 4 | 10 | 34.0881 | 46.6408 | 42.1895 | 34088.0678 | 46640.7983 | 3.1264e-06 | 0.083854 | 42189.466

## RESULTADOS_14
Unnamed: 0 | Volume de calda [L] | STATUS | Capacidade operacional [ha/h] | Tempo de missao [h] | Tempo util [h] | Tempo por voo [min] | Autonomia Projetada [h] | N° Voos | MTOW [kg] | Massa Estrutura [kg] | Combustível [kg] | Abastecimentos | Massa gerador | Potência gerador [W] | Combustível consumido [L] | Calda cons [L] | Distância percorrida [km] | Distância Pulverizando [km] | RTL ACUMULADO[m] | EOC [km/km] | EOC [h/h] | Tempo de manobra [h] | Tempo rtl_rtw [h] | V pulv [m/s] | V desloc [m/s] | Preço Total por ha Simples [R$/ha] | Preço Total por ha Presumido [R$/ha] | Preço Total por ha Real [R$/ha] | Preço Total Simples [R$] | Preço Total Presumido [R$] | Prod CAPEX [ha/h/R$] | Dias Trabalhados | Preço Total Real [R$]
0 | 80 | CONCLUIDO | 8.7581 | 11.42 | 7.03 | 6.59 | 0.11 | 64 | 159.12 | 50.28 | 1 | 62 | 27.84 | 19859.16 | 87.87 | 190.59 | 65.78 | 23 | 20332.43 | 0.35 | 0.71 | 3.04 | 1.3 | 4 | 10 | 75.523 | 103.3339 | 93.4719 | 75523.0327 | 103333.9452 | 2.1148e-06 | 0.11896 | 93471.8985
1 | 80 | CONCLUIDO | 10.481 | 9.54 | 6.28 | 13 | 0.22 | 29 | 160.54 | 50.28 | 2 | 27 | 28.26 | 20034.4 | 77.97 | 190.11 | 42.28 | 23 | 8759.13 | 0.54 | 0.79 | 2.99 | 0.56 | 4 | 10 | 56.5471 | 77.3702 | 69.9861 | 56547.0947 | 77370.2296 | 2.5308e-06 | 0.099375 | 69986.1235
2 | 80 | CONCLUIDO | 11.0947 | 9.01 | 6.08 | 19.19 | 0.33 | 19 | 161.97 | 50.28 | 3 | 17 | 28.69 | 20210.21 | 74.73 | 190.1 | 36.02 | 23 | 5678.3 | 0.64 | 0.82 | 2.97 | 0.36 | 4 | 10 | 51.4947 | 70.4573 | 63.733 | 51494.6855 | 70457.3005 | 2.679e-06 | 0.093854 | 63732.9546
3 | 80 | CONCLUIDO | 11.4416 | 8.74 | 5.96 | 25.56 | 0.43 | 14 | 163.4 | 50.28 | 4 | 12 | 29.12 | 20386.62 | 72.65 | 190.05 | 32.55 | 23 | 3970.22 | 0.71 | 0.83 | 2.96 | 0.25 | 4 | 10 | 48.7461 | 66.6966 | 60.3312 | 48746.1116 | 66696.5804 | 2.7627e-06 | 0.091042 | 60331.1523
4 | 80 | CONCLUIDO | 11.5566 | 8.65 | 5.94 | 29.71 | 0.54 | 12 | 164.83 | 50.28 | 5 | 10 | 29.55 | 20563.61 | 71.61 | 189.86 | 31.89 | 23 | 3652.04 | 0.72 | 0.84 | 2.96 | 0.23 | 4 | 10 | 47.7466 | 65.329 | 59.0941 | 47746.609 | 65329.0169 | 2.7905e-06 | 0.090104 | 59094.1072
5 | 80 | CONCLUIDO | 11.713 | 8.54 | 5.89 | 35.34 | 0.64 | 10 | 166.27 | 50.28 | 6 | 8 | 29.99 | 20741.2 | 70.36 | 190 | 30.31 | 23 | 2869.65 | 0.76 | 0.84 | 2.95 | 0.17 | 4 | 10 | 46.4495 | 63.5543 | 57.4887 | 46449.4986 | 63554.2531 | 2.8283e-06 | 0.088958 | 57488.7244
6 | 80 | CONCLUIDO | 11.7917 | 8.48 | 5.87 | 39.11 | 0.74 | 9 | 167.72 | 50.28 | 7 | 7 | 30.44 | 20919.39 | 69.25 | 189.91 | 29.62 | 23 | 2530.69 | 0.78 | 0.85 | 2.95 | 0.15 | 4 | 10 | 45.598 | 62.3892 | 56.4348 | 45597.9806 | 62389.1687 | 2.8473e-06 | 0.088333 | 56434.834
7 | 80 | CONCLUIDO | 11.8569 | 8.43 | 5.85 | 43.89 | 0.84 | 8 | 169.17 | 50.28 | 8 | 6 | 30.89 | 21098.19 | 68.38 | 189.87 | 29.14 | 23 | 2292.54 | 0.79 | 0.85 | 2.95 | 0.14 | 4 | 10 | 44.917 | 61.4574 | 55.592 | 44916.996 | 61457.4156 | 2.863e-06 | 0.087813 | 55592.0061
8 | 80 | CONCLUIDO | 11.9186 | 8.39 | 5.84 | 50.06 | 0.94 | 7 | 170.62 | 50.28 | 9 | 5 | 31.34 | 21277.6 | 67.68 | 189.85 | 28.65 | 23 | 2054.54 | 0.8 | 0.85 | 2.95 | 0.12 | 4 | 10 | 44.3536 | 60.6866 | 54.8947 | 44353.61 | 60686.566 | 2.8779e-06 | 0.087396 | 54894.7253
9 | 80 | CONCLUIDO | 12.0052 | 8.33 | 5.81 | 58.12 | 1.03 | 6 | 172.08 | 50.28 | 10 | 4 | 31.8 | 21457.64 | 66.56 | 189.81 | 27.81 | 23 | 1639.54 | 0.83 | 0.85 | 2.95 | 0.1 | 4 | 10 | 43.4788 | 59.4896 | 53.812 | 43478.7699 | 59489.5711 | 2.8988e-06 | 0.086771 | 53811.9699
10 | 80 | CONCLUIDO | 12.0088 | 8.33 | 5.81 | 58.09 | 1.12 | 6 | 173.55 | 50.28 | 11 | 4 | 32.27 | 21638.31 | 65.87 | 189.82 | 27.75 | 23 | 1611.89 | 0.83 | 0.85 | 2.95 | 0.09 | 4 | 10 | 43.1536 | 59.0447 | 53.4095 | 43153.6168 | 59044.6823 | 2.8997e-06 | 0.086771 | 53409.5407
11 | 80 | CONCLUIDO | 12.0704 | 8.28 | 5.8 | 69.59 | 1.22 | 5 | 175.02 | 50.28 | 12 | 3 | 32.74 | 21819.6 | 64.9 | 189.8 | 27.5 | 23 | 1489.24 | 0.84 | 0.86 | 2.95 | 0.08 | 4 | 10 | 42.4846 | 58.1293 | 52.5815 | 42484.6118 | 58129.3201 | 2.9146e-06 | 0.08625 | 52581.5394
12 | 80 | CONCLUIDO | 12.0753 | 8.28 | 5.8 | 69.55 | 1.31 | 5 | 176.49 | 50.28 | 13 | 3 | 33.21 | 22001.54 | 64.42 | 189.84 | 27.38 | 23 | 1428.91 | 0.84 | 0.86 | 2.95 | 0.08 | 4 | 10 | 42.2518 | 57.8108 | 52.2934 | 42251.8144 | 57810.7965 | 2.9158e-06 | 0.08625 | 52293.4152
13 | 80 | CONCLUIDO | 12.0874 | 8.27 | 5.79 | 69.45 | 1.4 | 5 | 177.97 | 50.28 | 14 | 3 | 33.69 | 22184.13 | 63 | 189.81 | 27.07 | 23 | 1276.46 | 0.85 | 0.86 | 2.95 | 0.07 | 4 | 10 | 41.5523 | 56.8536 | 51.4276 | 41552.2629 | 56853.6393 | 2.9187e-06 | 0.086146 | 51427.6077
14 | 80 | CONCLUIDO | 12.1589 | 8.22 | 5.77 | 86.57 | 1.48 | 4 | 179.46 | 50.28 | 15 | 2 | 34.18 | 22367.38 | 61.86 | 189.84 | 26.54 | 23 | 1014.7 | 0.87 | 0.86 | 2.95 | 0.06 | 4 | 10 | 40.7684 | 55.7811 | 50.4575 | 40768.4167 | 55781.1463 | 2.9359e-06 | 0.085625 | 50457.4719
15 | 80 | CONCLUIDO | 12.1646 | 8.22 | 5.77 | 86.51 | 1.57 | 4 | 180.95 | 50.28 | 16 | 2 | 34.67 | 22551.28 | 61.59 | 189.84 | 26.48 | 23 | 986.1 | 0.87 | 0.86 | 2.94 | 0.05 | 4 | 10 | 40.6294 | 55.5909 | 50.2854 | 40629.4069 | 55590.947 | 2.9373e-06 | 0.085625 | 50285.4251
16 | 80 | CONCLUIDO | 12.1601 | 8.22 | 5.77 | 86.55 | 1.65 | 4 | 182.45 | 50.28 | 17 | 2 | 35.17 | 22735.98 | 60.93 | 189.83 | 26.63 | 23 | 1059.12 | 0.86 | 0.86 | 2.94 | 0.06 | 4 | 10 | 40.3484 | 55.2064 | 49.9376 | 40348.3799 | 55206.4335 | 2.9362e-06 | 0.085625 | 49937.6089
17 | 80 | CONCLUIDO | 12.1601 | 8.22 | 5.77 | 86.55 | 1.74 | 4 | 183.95 | 50.28 | 18 | 0 | 35.67 | 22921.24 | 60.9 | 189.88 | 26.5 | 23 | 996.02 | 0.87 | 0.86 | 2.95 | 0.06 | 4 | 10 | 40.335 | 55.1881 | 49.921 | 40334.9542 | 55188.0637 | 2.9362e-06 | 0.085625 | 49920.9924

## RESULTADOS_5
Unnamed: 0 | Volume de calda [L] | STATUS | Capacidade operacional [ha/h] | Tempo de missao [h] | Tempo util [h] | Tempo por voo [min] | Autonomia Projetada [h] | N° Voos | MTOW [kg] | Massa Estrutura [kg] | Combustível [kg] | Abastecimentos | Massa gerador | Potência gerador [W] | Combustível consumido [L] | Calda cons [L] | Distância percorrida [km] | Distância Pulverizando [km] | RTL ACUMULADO[m] | EOC [km/km] | EOC [h/h] | Tempo de manobra [h] | Tempo rtl_rtw [h] | V pulv [m/s] | V desloc [m/s] | Preço Total por ha Simples [R$/ha] | Preço Total por ha Presumido [R$/ha] | Preço Total por ha Real [R$/ha] | Preço Total Simples [R$] | Preço Total Presumido [R$] | Prod CAPEX [ha/h/R$] | Dias Trabalhados | Preço Total Real [R$]
0 | 35 | CONCLUIDO | 11.0885 | 9.02 | 6.47 | 10.22 | 0.22 | 38 | 80.84 | 35.1 | 1 | 36 | 9.74 | 10204.21 | 50.95 | 190.44 | 48.24 | 23 | 11696.85 | 0.48 | 0.77 | 3 | 0.75 | 4 | 10 | 36.746 | 50.2776 | 45.4791 | 36746.0494 | 50277.5659 | 2.9877e-06 | 0.093958 | 45479.1456
1 | 35 | CONCLUIDO | 12.1196 | 8.25 | 6.05 | 20.16 | 0.43 | 18 | 82.04 | 35.1 | 2 | 16 | 9.94 | 10352.53 | 46.03 | 189.97 | 35.12 | 23 | 5233.84 | 0.65 | 0.82 | 2.97 | 0.33 | 4 | 10 | 30.9634 | 42.3654 | 38.3221 | 30963.3529 | 42365.4255 | 3.2655e-06 | 0.085938 | 38322.1287
2 | 35 | CONCLUIDO | 12.4395 | 8.04 | 5.94 | 29.7 | 0.63 | 12 | 83.25 | 35.1 | 3 | 10 | 10.15 | 10501.19 | 43.47 | 189.89 | 31.87 | 23 | 3637.83 | 0.72 | 0.84 | 2.96 | 0.22 | 4 | 10 | 28.9396 | 39.5965 | 35.8175 | 28939.6412 | 39596.4938 | 3.3517e-06 | 0.08375 | 35817.46
3 | 35 | CONCLUIDO | 12.6218 | 7.92 | 5.88 | 39.17 | 0.83 | 9 | 84.46 | 35.1 | 4 | 7 | 10.36 | 10650.22 | 41.19 | 189.85 | 29.88 | 23 | 2660.17 | 0.77 | 0.85 | 2.95 | 0.16 | 4 | 10 | 27.4817 | 37.6017 | 34.013 | 27481.7051 | 37601.6813 | 3.4008e-06 | 0.0825 | 34013.0297
4 | 35 | CONCLUIDO | 12.7501 | 7.84 | 5.83 | 49.98 | 1.02 | 7 | 85.67 | 35.1 | 5 | 3 | 10.57 | 10799.59 | 39.45 | 189.9 | 28.27 | 23 | 1865.9 | 0.81 | 0.85 | 2.95 | 0.11 | 4 | 10 | 26.4126 | 36.1389 | 32.6898 | 26412.6021 | 36138.8874 | 3.4354e-06 | 0.081667 | 32689.8427
5 | 35 | CONCLUIDO | 12.7398 | 7.85 | 5.84 | 50.03 | 1.21 | 7 | 86.88 | 35.1 | 6 | 0 | 10.78 | 10949.33 | 39.71 | 189.86 | 28.29 | 23 | 1874.91 | 0.81 | 0.85 | 2.96 | 0.12 | 4 | 10 | 26.5571 | 36.3366 | 32.8686 | 26557.0714 | 36336.5567 | 3.4326e-06 | 0.081771 | 32868.6467

## RESULTADOS_8
Unnamed: 0 | Volume de calda [L] | STATUS | Capacidade operacional [ha/h] | Tempo de missao [h] | Tempo util [h] | Tempo por voo [min] | Autonomia Projetada [h] | N° Voos | MTOW [kg] | Massa Estrutura [kg] | Combustível [kg] | Abastecimentos | Massa gerador | Potência gerador [W] | Combustível consumido [L] | Calda cons [L] | Distância percorrida [km] | Distância Pulverizando [km] | RTL ACUMULADO[m] | EOC [km/km] | EOC [h/h] | Tempo de manobra [h] | Tempo rtl_rtw [h] | V pulv [m/s] | V desloc [m/s] | Preço Total por ha Simples [R$/ha] | Preço Total por ha Presumido [R$/ha] | Preço Total por ha Real [R$/ha] | Preço Total Simples [R$] | Preço Total Presumido [R$] | Prod CAPEX [ha/h/R$] | Dias Trabalhados | Preço Total Real [R$]
0 | 50 | CONCLUIDO | 10.2889 | 9.72 | 6.64 | 8.47 | 0.16 | 47 | 107.41 | 41.65 | 1 | 45 | 14.77 | 13481.73 | 63.89 | 190.27 | 53.45 | 23 | 14253.37 | 0.43 | 0.75 | 3.01 | 0.92 | 4 | 10 | 48.3002 | 66.0865 | 59.7793 | 48300.2383 | 66086.5169 | 2.6521e-06 | 0.10125 | 59779.3125
1 | 50 | CONCLUIDO | 11.5433 | 8.66 | 6.14 | 16.74 | 0.32 | 22 | 108.68 | 41.65 | 2 | 20 | 15.03 | 13638.32 | 58 | 190.08 | 37.84 | 23 | 6575.92 | 0.61 | 0.81 | 2.98 | 0.42 | 4 | 10 | 39.6061 | 54.1908 | 49.0189 | 39606.109 | 54190.8256 | 2.9754e-06 | 0.090208 | 49018.9293
2 | 50 | CONCLUIDO | 11.9617 | 8.36 | 5.99 | 23.96 | 0.48 | 15 | 109.96 | 41.65 | 3 | 13 | 15.31 | 13795.21 | 55.49 | 189.9 | 33.35 | 23 | 4362.76 | 0.69 | 0.83 | 2.96 | 0.27 | 4 | 10 | 36.8911 | 50.4761 | 45.6587 | 36891.1214 | 50476.0599 | 3.0833e-06 | 0.087083 | 45658.6956
3 | 50 | CONCLUIDO | 12.2121 | 8.19 | 5.91 | 32.23 | 0.63 | 11 | 111.23 | 41.65 | 4 | 9 | 15.58 | 13952.52 | 53.46 | 189.86 | 30.79 | 23 | 3103.45 | 0.75 | 0.84 | 2.96 | 0.19 | 4 | 10 | 35.1357 | 48.0742 | 43.486 | 35135.6681 | 48074.1712 | 3.1478e-06 | 0.085312 | 43486.0398
4 | 50 | CONCLUIDO | 12.3338 | 8.11 | 5.87 | 39.14 | 0.78 | 9 | 112.51 | 41.65 | 5 | 7 | 15.86 | 14110.24 | 51.91 | 189.87 | 29.67 | 23 | 2554.24 | 0.78 | 0.85 | 2.95 | 0.16 | 4 | 10 | 34.0579 | 46.5995 | 42.1521 | 34057.8776 | 46599.4907 | 3.1792e-06 | 0.084479 | 42152.1007
5 | 50 | CONCLUIDO | 12.4636 | 8.02 | 5.83 | 49.99 | 0.93 | 7 | 113.79 | 41.65 | 6 | 5 | 16.14 | 14268.39 | 50.21 | 189.83 | 28.49 | 23 | 1972.89 | 0.81 | 0.85 | 2.95 | 0.12 | 4 | 10 | 32.9151 | 45.0359 | 40.7377 | 32915.0915 | 45035.8803 | 3.2127e-06 | 0.083542 | 40737.7191
6 | 50 | CONCLUIDO | 12.5366 | 7.98 | 5.81 | 58.07 | 1.07 | 6 | 115.08 | 41.65 | 7 | 4 | 16.43 | 14426.96 | 48.38 | 189.82 | 27.68 | 23 | 1573.63 | 0.83 | 0.86 | 2.95 | 0.09 | 4 | 10 | 31.9076 | 43.6574 | 39.4908 | 31907.5898 | 43657.3721 | 3.2315e-06 | 0.083125 | 39490.7737
7 | 50 | CONCLUIDO | 12.5291 | 7.98 | 5.81 | 58.12 | 1.21 | 6 | 116.37 | 41.65 | 8 | 4 | 16.72 | 14585.96 | 47.46 | 189.88 | 27.84 | 23 | 1653.34 | 0.83 | 0.85 | 2.95 | 0.1 | 4 | 10 | 31.526 | 43.1352 | 39.0185 | 31525.9813 | 43135.2385 | 3.2296e-06 | 0.083125 | 39018.4718
8 | 50 | CONCLUIDO | 12.576 | 7.95 | 5.8 | 69.65 | 1.35 | 5 | 117.66 | 41.65 | 9 | 0 | 17.01 | 14745.39 | 46.9 | 189.89 | 27.5 | 23 | 1488.75 | 0.84 | 0.86 | 2.95 | 0.09 | 4 | 10 | 31.1566 | 42.6299 | 38.5613 | 31156.6373 | 42629.8857 | 3.2416e-06 | 0.082812 | 38561.3492

## RESULTADOS_3
Unnamed: 0 | Volume de calda [L] | STATUS | Capacidade operacional [ha/h] | Tempo de missao [h] | Tempo util [h] | Tempo por voo [min] | Autonomia Projetada [h] | N° Voos | MTOW [kg] | Massa Estrutura [kg] | Combustível [kg] | Abastecimentos | Massa gerador | Potência gerador [W] | Combustível consumido [L] | Calda cons [L] | Distância percorrida [km] | Distância Pulverizando [km] | RTL ACUMULADO[m] | EOC [km/km] | EOC [h/h] | Tempo de manobra [h] | Tempo rtl_rtw [h] | V pulv [m/s] | V desloc [m/s] | Preço Total por ha Simples [R$/ha] | Preço Total por ha Presumido [R$/ha] | Preço Total por ha Real [R$/ha] | Preço Total Simples [R$] | Preço Total Presumido [R$] | Prod CAPEX [ha/h/R$] | Dias Trabalhados | Preço Total Real [R$]
0 | 25 | CONCLUIDO | 11.7199 | 8.53 | 6.32 | 12.64 | 0.28 | 30 | 61.76 | 28.92 | 1 | 28 | 6.84 | 7851.41 | 40.45 | 190.29 | 43.4 | 23 | 9313.64 | 0.53 | 0.79 | 2.99 | 0.6 | 4 | 10 | 28.5955 | 39.1256 | 35.3915 | 28595.4928 | 39125.6148 | 3.2796e-06 | 0.088854 | 35391.521
1 | 25 | CONCLUIDO | 12.5576 | 7.96 | 5.97 | 25.6 | 0.55 | 14 | 62.92 | 28.92 | 2 | 12 | 7 | 7994.37 | 35.95 | 189.95 | 32.73 | 23 | 4058.9 | 0.7 | 0.83 | 2.96 | 0.26 | 4 | 10 | 24.4351 | 33.4332 | 30.2424 | 24435.1424 | 33433.2399 | 3.5141e-06 | 0.082917 | 30242.4184
2 | 25 | CONCLUIDO | 12.8228 | 7.8 | 5.88 | 39.19 | 0.81 | 9 | 64.08 | 28.92 | 3 | 3 | 7.16 | 8137.65 | 32.87 | 189.96 | 29.68 | 23 | 2557.6 | 0.77 | 0.84 | 2.96 | 0.16 | 4 | 10 | 22.5529 | 30.8578 | 27.9128 | 22552.8798 | 30857.8452 | 3.5883e-06 | 0.08125 | 27912.8157
3 | 25 | CONCLUIDO | 12.8032 | 7.81 | 5.89 | 39.26 | 1.07 | 9 | 65.25 | 28.92 | 4 | 0 | 7.33 | 8281.25 | 33.36 | 189.93 | 29.94 | 23 | 2689.75 | 0.77 | 0.84 | 2.96 | 0.17 | 4 | 10 | 22.8047 | 31.2023 | 28.2244 | 22804.6625 | 31202.3453 | 3.5828e-06 | 0.081354 | 28224.4373

## RESULTADOS_15
Unnamed: 0 | Volume de calda [L] | STATUS | Capacidade operacional [ha/h] | Tempo de missao [h] | Tempo util [h] | Tempo por voo [min] | Autonomia Projetada [h] | N° Voos | MTOW [kg] | Massa Estrutura [kg] | Combustível [kg] | Abastecimentos | Massa gerador | Potência gerador [W] | Combustível consumido [L] | Calda cons [L] | Distância percorrida [km] | Distância Pulverizando [km] | RTL ACUMULADO[m] | EOC [km/km] | EOC [h/h] | Tempo de manobra [h] | Tempo rtl_rtw [h] | V pulv [m/s] | V desloc [m/s] | Preço Total por ha Simples [R$/ha] | Preço Total por ha Presumido [R$/ha] | Preço Total por ha Real [R$/ha] | Preço Total Simples [R$] | Preço Total Presumido [R$] | Prod CAPEX [ha/h/R$] | Dias Trabalhados | Preço Total Real [R$]
0 | 85 | CONCLUIDO | 8.528 | 11.73 | 7.08 | 6.34 | 0.11 | 67 | 167.88 | 51.39 | 1 | 65 | 30.49 | 20939.59 | 91.62 | 190.76 | 67.17 | 23 | 21014.11 | 0.34 | 0.7 | 3.05 | 1.36 | 4 | 10 | 80.5368 | 110.194 | 99.6772 | 80536.8001 | 110194.003 | 2.0407e-06 | 0.12219 | 99677.242
1 | 85 | CONCLUIDO | 10.3081 | 9.7 | 6.31 | 12.62 | 0.21 | 30 | 169.33 | 51.39 | 2 | 28 | 30.94 | 21118.46 | 81.11 | 190.39 | 43.24 | 23 | 9237.07 | 0.53 | 0.79 | 2.99 | 0.59 | 4 | 10 | 59.5552 | 81.486 | 73.7091 | 59555.1888 | 81486.0367 | 2.4667e-06 | 0.10104 | 73709.1237
2 | 85 | CONCLUIDO | 10.9343 | 9.15 | 6.1 | 18.29 | 0.31 | 20 | 170.79 | 51.39 | 3 | 18 | 31.4 | 21297.94 | 77.77 | 189.94 | 36.48 | 23 | 5902.45 | 0.63 | 0.82 | 2.97 | 0.38 | 4 | 10 | 54.1113 | 74.0374 | 66.9714 | 54111.2683 | 74037.4245 | 2.6165e-06 | 0.095313 | 66971.3966
3 | 85 | CONCLUIDO | 11.263 | 8.88 | 6 | 23.99 | 0.41 | 15 | 172.25 | 51.39 | 4 | 13 | 31.86 | 21478.05 | 75.88 | 189.94 | 33.62 | 23 | 4501.94 | 0.68 | 0.83 | 2.96 | 0.28 | 4 | 10 | 51.4517 | 70.3984 | 63.6797 | 51451.666 | 70398.4394 | 2.6952e-06 | 0.0925 | 63679.7111
4 | 85 | CONCLUIDO | 11.4756 | 8.71 | 5.93 | 29.68 | 0.51 | 12 | 173.71 | 51.39 | 5 | 10 | 32.32 | 21658.78 | 74.41 | 189.94 | 31.81 | 23 | 3607.9 | 0.72 | 0.84 | 2.95 | 0.22 | 4 | 10 | 49.6839 | 67.9797 | 61.4918 | 49683.8756 | 67979.6705 | 2.7461e-06 | 0.090729 | 61491.7861
5 | 85 | CONCLUIDO | 11.6332 | 8.6 | 5.88 | 35.31 | 0.61 | 10 | 175.18 | 51.39 | 6 | 8 | 32.79 | 21840.16 | 73.18 | 189.94 | 30.18 | 23 | 2804.54 | 0.76 | 0.84 | 2.95 | 0.17 | 4 | 10 | 48.3538 | 66.1598 | 59.8456 | 48353.7858 | 66159.783 | 2.7838e-06 | 0.089583 | 59845.5861
6 | 85 | CONCLUIDO | 11.6951 | 8.55 | 5.87 | 39.15 | 0.7 | 9 | 176.66 | 51.39 | 7 | 7 | 33.27 | 22022.17 | 72.34 | 189.91 | 29.79 | 23 | 2614.37 | 0.77 | 0.85 | 2.95 | 0.16 | 4 | 10 | 47.6948 | 65.2581 | 59.03 | 47694.8114 | 65258.1451 | 2.7986e-06 | 0.089063 | 59029.9993
7 | 85 | CONCLUIDO | 11.7766 | 8.49 | 5.85 | 43.86 | 0.8 | 8 | 178.14 | 51.39 | 8 | 6 | 33.75 | 22204.83 | 71.41 | 189.84 | 28.92 | 23 | 2183.13 | 0.8 | 0.85 | 2.95 | 0.13 | 4 | 10 | 46.9052 | 64.1777 | 58.0527 | 46905.1782 | 64177.7342 | 2.8181e-06 | 0.088438 | 58052.7013
8 | 85 | CONCLUIDO | 11.8452 | 8.44 | 5.83 | 49.99 | 0.89 | 7 | 179.63 | 51.39 | 9 | 5 | 34.24 | 22388.15 | 70.71 | 189.86 | 28.52 | 23 | 1991.09 | 0.81 | 0.85 | 2.95 | 0.12 | 4 | 10 | 46.2805 | 63.3231 | 57.2796 | 46280.5221 | 63323.0521 | 2.8345e-06 | 0.087917 | 57279.5888
9 | 85 | CONCLUIDO | 11.9178 | 8.39 | 5.82 | 58.15 | 0.98 | 6 | 181.12 | 51.39 | 10 | 4 | 34.73 | 22572.13 | 69.34 | 189.83 | 27.93 | 23 | 1700.12 | 0.82 | 0.85 | 2.95 | 0.1 | 4 | 10 | 45.3627 | 62.0673 | 56.1436 | 45362.7093 | 62067.2601 | 2.8519e-06 | 0.087396 | 56143.648
10 | 85 | CONCLUIDO | 11.928 | 8.38 | 5.81 | 58.08 | 1.07 | 6 | 182.62 | 51.39 | 11 | 4 | 35.22 | 22756.91 | 69.15 | 189.8 | 27.77 | 23 | 1619.47 | 0.83 | 0.86 | 2.95 | 0.09 | 4 | 10 | 45.2183 | 61.8696 | 55.9649 | 45218.2636 | 61869.6231 | 2.8543e-06 | 0.087292 | 55964.8731
11 | 85 | CONCLUIDO | 11.9162 | 8.39 | 5.82 | 58.16 | 1.16 | 6 | 184.12 | 51.39 | 12 | 4 | 35.73 | 22942.24 | 68.03 | 189.87 | 28.09 | 23 | 1778.96 | 0.82 | 0.85 | 2.95 | 0.1 | 4 | 10 | 44.7703 | 61.2567 | 55.4104 | 44770.2886 | 61256.6839 | 2.8515e-06 | 0.087396 | 55410.432
12 | 85 | CONCLUIDO | 11.9988 | 8.33 | 5.79 | 69.51 | 1.24 | 5 | 185.63 | 51.39 | 13 | 3 | 36.24 | 23128.27 | 67.53 | 189.8 | 27.25 | 23 | 1364.95 | 0.84 | 0.86 | 2.95 | 0.08 | 4 | 10 | 44.186 | 60.4572 | 54.6873 | 44186.0064 | 60457.2433 | 2.8713e-06 | 0.086771 | 54687.2888
13 | 85 | CONCLUIDO | 12.0016 | 8.33 | 5.79 | 69.48 | 1.33 | 5 | 187.14 | 51.39 | 14 | 3 | 36.75 | 23314.98 | 66.87 | 189.83 | 27.09 | 23 | 1285.92 | 0.85 | 0.86 | 2.95 | 0.08 | 4 | 10 | 43.8769 | 60.0343 | 54.3047 | 43876.8696 | 60034.2687 | 2.8719e-06 | 0.086771 | 54304.6824
14 | 85 | CONCLUIDO | 11.9952 | 8.34 | 5.79 | 69.54 | 1.41 | 5 | 188.66 | 51.39 | 15 | 3 | 37.27 | 23502.4 | 65.66 | 189.82 | 27.3 | 23 | 1390.76 | 0.84 | 0.86 | 2.95 | 0.08 | 4 | 10 | 43.3506 | 59.3142 | 53.6534 | 43350.6265 | 59314.2397 | 2.8704e-06 | 0.086875 | 53653.3719
15 | 85 | CONCLUIDO | 12.0801 | 8.28 | 5.77 | 86.55 | 1.49 | 4 | 190.19 | 51.39 | 16 | 2 | 37.79 | 23690.52 | 64.82 | 189.8 | 26.6 | 23 | 1046.17 | 0.86 | 0.86 | 2.94 | 0.06 | 4 | 10 | 42.6389 | 58.3405 | 52.7725 | 42638.9256 | 58340.4591 | 2.8907e-06 | 0.08625 | 52772.5276
16 | 85 | CONCLUIDO | 12.0822 | 8.28 | 5.77 | 86.53 | 1.57 | 4 | 191.72 | 51.39 | 17 | 2 | 38.33 | 23879.37 | 64.49 | 189.79 | 26.48 | 23 | 983.54 | 0.87 | 0.86 | 2.95 | 0.05 | 4 | 10 | 42.4832 | 58.1274 | 52.5798 | 42483.2062 | 58127.397 | 2.8912e-06 | 0.08625 | 52579.7998
17 | 85 | CONCLUIDO | 12.0834 | 8.28 | 5.77 | 86.52 | 1.65 | 4 | 193.26 | 51.39 | 18 | 2 | 38.86 | 24068.93 | 63.72 | 189.79 | 26.47 | 23 | 978.76 | 0.87 | 0.86 | 2.94 | 0.05 | 4 | 10 | 42.1324 | 57.6474 | 52.1456 | 42132.3921 | 57647.3976 | 2.8915e-06 | 0.08625 | 52145.6109
18 | 85 | CONCLUIDO | 12.1008 | 8.26 | 5.76 | 86.34 | 1.73 | 4 | 194.8 | 51.39 | 19 | 2 | 39.41 | 24259.23 | 62.49 | 189.79 | 26.08 | 23 | 786.41 | 0.88 | 0.86 | 2.94 | 0.04 | 4 | 10 | 41.5008 | 56.7832 | 51.3639 | 41500.7662 | 56783.1793 | 2.8957e-06 | 0.086042 | 51363.8723
19 | 85 | CONCLUIDO | 12.0911 | 8.27 | 5.76 | 86.44 | 1.81 | 4 | 196.35 | 51.39 | 20 | 0 | 39.96 | 24450.27 | 62.61 | 189.86 | 26.19 | 23 | 840.26 | 0.88 | 0.86 | 2.95 | 0.05 | 4 | 10 | 41.5869 | 56.901 | 51.4704 | 41586.8617 | 56900.9788 | 2.8933e-06 | 0.086146 | 51470.4293

## RESULTADOS_2
Unnamed: 0 | Volume de calda [L] | STATUS | Capacidade operacional [ha/h] | Tempo de missao [h] | Tempo util [h] | Tempo por voo [min] | Autonomia Projetada [h] | N° Voos | MTOW [kg] | Massa Estrutura [kg] | Combustível [kg] | Abastecimentos | Massa gerador | Potência gerador [W] | Combustível consumido [L] | Calda cons [L] | Distância percorrida [km] | Distância Pulverizando [km] | RTL ACUMULADO[m] | EOC [km/km] | EOC [h/h] | Tempo de manobra [h] | Tempo rtl_rtw [h] | V pulv [m/s] | V desloc [m/s] | Preço Total por ha Simples [R$/ha] | Preço Total por ha Presumido [R$/ha] | Preço Total por ha Real [R$/ha] | Preço Total Simples [R$] | Preço Total Presumido [R$] | Prod CAPEX [ha/h/R$] | Dias Trabalhados | Preço Total Real [R$]
0 | 20 | CONCLUIDO | 12.0652 | 8.29 | 6.22 | 14.36 | 0.34 | 26 | 51.33 | 24.83 | 1 | 24 | 5.51 | 6564.78 | 34.09 | 190.07 | 40.6 | 23 | 7936.72 | 0.57 | 0.8 | 2.98 | 0.5 | 4 | 10 | 24.1723 | 33.0736 | 29.9171 | 24172.3014 | 33073.6092 | 3.4552e-06 | 0.086354 | 29917.1104
1 | 20 | CONCLUIDO | 12.766 | 7.83 | 5.94 | 29.69 | 0.66 | 12 | 52.47 | 24.83 | 2 | 9 | 5.64 | 6705.1 | 29.57 | 189.93 | 31.7 | 23 | 3555 | 0.73 | 0.84 | 2.96 | 0.22 | 4 | 10 | 20.712 | 28.3391 | 25.6345 | 20712.0481 | 28339.138 | 3.6559e-06 | 0.081562 | 25634.4904
2 | 20 | CONCLUIDO | 12.8096 | 7.81 | 5.92 | 32.32 | 0.97 | 11 | 53.61 | 24.83 | 3 | 0 | 5.78 | 6845.59 | 29.44 | 190.21 | 30.85 | 23 | 3132.52 | 0.75 | 0.84 | 2.97 | 0.21 | 4 | 10 | 20.571 | 28.1461 | 25.4599 | 20570.9743 | 28146.1145 | 3.6684e-06 | 0.081354 | 25459.8889

## RESULTADOS_11
Unnamed: 0 | Volume de calda [L] | STATUS | Capacidade operacional [ha/h] | Tempo de missao [h] | Tempo util [h] | Tempo por voo [min] | Autonomia Projetada [h] | N° Voos | MTOW [kg] | Massa Estrutura [kg] | Combustível [kg] | Abastecimentos | Massa gerador | Potência gerador [W] | Combustível consumido [L] | Calda cons [L] | Distância percorrida [km] | Distância Pulverizando [km] | RTL ACUMULADO[m] | EOC [km/km] | EOC [h/h] | Tempo de manobra [h] | Tempo rtl_rtw [h] | V pulv [m/s] | V desloc [m/s] | Preço Total por ha Simples [R$/ha] | Preço Total por ha Presumido [R$/ha] | Preço Total por ha Real [R$/ha] | Preço Total Simples [R$] | Preço Total Presumido [R$] | Prod CAPEX [ha/h/R$] | Dias Trabalhados | Preço Total Real [R$]
0 | 65 | CONCLUIDO | 9.4722 | 10.56 | 6.85 | 7.34 | 0.13 | 56 | 133.21 | 46.47 | 1 | 54 | 20.75 | 16663.42 | 76.24 | 190.49 | 60.03 | 23 | 17497.83 | 0.38 | 0.73 | 3.03 | 1.13 | 4 | 10 | 61.4406 | 84.0657 | 76.0426 | 61440.5619 | 84065.6874 | 2.3565e-06 | 0.11 | 76042.5762
1 | 65 | CONCLUIDO | 10.9719 | 9.11 | 6.23 | 14.37 | 0.26 | 26 | 134.55 | 46.47 | 2 | 24 | 21.09 | 16828.84 | 68.48 | 190.2 | 40.64 | 23 | 7952.63 | 0.57 | 0.8 | 2.98 | 0.51 | 4 | 10 | 48.1898 | 65.9355 | 59.6427 | 48189.8334 | 65935.4561 | 2.7296e-06 | 0.094896 | 59642.6687
2 | 65 | CONCLUIDO | 11.5031 | 8.69 | 6.05 | 21.35 | 0.39 | 17 | 135.9 | 46.47 | 3 | 15 | 21.43 | 16994.64 | 65.68 | 190.02 | 35.36 | 23 | 5358.9 | 0.65 | 0.82 | 2.96 | 0.33 | 4 | 10 | 44.3755 | 60.7166 | 54.9219 | 44375.5426 | 60716.5751 | 2.8618e-06 | 0.090521 | 54921.8704
3 | 65 | CONCLUIDO | 11.7847 | 8.49 | 5.95 | 27.47 | 0.52 | 13 | 137.25 | 46.47 | 4 | 11 | 21.78 | 17160.92 | 63.78 | 189.92 | 32.14 | 23 | 3769.72 | 0.72 | 0.83 | 2.96 | 0.23 | 4 | 10 | 42.2928 | 57.8669 | 52.3441 | 42292.802 | 57866.8776 | 2.9318e-06 | 0.088438 | 52344.144
4 | 65 | CONCLUIDO | 11.9876 | 8.34 | 5.89 | 35.34 | 0.64 | 10 | 138.6 | 46.47 | 5 | 8 | 22.13 | 17327.69 | 62.15 | 189.89 | 30.2 | 23 | 2812.63 | 0.76 | 0.84 | 2.96 | 0.17 | 4 | 10 | 40.7558 | 55.7639 | 50.4418 | 40755.7885 | 55763.8678 | 2.9823e-06 | 0.086875 | 50441.8425
5 | 65 | CONCLUIDO | 12.047 | 8.3 | 5.88 | 39.17 | 0.76 | 9 | 139.95 | 46.47 | 6 | 7 | 22.49 | 17494.97 | 61.06 | 189.99 | 29.79 | 23 | 2615.84 | 0.77 | 0.85 | 2.95 | 0.16 | 4 | 10 | 40.0525 | 54.8016 | 49.5714 | 40052.5139 | 54801.6165 | 2.9971e-06 | 0.086458 | 49571.4271
6 | 65 | CONCLUIDO | 12.12 | 8.25 | 5.85 | 43.9 | 0.88 | 8 | 141.31 | 46.47 | 7 | 6 | 22.85 | 17662.75 | 59.86 | 189.89 | 29.2 | 23 | 2326.72 | 0.79 | 0.85 | 2.95 | 0.14 | 4 | 10 | 39.2286 | 53.6742 | 48.5517 | 39228.5621 | 53674.2493 | 3.0153e-06 | 0.085938 | 48551.6543
7 | 65 | CONCLUIDO | 12.1803 | 8.21 | 5.84 | 50.05 | 0.99 | 7 | 142.68 | 46.47 | 8 | 5 | 23.21 | 17831.04 | 58.83 | 189.88 | 28.76 | 23 | 2108.51 | 0.8 | 0.85 | 2.95 | 0.12 | 4 | 10 | 38.5645 | 52.7656 | 47.7297 | 38564.4533 | 52765.5863 | 3.0303e-06 | 0.085521 | 47729.7128
8 | 65 | CONCLUIDO | 12.2687 | 8.15 | 5.81 | 58.07 | 1.11 | 6 | 144.05 | 46.47 | 9 | 4 | 23.58 | 17999.83 | 57.7 | 189.88 | 27.7 | 23 | 1582.54 | 0.83 | 0.86 | 2.95 | 0.09 | 4 | 10 | 37.744 | 51.643 | 46.7143 | 37744.0098 | 51643.0194 | 3.0522e-06 | 0.084896 | 46714.2821
9 | 65 | CONCLUIDO | 12.2524 | 8.16 | 5.82 | 58.18 | 1.22 | 6 | 145.42 | 46.47 | 10 | 4 | 23.95 | 18169.15 | 56.31 | 189.86 | 28.13 | 23 | 1798.83 | 0.82 | 0.85 | 2.95 | 0.1 | 4 | 10 | 37.1924 | 50.8882 | 46.0315 | 37192.3703 | 50888.2418 | 3.0482e-06 | 0.085 | 46031.5395
10 | 65 | CONCLUIDO | 12.3283 | 8.11 | 5.79 | 69.54 | 1.33 | 5 | 146.8 | 46.47 | 11 | 3 | 24.33 | 18338.99 | 55.69 | 189.83 | 27.41 | 23 | 1446.49 | 0.84 | 0.86 | 2.94 | 0.08 | 4 | 10 | 36.6469 | 50.142 | 45.3565 | 36646.942 | 50141.9628 | 3.0671e-06 | 0.084479 | 45356.4842
11 | 65 | CONCLUIDO | 12.3355 | 8.11 | 5.79 | 69.48 | 1.43 | 5 | 148.18 | 46.47 | 12 | 3 | 24.71 | 18509.36 | 54.04 | 189.84 | 27.15 | 23 | 1314.12 | 0.85 | 0.86 | 2.95 | 0.07 | 4 | 10 | 35.8987 | 49.1182 | 44.4304 | 35898.7243 | 49118.2183 | 3.0689e-06 | 0.084479 | 44430.4445
12 | 65 | CONCLUIDO | 12.4005 | 8.06 | 5.78 | 86.62 | 1.54 | 4 | 149.56 | 46.47 | 13 | 0 | 25.1 | 18680.25 | 52.94 | 189.85 | 26.59 | 23 | 1041.04 | 0.86 | 0.86 | 2.95 | 0.06 | 4 | 10 | 35.2187 | 48.1877 | 43.5887 | 35218.6521 | 48187.7136 | 3.085e-06 | 0.083958 | 43588.7458

## RESULTADOS_13
Unnamed: 0 | Volume de calda [L] | STATUS | Capacidade operacional [ha/h] | Tempo de missao [h] | Tempo util [h] | Tempo por voo [min] | Autonomia Projetada [h] | N° Voos | MTOW [kg] | Massa Estrutura [kg] | Combustível [kg] | Abastecimentos | Massa gerador | Potência gerador [W] | Combustível consumido [L] | Calda cons [L] | Distância percorrida [km] | Distância Pulverizando [km] | RTL ACUMULADO[m] | EOC [km/km] | EOC [h/h] | Tempo de manobra [h] | Tempo rtl_rtw [h] | V pulv [m/s] | V desloc [m/s] | Preço Total por ha Simples [R$/ha] | Preço Total por ha Presumido [R$/ha] | Preço Total por ha Real [R$/ha] | Preço Total Simples [R$] | Preço Total Presumido [R$] | Prod CAPEX [ha/h/R$] | Dias Trabalhados | Preço Total Real [R$]
0 | 75 | CONCLUIDO | 9.0065 | 11.1 | 6.96 | 6.85 | 0.12 | 61 | 150.44 | 49.1 | 1 | 59 | 25.34 | 18787.76 | 83.9 | 190.8 | 63.17 | 23 | 19047.25 | 0.36 | 0.71 | 3.05 | 1.24 | 4 | 10 | 70.4305 | 96.3662 | 87.1691 | 70430.5447 | 96366.1784 | 2.1954e-06 | 0.11563 | 87169.1256
1 | 75 | CONCLUIDO | 10.6367 | 9.4 | 6.27 | 13.43 | 0.23 | 28 | 151.83 | 49.1 | 2 | 26 | 25.73 | 18959.54 | 74.93 | 190.14 | 41.88 | 23 | 8563.1 | 0.55 | 0.79 | 2.99 | 0.55 | 4 | 10 | 53.8053 | 73.6187 | 66.5927 | 53805.2596 | 73618.7298 | 2.5928e-06 | 0.097917 | 66592.6616
2 | 75 | CONCLUIDO | 11.1933 | 8.93 | 6.08 | 19.19 | 0.35 | 19 | 153.23 | 49.1 | 3 | 17 | 26.13 | 19131.85 | 71.87 | 190.05 | 35.97 | 23 | 5654.77 | 0.64 | 0.82 | 2.97 | 0.36 | 4 | 10 | 49.3327 | 67.4992 | 61.0572 | 49332.7211 | 67499.2054 | 2.7285e-06 | 0.093021 | 61057.176
3 | 75 | CONCLUIDO | 11.5222 | 8.68 | 5.97 | 25.61 | 0.46 | 14 | 154.63 | 49.1 | 4 | 12 | 26.53 | 19304.72 | 69.95 | 190.03 | 32.86 | 23 | 4123.23 | 0.7 | 0.83 | 2.96 | 0.26 | 4 | 10 | 46.8449 | 64.0952 | 57.9781 | 46844.88 | 64095.2314 | 2.8086e-06 | 0.090417 | 57978.0725
4 | 75 | CONCLUIDO | 11.734 | 8.52 | 5.91 | 32.23 | 0.57 | 11 | 156.03 | 49.1 | 5 | 9 | 26.94 | 19478.15 | 68.35 | 189.85 | 30.8 | 23 | 3111.3 | 0.75 | 0.84 | 2.96 | 0.19 | 4 | 10 | 45.169 | 61.8023 | 55.904 | 45169.0476 | 61802.2836 | 2.8603e-06 | 0.08875 | 55903.9604
5 | 75 | CONCLUIDO | 11.8734 | 8.42 | 5.87 | 39.14 | 0.67 | 9 | 157.44 | 49.1 | 6 | 7 | 27.35 | 19652.13 | 67.04 | 189.96 | 29.64 | 23 | 2542.37 | 0.78 | 0.85 | 2.95 | 0.15 | 4 | 10 | 43.98 | 60.1754 | 54.4323 | 43980.0104 | 60175.3905 | 2.8942e-06 | 0.087708 | 54432.3357
6 | 75 | CONCLUIDO | 11.9502 | 8.37 | 5.85 | 43.85 | 0.78 | 8 | 158.86 | 49.1 | 7 | 6 | 27.77 | 19826.68 | 66.16 | 189.81 | 28.98 | 23 | 2212.56 | 0.79 | 0.85 | 2.95 | 0.13 | 4 | 10 | 43.2687 | 59.2022 | 53.552 | 43268.7475 | 59202.2092 | 2.913e-06 | 0.087187 | 53552.0335
7 | 75 | CONCLUIDO | 12.0024 | 8.33 | 5.84 | 50.07 | 0.88 | 7 | 160.28 | 49.1 | 8 | 5 | 28.19 | 20001.93 | 65.42 | 189.86 | 28.78 | 23 | 2117.46 | 0.8 | 0.85 | 2.95 | 0.13 | 4 | 10 | 42.7329 | 58.469 | 52.8888 | 42732.8774 | 58469.0081 | 2.9257e-06 | 0.086771 | 52888.808
8 | 75 | CONCLUIDO | 12.0076 | 8.33 | 5.84 | 50.04 | 0.99 | 7 | 161.71 | 49.1 | 9 | 5 | 28.61 | 20177.64 | 64.25 | 189.8 | 28.65 | 23 | 2052.97 | 0.8 | 0.85 | 2.95 | 0.12 | 4 | 10 | 42.1849 | 57.7193 | 52.2106 | 42184.9305 | 57719.283 | 2.927e-06 | 0.086771 | 52210.6356
9 | 75 | CONCLUIDO | 12.0907 | 8.27 | 5.81 | 58.11 | 1.09 | 6 | 163.13 | 49.1 | 10 | 4 | 29.04 | 20353.94 | 63.57 | 189.84 | 27.78 | 23 | 1625.49 | 0.83 | 0.85 | 2.95 | 0.1 | 4 | 10 | 41.543 | 56.841 | 51.4161 | 41542.9988 | 56840.9637 | 2.9472e-06 | 0.086146 | 51416.1419
10 | 75 | CONCLUIDO | 12.0834 | 8.28 | 5.82 | 58.16 | 1.18 | 6 | 164.57 | 49.1 | 11 | 4 | 29.47 | 20530.82 | 62.3 | 189.84 | 28.07 | 23 | 1770.16 | 0.82 | 0.85 | 2.95 | 0.1 | 4 | 10 | 41.0143 | 56.1176 | 50.7618 | 41014.3274 | 56117.6122 | 2.9454e-06 | 0.08625 | 50761.826
11 | 75 | CONCLUIDO | 12.163 | 8.22 | 5.79 | 69.51 | 1.28 | 5 | 166.01 | 49.1 | 12 | 3 | 29.91 | 20708.3 | 61.75 | 189.85 | 27.28 | 23 | 1380.66 | 0.84 | 0.86 | 2.95 | 0.08 | 4 | 10 | 40.4536 | 55.3504 | 50.0679 | 40453.6148 | 55350.4204 | 2.9648e-06 | 0.085625 | 50067.854
12 | 75 | CONCLUIDO | 12.1753 | 8.21 | 5.78 | 69.41 | 1.38 | 5 | 167.45 | 49.1 | 13 | 3 | 30.36 | 20886.38 | 60.66 | 189.81 | 27.02 | 23 | 1250.21 | 0.85 | 0.86 | 2.95 | 0.07 | 4 | 10 | 39.9083 | 54.6042 | 49.3929 | 39908.2611 | 54604.2434 | 2.9678e-06 | 0.085521 | 49392.8911
13 | 75 | CONCLUIDO | 12.1613 | 8.22 | 5.79 | 69.52 | 1.47 | 5 | 168.9 | 49.1 | 14 | 3 | 30.81 | 21065.06 | 59.06 | 189.85 | 27.21 | 23 | 1345.33 | 0.85 | 0.86 | 2.95 | 0.08 | 4 | 10 | 39.2553 | 53.7108 | 48.5847 | 39255.2817 | 53710.8083 | 2.9644e-06 | 0.085625 | 48584.7241
14 | 75 | CONCLUIDO | 12.2353 | 8.17 | 5.77 | 86.62 | 1.56 | 4 | 170.35 | 49.1 | 15 | 2 | 31.26 | 21244.37 | 58.83 | 189.83 | 26.76 | 23 | 1127.39 | 0.86 | 0.86 | 2.94 | 0.06 | 4 | 10 | 38.8878 | 53.2081 | 48.1299 | 38887.8351 | 53208.0516 | 2.9825e-06 | 0.085104 | 48129.9498
15 | 75 | CONCLUIDO | 12.2345 | 8.17 | 5.78 | 86.62 | 1.65 | 4 | 171.81 | 49.1 | 16 | 0 | 31.72 | 21424.29 | 58.66 | 189.82 | 26.65 | 23 | 1071.52 | 0.86 | 0.86 | 2.95 | 0.06 | 4 | 10 | 38.8334 | 53.1336 | 48.0626 | 38833.438 | 53133.6231 | 2.9823e-06 | 0.085104 | 48062.6247

## RESULTADOS_17
Unnamed: 0 | Volume de calda [L] | STATUS | Capacidade operacional [ha/h] | Tempo de missao [h] | Tempo util [h] | Tempo por voo [min] | Autonomia Projetada [h] | N° Voos | MTOW [kg] | Massa Estrutura [kg] | Combustível [kg] | Abastecimentos | Massa gerador | Potência gerador [W] | Combustível consumido [L] | Calda cons [L] | Distância percorrida [km] | Distância Pulverizando [km] | RTL ACUMULADO[m] | EOC [km/km] | EOC [h/h] | Tempo de manobra [h] | Tempo rtl_rtw [h] | V pulv [m/s] | V desloc [m/s] | Preço Total por ha Simples [R$/ha] | Preço Total por ha Presumido [R$/ha] | Preço Total por ha Real [R$/ha] | Preço Total Simples [R$] | Preço Total Presumido [R$] | Prod CAPEX [ha/h/R$] | Dias Trabalhados | Preço Total Real [R$]
0 | 95 | CONCLUIDO | 8.1092 | 12.33 | 7.18 | 5.99 | 0.1 | 72 | 185.69 | 53.44 | 1 | 70 | 36.26 | 23136.14 | 99.1 | 190.87 | 69.9 | 23 | 22353.45 | 0.33 | 0.69 | 3.06 | 1.45 | 4 | 10 | 90.9194 | 124.4 | 112.5274 | 90919.4316 | 124399.9774 | 1.9079e-06 | 0.12844 | 112527.4181
1 | 95 | CONCLUIDO | 9.9182 | 10.08 | 6.39 | 11.61 | 0.19 | 33 | 187.21 | 53.44 | 2 | 31 | 36.77 | 23322.88 | 87.69 | 190.06 | 45.48 | 23 | 10337.52 | 0.51 | 0.78 | 3 | 0.67 | 4 | 10 | 66.3585 | 90.7946 | 82.1293 | 66358.467 | 90794.5821 | 2.3336e-06 | 0.105 | 82129.2746
2 | 95 | CONCLUIDO | 10.6733 | 9.37 | 6.12 | 17.48 | 0.28 | 21 | 188.73 | 53.44 | 3 | 19 | 37.29 | 23510.33 | 83.51 | 190.18 | 37.35 | 23 | 6335.79 | 0.62 | 0.81 | 2.97 | 0.4 | 4 | 10 | 59.0082 | 80.7376 | 73.0321 | 59008.1597 | 80737.5673 | 2.5112e-06 | 0.097604 | 73032.0872
3 | 95 | CONCLUIDO | 11.0233 | 9.07 | 6.01 | 22.53 | 0.37 | 16 | 190.25 | 53.44 | 4 | 14 | 37.82 | 23698.48 | 81.42 | 189.96 | 33.87 | 23 | 4622.23 | 0.68 | 0.83 | 2.96 | 0.29 | 4 | 10 | 55.9021 | 76.4877 | 69.1878 | 55902.0981 | 76487.7168 | 2.5936e-06 | 0.094479 | 69187.8365
4 | 95 | CONCLUIDO | 11.2307 | 8.9 | 5.95 | 27.47 | 0.46 | 13 | 191.78 | 53.44 | 5 | 11 | 38.35 | 23887.36 | 80.2 | 189.93 | 32.16 | 23 | 3779.98 | 0.72 | 0.83 | 2.96 | 0.23 | 4 | 10 | 54.1735 | 74.1225 | 67.0484 | 54173.481 | 74122.5466 | 2.6424e-06 | 0.092708 | 67048.3948
5 | 95 | CONCLUIDO | 11.3755 | 8.79 | 5.91 | 32.25 | 0.55 | 11 | 193.32 | 53.44 | 6 | 9 | 38.89 | 24076.95 | 79.1 | 189.99 | 30.98 | 23 | 3197.93 | 0.74 | 0.84 | 2.96 | 0.2 | 4 | 10 | 52.8896 | 72.3659 | 65.4594 | 52889.5867 | 72365.8658 | 2.6764e-06 | 0.091562 | 65459.3692
6 | 95 | CONCLUIDO | 11.5292 | 8.67 | 5.87 | 39.13 | 0.64 | 9 | 194.86 | 53.44 | 7 | 7 | 39.43 | 24267.28 | 77.8 | 189.86 | 29.7 | 23 | 2571.58 | 0.77 | 0.85 | 2.95 | 0.15 | 4 | 10 | 51.5048 | 70.4711 | 63.7454 | 51504.7757 | 70471.1063 | 2.7126e-06 | 0.090313 | 63745.4428
7 | 95 | CONCLUIDO | 11.6062 | 8.62 | 5.85 | 43.87 | 0.72 | 8 | 196.41 | 53.44 | 8 | 6 | 39.98 | 24458.36 | 77.03 | 189.88 | 29.01 | 23 | 2229.71 | 0.79 | 0.85 | 2.95 | 0.13 | 4 | 10 | 50.7695 | 69.4651 | 62.8354 | 50769.4976 | 69465.0665 | 2.7307e-06 | 0.089792 | 62835.418
8 | 95 | CONCLUIDO | 11.5942 | 8.62 | 5.86 | 43.94 | 0.81 | 8 | 197.97 | 53.44 | 9 | 6 | 40.53 | 24650.18 | 76.54 | 189.91 | 29.21 | 23 | 2330.99 | 0.79 | 0.85 | 2.95 | 0.14 | 4 | 10 | 50.6119 | 69.2494 | 62.6404 | 50611.9106 | 69249.4489 | 2.7279e-06 | 0.089792 | 62640.3787
9 | 95 | CONCLUIDO | 11.6803 | 8.56 | 5.83 | 49.99 | 0.89 | 7 | 199.53 | 53.44 | 10 | 5 | 41.1 | 24842.77 | 75.93 | 189.86 | 28.6 | 23 | 2031.52 | 0.8 | 0.85 | 2.95 | 0.12 | 4 | 10 | 49.9018 | 68.2778 | 61.7615 | 49901.787 | 68277.8264 | 2.7482e-06 | 0.089167 | 61761.4865
10 | 95 | CONCLUIDO | 11.7659 | 8.5 | 5.81 | 58.07 | 0.97 | 6 | 201.1 | 53.44 | 11 | 4 | 41.66 | 25036.12 | 74.66 | 189.8 | 27.71 | 23 | 1589.45 | 0.83 | 0.86 | 2.95 | 0.09 | 4 | 10 | 48.9203 | 66.9349 | 60.5467 | 48920.2802 | 66934.8855 | 2.7683e-06 | 0.088542 | 60546.714
11 | 95 | CONCLUIDO | 11.7547 | 8.51 | 5.82 | 58.15 | 1.05 | 6 | 202.67 | 53.44 | 12 | 4 | 42.24 | 25230.25 | 74.67 | 189.82 | 27.95 | 23 | 1707.51 | 0.82 | 0.85 | 2.95 | 0.1 | 4 | 10 | 48.9915 | 67.0324 | 60.6349 | 48991.5487 | 67032.3983 | 2.7657e-06 | 0.088646 | 60634.9203
12 | 95 | CONCLUIDO | 11.7559 | 8.51 | 5.81 | 58.14 | 1.13 | 6 | 204.25 | 53.44 | 13 | 4 | 42.82 | 25425.3 | 73.57 | 189.82 | 28.07 | 23 | 1771.95 | 0.82 | 0.85 | 2.95 | 0.1 | 4 | 10 | 48.456 | 66.2997 | 59.9721 | 48456.0149 | 66299.6572 | 2.7659e-06 | 0.088646 | 59972.111
13 | 95 | CONCLUIDO | 11.8367 | 8.45 | 5.79 | 69.52 | 1.21 | 5 | 205.84 | 53.44 | 14 | 3 | 43.4 | 25621.03 | 73.21 | 189.81 | 27.32 | 23 | 1400.55 | 0.84 | 0.86 | 2.95 | 0.08 | 4 | 10 | 47.9281 | 65.5773 | 59.3187 | 47928.0686 | 65577.2979 | 2.785e-06 | 0.088021 | 59318.6926
14 | 95 | CONCLUIDO | 11.8441 | 8.44 | 5.79 | 69.46 | 1.28 | 5 | 207.43 | 53.44 | 15 | 3 | 44 | 25817.56 | 72.66 | 189.84 | 27.16 | 23 | 1318.06 | 0.85 | 0.86 | 2.94 | 0.07 | 4 | 10 | 47.6463 | 65.1918 | 58.9699 | 47646.2924 | 65191.7593 | 2.7867e-06 | 0.087917 | 58969.9493
15 | 95 | CONCLUIDO | 11.8448 | 8.44 | 5.79 | 69.45 | 1.36 | 5 | 209.03 | 53.44 | 16 | 3 | 44.6 | 26014.91 | 71.57 | 189.8 | 27.09 | 23 | 1286.78 | 0.85 | 0.86 | 2.95 | 0.07 | 4 | 10 | 47.1428 | 64.5029 | 58.3468 | 47142.8004 | 64502.8593 | 2.7869e-06 | 0.087917 | 58346.7969
16 | 95 | CONCLUIDO | 11.9253 | 8.39 | 5.77 | 86.52 | 1.43 | 4 | 210.64 | 53.44 | 17 | 2 | 45.21 | 26213.09 | 70.41 | 189.8 | 26.48 | 23 | 985.4 | 0.87 | 0.86 | 2.95 | 0.05 | 4 | 10 | 46.264 | 63.3005 | 57.2592 | 46264.0227 | 63300.4769 | 2.8058e-06 | 0.087396 | 57259.1682
17 | 95 | CONCLUIDO | 11.9142 | 8.39 | 5.78 | 86.64 | 1.51 | 4 | 212.25 | 53.44 | 18 | 2 | 45.82 | 26412.11 | 70.64 | 189.8 | 26.73 | 23 | 1111.43 | 0.86 | 0.86 | 2.95 | 0.06 | 4 | 10 | 46.4317 | 63.5298 | 57.4666 | 46431.6545 | 63529.8381 | 2.8032e-06 | 0.087396 | 57466.6395
18 | 95 | CONCLUIDO | 11.9261 | 8.38 | 5.77 | 86.51 | 1.58 | 4 | 213.87 | 53.44 | 19 | 2 | 46.44 | 26611.98 | 70.13 | 189.8 | 26.49 | 23 | 991.42 | 0.87 | 0.86 | 2.94 | 0.05 | 4 | 10 | 46.133 | 63.1212 | 57.097 | 46132.9721 | 63121.1677 | 2.806e-06 | 0.087292 | 57096.972
19 | 95 | CONCLUIDO | 11.9229 | 8.39 | 5.77 | 86.55 | 1.65 | 4 | 215.5 | 53.44 | 20 | 2 | 47.07 | 26812.71 | 69.51 | 189.83 | 26.5 | 23 | 996.87 | 0.87 | 0.86 | 2.95 | 0.05 | 4 | 10 | 45.8622 | 62.7506 | 56.7618 | 45862.1684 | 62750.6421 | 2.8052e-06 | 0.087396 | 56761.8089
20 | 95 | CONCLUIDO | 11.9363 | 8.38 | 5.76 | 86.4 | 1.72 | 4 | 217.14 | 53.44 | 21 | 2 | 47.7 | 27014.3 | 68.46 | 189.86 | 26.16 | 23 | 825.93 | 0.88 | 0.86 | 2.95 | 0.05 | 4 | 10 | 45.3126 | 61.9987 | 56.0816 | 45312.5881 | 61998.682 | 2.8084e-06 | 0.087292 | 56081.6148
21 | 95 | CONCLUIDO | 11.9383 | 8.38 | 5.76 | 86.38 | 1.79 | 4 | 218.78 | 53.44 | 22 | 2 | 48.34 | 27216.79 | 67.19 | 189.8 | 26.2 | 23 | 843.11 | 0.88 | 0.86 | 2.94 | 0.04 | 4 | 10 | 44.7264 | 61.1966 | 55.3561 | 44726.3965 | 61196.6289 | 2.8089e-06 | 0.087292 | 55356.1086
22 | 95 | CONCLUIDO | 11.9387 | 8.38 | 5.76 | 86.38 | 1.85 | 4 | 220.43 | 53.44 | 23 | 1 | 48.99 | 27420.16 | 65.86 | 189.79 | 26.12 | 23 | 804.68 | 0.88 | 0.86 | 2.95 | 0.04 | 4 | 10 | 44.1187 | 60.3652 | 54.604 | 44118.714 | 60365.1709 | 2.8089e-06 | 0.087292 | 54604.0037
23 | 95 | CONCLUIDO | 12.0257 | 8.32 | 5.74 | 114.71 | 1.92 | 3 | 222.08 | 53.44 | 24 | 0 | 49.65 | 27624.44 | 65.2 | 189.79 | 25.4 | 23 | 447.82 | 0.91 | 0.87 | 2.94 | 0.02 | 4 | 10 | 43.4706 | 59.4784 | 53.8019 | 43470.6221 | 59478.423 | 2.8294e-06 | 0.086667 | 53801.8857

## RESULTADOS_9
Unnamed: 0 | Volume de calda [L] | STATUS | Capacidade operacional [ha/h] | Tempo de missao [h] | Tempo util [h] | Tempo por voo [min] | Autonomia Projetada [h] | N° Voos | MTOW [kg] | Massa Estrutura [kg] | Combustível [kg] | Abastecimentos | Massa gerador | Potência gerador [W] | Combustível consumido [L] | Calda cons [L] | Distância percorrida [km] | Distância Pulverizando [km] | RTL ACUMULADO[m] | EOC [km/km] | EOC [h/h] | Tempo de manobra [h] | Tempo rtl_rtw [h] | V pulv [m/s] | V desloc [m/s] | Preço Total por ha Simples [R$/ha] | Preço Total por ha Presumido [R$/ha] | Preço Total por ha Real [R$/ha] | Preço Total Simples [R$] | Preço Total Presumido [R$] | Prod CAPEX [ha/h/R$] | Dias Trabalhados | Preço Total Real [R$]
0 | 55 | CONCLUIDO | 10.0086 | 9.99 | 6.71 | 8.06 | 0.15 | 50 | 116.05 | 43.4 | 1 | 48 | 16.65 | 14546.17 | 68.12 | 190.6 | 55.48 | 23 | 15254.32 | 0.41 | 0.74 | 3.03 | 0.99 | 4 | 10 | 52.5607 | 71.9159 | 65.0524 | 52560.7474 | 71915.9334 | 2.5476e-06 | 0.10406 | 65052.3777
1 | 55 | CONCLUIDO | 11.2895 | 8.86 | 6.2 | 15.5 | 0.3 | 24 | 117.34 | 43.4 | 2 | 22 | 16.94 | 14705.49 | 61.92 | 190.32 | 39.8 | 23 | 7547.07 | 0.58 | 0.8 | 2.98 | 0.48 | 4 | 10 | 42.8771 | 58.6664 | 53.0673 | 42877.1216 | 58666.3694 | 2.8736e-06 | 0.092292 | 53067.3334
2 | 55 | CONCLUIDO | 11.7952 | 8.48 | 6.01 | 22.54 | 0.45 | 16 | 118.63 | 43.4 | 3 | 14 | 17.23 | 14865.24 | 59.06 | 189.93 | 34.02 | 23 | 4693.74 | 0.68 | 0.83 | 2.96 | 0.29 | 4 | 10 | 39.4624 | 53.9942 | 48.8411 | 39462.3914 | 53994.1849 | 3.0023e-06 | 0.088333 | 48841.0557
3 | 55 | CONCLUIDO | 12.0297 | 8.31 | 5.94 | 29.71 | 0.59 | 12 | 119.93 | 43.4 | 4 | 10 | 17.53 | 15025.44 | 57.19 | 190.06 | 31.94 | 23 | 3672.5 | 0.72 | 0.84 | 2.96 | 0.23 | 4 | 10 | 37.7608 | 51.666 | 46.735 | 37760.7882 | 51665.9763 | 3.062e-06 | 0.086563 | 46735.048
4 | 55 | CONCLUIDO | 12.2387 | 8.17 | 5.87 | 39.14 | 0.73 | 9 | 121.23 | 43.4 | 5 | 7 | 17.83 | 15186.08 | 55.4 | 189.84 | 29.68 | 23 | 2559.63 | 0.77 | 0.85 | 2.95 | 0.16 | 4 | 10 | 36.2319 | 49.5741 | 44.8428 | 36231.8782 | 49574.0541 | 3.1152e-06 | 0.085104 | 44842.776
5 | 55 | CONCLUIDO | 12.3123 | 8.12 | 5.85 | 43.85 | 0.86 | 8 | 122.54 | 43.4 | 6 | 6 | 18.14 | 15347.16 | 54.19 | 189.84 | 28.89 | 23 | 2172.13 | 0.8 | 0.85 | 2.95 | 0.13 | 4 | 10 | 35.4572 | 48.5142 | 43.884 | 35457.2403 | 48514.1604 | 3.1339e-06 | 0.084583 | 43884.037
6 | 55 | CONCLUIDO | 12.3622 | 8.09 | 5.84 | 50.04 | 1 | 7 | 123.85 | 43.4 | 7 | 5 | 18.45 | 15508.69 | 52.95 | 189.83 | 28.59 | 23 | 2024.79 | 0.8 | 0.85 | 2.95 | 0.12 | 4 | 10 | 34.7585 | 47.5581 | 43.0192 | 34758.5094 | 47558.126 | 3.1467e-06 | 0.084271 | 43019.2452
7 | 55 | CONCLUIDO | 12.449 | 8.03 | 5.81 | 58.05 | 1.13 | 6 | 125.16 | 43.4 | 8 | 4 | 18.76 | 15670.68 | 51.54 | 189.87 | 27.63 | 23 | 1547.8 | 0.83 | 0.86 | 2.95 | 0.09 | 4 | 10 | 33.8622 | 46.3317 | 41.9099 | 33862.1643 | 46331.7071 | 3.1687e-06 | 0.083646 | 41909.874
8 | 55 | CONCLUIDO | 12.4952 | 8 | 5.8 | 69.59 | 1.26 | 5 | 126.48 | 43.4 | 9 | 3 | 19.08 | 15833.12 | 49.91 | 189.82 | 27.54 | 23 | 1508.37 | 0.84 | 0.86 | 2.95 | 0.08 | 4 | 10 | 33.0168 | 45.1751 | 40.8637 | 33016.8435 | 45175.1019 | 3.1805e-06 | 0.083333 | 40863.6536
9 | 55 | CONCLUIDO | 12.4978 | 8 | 5.8 | 69.57 | 1.38 | 5 | 127.8 | 43.4 | 10 | 1 | 19.4 | 15996.02 | 49.44 | 189.81 | 27.45 | 23 | 1467.13 | 0.84 | 0.86 | 2.95 | 0.08 | 4 | 10 | 32.8057 | 44.8862 | 40.6023 | 32805.7079 | 44886.2169 | 3.1812e-06 | 0.083333 | 40602.3393
10 | 55 | CONCLUIDO | 12.4909 | 8.01 | 5.8 | 69.63 | 1.5 | 5 | 129.13 | 43.4 | 11 | 0 | 19.73 | 16159.39 | 49.88 | 189.89 | 27.5 | 23 | 1488.85 | 0.84 | 0.86 | 2.95 | 0.09 | 4 | 10 | 33.0148 | 45.1723 | 40.8611 | 33014.7823 | 45172.2816 | 3.1794e-06 | 0.083437 | 40861.1025

## resultados
Unnamed: 0 | Volume de calda [L] | STATUS | Capacidade operacional [ha/h] | Tempo de missao [h] | Tempo util [h] | Tempo por voo [min] | Autonomia Projetada [h] | N° Voos | MTOW [kg] | Massa Estrutura [kg] | Combustível [kg] | Abastecimentos | Massa gerador | Potência gerador [W] | Combustível consumido [L] | Calda cons [L] | Distância percorrida [km] | Distância Pulverizando [km] | RTL ACUMULADO[m] | EOC [km/km] | EOC [h/h] | Tempo de manobra [h] | Tempo rtl_rtw [h] | V pulv [m/s] | V desloc [m/s]
0 | 100 | CONCLUIDO | 7.8861 | 12.68 | 7.25 | 5.8 | 0.09 | 75 | 194.77 | 54.38 | 1 | 73 | 39.4 | 24256.19 | 103.06 | 190.51 | 72.15 | 23 | 23465.68 | 0.32 | 0.69 | 3.06 | 1.52 | 4 | 10
1 | 100 | CONCLUIDO | 9.7587 | 10.25 | 6.41 | 11.31 | 0.18 | 34 | 196.32 | 54.38 | 2 | 32 | 39.95 | 24447.22 | 90.76 | 190.3 | 46.38 | 23 | 10782.95 | 0.5 | 0.78 | 2.99 | 0.69 | 4 | 10
2 | 100 | CONCLUIDO | 10.5205 | 9.51 | 6.13 | 16.73 | 0.27 | 22 | 197.88 | 54.38 | 3 | 20 | 40.5 | 24639 | 86.4 | 190.16 | 37.85 | 23 | 6580.29 | 0.61 | 0.81 | 2.97 | 0.41 | 4 | 10
3 | 100 | CONCLUIDO | 10.845 | 9.22 | 6.04 | 21.33 | 0.36 | 17 | 199.44 | 54.38 | 4 | 15 | 41.06 | 24831.54 | 84.6 | 189.94 | 35.19 | 23 | 5274.36 | 0.65 | 0.82 | 2.96 | 0.33 | 4 | 10
4 | 100 | CONCLUIDO | 11.1334 | 8.98 | 5.96 | 27.51 | 0.44 | 13 | 201.01 | 54.38 | 5 | 11 | 41.63 | 25024.84 | 82.98 | 189.85 | 32.45 | 23 | 3925.57 | 0.71 | 0.83 | 2.96 | 0.24 | 4 | 10
5 | 100 | CONCLUIDO | 11.2955 | 8.85 | 5.91 | 32.23 | 0.53 | 11 | 202.58 | 54.38 | 6 | 9 | 42.2 | 25218.93 | 81.67 | 189.93 | 30.76 | 23 | 3090.52 | 0.75 | 0.84 | 2.96 | 0.19 | 4 | 10
6 | 100 | CONCLUIDO | 11.3715 | 8.79 | 5.89 | 35.33 | 0.61 | 10 | 204.16 | 54.38 | 7 | 8 | 42.78 | 25413.94 | 80.94 | 189.84 | 30.3 | 23 | 2865.2 | 0.76 | 0.84 | 2.95 | 0.17 | 4 | 10
7 | 100 | CONCLUIDO | 11.4286 | 8.75 | 5.88 | 39.22 | 0.69 | 9 | 205.75 | 54.38 | 8 | 7 | 43.37 | 25609.61 | 80.29 | 189.84 | 30.11 | 23 | 2776.57 | 0.76 | 0.84 | 2.95 | 0.17 | 4 | 10
8 | 100 | CONCLUIDO | 11.5204 | 8.68 | 5.85 | 43.89 | 0.77 | 8 | 207.34 | 54.38 | 9 | 6 | 43.96 | 25806.1 | 79.45 | 189.82 | 29.09 | 23 | 2269.22 | 0.79 | 0.85 | 2.95 | 0.14 | 4 | 10
9 | 100 | CONCLUIDO | 11.6032 | 8.62 | 5.83 | 49.97 | 0.85 | 7 | 208.94 | 54.38 | 10 | 5 | 44.56 | 26003.41 | 78.76 | 189.94 | 28.35 | 23 | 1905.21 | 0.81 | 0.85 | 2.95 | 0.11 | 4 | 10
10 | 100 | CONCLUIDO | 11.5976 | 8.62 | 5.83 | 50 | 0.93 | 7 | 210.55 | 54.38 | 11 | 5 | 45.17 | 26201.54 | 77.9 | 189.84 | 28.52 | 23 | 1991.45 | 0.81 | 0.85 | 2.95 | 0.12 | 4 | 10
11 | 100 | CONCLUIDO | 11.6822 | 8.56 | 5.81 | 58.1 | 1 | 6 | 212.16 | 54.38 | 12 | 4 | 45.78 | 26400.51 | 77.49 | 189.81 | 27.77 | 23 | 1621.57 | 0.83 | 0.85 | 2.95 | 0.1 | 4 | 10
12 | 100 | CONCLUIDO | 11.6819 | 8.56 | 5.81 | 58.1 | 1.08 | 6 | 213.78 | 54.38 | 13 | 4 | 46.4 | 26600.32 | 76.85 | 189.79 | 27.87 | 23 | 1667.51 | 0.83 | 0.85 | 2.95 | 0.1 | 4 | 10
13 | 100 | CONCLUIDO | 11.7482 | 8.51 | 5.8 | 69.61 | 1.15 | 5 | 215.41 | 54.38 | 14 | 3 | 47.03 | 26801 | 76.13 | 189.86 | 27.56 | 23 | 1518.66 | 0.83 | 0.86 | 2.95 | 0.09 | 4 | 10
14 | 100 | CONCLUIDO | 11.7543 | 8.51 | 5.8 | 69.56 | 1.23 | 5 | 217.04 | 54.38 | 15 | 3 | 47.66 | 27002.55 | 75.91 | 189.81 | 27.38 | 23 | 1430.62 | 0.84 | 0.86 | 2.95 | 0.08 | 4 | 10
15 | 100 | CONCLUIDO | 11.7651 | 8.5 | 5.79 | 69.46 | 1.3 | 5 | 218.68 | 54.38 | 16 | 3 | 48.31 | 27204.98 | 75.21 | 189.82 | 27.13 | 23 | 1302.81 | 0.85 | 0.86 | 2.95 | 0.07 | 4 | 10
16 | 100 | CONCLUIDO | 11.7578 | 8.51 | 5.79 | 69.53 | 1.37 | 5 | 220.33 | 54.38 | 17 | 3 | 48.95 | 27408.3 | 74.22 | 189.81 | 27.33 | 23 | 1405.9 | 0.84 | 0.86 | 2.95 | 0.08 | 4 | 10
17 | 100 | CONCLUIDO | 11.8472 | 8.44 | 5.77 | 86.53 | 1.44 | 4 | 221.99 | 54.38 | 18 | 2 | 49.61 | 27612.53 | 73.42 | 189.79 | 26.53 | 23 | 1009.67 | 0.87 | 0.86 | 2.94 | 0.05 | 4 | 10
18 | 100 | CONCLUIDO | 11.8448 | 8.44 | 5.77 | 86.55 | 1.51 | 4 | 223.65 | 54.38 | 19 | 2 | 50.27 | 27817.81 | 73.35 | 189.79 | 26.57 | 23 | 1028.98 | 0.87 | 0.86 | 2.94 | 0.06 | 4 | 10
19 | 100 | CONCLUIDO | 11.8444 | 8.44 | 5.77 | 86.56 | 1.58 | 4 | 225.32 | 54.38 | 20 | 2 | 50.95 | 28023.89 | 73.01 | 189.85 | 26.53 | 23 | 1008.77 | 0.87 | 0.86 | 2.95 | 0.06 | 4 | 10
20 | 100 | CONCLUIDO | 11.8487 | 8.44 | 5.77 | 86.51 | 1.64 | 4 | 227 | 54.38 | 21 | 2 | 51.62 | 28230.92 | 72.33 | 189.9 | 26.53 | 23 | 1007.66 | 0.87 | 0.86 | 2.94 | 0.05 | 4 | 10
21 | 100 | CONCLUIDO | 11.8597 | 8.43 | 5.76 | 86.4 | 1.71 | 4 | 228.69 | 54.38 | 22 | 2 | 52.31 | 28438.91 | 71.39 | 189.79 | 26.18 | 23 | 836.21 | 0.88 | 0.86 | 2.95 | 0.04 | 4 | 10
22 | 100 | CONCLUIDO | 11.8604 | 8.43 | 5.76 | 86.39 | 1.77 | 4 | 230.38 | 54.38 | 23 | 2 | 53 | 28647.87 | 70.25 | 189.79 | 26.18 | 23 | 835.7 | 0.88 | 0.86 | 2.94 | 0.04 | 4 | 10
23 | 100 | CONCLUIDO | 11.8511 | 8.44 | 5.77 | 86.49 | 1.84 | 4 | 232.08 | 54.38 | 24 | 2 | 53.71 | 28857.81 | 68.91 | 189.79 | 26.41 | 23 | 952.14 | 0.87 | 0.86 | 2.94 | 0.05 | 4 | 10
24 | 100 | CONCLUIDO | 11.9336 | 8.38 | 5.75 | 114.93 | 1.9 | 3 | 233.79 | 54.38 | 25 | 0 | 54.42 | 29068.74 | 68.49 | 189.87 | 25.73 | 23 | 616.79 | 0.89 | 0.86 | 2.95 | 0.03 | 4 | 10
0 | 40 | CONCLUIDO | 10.8212 | 9.24 | 6.53 | 9.55 | 0.2 | 41 | 89.87 | 37.55 | 1 | 39 | 11.32 | 11317.98 | 55.45 | 190.23 | 49.85 | 23 | 12487.13 | 0.46 | 0.76 | 3.01 | 0.81 | 4 | 10
1 | 40 | CONCLUIDO | 11.9466 | 8.37 | 6.07 | 19.17 | 0.39 | 19 | 91.1 | 37.55 | 2 | 17 | 11.54 | 11468.97 | 50.23 | 189.92 | 36 | 23 | 5670.82 | 0.64 | 0.82 | 2.96 | 0.35 | 4 | 10
2 | 40 | CONCLUIDO | 12.2963 | 8.13 | 5.95 | 27.45 | 0.57 | 13 | 92.32 | 37.55 | 3 | 11 | 11.77 | 11620.34 | 47.78 | 189.96 | 32.02 | 23 | 3712.2 | 0.72 | 0.84 | 2.96 | 0.23 | 4 | 10
3 | 40 | CONCLUIDO | 12.4567 | 8.03 | 5.9 | 35.39 | 0.75 | 10 | 93.55 | 37.55 | 4 | 8 | 12 | 11772.07 | 45.72 | 189.87 | 30.57 | 23 | 2998.74 | 0.75 | 0.84 | 2.95 | 0.18 | 4 | 10
4 | 40 | CONCLUIDO | 12.583 | 7.95 | 5.86 | 43.92 | 0.93 | 8 | 94.79 | 37.55 | 5 | 6 | 12.23 | 11924.18 | 43.97 | 189.85 | 29.11 | 23 | 2280.65 | 0.79 | 0.85 | 2.96 | 0.14 | 4 | 10
5 | 40 | CONCLUIDO | 12.7065 | 7.87 | 5.82 | 58.17 | 1.1 | 6 | 96.02 | 37.55 | 6 | 2 | 12.47 | 12076.67 | 41.54 | 189.93 | 28 | 23 | 1732.53 | 0.82 | 0.85 | 2.95 | 0.1 | 4 | 10
6 | 40 | CONCLUIDO | 12.7033 | 7.87 | 5.82 | 58.19 | 1.27 | 6 | 97.26 | 37.55 | 7 | 0 | 12.71 | 12229.54 | 41.9 | 190 | 27.81 | 23 | 1640.12 | 0.83 | 0.85 | 2.96 | 0.1 | 4 | 10
0 | 30 | CONCLUIDO | 11.4144 | 8.76 | 6.39 | 11.27 | 0.24 | 34 | 71.52 | 32.27 | 1 | 32 | 8.25 | 9054.6 | 45.85 | 190.29 | 45.72 | 23 | 10456.14 | 0.5 | 0.78 | 2.99 | 0.67 | 4 | 10
1 | 30 | CONCLUIDO | 12.3427 | 8.1 | 6.01 | 22.53 | 0.48 | 16 | 72.7 | 32.27 | 2 | 14 | 8.43 | 9200.25 | 41.25 | 190.01 | 34 | 23 | 4686.28 | 0.68 | 0.83 | 2.96 | 0.29 | 4 | 10
2 | 30 | CONCLUIDO | 12.6192 | 7.92 | 5.91 | 32.23 | 0.71 | 11 | 73.88 | 32.27 | 3 | 9 | 8.61 | 9346.23 | 38.59 | 189.88 | 30.88 | 23 | 3149.9 | 0.74 | 0.84 | 2.96 | 0.19 | 4 | 10
3 | 30 | CONCLUIDO | 12.7768 | 7.83 | 5.86 | 43.94 | 0.93 | 8 | 75.07 | 32.27 | 4 | 2 | 8.8 | 9492.55 | 36.43 | 189.99 | 29.04 | 23 | 2244.58 | 0.79 | 0.85 | 2.96 | 0.14 | 4 | 10
4 | 30 | CONCLUIDO | 12.7832 | 7.82 | 5.85 | 43.91 | 1.15 | 8 | 76.26 | 32.27 | 5 | 0 | 8.99 | 9639.2 | 36.53 | 190.03 | 28.85 | 23 | 2150.46 | 0.8 | 0.85 | 2.96 | 0.14 | 4 | 10
0 | 15 | CONCLUIDO | 12.4576 | 8.03 | 6.11 | 18.32 | 0.43 | 20 | 39.78 | 19.54 | 1 | 18 | 4.24 | 5140 | 26.29 | 190 | 36.79 | 23 | 6057.54 | 0.63 | 0.81 | 2.98 | 0.39 | 4 | 10
1 | 15 | CONCLUIDO | 12.7646 | 7.83 | 5.98 | 25.63 | 0.84 | 14 | 40.89 | 19.54 | 2 | 0 | 4.35 | 5277.26 | 24.65 | 190.16 | 32.47 | 23 | 3931.64 | 0.71 | 0.83 | 2.98 | 0.26 | 4 | 10
0 | 70 | CONCLUIDO | 9.2171 | 10.85 | 6.92 | 7.03 | 0.12 | 59 | 141.81 | 47.83 | 1 | 57 | 22.98 | 17723.39 | 80.19 | 190.45 | 61.85 | 23 | 18395.64 | 0.37 | 0.72 | 3.04 | 1.19 | 4 | 10
1 | 70 | CONCLUIDO | 10.8043 | 9.26 | 6.25 | 13.88 | 0.25 | 27 | 143.17 | 47.83 | 2 | 25 | 23.34 | 17891.86 | 71.72 | 190.15 | 41.35 | 23 | 8302.93 | 0.56 | 0.8 | 2.98 | 0.53 | 4 | 10
2 | 70 | CONCLUIDO | 11.3618 | 8.8 | 6.05 | 20.18 | 0.37 | 18 | 144.54 | 47.83 | 3 | 16 | 23.71 | 18060.85 | 68.69 | 190 | 35.24 | 23 | 5294.84 | 0.65 | 0.82 | 2.97 | 0.34 | 4 | 10
3 | 70 | CONCLUIDO | 11.6671 | 8.57 | 5.97 | 27.54 | 0.49 | 13 | 145.92 | 47.83 | 4 | 11 | 24.09 | 18230.35 | 66.93 | 190.08 | 32.61 | 23 | 4004.49 | 0.71 | 0.83 | 2.96 | 0.25 | 4 | 10
4 | 70 | CONCLUIDO | 11.8199 | 8.46 | 5.91 | 32.26 | 0.6 | 11 | 147.3 | 47.83 | 5 | 9 | 24.47 | 18400.38 | 65.57 | 189.92 | 30.99 | 23 | 3206.72 | 0.74 | 0.84 | 2.96 | 0.2 | 4 | 10
5 | 70 | CONCLUIDO | 11.9577 | 8.36 | 5.87 | 39.16 | 0.71 | 9 | 148.68 | 47.83 | 6 | 7 | 24.85 | 18570.94 | 64.24 | 189.85 | 29.8 | 23 | 2620.22 | 0.77 | 0.85 | 2.95 | 0.16 | 4 | 10
6 | 70 | CONCLUIDO | 12.0377 | 8.31 | 5.85 | 43.86 | 0.83 | 8 | 150.07 | 47.83 | 7 | 6 | 25.24 | 18742.03 | 63.15 | 189.87 | 28.92 | 23 | 2184.82 | 0.8 | 0.85 | 2.95 | 0.13 | 4 | 10
7 | 70 | CONCLUIDO | 12.0984 | 8.27 | 5.83 | 50.01 | 0.94 | 7 | 151.46 | 47.83 | 8 | 5 | 25.63 | 18913.66 | 62.3 | 189.84 | 28.64 | 23 | 2050.8 | 0.8 | 0.85 | 2.95 | 0.12 | 4 | 10
8 | 70 | CONCLUIDO | 12.1729 | 8.22 | 5.81 | 58.13 | 1.04 | 6 | 152.85 | 47.83 | 9 | 4 | 26.03 | 19085.83 | 60.77 | 189.81 | 27.86 | 23 | 1666.24 | 0.83 | 0.85 | 2.95 | 0.1 | 4 | 10
9 | 70 | CONCLUIDO | 12.1716 | 8.22 | 5.81 | 58.14 | 1.15 | 6 | 154.25 | 47.83 | 10 | 4 | 26.43 | 19258.55 | 60.22 | 189.82 | 27.91 | 23 | 1688.61 | 0.82 | 0.85 | 2.95 | 0.1 | 4 | 10
10 | 70 | CONCLUIDO | 12.2416 | 8.17 | 5.8 | 69.55 | 1.25 | 5 | 155.66 | 47.83 | 11 | 3 | 26.83 | 19431.82 | 59.04 | 189.87 | 27.4 | 23 | 1438.14 | 0.84 | 0.86 | 2.95 | 0.08 | 4 | 10
11 | 70 | CONCLUIDO | 12.2474 | 8.16 | 5.79 | 69.51 | 1.35 | 5 | 157.07 | 47.83 | 12 | 3 | 27.24 | 19605.66 | 58.29 | 189.85 | 27.27 | 23 | 1373.97 | 0.84 | 0.86 | 2.95 | 0.08 | 4 | 10
12 | 70 | CONCLUIDO | 12.2449 | 8.17 | 5.79 | 69.53 | 1.45 | 5 | 158.48 | 47.83 | 13 | 3 | 27.65 | 19780.06 | 56.7 | 189.83 | 27.26 | 23 | 1368.02 | 0.84 | 0.86 | 2.95 | 0.08 | 4 | 10
13 | 70 | CONCLUIDO | 12.317 | 8.12 | 5.78 | 86.62 | 1.55 | 4 | 159.9 | 47.83 | 14 | 1 | 28.07 | 19955.16 | 56.02 | 189.8 | 26.6 | 23 | 1042.87 | 0.86 | 0.86 | 2.95 | 0.06 | 4 | 10
14 | 70 | CONCLUIDO | 12.3165 | 8.12 | 5.78 | 86.63 | 1.65 | 4 | 161.32 | 47.83 | 15 | 0 | 28.5 | 20130.71 | 56.41 | 189.83 | 26.57 | 23 | 1030.22 | 0.87 | 0.86 | 2.95 | 0.06 | 4 | 10
0 | 90 | CONCLUIDO | 8.2978 | 12.05 | 7.14 | 6.12 | 0.1 | 70 | 176.73 | 52.44 | 1 | 68 | 33.29 | 22031.19 | 95.47 | 190.83 | 68.93 | 23 | 21877.52 | 0.33 | 0.7 | 3.05 | 1.42 | 4 | 10
1 | 90 | CONCLUIDO | 10.0959 | 9.9 | 6.35 | 11.9 | 0.2 | 32 | 178.21 | 52.44 | 2 | 30 | 33.77 | 22213.89 | 84.38 | 190.18 | 44.44 | 23 | 9825.6 | 0.52 | 0.78 | 2.99 | 0.63 | 4 | 10
2 | 90 | CONCLUIDO | 10.7749 | 9.28 | 6.11 | 17.47 | 0.3 | 21 | 179.7 | 52.44 | 3 | 19 | 34.26 | 22397.24 | 80.69 | 189.91 | 37.25 | 23 | 6286.09 | 0.62 | 0.81 | 2.97 | 0.4 | 4 | 10
3 | 90 | CONCLUIDO | 11.1094 | 9 | 6.01 | 22.54 | 0.39 | 16 | 181.19 | 52.44 | 4 | 14 | 34.75 | 22581.25 | 78.83 | 190.09 | 34.05 | 23 | 4709.3 | 0.68 | 0.83 | 2.96 | 0.29 | 4 | 10
4 | 90 | CONCLUIDO | 11.3126 | 8.84 | 5.96 | 27.49 | 0.49 | 13 | 182.69 | 52.44 | 5 | 11 | 35.25 | 22766.06 | 77.4 | 189.83 | 32.41 | 23 | 3903.03 | 0.71 | 0.83 | 2.96 | 0.24 | 4 | 10
5 | 90 | CONCLUIDO | 11.4694 | 8.72 | 5.91 | 32.22 | 0.58 | 11 | 184.19 | 52.44 | 6 | 9 | 35.75 | 22951.43 | 76.16 | 189.92 | 30.81 | 23 | 3112.43 | 0.75 | 0.84 | 2.96 | 0.19 | 4 | 10
6 | 90 | CONCLUIDO | 11.6009 | 8.62 | 5.88 | 39.2 | 0.67 | 9 | 185.7 | 52.44 | 7 | 7 | 36.26 | 23137.49 | 75.27 | 189.85 | 29.89 | 23 | 2664.95 | 0.77 | 0.84 | 2.95 | 0.16 | 4 | 10
7 | 90 | CONCLUIDO | 11.6868 | 8.56 | 5.85 | 43.89 | 0.76 | 8 | 187.22 | 52.44 | 8 | 6 | 36.78 | 23324.24 | 74.4 | 189.87 | 29.15 | 23 | 2299.9 | 0.79 | 0.85 | 2.95 | 0.14 | 4 | 10
8 | 90 | CONCLUIDO | 11.7555 | 8.51 | 5.84 | 50.03 | 0.85 | 7 | 188.74 | 52.44 | 9 | 5 | 37.3 | 23511.69 | 73.64 | 189.81 | 28.68 | 23 | 2067.45 | 0.8 | 0.85 | 2.95 | 0.12 | 4 | 10
9 | 90 | CONCLUIDO | 11.7486 | 8.51 | 5.84 | 50.08 | 0.93 | 7 | 190.26 | 52.44 | 10 | 5 | 37.82 | 23699.85 | 72.93 | 189.87 | 28.78 | 23 | 2119.87 | 0.8 | 0.85 | 2.95 | 0.13 | 4 | 10
10 | 90 | CONCLUIDO | 11.8402 | 8.45 | 5.81 | 58.12 | 1.02 | 6 | 191.79 | 52.44 | 11 | 4 | 38.35 | 23888.73 | 72.12 | 189.95 | 27.84 | 23 | 1655.62 | 0.83 | 0.85 | 2.95 | 0.1 | 4 | 10
11 | 90 | CONCLUIDO | 11.8444 | 8.44 | 5.81 | 58.09 | 1.1 | 6 | 193.33 | 52.44 | 12 | 4 | 38.89 | 24078.33 | 71.36 | 189.84 | 27.76 | 23 | 1615.22 | 0.83 | 0.85 | 2.95 | 0.09 | 4 | 10
12 | 90 | CONCLUIDO | 11.9016 | 8.4 | 5.8 | 69.65 | 1.18 | 5 | 194.88 | 52.44 | 13 | 3 | 39.43 | 24268.67 | 70.63 | 189.87 | 27.54 | 23 | 1509.74 | 0.84 | 0.86 | 2.95 | 0.09 | 4 | 10
13 | 90 | CONCLUIDO | 11.9142 | 8.39 | 5.79 | 69.54 | 1.27 | 5 | 196.42 | 52.44 | 14 | 3 | 39.98 | 24459.75 | 70.25 | 189.82 | 27.39 | 23 | 1432.7 | 0.84 | 0.86 | 2.95 | 0.08 | 4 | 10
14 | 90 | CONCLUIDO | 11.9265 | 8.38 | 5.79 | 69.44 | 1.35 | 5 | 197.98 | 52.44 | 15 | 3 | 40.54 | 24651.58 | 69.22 | 189.79 | 27.04 | 23 | 1258.24 | 0.85 | 0.86 | 2.95 | 0.07 | 4 | 10
15 | 90 | CONCLUIDO | 11.9205 | 8.39 | 5.79 | 69.49 | 1.42 | 5 | 199.54 | 52.44 | 16 | 3 | 41.1 | 24844.17 | 67.95 | 189.92 | 27.23 | 23 | 1352.42 | 0.84 | 0.86 | 2.95 | 0.08 | 4 | 10
16 | 90 | CONCLUIDO | 12.004 | 8.33 | 5.77 | 86.52 | 1.5 | 4 | 201.11 | 52.44 | 17 | 2 | 41.67 | 25037.53 | 67.67 | 189.82 | 26.5 | 23 | 995.92 | 0.87 | 0.86 | 2.94 | 0.05 | 4 | 10
17 | 90 | CONCLUIDO | 11.998 | 8.33 | 5.77 | 86.58 | 1.58 | 4 | 202.68 | 52.44 | 18 | 2 | 42.24 | 25231.66 | 67.34 | 189.82 | 26.64 | 23 | 1064.82 | 0.86 | 0.86 | 2.94 | 0.06 | 4 | 10
18 | 90 | CONCLUIDO | 12.004 | 8.33 | 5.77 | 86.52 | 1.65 | 4 | 204.26 | 52.44 | 19 | 2 | 42.82 | 25426.72 | 66.57 | 189.79 | 26.46 | 23 | 976.45 | 0.87 | 0.86 | 2.95 | 0.05 | 4 | 10
19 | 90 | CONCLUIDO | 12.0164 | 8.32 | 5.76 | 86.39 | 1.73 | 4 | 205.85 | 52.44 | 20 | 2 | 43.41 | 25622.45 | 65.51 | 189.84 | 26.13 | 23 | 809.33 | 0.88 | 0.86 | 2.95 | 0.04 | 4 | 10
20 | 90 | CONCLUIDO | 12.0084 | 8.33 | 5.76 | 86.47 | 1.8 | 4 | 207.45 | 52.44 | 21 | 1 | 44 | 25818.99 | 64.48 | 189.87 | 26.3 | 23 | 893.75 | 0.87 | 0.86 | 2.95 | 0.05 | 4 | 10
21 | 90 | CONCLUIDO | 12.0104 | 8.33 | 5.76 | 86.45 | 1.87 | 4 | 209.05 | 52.44 | 22 | 0 | 44.6 | 26016.35 | 64.19 | 189.88 | 26.21 | 23 | 851.63 | 0.88 | 0.86 | 2.95 | 0.05 | 4 | 10
0 | 10 | CONCLUIDO | 12.5148 | 7.99 | 6.12 | 18.36 | 0.64 | 20 | 26.11 | 12.1 | 1 | 0 | 3.01 | 3454.41 | 17.85 | 190.42 | 36.49 | 23 | 5908.42 | 0.63 | 0.81 | 3 | 0.4 | 4 | 10
0 | 45 | CONCLUIDO | 10.5594 | 9.47 | 6.58 | 8.97 | 0.18 | 44 | 98.71 | 39.72 | 1 | 42 | 12.99 | 12407.75 | 59.71 | 190.31 | 51.78 | 23 | 13433.46 | 0.44 | 0.76 | 3 | 0.86 | 4 | 10
1 | 45 | CONCLUIDO | 11.7191 | 8.53 | 6.11 | 17.47 | 0.35 | 21 | 99.95 | 39.72 | 2 | 19 | 13.24 | 12561.45 | 54.3 | 190 | 37.12 | 23 | 6220.47 | 0.62 | 0.81 | 2.97 | 0.4 | 4 | 10
2 | 45 | CONCLUIDO | 12.122 | 8.25 | 5.97 | 25.6 | 0.52 | 14 | 101.2 | 39.72 | 3 | 12 | 13.49 | 12715.54 | 51.75 | 190.03 | 32.87 | 23 | 4129.65 | 0.7 | 0.83 | 2.96 | 0.26 | 4 | 10
3 | 45 | CONCLUIDO | 12.3724 | 8.08 | 5.89 | 35.33 | 0.69 | 10 | 102.45 | 39.72 | 4 | 8 | 13.74 | 12870.03 | 49.66 | 189.84 | 30.22 | 23 | 2824.76 | 0.76 | 0.84 | 2.95 | 0.17 | 4 | 10
4 | 45 | CONCLUIDO | 12.4996 | 8 | 5.85 | 43.86 | 0.85 | 8 | 103.71 | 39.72 | 5 | 6 | 14 | 13024.91 | 47.87 | 189.86 | 28.94 | 23 | 2196.13 | 0.79 | 0.85 | 2.95 | 0.13 | 4 | 10
5 | 45 | CONCLUIDO | 12.5392 | 7.98 | 5.84 | 50.08 | 1.01 | 7 | 104.97 | 39.72 | 6 | 5 | 14.25 | 13180.19 | 46.67 | 189.88 | 28.88 | 23 | 2167.57 | 0.8 | 0.85 | 2.95 | 0.13 | 4 | 10
6 | 45 | CONCLUIDO | 12.628 | 7.92 | 5.81 | 58.08 | 1.16 | 6 | 106.23 | 39.72 | 7 | 2 | 14.52 | 13335.87 | 44.84 | 189.85 | 27.61 | 23 | 1540.94 | 0.83 | 0.86 | 2.95 | 0.09 | 4 | 10
7 | 45 | CONCLUIDO | 12.6183 | 7.92 | 5.81 | 58.14 | 1.31 | 6 | 107.5 | 39.72 | 8 | 0 | 14.78 | 13491.96 | 44.45 | 189.93 | 27.71 | 23 | 1590.59 | 0.83 | 0.85 | 2.95 | 0.1 | 4 | 10
0 | 60 | CONCLUIDO | 9.7405 | 10.27 | 6.78 | 7.68 | 0.14 | 53 | 124.63 | 45 | 1 | 51 | 18.64 | 15605.44 | 72.17 | 190.4 | 57.74 | 23 | 16369.74 | 0.4 | 0.73 | 3.03 | 1.06 | 4 | 10
1 | 60 | CONCLUIDO | 11.1659 | 8.96 | 6.18 | 14.84 | 0.28 | 25 | 125.95 | 45 | 2 | 23 | 18.95 | 15767.7 | 64.97 | 190.18 | 39.35 | 23 | 7316.63 | 0.58 | 0.8 | 2.98 | 0.47 | 4 | 10
2 | 60 | CONCLUIDO | 11.6955 | 8.55 | 6.01 | 22.53 | 0.42 | 16 | 127.27 | 45 | 3 | 14 | 19.27 | 15930.42 | 62.13 | 190.05 | 34 | 23 | 4685.39 | 0.68 | 0.83 | 2.96 | 0.29 | 4 | 10
3 | 60 | CONCLUIDO | 11.9336 | 8.38 | 5.94 | 29.7 | 0.55 | 12 | 128.59 | 45 | 4 | 10 | 19.59 | 16093.6 | 60.47 | 189.86 | 31.8 | 23 | 3603.36 | 0.72 | 0.84 | 2.96 | 0.22 | 4 | 10
4 | 60 | CONCLUIDO | 12.0809 | 8.28 | 5.89 | 35.34 | 0.68 | 10 | 129.92 | 45 | 5 | 8 | 19.92 | 16257.24 | 59.03 | 189.89 | 30.25 | 23 | 2840.51 | 0.76 | 0.84 | 2.95 | 0.17 | 4 | 10
5 | 60 | CONCLUIDO | 12.2204 | 8.18 | 5.85 | 43.85 | 0.81 | 8 | 131.25 | 45 | 6 | 6 | 20.25 | 16421.36 | 57.46 | 189.8 | 28.89 | 23 | 2170.59 | 0.8 | 0.85 | 2.95 | 0.13 | 4 | 10
6 | 60 | CONCLUIDO | 12.2846 | 8.14 | 5.83 | 49.96 | 0.93 | 7 | 132.58 | 45 | 7 | 5 | 20.59 | 16585.95 | 56.57 | 189.83 | 28.42 | 23 | 1941.81 | 0.81 | 0.85 | 2.95 | 0.11 | 4 | 10
7 | 60 | CONCLUIDO | 12.3563 | 8.09 | 5.81 | 58.08 | 1.06 | 6 | 133.92 | 45 | 8 | 4 | 20.93 | 16751.02 | 54.79 | 189.84 | 27.7 | 23 | 1586.41 | 0.83 | 0.86 | 2.95 | 0.09 | 4 | 10
8 | 60 | CONCLUIDO | 12.3486 | 8.1 | 5.81 | 58.12 | 1.18 | 6 | 135.27 | 45 | 9 | 4 | 21.27 | 16916.71 | 54.14 | 189.81 | 27.84 | 23 | 1656.87 | 0.83 | 0.85 | 2.95 | 0.1 | 4 | 10
9 | 60 | CONCLUIDO | 12.4078 | 8.06 | 5.8 | 69.59 | 1.29 | 5 | 136.61 | 45 | 10 | 3 | 21.61 | 17082.76 | 52.92 | 189.83 | 27.46 | 23 | 1469.6 | 0.84 | 0.86 | 2.95 | 0.08 | 4 | 10
10 | 60 | CONCLUIDO | 12.4215 | 8.05 | 5.79 | 69.49 | 1.41 | 5 | 137.96 | 45 | 11 | 2 | 21.96 | 17249.3 | 51.84 | 189.84 | 27.11 | 23 | 1297.3 | 0.85 | 0.86 | 2.95 | 0.08 | 4 | 10
11 | 60 | CONCLUIDO | 12.4284 | 8.05 | 5.79 | 69.43 | 1.52 | 5 | 139.32 | 45 | 12 | 0 | 22.32 | 17416.34 | 51.23 | 189.89 | 26.89 | 23 | 1185.13 | 0.86 | 0.86 | 2.95 | 0.07 | 4 | 10
0 | 80 | CONCLUIDO | 8.7581 | 11.42 | 7.03 | 6.59 | 0.11 | 64 | 159.12 | 50.28 | 1 | 62 | 27.84 | 19859.16 | 87.87 | 190.59 | 65.78 | 23 | 20332.43 | 0.35 | 0.71 | 3.04 | 1.3 | 4 | 10
1 | 80 | CONCLUIDO | 10.481 | 9.54 | 6.28 | 13 | 0.22 | 29 | 160.54 | 50.28 | 2 | 27 | 28.26 | 20034.4 | 77.97 | 190.11 | 42.28 | 23 | 8759.13 | 0.54 | 0.79 | 2.99 | 0.56 | 4 | 10
2 | 80 | CONCLUIDO | 11.0947 | 9.01 | 6.08 | 19.19 | 0.33 | 19 | 161.97 | 50.28 | 3 | 17 | 28.69 | 20210.21 | 74.73 | 190.1 | 36.02 | 23 | 5678.3 | 0.64 | 0.82 | 2.97 | 0.36 | 4 | 10
3 | 80 | CONCLUIDO | 11.4416 | 8.74 | 5.96 | 25.56 | 0.43 | 14 | 163.4 | 50.28 | 4 | 12 | 29.12 | 20386.62 | 72.65 | 190.05 | 32.55 | 23 | 3970.22 | 0.71 | 0.83 | 2.96 | 0.25 | 4 | 10
4 | 80 | CONCLUIDO | 11.5566 | 8.65 | 5.94 | 29.71 | 0.54 | 12 | 164.83 | 50.28 | 5 | 10 | 29.55 | 20563.61 | 71.61 | 189.86 | 31.89 | 23 | 3652.04 | 0.72 | 0.84 | 2.96 | 0.23 | 4 | 10
5 | 80 | CONCLUIDO | 11.713 | 8.54 | 5.89 | 35.34 | 0.64 | 10 | 166.27 | 50.28 | 6 | 8 | 29.99 | 20741.2 | 70.36 | 190 | 30.31 | 23 | 2869.65 | 0.76 | 0.84 | 2.95 | 0.17 | 4 | 10
6 | 80 | CONCLUIDO | 11.7917 | 8.48 | 5.87 | 39.11 | 0.74 | 9 | 167.72 | 50.28 | 7 | 7 | 30.44 | 20919.39 | 69.25 | 189.91 | 29.62 | 23 | 2530.69 | 0.78 | 0.85 | 2.95 | 0.15 | 4 | 10
7 | 80 | CONCLUIDO | 11.8569 | 8.43 | 5.85 | 43.89 | 0.84 | 8 | 169.17 | 50.28 | 8 | 6 | 30.89 | 21098.19 | 68.38 | 189.87 | 29.14 | 23 | 2292.54 | 0.79 | 0.85 | 2.95 | 0.14 | 4 | 10
8 | 80 | CONCLUIDO | 11.9186 | 8.39 | 5.84 | 50.06 | 0.94 | 7 | 170.62 | 50.28 | 9 | 5 | 31.34 | 21277.6 | 67.68 | 189.85 | 28.65 | 23 | 2054.54 | 0.8 | 0.85 | 2.95 | 0.12 | 4 | 10
9 | 80 | CONCLUIDO | 12.0052 | 8.33 | 5.81 | 58.12 | 1.03 | 6 | 172.08 | 50.28 | 10 | 4 | 31.8 | 21457.64 | 66.56 | 189.81 | 27.81 | 23 | 1639.54 | 0.83 | 0.85 | 2.95 | 0.1 | 4 | 10
10 | 80 | CONCLUIDO | 12.0088 | 8.33 | 5.81 | 58.09 | 1.12 | 6 | 173.55 | 50.28 | 11 | 4 | 32.27 | 21638.31 | 65.87 | 189.82 | 27.75 | 23 | 1611.89 | 0.83 | 0.85 | 2.95 | 0.09 | 4 | 10
11 | 80 | CONCLUIDO | 12.0704 | 8.28 | 5.8 | 69.59 | 1.22 | 5 | 175.02 | 50.28 | 12 | 3 | 32.74 | 21819.6 | 64.9 | 189.8 | 27.5 | 23 | 1489.24 | 0.84 | 0.86 | 2.95 | 0.08 | 4 | 10
12 | 80 | CONCLUIDO | 12.0753 | 8.28 | 5.8 | 69.55 | 1.31 | 5 | 176.49 | 50.28 | 13 | 3 | 33.21 | 22001.54 | 64.42 | 189.84 | 27.38 | 23 | 1428.91 | 0.84 | 0.86 | 2.95 | 0.08 | 4 | 10
13 | 80 | CONCLUIDO | 12.0874 | 8.27 | 5.79 | 69.45 | 1.4 | 5 | 177.97 | 50.28 | 14 | 3 | 33.69 | 22184.13 | 63 | 189.81 | 27.07 | 23 | 1276.46 | 0.85 | 0.86 | 2.95 | 0.07 | 4 | 10
14 | 80 | CONCLUIDO | 12.1589 | 8.22 | 5.77 | 86.57 | 1.48 | 4 | 179.46 | 50.28 | 15 | 2 | 34.18 | 22367.38 | 61.86 | 189.84 | 26.54 | 23 | 1014.7 | 0.87 | 0.86 | 2.95 | 0.06 | 4 | 10
15 | 80 | CONCLUIDO | 12.1646 | 8.22 | 5.77 | 86.51 | 1.57 | 4 | 180.95 | 50.28 | 16 | 2 | 34.67 | 22551.28 | 61.59 | 189.84 | 26.48 | 23 | 986.1 | 0.87 | 0.86 | 2.94 | 0.05 | 4 | 10
16 | 80 | CONCLUIDO | 12.1601 | 8.22 | 5.77 | 86.55 | 1.65 | 4 | 182.45 | 50.28 | 17 | 2 | 35.17 | 22735.98 | 60.93 | 189.83 | 26.63 | 23 | 1059.12 | 0.86 | 0.86 | 2.94 | 0.06 | 4 | 10
17 | 80 | CONCLUIDO | 12.1601 | 8.22 | 5.77 | 86.55 | 1.74 | 4 | 183.95 | 50.28 | 18 | 0 | 35.67 | 22921.24 | 60.9 | 189.88 | 26.5 | 23 | 996.02 | 0.87 | 0.86 | 2.95 | 0.06 | 4 | 10
0 | 35 | CONCLUIDO | 11.0885 | 9.02 | 6.47 | 10.22 | 0.22 | 38 | 80.84 | 35.1 | 1 | 36 | 9.74 | 10204.21 | 50.95 | 190.44 | 48.24 | 23 | 11696.85 | 0.48 | 0.77 | 3 | 0.75 | 4 | 10
1 | 35 | CONCLUIDO | 12.1196 | 8.25 | 6.05 | 20.16 | 0.43 | 18 | 82.04 | 35.1 | 2 | 16 | 9.94 | 10352.53 | 46.03 | 189.97 | 35.12 | 23 | 5233.84 | 0.65 | 0.82 | 2.97 | 0.33 | 4 | 10
2 | 35 | CONCLUIDO | 12.4395 | 8.04 | 5.94 | 29.7 | 0.63 | 12 | 83.25 | 35.1 | 3 | 10 | 10.15 | 10501.19 | 43.47 | 189.89 | 31.87 | 23 | 3637.83 | 0.72 | 0.84 | 2.96 | 0.22 | 4 | 10
3 | 35 | CONCLUIDO | 12.6218 | 7.92 | 5.88 | 39.17 | 0.83 | 9 | 84.46 | 35.1 | 4 | 7 | 10.36 | 10650.22 | 41.19 | 189.85 | 29.88 | 23 | 2660.17 | 0.77 | 0.85 | 2.95 | 0.16 | 4 | 10
4 | 35 | CONCLUIDO | 12.7501 | 7.84 | 5.83 | 49.98 | 1.02 | 7 | 85.67 | 35.1 | 5 | 3 | 10.57 | 10799.59 | 39.45 | 189.9 | 28.27 | 23 | 1865.9 | 0.81 | 0.85 | 2.95 | 0.11 | 4 | 10
5 | 35 | CONCLUIDO | 12.7398 | 7.85 | 5.84 | 50.03 | 1.21 | 7 | 86.88 | 35.1 | 6 | 0 | 10.78 | 10949.33 | 39.71 | 189.86 | 28.29 | 23 | 1874.91 | 0.81 | 0.85 | 2.96 | 0.12 | 4 | 10
0 | 50 | CONCLUIDO | 10.2889 | 9.72 | 6.64 | 8.47 | 0.16 | 47 | 107.41 | 41.65 | 1 | 45 | 14.77 | 13481.73 | 63.89 | 190.27 | 53.45 | 23 | 14253.37 | 0.43 | 0.75 | 3.01 | 0.92 | 4 | 10
1 | 50 | CONCLUIDO | 11.5433 | 8.66 | 6.14 | 16.74 | 0.32 | 22 | 108.68 | 41.65 | 2 | 20 | 15.03 | 13638.32 | 58 | 190.08 | 37.84 | 23 | 6575.92 | 0.61 | 0.81 | 2.98 | 0.42 | 4 | 10
2 | 50 | CONCLUIDO | 11.9617 | 8.36 | 5.99 | 23.96 | 0.48 | 15 | 109.96 | 41.65 | 3 | 13 | 15.31 | 13795.21 | 55.49 | 189.9 | 33.35 | 23 | 4362.76 | 0.69 | 0.83 | 2.96 | 0.27 | 4 | 10
3 | 50 | CONCLUIDO | 12.2121 | 8.19 | 5.91 | 32.23 | 0.63 | 11 | 111.23 | 41.65 | 4 | 9 | 15.58 | 13952.52 | 53.46 | 189.86 | 30.79 | 23 | 3103.45 | 0.75 | 0.84 | 2.96 | 0.19 | 4 | 10
4 | 50 | CONCLUIDO | 12.3338 | 8.11 | 5.87 | 39.14 | 0.78 | 9 | 112.51 | 41.65 | 5 | 7 | 15.86 | 14110.24 | 51.91 | 189.87 | 29.67 | 23 | 2554.24 | 0.78 | 0.85 | 2.95 | 0.16 | 4 | 10
5 | 50 | CONCLUIDO | 12.4636 | 8.02 | 5.83 | 49.99 | 0.93 | 7 | 113.79 | 41.65 | 6 | 5 | 16.14 | 14268.39 | 50.21 | 189.83 | 28.49 | 23 | 1972.89 | 0.81 | 0.85 | 2.95 | 0.12 | 4 | 10
6 | 50 | CONCLUIDO | 12.5366 | 7.98 | 5.81 | 58.07 | 1.07 | 6 | 115.08 | 41.65 | 7 | 4 | 16.43 | 14426.96 | 48.38 | 189.82 | 27.68 | 23 | 1573.63 | 0.83 | 0.86 | 2.95 | 0.09 | 4 | 10
7 | 50 | CONCLUIDO | 12.5291 | 7.98 | 5.81 | 58.12 | 1.21 | 6 | 116.37 | 41.65 | 8 | 4 | 16.72 | 14585.96 | 47.46 | 189.88 | 27.84 | 23 | 1653.34 | 0.83 | 0.85 | 2.95 | 0.1 | 4 | 10
8 | 50 | CONCLUIDO | 12.576 | 7.95 | 5.8 | 69.65 | 1.35 | 5 | 117.66 | 41.65 | 9 | 0 | 17.01 | 14745.39 | 46.9 | 189.89 | 27.5 | 23 | 1488.75 | 0.84 | 0.86 | 2.95 | 0.09 | 4 | 10
0 | 25 | CONCLUIDO | 11.7199 | 8.53 | 6.32 | 12.64 | 0.28 | 30 | 61.76 | 28.92 | 1 | 28 | 6.84 | 7851.41 | 40.45 | 190.29 | 43.4 | 23 | 9313.64 | 0.53 | 0.79 | 2.99 | 0.6 | 4 | 10
1 | 25 | CONCLUIDO | 12.5576 | 7.96 | 5.97 | 25.6 | 0.55 | 14 | 62.92 | 28.92 | 2 | 12 | 7 | 7994.37 | 35.95 | 189.95 | 32.73 | 23 | 4058.9 | 0.7 | 0.83 | 2.96 | 0.26 | 4 | 10
2 | 25 | CONCLUIDO | 12.8228 | 7.8 | 5.88 | 39.19 | 0.81 | 9 | 64.08 | 28.92 | 3 | 3 | 7.16 | 8137.65 | 32.87 | 189.96 | 29.68 | 23 | 2557.6 | 0.77 | 0.84 | 2.96 | 0.16 | 4 | 10
3 | 25 | CONCLUIDO | 12.8032 | 7.81 | 5.89 | 39.26 | 1.07 | 9 | 65.25 | 28.92 | 4 | 0 | 7.33 | 8281.25 | 33.36 | 189.93 | 29.94 | 23 | 2689.75 | 0.77 | 0.84 | 2.96 | 0.17 | 4 | 10
0 | 85 | CONCLUIDO | 8.528 | 11.73 | 7.08 | 6.34 | 0.11 | 67 | 167.88 | 51.39 | 1 | 65 | 30.49 | 20939.59 | 91.62 | 190.76 | 67.17 | 23 | 21014.11 | 0.34 | 0.7 | 3.05 | 1.36 | 4 | 10
1 | 85 | CONCLUIDO | 10.3081 | 9.7 | 6.31 | 12.62 | 0.21 | 30 | 169.33 | 51.39 | 2 | 28 | 30.94 | 21118.46 | 81.11 | 190.39 | 43.24 | 23 | 9237.07 | 0.53 | 0.79 | 2.99 | 0.59 | 4 | 10
2 | 85 | CONCLUIDO | 10.9343 | 9.15 | 6.1 | 18.29 | 0.31 | 20 | 170.79 | 51.39 | 3 | 18 | 31.4 | 21297.94 | 77.77 | 189.94 | 36.48 | 23 | 5902.45 | 0.63 | 0.82 | 2.97 | 0.38 | 4 | 10
3 | 85 | CONCLUIDO | 11.263 | 8.88 | 6 | 23.99 | 0.41 | 15 | 172.25 | 51.39 | 4 | 13 | 31.86 | 21478.05 | 75.88 | 189.94 | 33.62 | 23 | 4501.94 | 0.68 | 0.83 | 2.96 | 0.28 | 4 | 10
4 | 85 | CONCLUIDO | 11.4756 | 8.71 | 5.93 | 29.68 | 0.51 | 12 | 173.71 | 51.39 | 5 | 10 | 32.32 | 21658.78 | 74.41 | 189.94 | 31.81 | 23 | 3607.9 | 0.72 | 0.84 | 2.95 | 0.22 | 4 | 10
5 | 85 | CONCLUIDO | 11.6332 | 8.6 | 5.88 | 35.31 | 0.61 | 10 | 175.18 | 51.39 | 6 | 8 | 32.79 | 21840.16 | 73.18 | 189.94 | 30.18 | 23 | 2804.54 | 0.76 | 0.84 | 2.95 | 0.17 | 4 | 10
6 | 85 | CONCLUIDO | 11.6951 | 8.55 | 5.87 | 39.15 | 0.7 | 9 | 176.66 | 51.39 | 7 | 7 | 33.27 | 22022.17 | 72.34 | 189.91 | 29.79 | 23 | 2614.37 | 0.77 | 0.85 | 2.95 | 0.16 | 4 | 10
7 | 85 | CONCLUIDO | 11.7766 | 8.49 | 5.85 | 43.86 | 0.8 | 8 | 178.14 | 51.39 | 8 | 6 | 33.75 | 22204.83 | 71.41 | 189.84 | 28.92 | 23 | 2183.13 | 0.8 | 0.85 | 2.95 | 0.13 | 4 | 10
8 | 85 | CONCLUIDO | 11.8452 | 8.44 | 5.83 | 49.99 | 0.89 | 7 | 179.63 | 51.39 | 9 | 5 | 34.24 | 22388.15 | 70.71 | 189.86 | 28.52 | 23 | 1991.09 | 0.81 | 0.85 | 2.95 | 0.12 | 4 | 10
9 | 85 | CONCLUIDO | 11.9178 | 8.39 | 5.82 | 58.15 | 0.98 | 6 | 181.12 | 51.39 | 10 | 4 | 34.73 | 22572.13 | 69.34 | 189.83 | 27.93 | 23 | 1700.12 | 0.82 | 0.85 | 2.95 | 0.1 | 4 | 10
10 | 85 | CONCLUIDO | 11.928 | 8.38 | 5.81 | 58.08 | 1.07 | 6 | 182.62 | 51.39 | 11 | 4 | 35.22 | 22756.91 | 69.15 | 189.8 | 27.77 | 23 | 1619.47 | 0.83 | 0.86 | 2.95 | 0.09 | 4 | 10
11 | 85 | CONCLUIDO | 11.9162 | 8.39 | 5.82 | 58.16 | 1.16 | 6 | 184.12 | 51.39 | 12 | 4 | 35.73 | 22942.24 | 68.03 | 189.87 | 28.09 | 23 | 1778.96 | 0.82 | 0.85 | 2.95 | 0.1 | 4 | 10
12 | 85 | CONCLUIDO | 11.9988 | 8.33 | 5.79 | 69.51 | 1.24 | 5 | 185.63 | 51.39 | 13 | 3 | 36.24 | 23128.27 | 67.53 | 189.8 | 27.25 | 23 | 1364.95 | 0.84 | 0.86 | 2.95 | 0.08 | 4 | 10
13 | 85 | CONCLUIDO | 12.0016 | 8.33 | 5.79 | 69.48 | 1.33 | 5 | 187.14 | 51.39 | 14 | 3 | 36.75 | 23314.98 | 66.87 | 189.83 | 27.09 | 23 | 1285.92 | 0.85 | 0.86 | 2.95 | 0.08 | 4 | 10
14 | 85 | CONCLUIDO | 11.9952 | 8.34 | 5.79 | 69.54 | 1.41 | 5 | 188.66 | 51.39 | 15 | 3 | 37.27 | 23502.4 | 65.66 | 189.82 | 27.3 | 23 | 1390.76 | 0.84 | 0.86 | 2.95 | 0.08 | 4 | 10
15 | 85 | CONCLUIDO | 12.0801 | 8.28 | 5.77 | 86.55 | 1.49 | 4 | 190.19 | 51.39 | 16 | 2 | 37.79 | 23690.52 | 64.82 | 189.8 | 26.6 | 23 | 1046.17 | 0.86 | 0.86 | 2.94 | 0.06 | 4 | 10
16 | 85 | CONCLUIDO | 12.0822 | 8.28 | 5.77 | 86.53 | 1.57 | 4 | 191.72 | 51.39 | 17 | 2 | 38.33 | 23879.37 | 64.49 | 189.79 | 26.48 | 23 | 983.54 | 0.87 | 0.86 | 2.95 | 0.05 | 4 | 10
17 | 85 | CONCLUIDO | 12.0834 | 8.28 | 5.77 | 86.52 | 1.65 | 4 | 193.26 | 51.39 | 18 | 2 | 38.86 | 24068.93 | 63.72 | 189.79 | 26.47 | 23 | 978.76 | 0.87 | 0.86 | 2.94 | 0.05 | 4 | 10
18 | 85 | CONCLUIDO | 12.1008 | 8.26 | 5.76 | 86.34 | 1.73 | 4 | 194.8 | 51.39 | 19 | 2 | 39.41 | 24259.23 | 62.49 | 189.79 | 26.08 | 23 | 786.41 | 0.88 | 0.86 | 2.94 | 0.04 | 4 | 10
19 | 85 | CONCLUIDO | 12.0911 | 8.27 | 5.76 | 86.44 | 1.81 | 4 | 196.35 | 51.39 | 20 | 0 | 39.96 | 24450.27 | 62.61 | 189.86 | 26.19 | 23 | 840.26 | 0.88 | 0.86 | 2.95 | 0.05 | 4 | 10
0 | 20 | CONCLUIDO | 12.0652 | 8.29 | 6.22 | 14.36 | 0.34 | 26 | 51.33 | 24.83 | 1 | 24 | 5.51 | 6564.78 | 34.09 | 190.07 | 40.6 | 23 | 7936.72 | 0.57 | 0.8 | 2.98 | 0.5 | 4 | 10
1 | 20 | CONCLUIDO | 12.766 | 7.83 | 5.94 | 29.69 | 0.66 | 12 | 52.47 | 24.83 | 2 | 9 | 5.64 | 6705.1 | 29.57 | 189.93 | 31.7 | 23 | 3555 | 0.73 | 0.84 | 2.96 | 0.22 | 4 | 10
2 | 20 | CONCLUIDO | 12.8096 | 7.81 | 5.92 | 32.32 | 0.97 | 11 | 53.61 | 24.83 | 3 | 0 | 5.78 | 6845.59 | 29.44 | 190.21 | 30.85 | 23 | 3132.52 | 0.75 | 0.84 | 2.97 | 0.21 | 4 | 10
0 | 65 | CONCLUIDO | 9.4722 | 10.56 | 6.85 | 7.34 | 0.13 | 56 | 133.21 | 46.47 | 1 | 54 | 20.75 | 16663.42 | 76.24 | 190.49 | 60.03 | 23 | 17497.83 | 0.38 | 0.73 | 3.03 | 1.13 | 4 | 10
1 | 65 | CONCLUIDO | 10.9719 | 9.11 | 6.23 | 14.37 | 0.26 | 26 | 134.55 | 46.47 | 2 | 24 | 21.09 | 16828.84 | 68.48 | 190.2 | 40.64 | 23 | 7952.63 | 0.57 | 0.8 | 2.98 | 0.51 | 4 | 10
2 | 65 | CONCLUIDO | 11.5031 | 8.69 | 6.05 | 21.35 | 0.39 | 17 | 135.9 | 46.47 | 3 | 15 | 21.43 | 16994.64 | 65.68 | 190.02 | 35.36 | 23 | 5358.9 | 0.65 | 0.82 | 2.96 | 0.33 | 4 | 10
3 | 65 | CONCLUIDO | 11.7847 | 8.49 | 5.95 | 27.47 | 0.52 | 13 | 137.25 | 46.47 | 4 | 11 | 21.78 | 17160.92 | 63.78 | 189.92 | 32.14 | 23 | 3769.72 | 0.72 | 0.83 | 2.96 | 0.23 | 4 | 10
4 | 65 | CONCLUIDO | 11.9876 | 8.34 | 5.89 | 35.34 | 0.64 | 10 | 138.6 | 46.47 | 5 | 8 | 22.13 | 17327.69 | 62.15 | 189.89 | 30.2 | 23 | 2812.63 | 0.76 | 0.84 | 2.96 | 0.17 | 4 | 10
5 | 65 | CONCLUIDO | 12.047 | 8.3 | 5.88 | 39.17 | 0.76 | 9 | 139.95 | 46.47 | 6 | 7 | 22.49 | 17494.97 | 61.06 | 189.99 | 29.79 | 23 | 2615.84 | 0.77 | 0.85 | 2.95 | 0.16 | 4 | 10
6 | 65 | CONCLUIDO | 12.12 | 8.25 | 5.85 | 43.9 | 0.88 | 8 | 141.31 | 46.47 | 7 | 6 | 22.85 | 17662.75 | 59.86 | 189.89 | 29.2 | 23 | 2326.72 | 0.79 | 0.85 | 2.95 | 0.14 | 4 | 10
7 | 65 | CONCLUIDO | 12.1803 | 8.21 | 5.84 | 50.05 | 0.99 | 7 | 142.68 | 46.47 | 8 | 5 | 23.21 | 17831.04 | 58.83 | 189.88 | 28.76 | 23 | 2108.51 | 0.8 | 0.85 | 2.95 | 0.12 | 4 | 10
8 | 65 | CONCLUIDO | 12.2687 | 8.15 | 5.81 | 58.07 | 1.11 | 6 | 144.05 | 46.47 | 9 | 4 | 23.58 | 17999.83 | 57.7 | 189.88 | 27.7 | 23 | 1582.54 | 0.83 | 0.86 | 2.95 | 0.09 | 4 | 10
9 | 65 | CONCLUIDO | 12.2524 | 8.16 | 5.82 | 58.18 | 1.22 | 6 | 145.42 | 46.47 | 10 | 4 | 23.95 | 18169.15 | 56.31 | 189.86 | 28.13 | 23 | 1798.83 | 0.82 | 0.85 | 2.95 | 0.1 | 4 | 10
10 | 65 | CONCLUIDO | 12.3283 | 8.11 | 5.79 | 69.54 | 1.33 | 5 | 146.8 | 46.47 | 11 | 3 | 24.33 | 18338.99 | 55.69 | 189.83 | 27.41 | 23 | 1446.49 | 0.84 | 0.86 | 2.94 | 0.08 | 4 | 10
11 | 65 | CONCLUIDO | 12.3355 | 8.11 | 5.79 | 69.48 | 1.43 | 5 | 148.18 | 46.47 | 12 | 3 | 24.71 | 18509.36 | 54.04 | 189.84 | 27.15 | 23 | 1314.12 | 0.85 | 0.86 | 2.95 | 0.07 | 4 | 10
12 | 65 | CONCLUIDO | 12.4005 | 8.06 | 5.78 | 86.62 | 1.54 | 4 | 149.56 | 46.47 | 13 | 0 | 25.1 | 18680.25 | 52.94 | 189.85 | 26.59 | 23 | 1041.04 | 0.86 | 0.86 | 2.95 | 0.06 | 4 | 10
0 | 75 | CONCLUIDO | 9.0065 | 11.1 | 6.96 | 6.85 | 0.12 | 61 | 150.44 | 49.1 | 1 | 59 | 25.34 | 18787.76 | 83.9 | 190.8 | 63.17 | 23 | 19047.25 | 0.36 | 0.71 | 3.05 | 1.24 | 4 | 10
1 | 75 | CONCLUIDO | 10.6367 | 9.4 | 6.27 | 13.43 | 0.23 | 28 | 151.83 | 49.1 | 2 | 26 | 25.73 | 18959.54 | 74.93 | 190.14 | 41.88 | 23 | 8563.1 | 0.55 | 0.79 | 2.99 | 0.55 | 4 | 10
2 | 75 | CONCLUIDO | 11.1933 | 8.93 | 6.08 | 19.19 | 0.35 | 19 | 153.23 | 49.1 | 3 | 17 | 26.13 | 19131.85 | 71.87 | 190.05 | 35.97 | 23 | 5654.77 | 0.64 | 0.82 | 2.97 | 0.36 | 4 | 10
3 | 75 | CONCLUIDO | 11.5222 | 8.68 | 5.97 | 25.61 | 0.46 | 14 | 154.63 | 49.1 | 4 | 12 | 26.53 | 19304.72 | 69.95 | 190.03 | 32.86 | 23 | 4123.23 | 0.7 | 0.83 | 2.96 | 0.26 | 4 | 10
4 | 75 | CONCLUIDO | 11.734 | 8.52 | 5.91 | 32.23 | 0.57 | 11 | 156.03 | 49.1 | 5 | 9 | 26.94 | 19478.15 | 68.35 | 189.85 | 30.8 | 23 | 3111.3 | 0.75 | 0.84 | 2.96 | 0.19 | 4 | 10
5 | 75 | CONCLUIDO | 11.8734 | 8.42 | 5.87 | 39.14 | 0.67 | 9 | 157.44 | 49.1 | 6 | 7 | 27.35 | 19652.13 | 67.04 | 189.96 | 29.64 | 23 | 2542.37 | 0.78 | 0.85 | 2.95 | 0.15 | 4 | 10
6 | 75 | CONCLUIDO | 11.9502 | 8.37 | 5.85 | 43.85 | 0.78 | 8 | 158.86 | 49.1 | 7 | 6 | 27.77 | 19826.68 | 66.16 | 189.81 | 28.98 | 23 | 2212.56 | 0.79 | 0.85 | 2.95 | 0.13 | 4 | 10
7 | 75 | CONCLUIDO | 12.0024 | 8.33 | 5.84 | 50.07 | 0.88 | 7 | 160.28 | 49.1 | 8 | 5 | 28.19 | 20001.93 | 65.42 | 189.86 | 28.78 | 23 | 2117.46 | 0.8 | 0.85 | 2.95 | 0.13 | 4 | 10
8 | 75 | CONCLUIDO | 12.0076 | 8.33 | 5.84 | 50.04 | 0.99 | 7 | 161.71 | 49.1 | 9 | 5 | 28.61 | 20177.64 | 64.25 | 189.8 | 28.65 | 23 | 2052.97 | 0.8 | 0.85 | 2.95 | 0.12 | 4 | 10
9 | 75 | CONCLUIDO | 12.0907 | 8.27 | 5.81 | 58.11 | 1.09 | 6 | 163.13 | 49.1 | 10 | 4 | 29.04 | 20353.94 | 63.57 | 189.84 | 27.78 | 23 | 1625.49 | 0.83 | 0.85 | 2.95 | 0.1 | 4 | 10
10 | 75 | CONCLUIDO | 12.0834 | 8.28 | 5.82 | 58.16 | 1.18 | 6 | 164.57 | 49.1 | 11 | 4 | 29.47 | 20530.82 | 62.3 | 189.84 | 28.07 | 23 | 1770.16 | 0.82 | 0.85 | 2.95 | 0.1 | 4 | 10
11 | 75 | CONCLUIDO | 12.163 | 8.22 | 5.79 | 69.51 | 1.28 | 5 | 166.01 | 49.1 | 12 | 3 | 29.91 | 20708.3 | 61.75 | 189.85 | 27.28 | 23 | 1380.66 | 0.84 | 0.86 | 2.95 | 0.08 | 4 | 10
12 | 75 | CONCLUIDO | 12.1753 | 8.21 | 5.78 | 69.41 | 1.38 | 5 | 167.45 | 49.1 | 13 | 3 | 30.36 | 20886.38 | 60.66 | 189.81 | 27.02 | 23 | 1250.21 | 0.85 | 0.86 | 2.95 | 0.07 | 4 | 10
13 | 75 | CONCLUIDO | 12.1613 | 8.22 | 5.79 | 69.52 | 1.47 | 5 | 168.9 | 49.1 | 14 | 3 | 30.81 | 21065.06 | 59.06 | 189.85 | 27.21 | 23 | 1345.33 | 0.85 | 0.86 | 2.95 | 0.08 | 4 | 10
14 | 75 | CONCLUIDO | 12.2353 | 8.17 | 5.77 | 86.62 | 1.56 | 4 | 170.35 | 49.1 | 15 | 2 | 31.26 | 21244.37 | 58.83 | 189.83 | 26.76 | 23 | 1127.39 | 0.86 | 0.86 | 2.94 | 0.06 | 4 | 10
15 | 75 | CONCLUIDO | 12.2345 | 8.17 | 5.78 | 86.62 | 1.65 | 4 | 171.81 | 49.1 | 16 | 0 | 31.72 | 21424.29 | 58.66 | 189.82 | 26.65 | 23 | 1071.52 | 0.86 | 0.86 | 2.95 | 0.06 | 4 | 10
0 | 95 | CONCLUIDO | 8.1092 | 12.33 | 7.18 | 5.99 | 0.1 | 72 | 185.69 | 53.44 | 1 | 70 | 36.26 | 23136.14 | 99.1 | 190.87 | 69.9 | 23 | 22353.45 | 0.33 | 0.69 | 3.06 | 1.45 | 4 | 10
1 | 95 | CONCLUIDO | 9.9182 | 10.08 | 6.39 | 11.61 | 0.19 | 33 | 187.21 | 53.44 | 2 | 31 | 36.77 | 23322.88 | 87.69 | 190.06 | 45.48 | 23 | 10337.52 | 0.51 | 0.78 | 3 | 0.67 | 4 | 10
2 | 95 | CONCLUIDO | 10.6733 | 9.37 | 6.12 | 17.48 | 0.28 | 21 | 188.73 | 53.44 | 3 | 19 | 37.29 | 23510.33 | 83.51 | 190.18 | 37.35 | 23 | 6335.79 | 0.62 | 0.81 | 2.97 | 0.4 | 4 | 10
3 | 95 | CONCLUIDO | 11.0233 | 9.07 | 6.01 | 22.53 | 0.37 | 16 | 190.25 | 53.44 | 4 | 14 | 37.82 | 23698.48 | 81.42 | 189.96 | 33.87 | 23 | 4622.23 | 0.68 | 0.83 | 2.96 | 0.29 | 4 | 10
4 | 95 | CONCLUIDO | 11.2307 | 8.9 | 5.95 | 27.47 | 0.46 | 13 | 191.78 | 53.44 | 5 | 11 | 38.35 | 23887.36 | 80.2 | 189.93 | 32.16 | 23 | 3779.98 | 0.72 | 0.83 | 2.96 | 0.23 | 4 | 10
5 | 95 | CONCLUIDO | 11.3755 | 8.79 | 5.91 | 32.25 | 0.55 | 11 | 193.32 | 53.44 | 6 | 9 | 38.89 | 24076.95 | 79.1 | 189.99 | 30.98 | 23 | 3197.93 | 0.74 | 0.84 | 2.96 | 0.2 | 4 | 10
6 | 95 | CONCLUIDO | 11.5292 | 8.67 | 5.87 | 39.13 | 0.64 | 9 | 194.86 | 53.44 | 7 | 7 | 39.43 | 24267.28 | 77.8 | 189.86 | 29.7 | 23 | 2571.58 | 0.77 | 0.85 | 2.95 | 0.15 | 4 | 10
7 | 95 | CONCLUIDO | 11.6062 | 8.62 | 5.85 | 43.87 | 0.72 | 8 | 196.41 | 53.44 | 8 | 6 | 39.98 | 24458.36 | 77.03 | 189.88 | 29.01 | 23 | 2229.71 | 0.79 | 0.85 | 2.95 | 0.13 | 4 | 10
8 | 95 | CONCLUIDO | 11.5942 | 8.62 | 5.86 | 43.94 | 0.81 | 8 | 197.97 | 53.44 | 9 | 6 | 40.53 | 24650.18 | 76.54 | 189.91 | 29.21 | 23 | 2330.99 | 0.79 | 0.85 | 2.95 | 0.14 | 4 | 10
9 | 95 | CONCLUIDO | 11.6803 | 8.56 | 5.83 | 49.99 | 0.89 | 7 | 199.53 | 53.44 | 10 | 5 | 41.1 | 24842.77 | 75.93 | 189.86 | 28.6 | 23 | 2031.52 | 0.8 | 0.85 | 2.95 | 0.12 | 4 | 10
10 | 95 | CONCLUIDO | 11.7659 | 8.5 | 5.81 | 58.07 | 0.97 | 6 | 201.1 | 53.44 | 11 | 4 | 41.66 | 25036.12 | 74.66 | 189.8 | 27.71 | 23 | 1589.45 | 0.83 | 0.86 | 2.95 | 0.09 | 4 | 10
11 | 95 | CONCLUIDO | 11.7547 | 8.51 | 5.82 | 58.15 | 1.05 | 6 | 202.67 | 53.44 | 12 | 4 | 42.24 | 25230.25 | 74.67 | 189.82 | 27.95 | 23 | 1707.51 | 0.82 | 0.85 | 2.95 | 0.1 | 4 | 10
12 | 95 | CONCLUIDO | 11.7559 | 8.51 | 5.81 | 58.14 | 1.13 | 6 | 204.25 | 53.44 | 13 | 4 | 42.82 | 25425.3 | 73.57 | 189.82 | 28.07 | 23 | 1771.95 | 0.82 | 0.85 | 2.95 | 0.1 | 4 | 10
13 | 95 | CONCLUIDO | 11.8367 | 8.45 | 5.79 | 69.52 | 1.21 | 5 | 205.84 | 53.44 | 14 | 3 | 43.4 | 25621.03 | 73.21 | 189.81 | 27.32 | 23 | 1400.55 | 0.84 | 0.86 | 2.95 | 0.08 | 4 | 10
14 | 95 | CONCLUIDO | 11.8441 | 8.44 | 5.79 | 69.46 | 1.28 | 5 | 207.43 | 53.44 | 15 | 3 | 44 | 25817.56 | 72.66 | 189.84 | 27.16 | 23 | 1318.06 | 0.85 | 0.86 | 2.94 | 0.07 | 4 | 10
15 | 95 | CONCLUIDO | 11.8448 | 8.44 | 5.79 | 69.45 | 1.36 | 5 | 209.03 | 53.44 | 16 | 3 | 44.6 | 26014.91 | 71.57 | 189.8 | 27.09 | 23 | 1286.78 | 0.85 | 0.86 | 2.95 | 0.07 | 4 | 10
16 | 95 | CONCLUIDO | 11.9253 | 8.39 | 5.77 | 86.52 | 1.43 | 4 | 210.64 | 53.44 | 17 | 2 | 45.21 | 26213.09 | 70.41 | 189.8 | 26.48 | 23 | 985.4 | 0.87 | 0.86 | 2.95 | 0.05 | 4 | 10
17 | 95 | CONCLUIDO | 11.9142 | 8.39 | 5.78 | 86.64 | 1.51 | 4 | 212.25 | 53.44 | 18 | 2 | 45.82 | 26412.11 | 70.64 | 189.8 | 26.73 | 23 | 1111.43 | 0.86 | 0.86 | 2.95 | 0.06 | 4 | 10
18 | 95 | CONCLUIDO | 11.9261 | 8.38 | 5.77 | 86.51 | 1.58 | 4 | 213.87 | 53.44 | 19 | 2 | 46.44 | 26611.98 | 70.13 | 189.8 | 26.49 | 23 | 991.42 | 0.87 | 0.86 | 2.94 | 0.05 | 4 | 10
19 | 95 | CONCLUIDO | 11.9229 | 8.39 | 5.77 | 86.55 | 1.65 | 4 | 215.5 | 53.44 | 20 | 2 | 47.07 | 26812.71 | 69.51 | 189.83 | 26.5 | 23 | 996.87 | 0.87 | 0.86 | 2.95 | 0.05 | 4 | 10
20 | 95 | CONCLUIDO | 11.9363 | 8.38 | 5.76 | 86.4 | 1.72 | 4 | 217.14 | 53.44 | 21 | 2 | 47.7 | 27014.3 | 68.46 | 189.86 | 26.16 | 23 | 825.93 | 0.88 | 0.86 | 2.95 | 0.05 | 4 | 10
21 | 95 | CONCLUIDO | 11.9383 | 8.38 | 5.76 | 86.38 | 1.79 | 4 | 218.78 | 53.44 | 22 | 2 | 48.34 | 27216.79 | 67.19 | 189.8 | 26.2 | 23 | 843.11 | 0.88 | 0.86 | 2.94 | 0.04 | 4 | 10
22 | 95 | CONCLUIDO | 11.9387 | 8.38 | 5.76 | 86.38 | 1.85 | 4 | 220.43 | 53.44 | 23 | 1 | 48.99 | 27420.16 | 65.86 | 189.79 | 26.12 | 23 | 804.68 | 0.88 | 0.86 | 2.95 | 0.04 | 4 | 10
23 | 95 | CONCLUIDO | 12.0257 | 8.32 | 5.74 | 114.71 | 1.92 | 3 | 222.08 | 53.44 | 24 | 0 | 49.65 | 27624.44 | 65.2 | 189.79 | 25.4 | 23 | 447.82 | 0.91 | 0.87 | 2.94 | 0.02 | 4 | 10
0 | 55 | CONCLUIDO | 10.0086 | 9.99 | 6.71 | 8.06 | 0.15 | 50 | 116.05 | 43.4 | 1 | 48 | 16.65 | 14546.17 | 68.12 | 190.6 | 55.48 | 23 | 15254.32 | 0.41 | 0.74 | 3.03 | 0.99 | 4 | 10
1 | 55 | CONCLUIDO | 11.2895 | 8.86 | 6.2 | 15.5 | 0.3 | 24 | 117.34 | 43.4 | 2 | 22 | 16.94 | 14705.49 | 61.92 | 190.32 | 39.8 | 23 | 7547.07 | 0.58 | 0.8 | 2.98 | 0.48 | 4 | 10
2 | 55 | CONCLUIDO | 11.7952 | 8.48 | 6.01 | 22.54 | 0.45 | 16 | 118.63 | 43.4 | 3 | 14 | 17.23 | 14865.24 | 59.06 | 189.93 | 34.02 | 23 | 4693.74 | 0.68 | 0.83 | 2.96 | 0.29 | 4 | 10
3 | 55 | CONCLUIDO | 12.0297 | 8.31 | 5.94 | 29.71 | 0.59 | 12 | 119.93 | 43.4 | 4 | 10 | 17.53 | 15025.44 | 57.19 | 190.06 | 31.94 | 23 | 3672.5 | 0.72 | 0.84 | 2.96 | 0.23 | 4 | 10
4 | 55 | CONCLUIDO | 12.2387 | 8.17 | 5.87 | 39.14 | 0.73 | 9 | 121.23 | 43.4 | 5 | 7 | 17.83 | 15186.08 | 55.4 | 189.84 | 29.68 | 23 | 2559.63 | 0.77 | 0.85 | 2.95 | 0.16 | 4 | 10
5 | 55 | CONCLUIDO | 12.3123 | 8.12 | 5.85 | 43.85 | 0.86 | 8 | 122.54 | 43.4 | 6 | 6 | 18.14 | 15347.16 | 54.19 | 189.84 | 28.89 | 23 | 2172.13 | 0.8 | 0.85 | 2.95 | 0.13 | 4 | 10
6 | 55 | CONCLUIDO | 12.3622 | 8.09 | 5.84 | 50.04 | 1 | 7 | 123.85 | 43.4 | 7 | 5 | 18.45 | 15508.69 | 52.95 | 189.83 | 28.59 | 23 | 2024.79 | 0.8 | 0.85 | 2.95 | 0.12 | 4 | 10
7 | 55 | CONCLUIDO | 12.449 | 8.03 | 5.81 | 58.05 | 1.13 | 6 | 125.16 | 43.4 | 8 | 4 | 18.76 | 15670.68 | 51.54 | 189.87 | 27.63 | 23 | 1547.8 | 0.83 | 0.86 | 2.95 | 0.09 | 4 | 10
8 | 55 | CONCLUIDO | 12.4952 | 8 | 5.8 | 69.59 | 1.26 | 5 | 126.48 | 43.4 | 9 | 3 | 19.08 | 15833.12 | 49.91 | 189.82 | 27.54 | 23 | 1508.37 | 0.84 | 0.86 | 2.95 | 0.08 | 4 | 10
9 | 55 | CONCLUIDO | 12.4978 | 8 | 5.8 | 69.57 | 1.38 | 5 | 127.8 | 43.4 | 10 | 1 | 19.4 | 15996.02 | 49.44 | 189.81 | 27.45 | 23 | 1467.13 | 0.84 | 0.86 | 2.95 | 0.08 | 4 | 10
10 | 55 | CONCLUIDO | 12.4909 | 8.01 | 5.8 | 69.63 | 1.5 | 5 | 129.13 | 43.4 | 11 | 0 | 19.73 | 16159.39 | 49.88 | 189.89 | 27.5 | 23 | 1488.85 | 0.84 | 0.86 | 2.95 | 0.09 | 4 | 10

## gráficos
Selecione o eixo X:
Selecione o eixo Y:
Selecione o eixo Z:
Eixo X | Eixo Y | Eixo Z

## hidden (hidden)
Unnamed: 0
Volume de calda [L]
STATUS
Capacidade operacional [ha/h]
Tempo de missao [h]
Tempo util [h]
Tempo por voo [min]
Autonomia Projetada [h]
N° Voos
MTOW [kg]
Massa Estrutura [kg]
Combustível [kg]
Abastecimentos
Massa gerador
Potência gerador [W]
Combustível consumido [L]
Calda cons [L]
Distância percorrida [km]
Distância Pulverizando [km]
RTL ACUMULADO[m]
EOC [km/km]
EOC [h/h]
Tempo de manobra [h]
Tempo rtl_rtw [h]
V pulv [m/s]
V desloc [m/s]