## RESULTADOS_18
Unnamed: 0 | Volume de calda [L] | STATUS | Capacidade operacional [ha/h] | Tempo de missao [h] | Tempo util [h] | Tempo por voo [min] | Autonomia Projetada [h] | N° Voos | MTOW [kg] | Massa Estrutura [kg] | Combustível [kg] | Abastecimentos | Massa gerador | Potência gerador [W] | Combustível consumido [L] | Calda cons [L] | Distância percorrida [km] | Distância Pulverizando [km] | RTL ACUMULADO[m] | EOC [km/km] | EOC [h/h] | Tempo de manobra [h] | Tempo rtl_rtw [h] | V pulv [m/s] | V desloc [m/s] | Preço Total por ha Simples [R$/ha] | Preço Total por ha Presumido [R$/ha] | Preço Total por ha Real [R$/ha] | Preço Total Simples [R$] | Preço Total Presumido [R$] | Prod CAPEX [ha/h/R$] | Dias Trabalhados | Preço Total Real [R$]
0 | 100 | CONCLUIDO | 13.2748 | 7.53 | 3.58 | 5.8 | 0.09 | 37 | 194.77 | 54.38 | 1 | 35 | 39.4 | 24256.19 | 50.02 | 237.35 | 42.69 | 15.62 | 11495.11 | 0.37 | 0.57 | 1.19 | 0.73 | 4 | 10 | 29.3384 | 40.1422 | 36.311 | 29338.448 | 40142.1588 | 3.0985e-06 | 0.078438 | 36311.0475
1 | 100 | CONCLUIDO | 15.7315 | 6.36 | 3.18 | 11.22 | 0.18 | 17 | 196.32 | 54.38 | 2 | 15 | 39.95 | 24447.22 | 43.64 | 237.13 | 30.21 | 15.62 | 5356.72 | 0.52 | 0.64 | 1.16 | 0.34 | 4 | 10 | 22.1482 | 30.3042 | 27.412 | 22148.2049 | 30304.151 | 3.672e-06 | 0.06625 | 27411.9654
2 | 100 | CONCLUIDO | 16.7294 | 5.98 | 3.03 | 16.54 | 0.27 | 11 | 197.88 | 54.38 | 3 | 9 | 40.5 | 24639 | 40.67 | 237.15 | 25.74 | 15.62 | 3151.5 | 0.61 | 0.67 | 1.15 | 0.19 | 4 | 10 | 19.7267 | 26.991 | 24.415 | 19726.7324 | 26990.9855 | 3.9049e-06 | 0.062292 | 24415.0038
3 | 100 | CONCLUIDO | 17.1994 | 5.81 | 2.99 | 22.4 | 0.36 | 8 | 199.44 | 54.38 | 4 | 6 | 41.06 | 24831.54 | 39.09 | 237.08 | 24.13 | 15.62 | 2361.53 | 0.65 | 0.68 | 1.15 | 0.15 | 4 | 10 | 18.6721 | 25.548 | 23.1097 | 18672.0929 | 25547.9812 | 4.0146e-06 | 0.060521 | 23109.7177
4 | 100 | CONCLUIDO | 17.3963 | 5.75 | 2.96 | 25.37 | 0.44 | 7 | 201.01 | 54.38 | 5 | 5 | 41.63 | 25024.84 | 37.98 | 237.11 | 23.38 | 15.62 | 1993.97 | 0.67 | 0.69 | 1.15 | 0.12 | 4 | 10 | 18.0876 | 24.7483 | 22.3864 | 18087.6354 | 24748.3007 | 4.0606e-06 | 0.059896 | 22386.3576
5 | 100 | CONCLUIDO | 17.5567 | 5.7 | 2.95 | 29.46 | 0.53 | 6 | 202.58 | 54.38 | 6 | 4 | 42.2 | 25218.93 | 36.78 | 237.02 | 22.94 | 15.62 | 1778.77 | 0.68 | 0.69 | 1.15 | 0.11 | 4 | 10 | 17.5507 | 24.0137 | 21.7218 | 17550.7108 | 24013.6568 | 4.098e-06 | 0.059375 | 21721.8271
6 | 100 | CONCLUIDO | 17.7357 | 5.64 | 2.93 | 35.13 | 0.61 | 5 | 204.16 | 54.38 | 7 | 3 | 42.78 | 25413.94 | 35.74 | 237.14 | 22.29 | 15.62 | 1457.27 | 0.7 | 0.7 | 1.15 | 0.09 | 4 | 10 | 17.0417 | 23.3173 | 21.0919 | 17041.7426 | 23317.264 | 4.1398e-06 | 0.05875 | 21091.8971
7 | 100 | CONCLUIDO | 17.9721 | 5.56 | 2.89 | 43.38 | 0.69 | 4 | 205.75 | 54.38 | 8 | 2 | 43.37 | 25609.61 | 33.39 | 237 | 21.21 | 15.62 | 922.27 | 0.74 | 0.71 | 1.14 | 0.05 | 4 | 10 | 16.0698 | 21.9874 | 19.889 | 16069.8067 | 21987.4184 | 4.195e-06 | 0.057917 | 19888.9701
8 | 100 | CONCLUIDO | 17.9471 | 5.57 | 2.9 | 43.5 | 0.77 | 4 | 207.34 | 54.38 | 9 | 1 | 43.96 | 25806.1 | 33.16 | 237 | 21.35 | 15.62 | 994.07 | 0.73 | 0.7 | 1.15 | 0.06 | 4 | 10 | 16.0346 | 21.9393 | 19.8454 | 16034.6386 | 21939.2999 | 4.1891e-06 | 0.058021 | 19845.4439
9 | 100 | CONCLUIDO | 17.9542 | 5.57 | 2.9 | 43.46 | 0.85 | 4 | 208.94 | 54.38 | 10 | 0 | 44.56 | 26003.41 | 32.99 | 237.04 | 21.3 | 15.62 | 966.34 | 0.73 | 0.71 | 1.15 | 0.06 | 4 | 10 | 15.9775 | 21.8611 | 19.7747 | 15977.4845 | 21861.0991 | 4.1908e-06 | 0.058021 | 19774.7065

## RESULTADOS_6
Unnamed: 0 | Volume de calda [L] | STATUS | Capacidade operacional [ha/h] | Tempo de missao [h] | Tempo util [h] | Tempo por voo [min] | Autonomia Projetada [h] | N° Voos | MTOW [kg] | Massa Estrutura [kg] | Combustível [kg] | Abastecimentos | Massa gerador | Potência gerador [W] | Combustível consumido [L] | Calda cons [L] | Distância percorrida [km] | Distância Pulverizando [km] | RTL ACUMULADO[m] | EOC [km/km] | EOC [h/h] | Tempo de manobra [h] | Tempo rtl_rtw [h] | V pulv [m/s] | V desloc [m/s] | Preço Total por ha Simples [R$/ha] | Preço Total por ha Presumido [R$/ha] | Preço Total por ha Real [R$/ha] | Preço Total Simples [R$] | Preço Total Presumido [R$] | Prod CAPEX [ha/h/R$] | Dias Trabalhados | Preço Total Real [R$]
0 | 40 | CONCLUIDO | 18.0081 | 5.55 | 3.24 | 9.71 | 0.2 | 20 | 89.87 | 37.55 | 1 | 18 | 11.32 | 11317.98 | 26 | 237.41 | 31.84 | 15.62 | 6156.96 | 0.49 | 0.63 | 1.17 | 0.39 | 4 | 10 | 12.8514 | 17.5838 | 15.9057 | 12851.393 | 17583.8428 | 4.7747e-06 | 0.057813 | 15905.6655
1 | 40 | CONCLUIDO | 19.5387 | 5.12 | 3.01 | 20.05 | 0.39 | 9 | 91.1 | 37.55 | 2 | 7 | 11.54 | 11468.97 | 21.92 | 237.05 | 24.94 | 15.62 | 2761.23 | 0.63 | 0.68 | 1.15 | 0.17 | 4 | 10 | 10.6262 | 14.5393 | 13.1517 | 10626.2155 | 14539.2569 | 5.1806e-06 | 0.053333 | 13151.6506
2 | 40 | CONCLUIDO | 19.8785 | 5.03 | 2.96 | 25.36 | 0.57 | 7 | 92.32 | 37.55 | 3 | 0 | 11.77 | 11620.34 | 20.37 | 237.17 | 23.14 | 15.62 | 1873.63 | 0.67 | 0.69 | 1.15 | 0.12 | 4 | 10 | 10.0032 | 13.6868 | 12.3806 | 10003.192 | 13686.8087 | 5.2707e-06 | 0.052396 | 12380.5589

## RESULTADOS_4
Unnamed: 0 | Volume de calda [L] | STATUS | Capacidade operacional [ha/h] | Tempo de missao [h] | Tempo util [h] | Tempo por voo [min] | Autonomia Projetada [h] | N° Voos | MTOW [kg] | Massa Estrutura [kg] | Combustível [kg] | Abastecimentos | Massa gerador | Potência gerador [W] | Combustível consumido [L] | Calda cons [L] | Distância percorrida [km] | Distância Pulverizando [km] | RTL ACUMULADO[m] | EOC [km/km] | EOC [h/h] | Tempo de manobra [h] | Tempo rtl_rtw [h] | V pulv [m/s] | V desloc [m/s] | Preço Total por ha Simples [R$/ha] | Preço Total por ha Presumido [R$/ha] | Preço Total por ha Real [R$/ha] | Preço Total Simples [R$] | Preço Total Presumido [R$] | Prod CAPEX [ha/h/R$] | Dias Trabalhados | Preço Total Real [R$]
0 | 30 | CONCLUIDO | 19.1093 | 5.23 | 3.14 | 11.78 | 0.24 | 16 | 71.52 | 32.27 | 1 | 14 | 8.25 | 9054.6 | 20.68 | 237.14 | 28.93 | 15.62 | 4722.71 | 0.54 | 0.65 | 1.16 | 0.3 | 4 | 10 | 10.27 | 14.0518 | 12.7107 | 10269.9578 | 14051.8094 | 5.2413e-06 | 0.054479 | 12710.7244
1 | 30 | CONCLUIDO | 20.0401 | 4.99 | 3.01 | 20.04 | 0.48 | 9 | 72.7 | 32.27 | 2 | 0 | 8.43 | 9200.25 | 17.91 | 237.44 | 24.45 | 15.62 | 2517.59 | 0.64 | 0.68 | 1.16 | 0.17 | 4 | 10 | 9.0136 | 12.3328 | 11.1557 | 9013.5624 | 12332.7537 | 5.4966e-06 | 0.051979 | 11155.733

## RESULTADOS_1
Unnamed: 0 | Volume de calda [L] | STATUS | Capacidade operacional [ha/h] | Tempo de missao [h] | Tempo util [h] | Tempo por voo [min] | Autonomia Projetada [h] | N° Voos | MTOW [kg] | Massa Estrutura [kg] | Combustível [kg] | Abastecimentos | Massa gerador | Potência gerador [W] | Combustível consumido [L] | Calda cons [L] | Distância percorrida [km] | Distância Pulverizando [km] | RTL ACUMULADO[m] | EOC [km/km] | EOC [h/h] | Tempo de manobra [h] | Tempo rtl_rtw [h] | V pulv [m/s] | V desloc [m/s] | Preço Total por ha Simples [R$/ha] | Preço Total por ha Presumido [R$/ha] | Preço Total por ha Real [R$/ha] | Preço Total Simples [R$] | Preço Total Presumido [R$] | Prod CAPEX [ha/h/R$] | Dias Trabalhados | Preço Total Real [R$]
0 | 15 | CONCLUIDO | 19.7944 | 5.05 | 3.16 | 11.17 | 0.43 | 17 | 39.78 | 19.54 | 1 | 0 | 4.24 | 5140 | 12.67 | 237.79 | 29.06 | 15.62 | 4781 | 0.54 | 0.65 | 1.18 | 0.32 | 4 | 10 | 7.1562 | 9.7914 | 8.857 | 7156.2063 | 9791.4372 | 5.8272e-06 | 0.052604 | 8856.9562

## RESULTADOS_12
Unnamed: 0 | Volume de calda [L] | STATUS | Capacidade operacional [ha/h] | Tempo de missao [h] | Tempo util [h] | Tempo por voo [min] | Autonomia Projetada [h] | N° Voos | MTOW [kg] | Massa Estrutura [kg] | Combustível [kg] | Abastecimentos | Massa gerador | Potência gerador [W] | Combustível consumido [L] | Calda cons [L] | Distância percorrida [km] | Distância Pulverizando [km] | RTL ACUMULADO[m] | EOC [km/km] | EOC [h/h] | Tempo de manobra [h] | Tempo rtl_rtw [h] | V pulv [m/s] | V desloc [m/s] | Preço Total por ha Simples [R$/ha] | Preço Total por ha Presumido [R$/ha] | Preço Total por ha Real [R$/ha] | Preço Total Simples [R$] | Preço Total Presumido [R$] | Prod CAPEX [ha/h/R$] | Dias Trabalhados | Preço Total Real [R$]
0 | 70 | CONCLUIDO | 15.4679 | 6.46 | 3.4 | 7.03 | 0.12 | 29 | 141.81 | 47.83 | 1 | 27 | 22.98 | 17723.39 | 38.4 | 237.08 | 36.96 | 15.62 | 8671.27 | 0.42 | 0.6 | 1.18 | 0.56 | 4 | 10 | 20.2493 | 27.7059 | 25.0617 | 20249.2626 | 27705.9344 | 3.8081e-06 | 0.067292 | 25061.719
1 | 70 | CONCLUIDO | 17.5979 | 5.68 | 3.08 | 14.21 | 0.25 | 13 | 143.17 | 47.83 | 2 | 11 | 23.34 | 17891.86 | 33.47 | 237.05 | 27.04 | 15.62 | 3793.47 | 0.58 | 0.66 | 1.16 | 0.24 | 4 | 10 | 16.0647 | 21.9805 | 19.8827 | 16064.7311 | 21980.4738 | 4.3325e-06 | 0.059167 | 19882.6882
2 | 70 | CONCLUIDO | 18.2195 | 5.49 | 3 | 20 | 0.37 | 9 | 144.54 | 47.83 | 3 | 7 | 23.71 | 18060.85 | 31.4 | 237.05 | 24.65 | 15.62 | 2615.13 | 0.63 | 0.68 | 1.15 | 0.16 | 4 | 10 | 14.856 | 20.3266 | 18.3866 | 14855.9589 | 20326.5784 | 4.4855e-06 | 0.057188 | 18386.6383
3 | 70 | CONCLUIDO | 18.5195 | 5.4 | 2.97 | 25.45 | 0.49 | 7 | 145.92 | 47.83 | 4 | 5 | 24.09 | 18230.35 | 29.5 | 237.04 | 23.65 | 15.62 | 2124.71 | 0.66 | 0.69 | 1.15 | 0.13 | 4 | 10 | 14.0472 | 19.22 | 17.3856 | 14047.1729 | 19219.9617 | 4.5593e-06 | 0.05625 | 17385.6355
4 | 70 | CONCLUIDO | 18.8689 | 5.3 | 2.93 | 35.12 | 0.6 | 5 | 147.3 | 47.83 | 5 | 3 | 24.47 | 18400.38 | 27.48 | 237 | 22.37 | 15.62 | 1494.3 | 0.7 | 0.7 | 1.14 | 0.09 | 4 | 10 | 13.1873 | 18.0434 | 16.3214 | 13187.2873 | 18043.4283 | 4.6454e-06 | 0.055208 | 16321.3888
5 | 70 | CONCLUIDO | 18.8709 | 5.3 | 2.93 | 35.12 | 0.71 | 5 | 148.68 | 47.83 | 6 | 0 | 24.85 | 18570.94 | 27.22 | 237.19 | 22.27 | 15.62 | 1445.21 | 0.7 | 0.7 | 1.15 | 0.09 | 4 | 10 | 13.1111 | 17.9392 | 16.2271 | 13111.1009 | 17939.1866 | 4.6459e-06 | 0.055208 | 16227.0958

## RESULTADOS_16
Unnamed: 0 | Volume de calda [L] | STATUS | Capacidade operacional [ha/h] | Tempo de missao [h] | Tempo util [h] | Tempo por voo [min] | Autonomia Projetada [h] | N° Voos | MTOW [kg] | Massa Estrutura [kg] | Combustível [kg] | Abastecimentos | Massa gerador | Potência gerador [W] | Combustível consumido [L] | Calda cons [L] | Distância percorrida [km] | Distância Pulverizando [km] | RTL ACUMULADO[m] | EOC [km/km] | EOC [h/h] | Tempo de manobra [h] | Tempo rtl_rtw [h] | V pulv [m/s] | V desloc [m/s] | Preço Total por ha Simples [R$/ha] | Preço Total por ha Presumido [R$/ha] | Preço Total por ha Real [R$/ha] | Preço Total Simples [R$] | Preço Total Presumido [R$] | Prod CAPEX [ha/h/R$] | Dias Trabalhados | Preço Total Real [R$]
0 | 90 | CONCLUIDO | 13.9996 | 7.14 | 3.51 | 6.2 | 0.1 | 34 | 176.73 | 52.44 | 1 | 32 | 33.29 | 22031.19 | 46.07 | 237.69 | 40.43 | 15.62 | 10379.32 | 0.39 | 0.58 | 1.19 | 0.67 | 4 | 10 | 25.9661 | 35.5279 | 32.1372 | 25966.087 | 35527.9457 | 3.3212e-06 | 0.074375 | 32137.2084
1 | 90 | CONCLUIDO | 16.2668 | 6.15 | 3.16 | 11.84 | 0.2 | 16 | 178.21 | 52.44 | 2 | 14 | 33.77 | 22213.89 | 40.45 | 237.1 | 29.63 | 15.62 | 5071.08 | 0.53 | 0.65 | 1.16 | 0.32 | 4 | 10 | 20.162 | 27.5865 | 24.9537 | 20161.9921 | 27586.5271 | 3.8591e-06 | 0.064063 | 24953.7077
2 | 90 | CONCLUIDO | 17.2637 | 5.79 | 3.02 | 18.1 | 0.3 | 10 | 179.7 | 52.44 | 3 | 8 | 34.26 | 22397.24 | 37.47 | 237.03 | 25.09 | 15.62 | 2832.09 | 0.62 | 0.68 | 1.15 | 0.18 | 4 | 10 | 17.9517 | 24.5624 | 22.2182 | 17951.7417 | 24562.3649 | 4.0956e-06 | 0.060312 | 22218.1673
3 | 90 | CONCLUIDO | 17.5867 | 5.69 | 2.98 | 22.36 | 0.39 | 8 | 181.19 | 52.44 | 4 | 6 | 34.75 | 22581.25 | 36.08 | 237.16 | 24 | 15.62 | 2294.84 | 0.65 | 0.69 | 1.15 | 0.14 | 4 | 10 | 17.1658 | 23.487 | 21.2454 | 17165.7984 | 23487.0027 | 4.1722e-06 | 0.059271 | 21245.4362
4 | 90 | CONCLUIDO | 17.9578 | 5.57 | 2.93 | 29.35 | 0.49 | 6 | 182.69 | 52.44 | 5 | 4 | 35.25 | 22766.06 | 34.43 | 237 | 22.51 | 15.62 | 1559.34 | 0.69 | 0.7 | 1.15 | 0.09 | 4 | 10 | 16.2758 | 22.2693 | 20.1439 | 16275.7886 | 22269.252 | 4.2603e-06 | 0.058021 | 20143.9058
5 | 90 | CONCLUIDO | 18.1059 | 5.52 | 2.92 | 35.1 | 0.58 | 5 | 184.19 | 52.44 | 6 | 3 | 35.75 | 22951.43 | 33.16 | 237 | 22.23 | 15.62 | 1425.98 | 0.7 | 0.7 | 1.15 | 0.08 | 4 | 10 | 15.7605 | 21.5642 | 19.5061 | 15760.4912 | 21564.1994 | 4.2954e-06 | 0.0575 | 19506.1425
6 | 90 | CONCLUIDO | 18.1415 | 5.51 | 2.91 | 34.97 | 0.67 | 5 | 185.7 | 52.44 | 7 | 3 | 36.26 | 23137.49 | 31.66 | 237 | 21.97 | 15.62 | 1295.11 | 0.71 | 0.7 | 1.14 | 0.07 | 4 | 10 | 15.2692 | 20.892 | 18.8981 | 15269.1881 | 20891.9768 | 4.3039e-06 | 0.057396 | 18898.0758
7 | 90 | CONCLUIDO | 18.2983 | 5.46 | 2.9 | 43.53 | 0.76 | 4 | 187.22 | 52.44 | 8 | 0 | 36.78 | 23324.24 | 30.71 | 237.27 | 21.45 | 15.62 | 1041.68 | 0.73 | 0.7 | 1.15 | 0.06 | 4 | 10 | 14.8562 | 20.3269 | 18.3869 | 14856.1904 | 20326.8952 | 4.3411e-06 | 0.056875 | 18386.9248

## RESULTADOS_0
Unnamed: 0 | Volume de calda [L] | STATUS | Capacidade operacional [ha/h] | Tempo de missao [h] | Tempo util [h] | Tempo por voo [min] | Autonomia Projetada [h] | N° Voos | MTOW [kg] | Massa Estrutura [kg] | Combustível [kg] | Abastecimentos | Massa gerador | Potência gerador [W] | Combustível consumido [L] | Calda cons [L] | Distância percorrida [km] | Distância Pulverizando [km] | RTL ACUMULADO[m] | EOC [km/km] | EOC [h/h] | Tempo de manobra [h] | Tempo rtl_rtw [h] | V pulv [m/s] | V desloc [m/s] | Preço Total por ha Simples [R$/ha] | Preço Total por ha Presumido [R$/ha] | Preço Total por ha Real [R$/ha] | Preço Total Simples [R$] | Preço Total Presumido [R$] | Prod CAPEX [ha/h/R$] | Dias Trabalhados | Preço Total Real [R$]
0 | 10 | CONCLUIDO | 18.9713 | 5.27 | 3.35 | 8.03 | 0.64 | 25 | 26.11 | 12.1 | 1 | 0 | 3.01 | 3454.41 | 9.81 | 237.71 | 34.38 | 15.62 | 7403.13 | 0.45 | 0.61 | 1.2 | 0.5 | 4 | 10 | 6.3708 | 8.7169 | 7.8849 | 6370.8332 | 8716.855 | 5.7832e-06 | 0.054896 | 7884.9306

## RESULTADOS_7
Unnamed: 0 | Volume de calda [L] | STATUS | Capacidade operacional [ha/h] | Tempo de missao [h] | Tempo util [h] | Tempo por voo [min] | Autonomia Projetada [h] | N° Voos | MTOW [kg] | Massa Estrutura [kg] | Combustível [kg] | Abastecimentos | Massa gerador | Potência gerador [W] | Combustível consumido [L] | Calda cons [L] | Distância percorrida [km] | Distância Pulverizando [km] | RTL ACUMULADO[m] | EOC [km/km] | EOC [h/h] | Tempo de manobra [h] | Tempo rtl_rtw [h] | V pulv [m/s] | V desloc [m/s] | Preço Total por ha Simples [R$/ha] | Preço Total por ha Presumido [R$/ha] | Preço Total por ha Real [R$/ha] | Preço Total Simples [R$] | Preço Total Presumido [R$] | Prod CAPEX [ha/h/R$] | Dias Trabalhados | Preço Total Real [R$]
0 | 45 | CONCLUIDO | 17.6869 | 5.65 | 3.23 | 9.24 | 0.18 | 21 | 98.71 | 39.72 | 1 | 19 | 12.99 | 12407.75 | 27.95 | 237.35 | 31.91 | 15.62 | 6184.27 | 0.49 | 0.63 | 1.17 | 0.39 | 4 | 10 | 13.8061 | 18.8901 | 17.0872 | 13806.0773 | 18890.0841 | 4.6212e-06 | 0.058854 | 17087.241
1 | 45 | CONCLUIDO | 19.1887 | 5.21 | 3.02 | 18.11 | 0.35 | 10 | 99.95 | 39.72 | 2 | 8 | 13.24 | 12561.45 | 24.01 | 237.02 | 25.11 | 15.62 | 2841.58 | 0.62 | 0.68 | 1.15 | 0.18 | 4 | 10 | 11.5312 | 15.7774 | 14.2717 | 11531.1649 | 15777.4485 | 5.0136e-06 | 0.054271 | 14271.671
2 | 45 | CONCLUIDO | 19.6356 | 5.09 | 2.96 | 25.38 | 0.52 | 7 | 101.2 | 39.72 | 3 | 1 | 13.49 | 12715.54 | 21.79 | 237.09 | 23.29 | 15.62 | 1945.31 | 0.67 | 0.69 | 1.15 | 0.12 | 4 | 10 | 10.6334 | 14.5491 | 13.1605 | 10633.3807 | 14549.0606 | 5.1304e-06 | 0.053021 | 13160.5187
3 | 45 | CONCLUIDO | 19.6464 | 5.09 | 2.96 | 25.35 | 0.69 | 7 | 102.45 | 39.72 | 4 | 0 | 13.74 | 12870.03 | 21.86 | 237.12 | 23.15 | 15.62 | 1879.06 | 0.67 | 0.69 | 1.15 | 0.12 | 4 | 10 | 10.6479 | 14.5689 | 13.1785 | 10647.8995 | 14568.9259 | 5.1332e-06 | 0.053021 | 13178.488

## RESULTADOS_10
Unnamed: 0 | Volume de calda [L] | STATUS | Capacidade operacional [ha/h] | Tempo de missao [h] | Tempo util [h] | Tempo por voo [min] | Autonomia Projetada [h] | N° Voos | MTOW [kg] | Massa Estrutura [kg] | Combustível [kg] | Abastecimentos | Massa gerador | Potência gerador [W] | Combustível consumido [L] | Calda cons [L] | Distância percorrida [km] | Distância Pulverizando [km] | RTL ACUMULADO[m] | EOC [km/km] | EOC [h/h] | Tempo de manobra [h] | Tempo rtl_rtw [h] | V pulv [m/s] | V desloc [m/s] | Preço Total por ha Simples [R$/ha] | Preço Total por ha Presumido [R$/ha] | Preço Total por ha Real [R$/ha] | Preço Total Simples [R$] | Preço Total Presumido [R$] | Prod CAPEX [ha/h/R$] | Dias Trabalhados | Preço Total Real [R$]
0 | 60 | CONCLUIDO | 16.2638 | 6.15 | 3.35 | 7.74 | 0.14 | 26 | 124.63 | 45 | 1 | 24 | 18.64 | 15605.44 | 34.57 | 237.24 | 35.58 | 15.62 | 7996.22 | 0.44 | 0.61 | 1.18 | 0.51 | 4 | 10 | 17.7061 | 24.2263 | 21.9142 | 17706.1392 | 24226.3208 | 4.0913e-06 | 0.064063 | 21914.1948
1 | 60 | CONCLUIDO | 18.1561 | 5.51 | 3.07 | 15.34 | 0.28 | 12 | 125.95 | 45 | 2 | 10 | 18.95 | 15767.7 | 30.18 | 237.01 | 26.83 | 15.62 | 3690.06 | 0.58 | 0.67 | 1.15 | 0.23 | 4 | 10 | 14.3909 | 19.6903 | 17.8111 | 14390.9473 | 19690.329 | 4.5673e-06 | 0.057396 | 17811.1116
2 | 60 | CONCLUIDO | 18.8048 | 5.32 | 2.98 | 22.36 | 0.42 | 8 | 127.27 | 45 | 3 | 6 | 19.27 | 15930.42 | 27.54 | 237.02 | 24.05 | 15.62 | 2324.09 | 0.65 | 0.69 | 1.15 | 0.14 | 4 | 10 | 13.0862 | 17.9052 | 16.1963 | 13086.2396 | 17905.1703 | 4.7305e-06 | 0.055417 | 16196.326
3 | 60 | CONCLUIDO | 19.1612 | 5.22 | 2.93 | 29.33 | 0.55 | 6 | 128.59 | 45 | 4 | 4 | 19.59 | 16093.6 | 25.42 | 237 | 22.46 | 15.62 | 1536.84 | 0.7 | 0.7 | 1.15 | 0.09 | 4 | 10 | 12.2162 | 16.7148 | 15.1195 | 12216.2237 | 16714.7762 | 4.8201e-06 | 0.054375 | 15119.5414
4 | 60 | CONCLUIDO | 19.3112 | 5.18 | 2.92 | 35.02 | 0.68 | 5 | 129.92 | 45 | 5 | 0 | 19.92 | 16257.24 | 24.48 | 237.17 | 21.87 | 15.62 | 1248.14 | 0.71 | 0.7 | 1.15 | 0.08 | 4 | 10 | 11.8583 | 16.225 | 14.6765 | 11858.2525 | 16224.9842 | 4.8579e-06 | 0.053958 | 14676.4944

## RESULTADOS_14
Unnamed: 0 | Volume de calda [L] | STATUS | Capacidade operacional [ha/h] | Tempo de missao [h] | Tempo util [h] | Tempo por voo [min] | Autonomia Projetada [h] | N° Voos | MTOW [kg] | Massa Estrutura [kg] | Combustível [kg] | Abastecimentos | Massa gerador | Potência gerador [W] | Combustível consumido [L] | Calda cons [L] | Distância percorrida [km] | Distância Pulverizando [km] | RTL ACUMULADO[m] | EOC [km/km] | EOC [h/h] | Tempo de manobra [h] | Tempo rtl_rtw [h] | V pulv [m/s] | V desloc [m/s] | Preço Total por ha Simples [R$/ha] | Preço Total por ha Presumido [R$/ha] | Preço Total por ha Real [R$/ha] | Preço Total Simples [R$] | Preço Total Presumido [R$] | Prod CAPEX [ha/h/R$] | Dias Trabalhados | Preço Total Real [R$]
0 | 80 | CONCLUIDO | 14.6288 | 6.84 | 3.48 | 6.53 | 0.11 | 32 | 159.12 | 50.28 | 1 | 30 | 27.84 | 19859.16 | 42.55 | 237.49 | 39.57 | 15.62 | 9963.52 | 0.39 | 0.59 | 1.19 | 0.64 | 4 | 10 | 23.2823 | 31.8558 | 28.8156 | 23282.2688 | 31855.8273 | 3.5323e-06 | 0.07125 | 28815.5519
1 | 80 | CONCLUIDO | 16.8555 | 5.93 | 3.12 | 12.5 | 0.22 | 15 | 160.54 | 50.28 | 2 | 13 | 28.26 | 20034.4 | 37.1 | 237.04 | 28.44 | 15.62 | 4480.42 | 0.55 | 0.65 | 1.16 | 0.28 | 4 | 10 | 18.1583 | 24.845 | 22.4738 | 18158.2915 | 24844.9756 | 4.07e-06 | 0.061771 | 22473.806
2 | 80 | CONCLUIDO | 17.6661 | 5.66 | 3.01 | 18.08 | 0.33 | 10 | 161.97 | 50.28 | 3 | 8 | 28.69 | 20210.21 | 34.65 | 237.06 | 25.13 | 15.62 | 2850.9 | 0.62 | 0.68 | 1.15 | 0.17 | 4 | 10 | 16.4984 | 22.5738 | 20.4194 | 16498.3898 | 22573.8247 | 4.2657e-06 | 0.058958 | 20419.4106
3 | 80 | CONCLUIDO | 18.1571 | 5.51 | 2.96 | 25.35 | 0.43 | 7 | 163.4 | 50.28 | 4 | 5 | 29.12 | 20386.62 | 32.71 | 237 | 23.29 | 15.62 | 1945.76 | 0.67 | 0.69 | 1.15 | 0.12 | 4 | 10 | 15.45 | 21.1394 | 19.1219 | 15450.0354 | 21139.42 | 4.3843e-06 | 0.057396 | 19121.9035
4 | 80 | CONCLUIDO | 18.3458 | 5.45 | 2.93 | 29.33 | 0.54 | 6 | 164.83 | 50.28 | 5 | 4 | 29.55 | 20563.61 | 31.23 | 237.01 | 22.57 | 15.62 | 1591.52 | 0.69 | 0.7 | 1.14 | 0.09 | 4 | 10 | 14.8302 | 20.2913 | 18.3548 | 14830.1965 | 20291.3291 | 4.4299e-06 | 0.056771 | 18354.7531
5 | 80 | CONCLUIDO | 18.5042 | 5.4 | 2.92 | 35.02 | 0.64 | 5 | 166.27 | 50.28 | 6 | 3 | 29.99 | 20741.2 | 29.78 | 237 | 22.1 | 15.62 | 1361.15 | 0.71 | 0.7 | 1.14 | 0.08 | 4 | 10 | 14.2779 | 19.5357 | 17.6712 | 14277.9311 | 19535.6952 | 4.4681e-06 | 0.05625 | 17671.2358
6 | 80 | CONCLUIDO | 18.6945 | 5.35 | 2.9 | 43.44 | 0.74 | 4 | 167.72 | 50.28 | 7 | 0 | 30.44 | 20919.39 | 27.95 | 237.11 | 21.33 | 15.62 | 980.12 | 0.73 | 0.71 | 1.14 | 0.06 | 4 | 10 | 13.5914 | 18.5963 | 16.8215 | 13591.3921 | 18596.3423 | 4.5141e-06 | 0.055729 | 16821.5335

## RESULTADOS_5
Unnamed: 0 | Volume de calda [L] | STATUS | Capacidade operacional [ha/h] | Tempo de missao [h] | Tempo util [h] | Tempo por voo [min] | Autonomia Projetada [h] | N° Voos | MTOW [kg] | Massa Estrutura [kg] | Combustível [kg] | Abastecimentos | Massa gerador | Potência gerador [W] | Combustível consumido [L] | Calda cons [L] | Distância percorrida [km] | Distância Pulverizando [km] | RTL ACUMULADO[m] | EOC [km/km] | EOC [h/h] | Tempo de manobra [h] | Tempo rtl_rtw [h] | V pulv [m/s] | V desloc [m/s] | Preço Total por ha Simples [R$/ha] | Preço Total por ha Presumido [R$/ha] | Preço Total por ha Real [R$/ha] | Preço Total Simples [R$] | Preço Total Presumido [R$] | Prod CAPEX [ha/h/R$] | Dias Trabalhados | Preço Total Real [R$]
0 | 35 | CONCLUIDO | 18.6008 | 5.38 | 3.17 | 10.58 | 0.22 | 18 | 80.84 | 35.1 | 1 | 16 | 9.74 | 10204.21 | 23.33 | 237.28 | 29.94 | 15.62 | 5216.6 | 0.52 | 0.64 | 1.17 | 0.33 | 4 | 10 | 11.4837 | 15.7125 | 14.213 | 11483.7315 | 15712.548 | 5.0118e-06 | 0.056042 | 14212.9645
1 | 35 | CONCLUIDO | 19.7694 | 5.06 | 3.01 | 20.08 | 0.43 | 9 | 82.04 | 35.1 | 2 | 4 | 9.94 | 10352.53 | 19.71 | 237.23 | 24.89 | 15.62 | 2734.39 | 0.63 | 0.68 | 1.15 | 0.17 | 4 | 10 | 9.768 | 13.365 | 12.0895 | 9768.0099 | 13365.0221 | 5.3267e-06 | 0.052708 | 12089.4831
2 | 35 | CONCLUIDO | 19.9302 | 5.02 | 2.99 | 22.41 | 0.63 | 8 | 83.25 | 35.1 | 3 | 0 | 10.15 | 10501.19 | 19.51 | 237.25 | 24.04 | 15.62 | 2316.69 | 0.65 | 0.68 | 1.15 | 0.15 | 4 | 10 | 9.6308 | 13.1773 | 11.9197 | 9630.8134 | 13177.3038 | 5.37e-06 | 0.052292 | 11919.6804

## RESULTADOS_8
Unnamed: 0 | Volume de calda [L] | STATUS | Capacidade operacional [ha/h] | Tempo de missao [h] | Tempo util [h] | Tempo por voo [min] | Autonomia Projetada [h] | N° Voos | MTOW [kg] | Massa Estrutura [kg] | Combustível [kg] | Abastecimentos | Massa gerador | Potência gerador [W] | Combustível consumido [L] | Calda cons [L] | Distância percorrida [km] | Distância Pulverizando [km] | RTL ACUMULADO[m] | EOC [km/km] | EOC [h/h] | Tempo de manobra [h] | Tempo rtl_rtw [h] | V pulv [m/s] | V desloc [m/s] | Preço Total por ha Simples [R$/ha] | Preço Total por ha Presumido [R$/ha] | Preço Total por ha Real [R$/ha] | Preço Total Simples [R$] | Preço Total Presumido [R$] | Prod CAPEX [ha/h/R$] | Dias Trabalhados | Preço Total Real [R$]
0 | 50 | CONCLUIDO | 17.1535 | 5.83 | 3.28 | 8.56 | 0.16 | 23 | 107.41 | 41.65 | 1 | 21 | 14.77 | 13481.73 | 30.35 | 237.47 | 33.61 | 15.62 | 7024.7 | 0.46 | 0.62 | 1.17 | 0.44 | 4 | 10 | 15.1585 | 20.7405 | 18.761 | 15158.4723 | 20740.4906 | 4.4216e-06 | 0.060729 | 18761.0472
1 | 50 | CONCLUIDO | 18.7852 | 5.32 | 3.04 | 16.6 | 0.32 | 11 | 108.68 | 41.65 | 2 | 9 | 15.03 | 13638.32 | 26.27 | 237 | 26.06 | 15.62 | 3310.85 | 0.6 | 0.67 | 1.15 | 0.2 | 4 | 10 | 12.5521 | 17.1743 | 15.5352 | 12552.0539 | 17174.2739 | 4.8421e-06 | 0.055417 | 15535.1853
2 | 50 | CONCLUIDO | 19.4091 | 5.15 | 2.96 | 25.38 | 0.48 | 7 | 109.96 | 41.65 | 3 | 5 | 15.31 | 13795.21 | 23.59 | 237 | 23.46 | 15.62 | 2030.54 | 0.67 | 0.69 | 1.15 | 0.12 | 4 | 10 | 11.3692 | 15.5558 | 14.0712 | 11369.1647 | 15555.7927 | 5.003e-06 | 0.053646 | 14071.1697
3 | 50 | CONCLUIDO | 19.5844 | 5.11 | 2.94 | 29.37 | 0.63 | 6 | 111.23 | 41.65 | 4 | 0 | 15.58 | 13952.52 | 22.77 | 237.08 | 22.44 | 15.62 | 1524.92 | 0.7 | 0.7 | 1.15 | 0.1 | 4 | 10 | 11.0344 | 15.0977 | 13.6568 | 11034.3852 | 15097.7326 | 5.0482e-06 | 0.053229 | 13656.8262

## RESULTADOS_3
Unnamed: 0 | Volume de calda [L] | STATUS | Capacidade operacional [ha/h] | Tempo de missao [h] | Tempo util [h] | Tempo por voo [min] | Autonomia Projetada [h] | N° Voos | MTOW [kg] | Massa Estrutura [kg] | Combustível [kg] | Abastecimentos | Massa gerador | Potência gerador [W] | Combustível consumido [L] | Calda cons [L] | Distância percorrida [km] | Distância Pulverizando [km] | RTL ACUMULADO[m] | EOC [km/km] | EOC [h/h] | Tempo de manobra [h] | Tempo rtl_rtw [h] | V pulv [m/s] | V desloc [m/s] | Preço Total por ha Simples [R$/ha] | Preço Total por ha Presumido [R$/ha] | Preço Total por ha Real [R$/ha] | Preço Total Simples [R$] | Preço Total Presumido [R$] | Prod CAPEX [ha/h/R$] | Dias Trabalhados | Preço Total Real [R$]
0 | 25 | CONCLUIDO | 19.6507 | 5.09 | 3.1 | 13.28 | 0.28 | 14 | 61.76 | 28.92 | 1 | 12 | 6.84 | 7851.41 | 17.71 | 237.27 | 27.74 | 15.62 | 4139.07 | 0.56 | 0.66 | 1.16 | 0.26 | 4 | 10 | 8.9966 | 12.3095 | 11.1347 | 8996.5788 | 12309.516 | 5.499e-06 | 0.053021 | 11134.7131
1 | 25 | CONCLUIDO | 20.0323 | 4.99 | 3.04 | 16.6 | 0.55 | 11 | 62.92 | 28.92 | 2 | 0 | 7 | 7994.37 | 16.67 | 237.65 | 25.54 | 15.62 | 3053.82 | 0.61 | 0.67 | 1.16 | 0.2 | 4 | 10 | 8.5295 | 11.6704 | 10.5566 | 8529.4737 | 11670.4022 | 5.6057e-06 | 0.051979 | 10556.5954

## RESULTADOS_15
Unnamed: 0 | Volume de calda [L] | STATUS | Capacidade operacional [ha/h] | Tempo de missao [h] | Tempo util [h] | Tempo por voo [min] | Autonomia Projetada [h] | N° Voos | MTOW [kg] | Massa Estrutura [kg] | Combustível [kg] | Abastecimentos | Massa gerador | Potência gerador [W] | Combustível consumido [L] | Calda cons [L] | Distância percorrida [km] | Distância Pulverizando [km] | RTL ACUMULADO[m] | EOC [km/km] | EOC [h/h] | Tempo de manobra [h] | Tempo rtl_rtw [h] | V pulv [m/s] | V desloc [m/s] | Preço Total por ha Simples [R$/ha] | Preço Total por ha Presumido [R$/ha] | Preço Total por ha Real [R$/ha] | Preço Total Simples [R$] | Preço Total Presumido [R$] | Prod CAPEX [ha/h/R$] | Dias Trabalhados | Preço Total Real [R$]
0 | 85 | CONCLUIDO | 14.2965 | 6.99 | 3.5 | 6.37 | 0.11 | 33 | 167.88 | 51.39 | 1 | 31 | 30.49 | 20939.59 | 44.39 | 237.43 | 40.24 | 15.62 | 10289.5 | 0.39 | 0.58 | 1.19 | 0.66 | 4 | 10 | 24.6638 | 33.746 | 30.5254 | 24663.7635 | 33746.0493 | 3.4211e-06 | 0.072813 | 30525.3737
1 | 85 | CONCLUIDO | 16.6582 | 6 | 3.12 | 12.49 | 0.21 | 15 | 169.33 | 51.39 | 2 | 13 | 30.94 | 21118.46 | 38.58 | 237.12 | 28.45 | 15.62 | 4488.59 | 0.55 | 0.65 | 1.16 | 0.28 | 4 | 10 | 18.9487 | 25.9265 | 23.4521 | 18948.7326 | 25926.492 | 3.9862e-06 | 0.0625 | 23452.104
2 | 85 | CONCLUIDO | 17.452 | 5.73 | 3.02 | 18.11 | 0.31 | 10 | 170.79 | 51.39 | 3 | 8 | 31.4 | 21297.94 | 36.1 | 237.18 | 25.12 | 15.62 | 2848.29 | 0.62 | 0.68 | 1.15 | 0.18 | 4 | 10 | 17.2493 | 23.6012 | 21.3487 | 17249.2702 | 23601.2125 | 4.1762e-06 | 0.059687 | 21348.7459
3 | 85 | CONCLUIDO | 17.7716 | 5.63 | 2.98 | 22.38 | 0.41 | 8 | 172.25 | 51.39 | 4 | 6 | 31.86 | 21478.05 | 34.56 | 237.1 | 24.02 | 15.62 | 2307.54 | 0.65 | 0.69 | 1.15 | 0.14 | 4 | 10 | 16.4425 | 22.4974 | 20.3502 | 16442.4973 | 22497.3502 | 4.2527e-06 | 0.058646 | 20350.2347
4 | 85 | CONCLUIDO | 18.1342 | 5.51 | 2.94 | 29.39 | 0.51 | 6 | 173.71 | 51.39 | 5 | 4 | 32.32 | 21658.78 | 33.01 | 237.13 | 22.76 | 15.62 | 1684.79 | 0.69 | 0.7 | 1.14 | 0.1 | 4 | 10 | 15.6276 | 21.3824 | 19.3417 | 15627.6419 | 21382.4291 | 4.3394e-06 | 0.057396 | 19341.7201
5 | 85 | CONCLUIDO | 18.2964 | 5.47 | 2.92 | 35.08 | 0.61 | 5 | 175.18 | 51.39 | 6 | 3 | 32.79 | 21840.16 | 31.77 | 237.04 | 22.29 | 15.62 | 1455.99 | 0.7 | 0.7 | 1.14 | 0.08 | 4 | 10 | 15.1086 | 20.6722 | 18.6993 | 15108.5827 | 20672.2294 | 4.3782e-06 | 0.056979 | 18699.3008
6 | 85 | CONCLUIDO | 18.5128 | 5.4 | 2.89 | 43.4 | 0.7 | 4 | 176.66 | 51.39 | 7 | 1 | 33.27 | 22022.17 | 29.16 | 237.07 | 21.22 | 15.62 | 928.92 | 0.74 | 0.71 | 1.14 | 0.05 | 4 | 10 | 14.1444 | 19.3531 | 17.506 | 14144.4498 | 19353.0602 | 4.43e-06 | 0.05625 | 17506.0313
7 | 85 | CONCLUIDO | 18.4947 | 5.41 | 2.9 | 43.48 | 0.8 | 4 | 178.14 | 51.39 | 8 | 0 | 33.75 | 22204.83 | 29.43 | 237.24 | 21.39 | 15.62 | 1010.41 | 0.73 | 0.71 | 1.14 | 0.06 | 4 | 10 | 14.2494 | 19.4966 | 17.6359 | 14249.3631 | 19496.6072 | 4.4257e-06 | 0.056354 | 17635.8784

## RESULTADOS_2
Unnamed: 0 | Volume de calda [L] | STATUS | Capacidade operacional [ha/h] | Tempo de missao [h] | Tempo util [h] | Tempo por voo [min] | Autonomia Projetada [h] | N° Voos | MTOW [kg] | Massa Estrutura [kg] | Combustível [kg] | Abastecimentos | Massa gerador | Potência gerador [W] | Combustível consumido [L] | Calda cons [L] | Distância percorrida [km] | Distância Pulverizando [km] | RTL ACUMULADO[m] | EOC [km/km] | EOC [h/h] | Tempo de manobra [h] | Tempo rtl_rtw [h] | V pulv [m/s] | V desloc [m/s] | Preço Total por ha Simples [R$/ha] | Preço Total por ha Presumido [R$/ha] | Preço Total por ha Real [R$/ha] | Preço Total Simples [R$] | Preço Total Presumido [R$] | Prod CAPEX [ha/h/R$] | Dias Trabalhados | Preço Total Real [R$]
0 | 20 | CONCLUIDO | 20.0401 | 4.99 | 3.08 | 14.23 | 0.34 | 13 | 51.33 | 24.83 | 1 | 0 | 5.51 | 6564.78 | 14.73 | 237.48 | 26.75 | 15.62 | 3646.62 | 0.58 | 0.66 | 1.17 | 0.24 | 4 | 10 | 7.8309 | 10.7146 | 9.692 | 7830.9405 | 10714.6383 | 5.7391e-06 | 0.051979 | 9692.0482

## RESULTADOS_11
Unnamed: 0 | Volume de calda [L] | STATUS | Capacidade operacional [ha/h] | Tempo de missao [h] | Tempo util [h] | Tempo por voo [min] | Autonomia Projetada [h] | N° Voos | MTOW [kg] | Massa Estrutura [kg] | Combustível [kg] | Abastecimentos | Massa gerador | Potência gerador [W] | Combustível consumido [L] | Calda cons [L] | Distância percorrida [km] | Distância Pulverizando [km] | RTL ACUMULADO[m] | EOC [km/km] | EOC [h/h] | Tempo de manobra [h] | Tempo rtl_rtw [h] | V pulv [m/s] | V desloc [m/s] | Preço Total por ha Simples [R$/ha] | Preço Total por ha Presumido [R$/ha] | Preço Total por ha Real [R$/ha] | Preço Total Simples [R$] | Preço Total Presumido [R$] | Prod CAPEX [ha/h/R$] | Dias Trabalhados | Preço Total Real [R$]
0 | 65 | CONCLUIDO | 15.7598 | 6.35 | 3.4 | 7.29 | 0.13 | 28 | 133.21 | 46.47 | 1 | 26 | 20.75 | 16663.42 | 36.76 | 237.01 | 36.9 | 15.62 | 8646.97 | 0.42 | 0.6 | 1.19 | 0.56 | 4 | 10 | 19.1942 | 26.2623 | 23.7559 | 19194.1939 | 26262.3429 | 3.9208e-06 | 0.066146 | 23755.9018
1 | 65 | CONCLUIDO | 17.8121 | 5.61 | 3.08 | 14.22 | 0.26 | 13 | 134.55 | 46.47 | 2 | 11 | 21.09 | 16828.84 | 31.95 | 237.12 | 27 | 15.62 | 3770.75 | 0.58 | 0.66 | 1.16 | 0.24 | 4 | 10 | 15.311 | 20.9491 | 18.9498 | 15310.9568 | 20949.1265 | 4.4314e-06 | 0.058438 | 18949.7713
2 | 65 | CONCLUIDO | 18.5759 | 5.38 | 2.99 | 22.39 | 0.39 | 8 | 135.9 | 46.47 | 3 | 6 | 21.43 | 16994.64 | 29.35 | 237.08 | 24.1 | 15.62 | 2344.69 | 0.65 | 0.68 | 1.15 | 0.14 | 4 | 10 | 13.8817 | 18.9935 | 17.1808 | 13881.6849 | 18993.5338 | 4.6214e-06 | 0.056042 | 17180.8175
3 | 65 | CONCLUIDO | 18.9334 | 5.28 | 2.94 | 29.38 | 0.52 | 6 | 137.25 | 46.47 | 4 | 4 | 21.78 | 17160.92 | 27.29 | 237.02 | 22.68 | 15.62 | 1648.56 | 0.69 | 0.7 | 1.15 | 0.1 | 4 | 10 | 13.001 | 17.7886 | 16.0908 | 13001.0167 | 17788.5647 | 4.7103e-06 | 0.055 | 16090.849
4 | 65 | CONCLUIDO | 19.0931 | 5.24 | 2.92 | 35.05 | 0.64 | 5 | 138.6 | 46.47 | 5 | 2 | 22.13 | 17327.69 | 25.98 | 237.03 | 22.16 | 15.62 | 1393.86 | 0.7 | 0.7 | 1.14 | 0.08 | 4 | 10 | 12.5099 | 17.1166 | 15.4831 | 12509.9302 | 17116.6384 | 4.75e-06 | 0.054583 | 15483.0504
5 | 65 | CONCLUIDO | 19.0779 | 5.24 | 2.93 | 35.1 | 0.76 | 5 | 139.95 | 46.47 | 6 | 0 | 22.49 | 17494.97 | 26.23 | 237.21 | 22.16 | 15.62 | 1392.95 | 0.7 | 0.7 | 1.15 | 0.08 | 4 | 10 | 12.6012 | 17.2415 | 15.596 | 12601.1673 | 17241.473 | 4.7463e-06 | 0.054583 | 15595.971

## RESULTADOS_13
Unnamed: 0 | Volume de calda [L] | STATUS | Capacidade operacional [ha/h] | Tempo de missao [h] | Tempo util [h] | Tempo por voo [min] | Autonomia Projetada [h] | N° Voos | MTOW [kg] | Massa Estrutura [kg] | Combustível [kg] | Abastecimentos | Massa gerador | Potência gerador [W] | Combustível consumido [L] | Calda cons [L] | Distância percorrida [km] | Distância Pulverizando [km] | RTL ACUMULADO[m] | EOC [km/km] | EOC [h/h] | Tempo de manobra [h] | Tempo rtl_rtw [h] | V pulv [m/s] | V desloc [m/s] | Preço Total por ha Simples [R$/ha] | Preço Total por ha Presumido [R$/ha] | Preço Total por ha Real [R$/ha] | Preço Total Simples [R$] | Preço Total Presumido [R$] | Prod CAPEX [ha/h/R$] | Dias Trabalhados | Preço Total Real [R$]
0 | 75 | CONCLUIDO | 15.0634 | 6.64 | 3.45 | 6.89 | 0.12 | 30 | 150.44 | 49.1 | 1 | 28 | 25.34 | 18787.76 | 40.51 | 237.35 | 38.39 | 15.62 | 9383.71 | 0.41 | 0.59 | 1.19 | 0.6 | 4 | 10 | 21.7326 | 29.7355 | 26.8976 | 21732.5932 | 29735.4927 | 3.6718e-06 | 0.069167 | 26897.579
1 | 75 | CONCLUIDO | 17.2175 | 5.81 | 3.1 | 13.3 | 0.23 | 14 | 151.83 | 49.1 | 2 | 12 | 25.73 | 18959.54 | 35.35 | 237.08 | 27.61 | 15.62 | 4074.06 | 0.57 | 0.66 | 1.16 | 0.26 | 4 | 10 | 17.1194 | 23.4236 | 21.188 | 17119.4304 | 23423.5599 | 4.1969e-06 | 0.060521 | 21188.0483
2 | 75 | CONCLUIDO | 18.0036 | 5.55 | 3 | 20.02 | 0.35 | 9 | 153.23 | 49.1 | 3 | 7 | 26.13 | 19131.85 | 32.98 | 237.03 | 24.73 | 15.62 | 2658.13 | 0.63 | 0.68 | 1.15 | 0.16 | 4 | 10 | 15.5989 | 21.3431 | 19.3062 | 15598.9088 | 21343.1152 | 4.3885e-06 | 0.057813 | 19306.1583
3 | 75 | CONCLUIDO | 18.3393 | 5.45 | 2.96 | 25.39 | 0.46 | 7 | 154.63 | 49.1 | 4 | 5 | 26.53 | 19304.72 | 31.25 | 237 | 23.44 | 15.62 | 2022.74 | 0.67 | 0.69 | 1.15 | 0.12 | 4 | 10 | 14.7798 | 20.2224 | 18.2924 | 14779.7855 | 20222.3546 | 4.4704e-06 | 0.056771 | 18292.3615
4 | 75 | CONCLUIDO | 18.5376 | 5.39 | 2.93 | 29.35 | 0.57 | 6 | 156.03 | 49.1 | 5 | 4 | 26.94 | 19478.15 | 29.43 | 237.04 | 22.64 | 15.62 | 1629.13 | 0.69 | 0.7 | 1.14 | 0.09 | 4 | 10 | 14.0676 | 19.2479 | 17.4109 | 14067.5925 | 19247.9007 | 4.5187e-06 | 0.056146 | 17410.908
5 | 75 | CONCLUIDO | 18.6964 | 5.35 | 2.92 | 35.03 | 0.67 | 5 | 157.44 | 49.1 | 6 | 2 | 27.35 | 19652.13 | 28.11 | 237 | 22.1 | 15.62 | 1362.59 | 0.71 | 0.7 | 1.14 | 0.08 | 4 | 10 | 13.5656 | 18.5611 | 16.7897 | 13565.6336 | 18561.0983 | 4.5574e-06 | 0.055729 | 16789.6532
6 | 75 | CONCLUIDO | 18.7071 | 5.35 | 2.92 | 35 | 0.78 | 5 | 158.86 | 49.1 | 7 | 0 | 27.77 | 19826.68 | 27.73 | 237 | 21.97 | 15.62 | 1294.99 | 0.71 | 0.7 | 1.15 | 0.08 | 4 | 10 | 13.4484 | 18.4006 | 16.6445 | 13448.3558 | 18400.6337 | 4.56e-06 | 0.055729 | 16644.503

## RESULTADOS_17
Unnamed: 0 | Volume de calda [L] | STATUS | Capacidade operacional [ha/h] | Tempo de missao [h] | Tempo util [h] | Tempo por voo [min] | Autonomia Projetada [h] | N° Voos | MTOW [kg] | Massa Estrutura [kg] | Combustível [kg] | Abastecimentos | Massa gerador | Potência gerador [W] | Combustível consumido [L] | Calda cons [L] | Distância percorrida [km] | Distância Pulverizando [km] | RTL ACUMULADO[m] | EOC [km/km] | EOC [h/h] | Tempo de manobra [h] | Tempo rtl_rtw [h] | V pulv [m/s] | V desloc [m/s] | Preço Total por ha Simples [R$/ha] | Preço Total por ha Presumido [R$/ha] | Preço Total por ha Real [R$/ha] | Preço Total Simples [R$] | Preço Total Presumido [R$] | Prod CAPEX [ha/h/R$] | Dias Trabalhados | Preço Total Real [R$]
0 | 95 | CONCLUIDO | 13.5573 | 7.38 | 3.57 | 5.95 | 0.1 | 36 | 185.69 | 53.44 | 1 | 34 | 36.26 | 23136.14 | 48.34 | 237.63 | 42.06 | 15.62 | 11185.89 | 0.37 | 0.57 | 1.2 | 0.72 | 4 | 10 | 27.9267 | 38.2105 | 34.5638 | 27926.6771 | 38210.5117 | 3.1898e-06 | 0.076875 | 34563.7541
1 | 95 | CONCLUIDO | 16.1204 | 6.2 | 3.14 | 11.77 | 0.19 | 16 | 187.21 | 53.44 | 2 | 14 | 36.77 | 23322.88 | 41.64 | 237.13 | 29.04 | 15.62 | 4778.99 | 0.54 | 0.65 | 1.16 | 0.3 | 4 | 10 | 20.8091 | 28.472 | 25.7546 | 20809.1278 | 28471.9667 | 3.7928e-06 | 0.064583 | 25754.6422
2 | 95 | CONCLUIDO | 16.8816 | 5.92 | 3.05 | 16.61 | 0.28 | 11 | 188.73 | 53.44 | 3 | 9 | 37.29 | 23510.33 | 39.43 | 237.07 | 26.08 | 15.62 | 3322.01 | 0.6 | 0.67 | 1.15 | 0.2 | 4 | 10 | 19.0971 | 26.1296 | 23.6358 | 19097.1408 | 26129.5505 | 3.9719e-06 | 0.061667 | 23635.7829
3 | 95 | CONCLUIDO | 17.4309 | 5.74 | 2.97 | 22.28 | 0.37 | 8 | 190.25 | 53.44 | 4 | 6 | 37.82 | 23698.48 | 37.44 | 237.02 | 23.72 | 15.62 | 2156.39 | 0.66 | 0.69 | 1.15 | 0.13 | 4 | 10 | 17.8096 | 24.3679 | 22.0422 | 17809.5865 | 24367.862 | 4.1012e-06 | 0.059792 | 22042.2274
4 | 95 | CONCLUIDO | 17.549 | 5.7 | 2.97 | 25.45 | 0.46 | 7 | 191.78 | 53.44 | 5 | 5 | 38.35 | 23887.36 | 36.49 | 237.03 | 23.73 | 15.62 | 2164.63 | 0.66 | 0.69 | 1.15 | 0.13 | 4 | 10 | 17.4061 | 23.8158 | 21.5428 | 17406.0832 | 23815.7709 | 4.1289e-06 | 0.059375 | 21542.8272
5 | 95 | CONCLUIDO | 17.7813 | 5.62 | 2.93 | 29.32 | 0.55 | 6 | 193.32 | 53.44 | 6 | 4 | 38.89 | 24076.95 | 34.94 | 237.09 | 22.55 | 15.62 | 1583.42 | 0.69 | 0.7 | 1.14 | 0.09 | 4 | 10 | 16.6686 | 22.8066 | 20.63 | 16668.5528 | 22806.6493 | 4.1836e-06 | 0.058542 | 20630.0147
6 | 95 | CONCLUIDO | 17.9641 | 5.57 | 2.91 | 34.94 | 0.64 | 5 | 194.86 | 53.44 | 7 | 3 | 39.43 | 24267.28 | 33.69 | 237.1 | 21.87 | 15.62 | 1245.12 | 0.71 | 0.7 | 1.14 | 0.07 | 4 | 10 | 16.1089 | 22.041 | 19.9374 | 16108.9352 | 22040.9558 | 4.2266e-06 | 0.058021 | 19937.3979
7 | 95 | CONCLUIDO | 18.1278 | 5.52 | 2.9 | 43.48 | 0.72 | 4 | 196.41 | 53.44 | 8 | 2 | 39.98 | 24458.36 | 32.05 | 237 | 21.49 | 15.62 | 1062.98 | 0.73 | 0.7 | 1.14 | 0.06 | 4 | 10 | 15.4719 | 21.1694 | 19.149 | 15471.9357 | 21169.3851 | 4.2651e-06 | 0.0575 | 19149.0087
8 | 95 | CONCLUIDO | 18.1178 | 5.52 | 2.9 | 43.53 | 0.81 | 4 | 197.97 | 53.44 | 9 | 0 | 40.53 | 24650.18 | 32.09 | 237 | 21.47 | 15.62 | 1053.45 | 0.73 | 0.7 | 1.15 | 0.06 | 4 | 10 | 15.4915 | 21.1961 | 19.1732 | 15491.4949 | 21196.1467 | 4.2628e-06 | 0.0575 | 19173.2162

## RESULTADOS_9
Unnamed: 0 | Volume de calda [L] | STATUS | Capacidade operacional [ha/h] | Tempo de missao [h] | Tempo util [h] | Tempo por voo [min] | Autonomia Projetada [h] | N° Voos | MTOW [kg] | Massa Estrutura [kg] | Combustível [kg] | Abastecimentos | Massa gerador | Potência gerador [W] | Combustível consumido [L] | Calda cons [L] | Distância percorrida [km] | Distância Pulverizando [km] | RTL ACUMULADO[m] | EOC [km/km] | EOC [h/h] | Tempo de manobra [h] | Tempo rtl_rtw [h] | V pulv [m/s] | V desloc [m/s] | Preço Total por ha Simples [R$/ha] | Preço Total por ha Presumido [R$/ha] | Preço Total por ha Real [R$/ha] | Preço Total Simples [R$] | Preço Total Presumido [R$] | Prod CAPEX [ha/h/R$] | Dias Trabalhados | Preço Total Real [R$]
0 | 55 | CONCLUIDO | 16.6551 | 6 | 3.32 | 7.97 | 0.15 | 25 | 116.05 | 43.4 | 1 | 23 | 16.65 | 14546.17 | 32.5 | 237.27 | 34.73 | 15.62 | 7577.02 | 0.45 | 0.62 | 1.17 | 0.48 | 4 | 10 | 16.4674 | 22.5314 | 20.3811 | 16467.4116 | 22531.4391 | 4.2394e-06 | 0.0625 | 20381.0702
1 | 55 | CONCLUIDO | 18.5691 | 5.39 | 3.04 | 16.57 | 0.3 | 11 | 117.34 | 43.4 | 2 | 9 | 16.94 | 14705.49 | 27.99 | 237.02 | 25.61 | 15.62 | 3084.65 | 0.61 | 0.67 | 1.16 | 0.2 | 4 | 10 | 13.3108 | 18.2125 | 16.4743 | 13310.8269 | 18212.4606 | 4.7265e-06 | 0.056146 | 16474.289
2 | 55 | CONCLUIDO | 19.0607 | 5.25 | 2.97 | 22.28 | 0.45 | 8 | 118.63 | 43.4 | 3 | 6 | 17.23 | 14865.24 | 25.49 | 237 | 23.73 | 15.62 | 2162.95 | 0.66 | 0.69 | 1.15 | 0.13 | 4 | 10 | 12.2213 | 16.7217 | 15.1258 | 12221.3066 | 16721.7309 | 4.8517e-06 | 0.054688 | 15125.8324
3 | 55 | CONCLUIDO | 19.36 | 5.17 | 2.94 | 29.38 | 0.59 | 6 | 119.93 | 43.4 | 4 | 1 | 17.53 | 15025.44 | 23.85 | 237.06 | 22.41 | 15.62 | 1512.51 | 0.7 | 0.7 | 1.15 | 0.1 | 4 | 10 | 11.5652 | 15.824 | 14.3138 | 11565.2026 | 15824.0204 | 4.9279e-06 | 0.053854 | 14313.7981
4 | 55 | CONCLUIDO | 19.3559 | 5.17 | 2.94 | 29.39 | 0.73 | 6 | 121.23 | 43.4 | 5 | 0 | 17.83 | 15186.08 | 24.06 | 237.11 | 22.41 | 15.62 | 1513.13 | 0.7 | 0.7 | 1.15 | 0.1 | 4 | 10 | 11.6263 | 15.9076 | 14.3894 | 11626.3175 | 15907.6406 | 4.9268e-06 | 0.053854 | 14389.4377

## resultados
Unnamed: 0 | Volume de calda [L] | STATUS | Capacidade operacional [ha/h] | Tempo de missao [h] | Tempo util [h] | Tempo por voo [min] | Autonomia Projetada [h] | N° Voos | MTOW [kg] | Massa Estrutura [kg] | Combustível [kg] | Abastecimentos | Massa gerador | Potência gerador [W] | Combustível consumido [L] | Calda cons [L] | Distância percorrida [km] | Distância Pulverizando [km] | RTL ACUMULADO[m] | EOC [km/km] | EOC [h/h] | Tempo de manobra [h] | Tempo rtl_rtw [h] | V pulv [m/s] | V desloc [m/s]
0 | 100 | CONCLUIDO | 13.2748 | 7.53 | 3.58 | 5.8 | 0.09 | 37 | 194.77 | 54.38 | 1 | 35 | 39.4 | 24256.19 | 50.02 | 237.35 | 42.69 | 15.62 | 11495.11 | 0.37 | 0.57 | 1.19 | 0.73 | 4 | 10
1 | 100 | CONCLUIDO | 15.7315 | 6.36 | 3.18 | 11.22 | 0.18 | 17 | 196.32 | 54.38 | 2 | 15 | 39.95 | 24447.22 | 43.64 | 237.13 | 30.21 | 15.62 | 5356.72 | 0.52 | 0.64 | 1.16 | 0.34 | 4 | 10
2 | 100 | CONCLUIDO | 16.7294 | 5.98 | 3.03 | 16.54 | 0.27 | 11 | 197.88 | 54.38 | 3 | 9 | 40.5 | 24639 | 40.67 | 237.15 | 25.74 | 15.62 | 3151.5 | 0.61 | 0.67 | 1.15 | 0.19 | 4 | 10
3 | 100 | CONCLUIDO | 17.1994 | 5.81 | 2.99 | 22.4 | 0.36 | 8 | 199.44 | 54.38 | 4 | 6 | 41.06 | 24831.54 | 39.09 | 237.08 | 24.13 | 15.62 | 2361.53 | 0.65 | 0.68 | 1.15 | 0.15 | 4 | 10
4 | 100 | CONCLUIDO | 17.3963 | 5.75 | 2.96 | 25.37 | 0.44 | 7 | 201.01 | 54.38 | 5 | 5 | 41.63 | 25024.84 | 37.98 | 237.11 | 23.38 | 15.62 | 1993.97 | 0.67 | 0.69 | 1.15 | 0.12 | 4 | 10
5 | 100 | CONCLUIDO | 17.5567 | 5.7 | 2.95 | 29.46 | 0.53 | 6 | 202.58 | 54.38 | 6 | 4 | 42.2 | 25218.93 | 36.78 | 237.02 | 22.94 | 15.62 | 1778.77 | 0.68 | 0.69 | 1.15 | 0.11 | 4 | 10
6 | 100 | CONCLUIDO | 17.7357 | 5.64 | 2.93 | 35.13 | 0.61 | 5 | 204.16 | 54.38 | 7 | 3 | 42.78 | 25413.94 | 35.74 | 237.14 | 22.29 | 15.62 | 1457.27 | 0.7 | 0.7 | 1.15 | 0.09 | 4 | 10
7 | 100 | CONCLUIDO | 17.9721 | 5.56 | 2.89 | 43.38 | 0.69 | 4 | 205.75 | 54.38 | 8 | 2 | 43.37 | 25609.61 | 33.39 | 237 | 21.21 | 15.62 | 922.27 | 0.74 | 0.71 | 1.14 | 0.05 | 4 | 10
8 | 100 | CONCLUIDO | 17.9471 | 5.57 | 2.9 | 43.5 | 0.77 | 4 | 207.34 | 54.38 | 9 | 1 | 43.96 | 25806.1 | 33.16 | 237 | 21.35 | 15.62 | 994.07 | 0.73 | 0.7 | 1.15 | 0.06 | 4 | 10
9 | 100 | CONCLUIDO | 17.9542 | 5.57 | 2.9 | 43.46 | 0.85 | 4 | 208.94 | 54.38 | 10 | 0 | 44.56 | 26003.41 | 32.99 | 237.04 | 21.3 | 15.62 | 966.34 | 0.73 | 0.71 | 1.15 | 0.06 | 4 | 10
0 | 40 | CONCLUIDO | 18.0081 | 5.55 | 3.24 | 9.71 | 0.2 | 20 | 89.87 | 37.55 | 1 | 18 | 11.32 | 11317.98 | 26 | 237.41 | 31.84 | 15.62 | 6156.96 | 0.49 | 0.63 | 1.17 | 0.39 | 4 | 10
1 | 40 | CONCLUIDO | 19.5387 | 5.12 | 3.01 | 20.05 | 0.39 | 9 | 91.1 | 37.55 | 2 | 7 | 11.54 | 11468.97 | 21.92 | 237.05 | 24.94 | 15.62 | 2761.23 | 0.63 | 0.68 | 1.15 | 0.17 | 4 | 10
2 | 40 | CONCLUIDO | 19.8785 | 5.03 | 2.96 | 25.36 | 0.57 | 7 | 92.32 | 37.55 | 3 | 0 | 11.77 | 11620.34 | 20.37 | 237.17 | 23.14 | 15.62 | 1873.63 | 0.67 | 0.69 | 1.15 | 0.12 | 4 | 10
0 | 30 | CONCLUIDO | 19.1093 | 5.23 | 3.14 | 11.78 | 0.24 | 16 | 71.52 | 32.27 | 1 | 14 | 8.25 | 9054.6 | 20.68 | 237.14 | 28.93 | 15.62 | 4722.71 | 0.54 | 0.65 | 1.16 | 0.3 | 4 | 10
1 | 30 | CONCLUIDO | 20.0401 | 4.99 | 3.01 | 20.04 | 0.48 | 9 | 72.7 | 32.27 | 2 | 0 | 8.43 | 9200.25 | 17.91 | 237.44 | 24.45 | 15.62 | 2517.59 | 0.64 | 0.68 | 1.16 | 0.17 | 4 | 10
0 | 15 | CONCLUIDO | 19.7944 | 5.05 | 3.16 | 11.17 | 0.43 | 17 | 39.78 | 19.54 | 1 | 0 | 4.24 | 5140 | 12.67 | 237.79 | 29.06 | 15.62 | 4781 | 0.54 | 0.65 | 1.18 | 0.32 | 4 | 10
0 | 70 | CONCLUIDO | 15.4679 | 6.46 | 3.4 | 7.03 | 0.12 | 29 | 141.81 | 47.83 | 1 | 27 | 22.98 | 17723.39 | 38.4 | 237.08 | 36.96 | 15.62 | 8671.27 | 0.42 | 0.6 | 1.18 | 0.56 | 4 | 10
1 | 70 | CONCLUIDO | 17.5979 | 5.68 | 3.08 | 14.21 | 0.25 | 13 | 143.17 | 47.83 | 2 | 11 | 23.34 | 17891.86 | 33.47 | 237.05 | 27.04 | 15.62 | 3793.47 | 0.58 | 0.66 | 1.16 | 0.24 | 4 | 10
2 | 70 | CONCLUIDO | 18.2195 | 5.49 | 3 | 20 | 0.37 | 9 | 144.54 | 47.83 | 3 | 7 | 23.71 | 18060.85 | 31.4 | 237.05 | 24.65 | 15.62 | 2615.13 | 0.63 | 0.68 | 1.15 | 0.16 | 4 | 10
3 | 70 | CONCLUIDO | 18.5195 | 5.4 | 2.97 | 25.45 | 0.49 | 7 | 145.92 | 47.83 | 4 | 5 | 24.09 | 18230.35 | 29.5 | 237.04 | 23.65 | 15.62 | 2124.71 | 0.66 | 0.69 | 1.15 | 0.13 | 4 | 10
4 | 70 | CONCLUIDO | 18.8689 | 5.3 | 2.93 | 35.12 | 0.6 | 5 | 147.3 | 47.83 | 5 | 3 | 24.47 | 18400.38 | 27.48 | 237 | 22.37 | 15.62 | 1494.3 | 0.7 | 0.7 | 1.14 | 0.09 | 4 | 10
5 | 70 | CONCLUIDO | 18.8709 | 5.3 | 2.93 | 35.12 | 0.71 | 5 | 148.68 | 47.83 | 6 | 0 | 24.85 | 18570.94 | 27.22 | 237.19 | 22.27 | 15.62 | 1445.21 | 0.7 | 0.7 | 1.15 | 0.09 | 4 | 10
0 | 90 | CONCLUIDO | 13.9996 | 7.14 | 3.51 | 6.2 | 0.1 | 34 | 176.73 | 52.44 | 1 | 32 | 33.29 | 22031.19 | 46.07 | 237.69 | 40.43 | 15.62 | 10379.32 | 0.39 | 0.58 | 1.19 | 0.67 | 4 | 10
1 | 90 | CONCLUIDO | 16.2668 | 6.15 | 3.16 | 11.84 | 0.2 | 16 | 178.21 | 52.44 | 2 | 14 | 33.77 | 22213.89 | 40.45 | 237.1 | 29.63 | 15.62 | 5071.08 | 0.53 | 0.65 | 1.16 | 0.32 | 4 | 10
2 | 90 | CONCLUIDO | 17.2637 | 5.79 | 3.02 | 18.1 | 0.3 | 10 | 179.7 | 52.44 | 3 | 8 | 34.26 | 22397.24 | 37.47 | 237.03 | 25.09 | 15.62 | 2832.09 | 0.62 | 0.68 | 1.15 | 0.18 | 4 | 10
3 | 90 | CONCLUIDO | 17.5867 | 5.69 | 2.98 | 22.36 | 0.39 | 8 | 181.19 | 52.44 | 4 | 6 | 34.75 | 22581.25 | 36.08 | 237.16 | 24 | 15.62 | 2294.84 | 0.65 | 0.69 | 1.15 | 0.14 | 4 | 10
4 | 90 | CONCLUIDO | 17.9578 | 5.57 | 2.93 | 29.35 | 0.49 | 6 | 182.69 | 52.44 | 5 | 4 | 35.25 | 22766.06 | 34.43 | 237 | 22.51 | 15.62 | 1559.34 | 0.69 | 0.7 | 1.15 | 0.09 | 4 | 10
5 | 90 | CONCLUIDO | 18.1059 | 5.52 | 2.92 | 35.1 | 0.58 | 5 | 184.19 | 52.44 | 6 | 3 | 35.75 | 22951.43 | 33.16 | 237 | 22.23 | 15.62 | 1425.98 | 0.7 | 0.7 | 1.15 | 0.08 | 4 | 10
6 | 90 | CONCLUIDO | 18.1415 | 5.51 | 2.91 | 34.97 | 0.67 | 5 | 185.7 | 52.44 | 7 | 3 | 36.26 | 23137.49 | 31.66 | 237 | 21.97 | 15.62 | 1295.11 | 0.71 | 0.7 | 1.14 | 0.07 | 4 | 10
7 | 90 | CONCLUIDO | 18.2983 | 5.46 | 2.9 | 43.53 | 0.76 | 4 | 187.22 | 52.44 | 8 | 0 | 36.78 | 23324.24 | 30.71 | 237.27 | 21.45 | 15.62 | 1041.68 | 0.73 | 0.7 | 1.15 | 0.06 | 4 | 10
0 | 10 | CONCLUIDO | 18.9713 | 5.27 | 3.35 | 8.03 | 0.64 | 25 | 26.11 | 12.1 | 1 | 0 | 3.01 | 3454.41 | 9.81 | 237.71 | 34.38 | 15.62 | 7403.13 | 0.45 | 0.61 | 1.2 | 0.5 | 4 | 10
0 | 45 | CONCLUIDO | 17.6869 | 5.65 | 3.23 | 9.24 | 0.18 | 21 | 98.71 | 39.72 | 1 | 19 | 12.99 | 12407.75 | 27.95 | 237.35 | 31.91 | 15.62 | 6184.27 | 0.49 | 0.63 | 1.17 | 0.39 | 4 | 10
1 | 45 | CONCLUIDO | 19.1887 | 5.21 | 3.02 | 18.11 | 0.35 | 10 | 99.95 | 39.72 | 2 | 8 | 13.24 | 12561.45 | 24.01 | 237.02 | 25.11 | 15.62 | 2841.58 | 0.62 | 0.68 | 1.15 | 0.18 | 4 | 10
2 | 45 | CONCLUIDO | 19.6356 | 5.09 | 2.96 | 25.38 | 0.52 | 7 | 101.2 | 39.72 | 3 | 1 | 13.49 | 12715.54 | 21.79 | 237.09 | 23.29 | 15.62 | 1945.31 | 0.67 | 0.69 | 1.15 | 0.12 | 4 | 10
3 | 45 | CONCLUIDO | 19.6464 | 5.09 | 2.96 | 25.35 | 0.69 | 7 | 102.45 | 39.72 | 4 | 0 | 13.74 | 12870.03 | 21.86 | 237.12 | 23.15 | 15.62 | 1879.06 | 0.67 | 0.69 | 1.15 | 0.12 | 4 | 10
0 | 60 | CONCLUIDO | 16.2638 | 6.15 | 3.35 | 7.74 | 0.14 | 26 | 124.63 | 45 | 1 | 24 | 18.64 | 15605.44 | 34.57 | 237.24 | 35.58 | 15.62 | 7996.22 | 0.44 | 0.61 | 1.18 | 0.51 | 4 | 10
1 | 60 | CONCLUIDO | 18.1561 | 5.51 | 3.07 | 15.34 | 0.28 | 12 | 125.95 | 45 | 2 | 10 | 18.95 | 15767.7 | 30.18 | 237.01 | 26.83 | 15.62 | 3690.06 | 0.58 | 0.67 | 1.15 | 0.23 | 4 | 10
2 | 60 | CONCLUIDO | 18.8048 | 5.32 | 2.98 | 22.36 | 0.42 | 8 | 127.27 | 45 | 3 | 6 | 19.27 | 15930.42 | 27.54 | 237.02 | 24.05 | 15.62 | 2324.09 | 0.65 | 0.69 | 1.15 | 0.14 | 4 | 10
3 | 60 | CONCLUIDO | 19.1612 | 5.22 | 2.93 | 29.33 | 0.55 | 6 | 128.59 | 45 | 4 | 4 | 19.59 | 16093.6 | 25.42 | 237 | 22.46 | 15.62 | 1536.84 | 0.7 | 0.7 | 1.15 | 0.09 | 4 | 10
4 | 60 | CONCLUIDO | 19.3112 | 5.18 | 2.92 | 35.02 | 0.68 | 5 | 129.92 | 45 | 5 | 0 | 19.92 | 16257.24 | 24.48 | 237.17 | 21.87 | 15.62 | 1248.14 | 0.71 | 0.7 | 1.15 | 0.08 | 4 | 10
0 | 80 | CONCLUIDO | 14.6288 | 6.84 | 3.48 | 6.53 | 0.11 | 32 | 159.12 | 50.28 | 1 | 30 | 27.84 | 19859.16 | 42.55 | 237.49 | 39.57 | 15.62 | 9963.52 | 0.39 | 0.59 | 1.19 | 0.64 | 4 | 10
1 | 80 | CONCLUIDO | 16.8555 | 5.93 | 3.12 | 12.5 | 0.22 | 15 | 160.54 | 50.28 | 2 | 13 | 28.26 | 20034.4 | 37.1 | 237.04 | 28.44 | 15.62 | 4480.42 | 0.55 | 0.65 | 1.16 | 0.28 | 4 | 10
2 | 80 | CONCLUIDO | 17.6661 | 5.66 | 3.01 | 18.08 | 0.33 | 10 | 161.97 | 50.28 | 3 | 8 | 28.69 | 20210.21 | 34.65 | 237.06 | 25.13 | 15.62 | 2850.9 | 0.62 | 0.68 | 1.15 | 0.17 | 4 | 10
3 | 80 | CONCLUIDO | 18.1571 | 5.51 | 2.96 | 25.35 | 0.43 | 7 | 163.4 | 50.28 | 4 | 5 | 29.12 | 20386.62 | 32.71 | 237 | 23.29 | 15.62 | 1945.76 | 0.67 | 0.69 | 1.15 | 0.12 | 4 | 10
4 | 80 | CONCLUIDO | 18.3458 | 5.45 | 2.93 | 29.33 | 0.54 | 6 | 164.83 | 50.28 | 5 | 4 | 29.55 | 20563.61 | 31.23 | 237.01 | 22.57 | 15.62 | 1591.52 | 0.69 | 0.7 | 1.14 | 0.09 | 4 | 10
5 | 80 | CONCLUIDO | 18.5042 | 5.4 | 2.92 | 35.02 | 0.64 | 5 | 166.27 | 50.28 | 6 | 3 | 29.99 | 20741.2 | 29.78 | 237 | 22.1 | 15.62 | 1361.15 | 0.71 | 0.7 | 1.14 | 0.08 | 4 | 10
6 | 80 | CONCLUIDO | 18.6945 | 5.35 | 2.9 | 43.44 | 0.74 | 4 | 167.72 | 50.28 | 7 | 0 | 30.44 | 20919.39 | 27.95 | 237.11 | 21.33 | 15.62 | 980.12 | 0.73 | 0.71 | 1.14 | 0.06 | 4 | 10
0 | 35 | CONCLUIDO | 18.6008 | 5.38 | 3.17 | 10.58 | 0.22 | 18 | 80.84 | 35.1 | 1 | 16 | 9.74 | 10204.21 | 23.33 | 237.28 | 29.94 | 15.62 | 5216.6 | 0.52 | 0.64 | 1.17 | 0.33 | 4 | 10
1 | 35 | CONCLUIDO | 19.7694 | 5.06 | 3.01 | 20.08 | 0.43 | 9 | 82.04 | 35.1 | 2 | 4 | 9.94 | 10352.53 | 19.71 | 237.23 | 24.89 | 15.62 | 2734.39 | 0.63 | 0.68 | 1.15 | 0.17 | 4 | 10
2 | 35 | CONCLUIDO | 19.9302 | 5.02 | 2.99 | 22.41 | 0.63 | 8 | 83.25 | 35.1 | 3 | 0 | 10.15 | 10501.19 | 19.51 | 237.25 | 24.04 | 15.62 | 2316.69 | 0.65 | 0.68 | 1.15 | 0.15 | 4 | 10
0 | 50 | CONCLUIDO | 17.1535 | 5.83 | 3.28 | 8.56 | 0.16 | 23 | 107.41 | 41.65 | 1 | 21 | 14.77 | 13481.73 | 30.35 | 237.47 | 33.61 | 15.62 | 7024.7 | 0.46 | 0.62 | 1.17 | 0.44 | 4 | 10
1 | 50 | CONCLUIDO | 18.7852 | 5.32 | 3.04 | 16.6 | 0.32 | 11 | 108.68 | 41.65 | 2 | 9 | 15.03 | 13638.32 | 26.27 | 237 | 26.06 | 15.62 | 3310.85 | 0.6 | 0.67 | 1.15 | 0.2 | 4 | 10
2 | 50 | CONCLUIDO | 19.4091 | 5.15 | 2.96 | 25.38 | 0.48 | 7 | 109.96 | 41.65 | 3 | 5 | 15.31 | 13795.21 | 23.59 | 237 | 23.46 | 15.62 | 2030.54 | 0.67 | 0.69 | 1.15 | 0.12 | 4 | 10
3 | 50 | CONCLUIDO | 19.5844 | 5.11 | 2.94 | 29.37 | 0.63 | 6 | 111.23 | 41.65 | 4 | 0 | 15.58 | 13952.52 | 22.77 | 237.08 | 22.44 | 15.62 | 1524.92 | 0.7 | 0.7 | 1.15 | 0.1 | 4 | 10
0 | 25 | CONCLUIDO | 19.6507 | 5.09 | 3.1 | 13.28 | 0.28 | 14 | 61.76 | 28.92 | 1 | 12 | 6.84 | 7851.41 | 17.71 | 237.27 | 27.74 | 15.62 | 4139.07 | 0.56 | 0.66 | 1.16 | 0.26 | 4 | 10
1 | 25 | CONCLUIDO | 20.0323 | 4.99 | 3.04 | 16.6 | 0.55 | 11 | 62.92 | 28.92 | 2 | 0 | 7 | 7994.37 | 16.67 | 237.65 | 25.54 | 15.62 | 3053.82 | 0.61 | 0.67 | 1.16 | 0.2 | 4 | 10
0 | 85 | CONCLUIDO | 14.2965 | 6.99 | 3.5 | 6.37 | 0.11 | 33 | 167.88 | 51.39 | 1 | 31 | 30.49 | 20939.59 | 44.39 | 237.43 | 40.24 | 15.62 | 10289.5 | 0.39 | 0.58 | 1.19 | 0.66 | 4 | 10
1 | 85 | CONCLUIDO | 16.6582 | 6 | 3.12 | 12.49 | 0.21 | 15 | 169.33 | 51.39 | 2 | 13 | 30.94 | 21118.46 | 38.58 | 237.12 | 28.45 | 15.62 | 4488.59 | 0.55 | 0.65 | 1.16 | 0.28 | 4 | 10
2 | 85 | CONCLUIDO | 17.452 | 5.73 | 3.02 | 18.11 | 0.31 | 10 | 170.79 | 51.39 | 3 | 8 | 31.4 | 21297.94 | 36.1 | 237.18 | 25.12 | 15.62 | 2848.29 | 0.62 | 0.68 | 1.15 | 0.18 | 4 | 10
3 | 85 | CONCLUIDO | 17.7716 | 5.63 | 2.98 | 22.38 | 0.41 | 8 | 172.25 | 51.39 | 4 | 6 | 31.86 | 21478.05 | 34.56 | 237.1 | 24.02 | 15.62 | 2307.54 | 0.65 | 0.69 | 1.15 | 0.14 | 4 | 10
4 | 85 | CONCLUIDO | 18.1342 | 5.51 | 2.94 | 29.39 | 0.51 | 6 | 173.71 | 51.39 | 5 | 4 | 32.32 | 21658.78 | 33.01 | 237.13 | 22.76 | 15.62 | 1684.79 | 0.69 | 0.7 | 1.14 | 0.1 | 4 | 10
5 | 85 | CONCLUIDO | 18.2964 | 5.47 | 2.92 | 35.08 | 0.61 | 5 | 175.18 | 51.39 | 6 | 3 | 32.79 | 21840.16 | 31.77 | 237.04 | 22.29 | 15.62 | 1455.99 | 0.7 | 0.7 | 1.14 | 0.08 | 4 | 10
6 | 85 | CONCLUIDO | 18.5128 | 5.4 | 2.89 | 43.4 | 0.7 | 4 | 176.66 | 51.39 | 7 | 1 | 33.27 | 22022.17 | 29.16 | 237.07 | 21.22 | 15.62 | 928.92 | 0.74 | 0.71 | 1.14 | 0.05 | 4 | 10
7 | 85 | CONCLUIDO | 18.4947 | 5.41 | 2.9 | 43.48 | 0.8 | 4 | 178.14 | 51.39 | 8 | 0 | 33.75 | 22204.83 | 29.43 | 237.24 | 21.39 | 15.62 | 1010.41 | 0.73 | 0.71 | 1.14 | 0.06 | 4 | 10
0 | 20 | CONCLUIDO | 20.0401 | 4.99 | 3.08 | 14.23 | 0.34 | 13 | 51.33 | 24.83 | 1 | 0 | 5.51 | 6564.78 | 14.73 | 237.48 | 26.75 | 15.62 | 3646.62 | 0.58 | 0.66 | 1.17 | 0.24 | 4 | 10
0 | 65 | CONCLUIDO | 15.7598 | 6.35 | 3.4 | 7.29 | 0.13 | 28 | 133.21 | 46.47 | 1 | 26 | 20.75 | 16663.42 | 36.76 | 237.01 | 36.9 | 15.62 | 8646.97 | 0.42 | 0.6 | 1.19 | 0.56 | 4 | 10
1 | 65 | CONCLUIDO | 17.8121 | 5.61 | 3.08 | 14.22 | 0.26 | 13 | 134.55 | 46.47 | 2 | 11 | 21.09 | 16828.84 | 31.95 | 237.12 | 27 | 15.62 | 3770.75 | 0.58 | 0.66 | 1.16 | 0.24 | 4 | 10
2 | 65 | CONCLUIDO | 18.5759 | 5.38 | 2.99 | 22.39 | 0.39 | 8 | 135.9 | 46.47 | 3 | 6 | 21.43 | 16994.64 | 29.35 | 237.08 | 24.1 | 15.62 | 2344.69 | 0.65 | 0.68 | 1.15 | 0.14 | 4 | 10
3 | 65 | CONCLUIDO | 18.9334 | 5.28 | 2.94 | 29.38 | 0.52 | 6 | 137.25 | 46.47 | 4 | 4 | 21.78 | 17160.92 | 27.29 | 237.02 | 22.68 | 15.62 | 1648.56 | 0.69 | 0.7 | 1.15 | 0.1 | 4 | 10
4 | 65 | CONCLUIDO | 19.0931 | 5.24 | 2.92 | 35.05 | 0.64 | 5 | 138.6 | 46.47 | 5 | 2 | 22.13 | 17327.69 | 25.98 | 237.03 | 22.16 | 15.62 | 1393.86 | 0.7 | 0.7 | 1.14 | 0.08 | 4 | 10
5 | 65 | CONCLUIDO | 19.0779 | 5.24 | 2.93 | 35.1 | 0.76 | 5 | 139.95 | 46.47 | 6 | 0 | 22.49 | 17494.97 | 26.23 | 237.21 | 22.16 | 15.62 | 1392.95 | 0.7 | 0.7 | 1.15 | 0.08 | 4 | 10
0 | 75 | CONCLUIDO | 15.0634 | 6.64 | 3.45 | 6.89 | 0.12 | 30 | 150.44 | 49.1 | 1 | 28 | 25.34 | 18787.76 | 40.51 | 237.35 | 38.39 | 15.62 | 9383.71 | 0.41 | 0.59 | 1.19 | 0.6 | 4 | 10
1 | 75 | CONCLUIDO | 17.2175 | 5.81 | 3.1 | 13.3 | 0.23 | 14 | 151.83 | 49.1 | 2 | 12 | 25.73 | 18959.54 | 35.35 | 237.08 | 27.61 | 15.62 | 4074.06 | 0.57 | 0.66 | 1.16 | 0.26 | 4 | 10
2 | 75 | CONCLUIDO | 18.0036 | 5.55 | 3 | 20.02 | 0.35 | 9 | 153.23 | 49.1 | 3 | 7 | 26.13 | 19131.85 | 32.98 | 237.03 | 24.73 | 15.62 | 2658.13 | 0.63 | 0.68 | 1.15 | 0.16 | 4 | 10
3 | 75 | CONCLUIDO | 18.3393 | 5.45 | 2.96 | 25.39 | 0.46 | 7 | 154.63 | 49.1 | 4 | 5 | 26.53 | 19304.72 | 31.25 | 237 | 23.44 | 15.62 | 2022.74 | 0.67 | 0.69 | 1.15 | 0.12 | 4 | 10
4 | 75 | CONCLUIDO | 18.5376 | 5.39 | 2.93 | 29.35 | 0.57 | 6 | 156.03 | 49.1 | 5 | 4 | 26.94 | 19478.15 | 29.43 | 237.04 | 22.64 | 15.62 | 1629.13 | 0.69 | 0.7 | 1.14 | 0.09 | 4 | 10
5 | 75 | CONCLUIDO | 18.6964 | 5.35 | 2.92 | 35.03 | 0.67 | 5 | 157.44 | 49.1 | 6 | 2 | 27.35 | 19652.13 | 28.11 | 237 | 22.1 | 15.62 | 1362.59 | 0.71 | 0.7 | 1.14 | 0.08 | 4 | 10
6 | 75 | CONCLUIDO | 18.7071 | 5.35 | 2.92 | 35 | 0.78 | 5 | 158.86 | 49.1 | 7 | 0 | 27.77 | 19826.68 | 27.73 | 237 | 21.97 | 15.62 | 1294.99 | 0.71 | 0.7 | 1.15 | 0.08 | 4 | 10
0 | 95 | CONCLUIDO | 13.5573 | 7.38 | 3.57 | 5.95 | 0.1 | 36 | 185.69 | 53.44 | 1 | 34 | 36.26 | 23136.14 | 48.34 | 237.63 | 42.06 | 15.62 | 11185.89 | 0.37 | 0.57 | 1.2 | 0.72 | 4 | 10
1 | 95 | CONCLUIDO | 16.1204 | 6.2 | 3.14 | 11.77 | 0.19 | 16 | 187.21 | 53.44 | 2 | 14 | 36.77 | 23322.88 | 41.64 | 237.13 | 29.04 | 15.62 | 4778.99 | 0.54 | 0.65 | 1.16 | 0.3 | 4 | 10
2 | 95 | CONCLUIDO | 16.8816 | 5.92 | 3.05 | 16.61 | 0.28 | 11 | 188.73 | 53.44 | 3 | 9 | 37.29 | 23510.33 | 39.43 | 237.07 | 26.08 | 15.62 | 3322.01 | 0.6 | 0.67 | 1.15 | 0.2 | 4 | 10
3 | 95 | CONCLUIDO | 17.4309 | 5.74 | 2.97 | 22.28 | 0.37 | 8 | 190.25 | 53.44 | 4 | 6 | 37.82 | 23698.48 | 37.44 | 237.02 | 23.72 | 15.62 | 2156.39 | 0.66 | 0.69 | 1.15 | 0.13 | 4 | 10
4 | 95 | CONCLUIDO | 17.549 | 5.7 | 2.97 | 25.45 | 0.46 | 7 | 191.78 | 53.44 | 5 | 5 | 38.35 | 23887.36 | 36.49 | 237.03 | 23.73 | 15.62 | 2164.63 | 0.66 | 0.69 | 1.15 | 0.13 | 4 | 10
5 | 95 | CONCLUIDO | 17.7813 | 5.62 | 2.93 | 29.32 | 0.55 | 6 | 193.32 | 53.44 | 6 | 4 | 38.89 | 24076.95 | 34.94 | 237.09 | 22.55 | 15.62 | 1583.42 | 0.69 | 0.7 | 1.14 | 0.09 | 4 | 10
6 | 95 | CONCLUIDO | 17.9641 | 5.57 | 2.91 | 34.94 | 0.64 | 5 | 194.86 | 53.44 | 7 | 3 | 39.43 | 24267.28 | 33.69 | 237.1 | 21.87 | 15.62 | 1245.12 | 0.71 | 0.7 | 1.14 | 0.07 | 4 | 10
7 | 95 | CONCLUIDO | 18.1278 | 5.52 | 2.9 | 43.48 | 0.72 | 4 | 196.41 | 53.44 | 8 | 2 | 39.98 | 24458.36 | 32.05 | 237 | 21.49 | 15.62 | 1062.98 | 0.73 | 0.7 | 1.14 | 0.06 | 4 | 10
8 | 95 | CONCLUIDO | 18.1178 | 5.52 | 2.9 | 43.53 | 0.81 | 4 | 197.97 | 53.44 | 9 | 0 | 40.53 | 24650.18 | 32.09 | 237 | 21.47 | 15.62 | 1053.45 | 0.73 | 0.7 | 1.15 | 0.06 | 4 | 10
0 | 55 | CONCLUIDO | 16.6551 | 6 | 3.32 | 7.97 | 0.15 | 25 | 116.05 | 43.4 | 1 | 23 | 16.65 | 14546.17 | 32.5 | 237.27 | 34.73 | 15.62 | 7577.02 | 0.45 | 0.62 | 1.17 | 0.48 | 4 | 10
1 | 55 | CONCLUIDO | 18.5691 | 5.39 | 3.04 | 16.57 | 0.3 | 11 | 117.34 | 43.4 | 2 | 9 | 16.94 | 14705.49 | 27.99 | 237.02 | 25.61 | 15.62 | 3084.65 | 0.61 | 0.67 | 1.16 | 0.2 | 4 | 10
2 | 55 | CONCLUIDO | 19.0607 | 5.25 | 2.97 | 22.28 | 0.45 | 8 | 118.63 | 43.4 | 3 | 6 | 17.23 | 14865.24 | 25.49 | 237 | 23.73 | 15.62 | 2162.95 | 0.66 | 0.69 | 1.15 | 0.13 | 4 | 10
3 | 55 | CONCLUIDO | 19.36 | 5.17 | 2.94 | 29.38 | 0.59 | 6 | 119.93 | 43.4 | 4 | 1 | 17.53 | 15025.44 | 23.85 | 237.06 | 22.41 | 15.62 | 1512.51 | 0.7 | 0.7 | 1.15 | 0.1 | 4 | 10
4 | 55 | CONCLUIDO | 19.3559 | 5.17 | 2.94 | 29.39 | 0.73 | 6 | 121.23 | 43.4 | 5 | 0 | 17.83 | 15186.08 | 24.06 | 237.11 | 22.41 | 15.62 | 1513.13 | 0.7 | 0.7 | 1.15 | 0.1 | 4 | 10

## gráficos
Selecione o eixo X:
Selecione o eixo Y:
Selecione o eixo Z:
Eixo X | Eixo Y | Eixo Z

## hidden (hidden)
Unnamed: 0
Volume de calda [L]
STATUS
Capacidade operacional [ha/h]
Tempo de missao [h]
Tempo util [h]
Tempo por voo [min]
Autonomia Projetada [h]
N° Voos
MTOW [kg]
Massa Estrutura [kg]
Combustível [kg]
Abastecimentos
Massa gerador
Potência gerador [W]
Combustível consumido [L]
Calda cons [L]
Distância percorrida [km]
Distância Pulverizando [km]
RTL ACUMULADO[m]
EOC [km/km]
EOC [h/h]
Tempo de manobra [h]
Tempo rtl_rtw [h]
V pulv [m/s]
V desloc [m/s]