## RESULTADOS_18
Unnamed: 0 | Volume de calda [L] | STATUS | Capacidade operacional [ha/h] | Tempo de missao [h] | Tempo util [h] | Tempo por voo [min] | Autonomia Projetada [h] | N° Voos | MTOW [kg] | Massa Estrutura [kg] | Combustível [kg] | Abastecimentos | Massa gerador | Potência gerador [W] | Combustível consumido [L] | Calda cons [L] | Distância percorrida [km] | Distância Pulverizando [km] | RTL ACUMULADO[m] | EOC [km/km] | EOC [h/h] | Tempo de manobra [h] | Tempo rtl_rtw [h] | V pulv [m/s] | V desloc [m/s] | Preço Total por ha Simples [R$/ha] | Preço Total por ha Presumido [R$/ha] | Preço Total por ha Real [R$/ha] | Preço Total Simples [R$] | Preço Total Presumido [R$] | Prod CAPEX [ha/h/R$] | Dias Trabalhados | Preço Total Real [R$]
0 | 100 | CONCLUIDO | 8.9131 | 11.22 | 6.25 | 5.96 | 0.09 | 63 | 194.77 | 54.38 | 1 | 61 | 39.4 | 24256.19 | 86.53 | 730.51 | 68.77 | 26.64 | 19833.03 | 0.39 | 0.64 | 2.46 | 1.28 | 4 | 10 | 72.9257 | 99.7802 | 90.2573 | 72925.7038 | 99780.1653 | 2.0805e-06 | 0.11688 | 90257.2863
1 | 100 | CONCLUIDO | 10.9479 | 9.13 | 5.53 | 11.85 | 0.18 | 28 | 196.32 | 54.38 | 2 | 26 | 39.95 | 24447.22 | 73.56 | 729.44 | 46.25 | 26.64 | 8744.91 | 0.58 | 0.73 | 2.4 | 0.56 | 4 | 10 | 51.5291 | 70.5043 | 63.7755 | 51529.0633 | 70504.3377 | 2.5554e-06 | 0.095104 | 63775.5027
2 | 100 | CONCLUIDO | 11.8149 | 8.46 | 5.29 | 18.66 | 0.27 | 17 | 197.88 | 54.38 | 3 | 15 | 40.5 | 24639 | 66.95 | 729.65 | 38.79 | 26.64 | 5073.41 | 0.69 | 0.76 | 2.38 | 0.32 | 4 | 10 | 44.2983 | 60.6109 | 54.8263 | 44298.3083 | 60610.8997 | 2.7578e-06 | 0.088125 | 54826.2805
3 | 100 | CONCLUIDO | 12.1482 | 8.23 | 5.21 | 24.04 | 0.36 | 13 | 199.44 | 54.38 | 4 | 11 | 41.06 | 24831.54 | 62.36 | 729.36 | 36.47 | 26.64 | 3931.97 | 0.73 | 0.77 | 2.37 | 0.24 | 4 | 10 | 40.9015 | 55.9633 | 50.6222 | 40901.5403 | 55963.2919 | 2.8356e-06 | 0.085729 | 50622.2339
4 | 100 | CONCLUIDO | 12.4181 | 8.05 | 5.15 | 30.88 | 0.44 | 10 | 201.01 | 54.38 | 5 | 8 | 41.63 | 25024.84 | 58.09 | 728.96 | 34.47 | 26.64 | 2944.16 | 0.77 | 0.78 | 2.37 | 0.18 | 4 | 10 | 38.052 | 52.0644 | 47.0955 | 38051.987 | 52064.4073 | 2.8986e-06 | 0.083854 | 47095.4533
5 | 100 | CONCLUIDO | 12.4874 | 8.01 | 5.14 | 34.28 | 0.53 | 9 | 202.58 | 54.38 | 6 | 0 | 42.2 | 25218.93 | 56.73 | 729.36 | 34 | 26.64 | 2714.47 | 0.78 | 0.78 | 2.38 | 0.17 | 4 | 10 | 37.2367 | 50.9488 | 46.0863 | 37236.6532 | 50948.8316 | 2.9147e-06 | 0.083437 | 46086.3466

## RESULTADOS_6
Unnamed: 0 | Volume de calda [L] | STATUS | Capacidade operacional [ha/h] | Tempo de missao [h] | Tempo util [h] | Tempo por voo [min] | Autonomia Projetada [h] | N° Voos | MTOW [kg] | Massa Estrutura [kg] | Combustível [kg] | Abastecimentos | Massa gerador | Potência gerador [W] | Combustível consumido [L] | Calda cons [L] | Distância percorrida [km] | Distância Pulverizando [km] | RTL ACUMULADO[m] | EOC [km/km] | EOC [h/h] | Tempo de manobra [h] | Tempo rtl_rtw [h] | V pulv [m/s] | V desloc [m/s] | Preço Total por ha Simples [R$/ha] | Preço Total por ha Presumido [R$/ha] | Preço Total por ha Real [R$/ha] | Preço Total Simples [R$] | Preço Total Presumido [R$] | Prod CAPEX [ha/h/R$] | Dias Trabalhados | Preço Total Real [R$]
0 | 40 | CONCLUIDO | 12.3741 | 8.08 | 5.56 | 10.75 | 0.2 | 31 | 89.87 | 37.55 | 1 | 29 | 11.32 | 11317.98 | 41.8 | 729.42 | 46.97 | 26.64 | 9089.57 | 0.57 | 0.72 | 2.4 | 0.58 | 4 | 10 | 28.2544 | 38.659 | 34.9694 | 28254.4419 | 38658.974 | 3.2809e-06 | 0.084167 | 34969.4157
1 | 40 | CONCLUIDO | 13.0204 | 7.68 | 5.36 | 16.09 | 0.39 | 20 | 91.1 | 37.55 | 2 | 0 | 11.54 | 11468.97 | 37.14 | 729.41 | 40.47 | 26.64 | 5896.61 | 0.66 | 0.75 | 2.41 | 0.39 | 4 | 10 | 24.7112 | 33.8109 | 30.5841 | 24711.1955 | 33810.9478 | 3.4523e-06 | 0.08 | 30584.0784

## RESULTADOS_4
Unnamed: 0 | Volume de calda [L] | STATUS | Capacidade operacional [ha/h] | Tempo de missao [h] | Tempo util [h] | Tempo por voo [min] | Autonomia Projetada [h] | N° Voos | MTOW [kg] | Massa Estrutura [kg] | Combustível [kg] | Abastecimentos | Massa gerador | Potência gerador [W] | Combustível consumido [L] | Calda cons [L] | Distância percorrida [km] | Distância Pulverizando [km] | RTL ACUMULADO[m] | EOC [km/km] | EOC [h/h] | Tempo de manobra [h] | Tempo rtl_rtw [h] | V pulv [m/s] | V desloc [m/s] | Preço Total por ha Simples [R$/ha] | Preço Total por ha Presumido [R$/ha] | Preço Total por ha Real [R$/ha] | Preço Total Simples [R$] | Preço Total Presumido [R$] | Prod CAPEX [ha/h/R$] | Dias Trabalhados | Preço Total Real [R$]
0 | 30 | CONCLUIDO | 12.9148 | 7.74 | 5.49 | 12.68 | 0.24 | 26 | 71.52 | 32.27 | 1 | 6 | 8.25 | 9054.6 | 32.69 | 730.31 | 44.53 | 26.64 | 7894.92 | 0.6 | 0.73 | 2.42 | 0.52 | 4 | 10 | 22.3654 | 30.6014 | 27.6808 | 22365.4247 | 30601.3607 | 3.5423e-06 | 0.080625 | 27680.8098
1 | 30 | CONCLUIDO | 12.8871 | 7.76 | 5.51 | 12.72 | 0.48 | 26 | 72.7 | 32.27 | 2 | 0 | 8.43 | 9200.25 | 33.24 | 730.61 | 44.66 | 26.64 | 7960.94 | 0.6 | 0.73 | 2.43 | 0.54 | 4 | 10 | 22.667 | 31.014 | 28.0541 | 22666.995 | 31013.9826 | 3.5347e-06 | 0.080833 | 28054.0516

## RESULTADOS_1
Unnamed: 0 | Volume de calda [L] | STATUS | Capacidade operacional [ha/h] | Tempo de missao [h] | Tempo util [h] | Tempo por voo [min] | Autonomia Projetada [h] | N° Voos | MTOW [kg] | Massa Estrutura [kg] | Combustível [kg] | Abastecimentos | Massa gerador | Potência gerador [W] | Combustível consumido [L] | Calda cons [L] | Distância percorrida [km] | Distância Pulverizando [km] | RTL ACUMULADO[m] | EOC [km/km] | EOC [h/h] | Tempo de manobra [h] | Tempo rtl_rtw [h] | V pulv [m/s] | V desloc [m/s] | Preço Total por ha Simples [R$/ha] | Preço Total por ha Presumido [R$/ha] | Preço Total por ha Real [R$/ha] | Preço Total Simples [R$] | Preço Total Presumido [R$] | Prod CAPEX [ha/h/R$] | Dias Trabalhados | Preço Total Real [R$]
0 | 15 | CONCLUIDO | 12.0822 | 8.28 | 6.02 | 7.23 | 0.43 | 50 | 39.78 | 19.54 | 1 | 0 | 4.24 | 5140 | 24.29 | 731.66 | 59.52 | 26.64 | 15270.31 | 0.45 | 0.67 | 2.5 | 1.05 | 4 | 10 | 18.7603 | 25.6687 | 23.2189 | 18760.3052 | 25668.6772 | 3.5568e-06 | 0.08625 | 23218.8947

## RESULTADOS_12
Unnamed: 0 | Volume de calda [L] | STATUS | Capacidade operacional [ha/h] | Tempo de missao [h] | Tempo util [h] | Tempo por voo [min] | Autonomia Projetada [h] | N° Voos | MTOW [kg] | Massa Estrutura [kg] | Combustível [kg] | Abastecimentos | Massa gerador | Potência gerador [W] | Combustível consumido [L] | Calda cons [L] | Distância percorrida [km] | Distância Pulverizando [km] | RTL ACUMULADO[m] | EOC [km/km] | EOC [h/h] | Tempo de manobra [h] | Tempo rtl_rtw [h] | V pulv [m/s] | V desloc [m/s] | Preço Total por ha Simples [R$/ha] | Preço Total por ha Presumido [R$/ha] | Preço Total por ha Real [R$/ha] | Preço Total Simples [R$] | Preço Total Presumido [R$] | Prod CAPEX [ha/h/R$] | Dias Trabalhados | Preço Total Real [R$]
0 | 70 | CONCLUIDO | 10.4868 | 9.54 | 5.92 | 7.4 | 0.12 | 48 | 141.81 | 47.83 | 1 | 46 | 22.98 | 17723.39 | 65.43 | 730.05 | 58.58 | 26.64 | 14813.12 | 0.45 | 0.68 | 2.43 | 0.95 | 4 | 10 | 48.4943 | 66.352 | 60.0195 | 48494.2721 | 66352.0025 | 2.5818e-06 | 0.099375 | 60019.4605
1 | 70 | CONCLUIDO | 12.1729 | 8.22 | 5.38 | 15.37 | 0.25 | 21 | 143.17 | 47.83 | 2 | 19 | 23.34 | 17891.86 | 54.91 | 729.18 | 41.62 | 26.64 | 6465.08 | 0.64 | 0.75 | 2.39 | 0.41 | 4 | 10 | 36.3081 | 49.6783 | 44.9371 | 36308.0862 | 49678.3254 | 2.9969e-06 | 0.085625 | 44937.0957
2 | 70 | CONCLUIDO | 12.7923 | 7.82 | 5.21 | 24.06 | 0.37 | 13 | 144.54 | 47.83 | 3 | 10 | 23.71 | 18060.85 | 48.31 | 729.1 | 36.43 | 26.64 | 3909.5 | 0.73 | 0.77 | 2.38 | 0.24 | 4 | 10 | 31.5241 | 43.1327 | 39.0161 | 31524.0948 | 43132.6573 | 3.1494e-06 | 0.081458 | 39016.137
3 | 70 | CONCLUIDO | 12.8507 | 7.78 | 5.21 | 26.03 | 0.49 | 12 | 145.92 | 47.83 | 4 | 0 | 24.09 | 18230.35 | 47.35 | 730.48 | 35.79 | 26.64 | 3596.39 | 0.74 | 0.77 | 2.39 | 0.24 | 4 | 10 | 30.9816 | 42.3904 | 38.3447 | 30981.5863 | 42390.3732 | 3.1637e-06 | 0.081042 | 38344.6955

## RESULTADOS_16
Unnamed: 0 | Volume de calda [L] | STATUS | Capacidade operacional [ha/h] | Tempo de missao [h] | Tempo util [h] | Tempo por voo [min] | Autonomia Projetada [h] | N° Voos | MTOW [kg] | Massa Estrutura [kg] | Combustível [kg] | Abastecimentos | Massa gerador | Potência gerador [W] | Combustível consumido [L] | Calda cons [L] | Distância percorrida [km] | Distância Pulverizando [km] | RTL ACUMULADO[m] | EOC [km/km] | EOC [h/h] | Tempo de manobra [h] | Tempo rtl_rtw [h] | V pulv [m/s] | V desloc [m/s] | Preço Total por ha Simples [R$/ha] | Preço Total por ha Presumido [R$/ha] | Preço Total por ha Real [R$/ha] | Preço Total Simples [R$] | Preço Total Presumido [R$] | Prod CAPEX [ha/h/R$] | Dias Trabalhados | Preço Total Real [R$]
0 | 90 | CONCLUIDO | 9.4071 | 10.63 | 6.15 | 6.36 | 0.1 | 58 | 176.73 | 52.44 | 1 | 56 | 33.29 | 22031.19 | 79.54 | 730.41 | 65.71 | 26.64 | 18326.58 | 0.41 | 0.65 | 2.44 | 1.18 | 4 | 10 | 64.1552 | 87.7799 | 79.4023 | 64155.1625 | 87779.9237 | 2.2317e-06 | 0.11073 | 79402.3309
1 | 90 | CONCLUIDO | 11.3536 | 8.81 | 5.46 | 12.61 | 0.2 | 26 | 178.21 | 52.44 | 2 | 24 | 33.77 | 22213.89 | 67.48 | 729.41 | 44.45 | 26.64 | 7856.13 | 0.6 | 0.73 | 2.39 | 0.49 | 4 | 10 | 46.1512 | 63.1461 | 57.1195 | 46151.1667 | 63146.0623 | 2.6935e-06 | 0.091771 | 57119.4908
2 | 90 | CONCLUIDO | 12.1049 | 8.26 | 5.27 | 19.77 | 0.3 | 16 | 179.7 | 52.44 | 3 | 14 | 34.26 | 22397.24 | 61.4 | 729.57 | 38.21 | 26.64 | 4786.23 | 0.7 | 0.76 | 2.38 | 0.3 | 4 | 10 | 40.2661 | 55.0938 | 49.8357 | 40266.0738 | 55093.8186 | 2.8717e-06 | 0.086042 | 49835.7418
3 | 90 | CONCLUIDO | 12.5602 | 7.96 | 5.15 | 28.09 | 0.39 | 11 | 181.19 | 52.44 | 4 | 9 | 34.75 | 22581.25 | 55.68 | 729.04 | 34.65 | 26.64 | 3032.25 | 0.77 | 0.78 | 2.37 | 0.18 | 4 | 10 | 36.1508 | 49.4631 | 44.7424 | 36150.8049 | 49463.1262 | 2.9798e-06 | 0.082917 | 44742.4348
4 | 90 | CONCLUIDO | 12.6028 | 7.93 | 5.16 | 30.95 | 0.49 | 10 | 182.69 | 52.44 | 5 | 1 | 35.25 | 22766.06 | 53.25 | 729.56 | 34.57 | 26.64 | 2996.02 | 0.77 | 0.78 | 2.38 | 0.19 | 4 | 10 | 35.0044 | 47.8945 | 43.3236 | 35004.388 | 47894.548 | 2.9899e-06 | 0.082604 | 43323.5596
5 | 90 | CONCLUIDO | 12.5989 | 7.94 | 5.16 | 30.97 | 0.58 | 10 | 184.19 | 52.44 | 6 | 0 | 35.75 | 22951.43 | 53.61 | 729.4 | 34.65 | 26.64 | 3033.89 | 0.77 | 0.78 | 2.38 | 0.19 | 4 | 10 | 35.1704 | 48.1218 | 43.5291 | 35170.4468 | 48121.757 | 2.9889e-06 | 0.082708 | 43529.084

## RESULTADOS_0
Unnamed: 0 | Volume de calda [L] | STATUS | Capacidade operacional [ha/h] | Tempo de missao [h] | Tempo util [h] | Tempo por voo [min] | Autonomia Projetada [h] | N° Voos | MTOW [kg] | Massa Estrutura [kg] | Combustível [kg] | Abastecimentos | Massa gerador | Potência gerador [W] | Combustível consumido [L] | Calda cons [L] | Distância percorrida [km] | Distância Pulverizando [km] | RTL ACUMULADO[m] | EOC [km/km] | EOC [h/h] | Tempo de manobra [h] | Tempo rtl_rtw [h] | V pulv [m/s] | V desloc [m/s] | Preço Total por ha Simples [R$/ha] | Preço Total por ha Presumido [R$/ha] | Preço Total por ha Real [R$/ha] | Preço Total Simples [R$] | Preço Total Presumido [R$] | Prod CAPEX [ha/h/R$] | Dias Trabalhados | Preço Total Real [R$]
0 | 10 | CONCLUIDO | 11.0998 | 9.01 | 6.54 | 5.3 | 0.64 | 74 | 26.11 | 12.1 | 1 | 0 | 3.01 | 3454.41 | 19.12 | 734.52 | 74.17 | 26.64 | 22475.72 | 0.36 | 0.61 | 2.57 | 1.56 | 4 | 10 | 17.2278 | 23.5719 | 21.3222 | 17227.8403 | 23571.8911 | 3.3836e-06 | 0.093854 | 21322.2229

## RESULTADOS_7
Unnamed: 0 | Volume de calda [L] | STATUS | Capacidade operacional [ha/h] | Tempo de missao [h] | Tempo util [h] | Tempo por voo [min] | Autonomia Projetada [h] | N° Voos | MTOW [kg] | Massa Estrutura [kg] | Combustível [kg] | Abastecimentos | Massa gerador | Potência gerador [W] | Combustível consumido [L] | Calda cons [L] | Distância percorrida [km] | Distância Pulverizando [km] | RTL ACUMULADO[m] | EOC [km/km] | EOC [h/h] | Tempo de manobra [h] | Tempo rtl_rtw [h] | V pulv [m/s] | V desloc [m/s] | Preço Total por ha Simples [R$/ha] | Preço Total por ha Presumido [R$/ha] | Preço Total por ha Real [R$/ha] | Preço Total Simples [R$] | Preço Total Presumido [R$] | Prod CAPEX [ha/h/R$] | Dias Trabalhados | Preço Total Real [R$]
0 | 45 | CONCLUIDO | 11.9641 | 8.36 | 5.65 | 9.69 | 0.18 | 35 | 98.71 | 39.72 | 1 | 33 | 12.99 | 12407.75 | 46.54 | 730.24 | 50.21 | 26.64 | 10693.6 | 0.53 | 0.71 | 2.4 | 0.68 | 4 | 10 | 31.8709 | 43.6072 | 39.4454 | 31870.922 | 43607.2016 | 3.126e-06 | 0.087083 | 39445.3915
1 | 45 | CONCLUIDO | 13.0016 | 7.69 | 5.33 | 17.78 | 0.35 | 18 | 99.95 | 39.72 | 2 | 0 | 13.24 | 12561.45 | 39 | 729.63 | 39.64 | 26.64 | 5492.3 | 0.67 | 0.75 | 2.4 | 0.36 | 4 | 10 | 25.8413 | 35.3572 | 31.9827 | 25841.2801 | 35357.1795 | 3.3971e-06 | 0.080104 | 31982.7399

## RESULTADOS_10
Unnamed: 0 | Volume de calda [L] | STATUS | Capacidade operacional [ha/h] | Tempo de missao [h] | Tempo util [h] | Tempo por voo [min] | Autonomia Projetada [h] | N° Voos | MTOW [kg] | Massa Estrutura [kg] | Combustível [kg] | Abastecimentos | Massa gerador | Potência gerador [W] | Combustível consumido [L] | Calda cons [L] | Distância percorrida [km] | Distância Pulverizando [km] | RTL ACUMULADO[m] | EOC [km/km] | EOC [h/h] | Tempo de manobra [h] | Tempo rtl_rtw [h] | V pulv [m/s] | V desloc [m/s] | Preço Total por ha Simples [R$/ha] | Preço Total por ha Presumido [R$/ha] | Preço Total por ha Real [R$/ha] | Preço Total Simples [R$] | Preço Total Presumido [R$] | Prod CAPEX [ha/h/R$] | Dias Trabalhados | Preço Total Real [R$]
0 | 60 | CONCLUIDO | 11.0338 | 9.06 | 5.83 | 8.14 | 0.14 | 43 | 124.63 | 45 | 1 | 41 | 18.64 | 15605.44 | 58.43 | 729.78 | 55.17 | 26.64 | 13131.07 | 0.48 | 0.69 | 2.44 | 0.86 | 4 | 10 | 41.8173 | 57.2163 | 51.7556 | 41817.2869 | 57216.2567 | 2.7756e-06 | 0.094375 | 51755.6175
1 | 60 | CONCLUIDO | 12.5633 | 7.96 | 5.34 | 16.87 | 0.28 | 19 | 125.95 | 45 | 2 | 17 | 18.95 | 15767.7 | 47.99 | 729.51 | 40.46 | 26.64 | 5894.09 | 0.66 | 0.75 | 2.39 | 0.37 | 4 | 10 | 31.5831 | 43.2134 | 39.0892 | 31583.1038 | 43213.3959 | 3.1604e-06 | 0.082917 | 39089.1701
2 | 60 | CONCLUIDO | 12.9338 | 7.73 | 5.24 | 22.46 | 0.42 | 14 | 127.27 | 45 | 3 | 0 | 19.27 | 15930.42 | 43.95 | 729.66 | 36.81 | 26.64 | 4095.87 | 0.72 | 0.77 | 2.39 | 0.27 | 4 | 10 | 28.8627 | 39.4913 | 35.7223 | 28862.7224 | 39491.2502 | 3.2536e-06 | 0.080521 | 35722.2607

## RESULTADOS_14
Unnamed: 0 | Volume de calda [L] | STATUS | Capacidade operacional [ha/h] | Tempo de missao [h] | Tempo util [h] | Tempo por voo [min] | Autonomia Projetada [h] | N° Voos | MTOW [kg] | Massa Estrutura [kg] | Combustível [kg] | Abastecimentos | Massa gerador | Potência gerador [W] | Combustível consumido [L] | Calda cons [L] | Distância percorrida [km] | Distância Pulverizando [km] | RTL ACUMULADO[m] | EOC [km/km] | EOC [h/h] | Tempo de manobra [h] | Tempo rtl_rtw [h] | V pulv [m/s] | V desloc [m/s] | Preço Total por ha Simples [R$/ha] | Preço Total por ha Presumido [R$/ha] | Preço Total por ha Real [R$/ha] | Preço Total Simples [R$] | Preço Total Presumido [R$] | Prod CAPEX [ha/h/R$] | Dias Trabalhados | Preço Total Real [R$]
0 | 80 | CONCLUIDO | 9.939 | 10.06 | 6.03 | 6.83 | 0.11 | 53 | 159.12 | 50.28 | 1 | 51 | 27.84 | 19859.16 | 72.48 | 730.58 | 61.77 | 26.64 | 16383.85 | 0.43 | 0.67 | 2.44 | 1.06 | 4 | 10 | 55.9419 | 76.5422 | 69.2372 | 55941.9452 | 76542.2374 | 2.3999e-06 | 0.10479 | 69237.1537
1 | 80 | CONCLUIDO | 11.8114 | 8.47 | 5.4 | 14.09 | 0.22 | 23 | 160.54 | 50.28 | 2 | 21 | 28.26 | 20034.4 | 61.08 | 729.42 | 42.29 | 26.64 | 6792.92 | 0.63 | 0.74 | 2.39 | 0.43 | 4 | 10 | 40.8212 | 55.8533 | 50.5228 | 40821.1853 | 55853.3467 | 2.852e-06 | 0.088229 | 50522.7817
2 | 80 | CONCLUIDO | 12.4078 | 8.06 | 5.25 | 21.01 | 0.33 | 15 | 161.97 | 50.28 | 3 | 13 | 28.69 | 20210.21 | 55.02 | 729.14 | 37.65 | 26.64 | 4510.76 | 0.71 | 0.76 | 2.38 | 0.28 | 4 | 10 | 35.9942 | 49.2488 | 44.5486 | 35994.1972 | 49248.8486 | 2.996e-06 | 0.083958 | 44548.6076
3 | 80 | CONCLUIDO | 12.7253 | 7.86 | 5.18 | 28.25 | 0.43 | 11 | 163.4 | 50.28 | 4 | 2 | 29.12 | 20386.62 | 50.36 | 729.51 | 35.21 | 26.64 | 3309.94 | 0.76 | 0.77 | 2.38 | 0.21 | 4 | 10 | 33.0142 | 45.1715 | 40.8604 | 33014.2028 | 45171.4887 | 3.0727e-06 | 0.081875 | 40860.3852
4 | 80 | CONCLUIDO | 12.7325 | 7.85 | 5.17 | 28.23 | 0.54 | 11 | 164.83 | 50.28 | 5 | 0 | 29.55 | 20563.61 | 50.37 | 729.29 | 35.03 | 26.64 | 3220.79 | 0.76 | 0.78 | 2.38 | 0.21 | 4 | 10 | 32.982 | 45.1275 | 40.8206 | 32982.0242 | 45127.4605 | 3.0744e-06 | 0.081771 | 40820.559

## RESULTADOS_5
Unnamed: 0 | Volume de calda [L] | STATUS | Capacidade operacional [ha/h] | Tempo de missao [h] | Tempo util [h] | Tempo por voo [min] | Autonomia Projetada [h] | N° Voos | MTOW [kg] | Massa Estrutura [kg] | Combustível [kg] | Abastecimentos | Massa gerador | Potência gerador [W] | Combustível consumido [L] | Calda cons [L] | Distância percorrida [km] | Distância Pulverizando [km] | RTL ACUMULADO[m] | EOC [km/km] | EOC [h/h] | Tempo de manobra [h] | Tempo rtl_rtw [h] | V pulv [m/s] | V desloc [m/s] | Preço Total por ha Simples [R$/ha] | Preço Total por ha Presumido [R$/ha] | Preço Total por ha Real [R$/ha] | Preço Total Simples [R$] | Preço Total Presumido [R$] | Prod CAPEX [ha/h/R$] | Dias Trabalhados | Preço Total Real [R$]
0 | 35 | CONCLUIDO | 12.6703 | 7.89 | 5.52 | 11.82 | 0.22 | 28 | 80.84 | 35.1 | 1 | 26 | 9.74 | 10204.21 | 37.19 | 729.83 | 45.94 | 26.64 | 8588.97 | 0.58 | 0.73 | 2.4 | 0.55 | 4 | 10 | 25.1842 | 34.4581 | 31.1695 | 25184.2019 | 34458.136 | 3.4139e-06 | 0.082187 | 31169.4999
1 | 35 | CONCLUIDO | 13.0185 | 7.68 | 5.41 | 14.76 | 0.43 | 22 | 82.04 | 35.1 | 2 | 0 | 9.94 | 10352.53 | 35.24 | 730.66 | 41.69 | 26.64 | 6497.53 | 0.64 | 0.74 | 2.42 | 0.44 | 4 | 10 | 23.5963 | 32.2855 | 29.2042 | 23596.2709 | 32285.4588 | 3.5077e-06 | 0.08 | 29204.1799

## RESULTADOS_8
Unnamed: 0 | Volume de calda [L] | STATUS | Capacidade operacional [ha/h] | Tempo de missao [h] | Tempo util [h] | Tempo por voo [min] | Autonomia Projetada [h] | N° Voos | MTOW [kg] | Massa Estrutura [kg] | Combustível [kg] | Abastecimentos | Massa gerador | Potência gerador [W] | Combustível consumido [L] | Calda cons [L] | Distância percorrida [km] | Distância Pulverizando [km] | RTL ACUMULADO[m] | EOC [km/km] | EOC [h/h] | Tempo de manobra [h] | Tempo rtl_rtw [h] | V pulv [m/s] | V desloc [m/s] | Preço Total por ha Simples [R$/ha] | Preço Total por ha Presumido [R$/ha] | Preço Total por ha Real [R$/ha] | Preço Total Simples [R$] | Preço Total Presumido [R$] | Prod CAPEX [ha/h/R$] | Dias Trabalhados | Preço Total Real [R$]
0 | 50 | CONCLUIDO | 11.6268 | 8.6 | 5.72 | 9.03 | 0.16 | 38 | 107.41 | 41.65 | 1 | 36 | 14.77 | 13481.73 | 50.76 | 729.74 | 52.28 | 26.64 | 11711.38 | 0.51 | 0.7 | 2.42 | 0.75 | 4 | 10 | 35.2393 | 48.2159 | 43.6143 | 35239.2648 | 48215.9167 | 2.997e-06 | 0.089583 | 43614.2573
1 | 50 | CONCLUIDO | 13.0425 | 7.67 | 5.28 | 19.78 | 0.32 | 16 | 108.68 | 41.65 | 2 | 4 | 15.03 | 13638.32 | 40.52 | 729.28 | 38.05 | 26.64 | 4706.39 | 0.7 | 0.76 | 2.39 | 0.31 | 4 | 10 | 26.6601 | 36.4775 | 32.9961 | 26660.0639 | 36477.4756 | 3.3619e-06 | 0.079896 | 32996.1166
2 | 50 | CONCLUIDO | 13.0251 | 7.68 | 5.29 | 19.82 | 0.48 | 16 | 109.96 | 41.65 | 3 | 0 | 15.31 | 13795.21 | 40.93 | 730.08 | 38.2 | 26.64 | 4780.07 | 0.7 | 0.76 | 2.4 | 0.32 | 4 | 10 | 26.8798 | 36.7781 | 33.2681 | 26879.7849 | 36778.1075 | 3.3574e-06 | 0.08 | 33268.0566

## RESULTADOS_3
Unnamed: 0 | Volume de calda [L] | STATUS | Capacidade operacional [ha/h] | Tempo de missao [h] | Tempo util [h] | Tempo por voo [min] | Autonomia Projetada [h] | N° Voos | MTOW [kg] | Massa Estrutura [kg] | Combustível [kg] | Abastecimentos | Massa gerador | Potência gerador [W] | Combustível consumido [L] | Calda cons [L] | Distância percorrida [km] | Distância Pulverizando [km] | RTL ACUMULADO[m] | EOC [km/km] | EOC [h/h] | Tempo de manobra [h] | Tempo rtl_rtw [h] | V pulv [m/s] | V desloc [m/s] | Preço Total por ha Simples [R$/ha] | Preço Total por ha Presumido [R$/ha] | Preço Total por ha Real [R$/ha] | Preço Total Simples [R$] | Preço Total Presumido [R$] | Prod CAPEX [ha/h/R$] | Dias Trabalhados | Preço Total Real [R$]
0 | 25 | CONCLUIDO | 12.7542 | 7.84 | 5.61 | 10.87 | 0.28 | 31 | 61.76 | 28.92 | 1 | 0 | 6.84 | 7851.41 | 30.48 | 731.04 | 47.69 | 26.64 | 9448.93 | 0.56 | 0.72 | 2.44 | 0.64 | 4 | 10 | 21.333 | 29.1887 | 26.403 | 21332.9887 | 29188.7362 | 3.5691e-06 | 0.081667 | 26403.0042

## RESULTADOS_15
Unnamed: 0 | Volume de calda [L] | STATUS | Capacidade operacional [ha/h] | Tempo de missao [h] | Tempo util [h] | Tempo por voo [min] | Autonomia Projetada [h] | N° Voos | MTOW [kg] | Massa Estrutura [kg] | Combustível [kg] | Abastecimentos | Massa gerador | Potência gerador [W] | Combustível consumido [L] | Calda cons [L] | Distância percorrida [km] | Distância Pulverizando [km] | RTL ACUMULADO[m] | EOC [km/km] | EOC [h/h] | Tempo de manobra [h] | Tempo rtl_rtw [h] | V pulv [m/s] | V desloc [m/s] | Preço Total por ha Simples [R$/ha] | Preço Total por ha Presumido [R$/ha] | Preço Total por ha Real [R$/ha] | Preço Total Simples [R$] | Preço Total Presumido [R$] | Prod CAPEX [ha/h/R$] | Dias Trabalhados | Preço Total Real [R$]
0 | 85 | CONCLUIDO | 9.6561 | 10.36 | 6.09 | 6.52 | 0.11 | 56 | 167.88 | 51.39 | 1 | 54 | 30.49 | 20939.59 | 76.01 | 730.12 | 63.58 | 26.64 | 17271.96 | 0.42 | 0.66 | 2.45 | 1.11 | 4 | 10 | 60.041 | 82.1507 | 74.3104 | 60040.9762 | 82150.7125 | 2.3107e-06 | 0.10792 | 74310.3638
1 | 85 | CONCLUIDO | 11.6133 | 8.61 | 5.42 | 13.56 | 0.21 | 24 | 169.33 | 51.39 | 2 | 22 | 30.94 | 21118.46 | 64.23 | 729.54 | 43.01 | 26.64 | 7145.79 | 0.62 | 0.74 | 2.39 | 0.46 | 4 | 10 | 43.2816 | 59.2197 | 53.5679 | 43281.5503 | 59219.7266 | 2.779e-06 | 0.089687 | 53567.879
2 | 85 | CONCLUIDO | 12.2917 | 8.14 | 5.25 | 21.02 | 0.31 | 15 | 170.79 | 51.39 | 3 | 13 | 31.4 | 21297.94 | 58.09 | 729.42 | 37.93 | 26.64 | 4651.91 | 0.7 | 0.76 | 2.37 | 0.29 | 4 | 10 | 37.9301 | 51.8976 | 46.9446 | 37930.0776 | 51897.6055 | 2.9413e-06 | 0.084792 | 46944.5708
3 | 85 | CONCLUIDO | 12.6205 | 7.92 | 5.18 | 28.25 | 0.41 | 11 | 172.25 | 51.39 | 4 | 8 | 31.86 | 21478.05 | 53.11 | 729.09 | 35.48 | 26.64 | 3443.9 | 0.75 | 0.77 | 2.37 | 0.21 | 4 | 10 | 34.7026 | 47.4817 | 42.9501 | 34702.6375 | 47481.6796 | 3.02e-06 | 0.0825 | 42950.0948
4 | 85 | CONCLUIDO | 12.7141 | 7.87 | 5.15 | 30.92 | 0.51 | 10 | 173.71 | 51.39 | 5 | 0 | 32.32 | 21658.78 | 51.88 | 729.31 | 34.38 | 26.64 | 2900.97 | 0.77 | 0.78 | 2.38 | 0.19 | 4 | 10 | 33.8759 | 46.3505 | 41.9268 | 33875.8795 | 46350.4728 | 3.0424e-06 | 0.081979 | 41926.8488

## RESULTADOS_2
Unnamed: 0 | Volume de calda [L] | STATUS | Capacidade operacional [ha/h] | Tempo de missao [h] | Tempo util [h] | Tempo por voo [min] | Autonomia Projetada [h] | N° Voos | MTOW [kg] | Massa Estrutura [kg] | Combustível [kg] | Abastecimentos | Massa gerador | Potência gerador [W] | Combustível consumido [L] | Calda cons [L] | Distância percorrida [km] | Distância Pulverizando [km] | RTL ACUMULADO[m] | EOC [km/km] | EOC [h/h] | Tempo de manobra [h] | Tempo rtl_rtw [h] | V pulv [m/s] | V desloc [m/s] | Preço Total por ha Simples [R$/ha] | Preço Total por ha Presumido [R$/ha] | Preço Total por ha Real [R$/ha] | Preço Total Simples [R$] | Preço Total Presumido [R$] | Prod CAPEX [ha/h/R$] | Dias Trabalhados | Preço Total Real [R$]
0 | 20 | CONCLUIDO | 12.5278 | 7.98 | 5.77 | 9.11 | 0.34 | 38 | 51.33 | 24.83 | 1 | 0 | 5.51 | 6564.78 | 27.8 | 731.74 | 52.08 | 26.64 | 11611.78 | 0.51 | 0.7 | 2.47 | 0.8 | 4 | 10 | 20.1228 | 27.533 | 24.9053 | 20122.8419 | 27532.96 | 3.5877e-06 | 0.083125 | 24905.253

## RESULTADOS_11
Unnamed: 0 | Volume de calda [L] | STATUS | Capacidade operacional [ha/h] | Tempo de missao [h] | Tempo util [h] | Tempo por voo [min] | Autonomia Projetada [h] | N° Voos | MTOW [kg] | Massa Estrutura [kg] | Combustível [kg] | Abastecimentos | Massa gerador | Potência gerador [W] | Combustível consumido [L] | Calda cons [L] | Distância percorrida [km] | Distância Pulverizando [km] | RTL ACUMULADO[m] | EOC [km/km] | EOC [h/h] | Tempo de manobra [h] | Tempo rtl_rtw [h] | V pulv [m/s] | V desloc [m/s] | Preço Total por ha Simples [R$/ha] | Preço Total por ha Presumido [R$/ha] | Preço Total por ha Real [R$/ha] | Preço Total Simples [R$] | Preço Total Presumido [R$] | Prod CAPEX [ha/h/R$] | Dias Trabalhados | Preço Total Real [R$]
0 | 65 | CONCLUIDO | 10.7022 | 9.34 | 5.91 | 7.71 | 0.13 | 46 | 133.21 | 46.47 | 1 | 44 | 20.75 | 16663.42 | 62.39 | 731.1 | 57.86 | 26.64 | 14463.2 | 0.46 | 0.68 | 2.44 | 0.94 | 4 | 10 | 45.6173 | 62.4155 | 56.4587 | 45617.2585 | 62415.5456 | 2.6625e-06 | 0.097292 | 56458.6935
1 | 65 | CONCLUIDO | 12.3924 | 8.07 | 5.34 | 16.03 | 0.26 | 20 | 134.55 | 46.47 | 2 | 18 | 21.09 | 16828.84 | 51.63 | 729.35 | 40.48 | 26.64 | 5901.3 | 0.66 | 0.75 | 2.39 | 0.38 | 4 | 10 | 33.8946 | 46.3761 | 41.9501 | 33894.6407 | 46376.1427 | 3.083e-06 | 0.084062 | 41950.0687
2 | 65 | CONCLUIDO | 12.894 | 7.76 | 5.22 | 24.1 | 0.39 | 13 | 135.9 | 46.47 | 3 | 2 | 21.43 | 16994.64 | 45.74 | 730.11 | 36.43 | 26.64 | 3911.91 | 0.73 | 0.77 | 2.38 | 0.25 | 4 | 10 | 29.9518 | 40.9813 | 37.0701 | 29951.767 | 40981.329 | 3.2078e-06 | 0.080833 | 37070.1285
3 | 65 | CONCLUIDO | 12.8931 | 7.76 | 5.22 | 24.1 | 0.52 | 13 | 137.25 | 46.47 | 4 | 0 | 21.78 | 17160.92 | 46.02 | 730.11 | 36.32 | 26.64 | 3858.64 | 0.73 | 0.77 | 2.39 | 0.25 | 4 | 10 | 30.0719 | 41.1457 | 37.2188 | 30071.9113 | 41145.7157 | 3.2076e-06 | 0.080833 | 37218.8264

## RESULTADOS_13
Unnamed: 0 | Volume de calda [L] | STATUS | Capacidade operacional [ha/h] | Tempo de missao [h] | Tempo util [h] | Tempo por voo [min] | Autonomia Projetada [h] | N° Voos | MTOW [kg] | Massa Estrutura [kg] | Combustível [kg] | Abastecimentos | Massa gerador | Potência gerador [W] | Combustível consumido [L] | Calda cons [L] | Distância percorrida [km] | Distância Pulverizando [km] | RTL ACUMULADO[m] | EOC [km/km] | EOC [h/h] | Tempo de manobra [h] | Tempo rtl_rtw [h] | V pulv [m/s] | V desloc [m/s] | Preço Total por ha Simples [R$/ha] | Preço Total por ha Presumido [R$/ha] | Preço Total por ha Real [R$/ha] | Preço Total Simples [R$] | Preço Total Presumido [R$] | Prod CAPEX [ha/h/R$] | Dias Trabalhados | Preço Total Real [R$]
0 | 75 | CONCLUIDO | 10.1686 | 9.83 | 6 | 7.06 | 0.12 | 51 | 150.44 | 49.1 | 1 | 49 | 25.34 | 18787.76 | 69.25 | 730.5 | 60.85 | 26.64 | 15931.67 | 0.44 | 0.67 | 2.44 | 1.03 | 4 | 10 | 52.5564 | 71.91 | 65.047 | 52556.3888 | 71909.9698 | 2.4787e-06 | 0.1024 | 65046.9832
1 | 75 | CONCLUIDO | 11.9876 | 8.34 | 5.39 | 14.71 | 0.23 | 22 | 151.83 | 49.1 | 2 | 20 | 25.73 | 18959.54 | 58.25 | 729.53 | 42.16 | 26.64 | 6732.82 | 0.63 | 0.74 | 2.39 | 0.42 | 4 | 10 | 38.6653 | 52.9035 | 47.8545 | 38665.2792 | 52903.5408 | 2.9221e-06 | 0.086875 | 47854.5012
2 | 75 | CONCLUIDO | 12.6179 | 7.93 | 5.22 | 22.38 | 0.35 | 14 | 153.23 | 49.1 | 3 | 12 | 26.13 | 19131.85 | 51.46 | 729.02 | 36.87 | 26.64 | 4127.6 | 0.72 | 0.77 | 2.37 | 0.25 | 4 | 10 | 33.5773 | 45.9419 | 41.5573 | 33577.2678 | 45941.8991 | 3.0757e-06 | 0.082604 | 41557.2687
3 | 75 | CONCLUIDO | 12.8406 | 7.79 | 5.18 | 28.23 | 0.46 | 11 | 154.63 | 49.1 | 4 | 0 | 26.53 | 19304.72 | 48.61 | 729.62 | 35.08 | 26.64 | 3244.94 | 0.76 | 0.78 | 2.38 | 0.21 | 4 | 10 | 31.7437 | 43.4331 | 39.2879 | 31743.6651 | 43433.083 | 3.13e-06 | 0.081146 | 39287.8905

## RESULTADOS_17
Unnamed: 0 | Volume de calda [L] | STATUS | Capacidade operacional [ha/h] | Tempo de missao [h] | Tempo util [h] | Tempo por voo [min] | Autonomia Projetada [h] | N° Voos | MTOW [kg] | Massa Estrutura [kg] | Combustível [kg] | Abastecimentos | Massa gerador | Potência gerador [W] | Combustível consumido [L] | Calda cons [L] | Distância percorrida [km] | Distância Pulverizando [km] | RTL ACUMULADO[m] | EOC [km/km] | EOC [h/h] | Tempo de manobra [h] | Tempo rtl_rtw [h] | V pulv [m/s] | V desloc [m/s] | Preço Total por ha Simples [R$/ha] | Preço Total por ha Presumido [R$/ha] | Preço Total por ha Real [R$/ha] | Preço Total Simples [R$] | Preço Total Presumido [R$] | Prod CAPEX [ha/h/R$] | Dias Trabalhados | Preço Total Real [R$]
0 | 95 | CONCLUIDO | 9.128 | 10.96 | 6.22 | 6.11 | 0.1 | 61 | 185.69 | 53.44 | 1 | 59 | 36.26 | 23136.14 | 83.28 | 731.55 | 67.41 | 26.64 | 19160.4 | 0.4 | 0.65 | 2.46 | 1.24 | 4 | 10 | 68.8615 | 94.2194 | 85.2272 | 68861.5393 | 94219.396 | 2.1476e-06 | 0.11417 | 85227.2291
1 | 95 | CONCLUIDO | 11.1441 | 8.97 | 5.5 | 12.22 | 0.19 | 27 | 187.21 | 53.44 | 2 | 25 | 36.77 | 23322.88 | 70.4 | 729.46 | 45.38 | 26.64 | 8318.85 | 0.59 | 0.73 | 2.4 | 0.53 | 4 | 10 | 48.7745 | 66.7355 | 60.3663 | 48774.5308 | 66735.4649 | 2.622e-06 | 0.093438 | 60366.3258
2 | 95 | CONCLUIDO | 11.904 | 8.4 | 5.3 | 18.7 | 0.28 | 17 | 188.73 | 53.44 | 3 | 15 | 37.29 | 23510.33 | 64.68 | 729.36 | 39.36 | 26.64 | 5356.8 | 0.68 | 0.76 | 2.38 | 0.33 | 4 | 10 | 42.7253 | 58.4586 | 52.8794 | 42725.2796 | 58458.6124 | 2.8008e-06 | 0.0875 | 52879.4045
3 | 95 | CONCLUIDO | 12.3338 | 8.11 | 5.19 | 25.96 | 0.37 | 12 | 190.25 | 53.44 | 4 | 10 | 37.82 | 23698.48 | 59.43 | 729.27 | 35.99 | 26.64 | 3698.61 | 0.74 | 0.77 | 2.37 | 0.22 | 4 | 10 | 38.7513 | 53.0213 | 47.961 | 38751.3277 | 53021.2761 | 2.9019e-06 | 0.084479 | 47960.9999
4 | 95 | CONCLUIDO | 12.5958 | 7.94 | 5.14 | 34.24 | 0.46 | 9 | 191.78 | 53.44 | 5 | 3 | 38.35 | 23887.36 | 54.79 | 729.59 | 33.89 | 26.64 | 2659.41 | 0.79 | 0.78 | 2.37 | 0.17 | 4 | 10 | 35.8741 | 49.0845 | 44.3999 | 35874.0743 | 49084.491 | 2.9636e-06 | 0.082708 | 44399.9361
5 | 95 | CONCLUIDO | 12.5879 | 7.94 | 5.14 | 34.27 | 0.55 | 9 | 193.32 | 53.44 | 6 | 0 | 38.89 | 24076.95 | 55.13 | 729.61 | 33.89 | 26.64 | 2662.3 | 0.79 | 0.78 | 2.38 | 0.17 | 4 | 10 | 36.0424 | 49.3148 | 44.6083 | 36042.3977 | 49314.7986 | 2.9617e-06 | 0.082708 | 44608.2634

## RESULTADOS_9
Unnamed: 0 | Volume de calda [L] | STATUS | Capacidade operacional [ha/h] | Tempo de missao [h] | Tempo util [h] | Tempo por voo [min] | Autonomia Projetada [h] | N° Voos | MTOW [kg] | Massa Estrutura [kg] | Combustível [kg] | Abastecimentos | Massa gerador | Potência gerador [W] | Combustível consumido [L] | Calda cons [L] | Distância percorrida [km] | Distância Pulverizando [km] | RTL ACUMULADO[m] | EOC [km/km] | EOC [h/h] | Tempo de manobra [h] | Tempo rtl_rtw [h] | V pulv [m/s] | V desloc [m/s] | Preço Total por ha Simples [R$/ha] | Preço Total por ha Presumido [R$/ha] | Preço Total por ha Real [R$/ha] | Preço Total Simples [R$] | Preço Total Presumido [R$] | Prod CAPEX [ha/h/R$] | Dias Trabalhados | Preço Total Real [R$]
0 | 55 | CONCLUIDO | 11.3468 | 8.81 | 5.77 | 8.66 | 0.15 | 40 | 116.05 | 43.4 | 1 | 38 | 16.65 | 14546.17 | 54.53 | 729.85 | 53.8 | 26.64 | 12459.57 | 0.5 | 0.7 | 2.42 | 0.8 | 4 | 10 | 38.3553 | 52.4794 | 47.4709 | 38355.3102 | 52479.4276 | 2.8882e-06 | 0.091771 | 47470.8646
1 | 55 | CONCLUIDO | 12.8356 | 7.79 | 5.3 | 18.71 | 0.3 | 17 | 117.34 | 43.4 | 2 | 15 | 16.94 | 14705.49 | 44.21 | 729.69 | 39.07 | 26.64 | 5212.21 | 0.68 | 0.76 | 2.39 | 0.33 | 4 | 10 | 28.9774 | 39.6481 | 35.8641 | 28977.3587 | 39648.1005 | 3.2671e-06 | 0.081146 | 35864.1414
2 | 55 | CONCLUIDO | 12.9655 | 7.71 | 5.27 | 21.08 | 0.45 | 15 | 118.63 | 43.4 | 3 | 0 | 17.23 | 14865.24 | 42.62 | 729.91 | 37.69 | 26.64 | 4532.12 | 0.71 | 0.76 | 2.4 | 0.3 | 4 | 10 | 27.989 | 38.2958 | 34.6409 | 27989.0165 | 38295.8072 | 3.3002e-06 | 0.080312 | 34640.9091

## resultados
Unnamed: 0 | Volume de calda [L] | STATUS | Capacidade operacional [ha/h] | Tempo de missao [h] | Tempo util [h] | Tempo por voo [min] | Autonomia Projetada [h] | N° Voos | MTOW [kg] | Massa Estrutura [kg] | Combustível [kg] | Abastecimentos | Massa gerador | Potência gerador [W] | Combustível consumido [L] | Calda cons [L] | Distância percorrida [km] | Distância Pulverizando [km] | RTL ACUMULADO[m] | EOC [km/km] | EOC [h/h] | Tempo de manobra [h] | Tempo rtl_rtw [h] | V pulv [m/s] | V desloc [m/s]
0 | 100 | CONCLUIDO | 8.9131 | 11.22 | 6.25 | 5.96 | 0.09 | 63 | 194.77 | 54.38 | 1 | 61 | 39.4 | 24256.19 | 86.53 | 730.51 | 68.77 | 26.64 | 19833.03 | 0.39 | 0.64 | 2.46 | 1.28 | 4 | 10
1 | 100 | CONCLUIDO | 10.9479 | 9.13 | 5.53 | 11.85 | 0.18 | 28 | 196.32 | 54.38 | 2 | 26 | 39.95 | 24447.22 | 73.56 | 729.44 | 46.25 | 26.64 | 8744.91 | 0.58 | 0.73 | 2.4 | 0.56 | 4 | 10
2 | 100 | CONCLUIDO | 11.8149 | 8.46 | 5.29 | 18.66 | 0.27 | 17 | 197.88 | 54.38 | 3 | 15 | 40.5 | 24639 | 66.95 | 729.65 | 38.79 | 26.64 | 5073.41 | 0.69 | 0.76 | 2.38 | 0.32 | 4 | 10
3 | 100 | CONCLUIDO | 12.1482 | 8.23 | 5.21 | 24.04 | 0.36 | 13 | 199.44 | 54.38 | 4 | 11 | 41.06 | 24831.54 | 62.36 | 729.36 | 36.47 | 26.64 | 3931.97 | 0.73 | 0.77 | 2.37 | 0.24 | 4 | 10
4 | 100 | CONCLUIDO | 12.4181 | 8.05 | 5.15 | 30.88 | 0.44 | 10 | 201.01 | 54.38 | 5 | 8 | 41.63 | 25024.84 | 58.09 | 728.96 | 34.47 | 26.64 | 2944.16 | 0.77 | 0.78 | 2.37 | 0.18 | 4 | 10
5 | 100 | CONCLUIDO | 12.4874 | 8.01 | 5.14 | 34.28 | 0.53 | 9 | 202.58 | 54.38 | 6 | 0 | 42.2 | 25218.93 | 56.73 | 729.36 | 34 | 26.64 | 2714.47 | 0.78 | 0.78 | 2.38 | 0.17 | 4 | 10
0 | 40 | CONCLUIDO | 12.3741 | 8.08 | 5.56 | 10.75 | 0.2 | 31 | 89.87 | 37.55 | 1 | 29 | 11.32 | 11317.98 | 41.8 | 729.42 | 46.97 | 26.64 | 9089.57 | 0.57 | 0.72 | 2.4 | 0.58 | 4 | 10
1 | 40 | CONCLUIDO | 13.0204 | 7.68 | 5.36 | 16.09 | 0.39 | 20 | 91.1 | 37.55 | 2 | 0 | 11.54 | 11468.97 | 37.14 | 729.41 | 40.47 | 26.64 | 5896.61 | 0.66 | 0.75 | 2.41 | 0.39 | 4 | 10
0 | 30 | CONCLUIDO | 12.9148 | 7.74 | 5.49 | 12.68 | 0.24 | 26 | 71.52 | 32.27 | 1 | 6 | 8.25 | 9054.6 | 32.69 | 730.31 | 44.53 | 26.64 | 7894.92 | 0.6 | 0.73 | 2.42 | 0.52 | 4 | 10
1 | 30 | CONCLUIDO | 12.8871 | 7.76 | 5.51 | 12.72 | 0.48 | 26 | 72.7 | 32.27 | 2 | 0 | 8.43 | 9200.25 | 33.24 | 730.61 | 44.66 | 26.64 | 7960.94 | 0.6 | 0.73 | 2.43 | 0.54 | 4 | 10
0 | 15 | CONCLUIDO | 12.0822 | 8.28 | 6.02 | 7.23 | 0.43 | 50 | 39.78 | 19.54 | 1 | 0 | 4.24 | 5140 | 24.29 | 731.66 | 59.52 | 26.64 | 15270.31 | 0.45 | 0.67 | 2.5 | 1.05 | 4 | 10
0 | 70 | CONCLUIDO | 10.4868 | 9.54 | 5.92 | 7.4 | 0.12 | 48 | 141.81 | 47.83 | 1 | 46 | 22.98 | 17723.39 | 65.43 | 730.05 | 58.58 | 26.64 | 14813.12 | 0.45 | 0.68 | 2.43 | 0.95 | 4 | 10
1 | 70 | CONCLUIDO | 12.1729 | 8.22 | 5.38 | 15.37 | 0.25 | 21 | 143.17 | 47.83 | 2 | 19 | 23.34 | 17891.86 | 54.91 | 729.18 | 41.62 | 26.64 | 6465.08 | 0.64 | 0.75 | 2.39 | 0.41 | 4 | 10
2 | 70 | CONCLUIDO | 12.7923 | 7.82 | 5.21 | 24.06 | 0.37 | 13 | 144.54 | 47.83 | 3 | 10 | 23.71 | 18060.85 | 48.31 | 729.1 | 36.43 | 26.64 | 3909.5 | 0.73 | 0.77 | 2.38 | 0.24 | 4 | 10
3 | 70 | CONCLUIDO | 12.8507 | 7.78 | 5.21 | 26.03 | 0.49 | 12 | 145.92 | 47.83 | 4 | 0 | 24.09 | 18230.35 | 47.35 | 730.48 | 35.79 | 26.64 | 3596.39 | 0.74 | 0.77 | 2.39 | 0.24 | 4 | 10
0 | 90 | CONCLUIDO | 9.4071 | 10.63 | 6.15 | 6.36 | 0.1 | 58 | 176.73 | 52.44 | 1 | 56 | 33.29 | 22031.19 | 79.54 | 730.41 | 65.71 | 26.64 | 18326.58 | 0.41 | 0.65 | 2.44 | 1.18 | 4 | 10
1 | 90 | CONCLUIDO | 11.3536 | 8.81 | 5.46 | 12.61 | 0.2 | 26 | 178.21 | 52.44 | 2 | 24 | 33.77 | 22213.89 | 67.48 | 729.41 | 44.45 | 26.64 | 7856.13 | 0.6 | 0.73 | 2.39 | 0.49 | 4 | 10
2 | 90 | CONCLUIDO | 12.1049 | 8.26 | 5.27 | 19.77 | 0.3 | 16 | 179.7 | 52.44 | 3 | 14 | 34.26 | 22397.24 | 61.4 | 729.57 | 38.21 | 26.64 | 4786.23 | 0.7 | 0.76 | 2.38 | 0.3 | 4 | 10
3 | 90 | CONCLUIDO | 12.5602 | 7.96 | 5.15 | 28.09 | 0.39 | 11 | 181.19 | 52.44 | 4 | 9 | 34.75 | 22581.25 | 55.68 | 729.04 | 34.65 | 26.64 | 3032.25 | 0.77 | 0.78 | 2.37 | 0.18 | 4 | 10
4 | 90 | CONCLUIDO | 12.6028 | 7.93 | 5.16 | 30.95 | 0.49 | 10 | 182.69 | 52.44 | 5 | 1 | 35.25 | 22766.06 | 53.25 | 729.56 | 34.57 | 26.64 | 2996.02 | 0.77 | 0.78 | 2.38 | 0.19 | 4 | 10
5 | 90 | CONCLUIDO | 12.5989 | 7.94 | 5.16 | 30.97 | 0.58 | 10 | 184.19 | 52.44 | 6 | 0 | 35.75 | 22951.43 | 53.61 | 729.4 | 34.65 | 26.64 | 3033.89 | 0.77 | 0.78 | 2.38 | 0.19 | 4 | 10
0 | 10 | CONCLUIDO | 11.0998 | 9.01 | 6.54 | 5.3 | 0.64 | 74 | 26.11 | 12.1 | 1 | 0 | 3.01 | 3454.41 | 19.12 | 734.52 | 74.17 | 26.64 | 22475.72 | 0.36 | 0.61 | 2.57 | 1.56 | 4 | 10
0 | 45 | CONCLUIDO | 11.9641 | 8.36 | 5.65 | 9.69 | 0.18 | 35 | 98.71 | 39.72 | 1 | 33 | 12.99 | 12407.75 | 46.54 | 730.24 | 50.21 | 26.64 | 10693.6 | 0.53 | 0.71 | 2.4 | 0.68 | 4 | 10
1 | 45 | CONCLUIDO | 13.0016 | 7.69 | 5.33 | 17.78 | 0.35 | 18 | 99.95 | 39.72 | 2 | 0 | 13.24 | 12561.45 | 39 | 729.63 | 39.64 | 26.64 | 5492.3 | 0.67 | 0.75 | 2.4 | 0.36 | 4 | 10
0 | 60 | CONCLUIDO | 11.0338 | 9.06 | 5.83 | 8.14 | 0.14 | 43 | 124.63 | 45 | 1 | 41 | 18.64 | 15605.44 | 58.43 | 729.78 | 55.17 | 26.64 | 13131.07 | 0.48 | 0.69 | 2.44 | 0.86 | 4 | 10
1 | 60 | CONCLUIDO | 12.5633 | 7.96 | 5.34 | 16.87 | 0.28 | 19 | 125.95 | 45 | 2 | 17 | 18.95 | 15767.7 | 47.99 | 729.51 | 40.46 | 26.64 | 5894.09 | 0.66 | 0.75 | 2.39 | 0.37 | 4 | 10
2 | 60 | CONCLUIDO | 12.9338 | 7.73 | 5.24 | 22.46 | 0.42 | 14 | 127.27 | 45 | 3 | 0 | 19.27 | 15930.42 | 43.95 | 729.66 | 36.81 | 26.64 | 4095.87 | 0.72 | 0.77 | 2.39 | 0.27 | 4 | 10
0 | 80 | CONCLUIDO | 9.939 | 10.06 | 6.03 | 6.83 | 0.11 | 53 | 159.12 | 50.28 | 1 | 51 | 27.84 | 19859.16 | 72.48 | 730.58 | 61.77 | 26.64 | 16383.85 | 0.43 | 0.67 | 2.44 | 1.06 | 4 | 10
1 | 80 | CONCLUIDO | 11.8114 | 8.47 | 5.4 | 14.09 | 0.22 | 23 | 160.54 | 50.28 | 2 | 21 | 28.26 | 20034.4 | 61.08 | 729.42 | 42.29 | 26.64 | 6792.92 | 0.63 | 0.74 | 2.39 | 0.43 | 4 | 10
2 | 80 | CONCLUIDO | 12.4078 | 8.06 | 5.25 | 21.01 | 0.33 | 15 | 161.97 | 50.28 | 3 | 13 | 28.69 | 20210.21 | 55.02 | 729.14 | 37.65 | 26.64 | 4510.76 | 0.71 | 0.76 | 2.38 | 0.28 | 4 | 10
3 | 80 | CONCLUIDO | 12.7253 | 7.86 | 5.18 | 28.25 | 0.43 | 11 | 163.4 | 50.28 | 4 | 2 | 29.12 | 20386.62 | 50.36 | 729.51 | 35.21 | 26.64 | 3309.94 | 0.76 | 0.77 | 2.38 | 0.21 | 4 | 10
4 | 80 | CONCLUIDO | 12.7325 | 7.85 | 5.17 | 28.23 | 0.54 | 11 | 164.83 | 50.28 | 5 | 0 | 29.55 | 20563.61 | 50.37 | 729.29 | 35.03 | 26.64 | 3220.79 | 0.76 | 0.78 | 2.38 | 0.21 | 4 | 10
0 | 35 | CONCLUIDO | 12.6703 | 7.89 | 5.52 | 11.82 | 0.22 | 28 | 80.84 | 35.1 | 1 | 26 | 9.74 | 10204.21 | 37.19 | 729.83 | 45.94 | 26.64 | 8588.97 | 0.58 | 0.73 | 2.4 | 0.55 | 4 | 10
1 | 35 | CONCLUIDO | 13.0185 | 7.68 | 5.41 | 14.76 | 0.43 | 22 | 82.04 | 35.1 | 2 | 0 | 9.94 | 10352.53 | 35.24 | 730.66 | 41.69 | 26.64 | 6497.53 | 0.64 | 0.74 | 2.42 | 0.44 | 4 | 10
0 | 50 | CONCLUIDO | 11.6268 | 8.6 | 5.72 | 9.03 | 0.16 | 38 | 107.41 | 41.65 | 1 | 36 | 14.77 | 13481.73 | 50.76 | 729.74 | 52.28 | 26.64 | 11711.38 | 0.51 | 0.7 | 2.42 | 0.75 | 4 | 10
1 | 50 | CONCLUIDO | 13.0425 | 7.67 | 5.28 | 19.78 | 0.32 | 16 | 108.68 | 41.65 | 2 | 4 | 15.03 | 13638.32 | 40.52 | 729.28 | 38.05 | 26.64 | 4706.39 | 0.7 | 0.76 | 2.39 | 0.31 | 4 | 10
2 | 50 | CONCLUIDO | 13.0251 | 7.68 | 5.29 | 19.82 | 0.48 | 16 | 109.96 | 41.65 | 3 | 0 | 15.31 | 13795.21 | 40.93 | 730.08 | 38.2 | 26.64 | 4780.07 | 0.7 | 0.76 | 2.4 | 0.32 | 4 | 10
0 | 25 | CONCLUIDO | 12.7542 | 7.84 | 5.61 | 10.87 | 0.28 | 31 | 61.76 | 28.92 | 1 | 0 | 6.84 | 7851.41 | 30.48 | 731.04 | 47.69 | 26.64 | 9448.93 | 0.56 | 0.72 | 2.44 | 0.64 | 4 | 10
0 | 85 | CONCLUIDO | 9.6561 | 10.36 | 6.09 | 6.52 | 0.11 | 56 | 167.88 | 51.39 | 1 | 54 | 30.49 | 20939.59 | 76.01 | 730.12 | 63.58 | 26.64 | 17271.96 | 0.42 | 0.66 | 2.45 | 1.11 | 4 | 10
1 | 85 | CONCLUIDO | 11.6133 | 8.61 | 5.42 | 13.56 | 0.21 | 24 | 169.33 | 51.39 | 2 | 22 | 30.94 | 21118.46 | 64.23 | 729.54 | 43.01 | 26.64 | 7145.79 | 0.62 | 0.74 | 2.39 | 0.46 | 4 | 10
2 | 85 | CONCLUIDO | 12.2917 | 8.14 | 5.25 | 21.02 | 0.31 | 15 | 170.79 | 51.39 | 3 | 13 | 31.4 | 21297.94 | 58.09 | 729.42 | 37.93 | 26.64 | 4651.91 | 0.7 | 0.76 | 2.37 | 0.29 | 4 | 10
3 | 85 | CONCLUIDO | 12.6205 | 7.92 | 5.18 | 28.25 | 0.41 | 11 | 172.25 | 51.39 | 4 | 8 | 31.86 | 21478.05 | 53.11 | 729.09 | 35.48 | 26.64 | 3443.9 | 0.75 | 0.77 | 2.37 | 0.21 | 4 | 10
4 | 85 | CONCLUIDO | 12.7141 | 7.87 | 5.15 | 30.92 | 0.51 | 10 | 173.71 | 51.39 | 5 | 0 | 32.32 | 21658.78 | 51.88 | 729.31 | 34.38 | 26.64 | 2900.97 | 0.77 | 0.78 | 2.38 | 0.19 | 4 | 10
0 | 20 | CONCLUIDO | 12.5278 | 7.98 | 5.77 | 9.11 | 0.34 | 38 | 51.33 | 24.83 | 1 | 0 | 5.51 | 6564.78 | 27.8 | 731.74 | 52.08 | 26.64 | 11611.78 | 0.51 | 0.7 | 2.47 | 0.8 | 4 | 10
0 | 65 | CONCLUIDO | 10.7022 | 9.34 | 5.91 | 7.71 | 0.13 | 46 | 133.21 | 46.47 | 1 | 44 | 20.75 | 16663.42 | 62.39 | 731.1 | 57.86 | 26.64 | 14463.2 | 0.46 | 0.68 | 2.44 | 0.94 | 4 | 10
1 | 65 | CONCLUIDO | 12.3924 | 8.07 | 5.34 | 16.03 | 0.26 | 20 | 134.55 | 46.47 | 2 | 18 | 21.09 | 16828.84 | 51.63 | 729.35 | 40.48 | 26.64 | 5901.3 | 0.66 | 0.75 | 2.39 | 0.38 | 4 | 10
2 | 65 | CONCLUIDO | 12.894 | 7.76 | 5.22 | 24.1 | 0.39 | 13 | 135.9 | 46.47 | 3 | 2 | 21.43 | 16994.64 | 45.74 | 730.11 | 36.43 | 26.64 | 3911.91 | 0.73 | 0.77 | 2.38 | 0.25 | 4 | 10
3 | 65 | CONCLUIDO | 12.8931 | 7.76 | 5.22 | 24.1 | 0.52 | 13 | 137.25 | 46.47 | 4 | 0 | 21.78 | 17160.92 | 46.02 | 730.11 | 36.32 | 26.64 | 3858.64 | 0.73 | 0.77 | 2.39 | 0.25 | 4 | 10
0 | 75 | CONCLUIDO | 10.1686 | 9.83 | 6 | 7.06 | 0.12 | 51 | 150.44 | 49.1 | 1 | 49 | 25.34 | 18787.76 | 69.25 | 730.5 | 60.85 | 26.64 | 15931.67 | 0.44 | 0.67 | 2.44 | 1.03 | 4 | 10
1 | 75 | CONCLUIDO | 11.9876 | 8.34 | 5.39 | 14.71 | 0.23 | 22 | 151.83 | 49.1 | 2 | 20 | 25.73 | 18959.54 | 58.25 | 729.53 | 42.16 | 26.64 | 6732.82 | 0.63 | 0.74 | 2.39 | 0.42 | 4 | 10
2 | 75 | CONCLUIDO | 12.6179 | 7.93 | 5.22 | 22.38 | 0.35 | 14 | 153.23 | 49.1 | 3 | 12 | 26.13 | 19131.85 | 51.46 | 729.02 | 36.87 | 26.64 | 4127.6 | 0.72 | 0.77 | 2.37 | 0.25 | 4 | 10
3 | 75 | CONCLUIDO | 12.8406 | 7.79 | 5.18 | 28.23 | 0.46 | 11 | 154.63 | 49.1 | 4 | 0 | 26.53 | 19304.72 | 48.61 | 729.62 | 35.08 | 26.64 | 3244.94 | 0.76 | 0.78 | 2.38 | 0.21 | 4 | 10
0 | 95 | CONCLUIDO | 9.128 | 10.96 | 6.22 | 6.11 | 0.1 | 61 | 185.69 | 53.44 | 1 | 59 | 36.26 | 23136.14 | 83.28 | 731.55 | 67.41 | 26.64 | 19160.4 | 0.4 | 0.65 | 2.46 | 1.24 | 4 | 10
1 | 95 | CONCLUIDO | 11.1441 | 8.97 | 5.5 | 12.22 | 0.19 | 27 | 187.21 | 53.44 | 2 | 25 | 36.77 | 23322.88 | 70.4 | 729.46 | 45.38 | 26.64 | 8318.85 | 0.59 | 0.73 | 2.4 | 0.53 | 4 | 10
2 | 95 | CONCLUIDO | 11.904 | 8.4 | 5.3 | 18.7 | 0.28 | 17 | 188.73 | 53.44 | 3 | 15 | 37.29 | 23510.33 | 64.68 | 729.36 | 39.36 | 26.64 | 5356.8 | 0.68 | 0.76 | 2.38 | 0.33 | 4 | 10
3 | 95 | CONCLUIDO | 12.3338 | 8.11 | 5.19 | 25.96 | 0.37 | 12 | 190.25 | 53.44 | 4 | 10 | 37.82 | 23698.48 | 59.43 | 729.27 | 35.99 | 26.64 | 3698.61 | 0.74 | 0.77 | 2.37 | 0.22 | 4 | 10
4 | 95 | CONCLUIDO | 12.5958 | 7.94 | 5.14 | 34.24 | 0.46 | 9 | 191.78 | 53.44 | 5 | 3 | 38.35 | 23887.36 | 54.79 | 729.59 | 33.89 | 26.64 | 2659.41 | 0.79 | 0.78 | 2.37 | 0.17 | 4 | 10
5 | 95 | CONCLUIDO | 12.5879 | 7.94 | 5.14 | 34.27 | 0.55 | 9 | 193.32 | 53.44 | 6 | 0 | 38.89 | 24076.95 | 55.13 | 729.61 | 33.89 | 26.64 | 2662.3 | 0.79 | 0.78 | 2.38 | 0.17 | 4 | 10
0 | 55 | CONCLUIDO | 11.3468 | 8.81 | 5.77 | 8.66 | 0.15 | 40 | 116.05 | 43.4 | 1 | 38 | 16.65 | 14546.17 | 54.53 | 729.85 | 53.8 | 26.64 | 12459.57 | 0.5 | 0.7 | 2.42 | 0.8 | 4 | 10
1 | 55 | CONCLUIDO | 12.8356 | 7.79 | 5.3 | 18.71 | 0.3 | 17 | 117.34 | 43.4 | 2 | 15 | 16.94 | 14705.49 | 44.21 | 729.69 | 39.07 | 26.64 | 5212.21 | 0.68 | 0.76 | 2.39 | 0.33 | 4 | 10
2 | 55 | CONCLUIDO | 12.9655 | 7.71 | 5.27 | 21.08 | 0.45 | 15 | 118.63 | 43.4 | 3 | 0 | 17.23 | 14865.24 | 42.62 | 729.91 | 37.69 | 26.64 | 4532.12 | 0.71 | 0.76 | 2.4 | 0.3 | 4 | 10

## gráficos
Selecione o eixo X:
Selecione o eixo Y:
Selecione o eixo Z:
Eixo X | Eixo Y | Eixo Z

## hidden (hidden)
Unnamed: 0
Volume de calda [L]
STATUS
Capacidade operacional [ha/h]
Tempo de missao [h]
Tempo util [h]
Tempo por voo [min]
Autonomia Projetada [h]
N° Voos
MTOW [kg]
Massa Estrutura [kg]
Combustível [kg]
Abastecimentos
Massa gerador
Potência gerador [W]
Combustível consumido [L]
Calda cons [L]
Distância percorrida [km]
Distância Pulverizando [km]
RTL ACUMULADO[m]
EOC [km/km]
EOC [h/h]
Tempo de manobra [h]
Tempo rtl_rtw [h]
V pulv [m/s]
V desloc [m/s]