## RESULTADOS_18
Unnamed: 0 | Volume de calda [L] | STATUS | Capacidade operacional [ha/h] | Tempo de missao [h] | Tempo util [h] | Tempo por voo [min] | Autonomia Projetada [h] | N° Voos | MTOW [kg] | Massa Estrutura [kg] | Combustível [kg] | Abastecimentos | Massa gerador | Potência gerador [W] | Combustível consumido [L] | Calda cons [L] | Distância percorrida [km] | Distância Pulverizando [km] | RTL ACUMULADO[m] | EOC [km/km] | EOC [h/h] | Tempo de manobra [h] | Tempo rtl_rtw [h] | V pulv [m/s] | V desloc [m/s] | Preço Total por ha Simples [R$/ha] | Preço Total por ha Presumido [R$/ha] | Preço Total por ha Real [R$/ha] | Preço Total Simples [R$] | Preço Total Presumido [R$] | Prod CAPEX [ha/h/R$] | Dias Trabalhados | Preço Total Real [R$]
0 | 100 | CONCLUIDO | 6.3663 | 15.71 | 9.61 | 6.27 | 0.09 | 92 | 194.77 | 54.38 | 1 | 90 | 39.4 | 24256.19 | 125.75 | 2587.97 | 142.81 | 48.93 | 44716.93 | 0.34 | 0.61 | 2.62 | 2.74 | 4 | 10 | 67.2248 | 91.9799 | 83.2015 | 67224.8 | 91979.9371 | 3.3435e-06 | 0.16365 | 83201.501
1 | 100 | CONCLUIDO | 8.6225 | 11.6 | 7.8 | 14.18 | 0.18 | 33 | 196.32 | 54.38 | 2 | 28 | 39.95 | 24447.22 | 87.27 | 2586.27 | 83.26 | 48.93 | 15234.09 | 0.59 | 0.76 | 2.53 | 0.93 | 4 | 10 | 36.8581 | 50.4309 | 45.6178 | 36858.0885 | 50430.8627 | 4.5284e-06 | 0.12083 | 45617.8119
2 | 100 | CONCLUIDO | 8.9264 | 11.2 | 7.64 | 16.97 | 0.27 | 27 | 197.88 | 54.38 | 3 | 0 | 40.5 | 24639 | 81.71 | 2586.77 | 77.03 | 48.93 | 12148.82 | 0.64 | 0.77 | 2.55 | 0.77 | 4 | 10 | 33.9464 | 46.447 | 42.0141 | 33946.4032 | 46446.9664 | 4.688e-06 | 0.11667 | 42014.1331

## RESULTADOS_6
Unnamed: 0 | Volume de calda [L] | STATUS | Capacidade operacional [ha/h] | Tempo de missao [h] | Tempo util [h] | Tempo por voo [min] | Autonomia Projetada [h] | N° Voos | MTOW [kg] | Massa Estrutura [kg] | Combustível [kg] | Abastecimentos | Massa gerador | Potência gerador [W] | Combustível consumido [L] | Calda cons [L] | Distância percorrida [km] | Distância Pulverizando [km] | RTL ACUMULADO[m] | EOC [km/km] | EOC [h/h] | Tempo de manobra [h] | Tempo rtl_rtw [h] | V pulv [m/s] | V desloc [m/s] | Preço Total por ha Simples [R$/ha] | Preço Total por ha Presumido [R$/ha] | Preço Total por ha Real [R$/ha] | Preço Total Simples [R$] | Preço Total Presumido [R$] | Prod CAPEX [ha/h/R$] | Dias Trabalhados | Preço Total Real [R$]
0 | 40 | CONCLUIDO | 8.3126 | 12.03 | 8.84 | 8.04 | 0.2 | 66 | 89.87 | 37.55 | 1 | 0 | 11.32 | 11317.98 | 59.65 | 2589.47 | 114.39 | 48.93 | 30634.6 | 0.43 | 0.67 | 2.67 | 1.97 | 4 | 10 | 27.7503 | 37.9692 | 34.3455 | 27750.2945 | 37969.1772 | 4.9591e-06 | 0.12531 | 34345.4522

## RESULTADOS_4
Unnamed: 0 | Volume de calda [L] | STATUS | Capacidade operacional [ha/h] | Tempo de missao [h] | Tempo util [h] | Tempo por voo [min] | Autonomia Projetada [h] | N° Voos | MTOW [kg] | Massa Estrutura [kg] | Combustível [kg] | Abastecimentos | Massa gerador | Potência gerador [W] | Combustível consumido [L] | Calda cons [L] | Distância percorrida [km] | Distância Pulverizando [km] | RTL ACUMULADO[m] | EOC [km/km] | EOC [h/h] | Tempo de manobra [h] | Tempo rtl_rtw [h] | V pulv [m/s] | V desloc [m/s] | Preço Total por ha Simples [R$/ha] | Preço Total por ha Presumido [R$/ha] | Preço Total por ha Real [R$/ha] | Preço Total Simples [R$] | Preço Total Presumido [R$] | Prod CAPEX [ha/h/R$] | Dias Trabalhados | Preço Total Real [R$]
0 | 30 | CONCLUIDO | 7.8757 | 12.7 | 9.48 | 6.47 | 0.24 | 88 | 71.52 | 32.27 | 1 | 0 | 8.25 | 9054.6 | 55.85 | 2592.38 | 134.21 | 48.93 | 40434.79 | 0.36 | 0.62 | 2.74 | 2.61 | 4 | 10 | 27.6181 | 37.7883 | 34.1819 | 27618.126 | 37788.3384 | 4.8603e-06 | 0.13229 | 34181.8724

## RESULTADOS_1
Unnamed: 0 | Volume de calda [L] | STATUS | Capacidade operacional [ha/h] | Tempo de missao [h] | Tempo util [h] | Tempo por voo [min] | Autonomia Projetada [h] | N° Voos | MTOW [kg] | Massa Estrutura [kg] | Combustível [kg] | Abastecimentos | Massa gerador | Potência gerador [W] | Combustível consumido [L] | Calda cons [L] | Distância percorrida [km] | Distância Pulverizando [km] | RTL ACUMULADO[m] | EOC [km/km] | EOC [h/h] | Tempo de manobra [h] | Tempo rtl_rtw [h] | V pulv [m/s] | V desloc [m/s] | Preço Total por ha Simples [R$/ha] | Preço Total por ha Presumido [R$/ha] | Preço Total por ha Real [R$/ha] | Preço Total Simples [R$] | Preço Total Presumido [R$] | Prod CAPEX [ha/h/R$] | Dias Trabalhados | Preço Total Real [R$]
0 | 15 | CONCLUIDO | 6.383 | 15.67 | 12.05 | 4.18 | 0.43 | 173 | 39.78 | 19.54 | 1 | 0 | 4.24 | 5140 | 47.93 | 2600.94 | 214.05 | 48.93 | 79930.91 | 0.23 | 0.49 | 2.97 | 5.16 | 4 | 10 | 30.2547 | 41.3958 | 37.4451 | 30254.6959 | 41395.8097 | 4.2279e-06 | 0.16323 | 37445.0517

## RESULTADOS_12
Unnamed: 0 | Volume de calda [L] | STATUS | Capacidade operacional [ha/h] | Tempo de missao [h] | Tempo util [h] | Tempo por voo [min] | Autonomia Projetada [h] | N° Voos | MTOW [kg] | Massa Estrutura [kg] | Combustível [kg] | Abastecimentos | Massa gerador | Potência gerador [W] | Combustível consumido [L] | Calda cons [L] | Distância percorrida [km] | Distância Pulverizando [km] | RTL ACUMULADO[m] | EOC [km/km] | EOC [h/h] | Tempo de manobra [h] | Tempo rtl_rtw [h] | V pulv [m/s] | V desloc [m/s] | Preço Total por ha Simples [R$/ha] | Preço Total por ha Presumido [R$/ha] | Preço Total por ha Real [R$/ha] | Preço Total Simples [R$] | Preço Total Presumido [R$] | Prod CAPEX [ha/h/R$] | Dias Trabalhados | Preço Total Real [R$]
0 | 70 | CONCLUIDO | 7.8476 | 12.74 | 8.69 | 8.28 | 0.12 | 63 | 141.81 | 47.83 | 1 | 60 | 22.98 | 17723.39 | 85.55 | 2586.09 | 112.23 | 48.93 | 29570.39 | 0.44 | 0.68 | 2.59 | 1.83 | 4 | 10 | 39.3823 | 53.8846 | 48.7419 | 39382.2637 | 53884.5506 | 4.347e-06 | 0.13271 | 48741.8848
1 | 70 | CONCLUIDO | 8.8456 | 11.3 | 7.98 | 12.6 | 0.25 | 38 | 143.17 | 47.83 | 2 | 0 | 23.34 | 17891.86 | 70.87 | 2588.52 | 87.65 | 48.93 | 17408.22 | 0.56 | 0.74 | 2.59 | 1.11 | 4 | 10 | 30.3112 | 41.4731 | 37.515 | 30311.1975 | 41473.1177 | 4.8999e-06 | 0.11771 | 37514.9815

## RESULTADOS_16
Unnamed: 0 | Volume de calda [L] | STATUS | Capacidade operacional [ha/h] | Tempo de missao [h] | Tempo util [h] | Tempo por voo [min] | Autonomia Projetada [h] | N° Voos | MTOW [kg] | Massa Estrutura [kg] | Combustível [kg] | Abastecimentos | Massa gerador | Potência gerador [W] | Combustível consumido [L] | Calda cons [L] | Distância percorrida [km] | Distância Pulverizando [km] | RTL ACUMULADO[m] | EOC [km/km] | EOC [h/h] | Tempo de manobra [h] | Tempo rtl_rtw [h] | V pulv [m/s] | V desloc [m/s] | Preço Total por ha Simples [R$/ha] | Preço Total por ha Presumido [R$/ha] | Preço Total por ha Real [R$/ha] | Preço Total Simples [R$] | Preço Total Presumido [R$] | Prod CAPEX [ha/h/R$] | Dias Trabalhados | Preço Total Real [R$]
0 | 90 | CONCLUIDO | 6.8592 | 14.58 | 9.24 | 6.76 | 0.1 | 82 | 176.73 | 52.44 | 1 | 80 | 33.29 | 22031.19 | 111.78 | 2587.89 | 130.54 | 48.93 | 38632.97 | 0.37 | 0.64 | 2.61 | 2.37 | 4 | 10 | 56.3147 | 77.0522 | 69.6985 | 56314.6775 | 77052.2262 | 3.6613e-06 | 0.15188 | 69698.4699
1 | 90 | CONCLUIDO | 8.8666 | 11.28 | 7.76 | 15.01 | 0.2 | 31 | 178.21 | 52.44 | 2 | 9 | 33.77 | 22213.89 | 78.3 | 2585.72 | 81.05 | 48.93 | 14141.53 | 0.6 | 0.76 | 2.55 | 0.89 | 4 | 10 | 32.9655 | 45.1048 | 40.8001 | 32965.4753 | 45104.8176 | 4.7329e-06 | 0.1175 | 40800.0771
2 | 90 | CONCLUIDO | 8.9021 | 11.23 | 7.75 | 15.49 | 0.3 | 30 | 179.7 | 52.44 | 3 | 0 | 34.26 | 22397.24 | 78.17 | 2587.36 | 80.09 | 48.93 | 13663.43 | 0.61 | 0.76 | 2.57 | 0.88 | 4 | 10 | 32.7927 | 44.8684 | 40.5862 | 32792.6933 | 44868.4097 | 4.7518e-06 | 0.11698 | 40586.2316

## RESULTADOS_0
Unnamed: 0 | Volume de calda [L] | STATUS | Capacidade operacional [ha/h] | Tempo de missao [h] | Tempo util [h] | Tempo por voo [min] | Autonomia Projetada [h] | N° Voos | MTOW [kg] | Massa Estrutura [kg] | Combustível [kg] | Abastecimentos | Massa gerador | Potência gerador [W] | Combustível consumido [L] | Calda cons [L] | Distância percorrida [km] | Distância Pulverizando [km] | RTL ACUMULADO[m] | EOC [km/km] | EOC [h/h] | Tempo de manobra [h] | Tempo rtl_rtw [h] | V pulv [m/s] | V desloc [m/s] | Preço Total por ha Simples [R$/ha] | Preço Total por ha Presumido [R$/ha] | Preço Total por ha Real [R$/ha] | Preço Total Simples [R$] | Preço Total Presumido [R$] | Prod CAPEX [ha/h/R$] | Dias Trabalhados | Preço Total Real [R$]
0 | 10 | CONCLUIDO | 5.2184 | 19.16 | 14.64 | 3.39 | 0.64 | 259 | 26.11 | 12.1 | 1 | 0 | 3.01 | 3454.41 | 42.47 | 2613.51 | 294.42 | 48.93 | 119683.75 | 0.17 | 0.41 | 3.23 | 7.74 | 4 | 10 | 34.484 | 47.1826 | 42.6795 | 34484.0208 | 47182.5585 | 3.5792e-06 | 0.19958 | 42679.5214

## RESULTADOS_7
Unnamed: 0 | Volume de calda [L] | STATUS | Capacidade operacional [ha/h] | Tempo de missao [h] | Tempo util [h] | Tempo por voo [min] | Autonomia Projetada [h] | N° Voos | MTOW [kg] | Massa Estrutura [kg] | Combustível [kg] | Abastecimentos | Massa gerador | Potência gerador [W] | Combustível consumido [L] | Calda cons [L] | Distância percorrida [km] | Distância Pulverizando [km] | RTL ACUMULADO[m] | EOC [km/km] | EOC [h/h] | Tempo de manobra [h] | Tempo rtl_rtw [h] | V pulv [m/s] | V desloc [m/s] | Preço Total por ha Simples [R$/ha] | Preço Total por ha Presumido [R$/ha] | Preço Total por ha Real [R$/ha] | Preço Total Simples [R$] | Preço Total Presumido [R$] | Prod CAPEX [ha/h/R$] | Dias Trabalhados | Preço Total Real [R$]
0 | 45 | CONCLUIDO | 8.4459 | 11.84 | 8.64 | 8.79 | 0.18 | 59 | 98.71 | 39.72 | 1 | 0 | 12.99 | 12407.75 | 61.66 | 2589.99 | 108.03 | 48.93 | 27492.45 | 0.45 | 0.68 | 2.65 | 1.77 | 4 | 10 | 28.1259 | 38.4831 | 34.8103 | 28125.8927 | 38483.0873 | 4.9652e-06 | 0.12333 | 34810.3154

## RESULTADOS_10
Unnamed: 0 | Volume de calda [L] | STATUS | Capacidade operacional [ha/h] | Tempo de missao [h] | Tempo util [h] | Tempo por voo [min] | Autonomia Projetada [h] | N° Voos | MTOW [kg] | Massa Estrutura [kg] | Combustível [kg] | Abastecimentos | Massa gerador | Potência gerador [W] | Combustível consumido [L] | Calda cons [L] | Distância percorrida [km] | Distância Pulverizando [km] | RTL ACUMULADO[m] | EOC [km/km] | EOC [h/h] | Tempo de manobra [h] | Tempo rtl_rtw [h] | V pulv [m/s] | V desloc [m/s] | Preço Total por ha Simples [R$/ha] | Preço Total por ha Presumido [R$/ha] | Preço Total por ha Real [R$/ha] | Preço Total Simples [R$] | Preço Total Presumido [R$] | Prod CAPEX [ha/h/R$] | Dias Trabalhados | Preço Total Real [R$]
0 | 60 | CONCLUIDO | 8.427 | 11.87 | 8.38 | 9.49 | 0.14 | 53 | 124.63 | 45 | 1 | 43 | 18.64 | 15605.44 | 71.55 | 2586.74 | 102.16 | 48.93 | 24587.1 | 0.48 | 0.7 | 2.57 | 1.51 | 4 | 10 | 31.799 | 43.5088 | 39.3564 | 31798.9806 | 43508.7681 | 4.7697e-06 | 0.12365 | 39356.3524
1 | 60 | CONCLUIDO | 8.7142 | 11.48 | 8.19 | 10.92 | 0.28 | 45 | 125.95 | 45 | 2 | 0 | 18.95 | 15767.7 | 67.6 | 2586.58 | 94.27 | 48.93 | 20679.77 | 0.52 | 0.72 | 2.61 | 1.33 | 4 | 10 | 29.5048 | 40.3697 | 36.5169 | 29504.7783 | 40369.7394 | 4.9323e-06 | 0.11958 | 36516.9081

## RESULTADOS_14
Unnamed: 0 | Volume de calda [L] | STATUS | Capacidade operacional [ha/h] | Tempo de missao [h] | Tempo util [h] | Tempo por voo [min] | Autonomia Projetada [h] | N° Voos | MTOW [kg] | Massa Estrutura [kg] | Combustível [kg] | Abastecimentos | Massa gerador | Potência gerador [W] | Combustível consumido [L] | Calda cons [L] | Distância percorrida [km] | Distância Pulverizando [km] | RTL ACUMULADO[m] | EOC [km/km] | EOC [h/h] | Tempo de manobra [h] | Tempo rtl_rtw [h] | V pulv [m/s] | V desloc [m/s] | Preço Total por ha Simples [R$/ha] | Preço Total por ha Presumido [R$/ha] | Preço Total por ha Real [R$/ha] | Preço Total Simples [R$] | Preço Total Presumido [R$] | Prod CAPEX [ha/h/R$] | Dias Trabalhados | Preço Total Real [R$]
0 | 80 | CONCLUIDO | 7.3507 | 13.6 | 8.96 | 7.47 | 0.11 | 72 | 159.12 | 50.28 | 1 | 70 | 27.84 | 19859.16 | 98.71 | 2587.15 | 120.87 | 48.93 | 33845.36 | 0.4 | 0.66 | 2.61 | 2.09 | 4 | 10 | 47.3085 | 64.7295 | 58.5519 | 47308.4791 | 64729.5482 | 3.9936e-06 | 0.14167 | 58551.8509
1 | 80 | CONCLUIDO | 8.8515 | 11.3 | 7.88 | 13.9 | 0.22 | 34 | 160.54 | 50.28 | 2 | 0 | 28.26 | 20034.4 | 74.35 | 2588.84 | 84.43 | 48.93 | 15815.24 | 0.58 | 0.75 | 2.58 | 1.01 | 4 | 10 | 31.6277 | 43.2745 | 39.1444 | 31627.7468 | 43274.4785 | 4.809e-06 | 0.11771 | 39144.423

## RESULTADOS_5
Unnamed: 0 | Volume de calda [L] | STATUS | Capacidade operacional [ha/h] | Tempo de missao [h] | Tempo util [h] | Tempo por voo [min] | Autonomia Projetada [h] | N° Voos | MTOW [kg] | Massa Estrutura [kg] | Combustível [kg] | Abastecimentos | Massa gerador | Potência gerador [W] | Combustível consumido [L] | Calda cons [L] | Distância percorrida [km] | Distância Pulverizando [km] | RTL ACUMULADO[m] | EOC [km/km] | EOC [h/h] | Tempo de manobra [h] | Tempo rtl_rtw [h] | V pulv [m/s] | V desloc [m/s] | Preço Total por ha Simples [R$/ha] | Preço Total por ha Presumido [R$/ha] | Preço Total por ha Real [R$/ha] | Preço Total Simples [R$] | Preço Total Presumido [R$] | Prod CAPEX [ha/h/R$] | Dias Trabalhados | Preço Total Real [R$]
0 | 35 | CONCLUIDO | 8.1306 | 12.3 | 9.12 | 7.29 | 0.22 | 75 | 80.84 | 35.1 | 1 | 0 | 9.74 | 10204.21 | 57.91 | 2589.83 | 123.02 | 48.93 | 34904.11 | 0.4 | 0.65 | 2.69 | 2.25 | 4 | 10 | 27.6181 | 37.7883 | 34.1818 | 27618.1053 | 37788.3101 | 4.9291e-06 | 0.12812 | 34181.8468

## RESULTADOS_8
Unnamed: 0 | Volume de calda [L] | STATUS | Capacidade operacional [ha/h] | Tempo de missao [h] | Tempo util [h] | Tempo por voo [min] | Autonomia Projetada [h] | N° Voos | MTOW [kg] | Massa Estrutura [kg] | Combustível [kg] | Abastecimentos | Massa gerador | Potência gerador [W] | Combustível consumido [L] | Calda cons [L] | Distância percorrida [km] | Distância Pulverizando [km] | RTL ACUMULADO[m] | EOC [km/km] | EOC [h/h] | Tempo de manobra [h] | Tempo rtl_rtw [h] | V pulv [m/s] | V desloc [m/s] | Preço Total por ha Simples [R$/ha] | Preço Total por ha Presumido [R$/ha] | Preço Total por ha Real [R$/ha] | Preço Total Simples [R$] | Preço Total Presumido [R$] | Prod CAPEX [ha/h/R$] | Dias Trabalhados | Preço Total Real [R$]
0 | 50 | CONCLUIDO | 8.5993 | 11.63 | 8.41 | 9.53 | 0.16 | 53 | 107.41 | 41.65 | 1 | 6 | 14.77 | 13481.73 | 62.87 | 2587.1 | 101.52 | 48.93 | 24265.8 | 0.48 | 0.7 | 2.62 | 1.55 | 4 | 10 | 28.1291 | 38.4875 | 34.8143 | 28129.1451 | 38487.5373 | 4.9873e-06 | 0.12115 | 34814.3408
1 | 50 | CONCLUIDO | 8.5989 | 11.63 | 8.42 | 9.53 | 0.32 | 53 | 108.68 | 41.65 | 2 | 0 | 15.03 | 13638.32 | 63.91 | 2588.33 | 101.32 | 48.93 | 24164.46 | 0.48 | 0.7 | 2.63 | 1.55 | 4 | 10 | 28.433 | 38.9033 | 35.1904 | 28432.982 | 38903.2603 | 4.9871e-06 | 0.12115 | 35190.3878

## RESULTADOS_3
Unnamed: 0 | Volume de calda [L] | STATUS | Capacidade operacional [ha/h] | Tempo de missao [h] | Tempo util [h] | Tempo por voo [min] | Autonomia Projetada [h] | N° Voos | MTOW [kg] | Massa Estrutura [kg] | Combustível [kg] | Abastecimentos | Massa gerador | Potência gerador [W] | Combustível consumido [L] | Calda cons [L] | Distância percorrida [km] | Distância Pulverizando [km] | RTL ACUMULADO[m] | EOC [km/km] | EOC [h/h] | Tempo de manobra [h] | Tempo rtl_rtw [h] | V pulv [m/s] | V desloc [m/s] | Preço Total por ha Simples [R$/ha] | Preço Total por ha Presumido [R$/ha] | Preço Total por ha Real [R$/ha] | Preço Total Simples [R$] | Preço Total Presumido [R$] | Prod CAPEX [ha/h/R$] | Dias Trabalhados | Preço Total Real [R$]
0 | 25 | CONCLUIDO | 7.5408 | 13.26 | 10.01 | 5.72 | 0.28 | 105 | 61.76 | 28.92 | 1 | 0 | 6.84 | 7851.41 | 53.63 | 2591.76 | 150.88 | 48.93 | 48685.57 | 0.32 | 0.59 | 2.78 | 3.13 | 4 | 10 | 27.8841 | 38.1523 | 34.5111 | 27884.0968 | 38152.2514 | 4.7479e-06 | 0.13812 | 34511.0541

## RESULTADOS_15
Unnamed: 0 | Volume de calda [L] | STATUS | Capacidade operacional [ha/h] | Tempo de missao [h] | Tempo util [h] | Tempo por voo [min] | Autonomia Projetada [h] | N° Voos | MTOW [kg] | Massa Estrutura [kg] | Combustível [kg] | Abastecimentos | Massa gerador | Potência gerador [W] | Combustível consumido [L] | Calda cons [L] | Distância percorrida [km] | Distância Pulverizando [km] | RTL ACUMULADO[m] | EOC [km/km] | EOC [h/h] | Tempo de manobra [h] | Tempo rtl_rtw [h] | V pulv [m/s] | V desloc [m/s] | Preço Total por ha Simples [R$/ha] | Preço Total por ha Presumido [R$/ha] | Preço Total por ha Real [R$/ha] | Preço Total Simples [R$] | Preço Total Presumido [R$] | Prod CAPEX [ha/h/R$] | Dias Trabalhados | Preço Total Real [R$]
0 | 85 | CONCLUIDO | 7.0862 | 14.11 | 9.13 | 7.11 | 0.11 | 77 | 167.88 | 51.39 | 1 | 75 | 30.49 | 20939.59 | 105.46 | 2587.25 | 126.78 | 48.93 | 36775.27 | 0.39 | 0.65 | 2.6 | 2.26 | 4 | 10 | 51.9079 | 71.0226 | 64.2443 | 51907.8595 | 71022.6234 | 3.8153e-06 | 0.14698 | 64244.3239
1 | 85 | CONCLUIDO | 8.8946 | 11.24 | 7.79 | 14.6 | 0.21 | 32 | 169.33 | 51.39 | 2 | 1 | 30.94 | 21118.46 | 75.97 | 2585.97 | 81.85 | 48.93 | 14537.55 | 0.6 | 0.76 | 2.56 | 0.92 | 4 | 10 | 32.0474 | 43.8487 | 39.6638 | 32047.3978 | 43848.6635 | 4.789e-06 | 0.11708 | 39663.8086
2 | 85 | CONCLUIDO | 8.8906 | 11.25 | 7.79 | 14.61 | 0.31 | 32 | 170.79 | 51.39 | 3 | 0 | 31.4 | 21297.94 | 76.69 | 2587.43 | 81.57 | 48.93 | 14397.56 | 0.6 | 0.76 | 2.57 | 0.92 | 4 | 10 | 32.2571 | 44.1356 | 39.9234 | 32257.1041 | 44135.5929 | 4.7868e-06 | 0.11719 | 39923.3539

## RESULTADOS_2
Unnamed: 0 | Volume de calda [L] | STATUS | Capacidade operacional [ha/h] | Tempo de missao [h] | Tempo util [h] | Tempo por voo [min] | Autonomia Projetada [h] | N° Voos | MTOW [kg] | Massa Estrutura [kg] | Combustível [kg] | Abastecimentos | Massa gerador | Potência gerador [W] | Combustível consumido [L] | Calda cons [L] | Distância percorrida [km] | Distância Pulverizando [km] | RTL ACUMULADO[m] | EOC [km/km] | EOC [h/h] | Tempo de manobra [h] | Tempo rtl_rtw [h] | V pulv [m/s] | V desloc [m/s] | Preço Total por ha Simples [R$/ha] | Preço Total por ha Presumido [R$/ha] | Preço Total por ha Real [R$/ha] | Preço Total Simples [R$] | Preço Total Presumido [R$] | Prod CAPEX [ha/h/R$] | Dias Trabalhados | Preço Total Real [R$]
0 | 20 | CONCLUIDO | 7.0995 | 14.09 | 10.75 | 4.96 | 0.34 | 130 | 51.33 | 24.83 | 1 | 0 | 5.51 | 6564.78 | 51.03 | 2595.94 | 173.58 | 48.93 | 59909.34 | 0.28 | 0.55 | 2.86 | 3.87 | 4 | 10 | 28.4499 | 38.9264 | 35.2113 | 28449.8624 | 38926.3569 | 4.5746e-06 | 0.14677 | 35211.28

## RESULTADOS_11
Unnamed: 0 | Volume de calda [L] | STATUS | Capacidade operacional [ha/h] | Tempo de missao [h] | Tempo util [h] | Tempo por voo [min] | Autonomia Projetada [h] | N° Voos | MTOW [kg] | Massa Estrutura [kg] | Combustível [kg] | Abastecimentos | Massa gerador | Potência gerador [W] | Combustível consumido [L] | Calda cons [L] | Distância percorrida [km] | Distância Pulverizando [km] | RTL ACUMULADO[m] | EOC [km/km] | EOC [h/h] | Tempo de manobra [h] | Tempo rtl_rtw [h] | V pulv [m/s] | V desloc [m/s] | Preço Total por ha Simples [R$/ha] | Preço Total por ha Presumido [R$/ha] | Preço Total por ha Real [R$/ha] | Preço Total Simples [R$] | Preço Total Presumido [R$] | Prod CAPEX [ha/h/R$] | Dias Trabalhados | Preço Total Real [R$]
0 | 65 | CONCLUIDO | 8.1286 | 12.3 | 8.54 | 8.84 | 0.13 | 58 | 133.21 | 46.47 | 1 | 55 | 20.75 | 16663.42 | 78.24 | 2586.59 | 107.48 | 48.93 | 27219.45 | 0.46 | 0.69 | 2.57 | 1.67 | 4 | 10 | 35.4071 | 48.4455 | 43.8219 | 35407.0641 | 48445.5071 | 4.5501e-06 | 0.12812 | 43821.9359
1 | 65 | CONCLUIDO | 8.7972 | 11.37 | 8.07 | 11.81 | 0.26 | 41 | 134.55 | 46.47 | 2 | 0 | 21.09 | 16828.84 | 69.08 | 2588.2 | 90.31 | 48.93 | 18718.51 | 0.54 | 0.73 | 2.6 | 1.2 | 4 | 10 | 29.8064 | 40.7824 | 36.8902 | 29806.4116 | 40782.4473 | 4.9243e-06 | 0.11844 | 36890.2277

## RESULTADOS_13
Unnamed: 0 | Volume de calda [L] | STATUS | Capacidade operacional [ha/h] | Tempo de missao [h] | Tempo util [h] | Tempo por voo [min] | Autonomia Projetada [h] | N° Voos | MTOW [kg] | Massa Estrutura [kg] | Combustível [kg] | Abastecimentos | Massa gerador | Potência gerador [W] | Combustível consumido [L] | Calda cons [L] | Distância percorrida [km] | Distância Pulverizando [km] | RTL ACUMULADO[m] | EOC [km/km] | EOC [h/h] | Tempo de manobra [h] | Tempo rtl_rtw [h] | V pulv [m/s] | V desloc [m/s] | Preço Total por ha Simples [R$/ha] | Preço Total por ha Presumido [R$/ha] | Preço Total por ha Real [R$/ha] | Preço Total Simples [R$] | Preço Total Presumido [R$] | Prod CAPEX [ha/h/R$] | Dias Trabalhados | Preço Total Real [R$]
0 | 75 | CONCLUIDO | 7.5702 | 13.21 | 8.86 | 7.81 | 0.12 | 68 | 150.44 | 49.1 | 1 | 66 | 25.34 | 18787.76 | 92.45 | 2587.26 | 117.6 | 48.93 | 32229.47 | 0.42 | 0.67 | 2.59 | 1.99 | 4 | 10 | 43.526 | 59.5542 | 53.8704 | 43525.993 | 59554.1839 | 4.1519e-06 | 0.1376 | 53870.4162
1 | 75 | CONCLUIDO | 8.8459 | 11.3 | 7.93 | 13.21 | 0.23 | 36 | 151.83 | 49.1 | 2 | 0 | 25.73 | 18959.54 | 72.45 | 2586.37 | 86.02 | 48.93 | 16602.96 | 0.57 | 0.74 | 2.58 | 1.06 | 4 | 10 | 30.9412 | 42.3351 | 38.2947 | 30941.1651 | 42335.0671 | 4.8516e-06 | 0.11771 | 38294.6677

## RESULTADOS_17
Unnamed: 0 | Volume de calda [L] | STATUS | Capacidade operacional [ha/h] | Tempo de missao [h] | Tempo util [h] | Tempo por voo [min] | Autonomia Projetada [h] | N° Voos | MTOW [kg] | Massa Estrutura [kg] | Combustível [kg] | Abastecimentos | Massa gerador | Potência gerador [W] | Combustível consumido [L] | Calda cons [L] | Distância percorrida [km] | Distância Pulverizando [km] | RTL ACUMULADO[m] | EOC [km/km] | EOC [h/h] | Tempo de manobra [h] | Tempo rtl_rtw [h] | V pulv [m/s] | V desloc [m/s] | Preço Total por ha Simples [R$/ha] | Preço Total por ha Presumido [R$/ha] | Preço Total por ha Real [R$/ha] | Preço Total Simples [R$] | Preço Total Presumido [R$] | Prod CAPEX [ha/h/R$] | Dias Trabalhados | Preço Total Real [R$]
0 | 95 | CONCLUIDO | 6.5933 | 15.17 | 9.46 | 6.52 | 0.1 | 87 | 185.69 | 53.44 | 1 | 85 | 36.26 | 23136.14 | 119.15 | 2588.52 | 137.2 | 48.93 | 41938.28 | 0.36 | 0.62 | 2.63 | 2.59 | 4 | 10 | 61.9429 | 84.7531 | 76.6643 | 61942.9318 | 84753.052 | 3.4904e-06 | 0.15802 | 76664.3397
1 | 95 | CONCLUIDO | 8.8015 | 11.36 | 7.74 | 14.98 | 0.19 | 31 | 187.21 | 53.44 | 2 | 19 | 36.77 | 23322.88 | 81.63 | 2585.42 | 81.09 | 48.93 | 14163.12 | 0.6 | 0.76 | 2.54 | 0.87 | 4 | 10 | 34.3037 | 46.9358 | 42.4563 | 34303.6692 | 46935.7936 | 4.6594e-06 | 0.11833 | 42456.3073
2 | 95 | CONCLUIDO | 8.8913 | 11.25 | 7.7 | 15.93 | 0.28 | 29 | 188.73 | 53.44 | 3 | 0 | 37.29 | 23510.33 | 79.86 | 2588.87 | 78.98 | 48.93 | 13115.75 | 0.62 | 0.77 | 2.55 | 0.83 | 4 | 10 | 33.4418 | 45.7565 | 41.3896 | 33441.7758 | 45756.513 | 4.7069e-06 | 0.11719 | 41389.5756

## RESULTADOS_9
Unnamed: 0 | Volume de calda [L] | STATUS | Capacidade operacional [ha/h] | Tempo de missao [h] | Tempo util [h] | Tempo por voo [min] | Autonomia Projetada [h] | N° Voos | MTOW [kg] | Massa Estrutura [kg] | Combustível [kg] | Abastecimentos | Massa gerador | Potência gerador [W] | Combustível consumido [L] | Calda cons [L] | Distância percorrida [km] | Distância Pulverizando [km] | RTL ACUMULADO[m] | EOC [km/km] | EOC [h/h] | Tempo de manobra [h] | Tempo rtl_rtw [h] | V pulv [m/s] | V desloc [m/s] | Preço Total por ha Simples [R$/ha] | Preço Total por ha Presumido [R$/ha] | Preço Total por ha Real [R$/ha] | Preço Total Simples [R$] | Preço Total Presumido [R$] | Prod CAPEX [ha/h/R$] | Dias Trabalhados | Preço Total Real [R$]
0 | 55 | CONCLUIDO | 8.5373 | 11.71 | 8.39 | 9.68 | 0.15 | 52 | 116.05 | 43.4 | 1 | 24 | 16.65 | 14546.17 | 66.67 | 2588.29 | 101.25 | 48.93 | 24136.38 | 0.48 | 0.7 | 2.6 | 1.52 | 4 | 10 | 29.7165 | 40.6595 | 36.779 | 29716.528 | 40659.4646 | 4.8894e-06 | 0.12198 | 36778.9824
1 | 55 | CONCLUIDO | 8.7081 | 11.48 | 8.25 | 10.32 | 0.3 | 48 | 117.34 | 43.4 | 2 | 0 | 16.94 | 14705.49 | 64.93 | 2588.3 | 96.26 | 48.93 | 21663.11 | 0.51 | 0.72 | 2.61 | 1.38 | 4 | 10 | 28.5374 | 39.0461 | 35.3196 | 28537.39 | 39046.116 | 4.9872e-06 | 0.11958 | 35319.6095

## resultados
Unnamed: 0 | Volume de calda [L] | STATUS | Capacidade operacional [ha/h] | Tempo de missao [h] | Tempo util [h] | Tempo por voo [min] | Autonomia Projetada [h] | N° Voos | MTOW [kg] | Massa Estrutura [kg] | Combustível [kg] | Abastecimentos | Massa gerador | Potência gerador [W] | Combustível consumido [L] | Calda cons [L] | Distância percorrida [km] | Distância Pulverizando [km] | RTL ACUMULADO[m] | EOC [km/km] | EOC [h/h] | Tempo de manobra [h] | Tempo rtl_rtw [h] | V pulv [m/s] | V desloc [m/s]
0 | 100 | CONCLUIDO | 6.3663 | 15.71 | 9.61 | 6.27 | 0.09 | 92 | 194.77 | 54.38 | 1 | 90 | 39.4 | 24256.19 | 125.75 | 2587.97 | 142.81 | 48.93 | 44716.93 | 0.34 | 0.61 | 2.62 | 2.74 | 4 | 10
1 | 100 | CONCLUIDO | 8.6225 | 11.6 | 7.8 | 14.18 | 0.18 | 33 | 196.32 | 54.38 | 2 | 28 | 39.95 | 24447.22 | 87.27 | 2586.27 | 83.26 | 48.93 | 15234.09 | 0.59 | 0.76 | 2.53 | 0.93 | 4 | 10
2 | 100 | CONCLUIDO | 8.9264 | 11.2 | 7.64 | 16.97 | 0.27 | 27 | 197.88 | 54.38 | 3 | 0 | 40.5 | 24639 | 81.71 | 2586.77 | 77.03 | 48.93 | 12148.82 | 0.64 | 0.77 | 2.55 | 0.77 | 4 | 10
0 | 40 | CONCLUIDO | 8.3126 | 12.03 | 8.84 | 8.04 | 0.2 | 66 | 89.87 | 37.55 | 1 | 0 | 11.32 | 11317.98 | 59.65 | 2589.47 | 114.39 | 48.93 | 30634.6 | 0.43 | 0.67 | 2.67 | 1.97 | 4 | 10
0 | 30 | CONCLUIDO | 7.8757 | 12.7 | 9.48 | 6.47 | 0.24 | 88 | 71.52 | 32.27 | 1 | 0 | 8.25 | 9054.6 | 55.85 | 2592.38 | 134.21 | 48.93 | 40434.79 | 0.36 | 0.62 | 2.74 | 2.61 | 4 | 10
0 | 15 | CONCLUIDO | 6.383 | 15.67 | 12.05 | 4.18 | 0.43 | 173 | 39.78 | 19.54 | 1 | 0 | 4.24 | 5140 | 47.93 | 2600.94 | 214.05 | 48.93 | 79930.91 | 0.23 | 0.49 | 2.97 | 5.16 | 4 | 10
0 | 70 | CONCLUIDO | 7.8476 | 12.74 | 8.69 | 8.28 | 0.12 | 63 | 141.81 | 47.83 | 1 | 60 | 22.98 | 17723.39 | 85.55 | 2586.09 | 112.23 | 48.93 | 29570.39 | 0.44 | 0.68 | 2.59 | 1.83 | 4 | 10
1 | 70 | CONCLUIDO | 8.8456 | 11.3 | 7.98 | 12.6 | 0.25 | 38 | 143.17 | 47.83 | 2 | 0 | 23.34 | 17891.86 | 70.87 | 2588.52 | 87.65 | 48.93 | 17408.22 | 0.56 | 0.74 | 2.59 | 1.11 | 4 | 10
0 | 90 | CONCLUIDO | 6.8592 | 14.58 | 9.24 | 6.76 | 0.1 | 82 | 176.73 | 52.44 | 1 | 80 | 33.29 | 22031.19 | 111.78 | 2587.89 | 130.54 | 48.93 | 38632.97 | 0.37 | 0.64 | 2.61 | 2.37 | 4 | 10
1 | 90 | CONCLUIDO | 8.8666 | 11.28 | 7.76 | 15.01 | 0.2 | 31 | 178.21 | 52.44 | 2 | 9 | 33.77 | 22213.89 | 78.3 | 2585.72 | 81.05 | 48.93 | 14141.53 | 0.6 | 0.76 | 2.55 | 0.89 | 4 | 10
2 | 90 | CONCLUIDO | 8.9021 | 11.23 | 7.75 | 15.49 | 0.3 | 30 | 179.7 | 52.44 | 3 | 0 | 34.26 | 22397.24 | 78.17 | 2587.36 | 80.09 | 48.93 | 13663.43 | 0.61 | 0.76 | 2.57 | 0.88 | 4 | 10
0 | 10 | CONCLUIDO | 5.2184 | 19.16 | 14.64 | 3.39 | 0.64 | 259 | 26.11 | 12.1 | 1 | 0 | 3.01 | 3454.41 | 42.47 | 2613.51 | 294.42 | 48.93 | 119683.75 | 0.17 | 0.41 | 3.23 | 7.74 | 4 | 10
0 | 45 | CONCLUIDO | 8.4459 | 11.84 | 8.64 | 8.79 | 0.18 | 59 | 98.71 | 39.72 | 1 | 0 | 12.99 | 12407.75 | 61.66 | 2589.99 | 108.03 | 48.93 | 27492.45 | 0.45 | 0.68 | 2.65 | 1.77 | 4 | 10
0 | 60 | CONCLUIDO | 8.427 | 11.87 | 8.38 | 9.49 | 0.14 | 53 | 124.63 | 45 | 1 | 43 | 18.64 | 15605.44 | 71.55 | 2586.74 | 102.16 | 48.93 | 24587.1 | 0.48 | 0.7 | 2.57 | 1.51 | 4 | 10
1 | 60 | CONCLUIDO | 8.7142 | 11.48 | 8.19 | 10.92 | 0.28 | 45 | 125.95 | 45 | 2 | 0 | 18.95 | 15767.7 | 67.6 | 2586.58 | 94.27 | 48.93 | 20679.77 | 0.52 | 0.72 | 2.61 | 1.33 | 4 | 10
0 | 80 | CONCLUIDO | 7.3507 | 13.6 | 8.96 | 7.47 | 0.11 | 72 | 159.12 | 50.28 | 1 | 70 | 27.84 | 19859.16 | 98.71 | 2587.15 | 120.87 | 48.93 | 33845.36 | 0.4 | 0.66 | 2.61 | 2.09 | 4 | 10
1 | 80 | CONCLUIDO | 8.8515 | 11.3 | 7.88 | 13.9 | 0.22 | 34 | 160.54 | 50.28 | 2 | 0 | 28.26 | 20034.4 | 74.35 | 2588.84 | 84.43 | 48.93 | 15815.24 | 0.58 | 0.75 | 2.58 | 1.01 | 4 | 10
0 | 35 | CONCLUIDO | 8.1306 | 12.3 | 9.12 | 7.29 | 0.22 | 75 | 80.84 | 35.1 | 1 | 0 | 9.74 | 10204.21 | 57.91 | 2589.83 | 123.02 | 48.93 | 34904.11 | 0.4 | 0.65 | 2.69 | 2.25 | 4 | 10
0 | 50 | CONCLUIDO | 8.5993 | 11.63 | 8.41 | 9.53 | 0.16 | 53 | 107.41 | 41.65 | 1 | 6 | 14.77 | 13481.73 | 62.87 | 2587.1 | 101.52 | 48.93 | 24265.8 | 0.48 | 0.7 | 2.62 | 1.55 | 4 | 10
1 | 50 | CONCLUIDO | 8.5989 | 11.63 | 8.42 | 9.53 | 0.32 | 53 | 108.68 | 41.65 | 2 | 0 | 15.03 | 13638.32 | 63.91 | 2588.33 | 101.32 | 48.93 | 24164.46 | 0.48 | 0.7 | 2.63 | 1.55 | 4 | 10
0 | 25 | CONCLUIDO | 7.5408 | 13.26 | 10.01 | 5.72 | 0.28 | 105 | 61.76 | 28.92 | 1 | 0 | 6.84 | 7851.41 | 53.63 | 2591.76 | 150.88 | 48.93 | 48685.57 | 0.32 | 0.59 | 2.78 | 3.13 | 4 | 10
0 | 85 | CONCLUIDO | 7.0862 | 14.11 | 9.13 | 7.11 | 0.11 | 77 | 167.88 | 51.39 | 1 | 75 | 30.49 | 20939.59 | 105.46 | 2587.25 | 126.78 | 48.93 | 36775.27 | 0.39 | 0.65 | 2.6 | 2.26 | 4 | 10
1 | 85 | CONCLUIDO | 8.8946 | 11.24 | 7.79 | 14.6 | 0.21 | 32 | 169.33 | 51.39 | 2 | 1 | 30.94 | 21118.46 | 75.97 | 2585.97 | 81.85 | 48.93 | 14537.55 | 0.6 | 0.76 | 2.56 | 0.92 | 4 | 10
2 | 85 | CONCLUIDO | 8.8906 | 11.25 | 7.79 | 14.61 | 0.31 | 32 | 170.79 | 51.39 | 3 | 0 | 31.4 | 21297.94 | 76.69 | 2587.43 | 81.57 | 48.93 | 14397.56 | 0.6 | 0.76 | 2.57 | 0.92 | 4 | 10
0 | 20 | CONCLUIDO | 7.0995 | 14.09 | 10.75 | 4.96 | 0.34 | 130 | 51.33 | 24.83 | 1 | 0 | 5.51 | 6564.78 | 51.03 | 2595.94 | 173.58 | 48.93 | 59909.34 | 0.28 | 0.55 | 2.86 | 3.87 | 4 | 10
0 | 65 | CONCLUIDO | 8.1286 | 12.3 | 8.54 | 8.84 | 0.13 | 58 | 133.21 | 46.47 | 1 | 55 | 20.75 | 16663.42 | 78.24 | 2586.59 | 107.48 | 48.93 | 27219.45 | 0.46 | 0.69 | 2.57 | 1.67 | 4 | 10
1 | 65 | CONCLUIDO | 8.7972 | 11.37 | 8.07 | 11.81 | 0.26 | 41 | 134.55 | 46.47 | 2 | 0 | 21.09 | 16828.84 | 69.08 | 2588.2 | 90.31 | 48.93 | 18718.51 | 0.54 | 0.73 | 2.6 | 1.2 | 4 | 10
0 | 75 | CONCLUIDO | 7.5702 | 13.21 | 8.86 | 7.81 | 0.12 | 68 | 150.44 | 49.1 | 1 | 66 | 25.34 | 18787.76 | 92.45 | 2587.26 | 117.6 | 48.93 | 32229.47 | 0.42 | 0.67 | 2.59 | 1.99 | 4 | 10
1 | 75 | CONCLUIDO | 8.8459 | 11.3 | 7.93 | 13.21 | 0.23 | 36 | 151.83 | 49.1 | 2 | 0 | 25.73 | 18959.54 | 72.45 | 2586.37 | 86.02 | 48.93 | 16602.96 | 0.57 | 0.74 | 2.58 | 1.06 | 4 | 10
0 | 95 | CONCLUIDO | 6.5933 | 15.17 | 9.46 | 6.52 | 0.1 | 87 | 185.69 | 53.44 | 1 | 85 | 36.26 | 23136.14 | 119.15 | 2588.52 | 137.2 | 48.93 | 41938.28 | 0.36 | 0.62 | 2.63 | 2.59 | 4 | 10
1 | 95 | CONCLUIDO | 8.8015 | 11.36 | 7.74 | 14.98 | 0.19 | 31 | 187.21 | 53.44 | 2 | 19 | 36.77 | 23322.88 | 81.63 | 2585.42 | 81.09 | 48.93 | 14163.12 | 0.6 | 0.76 | 2.54 | 0.87 | 4 | 10
2 | 95 | CONCLUIDO | 8.8913 | 11.25 | 7.7 | 15.93 | 0.28 | 29 | 188.73 | 53.44 | 3 | 0 | 37.29 | 23510.33 | 79.86 | 2588.87 | 78.98 | 48.93 | 13115.75 | 0.62 | 0.77 | 2.55 | 0.83 | 4 | 10
0 | 55 | CONCLUIDO | 8.5373 | 11.71 | 8.39 | 9.68 | 0.15 | 52 | 116.05 | 43.4 | 1 | 24 | 16.65 | 14546.17 | 66.67 | 2588.29 | 101.25 | 48.93 | 24136.38 | 0.48 | 0.7 | 2.6 | 1.52 | 4 | 10
1 | 55 | CONCLUIDO | 8.7081 | 11.48 | 8.25 | 10.32 | 0.3 | 48 | 117.34 | 43.4 | 2 | 0 | 16.94 | 14705.49 | 64.93 | 2588.3 | 96.26 | 48.93 | 21663.11 | 0.51 | 0.72 | 2.61 | 1.38 | 4 | 10

## gráficos
Selecione o eixo X:
Selecione o eixo Y:
Selecione o eixo Z:
Eixo X | Eixo Y | Eixo Z

## hidden (hidden)
Unnamed: 0
Volume de calda [L]
STATUS
Capacidade operacional [ha/h]
Tempo de missao [h]
Tempo util [h]
Tempo por voo [min]
Autonomia Projetada [h]
N° Voos
MTOW [kg]
Massa Estrutura [kg]
Combustível [kg]
Abastecimentos
Massa gerador
Potência gerador [W]
Combustível consumido [L]
Calda cons [L]
Distância percorrida [km]
Distância Pulverizando [km]
RTL ACUMULADO[m]
EOC [km/km]
EOC [h/h]
Tempo de manobra [h]
Tempo rtl_rtw [h]
V pulv [m/s]
V desloc [m/s]