## RESULTADOS_18
Unnamed: 0 | Volume de calda [L] | STATUS | Capacidade operacional [ha/h] | Tempo de missao [h] | Tempo util [h] | Tempo por voo [min] | Autonomia Projetada [h] | N° Voos | MTOW [kg] | Massa Estrutura [kg] | Combustível [kg] | Abastecimentos | Massa gerador | Potência gerador [W] | Combustível consumido [L] | Calda cons [L] | Distância percorrida [km] | Distância Pulverizando [km] | RTL ACUMULADO[m] | EOC [km/km] | EOC [h/h] | Tempo de manobra [h] | Tempo rtl_rtw [h] | V pulv [m/s] | V desloc [m/s] | Preço Total por ha Simples [R$/ha] | Preço Total por ha Presumido [R$/ha] | Preço Total por ha Real [R$/ha] | Preço Total Simples [R$] | Preço Total Presumido [R$] | Prod CAPEX [ha/h/R$] | Dias Trabalhados | Preço Total Real [R$]
0 | 100 | CONCLUIDO | 8.4191 | 11.88 | 6.91 | 6.58 | 0.09 | 63 | 194.77 | 54.38 | 1 | 61 | 39.4 | 24256.19 | 85.74 | 2526.42 | 112.51 | 60.53 | 25945.76 | 0.54 | 0.76 | 0.26 | 1.6 | 4 | 10 | 36.056 | 49.3334 | 44.6251 | 36055.9785 | 49333.3804 | 4.4216e-06 | 0.12375 | 44625.0718
1 | 100 | CONCLUIDO | 10.4901 | 9.53 | 5.97 | 13.26 | 0.18 | 27 | 196.32 | 54.38 | 2 | 0 | 39.95 | 24447.22 | 61.44 | 2526.4 | 80.31 | 60.53 | 10023.4 | 0.75 | 0.88 | 0.25 | 0.66 | 4 | 10 | 22.6284 | 30.9612 | 28.0063 | 22628.432 | 30961.2189 | 5.5092e-06 | 0.099271 | 28006.3237

## RESULTADOS_6
Unnamed: 0 | Volume de calda [L] | STATUS | Capacidade operacional [ha/h] | Tempo de missao [h] | Tempo util [h] | Tempo por voo [min] | Autonomia Projetada [h] | N° Voos | MTOW [kg] | Massa Estrutura [kg] | Combustível [kg] | Abastecimentos | Massa gerador | Potência gerador [W] | Combustível consumido [L] | Calda cons [L] | Distância percorrida [km] | Distância Pulverizando [km] | RTL ACUMULADO[m] | EOC [km/km] | EOC [h/h] | Tempo de manobra [h] | Tempo rtl_rtw [h] | V pulv [m/s] | V desloc [m/s] | Preço Total por ha Simples [R$/ha] | Preço Total por ha Presumido [R$/ha] | Preço Total por ha Real [R$/ha] | Preço Total Simples [R$] | Preço Total Presumido [R$] | Prod CAPEX [ha/h/R$] | Dias Trabalhados | Preço Total Real [R$]
0 | 40 | CONCLUIDO | 9.6264 | 10.39 | 7.22 | 6.66 | 0.2 | 65 | 89.87 | 37.55 | 1 | 0 | 11.32 | 11317.98 | 47.37 | 2528.56 | 120.07 | 60.53 | 29715.33 | 0.5 | 0.72 | 0.35 | 1.91 | 4 | 10 | 19.7655 | 27.044 | 24.463 | 19765.4957 | 27044.0232 | 5.7429e-06 | 0.10823 | 24462.9796

## RESULTADOS_4
Unnamed: 0 | Volume de calda [L] | STATUS | Capacidade operacional [ha/h] | Tempo de missao [h] | Tempo util [h] | Tempo por voo [min] | Autonomia Projetada [h] | N° Voos | MTOW [kg] | Massa Estrutura [kg] | Combustível [kg] | Abastecimentos | Massa gerador | Potência gerador [W] | Combustível consumido [L] | Calda cons [L] | Distância percorrida [km] | Distância Pulverizando [km] | RTL ACUMULADO[m] | EOC [km/km] | EOC [h/h] | Tempo de manobra [h] | Tempo rtl_rtw [h] | V pulv [m/s] | V desloc [m/s] | Preço Total por ha Simples [R$/ha] | Preço Total por ha Presumido [R$/ha] | Preço Total por ha Real [R$/ha] | Preço Total Simples [R$] | Preço Total Presumido [R$] | Prod CAPEX [ha/h/R$] | Dias Trabalhados | Preço Total Real [R$]
0 | 30 | CONCLUIDO | 9.0491 | 11.05 | 7.87 | 5.49 | 0.24 | 86 | 71.52 | 32.27 | 1 | 0 | 8.25 | 9054.6 | 45.15 | 2530.65 | 140.3 | 60.53 | 39724.12 | 0.43 | 0.67 | 0.41 | 2.56 | 4 | 10 | 20.1319 | 27.5453 | 24.9164 | 20131.8551 | 27545.2923 | 5.5845e-06 | 0.1151 | 24916.4083

## RESULTADOS_1
Unnamed: 0 | Volume de calda [L] | STATUS | Capacidade operacional [ha/h] | Tempo de missao [h] | Tempo util [h] | Tempo por voo [min] | Autonomia Projetada [h] | N° Voos | MTOW [kg] | Massa Estrutura [kg] | Combustível [kg] | Abastecimentos | Massa gerador | Potência gerador [W] | Combustível consumido [L] | Calda cons [L] | Distância percorrida [km] | Distância Pulverizando [km] | RTL ACUMULADO[m] | EOC [km/km] | EOC [h/h] | Tempo de manobra [h] | Tempo rtl_rtw [h] | V pulv [m/s] | V desloc [m/s] | Preço Total por ha Simples [R$/ha] | Preço Total por ha Presumido [R$/ha] | Preço Total por ha Real [R$/ha] | Preço Total Simples [R$] | Preço Total Presumido [R$] | Prod CAPEX [ha/h/R$] | Dias Trabalhados | Preço Total Real [R$]
0 | 15 | CONCLUIDO | 7.181 | 13.93 | 10.35 | 3.67 | 0.43 | 169 | 39.78 | 19.54 | 1 | 0 | 4.24 | 5140 | 40.76 | 2534.29 | 217.34 | 60.53 | 77827.82 | 0.28 | 0.51 | 0.66 | 5.03 | 4 | 10 | 23.3948 | 32.0098 | 28.9548 | 23394.774 | 32009.7619 | 4.7565e-06 | 0.1451 | 28954.7952

## RESULTADOS_12
Unnamed: 0 | Volume de calda [L] | STATUS | Capacidade operacional [ha/h] | Tempo de missao [h] | Tempo util [h] | Tempo por voo [min] | Autonomia Projetada [h] | N° Voos | MTOW [kg] | Massa Estrutura [kg] | Combustível [kg] | Abastecimentos | Massa gerador | Potência gerador [W] | Combustível consumido [L] | Calda cons [L] | Distância percorrida [km] | Distância Pulverizando [km] | RTL ACUMULADO[m] | EOC [km/km] | EOC [h/h] | Tempo de manobra [h] | Tempo rtl_rtw [h] | V pulv [m/s] | V desloc [m/s] | Preço Total por ha Simples [R$/ha] | Preço Total por ha Presumido [R$/ha] | Preço Total por ha Real [R$/ha] | Preço Total Simples [R$] | Preço Total Presumido [R$] | Prod CAPEX [ha/h/R$] | Dias Trabalhados | Preço Total Real [R$]
0 | 70 | CONCLUIDO | 9.719 | 10.29 | 6.76 | 9.01 | 0.12 | 45 | 141.81 | 47.83 | 1 | 38 | 22.98 | 17723.39 | 60.54 | 2526.4 | 108.53 | 60.53 | 24045.88 | 0.56 | 0.77 | 0.24 | 1.45 | 4 | 10 | 23.9155 | 32.7223 | 29.5993 | 23915.5089 | 32722.2543 | 5.3837e-06 | 0.10719 | 29599.2883
1 | 70 | CONCLUIDO | 10.2634 | 9.74 | 6.42 | 10.13 | 0.25 | 38 | 143.17 | 47.83 | 2 | 0 | 23.34 | 17891.86 | 54.78 | 2527.17 | 95.29 | 60.53 | 17460.31 | 0.64 | 0.82 | 0.27 | 1.11 | 4 | 10 | 21.0467 | 28.797 | 26.0487 | 21046.7162 | 28797.0456 | 5.6852e-06 | 0.10146 | 26048.696

## RESULTADOS_16
Unnamed: 0 | Volume de calda [L] | STATUS | Capacidade operacional [ha/h] | Tempo de missao [h] | Tempo util [h] | Tempo por voo [min] | Autonomia Projetada [h] | N° Voos | MTOW [kg] | Massa Estrutura [kg] | Combustível [kg] | Abastecimentos | Massa gerador | Potência gerador [W] | Combustível consumido [L] | Calda cons [L] | Distância percorrida [km] | Distância Pulverizando [km] | RTL ACUMULADO[m] | EOC [km/km] | EOC [h/h] | Tempo de manobra [h] | Tempo rtl_rtw [h] | V pulv [m/s] | V desloc [m/s] | Preço Total por ha Simples [R$/ha] | Preço Total por ha Presumido [R$/ha] | Preço Total por ha Real [R$/ha] | Preço Total Simples [R$] | Preço Total Presumido [R$] | Prod CAPEX [ha/h/R$] | Dias Trabalhados | Preço Total Real [R$]
0 | 90 | CONCLUIDO | 8.9606 | 11.16 | 6.75 | 7.23 | 0.1 | 56 | 176.73 | 52.44 | 1 | 54 | 33.29 | 22031.19 | 76.34 | 2526.67 | 107.59 | 60.53 | 23521.04 | 0.56 | 0.78 | 0.24 | 1.44 | 4 | 10 | 30.8675 | 42.2343 | 38.2036 | 30867.5456 | 42234.3376 | 4.783e-06 | 0.11625 | 38203.5517
1 | 90 | CONCLUIDO | 10.3612 | 9.65 | 6.16 | 12.33 | 0.2 | 30 | 178.21 | 52.44 | 2 | 0 | 33.77 | 22213.89 | 60.01 | 2526.04 | 87.31 | 60.53 | 13509.9 | 0.69 | 0.85 | 0.25 | 0.86 | 4 | 10 | 22.4772 | 30.7542 | 27.8191 | 22477.1502 | 30754.2285 | 5.5307e-06 | 0.10052 | 27819.0881

## RESULTADOS_0
Unnamed: 0 | Volume de calda [L] | STATUS | Capacidade operacional [ha/h] | Tempo de missao [h] | Tempo util [h] | Tempo por voo [min] | Autonomia Projetada [h] | N° Voos | MTOW [kg] | Massa Estrutura [kg] | Combustível [kg] | Abastecimentos | Massa gerador | Potência gerador [W] | Combustível consumido [L] | Calda cons [L] | Distância percorrida [km] | Distância Pulverizando [km] | RTL ACUMULADO[m] | EOC [km/km] | EOC [h/h] | Tempo de manobra [h] | Tempo rtl_rtw [h] | V pulv [m/s] | V desloc [m/s] | Preço Total por ha Simples [R$/ha] | Preço Total por ha Presumido [R$/ha] | Preço Total por ha Real [R$/ha] | Preço Total Simples [R$] | Preço Total Presumido [R$] | Prod CAPEX [ha/h/R$] | Dias Trabalhados | Preço Total Real [R$]
0 | 10 | CONCLUIDO | 5.7678 | 17.34 | 12.88 | 3.05 | 0.64 | 253 | 26.11 | 12.1 | 1 | 0 | 3.01 | 3454.41 | 37.31 | 2538.48 | 295.51 | 60.53 | 116494.52 | 0.2 | 0.41 | 0.91 | 7.55 | 4 | 10 | 27.8074 | 38.0473 | 34.4161 | 27807.3684 | 38047.2682 | 3.956e-06 | 0.18063 | 34416.0903

## RESULTADOS_7
Unnamed: 0 | Volume de calda [L] | STATUS | Capacidade operacional [ha/h] | Tempo de missao [h] | Tempo util [h] | Tempo por voo [min] | Autonomia Projetada [h] | N° Voos | MTOW [kg] | Massa Estrutura [kg] | Combustível [kg] | Abastecimentos | Massa gerador | Potência gerador [W] | Combustível consumido [L] | Calda cons [L] | Distância percorrida [km] | Distância Pulverizando [km] | RTL ACUMULADO[m] | EOC [km/km] | EOC [h/h] | Tempo de manobra [h] | Tempo rtl_rtw [h] | V pulv [m/s] | V desloc [m/s] | Preço Total por ha Simples [R$/ha] | Preço Total por ha Presumido [R$/ha] | Preço Total por ha Real [R$/ha] | Preço Total Simples [R$] | Preço Total Presumido [R$] | Prod CAPEX [ha/h/R$] | Dias Trabalhados | Preço Total Real [R$]
0 | 45 | CONCLUIDO | 9.8318 | 10.17 | 6.99 | 7.23 | 0.18 | 58 | 98.71 | 39.72 | 1 | 0 | 12.99 | 12407.75 | 48.37 | 2527.14 | 112.96 | 60.53 | 26196.91 | 0.54 | 0.75 | 0.33 | 1.68 | 4 | 10 | 19.7259 | 26.9899 | 24.414 | 19725.9121 | 26989.8631 | 5.7799e-06 | 0.10594 | 24413.9885

## RESULTADOS_10
Unnamed: 0 | Volume de calda [L] | STATUS | Capacidade operacional [ha/h] | Tempo de missao [h] | Tempo util [h] | Tempo por voo [min] | Autonomia Projetada [h] | N° Voos | MTOW [kg] | Massa Estrutura [kg] | Combustível [kg] | Abastecimentos | Massa gerador | Potência gerador [W] | Combustível consumido [L] | Calda cons [L] | Distância percorrida [km] | Distância Pulverizando [km] | RTL ACUMULADO[m] | EOC [km/km] | EOC [h/h] | Tempo de manobra [h] | Tempo rtl_rtw [h] | V pulv [m/s] | V desloc [m/s] | Preço Total por ha Simples [R$/ha] | Preço Total por ha Presumido [R$/ha] | Preço Total por ha Real [R$/ha] | Preço Total Simples [R$] | Preço Total Presumido [R$] | Prod CAPEX [ha/h/R$] | Dias Trabalhados | Preço Total Real [R$]
0 | 60 | CONCLUIDO | 10.1477 | 9.85 | 6.6 | 9 | 0.14 | 44 | 124.63 | 45 | 1 | 1 | 18.64 | 15605.44 | 52.07 | 2527.1 | 100.84 | 60.53 | 20203.75 | 0.6 | 0.79 | 0.29 | 1.29 | 4 | 10 | 20.4019 | 27.9148 | 25.2507 | 20401.9383 | 27914.8321 | 5.7436e-06 | 0.1026 | 25250.6797
1 | 60 | CONCLUIDO | 10.1457 | 9.86 | 6.6 | 9 | 0.28 | 44 | 125.95 | 45 | 2 | 0 | 18.95 | 15767.7 | 52.61 | 2527.34 | 100.85 | 60.53 | 20209.4 | 0.6 | 0.79 | 0.29 | 1.29 | 4 | 10 | 20.5346 | 28.0963 | 25.4149 | 20534.6006 | 28096.3464 | 5.7425e-06 | 0.10271 | 25414.8706

## RESULTADOS_14
Unnamed: 0 | Volume de calda [L] | STATUS | Capacidade operacional [ha/h] | Tempo de missao [h] | Tempo util [h] | Tempo por voo [min] | Autonomia Projetada [h] | N° Voos | MTOW [kg] | Massa Estrutura [kg] | Combustível [kg] | Abastecimentos | Massa gerador | Potência gerador [W] | Combustível consumido [L] | Calda cons [L] | Distância percorrida [km] | Distância Pulverizando [km] | RTL ACUMULADO[m] | EOC [km/km] | EOC [h/h] | Tempo de manobra [h] | Tempo rtl_rtw [h] | V pulv [m/s] | V desloc [m/s] | Preço Total por ha Simples [R$/ha] | Preço Total por ha Presumido [R$/ha] | Preço Total por ha Real [R$/ha] | Preço Total Simples [R$] | Preço Total Presumido [R$] | Prod CAPEX [ha/h/R$] | Dias Trabalhados | Preço Total Real [R$]
0 | 80 | CONCLUIDO | 9.1933 | 10.88 | 6.88 | 7.94 | 0.11 | 52 | 159.12 | 50.28 | 1 | 50 | 27.84 | 19859.16 | 70.39 | 2526.36 | 113.01 | 60.53 | 26249.19 | 0.54 | 0.76 | 0.22 | 1.57 | 4 | 10 | 28.3295 | 38.7616 | 35.0623 | 28329.4765 | 38761.6396 | 4.9947e-06 | 0.11333 | 35062.2831
1 | 80 | CONCLUIDO | 10.366 | 9.65 | 6.26 | 11.38 | 0.22 | 33 | 160.54 | 50.28 | 2 | 0 | 28.26 | 20034.4 | 57.34 | 2526.25 | 90.33 | 60.53 | 15006.32 | 0.67 | 0.84 | 0.26 | 0.95 | 4 | 10 | 21.6369 | 29.6046 | 26.7791 | 21636.8991 | 29604.5598 | 5.6318e-06 | 0.10052 | 26779.1422

## RESULTADOS_5
Unnamed: 0 | Volume de calda [L] | STATUS | Capacidade operacional [ha/h] | Tempo de missao [h] | Tempo util [h] | Tempo por voo [min] | Autonomia Projetada [h] | N° Voos | MTOW [kg] | Massa Estrutura [kg] | Combustível [kg] | Abastecimentos | Massa gerador | Potência gerador [W] | Combustível consumido [L] | Calda cons [L] | Distância percorrida [km] | Distância Pulverizando [km] | RTL ACUMULADO[m] | EOC [km/km] | EOC [h/h] | Tempo de manobra [h] | Tempo rtl_rtw [h] | V pulv [m/s] | V desloc [m/s] | Preço Total por ha Simples [R$/ha] | Preço Total por ha Presumido [R$/ha] | Preço Total por ha Real [R$/ha] | Preço Total Simples [R$] | Preço Total Presumido [R$] | Prod CAPEX [ha/h/R$] | Dias Trabalhados | Preço Total Real [R$]
0 | 35 | CONCLUIDO | 9.3711 | 10.67 | 7.5 | 6.08 | 0.22 | 74 | 80.84 | 35.1 | 1 | 0 | 9.74 | 10204.21 | 46.31 | 2527.05 | 129 | 60.53 | 34134.37 | 0.47 | 0.7 | 0.38 | 2.19 | 4 | 10 | 19.8849 | 27.2074 | 24.6107 | 19884.8792 | 27207.369 | 5.6811e-06 | 0.11115 | 24610.7359

## RESULTADOS_8
Unnamed: 0 | Volume de calda [L] | STATUS | Capacidade operacional [ha/h] | Tempo de missao [h] | Tempo util [h] | Tempo por voo [min] | Autonomia Projetada [h] | N° Voos | MTOW [kg] | Massa Estrutura [kg] | Combustível [kg] | Abastecimentos | Massa gerador | Potência gerador [W] | Combustível consumido [L] | Calda cons [L] | Distância percorrida [km] | Distância Pulverizando [km] | RTL ACUMULADO[m] | EOC [km/km] | EOC [h/h] | Tempo de manobra [h] | Tempo rtl_rtw [h] | V pulv [m/s] | V desloc [m/s] | Preço Total por ha Simples [R$/ha] | Preço Total por ha Presumido [R$/ha] | Preço Total por ha Real [R$/ha] | Preço Total Simples [R$] | Preço Total Presumido [R$] | Prod CAPEX [ha/h/R$] | Dias Trabalhados | Preço Total Real [R$]
0 | 50 | CONCLUIDO | 10.25 | 9.76 | 6.56 | 7.57 | 0.16 | 52 | 107.41 | 41.65 | 1 | 0 | 14.77 | 13481.73 | 47.78 | 2527.74 | 97.88 | 60.53 | 18687.12 | 0.62 | 0.8 | 0.33 | 1.26 | 4 | 10 | 18.7348 | 25.6338 | 23.1873 | 18734.8007 | 25633.7808 | 5.9447e-06 | 0.10167 | 23187.3287

## RESULTADOS_3
Unnamed: 0 | Volume de calda [L] | STATUS | Capacidade operacional [ha/h] | Tempo de missao [h] | Tempo util [h] | Tempo por voo [min] | Autonomia Projetada [h] | N° Voos | MTOW [kg] | Massa Estrutura [kg] | Combustível [kg] | Abastecimentos | Massa gerador | Potência gerador [W] | Combustível consumido [L] | Calda cons [L] | Distância percorrida [km] | Distância Pulverizando [km] | RTL ACUMULADO[m] | EOC [km/km] | EOC [h/h] | Tempo de manobra [h] | Tempo rtl_rtw [h] | V pulv [m/s] | V desloc [m/s] | Preço Total por ha Simples [R$/ha] | Preço Total por ha Presumido [R$/ha] | Preço Total por ha Real [R$/ha] | Preço Total Simples [R$] | Preço Total Presumido [R$] | Prod CAPEX [ha/h/R$] | Dias Trabalhados | Preço Total Real [R$]
0 | 25 | CONCLUIDO | 8.6586 | 11.55 | 8.34 | 4.9 | 0.28 | 102 | 61.76 | 28.92 | 1 | 0 | 6.84 | 7851.41 | 43.78 | 2531.2 | 154.99 | 60.53 | 46987.62 | 0.39 | 0.63 | 0.46 | 3.02 | 4 | 10 | 20.4779 | 28.0188 | 25.3447 | 20477.9407 | 28018.8218 | 5.4517e-06 | 0.12031 | 25344.7448

## RESULTADOS_15
Unnamed: 0 | Volume de calda [L] | STATUS | Capacidade operacional [ha/h] | Tempo de missao [h] | Tempo util [h] | Tempo por voo [min] | Autonomia Projetada [h] | N° Voos | MTOW [kg] | Massa Estrutura [kg] | Combustível [kg] | Abastecimentos | Massa gerador | Potência gerador [W] | Combustível consumido [L] | Calda cons [L] | Distância percorrida [km] | Distância Pulverizando [km] | RTL ACUMULADO[m] | EOC [km/km] | EOC [h/h] | Tempo de manobra [h] | Tempo rtl_rtw [h] | V pulv [m/s] | V desloc [m/s] | Preço Total por ha Simples [R$/ha] | Preço Total por ha Presumido [R$/ha] | Preço Total por ha Real [R$/ha] | Preço Total Simples [R$] | Preço Total Presumido [R$] | Prod CAPEX [ha/h/R$] | Dias Trabalhados | Preço Total Real [R$]
0 | 85 | CONCLUIDO | 9.1128 | 10.97 | 6.77 | 7.52 | 0.11 | 54 | 167.88 | 51.39 | 1 | 52 | 30.49 | 20939.59 | 72.9 | 2526.46 | 108.89 | 60.53 | 24179.96 | 0.56 | 0.77 | 0.23 | 1.46 | 4 | 10 | 29.3009 | 40.0907 | 36.2645 | 29300.8629 | 40090.7332 | 4.9065e-06 | 0.11427 | 36264.5299
1 | 85 | CONCLUIDO | 10.4085 | 9.61 | 6.18 | 11.97 | 0.21 | 31 | 169.33 | 51.39 | 2 | 0 | 30.94 | 21118.46 | 58.24 | 2526.9 | 87.93 | 60.53 | 13816.13 | 0.69 | 0.85 | 0.25 | 0.88 | 4 | 10 | 21.8408 | 29.8835 | 27.0314 | 21840.7503 | 29883.4781 | 5.6041e-06 | 0.1001 | 27031.4409

## RESULTADOS_2
Unnamed: 0 | Volume de calda [L] | STATUS | Capacidade operacional [ha/h] | Tempo de missao [h] | Tempo util [h] | Tempo por voo [min] | Autonomia Projetada [h] | N° Voos | MTOW [kg] | Massa Estrutura [kg] | Combustível [kg] | Abastecimentos | Massa gerador | Potência gerador [W] | Combustível consumido [L] | Calda cons [L] | Distância percorrida [km] | Distância Pulverizando [km] | RTL ACUMULADO[m] | EOC [km/km] | EOC [h/h] | Tempo de manobra [h] | Tempo rtl_rtw [h] | V pulv [m/s] | V desloc [m/s] | Preço Total por ha Simples [R$/ha] | Preço Total por ha Presumido [R$/ha] | Preço Total por ha Real [R$/ha] | Preço Total Simples [R$] | Preço Total Presumido [R$] | Prod CAPEX [ha/h/R$] | Dias Trabalhados | Preço Total Real [R$]
0 | 20 | CONCLUIDO | 8.0728 | 12.39 | 9.09 | 4.29 | 0.34 | 127 | 51.33 | 24.83 | 1 | 0 | 5.51 | 6564.78 | 42.45 | 2530.66 | 178.3 | 60.53 | 58517.5 | 0.34 | 0.58 | 0.53 | 3.77 | 4 | 10 | 21.4127 | 29.2978 | 26.5016 | 21412.666 | 29297.7543 | 5.2017e-06 | 0.12906 | 26501.6178

## RESULTADOS_11
Unnamed: 0 | Volume de calda [L] | STATUS | Capacidade operacional [ha/h] | Tempo de missao [h] | Tempo util [h] | Tempo por voo [min] | Autonomia Projetada [h] | N° Voos | MTOW [kg] | Massa Estrutura [kg] | Combustível [kg] | Abastecimentos | Massa gerador | Potência gerador [W] | Combustível consumido [L] | Calda cons [L] | Distância percorrida [km] | Distância Pulverizando [km] | RTL ACUMULADO[m] | EOC [km/km] | EOC [h/h] | Tempo de manobra [h] | Tempo rtl_rtw [h] | V pulv [m/s] | V desloc [m/s] | Preço Total por ha Simples [R$/ha] | Preço Total por ha Presumido [R$/ha] | Preço Total por ha Real [R$/ha] | Preço Total Simples [R$] | Preço Total Presumido [R$] | Prod CAPEX [ha/h/R$] | Dias Trabalhados | Preço Total Real [R$]
0 | 65 | CONCLUIDO | 10.1252 | 9.88 | 6.55 | 9.36 | 0.13 | 42 | 133.21 | 46.47 | 1 | 15 | 20.75 | 16663.42 | 54.4 | 2527.5 | 100.07 | 60.53 | 19830.31 | 0.6 | 0.8 | 0.27 | 1.24 | 4 | 10 | 21.1561 | 28.9467 | 26.1841 | 21156.0807 | 28946.683 | 5.6677e-06 | 0.10292 | 26184.0522
1 | 65 | CONCLUIDO | 10.2901 | 9.72 | 6.45 | 9.67 | 0.26 | 40 | 134.55 | 46.47 | 2 | 0 | 21.09 | 16828.84 | 53.35 | 2526.37 | 96.22 | 60.53 | 17916.37 | 0.63 | 0.81 | 0.28 | 1.14 | 4 | 10 | 20.5026 | 28.0526 | 25.3753 | 20502.6019 | 28052.5645 | 5.76e-06 | 0.10125 | 25375.2671

## RESULTADOS_13
Unnamed: 0 | Volume de calda [L] | STATUS | Capacidade operacional [ha/h] | Tempo de missao [h] | Tempo util [h] | Tempo por voo [min] | Autonomia Projetada [h] | N° Voos | MTOW [kg] | Massa Estrutura [kg] | Combustível [kg] | Abastecimentos | Massa gerador | Potência gerador [W] | Combustível consumido [L] | Calda cons [L] | Distância percorrida [km] | Distância Pulverizando [km] | RTL ACUMULADO[m] | EOC [km/km] | EOC [h/h] | Tempo de manobra [h] | Tempo rtl_rtw [h] | V pulv [m/s] | V desloc [m/s] | Preço Total por ha Simples [R$/ha] | Preço Total por ha Presumido [R$/ha] | Preço Total por ha Real [R$/ha] | Preço Total Simples [R$] | Preço Total Presumido [R$] | Prod CAPEX [ha/h/R$] | Dias Trabalhados | Preço Total Real [R$]
0 | 75 | CONCLUIDO | 9.1473 | 10.93 | 7.1 | 8.35 | 0.12 | 51 | 150.44 | 49.1 | 1 | 49 | 25.34 | 18787.76 | 69.02 | 2527.09 | 121.01 | 60.53 | 30254.19 | 0.5 | 0.74 | 0.22 | 1.79 | 4 | 10 | 28.1411 | 38.5038 | 34.8291 | 28141.0627 | 38503.8435 | 5.0169e-06 | 0.11385 | 34829.0907
1 | 75 | CONCLUIDO | 10.3407 | 9.67 | 6.32 | 10.84 | 0.23 | 35 | 151.83 | 49.1 | 2 | 0 | 25.73 | 18959.54 | 56.05 | 2526.9 | 92.33 | 60.53 | 15992.7 | 0.66 | 0.83 | 0.26 | 1.02 | 4 | 10 | 21.2771 | 29.1123 | 26.3339 | 21277.1391 | 29112.3204 | 5.6714e-06 | 0.10073 | 26333.8814

## RESULTADOS_17
Unnamed: 0 | Volume de calda [L] | STATUS | Capacidade operacional [ha/h] | Tempo de missao [h] | Tempo util [h] | Tempo por voo [min] | Autonomia Projetada [h] | N° Voos | MTOW [kg] | Massa Estrutura [kg] | Combustível [kg] | Abastecimentos | Massa gerador | Potência gerador [W] | Combustível consumido [L] | Calda cons [L] | Distância percorrida [km] | Distância Pulverizando [km] | RTL ACUMULADO[m] | EOC [km/km] | EOC [h/h] | Tempo de manobra [h] | Tempo rtl_rtw [h] | V pulv [m/s] | V desloc [m/s] | Preço Total por ha Simples [R$/ha] | Preço Total por ha Presumido [R$/ha] | Preço Total por ha Real [R$/ha] | Preço Total Simples [R$] | Preço Total Presumido [R$] | Prod CAPEX [ha/h/R$] | Dias Trabalhados | Preço Total Real [R$]
0 | 95 | CONCLUIDO | 8.7266 | 11.46 | 6.79 | 6.91 | 0.1 | 59 | 185.69 | 53.44 | 1 | 57 | 36.26 | 23136.14 | 80.5 | 2526.7 | 108.92 | 60.53 | 24171.4 | 0.56 | 0.77 | 0.24 | 1.49 | 4 | 10 | 33.0468 | 45.2161 | 40.9007 | 33046.8111 | 45216.1049 | 4.6197e-06 | 0.11937 | 40900.7433
1 | 95 | CONCLUIDO | 10.3618 | 9.65 | 6.14 | 13.16 | 0.19 | 28 | 187.21 | 53.44 | 2 | 0 | 36.77 | 23322.88 | 61.5 | 2526.83 | 86.78 | 60.53 | 13255.79 | 0.7 | 0.85 | 0.24 | 0.83 | 4 | 10 | 22.9489 | 31.3997 | 28.403 | 22948.9312 | 31399.7401 | 5.4854e-06 | 0.10052 | 28402.993

## RESULTADOS_9
Unnamed: 0 | Volume de calda [L] | STATUS | Capacidade operacional [ha/h] | Tempo de missao [h] | Tempo util [h] | Tempo por voo [min] | Autonomia Projetada [h] | N° Voos | MTOW [kg] | Massa Estrutura [kg] | Combustível [kg] | Abastecimentos | Massa gerador | Potência gerador [W] | Combustível consumido [L] | Calda cons [L] | Distância percorrida [km] | Distância Pulverizando [km] | RTL ACUMULADO[m] | EOC [km/km] | EOC [h/h] | Tempo de manobra [h] | Tempo rtl_rtw [h] | V pulv [m/s] | V desloc [m/s] | Preço Total por ha Simples [R$/ha] | Preço Total por ha Presumido [R$/ha] | Preço Total por ha Real [R$/ha] | Preço Total Simples [R$] | Preço Total Presumido [R$] | Prod CAPEX [ha/h/R$] | Dias Trabalhados | Preço Total Real [R$]
0 | 55 | CONCLUIDO | 10.1583 | 9.84 | 6.64 | 8.47 | 0.15 | 47 | 116.05 | 43.4 | 1 | 0 | 16.65 | 14546.17 | 50.31 | 2527.52 | 101.81 | 60.53 | 20674.03 | 0.59 | 0.79 | 0.3 | 1.33 | 4 | 10 | 19.7859 | 27.0719 | 24.4882 | 19785.8789 | 27071.9124 | 5.8178e-06 | 0.1025 | 24488.2071

## resultados
Unnamed: 0 | Volume de calda [L] | STATUS | Capacidade operacional [ha/h] | Tempo de missao [h] | Tempo util [h] | Tempo por voo [min] | Autonomia Projetada [h] | N° Voos | MTOW [kg] | Massa Estrutura [kg] | Combustível [kg] | Abastecimentos | Massa gerador | Potência gerador [W] | Combustível consumido [L] | Calda cons [L] | Distância percorrida [km] | Distância Pulverizando [km] | RTL ACUMULADO[m] | EOC [km/km] | EOC [h/h] | Tempo de manobra [h] | Tempo rtl_rtw [h] | V pulv [m/s] | V desloc [m/s]
0 | 100 | CONCLUIDO | 8.4191 | 11.88 | 6.91 | 6.58 | 0.09 | 63 | 194.77 | 54.38 | 1 | 61 | 39.4 | 24256.19 | 85.74 | 2526.42 | 112.51 | 60.53 | 25945.76 | 0.54 | 0.76 | 0.26 | 1.6 | 4 | 10
1 | 100 | CONCLUIDO | 10.4901 | 9.53 | 5.97 | 13.26 | 0.18 | 27 | 196.32 | 54.38 | 2 | 0 | 39.95 | 24447.22 | 61.44 | 2526.4 | 80.31 | 60.53 | 10023.4 | 0.75 | 0.88 | 0.25 | 0.66 | 4 | 10
0 | 40 | CONCLUIDO | 9.6264 | 10.39 | 7.22 | 6.66 | 0.2 | 65 | 89.87 | 37.55 | 1 | 0 | 11.32 | 11317.98 | 47.37 | 2528.56 | 120.07 | 60.53 | 29715.33 | 0.5 | 0.72 | 0.35 | 1.91 | 4 | 10
0 | 30 | CONCLUIDO | 9.0491 | 11.05 | 7.87 | 5.49 | 0.24 | 86 | 71.52 | 32.27 | 1 | 0 | 8.25 | 9054.6 | 45.15 | 2530.65 | 140.3 | 60.53 | 39724.12 | 0.43 | 0.67 | 0.41 | 2.56 | 4 | 10
0 | 15 | CONCLUIDO | 7.181 | 13.93 | 10.35 | 3.67 | 0.43 | 169 | 39.78 | 19.54 | 1 | 0 | 4.24 | 5140 | 40.76 | 2534.29 | 217.34 | 60.53 | 77827.82 | 0.28 | 0.51 | 0.66 | 5.03 | 4 | 10
0 | 70 | CONCLUIDO | 9.719 | 10.29 | 6.76 | 9.01 | 0.12 | 45 | 141.81 | 47.83 | 1 | 38 | 22.98 | 17723.39 | 60.54 | 2526.4 | 108.53 | 60.53 | 24045.88 | 0.56 | 0.77 | 0.24 | 1.45 | 4 | 10
1 | 70 | CONCLUIDO | 10.2634 | 9.74 | 6.42 | 10.13 | 0.25 | 38 | 143.17 | 47.83 | 2 | 0 | 23.34 | 17891.86 | 54.78 | 2527.17 | 95.29 | 60.53 | 17460.31 | 0.64 | 0.82 | 0.27 | 1.11 | 4 | 10
0 | 90 | CONCLUIDO | 8.9606 | 11.16 | 6.75 | 7.23 | 0.1 | 56 | 176.73 | 52.44 | 1 | 54 | 33.29 | 22031.19 | 76.34 | 2526.67 | 107.59 | 60.53 | 23521.04 | 0.56 | 0.78 | 0.24 | 1.44 | 4 | 10
1 | 90 | CONCLUIDO | 10.3612 | 9.65 | 6.16 | 12.33 | 0.2 | 30 | 178.21 | 52.44 | 2 | 0 | 33.77 | 22213.89 | 60.01 | 2526.04 | 87.31 | 60.53 | 13509.9 | 0.69 | 0.85 | 0.25 | 0.86 | 4 | 10
0 | 10 | CONCLUIDO | 5.7678 | 17.34 | 12.88 | 3.05 | 0.64 | 253 | 26.11 | 12.1 | 1 | 0 | 3.01 | 3454.41 | 37.31 | 2538.48 | 295.51 | 60.53 | 116494.52 | 0.2 | 0.41 | 0.91 | 7.55 | 4 | 10
0 | 45 | CONCLUIDO | 9.8318 | 10.17 | 6.99 | 7.23 | 0.18 | 58 | 98.71 | 39.72 | 1 | 0 | 12.99 | 12407.75 | 48.37 | 2527.14 | 112.96 | 60.53 | 26196.91 | 0.54 | 0.75 | 0.33 | 1.68 | 4 | 10
0 | 60 | CONCLUIDO | 10.1477 | 9.85 | 6.6 | 9 | 0.14 | 44 | 124.63 | 45 | 1 | 1 | 18.64 | 15605.44 | 52.07 | 2527.1 | 100.84 | 60.53 | 20203.75 | 0.6 | 0.79 | 0.29 | 1.29 | 4 | 10
1 | 60 | CONCLUIDO | 10.1457 | 9.86 | 6.6 | 9 | 0.28 | 44 | 125.95 | 45 | 2 | 0 | 18.95 | 15767.7 | 52.61 | 2527.34 | 100.85 | 60.53 | 20209.4 | 0.6 | 0.79 | 0.29 | 1.29 | 4 | 10
0 | 80 | CONCLUIDO | 9.1933 | 10.88 | 6.88 | 7.94 | 0.11 | 52 | 159.12 | 50.28 | 1 | 50 | 27.84 | 19859.16 | 70.39 | 2526.36 | 113.01 | 60.53 | 26249.19 | 0.54 | 0.76 | 0.22 | 1.57 | 4 | 10
1 | 80 | CONCLUIDO | 10.366 | 9.65 | 6.26 | 11.38 | 0.22 | 33 | 160.54 | 50.28 | 2 | 0 | 28.26 | 20034.4 | 57.34 | 2526.25 | 90.33 | 60.53 | 15006.32 | 0.67 | 0.84 | 0.26 | 0.95 | 4 | 10
0 | 35 | CONCLUIDO | 9.3711 | 10.67 | 7.5 | 6.08 | 0.22 | 74 | 80.84 | 35.1 | 1 | 0 | 9.74 | 10204.21 | 46.31 | 2527.05 | 129 | 60.53 | 34134.37 | 0.47 | 0.7 | 0.38 | 2.19 | 4 | 10
0 | 50 | CONCLUIDO | 10.25 | 9.76 | 6.56 | 7.57 | 0.16 | 52 | 107.41 | 41.65 | 1 | 0 | 14.77 | 13481.73 | 47.78 | 2527.74 | 97.88 | 60.53 | 18687.12 | 0.62 | 0.8 | 0.33 | 1.26 | 4 | 10
0 | 25 | CONCLUIDO | 8.6586 | 11.55 | 8.34 | 4.9 | 0.28 | 102 | 61.76 | 28.92 | 1 | 0 | 6.84 | 7851.41 | 43.78 | 2531.2 | 154.99 | 60.53 | 46987.62 | 0.39 | 0.63 | 0.46 | 3.02 | 4 | 10
0 | 85 | CONCLUIDO | 9.1128 | 10.97 | 6.77 | 7.52 | 0.11 | 54 | 167.88 | 51.39 | 1 | 52 | 30.49 | 20939.59 | 72.9 | 2526.46 | 108.89 | 60.53 | 24179.96 | 0.56 | 0.77 | 0.23 | 1.46 | 4 | 10
1 | 85 | CONCLUIDO | 10.4085 | 9.61 | 6.18 | 11.97 | 0.21 | 31 | 169.33 | 51.39 | 2 | 0 | 30.94 | 21118.46 | 58.24 | 2526.9 | 87.93 | 60.53 | 13816.13 | 0.69 | 0.85 | 0.25 | 0.88 | 4 | 10
0 | 20 | CONCLUIDO | 8.0728 | 12.39 | 9.09 | 4.29 | 0.34 | 127 | 51.33 | 24.83 | 1 | 0 | 5.51 | 6564.78 | 42.45 | 2530.66 | 178.3 | 60.53 | 58517.5 | 0.34 | 0.58 | 0.53 | 3.77 | 4 | 10
0 | 65 | CONCLUIDO | 10.1252 | 9.88 | 6.55 | 9.36 | 0.13 | 42 | 133.21 | 46.47 | 1 | 15 | 20.75 | 16663.42 | 54.4 | 2527.5 | 100.07 | 60.53 | 19830.31 | 0.6 | 0.8 | 0.27 | 1.24 | 4 | 10
1 | 65 | CONCLUIDO | 10.2901 | 9.72 | 6.45 | 9.67 | 0.26 | 40 | 134.55 | 46.47 | 2 | 0 | 21.09 | 16828.84 | 53.35 | 2526.37 | 96.22 | 60.53 | 17916.37 | 0.63 | 0.81 | 0.28 | 1.14 | 4 | 10
0 | 75 | CONCLUIDO | 9.1473 | 10.93 | 7.1 | 8.35 | 0.12 | 51 | 150.44 | 49.1 | 1 | 49 | 25.34 | 18787.76 | 69.02 | 2527.09 | 121.01 | 60.53 | 30254.19 | 0.5 | 0.74 | 0.22 | 1.79 | 4 | 10
1 | 75 | CONCLUIDO | 10.3407 | 9.67 | 6.32 | 10.84 | 0.23 | 35 | 151.83 | 49.1 | 2 | 0 | 25.73 | 18959.54 | 56.05 | 2526.9 | 92.33 | 60.53 | 15992.7 | 0.66 | 0.83 | 0.26 | 1.02 | 4 | 10
0 | 95 | CONCLUIDO | 8.7266 | 11.46 | 6.79 | 6.91 | 0.1 | 59 | 185.69 | 53.44 | 1 | 57 | 36.26 | 23136.14 | 80.5 | 2526.7 | 108.92 | 60.53 | 24171.4 | 0.56 | 0.77 | 0.24 | 1.49 | 4 | 10
1 | 95 | CONCLUIDO | 10.3618 | 9.65 | 6.14 | 13.16 | 0.19 | 28 | 187.21 | 53.44 | 2 | 0 | 36.77 | 23322.88 | 61.5 | 2526.83 | 86.78 | 60.53 | 13255.79 | 0.7 | 0.85 | 0.24 | 0.83 | 4 | 10
0 | 55 | CONCLUIDO | 10.1583 | 9.84 | 6.64 | 8.47 | 0.15 | 47 | 116.05 | 43.4 | 1 | 0 | 16.65 | 14546.17 | 50.31 | 2527.52 | 101.81 | 60.53 | 20674.03 | 0.59 | 0.79 | 0.3 | 1.33 | 4 | 10

## gráficos
Selecione o eixo X:
Selecione o eixo Y:
Selecione o eixo Z:
Eixo X | Eixo Y | Eixo Z

## hidden (hidden)
Unnamed: 0
Volume de calda [L]
STATUS
Capacidade operacional [ha/h]
Tempo de missao [h]
Tempo util [h]
Tempo por voo [min]
Autonomia Projetada [h]
N° Voos
MTOW [kg]
Massa Estrutura [kg]
Combustível [kg]
Abastecimentos
Massa gerador
Potência gerador [W]
Combustível consumido [L]
Calda cons [L]
Distância percorrida [km]
Distância Pulverizando [km]
RTL ACUMULADO[m]
EOC [km/km]
EOC [h/h]
Tempo de manobra [h]
Tempo rtl_rtw [h]
V pulv [m/s]
V desloc [m/s]