## RESULTADOS_18
Unnamed: 0 | Volume de calda [L] | STATUS | Capacidade operacional [ha/h] | Tempo de missao [h] | Tempo util [h] | Tempo por voo [min] | Autonomia Projetada [h] | N° Voos | MTOW [kg] | Massa Estrutura [kg] | Combustível [kg] | Abastecimentos | Massa gerador | Potência gerador [W] | Combustível consumido [L] | Calda cons [L] | Distância percorrida [km] | Distância Pulverizando [km] | RTL ACUMULADO[m] | EOC [km/km] | EOC [h/h] | Tempo de manobra [h] | Tempo rtl_rtw [h] | V pulv [m/s] | V desloc [m/s] | Preço Total por ha Simples [R$/ha] | Preço Total por ha Presumido [R$/ha] | Preço Total por ha Real [R$/ha] | Preço Total Simples [R$] | Preço Total Presumido [R$] | Prod CAPEX [ha/h/R$] | Dias Trabalhados | Preço Total Real [R$]
0 | 100 | CONCLUIDO | 1.7019 | 58.76 | 40.41 | 5.96 | 0.09 | 407 | 194.77 | 54.38 | 1 | 405 | 39.4 | 24256.19 | 557.2 | 4715.69 | 677.37 | 126.53 | 270236.27 | 0.19 | 0.5 | 12.57 | 16.26 | 4 | 10 | 602.2107 | 823.9713 | 745.3326 | 602210.7182 | 823971.2724 | 1.589e-06 | 0.61208 | 745332.6106
1 | 100 | CONCLUIDO | 2.6739 | 37.4 | 29.44 | 12.62 | 0.18 | 140 | 196.32 | 54.38 | 2 | 138 | 39.95 | 24447.22 | 384.6 | 4702.85 | 310.53 | 126.53 | 88155.2 | 0.41 | 0.69 | 12.12 | 5.32 | 4 | 10 | 269.5799 | 368.8511 | 333.6485 | 269579.9229 | 368851.1436 | 2.4965e-06 | 0.38958 | 333648.5081
2 | 100 | CONCLUIDO | 3.0571 | 32.71 | 27.08 | 20.31 | 0.27 | 80 | 197.88 | 54.38 | 3 | 78 | 40.5 | 24639 | 329.71 | 4701.86 | 232.48 | 126.53 | 49426.15 | 0.54 | 0.75 | 12.01 | 2.97 | 4 | 10 | 206.5808 | 282.653 | 255.677 | 206580.8053 | 282652.9714 | 2.8543e-06 | 0.34073 | 255676.9686
3 | 100 | CONCLUIDO | 3.2547 | 30.72 | 26.11 | 29.01 | 0.36 | 54 | 199.44 | 54.38 | 4 | 47 | 41.06 | 24831.54 | 291.28 | 4700.25 | 200.16 | 126.53 | 33395.46 | 0.63 | 0.78 | 11.97 | 2 | 4 | 10 | 176.1493 | 241.0152 | 218.013 | 176149.253 | 241015.1791 | 3.0388e-06 | 0.32 | 218013.0287
4 | 100 | CONCLUIDO | 3.3018 | 30.29 | 25.9 | 32.38 | 0.44 | 48 | 201.01 | 54.38 | 5 | 0 | 41.63 | 25024.84 | 282.61 | 4702.38 | 190.61 | 126.53 | 28653.17 | 0.66 | 0.78 | 12.03 | 1.79 | 4 | 10 | 169.6769 | 232.1594 | 210.0025 | 169676.9016 | 232159.4223 | 3.0828e-06 | 0.31552 | 210002.4529

## RESULTADOS_6
Unnamed: 0 | Volume de calda [L] | STATUS | Capacidade operacional [ha/h] | Tempo de missao [h] | Tempo util [h] | Tempo por voo [min] | Autonomia Projetada [h] | N° Voos | MTOW [kg] | Massa Estrutura [kg] | Combustível [kg] | Abastecimentos | Massa gerador | Potência gerador [W] | Combustível consumido [L] | Calda cons [L] | Distância percorrida [km] | Distância Pulverizando [km] | RTL ACUMULADO[m] | EOC [km/km] | EOC [h/h] | Tempo de manobra [h] | Tempo rtl_rtw [h] | V pulv [m/s] | V desloc [m/s] | Preço Total por ha Simples [R$/ha] | Preço Total por ha Presumido [R$/ha] | Preço Total por ha Real [R$/ha] | Preço Total Simples [R$] | Preço Total Presumido [R$] | Prod CAPEX [ha/h/R$] | Dias Trabalhados | Preço Total Real [R$]
0 | 40 | CONCLUIDO | 2.8473 | 35.12 | 30.18 | 11.39 | 0.2 | 159 | 89.87 | 37.55 | 1 | 152 | 11.32 | 11317.98 | 218.86 | 4704.7 | 335.94 | 126.53 | 100760.39 | 0.38 | 0.67 | 12.13 | 6.05 | 4 | 10 | 154.4555 | 211.3328 | 191.1635 | 154455.5002 | 211332.8295 | 3.0198e-06 | 0.36583 | 191163.5209
1 | 40 | CONCLUIDO | 3.0454 | 32.84 | 28.65 | 14.44 | 0.39 | 119 | 91.1 | 37.55 | 2 | 0 | 11.54 | 11468.97 | 197.85 | 4707.68 | 279.42 | 126.53 | 72702.8 | 0.45 | 0.71 | 12.23 | 4.53 | 4 | 10 | 132.8869 | 181.8218 | 164.469 | 132886.9418 | 181821.7763 | 3.2299e-06 | 0.34208 | 164468.9612

## RESULTADOS_4
Unnamed: 0 | Volume de calda [L] | STATUS | Capacidade operacional [ha/h] | Tempo de missao [h] | Tempo util [h] | Tempo por voo [min] | Autonomia Projetada [h] | N° Voos | MTOW [kg] | Massa Estrutura [kg] | Combustível [kg] | Abastecimentos | Massa gerador | Potência gerador [W] | Combustível consumido [L] | Calda cons [L] | Distância percorrida [km] | Distância Pulverizando [km] | RTL ACUMULADO[m] | EOC [km/km] | EOC [h/h] | Tempo de manobra [h] | Tempo rtl_rtw [h] | V pulv [m/s] | V desloc [m/s] | Preço Total por ha Simples [R$/ha] | Preço Total por ha Presumido [R$/ha] | Preço Total por ha Real [R$/ha] | Preço Total Simples [R$] | Preço Total Presumido [R$] | Prod CAPEX [ha/h/R$] | Dias Trabalhados | Preço Total Real [R$]
0 | 30 | CONCLUIDO | 2.8999 | 34.48 | 30.18 | 11.46 | 0.24 | 158 | 71.52 | 32.27 | 1 | 3 | 8.25 | 9054.6 | 179.24 | 4710.78 | 328.15 | 126.53 | 96873.35 | 0.39 | 0.67 | 12.35 | 6.05 | 4 | 10 | 127.9736 | 175.0991 | 158.3879 | 127973.5847 | 175099.1044 | 3.1815e-06 | 0.35917 | 158387.8916
1 | 30 | CONCLUIDO | 2.8992 | 34.49 | 30.19 | 11.46 | 0.48 | 158 | 72.7 | 32.27 | 2 | 0 | 8.43 | 9200.25 | 182.01 | 4711.52 | 328.22 | 126.53 | 96909.75 | 0.39 | 0.67 | 12.35 | 6.06 | 4 | 10 | 129.3177 | 176.9382 | 160.0514 | 129317.6985 | 176938.1802 | 3.1808e-06 | 0.35927 | 160051.4486

## RESULTADOS_1
Unnamed: 0 | Volume de calda [L] | STATUS | Capacidade operacional [ha/h] | Tempo de missao [h] | Tempo util [h] | Tempo por voo [min] | Autonomia Projetada [h] | N° Voos | MTOW [kg] | Massa Estrutura [kg] | Combustível [kg] | Abastecimentos | Massa gerador | Potência gerador [W] | Combustível consumido [L] | Calda cons [L] | Distância percorrida [km] | Distância Pulverizando [km] | RTL ACUMULADO[m] | EOC [km/km] | EOC [h/h] | Tempo de manobra [h] | Tempo rtl_rtw [h] | V pulv [m/s] | V desloc [m/s] | Preço Total por ha Simples [R$/ha] | Preço Total por ha Presumido [R$/ha] | Preço Total por ha Real [R$/ha] | Preço Total Simples [R$] | Preço Total Presumido [R$] | Prod CAPEX [ha/h/R$] | Dias Trabalhados | Preço Total Real [R$]
0 | 15 | CONCLUIDO | 2.414 | 41.42 | 36.23 | 6.9 | 0.43 | 315 | 39.78 | 19.54 | 1 | 0 | 4.24 | 5140 | 144.96 | 4728.78 | 522.23 | 126.53 | 193128.89 | 0.24 | 0.56 | 12.8 | 12.07 | 4 | 10 | 129.4161 | 177.0729 | 160.1733 | 129416.1495 | 177072.8851 | 2.8426e-06 | 0.43146 | 160173.2975

## RESULTADOS_12
Unnamed: 0 | Volume de calda [L] | STATUS | Capacidade operacional [ha/h] | Tempo de missao [h] | Tempo util [h] | Tempo por voo [min] | Autonomia Projetada [h] | N° Voos | MTOW [kg] | Massa Estrutura [kg] | Combustível [kg] | Abastecimentos | Massa gerador | Potência gerador [W] | Combustível consumido [L] | Calda cons [L] | Distância percorrida [km] | Distância Pulverizando [km] | RTL ACUMULADO[m] | EOC [km/km] | EOC [h/h] | Tempo de manobra [h] | Tempo rtl_rtw [h] | V pulv [m/s] | V desloc [m/s] | Preço Total por ha Simples [R$/ha] | Preço Total por ha Presumido [R$/ha] | Preço Total por ha Real [R$/ha] | Preço Total Simples [R$] | Preço Total Presumido [R$] | Prod CAPEX [ha/h/R$] | Dias Trabalhados | Preço Total Real [R$]
0 | 70 | CONCLUIDO | 2.2018 | 45.42 | 35.1 | 7.52 | 0.12 | 280 | 141.81 | 47.83 | 1 | 278 | 22.98 | 17723.39 | 384.41 | 4711.2 | 499.8 | 126.53 | 182089.03 | 0.25 | 0.58 | 12.35 | 10.96 | 4 | 10 | 329.6405 | 451.0287 | 407.9831 | 329640.5137 | 451028.6935 | 2.1683e-06 | 0.47313 | 407983.148
1 | 70 | CONCLUIDO | 3.0381 | 32.92 | 27.83 | 16.86 | 0.25 | 99 | 143.17 | 47.83 | 2 | 97 | 23.34 | 17891.86 | 271.77 | 4702.2 | 257.16 | 126.53 | 61674.84 | 0.49 | 0.73 | 12.04 | 3.71 | 4 | 10 | 175.5265 | 240.1632 | 217.2423 | 175526.5474 | 240163.1658 | 2.9918e-06 | 0.34292 | 217242.3303
2 | 70 | CONCLUIDO | 3.2304 | 30.96 | 26.73 | 23.25 | 0.37 | 69 | 144.54 | 47.83 | 3 | 2 | 23.71 | 18060.85 | 241.08 | 4703.06 | 217.79 | 126.53 | 42138.16 | 0.58 | 0.76 | 12.08 | 2.62 | 4 | 10 | 150.3456 | 205.7094 | 186.0768 | 150345.556 | 205709.4226 | 3.1812e-06 | 0.3225 | 186076.804
3 | 70 | CONCLUIDO | 3.2308 | 30.95 | 26.73 | 23.24 | 0.49 | 69 | 145.92 | 47.83 | 4 | 0 | 24.09 | 18230.35 | 242.99 | 4703.82 | 217.51 | 126.53 | 41998.29 | 0.58 | 0.76 | 12.09 | 2.62 | 4 | 10 | 151.1313 | 206.7845 | 187.0492 | 151131.2641 | 206784.463 | 3.1816e-06 | 0.3224 | 187049.244

## RESULTADOS_16
Unnamed: 0 | Volume de calda [L] | STATUS | Capacidade operacional [ha/h] | Tempo de missao [h] | Tempo util [h] | Tempo por voo [min] | Autonomia Projetada [h] | N° Voos | MTOW [kg] | Massa Estrutura [kg] | Combustível [kg] | Abastecimentos | Massa gerador | Potência gerador [W] | Combustível consumido [L] | Calda cons [L] | Distância percorrida [km] | Distância Pulverizando [km] | RTL ACUMULADO[m] | EOC [km/km] | EOC [h/h] | Tempo de manobra [h] | Tempo rtl_rtw [h] | V pulv [m/s] | V desloc [m/s] | Preço Total por ha Simples [R$/ha] | Preço Total por ha Presumido [R$/ha] | Preço Total por ha Real [R$/ha] | Preço Total Simples [R$] | Preço Total Presumido [R$] | Prod CAPEX [ha/h/R$] | Dias Trabalhados | Preço Total Real [R$]
0 | 90 | CONCLUIDO | 1.8586 | 53.8 | 38.51 | 6.38 | 0.1 | 362 | 176.73 | 52.44 | 1 | 360 | 33.29 | 22031.19 | 496.13 | 4712.49 | 613.99 | 126.53 | 238770.53 | 0.21 | 0.53 | 12.49 | 14.36 | 4 | 10 | 494.6744 | 676.8354 | 612.2392 | 494674.4368 | 676835.3879 | 1.7637e-06 | 0.56042 | 612239.1685
1 | 90 | CONCLUIDO | 2.7889 | 35.86 | 28.92 | 13.66 | 0.2 | 127 | 178.21 | 52.44 | 2 | 125 | 33.77 | 22213.89 | 348.29 | 4702.74 | 294.17 | 126.53 | 80040.06 | 0.43 | 0.7 | 12.08 | 4.8 | 4 | 10 | 236.8086 | 324.012 | 293.0887 | 236808.6135 | 324011.9922 | 2.6465e-06 | 0.37354 | 293088.7424
2 | 90 | CONCLUIDO | 3.1508 | 31.74 | 26.76 | 22.3 | 0.3 | 72 | 179.7 | 52.44 | 3 | 70 | 34.26 | 22397.24 | 295.18 | 4701.83 | 221.8 | 126.53 | 44126.04 | 0.57 | 0.76 | 11.99 | 2.64 | 4 | 10 | 182.6212 | 249.8704 | 226.0231 | 182621.1814 | 249870.357 | 2.99e-06 | 0.33063 | 226023.0809
3 | 90 | CONCLUIDO | 3.2811 | 30.48 | 26.14 | 29.04 | 0.39 | 54 | 181.19 | 52.44 | 4 | 2 | 34.75 | 22581.25 | 267.79 | 4701.87 | 199.19 | 126.53 | 32914.37 | 0.64 | 0.78 | 12.02 | 2.03 | 4 | 10 | 162.9072 | 222.8968 | 201.6238 | 162907.1713 | 222896.7787 | 3.1136e-06 | 0.3175 | 201623.823
4 | 90 | CONCLUIDO | 3.2784 | 30.5 | 26.16 | 29.07 | 0.49 | 54 | 182.69 | 52.44 | 5 | 0 | 35.25 | 22766.06 | 269.87 | 4702.31 | 199.61 | 126.53 | 33120.95 | 0.63 | 0.78 | 12.03 | 2.05 | 4 | 10 | 163.9408 | 224.311 | 202.9031 | 163940.7625 | 224310.9838 | 3.111e-06 | 0.31771 | 202903.0583

## RESULTADOS_0
Unnamed: 0 | Volume de calda [L] | STATUS | Capacidade operacional [ha/h] | Tempo de missao [h] | Tempo util [h] | Tempo por voo [min] | Autonomia Projetada [h] | N° Voos | MTOW [kg] | Massa Estrutura [kg] | Combustível [kg] | Abastecimentos | Massa gerador | Potência gerador [W] | Combustível consumido [L] | Calda cons [L] | Distância percorrida [km] | Distância Pulverizando [km] | RTL ACUMULADO[m] | EOC [km/km] | EOC [h/h] | Tempo de manobra [h] | Tempo rtl_rtw [h] | V pulv [m/s] | V desloc [m/s] | Preço Total por ha Simples [R$/ha] | Preço Total por ha Presumido [R$/ha] | Preço Total por ha Real [R$/ha] | Preço Total Simples [R$] | Preço Total Presumido [R$] | Prod CAPEX [ha/h/R$] | Dias Trabalhados | Preço Total Real [R$]
0 | 10 | CONCLUIDO | 2.032 | 49.21 | 42.32 | 5.38 | 0.64 | 472 | 26.11 | 12.1 | 1 | 0 | 3.01 | 3454.41 | 123.17 | 4742.86 | 717.09 | 126.53 | 289771.81 | 0.18 | 0.48 | 13.27 | 18.14 | 4 | 10 | 138.3679 | 189.3211 | 171.2525 | 138367.9169 | 189321.0882 | 2.4777e-06 | 0.5126 | 171252.5493

## RESULTADOS_7
Unnamed: 0 | Volume de calda [L] | STATUS | Capacidade operacional [ha/h] | Tempo de missao [h] | Tempo util [h] | Tempo por voo [min] | Autonomia Projetada [h] | N° Voos | MTOW [kg] | Massa Estrutura [kg] | Combustível [kg] | Abastecimentos | Massa gerador | Potência gerador [W] | Combustível consumido [L] | Calda cons [L] | Distância percorrida [km] | Distância Pulverizando [km] | RTL ACUMULADO[m] | EOC [km/km] | EOC [h/h] | Tempo de manobra [h] | Tempo rtl_rtw [h] | V pulv [m/s] | V desloc [m/s] | Preço Total por ha Simples [R$/ha] | Preço Total por ha Presumido [R$/ha] | Preço Total por ha Real [R$/ha] | Preço Total Simples [R$] | Preço Total Presumido [R$] | Prod CAPEX [ha/h/R$] | Dias Trabalhados | Preço Total Real [R$]
0 | 45 | CONCLUIDO | 2.7196 | 36.77 | 31.06 | 10.3 | 0.18 | 181 | 98.71 | 39.72 | 1 | 179 | 12.99 | 12407.75 | 248.81 | 4705.44 | 365.75 | 126.53 | 115557.83 | 0.35 | 0.65 | 12.16 | 6.93 | 4 | 10 | 180.5536 | 247.0415 | 223.4642 | 180553.6447 | 247041.4621 | 2.8423e-06 | 0.38302 | 223464.1717
1 | 45 | CONCLUIDO | 3.0925 | 32.34 | 28.17 | 15.94 | 0.35 | 106 | 99.95 | 39.72 | 2 | 0 | 13.24 | 12561.45 | 205.17 | 4707.53 | 263.64 | 126.53 | 64875.83 | 0.48 | 0.72 | 12.2 | 4.05 | 4 | 10 | 135.4075 | 185.2706 | 167.5886 | 135407.5465 | 185270.5789 | 3.232e-06 | 0.33687 | 167588.6149

## RESULTADOS_10
Unnamed: 0 | Volume de calda [L] | STATUS | Capacidade operacional [ha/h] | Tempo de missao [h] | Tempo util [h] | Tempo por voo [min] | Autonomia Projetada [h] | N° Voos | MTOW [kg] | Massa Estrutura [kg] | Combustível [kg] | Abastecimentos | Massa gerador | Potência gerador [W] | Combustível consumido [L] | Calda cons [L] | Distância percorrida [km] | Distância Pulverizando [km] | RTL ACUMULADO[m] | EOC [km/km] | EOC [h/h] | Tempo de manobra [h] | Tempo rtl_rtw [h] | V pulv [m/s] | V desloc [m/s] | Preço Total por ha Simples [R$/ha] | Preço Total por ha Presumido [R$/ha] | Preço Total por ha Real [R$/ha] | Preço Total Simples [R$] | Preço Total Presumido [R$] | Prod CAPEX [ha/h/R$] | Dias Trabalhados | Preço Total Real [R$]
0 | 60 | CONCLUIDO | 2.3938 | 41.78 | 33.48 | 8.34 | 0.14 | 241 | 124.63 | 45 | 1 | 239 | 18.64 | 15605.44 | 331.1 | 4707.42 | 446.35 | 126.53 | 155559.16 | 0.28 | 0.61 | 12.27 | 9.35 | 4 | 10 | 264.5057 | 361.9083 | 327.3683 | 264505.6764 | 361908.3356 | 2.4087e-06 | 0.43521 | 327368.312
1 | 60 | CONCLUIDO | 3.1571 | 31.68 | 27.34 | 19.08 | 0.28 | 86 | 125.95 | 45 | 2 | 57 | 18.95 | 15767.7 | 231.52 | 4703.52 | 240.08 | 126.53 | 53196.3 | 0.53 | 0.74 | 12.05 | 3.23 | 4 | 10 | 147.818 | 202.2511 | 182.9486 | 147818.0224 | 202251.1395 | 3.1768e-06 | 0.33 | 182948.5746
2 | 60 | CONCLUIDO | 3.1916 | 31.33 | 27.16 | 20.37 | 0.42 | 80 | 127.27 | 45 | 3 | 0 | 19.27 | 15930.42 | 227.81 | 4703.79 | 231.38 | 126.53 | 48877.62 | 0.55 | 0.75 | 12.11 | 3.04 | 4 | 10 | 144.3598 | 197.5194 | 178.6684 | 144359.7525 | 197519.382 | 3.2115e-06 | 0.32635 | 178668.4094

## RESULTADOS_14
Unnamed: 0 | Volume de calda [L] | STATUS | Capacidade operacional [ha/h] | Tempo de missao [h] | Tempo util [h] | Tempo por voo [min] | Autonomia Projetada [h] | N° Voos | MTOW [kg] | Massa Estrutura [kg] | Combustível [kg] | Abastecimentos | Massa gerador | Potência gerador [W] | Combustível consumido [L] | Calda cons [L] | Distância percorrida [km] | Distância Pulverizando [km] | RTL ACUMULADO[m] | EOC [km/km] | EOC [h/h] | Tempo de manobra [h] | Tempo rtl_rtw [h] | V pulv [m/s] | V desloc [m/s] | Preço Total por ha Simples [R$/ha] | Preço Total por ha Presumido [R$/ha] | Preço Total por ha Real [R$/ha] | Preço Total Simples [R$] | Preço Total Presumido [R$] | Prod CAPEX [ha/h/R$] | Dias Trabalhados | Preço Total Real [R$]
0 | 80 | CONCLUIDO | 2.0301 | 49.26 | 36.66 | 6.89 | 0.11 | 319 | 159.12 | 50.28 | 1 | 317 | 27.84 | 19859.16 | 437.79 | 4711.14 | 552.91 | 126.53 | 208447.87 | 0.23 | 0.55 | 12.38 | 12.51 | 4 | 10 | 403.0721 | 551.501 | 498.8665 | 403072.0825 | 551501.0055 | 1.9608e-06 | 0.51312 | 498866.5236
1 | 80 | CONCLUIDO | 2.9113 | 34.35 | 28.38 | 15.07 | 0.22 | 113 | 160.54 | 50.28 | 2 | 111 | 28.26 | 20034.4 | 310.88 | 4702.26 | 275.88 | 126.53 | 70963.36 | 0.46 | 0.72 | 12.06 | 4.27 | 4 | 10 | 205.4717 | 281.1354 | 254.3042 | 205471.6742 | 281135.4095 | 2.8119e-06 | 0.35781 | 254304.2406
2 | 80 | CONCLUIDO | 3.2365 | 30.9 | 26.51 | 24.85 | 0.33 | 64 | 161.97 | 50.28 | 3 | 38 | 28.69 | 20210.21 | 258.7 | 4701.57 | 212.3 | 126.53 | 39418.25 | 0.6 | 0.77 | 12.02 | 2.4 | 4 | 10 | 159.646 | 218.4347 | 197.5876 | 159646.0041 | 218434.7059 | 3.126e-06 | 0.32188 | 197587.6042
3 | 80 | CONCLUIDO | 3.2637 | 30.64 | 26.38 | 26.38 | 0.43 | 60 | 163.4 | 50.28 | 4 | 0 | 29.12 | 20386.62 | 254.83 | 4704.56 | 206.4 | 126.53 | 36490.14 | 0.61 | 0.77 | 12.06 | 2.27 | 4 | 10 | 156.4807 | 214.1038 | 193.6701 | 156480.7265 | 214103.8334 | 3.1523e-06 | 0.31917 | 193670.064

## RESULTADOS_5
Unnamed: 0 | Volume de calda [L] | STATUS | Capacidade operacional [ha/h] | Tempo de missao [h] | Tempo util [h] | Tempo por voo [min] | Autonomia Projetada [h] | N° Voos | MTOW [kg] | Massa Estrutura [kg] | Combustível [kg] | Abastecimentos | Massa gerador | Potência gerador [W] | Combustível consumido [L] | Calda cons [L] | Distância percorrida [km] | Distância Pulverizando [km] | RTL ACUMULADO[m] | EOC [km/km] | EOC [h/h] | Tempo de manobra [h] | Tempo rtl_rtw [h] | V pulv [m/s] | V desloc [m/s] | Preço Total por ha Simples [R$/ha] | Preço Total por ha Presumido [R$/ha] | Preço Total por ha Real [R$/ha] | Preço Total Simples [R$] | Preço Total Presumido [R$] | Prod CAPEX [ha/h/R$] | Dias Trabalhados | Preço Total Real [R$]
0 | 35 | CONCLUIDO | 2.9388 | 34.03 | 29.64 | 12.26 | 0.22 | 145 | 80.84 | 35.1 | 1 | 76 | 9.74 | 10204.21 | 192.63 | 4706.86 | 314.74 | 126.53 | 90234.12 | 0.4 | 0.69 | 12.2 | 5.52 | 4 | 10 | 134.3585 | 183.8353 | 166.2903 | 134358.5298 | 183835.268 | 3.1673e-06 | 0.35448 | 166290.288
1 | 35 | CONCLUIDO | 2.978 | 33.58 | 29.35 | 12.95 | 0.43 | 136 | 82.04 | 35.1 | 2 | 0 | 9.94 | 10352.53 | 190.35 | 4712.68 | 301.23 | 126.53 | 83522.34 | 0.42 | 0.69 | 12.29 | 5.22 | 4 | 10 | 131.158 | 179.4562 | 162.3291 | 131158.0211 | 179456.1907 | 3.2096e-06 | 0.34979 | 162329.1437

## RESULTADOS_8
Unnamed: 0 | Volume de calda [L] | STATUS | Capacidade operacional [ha/h] | Tempo de missao [h] | Tempo util [h] | Tempo por voo [min] | Autonomia Projetada [h] | N° Voos | MTOW [kg] | Massa Estrutura [kg] | Combustível [kg] | Abastecimentos | Massa gerador | Potência gerador [W] | Combustível consumido [L] | Calda cons [L] | Distância percorrida [km] | Distância Pulverizando [km] | RTL ACUMULADO[m] | EOC [km/km] | EOC [h/h] | Tempo de manobra [h] | Tempo rtl_rtw [h] | V pulv [m/s] | V desloc [m/s] | Preço Total por ha Simples [R$/ha] | Preço Total por ha Presumido [R$/ha] | Preço Total por ha Real [R$/ha] | Preço Total Simples [R$] | Preço Total Presumido [R$] | Prod CAPEX [ha/h/R$] | Dias Trabalhados | Preço Total Real [R$]
0 | 50 | CONCLUIDO | 2.6082 | 38.34 | 31.84 | 9.5 | 0.16 | 201 | 107.41 | 41.65 | 1 | 199 | 14.77 | 13481.73 | 276.32 | 4705.13 | 391.25 | 126.53 | 128208.6 | 0.32 | 0.64 | 12.21 | 7.71 | 4 | 10 | 206.4405 | 282.4611 | 255.5034 | 206440.5479 | 282461.0652 | 2.6892e-06 | 0.39937 | 255503.3775
1 | 50 | CONCLUIDO | 3.1376 | 31.87 | 27.72 | 17.51 | 0.32 | 95 | 108.68 | 41.65 | 2 | 0 | 15.03 | 13638.32 | 211.8 | 4706.99 | 249.33 | 126.53 | 57777.12 | 0.51 | 0.73 | 12.16 | 3.6 | 4 | 10 | 137.4961 | 188.1283 | 170.1736 | 137496.1454 | 188128.2921 | 3.235e-06 | 0.33198 | 170173.5919

## RESULTADOS_3
Unnamed: 0 | Volume de calda [L] | STATUS | Capacidade operacional [ha/h] | Tempo de missao [h] | Tempo util [h] | Tempo por voo [min] | Autonomia Projetada [h] | N° Voos | MTOW [kg] | Massa Estrutura [kg] | Combustível [kg] | Abastecimentos | Massa gerador | Potência gerador [W] | Combustível consumido [L] | Calda cons [L] | Distância percorrida [km] | Distância Pulverizando [km] | RTL ACUMULADO[m] | EOC [km/km] | EOC [h/h] | Tempo de manobra [h] | Tempo rtl_rtw [h] | V pulv [m/s] | V desloc [m/s] | Preço Total por ha Simples [R$/ha] | Preço Total por ha Presumido [R$/ha] | Preço Total por ha Real [R$/ha] | Preço Total Simples [R$] | Preço Total Presumido [R$] | Prod CAPEX [ha/h/R$] | Dias Trabalhados | Preço Total Real [R$]
0 | 25 | CONCLUIDO | 2.7941 | 35.79 | 31.37 | 9.96 | 0.28 | 189 | 61.76 | 28.92 | 1 | 0 | 6.84 | 7851.41 | 169.58 | 4716.11 | 365.78 | 126.53 | 115531.79 | 0.35 | 0.65 | 12.45 | 7.23 | 4 | 10 | 126.5629 | 173.169 | 156.642 | 126562.9153 | 173168.9642 | 3.1276e-06 | 0.37281 | 156641.9613

## RESULTADOS_15
Unnamed: 0 | Volume de calda [L] | STATUS | Capacidade operacional [ha/h] | Tempo de missao [h] | Tempo util [h] | Tempo por voo [min] | Autonomia Projetada [h] | N° Voos | MTOW [kg] | Massa Estrutura [kg] | Combustível [kg] | Abastecimentos | Massa gerador | Potência gerador [W] | Combustível consumido [L] | Calda cons [L] | Distância percorrida [km] | Distância Pulverizando [km] | RTL ACUMULADO[m] | EOC [km/km] | EOC [h/h] | Tempo de manobra [h] | Tempo rtl_rtw [h] | V pulv [m/s] | V desloc [m/s] | Preço Total por ha Simples [R$/ha] | Preço Total por ha Presumido [R$/ha] | Preço Total por ha Real [R$/ha] | Preço Total Simples [R$] | Preço Total Presumido [R$] | Prod CAPEX [ha/h/R$] | Dias Trabalhados | Preço Total Real [R$]
0 | 85 | CONCLUIDO | 1.9437 | 51.45 | 37.55 | 6.63 | 0.11 | 340 | 167.88 | 51.39 | 1 | 338 | 30.49 | 20939.59 | 466.26 | 4711.5 | 582.89 | 126.53 | 223332.92 | 0.22 | 0.54 | 12.42 | 13.41 | 4 | 10 | 446.3841 | 610.7625 | 552.4721 | 446384.1255 | 610762.4535 | 1.8605e-06 | 0.53594 | 552472.1422
1 | 85 | CONCLUIDO | 2.8501 | 35.09 | 28.65 | 14.32 | 0.21 | 120 | 169.33 | 51.39 | 2 | 118 | 30.94 | 21118.46 | 329.48 | 4703.94 | 284.74 | 126.53 | 75355.82 | 0.44 | 0.71 | 12.07 | 4.53 | 4 | 10 | 220.7655 | 302.0611 | 273.2328 | 220765.5312 | 302061.1393 | 2.7281e-06 | 0.36552 | 273232.8481
2 | 85 | CONCLUIDO | 3.2003 | 31.25 | 26.6 | 23.82 | 0.31 | 67 | 170.79 | 51.39 | 3 | 64 | 31.4 | 21297.94 | 275.29 | 4700.59 | 216.58 | 126.53 | 41544.77 | 0.58 | 0.76 | 11.99 | 2.49 | 4 | 10 | 169.8755 | 232.4312 | 210.2483 | 169875.5475 | 232431.2184 | 3.0633e-06 | 0.32552 | 210248.3092
3 | 85 | CONCLUIDO | 3.272 | 30.56 | 26.26 | 27.64 | 0.41 | 57 | 172.25 | 51.39 | 4 | 0 | 31.86 | 21478.05 | 261.73 | 4702.99 | 202.49 | 126.53 | 34547.34 | 0.62 | 0.77 | 12.04 | 2.15 | 4 | 10 | 159.922 | 218.8123 | 197.9292 | 159921.9989 | 218812.3342 | 3.1319e-06 | 0.31833 | 197929.1921

## RESULTADOS_2
Unnamed: 0 | Volume de calda [L] | STATUS | Capacidade operacional [ha/h] | Tempo de missao [h] | Tempo util [h] | Tempo por voo [min] | Autonomia Projetada [h] | N° Voos | MTOW [kg] | Massa Estrutura [kg] | Combustível [kg] | Abastecimentos | Massa gerador | Potência gerador [W] | Combustível consumido [L] | Calda cons [L] | Distância percorrida [km] | Distância Pulverizando [km] | RTL ACUMULADO[m] | EOC [km/km] | EOC [h/h] | Tempo de manobra [h] | Tempo rtl_rtw [h] | V pulv [m/s] | V desloc [m/s] | Preço Total por ha Simples [R$/ha] | Preço Total por ha Presumido [R$/ha] | Preço Total por ha Real [R$/ha] | Preço Total Simples [R$] | Preço Total Presumido [R$] | Prod CAPEX [ha/h/R$] | Dias Trabalhados | Preço Total Real [R$]
0 | 20 | CONCLUIDO | 2.6465 | 37.79 | 33.15 | 8.43 | 0.34 | 236 | 51.33 | 24.83 | 1 | 0 | 5.51 | 6564.78 | 158.83 | 4718.43 | 423.76 | 126.53 | 144286.67 | 0.3 | 0.61 | 12.57 | 9.01 | 4 | 10 | 126.4827 | 173.0592 | 156.5426 | 126482.6632 | 173059.1599 | 3.0316e-06 | 0.39365 | 156542.6365

## RESULTADOS_11
Unnamed: 0 | Volume de calda [L] | STATUS | Capacidade operacional [ha/h] | Tempo de missao [h] | Tempo util [h] | Tempo por voo [min] | Autonomia Projetada [h] | N° Voos | MTOW [kg] | Massa Estrutura [kg] | Combustível [kg] | Abastecimentos | Massa gerador | Potência gerador [W] | Combustível consumido [L] | Calda cons [L] | Distância percorrida [km] | Distância Pulverizando [km] | RTL ACUMULADO[m] | EOC [km/km] | EOC [h/h] | Tempo de manobra [h] | Tempo rtl_rtw [h] | V pulv [m/s] | V desloc [m/s] | Preço Total por ha Simples [R$/ha] | Preço Total por ha Presumido [R$/ha] | Preço Total por ha Real [R$/ha] | Preço Total Simples [R$] | Preço Total Presumido [R$] | Prod CAPEX [ha/h/R$] | Dias Trabalhados | Preço Total Real [R$]
0 | 65 | CONCLUIDO | 2.2996 | 43.49 | 34.23 | 7.9 | 0.13 | 260 | 133.21 | 46.47 | 1 | 258 | 20.75 | 16663.42 | 357.05 | 4709.33 | 471.2 | 126.53 | 167886.47 | 0.27 | 0.59 | 12.3 | 10.09 | 4 | 10 | 294.9223 | 403.5257 | 365.0137 | 294922.2763 | 403525.6695 | 2.2884e-06 | 0.45302 | 365013.746
1 | 65 | CONCLUIDO | 3.1067 | 32.19 | 27.53 | 18.15 | 0.26 | 91 | 134.55 | 46.47 | 2 | 87 | 21.09 | 16828.84 | 250.72 | 4701.35 | 247.55 | 126.53 | 56909.91 | 0.51 | 0.74 | 12.02 | 3.41 | 4 | 10 | 160.4582 | 219.546 | 198.5929 | 160458.2426 | 219546.0464 | 3.0916e-06 | 0.33531 | 198592.8799
2 | 65 | CONCLUIDO | 3.21 | 31.15 | 26.96 | 21.86 | 0.39 | 74 | 135.9 | 46.47 | 3 | 0 | 21.43 | 16994.64 | 234.37 | 4705.08 | 225.05 | 126.53 | 45744.45 | 0.56 | 0.75 | 12.1 | 2.84 | 4 | 10 | 147.4536 | 201.7526 | 182.4976 | 147453.6477 | 201752.586 | 3.1944e-06 | 0.32448 | 182497.6024

## RESULTADOS_13
Unnamed: 0 | Volume de calda [L] | STATUS | Capacidade operacional [ha/h] | Tempo de missao [h] | Tempo util [h] | Tempo por voo [min] | Autonomia Projetada [h] | N° Voos | MTOW [kg] | Massa Estrutura [kg] | Combustível [kg] | Abastecimentos | Massa gerador | Potência gerador [W] | Combustível consumido [L] | Calda cons [L] | Distância percorrida [km] | Distância Pulverizando [km] | RTL ACUMULADO[m] | EOC [km/km] | EOC [h/h] | Tempo de manobra [h] | Tempo rtl_rtw [h] | V pulv [m/s] | V desloc [m/s] | Preço Total por ha Simples [R$/ha] | Preço Total por ha Presumido [R$/ha] | Preço Total por ha Real [R$/ha] | Preço Total Simples [R$] | Preço Total Presumido [R$] | Prod CAPEX [ha/h/R$] | Dias Trabalhados | Preço Total Real [R$]
0 | 75 | CONCLUIDO | 2.1171 | 47.23 | 35.82 | 7.19 | 0.12 | 299 | 150.44 | 49.1 | 1 | 297 | 25.34 | 18787.76 | 410.31 | 4711.55 | 524.65 | 126.53 | 194417.15 | 0.24 | 0.57 | 12.36 | 11.68 | 4 | 10 | 363.994 | 498.0326 | 450.5011 | 363993.9919 | 498032.638 | 2.0642e-06 | 0.49198 | 450501.1021
1 | 75 | CONCLUIDO | 2.9774 | 33.59 | 28.07 | 15.89 | 0.23 | 106 | 151.83 | 49.1 | 2 | 104 | 25.73 | 18959.54 | 291.48 | 4702.07 | 265.77 | 126.53 | 65940.49 | 0.48 | 0.72 | 12.04 | 3.95 | 4 | 10 | 190.0273 | 260.0037 | 235.1893 | 190027.2636 | 260003.6855 | 2.9031e-06 | 0.3499 | 235189.2986
2 | 75 | CONCLUIDO | 3.2515 | 30.76 | 26.52 | 24.87 | 0.35 | 64 | 153.23 | 49.1 | 3 | 6 | 26.13 | 19131.85 | 246.26 | 4703.68 | 211.38 | 126.53 | 38957.94 | 0.6 | 0.77 | 12.05 | 2.41 | 4 | 10 | 152.4838 | 208.635 | 188.7232 | 152483.7697 | 208635.0208 | 3.1703e-06 | 0.32042 | 188723.1872
3 | 75 | CONCLUIDO | 3.2507 | 30.76 | 26.53 | 24.87 | 0.46 | 64 | 154.63 | 49.1 | 4 | 0 | 26.53 | 19304.72 | 248.33 | 4704.82 | 211.16 | 126.53 | 38850.06 | 0.6 | 0.77 | 12.07 | 2.42 | 4 | 10 | 153.4047 | 209.8951 | 189.863 | 153404.699 | 209895.0769 | 3.1695e-06 | 0.32042 | 189862.9853

## RESULTADOS_17
Unnamed: 0 | Volume de calda [L] | STATUS | Capacidade operacional [ha/h] | Tempo de missao [h] | Tempo util [h] | Tempo por voo [min] | Autonomia Projetada [h] | N° Voos | MTOW [kg] | Massa Estrutura [kg] | Combustível [kg] | Abastecimentos | Massa gerador | Potência gerador [W] | Combustível consumido [L] | Calda cons [L] | Distância percorrida [km] | Distância Pulverizando [km] | RTL ACUMULADO[m] | EOC [km/km] | EOC [h/h] | Tempo de manobra [h] | Tempo rtl_rtw [h] | V pulv [m/s] | V desloc [m/s] | Preço Total por ha Simples [R$/ha] | Preço Total por ha Presumido [R$/ha] | Preço Total por ha Real [R$/ha] | Preço Total Simples [R$] | Preço Total Presumido [R$] | Prod CAPEX [ha/h/R$] | Dias Trabalhados | Preço Total Real [R$]
0 | 95 | CONCLUIDO | 1.7835 | 56.07 | 39.34 | 6.16 | 0.1 | 383 | 185.69 | 53.44 | 1 | 381 | 36.26 | 23136.14 | 524.8 | 4714.23 | 643.15 | 126.53 | 253249.08 | 0.2 | 0.52 | 12.49 | 15.19 | 4 | 10 | 543.2113 | 743.2456 | 672.3113 | 543211.2582 | 743245.6082 | 1.6785e-06 | 0.58406 | 672311.2905
1 | 95 | CONCLUIDO | 2.7339 | 36.58 | 29.16 | 13.15 | 0.19 | 133 | 187.21 | 53.44 | 2 | 131 | 36.77 | 23322.88 | 366.34 | 4703.92 | 301.49 | 126.53 | 83669.49 | 0.42 | 0.7 | 12.1 | 5.04 | 4 | 10 | 252.531 | 345.524 | 312.5477 | 252530.9732 | 345524.0184 | 2.5729e-06 | 0.38104 | 312547.6911
2 | 95 | CONCLUIDO | 3.1017 | 32.24 | 26.94 | 21.27 | 0.28 | 76 | 188.73 | 53.44 | 3 | 74 | 37.29 | 23510.33 | 312.9 | 4701.67 | 227.84 | 126.53 | 47130.08 | 0.56 | 0.75 | 12 | 2.83 | 4 | 10 | 194.8119 | 266.5502 | 241.111 | 194811.8771 | 266550.2048 | 2.9191e-06 | 0.33583 | 241111.0273
3 | 95 | CONCLUIDO | 3.2802 | 30.49 | 26.08 | 30.09 | 0.37 | 52 | 190.25 | 53.44 | 4 | 19 | 37.82 | 23698.48 | 277.12 | 4701.5 | 197.99 | 126.53 | 32322.66 | 0.64 | 0.78 | 12 | 1.97 | 4 | 10 | 167.8013 | 229.5931 | 207.6811 | 167801.2979 | 229593.1387 | 3.0871e-06 | 0.3176 | 207681.0918
4 | 95 | CONCLUIDO | 3.2898 | 30.4 | 26.03 | 30.62 | 0.46 | 51 | 191.78 | 53.44 | 5 | 0 | 38.35 | 23887.36 | 276.39 | 4702.92 | 195.35 | 126.53 | 31007.36 | 0.65 | 0.78 | 12.02 | 1.92 | 4 | 10 | 166.9183 | 228.385 | 206.5883 | 166918.3432 | 228385.041 | 3.0961e-06 | 0.31667 | 206588.2933

## RESULTADOS_9
Unnamed: 0 | Volume de calda [L] | STATUS | Capacidade operacional [ha/h] | Tempo de missao [h] | Tempo util [h] | Tempo por voo [min] | Autonomia Projetada [h] | N° Voos | MTOW [kg] | Massa Estrutura [kg] | Combustível [kg] | Abastecimentos | Massa gerador | Potência gerador [W] | Combustível consumido [L] | Calda cons [L] | Distância percorrida [km] | Distância Pulverizando [km] | RTL ACUMULADO[m] | EOC [km/km] | EOC [h/h] | Tempo de manobra [h] | Tempo rtl_rtw [h] | V pulv [m/s] | V desloc [m/s] | Preço Total por ha Simples [R$/ha] | Preço Total por ha Presumido [R$/ha] | Preço Total por ha Real [R$/ha] | Preço Total Simples [R$] | Preço Total Presumido [R$] | Prod CAPEX [ha/h/R$] | Dias Trabalhados | Preço Total Real [R$]
0 | 55 | CONCLUIDO | 2.4994 | 40.01 | 32.65 | 8.86 | 0.15 | 221 | 116.05 | 43.4 | 1 | 219 | 16.65 | 14546.17 | 303.83 | 4708.15 | 418.21 | 126.53 | 141587.47 | 0.3 | 0.62 | 12.24 | 8.51 | 4 | 10 | 234.428 | 320.7547 | 290.1423 | 234427.9666 | 320754.6862 | 2.5448e-06 | 0.41677 | 290142.3091
1 | 55 | CONCLUIDO | 3.1664 | 31.58 | 27.42 | 18.91 | 0.3 | 87 | 117.34 | 43.4 | 2 | 10 | 16.94 | 14705.49 | 218.79 | 4707.55 | 240.06 | 126.53 | 53183.47 | 0.53 | 0.74 | 12.12 | 3.3 | 4 | 10 | 140.4705 | 192.198 | 173.8549 | 140470.5274 | 192197.9726 | 3.2239e-06 | 0.32896 | 173854.8679
2 | 55 | CONCLUIDO | 3.1635 | 31.61 | 27.45 | 18.93 | 0.45 | 87 | 118.63 | 43.4 | 3 | 0 | 17.23 | 14865.24 | 220.95 | 4705.95 | 240.79 | 126.53 | 53548.55 | 0.53 | 0.74 | 12.13 | 3.33 | 4 | 10 | 141.5749 | 193.709 | 175.2217 | 141574.8727 | 193708.9867 | 3.2209e-06 | 0.32927 | 175221.6729

## resultados
Unnamed: 0 | Volume de calda [L] | STATUS | Capacidade operacional [ha/h] | Tempo de missao [h] | Tempo util [h] | Tempo por voo [min] | Autonomia Projetada [h] | N° Voos | MTOW [kg] | Massa Estrutura [kg] | Combustível [kg] | Abastecimentos | Massa gerador | Potência gerador [W] | Combustível consumido [L] | Calda cons [L] | Distância percorrida [km] | Distância Pulverizando [km] | RTL ACUMULADO[m] | EOC [km/km] | EOC [h/h] | Tempo de manobra [h] | Tempo rtl_rtw [h] | V pulv [m/s] | V desloc [m/s]
0 | 100 | CONCLUIDO | 1.7019 | 58.76 | 40.41 | 5.96 | 0.09 | 407 | 194.77 | 54.38 | 1 | 405 | 39.4 | 24256.19 | 557.2 | 4715.69 | 677.37 | 126.53 | 270236.27 | 0.19 | 0.5 | 12.57 | 16.26 | 4 | 10
1 | 100 | CONCLUIDO | 2.6739 | 37.4 | 29.44 | 12.62 | 0.18 | 140 | 196.32 | 54.38 | 2 | 138 | 39.95 | 24447.22 | 384.6 | 4702.85 | 310.53 | 126.53 | 88155.2 | 0.41 | 0.69 | 12.12 | 5.32 | 4 | 10
2 | 100 | CONCLUIDO | 3.0571 | 32.71 | 27.08 | 20.31 | 0.27 | 80 | 197.88 | 54.38 | 3 | 78 | 40.5 | 24639 | 329.71 | 4701.86 | 232.48 | 126.53 | 49426.15 | 0.54 | 0.75 | 12.01 | 2.97 | 4 | 10
3 | 100 | CONCLUIDO | 3.2547 | 30.72 | 26.11 | 29.01 | 0.36 | 54 | 199.44 | 54.38 | 4 | 47 | 41.06 | 24831.54 | 291.28 | 4700.25 | 200.16 | 126.53 | 33395.46 | 0.63 | 0.78 | 11.97 | 2 | 4 | 10
4 | 100 | CONCLUIDO | 3.3018 | 30.29 | 25.9 | 32.38 | 0.44 | 48 | 201.01 | 54.38 | 5 | 0 | 41.63 | 25024.84 | 282.61 | 4702.38 | 190.61 | 126.53 | 28653.17 | 0.66 | 0.78 | 12.03 | 1.79 | 4 | 10
0 | 40 | CONCLUIDO | 2.8473 | 35.12 | 30.18 | 11.39 | 0.2 | 159 | 89.87 | 37.55 | 1 | 152 | 11.32 | 11317.98 | 218.86 | 4704.7 | 335.94 | 126.53 | 100760.39 | 0.38 | 0.67 | 12.13 | 6.05 | 4 | 10
1 | 40 | CONCLUIDO | 3.0454 | 32.84 | 28.65 | 14.44 | 0.39 | 119 | 91.1 | 37.55 | 2 | 0 | 11.54 | 11468.97 | 197.85 | 4707.68 | 279.42 | 126.53 | 72702.8 | 0.45 | 0.71 | 12.23 | 4.53 | 4 | 10
0 | 30 | CONCLUIDO | 2.8999 | 34.48 | 30.18 | 11.46 | 0.24 | 158 | 71.52 | 32.27 | 1 | 3 | 8.25 | 9054.6 | 179.24 | 4710.78 | 328.15 | 126.53 | 96873.35 | 0.39 | 0.67 | 12.35 | 6.05 | 4 | 10
1 | 30 | CONCLUIDO | 2.8992 | 34.49 | 30.19 | 11.46 | 0.48 | 158 | 72.7 | 32.27 | 2 | 0 | 8.43 | 9200.25 | 182.01 | 4711.52 | 328.22 | 126.53 | 96909.75 | 0.39 | 0.67 | 12.35 | 6.06 | 4 | 10
0 | 15 | CONCLUIDO | 2.414 | 41.42 | 36.23 | 6.9 | 0.43 | 315 | 39.78 | 19.54 | 1 | 0 | 4.24 | 5140 | 144.96 | 4728.78 | 522.23 | 126.53 | 193128.89 | 0.24 | 0.56 | 12.8 | 12.07 | 4 | 10
0 | 70 | CONCLUIDO | 2.2018 | 45.42 | 35.1 | 7.52 | 0.12 | 280 | 141.81 | 47.83 | 1 | 278 | 22.98 | 17723.39 | 384.41 | 4711.2 | 499.8 | 126.53 | 182089.03 | 0.25 | 0.58 | 12.35 | 10.96 | 4 | 10
1 | 70 | CONCLUIDO | 3.0381 | 32.92 | 27.83 | 16.86 | 0.25 | 99 | 143.17 | 47.83 | 2 | 97 | 23.34 | 17891.86 | 271.77 | 4702.2 | 257.16 | 126.53 | 61674.84 | 0.49 | 0.73 | 12.04 | 3.71 | 4 | 10
2 | 70 | CONCLUIDO | 3.2304 | 30.96 | 26.73 | 23.25 | 0.37 | 69 | 144.54 | 47.83 | 3 | 2 | 23.71 | 18060.85 | 241.08 | 4703.06 | 217.79 | 126.53 | 42138.16 | 0.58 | 0.76 | 12.08 | 2.62 | 4 | 10
3 | 70 | CONCLUIDO | 3.2308 | 30.95 | 26.73 | 23.24 | 0.49 | 69 | 145.92 | 47.83 | 4 | 0 | 24.09 | 18230.35 | 242.99 | 4703.82 | 217.51 | 126.53 | 41998.29 | 0.58 | 0.76 | 12.09 | 2.62 | 4 | 10
0 | 90 | CONCLUIDO | 1.8586 | 53.8 | 38.51 | 6.38 | 0.1 | 362 | 176.73 | 52.44 | 1 | 360 | 33.29 | 22031.19 | 496.13 | 4712.49 | 613.99 | 126.53 | 238770.53 | 0.21 | 0.53 | 12.49 | 14.36 | 4 | 10
1 | 90 | CONCLUIDO | 2.7889 | 35.86 | 28.92 | 13.66 | 0.2 | 127 | 178.21 | 52.44 | 2 | 125 | 33.77 | 22213.89 | 348.29 | 4702.74 | 294.17 | 126.53 | 80040.06 | 0.43 | 0.7 | 12.08 | 4.8 | 4 | 10
2 | 90 | CONCLUIDO | 3.1508 | 31.74 | 26.76 | 22.3 | 0.3 | 72 | 179.7 | 52.44 | 3 | 70 | 34.26 | 22397.24 | 295.18 | 4701.83 | 221.8 | 126.53 | 44126.04 | 0.57 | 0.76 | 11.99 | 2.64 | 4 | 10
3 | 90 | CONCLUIDO | 3.2811 | 30.48 | 26.14 | 29.04 | 0.39 | 54 | 181.19 | 52.44 | 4 | 2 | 34.75 | 22581.25 | 267.79 | 4701.87 | 199.19 | 126.53 | 32914.37 | 0.64 | 0.78 | 12.02 | 2.03 | 4 | 10
4 | 90 | CONCLUIDO | 3.2784 | 30.5 | 26.16 | 29.07 | 0.49 | 54 | 182.69 | 52.44 | 5 | 0 | 35.25 | 22766.06 | 269.87 | 4702.31 | 199.61 | 126.53 | 33120.95 | 0.63 | 0.78 | 12.03 | 2.05 | 4 | 10
0 | 10 | CONCLUIDO | 2.032 | 49.21 | 42.32 | 5.38 | 0.64 | 472 | 26.11 | 12.1 | 1 | 0 | 3.01 | 3454.41 | 123.17 | 4742.86 | 717.09 | 126.53 | 289771.81 | 0.18 | 0.48 | 13.27 | 18.14 | 4 | 10
0 | 45 | CONCLUIDO | 2.7196 | 36.77 | 31.06 | 10.3 | 0.18 | 181 | 98.71 | 39.72 | 1 | 179 | 12.99 | 12407.75 | 248.81 | 4705.44 | 365.75 | 126.53 | 115557.83 | 0.35 | 0.65 | 12.16 | 6.93 | 4 | 10
1 | 45 | CONCLUIDO | 3.0925 | 32.34 | 28.17 | 15.94 | 0.35 | 106 | 99.95 | 39.72 | 2 | 0 | 13.24 | 12561.45 | 205.17 | 4707.53 | 263.64 | 126.53 | 64875.83 | 0.48 | 0.72 | 12.2 | 4.05 | 4 | 10
0 | 60 | CONCLUIDO | 2.3938 | 41.78 | 33.48 | 8.34 | 0.14 | 241 | 124.63 | 45 | 1 | 239 | 18.64 | 15605.44 | 331.1 | 4707.42 | 446.35 | 126.53 | 155559.16 | 0.28 | 0.61 | 12.27 | 9.35 | 4 | 10
1 | 60 | CONCLUIDO | 3.1571 | 31.68 | 27.34 | 19.08 | 0.28 | 86 | 125.95 | 45 | 2 | 57 | 18.95 | 15767.7 | 231.52 | 4703.52 | 240.08 | 126.53 | 53196.3 | 0.53 | 0.74 | 12.05 | 3.23 | 4 | 10
2 | 60 | CONCLUIDO | 3.1916 | 31.33 | 27.16 | 20.37 | 0.42 | 80 | 127.27 | 45 | 3 | 0 | 19.27 | 15930.42 | 227.81 | 4703.79 | 231.38 | 126.53 | 48877.62 | 0.55 | 0.75 | 12.11 | 3.04 | 4 | 10
0 | 80 | CONCLUIDO | 2.0301 | 49.26 | 36.66 | 6.89 | 0.11 | 319 | 159.12 | 50.28 | 1 | 317 | 27.84 | 19859.16 | 437.79 | 4711.14 | 552.91 | 126.53 | 208447.87 | 0.23 | 0.55 | 12.38 | 12.51 | 4 | 10
1 | 80 | CONCLUIDO | 2.9113 | 34.35 | 28.38 | 15.07 | 0.22 | 113 | 160.54 | 50.28 | 2 | 111 | 28.26 | 20034.4 | 310.88 | 4702.26 | 275.88 | 126.53 | 70963.36 | 0.46 | 0.72 | 12.06 | 4.27 | 4 | 10
2 | 80 | CONCLUIDO | 3.2365 | 30.9 | 26.51 | 24.85 | 0.33 | 64 | 161.97 | 50.28 | 3 | 38 | 28.69 | 20210.21 | 258.7 | 4701.57 | 212.3 | 126.53 | 39418.25 | 0.6 | 0.77 | 12.02 | 2.4 | 4 | 10
3 | 80 | CONCLUIDO | 3.2637 | 30.64 | 26.38 | 26.38 | 0.43 | 60 | 163.4 | 50.28 | 4 | 0 | 29.12 | 20386.62 | 254.83 | 4704.56 | 206.4 | 126.53 | 36490.14 | 0.61 | 0.77 | 12.06 | 2.27 | 4 | 10
0 | 35 | CONCLUIDO | 2.9388 | 34.03 | 29.64 | 12.26 | 0.22 | 145 | 80.84 | 35.1 | 1 | 76 | 9.74 | 10204.21 | 192.63 | 4706.86 | 314.74 | 126.53 | 90234.12 | 0.4 | 0.69 | 12.2 | 5.52 | 4 | 10
1 | 35 | CONCLUIDO | 2.978 | 33.58 | 29.35 | 12.95 | 0.43 | 136 | 82.04 | 35.1 | 2 | 0 | 9.94 | 10352.53 | 190.35 | 4712.68 | 301.23 | 126.53 | 83522.34 | 0.42 | 0.69 | 12.29 | 5.22 | 4 | 10
0 | 50 | CONCLUIDO | 2.6082 | 38.34 | 31.84 | 9.5 | 0.16 | 201 | 107.41 | 41.65 | 1 | 199 | 14.77 | 13481.73 | 276.32 | 4705.13 | 391.25 | 126.53 | 128208.6 | 0.32 | 0.64 | 12.21 | 7.71 | 4 | 10
1 | 50 | CONCLUIDO | 3.1376 | 31.87 | 27.72 | 17.51 | 0.32 | 95 | 108.68 | 41.65 | 2 | 0 | 15.03 | 13638.32 | 211.8 | 4706.99 | 249.33 | 126.53 | 57777.12 | 0.51 | 0.73 | 12.16 | 3.6 | 4 | 10
0 | 25 | CONCLUIDO | 2.7941 | 35.79 | 31.37 | 9.96 | 0.28 | 189 | 61.76 | 28.92 | 1 | 0 | 6.84 | 7851.41 | 169.58 | 4716.11 | 365.78 | 126.53 | 115531.79 | 0.35 | 0.65 | 12.45 | 7.23 | 4 | 10
0 | 85 | CONCLUIDO | 1.9437 | 51.45 | 37.55 | 6.63 | 0.11 | 340 | 167.88 | 51.39 | 1 | 338 | 30.49 | 20939.59 | 466.26 | 4711.5 | 582.89 | 126.53 | 223332.92 | 0.22 | 0.54 | 12.42 | 13.41 | 4 | 10
1 | 85 | CONCLUIDO | 2.8501 | 35.09 | 28.65 | 14.32 | 0.21 | 120 | 169.33 | 51.39 | 2 | 118 | 30.94 | 21118.46 | 329.48 | 4703.94 | 284.74 | 126.53 | 75355.82 | 0.44 | 0.71 | 12.07 | 4.53 | 4 | 10
2 | 85 | CONCLUIDO | 3.2003 | 31.25 | 26.6 | 23.82 | 0.31 | 67 | 170.79 | 51.39 | 3 | 64 | 31.4 | 21297.94 | 275.29 | 4700.59 | 216.58 | 126.53 | 41544.77 | 0.58 | 0.76 | 11.99 | 2.49 | 4 | 10
3 | 85 | CONCLUIDO | 3.272 | 30.56 | 26.26 | 27.64 | 0.41 | 57 | 172.25 | 51.39 | 4 | 0 | 31.86 | 21478.05 | 261.73 | 4702.99 | 202.49 | 126.53 | 34547.34 | 0.62 | 0.77 | 12.04 | 2.15 | 4 | 10
0 | 20 | CONCLUIDO | 2.6465 | 37.79 | 33.15 | 8.43 | 0.34 | 236 | 51.33 | 24.83 | 1 | 0 | 5.51 | 6564.78 | 158.83 | 4718.43 | 423.76 | 126.53 | 144286.67 | 0.3 | 0.61 | 12.57 | 9.01 | 4 | 10
0 | 65 | CONCLUIDO | 2.2996 | 43.49 | 34.23 | 7.9 | 0.13 | 260 | 133.21 | 46.47 | 1 | 258 | 20.75 | 16663.42 | 357.05 | 4709.33 | 471.2 | 126.53 | 167886.47 | 0.27 | 0.59 | 12.3 | 10.09 | 4 | 10
1 | 65 | CONCLUIDO | 3.1067 | 32.19 | 27.53 | 18.15 | 0.26 | 91 | 134.55 | 46.47 | 2 | 87 | 21.09 | 16828.84 | 250.72 | 4701.35 | 247.55 | 126.53 | 56909.91 | 0.51 | 0.74 | 12.02 | 3.41 | 4 | 10
2 | 65 | CONCLUIDO | 3.21 | 31.15 | 26.96 | 21.86 | 0.39 | 74 | 135.9 | 46.47 | 3 | 0 | 21.43 | 16994.64 | 234.37 | 4705.08 | 225.05 | 126.53 | 45744.45 | 0.56 | 0.75 | 12.1 | 2.84 | 4 | 10
0 | 75 | CONCLUIDO | 2.1171 | 47.23 | 35.82 | 7.19 | 0.12 | 299 | 150.44 | 49.1 | 1 | 297 | 25.34 | 18787.76 | 410.31 | 4711.55 | 524.65 | 126.53 | 194417.15 | 0.24 | 0.57 | 12.36 | 11.68 | 4 | 10
1 | 75 | CONCLUIDO | 2.9774 | 33.59 | 28.07 | 15.89 | 0.23 | 106 | 151.83 | 49.1 | 2 | 104 | 25.73 | 18959.54 | 291.48 | 4702.07 | 265.77 | 126.53 | 65940.49 | 0.48 | 0.72 | 12.04 | 3.95 | 4 | 10
2 | 75 | CONCLUIDO | 3.2515 | 30.76 | 26.52 | 24.87 | 0.35 | 64 | 153.23 | 49.1 | 3 | 6 | 26.13 | 19131.85 | 246.26 | 4703.68 | 211.38 | 126.53 | 38957.94 | 0.6 | 0.77 | 12.05 | 2.41 | 4 | 10
3 | 75 | CONCLUIDO | 3.2507 | 30.76 | 26.53 | 24.87 | 0.46 | 64 | 154.63 | 49.1 | 4 | 0 | 26.53 | 19304.72 | 248.33 | 4704.82 | 211.16 | 126.53 | 38850.06 | 0.6 | 0.77 | 12.07 | 2.42 | 4 | 10
0 | 95 | CONCLUIDO | 1.7835 | 56.07 | 39.34 | 6.16 | 0.1 | 383 | 185.69 | 53.44 | 1 | 381 | 36.26 | 23136.14 | 524.8 | 4714.23 | 643.15 | 126.53 | 253249.08 | 0.2 | 0.52 | 12.49 | 15.19 | 4 | 10
1 | 95 | CONCLUIDO | 2.7339 | 36.58 | 29.16 | 13.15 | 0.19 | 133 | 187.21 | 53.44 | 2 | 131 | 36.77 | 23322.88 | 366.34 | 4703.92 | 301.49 | 126.53 | 83669.49 | 0.42 | 0.7 | 12.1 | 5.04 | 4 | 10
2 | 95 | CONCLUIDO | 3.1017 | 32.24 | 26.94 | 21.27 | 0.28 | 76 | 188.73 | 53.44 | 3 | 74 | 37.29 | 23510.33 | 312.9 | 4701.67 | 227.84 | 126.53 | 47130.08 | 0.56 | 0.75 | 12 | 2.83 | 4 | 10
3 | 95 | CONCLUIDO | 3.2802 | 30.49 | 26.08 | 30.09 | 0.37 | 52 | 190.25 | 53.44 | 4 | 19 | 37.82 | 23698.48 | 277.12 | 4701.5 | 197.99 | 126.53 | 32322.66 | 0.64 | 0.78 | 12 | 1.97 | 4 | 10
4 | 95 | CONCLUIDO | 3.2898 | 30.4 | 26.03 | 30.62 | 0.46 | 51 | 191.78 | 53.44 | 5 | 0 | 38.35 | 23887.36 | 276.39 | 4702.92 | 195.35 | 126.53 | 31007.36 | 0.65 | 0.78 | 12.02 | 1.92 | 4 | 10
0 | 55 | CONCLUIDO | 2.4994 | 40.01 | 32.65 | 8.86 | 0.15 | 221 | 116.05 | 43.4 | 1 | 219 | 16.65 | 14546.17 | 303.83 | 4708.15 | 418.21 | 126.53 | 141587.47 | 0.3 | 0.62 | 12.24 | 8.51 | 4 | 10
1 | 55 | CONCLUIDO | 3.1664 | 31.58 | 27.42 | 18.91 | 0.3 | 87 | 117.34 | 43.4 | 2 | 10 | 16.94 | 14705.49 | 218.79 | 4707.55 | 240.06 | 126.53 | 53183.47 | 0.53 | 0.74 | 12.12 | 3.3 | 4 | 10
2 | 55 | CONCLUIDO | 3.1635 | 31.61 | 27.45 | 18.93 | 0.45 | 87 | 118.63 | 43.4 | 3 | 0 | 17.23 | 14865.24 | 220.95 | 4705.95 | 240.79 | 126.53 | 53548.55 | 0.53 | 0.74 | 12.13 | 3.33 | 4 | 10

## gráficos
Selecione o eixo X:
Selecione o eixo Y:
Selecione o eixo Z:
Eixo X | Eixo Y | Eixo Z

## hidden (hidden)
Unnamed: 0
Volume de calda [L]
STATUS
Capacidade operacional [ha/h]
Tempo de missao [h]
Tempo util [h]
Tempo por voo [min]
Autonomia Projetada [h]
N° Voos
MTOW [kg]
Massa Estrutura [kg]
Combustível [kg]
Abastecimentos
Massa gerador
Potência gerador [W]
Combustível consumido [L]
Calda cons [L]
Distância percorrida [km]
Distância Pulverizando [km]
RTL ACUMULADO[m]
EOC [km/km]
EOC [h/h]
Tempo de manobra [h]
Tempo rtl_rtw [h]
V pulv [m/s]
V desloc [m/s]