## RESULTADOS_18
Unnamed: 0 | Volume de calda [L] | STATUS | Capacidade operacional [ha/h] | Tempo de missao [h] | Tempo util [h] | Tempo por voo [min] | Autonomia Projetada [h] | N° Voos | MTOW [kg] | Massa Estrutura [kg] | Combustível [kg] | Abastecimentos | Massa gerador | Potência gerador [W] | Combustível consumido [L] | Calda cons [L] | Distância percorrida [km] | Distância Pulverizando [km] | RTL ACUMULADO[m] | EOC [km/km] | EOC [h/h] | Tempo de manobra [h] | Tempo rtl_rtw [h] | V pulv [m/s] | V desloc [m/s] | Preço Total por ha Simples [R$/ha] | Preço Total por ha Presumido [R$/ha] | Preço Total por ha Real [R$/ha] | Preço Total Simples [R$] | Preço Total Presumido [R$] | Prod CAPEX [ha/h/R$] | Dias Trabalhados | Preço Total Real [R$]
0 | 100 | CONCLUIDO | 7.5746 | 13.2 | 7.69 | 5.99 | 0.09 | 77 | 194.77 | 54.38 | 1 | 75 | 39.4 | 24256.19 | 103.85 | 955.75 | 154.16 | 51.23 | 50067.84 | 0.33 | 0.57 | 0.23 | 2.98 | 4 | 10 | 27.2519 | 37.2872 | 33.7286 | 27251.8733 | 37287.2153 | 7.0721e-06 | 0.1375 | 33728.5758
1 | 100 | CONCLUIDO | 10.7633 | 9.29 | 5.72 | 12.72 | 0.18 | 27 | 196.32 | 54.38 | 2 | 25 | 39.95 | 24447.22 | 72.04 | 955.06 | 88.47 | 51.23 | 17470.49 | 0.58 | 0.76 | 0.15 | 1.01 | 4 | 10 | 14.4593 | 19.7839 | 17.8958 | 14459.3429 | 19783.9108 | 1.0049e-05 | 0.096771 | 17895.7621
2 | 100 | CONCLUIDO | 11.8456 | 8.44 | 5.3 | 19.89 | 0.27 | 16 | 197.88 | 54.38 | 3 | 14 | 40.5 | 24639 | 61.43 | 954.83 | 74.41 | 51.23 | 10493.74 | 0.69 | 0.82 | 0.13 | 0.59 | 4 | 10 | 11.8398 | 16.1998 | 14.6537 | 11839.8419 | 16199.7941 | 1.106e-05 | 0.087917 | 14653.7085
3 | 100 | CONCLUIDO | 12.4516 | 8.03 | 5.09 | 27.75 | 0.36 | 11 | 199.44 | 54.38 | 4 | 3 | 41.06 | 24831.54 | 53.15 | 955.43 | 66.76 | 51.23 | 6695.65 | 0.77 | 0.86 | 0.13 | 0.38 | 4 | 10 | 10.3295 | 14.1333 | 12.7844 | 10329.5056 | 14133.2853 | 1.1626e-05 | 0.083646 | 12784.4243
4 | 100 | CONCLUIDO | 12.4563 | 8.03 | 5.08 | 27.73 | 0.44 | 11 | 201.01 | 54.38 | 5 | 0 | 41.63 | 25024.84 | 53.5 | 955.24 | 66.47 | 51.23 | 6551.62 | 0.77 | 0.86 | 0.14 | 0.37 | 4 | 10 | 10.3594 | 14.1741 | 12.8214 | 10359.3616 | 14174.1355 | 1.163e-05 | 0.083646 | 12821.3759

## RESULTADOS_6
Unnamed: 0 | Volume de calda [L] | STATUS | Capacidade operacional [ha/h] | Tempo de missao [h] | Tempo util [h] | Tempo por voo [min] | Autonomia Projetada [h] | N° Voos | MTOW [kg] | Massa Estrutura [kg] | Combustível [kg] | Abastecimentos | Massa gerador | Potência gerador [W] | Combustível consumido [L] | Calda cons [L] | Distância percorrida [km] | Distância Pulverizando [km] | RTL ACUMULADO[m] | EOC [km/km] | EOC [h/h] | Tempo de manobra [h] | Tempo rtl_rtw [h] | V pulv [m/s] | V desloc [m/s] | Preço Total por ha Simples [R$/ha] | Preço Total por ha Presumido [R$/ha] | Preço Total por ha Real [R$/ha] | Preço Total Simples [R$] | Preço Total Presumido [R$] | Prod CAPEX [ha/h/R$] | Dias Trabalhados | Preço Total Real [R$]
0 | 40 | CONCLUIDO | 11.7747 | 8.49 | 5.97 | 11.55 | 0.2 | 31 | 89.87 | 37.55 | 1 | 28 | 11.32 | 11317.98 | 40.84 | 955.24 | 96.9 | 51.23 | 21664.48 | 0.53 | 0.73 | 0.16 | 1.26 | 4 | 10 | 8.8437 | 12.1004 | 10.9455 | 8843.7376 | 12100.3919 | 1.2488e-05 | 0.088438 | 10945.5475
1 | 40 | CONCLUIDO | 12.4438 | 8.04 | 5.62 | 13.5 | 0.39 | 25 | 91.1 | 37.55 | 2 | 0 | 11.54 | 11468.97 | 37.18 | 955.05 | 83.99 | 51.23 | 15238.8 | 0.61 | 0.78 | 0.18 | 0.91 | 4 | 10 | 7.9305 | 10.8509 | 9.8153 | 7930.527 | 10850.8969 | 1.3198e-05 | 0.08375 | 9815.3025

## RESULTADOS_4
Unnamed: 0 | Volume de calda [L] | STATUS | Capacidade operacional [ha/h] | Tempo de missao [h] | Tempo util [h] | Tempo por voo [min] | Autonomia Projetada [h] | N° Voos | MTOW [kg] | Massa Estrutura [kg] | Combustível [kg] | Abastecimentos | Massa gerador | Potência gerador [W] | Combustível consumido [L] | Calda cons [L] | Distância percorrida [km] | Distância Pulverizando [km] | RTL ACUMULADO[m] | EOC [km/km] | EOC [h/h] | Tempo de manobra [h] | Tempo rtl_rtw [h] | V pulv [m/s] | V desloc [m/s] | Preço Total por ha Simples [R$/ha] | Preço Total por ha Presumido [R$/ha] | Preço Total por ha Real [R$/ha] | Preço Total Simples [R$] | Preço Total Presumido [R$] | Prod CAPEX [ha/h/R$] | Dias Trabalhados | Preço Total Real [R$]
0 | 30 | CONCLUIDO | 11.8655 | 8.43 | 6.07 | 11.04 | 0.24 | 33 | 71.52 | 32.27 | 1 | 0 | 8.25 | 9054.6 | 34.43 | 956.08 | 98.9 | 51.23 | 22654.99 | 0.52 | 0.72 | 0.2 | 1.36 | 4 | 10 | 7.8329 | 10.7173 | 9.6945 | 7832.8925 | 10717.3091 | 1.3018e-05 | 0.087813 | 9694.4642

## RESULTADOS_1
Unnamed: 0 | Volume de calda [L] | STATUS | Capacidade operacional [ha/h] | Tempo de missao [h] | Tempo util [h] | Tempo por voo [min] | Autonomia Projetada [h] | N° Voos | MTOW [kg] | Massa Estrutura [kg] | Combustível [kg] | Abastecimentos | Massa gerador | Potência gerador [W] | Combustível consumido [L] | Calda cons [L] | Distância percorrida [km] | Distância Pulverizando [km] | RTL ACUMULADO[m] | EOC [km/km] | EOC [h/h] | Tempo de manobra [h] | Tempo rtl_rtw [h] | V pulv [m/s] | V desloc [m/s] | Preço Total por ha Simples [R$/ha] | Preço Total por ha Presumido [R$/ha] | Preço Total por ha Real [R$/ha] | Preço Total Simples [R$] | Preço Total Presumido [R$] | Prod CAPEX [ha/h/R$] | Dias Trabalhados | Preço Total Real [R$]
0 | 15 | CONCLUIDO | 10.3848 | 9.63 | 7.21 | 6.65 | 0.43 | 65 | 39.78 | 19.54 | 1 | 0 | 4.24 | 5140 | 28.25 | 956.58 | 135.01 | 51.23 | 40553.48 | 0.38 | 0.61 | 0.3 | 2.5 | 4 | 10 | 7.6517 | 10.4694 | 9.4702 | 7651.6812 | 10469.3678 | 1.2229e-05 | 0.10031 | 9470.186

## RESULTADOS_12
Unnamed: 0 | Volume de calda [L] | STATUS | Capacidade operacional [ha/h] | Tempo de missao [h] | Tempo util [h] | Tempo por voo [min] | Autonomia Projetada [h] | N° Voos | MTOW [kg] | Massa Estrutura [kg] | Combustível [kg] | Abastecimentos | Massa gerador | Potência gerador [W] | Combustível consumido [L] | Calda cons [L] | Distância percorrida [km] | Distância Pulverizando [km] | RTL ACUMULADO[m] | EOC [km/km] | EOC [h/h] | Tempo de manobra [h] | Tempo rtl_rtw [h] | V pulv [m/s] | V desloc [m/s] | Preço Total por ha Simples [R$/ha] | Preço Total por ha Presumido [R$/ha] | Preço Total por ha Real [R$/ha] | Preço Total Simples [R$] | Preço Total Presumido [R$] | Prod CAPEX [ha/h/R$] | Dias Trabalhados | Preço Total Real [R$]
0 | 70 | CONCLUIDO | 9.6881 | 10.32 | 6.59 | 7.61 | 0.12 | 52 | 141.81 | 47.83 | 1 | 50 | 22.98 | 17723.39 | 69.82 | 955.59 | 117.2 | 51.23 | 31711.08 | 0.44 | 0.66 | 0.19 | 1.88 | 4 | 10 | 15.5443 | 21.2684 | 19.2386 | 15544.2892 | 21268.3822 | 9.5405e-06 | 0.1075 | 19238.5576
1 | 70 | CONCLUIDO | 12.3474 | 8.1 | 5.32 | 16.81 | 0.25 | 19 | 143.17 | 47.83 | 2 | 17 | 23.34 | 17891.86 | 48.26 | 954.77 | 75.07 | 51.23 | 10811.15 | 0.68 | 0.82 | 0.13 | 0.61 | 4 | 10 | 9.5974 | 13.1316 | 11.8784 | 9597.4405 | 13131.6415 | 1.2159e-05 | 0.084375 | 11878.3761
2 | 70 | CONCLUIDO | 12.6276 | 7.92 | 5.26 | 21.03 | 0.37 | 15 | 144.54 | 47.83 | 3 | 0 | 23.71 | 18060.85 | 45.34 | 954.84 | 72.24 | 51.23 | 9416.71 | 0.71 | 0.83 | 0.15 | 0.55 | 4 | 10 | 9.0795 | 12.423 | 11.2374 | 9079.5313 | 12423.0153 | 1.2435e-05 | 0.0825 | 11237.3801

## RESULTADOS_16
Unnamed: 0 | Volume de calda [L] | STATUS | Capacidade operacional [ha/h] | Tempo de missao [h] | Tempo util [h] | Tempo por voo [min] | Autonomia Projetada [h] | N° Voos | MTOW [kg] | Massa Estrutura [kg] | Combustível [kg] | Abastecimentos | Massa gerador | Potência gerador [W] | Combustível consumido [L] | Calda cons [L] | Distância percorrida [km] | Distância Pulverizando [km] | RTL ACUMULADO[m] | EOC [km/km] | EOC [h/h] | Tempo de manobra [h] | Tempo rtl_rtw [h] | V pulv [m/s] | V desloc [m/s] | Preço Total por ha Simples [R$/ha] | Preço Total por ha Presumido [R$/ha] | Preço Total por ha Real [R$/ha] | Preço Total Simples [R$] | Preço Total Presumido [R$] | Prod CAPEX [ha/h/R$] | Dias Trabalhados | Preço Total Real [R$]
0 | 90 | CONCLUIDO | 8.2421 | 12.13 | 7.29 | 6.44 | 0.1 | 68 | 176.73 | 52.44 | 1 | 66 | 33.29 | 22031.19 | 91.73 | 955.74 | 140.79 | 51.23 | 43426.15 | 0.36 | 0.6 | 0.22 | 2.58 | 4 | 10 | 22.6188 | 30.948 | 27.9944 | 22618.8032 | 30948.0443 | 7.8214e-06 | 0.12635 | 27994.4064
1 | 90 | CONCLUIDO | 11.1912 | 8.94 | 5.63 | 13.5 | 0.2 | 25 | 178.21 | 52.44 | 2 | 23 | 33.77 | 22213.89 | 64.9 | 954.86 | 85.05 | 51.23 | 15773.11 | 0.6 | 0.78 | 0.15 | 0.92 | 4 | 10 | 12.9091 | 17.6628 | 15.9771 | 12909.1202 | 17662.8277 | 1.062e-05 | 0.093125 | 15977.1122
2 | 90 | CONCLUIDO | 12.372 | 8.08 | 5.16 | 22.13 | 0.3 | 14 | 179.7 | 52.44 | 3 | 12 | 34.26 | 22397.24 | 53 | 954.62 | 69.6 | 51.23 | 8101.83 | 0.74 | 0.85 | 0.13 | 0.46 | 4 | 10 | 10.289 | 14.0779 | 12.7343 | 10288.9935 | 14077.8548 | 1.174e-05 | 0.084167 | 12734.2841
3 | 90 | CONCLUIDO | 12.4524 | 8.03 | 5.18 | 25.92 | 0.39 | 12 | 181.19 | 52.44 | 4 | 0 | 34.75 | 22581.25 | 50.58 | 955.17 | 69.99 | 51.23 | 8307.44 | 0.73 | 0.84 | 0.14 | 0.47 | 4 | 10 | 9.9787 | 13.6533 | 12.3503 | 9978.7128 | 13653.3151 | 1.1817e-05 | 0.083646 | 12350.2618

## RESULTADOS_0
Unnamed: 0 | Volume de calda [L] | STATUS | Capacidade operacional [ha/h] | Tempo de missao [h] | Tempo util [h] | Tempo por voo [min] | Autonomia Projetada [h] | N° Voos | MTOW [kg] | Massa Estrutura [kg] | Combustível [kg] | Abastecimentos | Massa gerador | Potência gerador [W] | Combustível consumido [L] | Calda cons [L] | Distância percorrida [km] | Distância Pulverizando [km] | RTL ACUMULADO[m] | EOC [km/km] | EOC [h/h] | Tempo de manobra [h] | Tempo rtl_rtw [h] | V pulv [m/s] | V desloc [m/s] | Preço Total por ha Simples [R$/ha] | Preço Total por ha Presumido [R$/ha] | Preço Total por ha Real [R$/ha] | Preço Total Simples [R$] | Preço Total Presumido [R$] | Prod CAPEX [ha/h/R$] | Dias Trabalhados | Preço Total Real [R$]
0 | 10 | CONCLUIDO | 8.9639 | 11.16 | 8.43 | 5.21 | 0.64 | 97 | 26.11 | 12.1 | 1 | 0 | 3.01 | 3454.41 | 24.47 | 958.21 | 174.41 | 51.23 | 60090.3 | 0.29 | 0.52 | 0.39 | 3.72 | 4 | 10 | 8.0045 | 10.9521 | 9.9069 | 8004.5037 | 10952.1151 | 1.093e-05 | 0.11625 | 9906.8606

## RESULTADOS_7
Unnamed: 0 | Volume de calda [L] | STATUS | Capacidade operacional [ha/h] | Tempo de missao [h] | Tempo util [h] | Tempo por voo [min] | Autonomia Projetada [h] | N° Voos | MTOW [kg] | Massa Estrutura [kg] | Combustível [kg] | Abastecimentos | Massa gerador | Potência gerador [W] | Combustível consumido [L] | Calda cons [L] | Distância percorrida [km] | Distância Pulverizando [km] | RTL ACUMULADO[m] | EOC [km/km] | EOC [h/h] | Tempo de manobra [h] | Tempo rtl_rtw [h] | V pulv [m/s] | V desloc [m/s] | Preço Total por ha Simples [R$/ha] | Preço Total por ha Presumido [R$/ha] | Preço Total por ha Real [R$/ha] | Preço Total Simples [R$] | Preço Total Presumido [R$] | Prod CAPEX [ha/h/R$] | Dias Trabalhados | Preço Total Real [R$]
0 | 45 | CONCLUIDO | 11.335 | 8.82 | 6.11 | 10.48 | 0.18 | 35 | 98.71 | 39.72 | 1 | 33 | 12.99 | 12407.75 | 46.6 | 955.08 | 102.59 | 51.23 | 24489.18 | 0.5 | 0.72 | 0.14 | 1.41 | 4 | 10 | 9.9908 | 13.6699 | 12.3653 | 9990.8466 | 13669.9171 | 1.1846e-05 | 0.091875 | 12365.2794
1 | 45 | CONCLUIDO | 12.4327 | 8.04 | 5.58 | 14.56 | 0.35 | 23 | 99.95 | 39.72 | 2 | 0 | 13.24 | 12561.45 | 38.69 | 955.23 | 82.77 | 51.23 | 14640.25 | 0.62 | 0.78 | 0.17 | 0.87 | 4 | 10 | 8.1878 | 11.2029 | 10.1337 | 8187.8133 | 11202.9274 | 1.2994e-05 | 0.08375 | 10133.7358

## RESULTADOS_10
Unnamed: 0 | Volume de calda [L] | STATUS | Capacidade operacional [ha/h] | Tempo de missao [h] | Tempo util [h] | Tempo por voo [min] | Autonomia Projetada [h] | N° Voos | MTOW [kg] | Massa Estrutura [kg] | Combustível [kg] | Abastecimentos | Massa gerador | Potência gerador [W] | Combustível consumido [L] | Calda cons [L] | Distância percorrida [km] | Distância Pulverizando [km] | RTL ACUMULADO[m] | EOC [km/km] | EOC [h/h] | Tempo de manobra [h] | Tempo rtl_rtw [h] | V pulv [m/s] | V desloc [m/s] | Preço Total por ha Simples [R$/ha] | Preço Total por ha Presumido [R$/ha] | Preço Total por ha Real [R$/ha] | Preço Total Simples [R$] | Preço Total Presumido [R$] | Prod CAPEX [ha/h/R$] | Dias Trabalhados | Preço Total Real [R$]
0 | 60 | CONCLUIDO | 10.6819 | 9.36 | 6.13 | 8.55 | 0.14 | 43 | 124.63 | 45 | 1 | 41 | 18.64 | 15605.44 | 57.94 | 956 | 101.56 | 51.23 | 23938.4 | 0.5 | 0.71 | 0.17 | 1.42 | 4 | 10 | 12.2963 | 16.8243 | 15.2186 | 12296.2669 | 16824.2948 | 1.0748e-05 | 0.0975 | 15218.6077
1 | 60 | CONCLUIDO | 12.4697 | 8.02 | 5.43 | 18.09 | 0.28 | 18 | 125.95 | 45 | 2 | 2 | 18.95 | 15767.7 | 42.96 | 954.85 | 78.15 | 51.23 | 12357.58 | 0.66 | 0.81 | 0.15 | 0.72 | 4 | 10 | 8.8381 | 12.0927 | 10.9386 | 8838.114 | 12092.6975 | 1.2547e-05 | 0.083542 | 10938.5874
2 | 60 | CONCLUIDO | 12.594 | 7.94 | 5.37 | 18.97 | 0.42 | 17 | 127.27 | 45 | 3 | 0 | 19.27 | 15930.42 | 42.71 | 954.79 | 76.21 | 51.23 | 11392.6 | 0.67 | 0.81 | 0.15 | 0.67 | 4 | 10 | 8.7149 | 11.9242 | 10.7861 | 8714.9322 | 11924.1547 | 1.2672e-05 | 0.082708 | 10786.1301

## RESULTADOS_14
Unnamed: 0 | Volume de calda [L] | STATUS | Capacidade operacional [ha/h] | Tempo de missao [h] | Tempo util [h] | Tempo por voo [min] | Autonomia Projetada [h] | N° Voos | MTOW [kg] | Massa Estrutura [kg] | Combustível [kg] | Abastecimentos | Massa gerador | Potência gerador [W] | Combustível consumido [L] | Calda cons [L] | Distância percorrida [km] | Distância Pulverizando [km] | RTL ACUMULADO[m] | EOC [km/km] | EOC [h/h] | Tempo de manobra [h] | Tempo rtl_rtw [h] | V pulv [m/s] | V desloc [m/s] | Preço Total por ha Simples [R$/ha] | Preço Total por ha Presumido [R$/ha] | Preço Total por ha Real [R$/ha] | Preço Total Simples [R$] | Preço Total Presumido [R$] | Prod CAPEX [ha/h/R$] | Dias Trabalhados | Preço Total Real [R$]
0 | 80 | CONCLUIDO | 8.9202 | 11.21 | 6.95 | 6.95 | 0.11 | 60 | 159.12 | 50.28 | 1 | 58 | 27.84 | 19859.16 | 80.77 | 955.95 | 129.23 | 51.23 | 37686.33 | 0.4 | 0.63 | 0.2 | 2.24 | 4 | 10 | 18.8858 | 25.8404 | 23.3742 | 18885.8102 | 25840.3988 | 8.6157e-06 | 0.11677 | 23374.2274
1 | 80 | CONCLUIDO | 11.7559 | 8.51 | 5.47 | 14.93 | 0.22 | 22 | 160.54 | 50.28 | 2 | 20 | 28.26 | 20034.4 | 56.75 | 955 | 79.81 | 51.23 | 13166.6 | 0.64 | 0.8 | 0.14 | 0.76 | 4 | 10 | 11.2015 | 15.3263 | 13.8636 | 11201.4656 | 15326.3395 | 1.1355e-05 | 0.088646 | 13863.6151
2 | 80 | CONCLUIDO | 12.6467 | 7.91 | 5.16 | 23.83 | 0.33 | 13 | 161.97 | 50.28 | 3 | 1 | 28.69 | 20210.21 | 47.2 | 955.24 | 69.14 | 51.23 | 7878.27 | 0.74 | 0.85 | 0.14 | 0.46 | 4 | 10 | 9.3554 | 12.8005 | 11.5789 | 9355.4363 | 12800.5207 | 1.2215e-05 | 0.082396 | 11578.857
3 | 80 | CONCLUIDO | 12.6413 | 7.91 | 5.17 | 23.85 | 0.43 | 13 | 163.4 | 50.28 | 4 | 0 | 29.12 | 20386.62 | 47.59 | 955.38 | 69.24 | 51.23 | 7927.7 | 0.74 | 0.85 | 0.14 | 0.46 | 4 | 10 | 9.4053 | 12.8687 | 11.6405 | 9405.2753 | 12868.7127 | 1.221e-05 | 0.082396 | 11640.5408

## RESULTADOS_5
Unnamed: 0 | Volume de calda [L] | STATUS | Capacidade operacional [ha/h] | Tempo de missao [h] | Tempo util [h] | Tempo por voo [min] | Autonomia Projetada [h] | N° Voos | MTOW [kg] | Massa Estrutura [kg] | Combustível [kg] | Abastecimentos | Massa gerador | Potência gerador [W] | Combustível consumido [L] | Calda cons [L] | Distância percorrida [km] | Distância Pulverizando [km] | RTL ACUMULADO[m] | EOC [km/km] | EOC [h/h] | Tempo de manobra [h] | Tempo rtl_rtw [h] | V pulv [m/s] | V desloc [m/s] | Preço Total por ha Simples [R$/ha] | Preço Total por ha Presumido [R$/ha] | Preço Total por ha Real [R$/ha] | Preço Total Simples [R$] | Preço Total Presumido [R$] | Prod CAPEX [ha/h/R$] | Dias Trabalhados | Preço Total Real [R$]
0 | 35 | CONCLUIDO | 12.2216 | 8.18 | 5.79 | 11.98 | 0.22 | 29 | 80.84 | 35.1 | 1 | 6 | 9.74 | 10204.21 | 35.6 | 955.41 | 89.67 | 51.23 | 18061.41 | 0.57 | 0.76 | 0.18 | 1.08 | 4 | 10 | 7.8163 | 10.6946 | 9.674 | 7816.319 | 10694.6324 | 1.3172e-05 | 0.085208 | 9673.9517
1 | 35 | CONCLUIDO | 12.2587 | 8.16 | 5.77 | 11.93 | 0.43 | 29 | 82.04 | 35.1 | 2 | 0 | 9.94 | 10352.53 | 35.9 | 955.38 | 88.56 | 51.23 | 17505.91 | 0.58 | 0.76 | 0.19 | 1.06 | 4 | 10 | 7.8241 | 10.7053 | 9.6836 | 7824.1276 | 10705.3166 | 1.3212e-05 | 0.085 | 9683.6162

## RESULTADOS_8
Unnamed: 0 | Volume de calda [L] | STATUS | Capacidade operacional [ha/h] | Tempo de missao [h] | Tempo util [h] | Tempo por voo [min] | Autonomia Projetada [h] | N° Voos | MTOW [kg] | Massa Estrutura [kg] | Combustível [kg] | Abastecimentos | Massa gerador | Potência gerador [W] | Combustível consumido [L] | Calda cons [L] | Distância percorrida [km] | Distância Pulverizando [km] | RTL ACUMULADO[m] | EOC [km/km] | EOC [h/h] | Tempo de manobra [h] | Tempo rtl_rtw [h] | V pulv [m/s] | V desloc [m/s] | Preço Total por ha Simples [R$/ha] | Preço Total por ha Presumido [R$/ha] | Preço Total por ha Real [R$/ha] | Preço Total Simples [R$] | Preço Total Presumido [R$] | Prod CAPEX [ha/h/R$] | Dias Trabalhados | Preço Total Real [R$]
0 | 50 | CONCLUIDO | 11.3062 | 8.84 | 5.99 | 9.71 | 0.16 | 37 | 107.41 | 41.65 | 1 | 35 | 14.77 | 13481.73 | 49.41 | 955.24 | 97.38 | 51.23 | 21877.84 | 0.53 | 0.73 | 0.15 | 1.28 | 4 | 10 | 10.4118 | 14.2459 | 12.8863 | 10411.7993 | 14245.8832 | 1.1657e-05 | 0.092083 | 12886.2761
1 | 50 | CONCLUIDO | 12.5322 | 7.98 | 5.48 | 15.65 | 0.32 | 21 | 108.68 | 41.65 | 2 | 0 | 15.03 | 13638.32 | 39.96 | 954.89 | 79.2 | 51.23 | 12868.1 | 0.65 | 0.8 | 0.17 | 0.77 | 4 | 10 | 8.3285 | 11.3955 | 10.3079 | 8328.5212 | 11395.4501 | 1.2921e-05 | 0.083125 | 10307.8843

## RESULTADOS_3
Unnamed: 0 | Volume de calda [L] | STATUS | Capacidade operacional [ha/h] | Tempo de missao [h] | Tempo util [h] | Tempo por voo [min] | Autonomia Projetada [h] | N° Voos | MTOW [kg] | Massa Estrutura [kg] | Combustível [kg] | Abastecimentos | Massa gerador | Potência gerador [W] | Combustível consumido [L] | Calda cons [L] | Distância percorrida [km] | Distância Pulverizando [km] | RTL ACUMULADO[m] | EOC [km/km] | EOC [h/h] | Tempo de manobra [h] | Tempo rtl_rtw [h] | V pulv [m/s] | V desloc [m/s] | Preço Total por ha Simples [R$/ha] | Preço Total por ha Presumido [R$/ha] | Preço Total por ha Real [R$/ha] | Preço Total Simples [R$] | Preço Total Presumido [R$] | Prod CAPEX [ha/h/R$] | Dias Trabalhados | Preço Total Real [R$]
0 | 25 | CONCLUIDO | 11.6652 | 8.57 | 6.22 | 9.33 | 0.28 | 40 | 61.76 | 28.92 | 1 | 0 | 6.84 | 7851.41 | 32.51 | 956.27 | 103.09 | 51.23 | 24718.41 | 0.5 | 0.7 | 0.23 | 1.51 | 4 | 10 | 7.6113 | 10.4141 | 9.4202 | 7611.292 | 10414.1055 | 1.3057e-05 | 0.089271 | 9420.1979

## RESULTADOS_15
Unnamed: 0 | Volume de calda [L] | STATUS | Capacidade operacional [ha/h] | Tempo de missao [h] | Tempo util [h] | Tempo por voo [min] | Autonomia Projetada [h] | N° Voos | MTOW [kg] | Massa Estrutura [kg] | Combustível [kg] | Abastecimentos | Massa gerador | Potência gerador [W] | Combustível consumido [L] | Calda cons [L] | Distância percorrida [km] | Distância Pulverizando [km] | RTL ACUMULADO[m] | EOC [km/km] | EOC [h/h] | Tempo de manobra [h] | Tempo rtl_rtw [h] | V pulv [m/s] | V desloc [m/s] | Preço Total por ha Simples [R$/ha] | Preço Total por ha Presumido [R$/ha] | Preço Total por ha Real [R$/ha] | Preço Total Simples [R$] | Preço Total Presumido [R$] | Prod CAPEX [ha/h/R$] | Dias Trabalhados | Preço Total Real [R$]
0 | 85 | CONCLUIDO | 8.5735 | 11.66 | 7.12 | 6.68 | 0.11 | 64 | 167.88 | 51.39 | 1 | 62 | 30.49 | 20939.59 | 86.23 | 956.09 | 135.22 | 51.23 | 40660.26 | 0.38 | 0.61 | 0.21 | 2.41 | 4 | 10 | 20.6916 | 28.3112 | 25.6092 | 20691.6194 | 28311.1865 | 8.2064e-06 | 0.12146 | 25609.2066
1 | 85 | CONCLUIDO | 11.52 | 8.68 | 5.53 | 14.42 | 0.21 | 23 | 169.33 | 51.39 | 2 | 21 | 30.94 | 21118.46 | 60.64 | 955.17 | 81.8 | 51.23 | 14155.28 | 0.63 | 0.79 | 0.14 | 0.82 | 4 | 10 | 11.9601 | 16.3644 | 14.8026 | 11960.1176 | 16364.3605 | 1.1027e-05 | 0.090417 | 14802.5689
2 | 85 | CONCLUIDO | 12.6436 | 7.91 | 5.1 | 23.52 | 0.31 | 13 | 170.79 | 51.39 | 3 | 6 | 31.4 | 21297.94 | 48.64 | 954.71 | 67.12 | 51.23 | 6864.28 | 0.76 | 0.86 | 0.13 | 0.39 | 4 | 10 | 9.5455 | 13.0606 | 11.8141 | 9545.4835 | 13060.5517 | 1.2102e-05 | 0.082396 | 11814.0709
3 | 85 | CONCLUIDO | 12.6125 | 7.93 | 5.12 | 23.61 | 0.41 | 13 | 172.25 | 51.39 | 4 | 0 | 31.86 | 21478.05 | 48.82 | 955.01 | 67.56 | 51.23 | 7084.12 | 0.76 | 0.86 | 0.14 | 0.41 | 4 | 10 | 9.594 | 13.127 | 11.8741 | 9594.0161 | 13126.9561 | 1.2072e-05 | 0.082604 | 11874.1378

## RESULTADOS_2
Unnamed: 0 | Volume de calda [L] | STATUS | Capacidade operacional [ha/h] | Tempo de missao [h] | Tempo util [h] | Tempo por voo [min] | Autonomia Projetada [h] | N° Voos | MTOW [kg] | Massa Estrutura [kg] | Combustível [kg] | Abastecimentos | Massa gerador | Potência gerador [W] | Combustível consumido [L] | Calda cons [L] | Distância percorrida [km] | Distância Pulverizando [km] | RTL ACUMULADO[m] | EOC [km/km] | EOC [h/h] | Tempo de manobra [h] | Tempo rtl_rtw [h] | V pulv [m/s] | V desloc [m/s] | Preço Total por ha Simples [R$/ha] | Preço Total por ha Presumido [R$/ha] | Preço Total por ha Real [R$/ha] | Preço Total Simples [R$] | Preço Total Presumido [R$] | Prod CAPEX [ha/h/R$] | Dias Trabalhados | Preço Total Real [R$]
0 | 20 | CONCLUIDO | 11.2507 | 8.89 | 6.54 | 8.01 | 0.34 | 49 | 51.33 | 24.83 | 1 | 0 | 5.51 | 6564.78 | 30.44 | 957.45 | 113.39 | 51.23 | 29818.71 | 0.45 | 0.67 | 0.25 | 1.83 | 4 | 10 | 7.4959 | 10.2562 | 9.2774 | 7495.915 | 10256.2416 | 1.2888e-05 | 0.092604 | 9277.4003

## RESULTADOS_11
Unnamed: 0 | Volume de calda [L] | STATUS | Capacidade operacional [ha/h] | Tempo de missao [h] | Tempo util [h] | Tempo por voo [min] | Autonomia Projetada [h] | N° Voos | MTOW [kg] | Massa Estrutura [kg] | Combustível [kg] | Abastecimentos | Massa gerador | Potência gerador [W] | Combustível consumido [L] | Calda cons [L] | Distância percorrida [km] | Distância Pulverizando [km] | RTL ACUMULADO[m] | EOC [km/km] | EOC [h/h] | Tempo de manobra [h] | Tempo rtl_rtw [h] | V pulv [m/s] | V desloc [m/s] | Preço Total por ha Simples [R$/ha] | Preço Total por ha Presumido [R$/ha] | Preço Total por ha Real [R$/ha] | Preço Total Simples [R$] | Preço Total Presumido [R$] | Prod CAPEX [ha/h/R$] | Dias Trabalhados | Preço Total Real [R$]
0 | 65 | CONCLUIDO | 10.2168 | 9.79 | 6.33 | 8.08 | 0.13 | 47 | 133.21 | 46.47 | 1 | 45 | 20.75 | 16663.42 | 63.55 | 955.54 | 108.1 | 51.23 | 27184.52 | 0.47 | 0.69 | 0.18 | 1.62 | 4 | 10 | 13.742 | 18.8024 | 17.0079 | 13741.9755 | 18802.3772 | 1.0167e-05 | 0.10198 | 17007.9047
1 | 65 | CONCLUIDO | 12.2691 | 8.15 | 5.48 | 18.27 | 0.26 | 18 | 134.55 | 46.47 | 2 | 14 | 21.09 | 16828.84 | 46.6 | 954.82 | 80.79 | 51.23 | 13674.28 | 0.63 | 0.8 | 0.13 | 0.77 | 4 | 10 | 9.4608 | 12.9447 | 11.7093 | 9460.7983 | 12944.6816 | 1.2209e-05 | 0.084896 | 11709.2593
2 | 65 | CONCLUIDO | 12.6573 | 7.9 | 5.28 | 19.82 | 0.39 | 16 | 135.9 | 46.47 | 3 | 0 | 21.43 | 16994.64 | 43.79 | 954.85 | 73.11 | 51.23 | 9847.29 | 0.7 | 0.83 | 0.15 | 0.58 | 4 | 10 | 8.8329 | 12.0856 | 10.9322 | 8832.9138 | 12085.5824 | 1.2596e-05 | 0.082292 | 10932.1514

## RESULTADOS_13
Unnamed: 0 | Volume de calda [L] | STATUS | Capacidade operacional [ha/h] | Tempo de missao [h] | Tempo util [h] | Tempo por voo [min] | Autonomia Projetada [h] | N° Voos | MTOW [kg] | Massa Estrutura [kg] | Combustível [kg] | Abastecimentos | Massa gerador | Potência gerador [W] | Combustível consumido [L] | Calda cons [L] | Distância percorrida [km] | Distância Pulverizando [km] | RTL ACUMULADO[m] | EOC [km/km] | EOC [h/h] | Tempo de manobra [h] | Tempo rtl_rtw [h] | V pulv [m/s] | V desloc [m/s] | Preço Total por ha Simples [R$/ha] | Preço Total por ha Presumido [R$/ha] | Preço Total por ha Real [R$/ha] | Preço Total Simples [R$] | Preço Total Presumido [R$] | Prod CAPEX [ha/h/R$] | Dias Trabalhados | Preço Total Real [R$]
0 | 75 | CONCLUIDO | 9.2839 | 10.77 | 6.78 | 7.27 | 0.12 | 56 | 150.44 | 49.1 | 1 | 54 | 25.34 | 18787.76 | 75.39 | 955.53 | 123.61 | 51.23 | 34894.32 | 0.41 | 0.65 | 0.2 | 2.07 | 4 | 10 | 17.1994 | 23.5329 | 21.287 | 17199.3663 | 23532.9318 | 9.0521e-06 | 0.11219 | 21286.9818
1 | 75 | CONCLUIDO | 12.1856 | 8.21 | 5.32 | 15.96 | 0.23 | 20 | 151.83 | 49.1 | 2 | 18 | 25.73 | 18959.54 | 51.86 | 954.93 | 74.58 | 51.23 | 10561.68 | 0.69 | 0.82 | 0.14 | 0.61 | 4 | 10 | 10.1767 | 13.9242 | 12.5953 | 10176.7174 | 13924.2337 | 1.1881e-05 | 0.085521 | 12595.3244
2 | 75 | CONCLUIDO | 12.6316 | 7.92 | 5.21 | 22.34 | 0.35 | 14 | 153.23 | 49.1 | 3 | 0 | 26.13 | 19131.85 | 46.22 | 954.76 | 70.76 | 51.23 | 8682.22 | 0.72 | 0.84 | 0.15 | 0.5 | 4 | 10 | 9.2175 | 12.6118 | 11.4082 | 9217.5125 | 12611.8072 | 1.2316e-05 | 0.0825 | 11408.154

## RESULTADOS_17
Unnamed: 0 | Volume de calda [L] | STATUS | Capacidade operacional [ha/h] | Tempo de missao [h] | Tempo util [h] | Tempo por voo [min] | Autonomia Projetada [h] | N° Voos | MTOW [kg] | Massa Estrutura [kg] | Combustível [kg] | Abastecimentos | Massa gerador | Potência gerador [W] | Combustível consumido [L] | Calda cons [L] | Distância percorrida [km] | Distância Pulverizando [km] | RTL ACUMULADO[m] | EOC [km/km] | EOC [h/h] | Tempo de manobra [h] | Tempo rtl_rtw [h] | V pulv [m/s] | V desloc [m/s] | Preço Total por ha Simples [R$/ha] | Preço Total por ha Presumido [R$/ha] | Preço Total por ha Real [R$/ha] | Preço Total Simples [R$] | Preço Total Presumido [R$] | Prod CAPEX [ha/h/R$] | Dias Trabalhados | Preço Total Real [R$]
0 | 95 | CONCLUIDO | 7.9272 | 12.61 | 7.47 | 6.22 | 0.1 | 72 | 185.69 | 53.44 | 1 | 70 | 36.26 | 23136.14 | 97.39 | 955.69 | 146.84 | 51.23 | 46430.27 | 0.35 | 0.59 | 0.22 | 2.75 | 4 | 10 | 24.6964 | 33.7907 | 30.5657 | 24696.3748 | 33790.6695 | 7.4605e-06 | 0.13135 | 30565.7355
1 | 95 | CONCLUIDO | 10.9526 | 9.13 | 5.69 | 13.14 | 0.19 | 26 | 187.21 | 53.44 | 2 | 24 | 36.77 | 23322.88 | 68.82 | 954.74 | 87.5 | 51.23 | 16989.87 | 0.59 | 0.77 | 0.15 | 0.99 | 4 | 10 | 13.7489 | 18.8118 | 17.0164 | 13748.8684 | 18811.8083 | 1.0308e-05 | 0.095104 | 17016.4357
2 | 95 | CONCLUIDO | 12.1253 | 8.25 | 5.22 | 20.88 | 0.28 | 15 | 188.73 | 53.44 | 3 | 13 | 37.29 | 23510.33 | 57 | 955.04 | 71.56 | 51.23 | 9076.04 | 0.72 | 0.84 | 0.13 | 0.51 | 4 | 10 | 11.0057 | 15.0585 | 13.6214 | 11005.7397 | 15058.5386 | 1.1411e-05 | 0.085938 | 13621.3728
3 | 95 | CONCLUIDO | 12.4206 | 8.05 | 5.14 | 25.68 | 0.37 | 12 | 190.25 | 53.44 | 4 | 0 | 37.82 | 23698.48 | 51.63 | 954.71 | 68.22 | 51.23 | 7421.31 | 0.75 | 0.85 | 0.14 | 0.43 | 4 | 10 | 10.1538 | 13.8929 | 12.567 | 10153.8359 | 13892.9262 | 1.1689e-05 | 0.083854 | 12567.0048

## RESULTADOS_9
Unnamed: 0 | Volume de calda [L] | STATUS | Capacidade operacional [ha/h] | Tempo de missao [h] | Tempo util [h] | Tempo por voo [min] | Autonomia Projetada [h] | N° Voos | MTOW [kg] | Massa Estrutura [kg] | Combustível [kg] | Abastecimentos | Massa gerador | Potência gerador [W] | Combustível consumido [L] | Calda cons [L] | Distância percorrida [km] | Distância Pulverizando [km] | RTL ACUMULADO[m] | EOC [km/km] | EOC [h/h] | Tempo de manobra [h] | Tempo rtl_rtw [h] | V pulv [m/s] | V desloc [m/s] | Preço Total por ha Simples [R$/ha] | Preço Total por ha Presumido [R$/ha] | Preço Total por ha Real [R$/ha] | Preço Total Simples [R$] | Preço Total Presumido [R$] | Prod CAPEX [ha/h/R$] | Dias Trabalhados | Preço Total Real [R$]
0 | 55 | CONCLUIDO | 11.0301 | 9.07 | 6.03 | 9.04 | 0.15 | 40 | 116.05 | 43.4 | 1 | 38 | 16.65 | 14546.17 | 53.5 | 955.19 | 98.29 | 51.23 | 22315.42 | 0.52 | 0.73 | 0.16 | 1.32 | 4 | 10 | 11.2621 | 15.4093 | 13.9387 | 11262.1017 | 15409.3043 | 1.123e-05 | 0.094479 | 13938.662
1 | 55 | CONCLUIDO | 12.6944 | 7.88 | 5.34 | 16.86 | 0.3 | 19 | 117.34 | 43.4 | 2 | 0 | 16.94 | 14705.49 | 40.88 | 954.96 | 74.44 | 51.23 | 10495.05 | 0.69 | 0.82 | 0.17 | 0.63 | 4 | 10 | 8.3713 | 11.454 | 10.3609 | 8371.3245 | 11454.0155 | 1.2925e-05 | 0.082083 | 10360.8603

## resultados
Unnamed: 0 | Volume de calda [L] | STATUS | Capacidade operacional [ha/h] | Tempo de missao [h] | Tempo util [h] | Tempo por voo [min] | Autonomia Projetada [h] | N° Voos | MTOW [kg] | Massa Estrutura [kg] | Combustível [kg] | Abastecimentos | Massa gerador | Potência gerador [W] | Combustível consumido [L] | Calda cons [L] | Distância percorrida [km] | Distância Pulverizando [km] | RTL ACUMULADO[m] | EOC [km/km] | EOC [h/h] | Tempo de manobra [h] | Tempo rtl_rtw [h] | V pulv [m/s] | V desloc [m/s]
0 | 100 | CONCLUIDO | 7.5746 | 13.2 | 7.69 | 5.99 | 0.09 | 77 | 194.77 | 54.38 | 1 | 75 | 39.4 | 24256.19 | 103.85 | 955.75 | 154.16 | 51.23 | 50067.84 | 0.33 | 0.57 | 0.23 | 2.98 | 4 | 10
1 | 100 | CONCLUIDO | 10.7633 | 9.29 | 5.72 | 12.72 | 0.18 | 27 | 196.32 | 54.38 | 2 | 25 | 39.95 | 24447.22 | 72.04 | 955.06 | 88.47 | 51.23 | 17470.49 | 0.58 | 0.76 | 0.15 | 1.01 | 4 | 10
2 | 100 | CONCLUIDO | 11.8456 | 8.44 | 5.3 | 19.89 | 0.27 | 16 | 197.88 | 54.38 | 3 | 14 | 40.5 | 24639 | 61.43 | 954.83 | 74.41 | 51.23 | 10493.74 | 0.69 | 0.82 | 0.13 | 0.59 | 4 | 10
3 | 100 | CONCLUIDO | 12.4516 | 8.03 | 5.09 | 27.75 | 0.36 | 11 | 199.44 | 54.38 | 4 | 3 | 41.06 | 24831.54 | 53.15 | 955.43 | 66.76 | 51.23 | 6695.65 | 0.77 | 0.86 | 0.13 | 0.38 | 4 | 10
4 | 100 | CONCLUIDO | 12.4563 | 8.03 | 5.08 | 27.73 | 0.44 | 11 | 201.01 | 54.38 | 5 | 0 | 41.63 | 25024.84 | 53.5 | 955.24 | 66.47 | 51.23 | 6551.62 | 0.77 | 0.86 | 0.14 | 0.37 | 4 | 10
0 | 40 | CONCLUIDO | 11.7747 | 8.49 | 5.97 | 11.55 | 0.2 | 31 | 89.87 | 37.55 | 1 | 28 | 11.32 | 11317.98 | 40.84 | 955.24 | 96.9 | 51.23 | 21664.48 | 0.53 | 0.73 | 0.16 | 1.26 | 4 | 10
1 | 40 | CONCLUIDO | 12.4438 | 8.04 | 5.62 | 13.5 | 0.39 | 25 | 91.1 | 37.55 | 2 | 0 | 11.54 | 11468.97 | 37.18 | 955.05 | 83.99 | 51.23 | 15238.8 | 0.61 | 0.78 | 0.18 | 0.91 | 4 | 10
0 | 30 | CONCLUIDO | 11.8655 | 8.43 | 6.07 | 11.04 | 0.24 | 33 | 71.52 | 32.27 | 1 | 0 | 8.25 | 9054.6 | 34.43 | 956.08 | 98.9 | 51.23 | 22654.99 | 0.52 | 0.72 | 0.2 | 1.36 | 4 | 10
0 | 15 | CONCLUIDO | 10.3848 | 9.63 | 7.21 | 6.65 | 0.43 | 65 | 39.78 | 19.54 | 1 | 0 | 4.24 | 5140 | 28.25 | 956.58 | 135.01 | 51.23 | 40553.48 | 0.38 | 0.61 | 0.3 | 2.5 | 4 | 10
0 | 70 | CONCLUIDO | 9.6881 | 10.32 | 6.59 | 7.61 | 0.12 | 52 | 141.81 | 47.83 | 1 | 50 | 22.98 | 17723.39 | 69.82 | 955.59 | 117.2 | 51.23 | 31711.08 | 0.44 | 0.66 | 0.19 | 1.88 | 4 | 10
1 | 70 | CONCLUIDO | 12.3474 | 8.1 | 5.32 | 16.81 | 0.25 | 19 | 143.17 | 47.83 | 2 | 17 | 23.34 | 17891.86 | 48.26 | 954.77 | 75.07 | 51.23 | 10811.15 | 0.68 | 0.82 | 0.13 | 0.61 | 4 | 10
2 | 70 | CONCLUIDO | 12.6276 | 7.92 | 5.26 | 21.03 | 0.37 | 15 | 144.54 | 47.83 | 3 | 0 | 23.71 | 18060.85 | 45.34 | 954.84 | 72.24 | 51.23 | 9416.71 | 0.71 | 0.83 | 0.15 | 0.55 | 4 | 10
0 | 90 | CONCLUIDO | 8.2421 | 12.13 | 7.29 | 6.44 | 0.1 | 68 | 176.73 | 52.44 | 1 | 66 | 33.29 | 22031.19 | 91.73 | 955.74 | 140.79 | 51.23 | 43426.15 | 0.36 | 0.6 | 0.22 | 2.58 | 4 | 10
1 | 90 | CONCLUIDO | 11.1912 | 8.94 | 5.63 | 13.5 | 0.2 | 25 | 178.21 | 52.44 | 2 | 23 | 33.77 | 22213.89 | 64.9 | 954.86 | 85.05 | 51.23 | 15773.11 | 0.6 | 0.78 | 0.15 | 0.92 | 4 | 10
2 | 90 | CONCLUIDO | 12.372 | 8.08 | 5.16 | 22.13 | 0.3 | 14 | 179.7 | 52.44 | 3 | 12 | 34.26 | 22397.24 | 53 | 954.62 | 69.6 | 51.23 | 8101.83 | 0.74 | 0.85 | 0.13 | 0.46 | 4 | 10
3 | 90 | CONCLUIDO | 12.4524 | 8.03 | 5.18 | 25.92 | 0.39 | 12 | 181.19 | 52.44 | 4 | 0 | 34.75 | 22581.25 | 50.58 | 955.17 | 69.99 | 51.23 | 8307.44 | 0.73 | 0.84 | 0.14 | 0.47 | 4 | 10
0 | 10 | CONCLUIDO | 8.9639 | 11.16 | 8.43 | 5.21 | 0.64 | 97 | 26.11 | 12.1 | 1 | 0 | 3.01 | 3454.41 | 24.47 | 958.21 | 174.41 | 51.23 | 60090.3 | 0.29 | 0.52 | 0.39 | 3.72 | 4 | 10
0 | 45 | CONCLUIDO | 11.335 | 8.82 | 6.11 | 10.48 | 0.18 | 35 | 98.71 | 39.72 | 1 | 33 | 12.99 | 12407.75 | 46.6 | 955.08 | 102.59 | 51.23 | 24489.18 | 0.5 | 0.72 | 0.14 | 1.41 | 4 | 10
1 | 45 | CONCLUIDO | 12.4327 | 8.04 | 5.58 | 14.56 | 0.35 | 23 | 99.95 | 39.72 | 2 | 0 | 13.24 | 12561.45 | 38.69 | 955.23 | 82.77 | 51.23 | 14640.25 | 0.62 | 0.78 | 0.17 | 0.87 | 4 | 10
0 | 60 | CONCLUIDO | 10.6819 | 9.36 | 6.13 | 8.55 | 0.14 | 43 | 124.63 | 45 | 1 | 41 | 18.64 | 15605.44 | 57.94 | 956 | 101.56 | 51.23 | 23938.4 | 0.5 | 0.71 | 0.17 | 1.42 | 4 | 10
1 | 60 | CONCLUIDO | 12.4697 | 8.02 | 5.43 | 18.09 | 0.28 | 18 | 125.95 | 45 | 2 | 2 | 18.95 | 15767.7 | 42.96 | 954.85 | 78.15 | 51.23 | 12357.58 | 0.66 | 0.81 | 0.15 | 0.72 | 4 | 10
2 | 60 | CONCLUIDO | 12.594 | 7.94 | 5.37 | 18.97 | 0.42 | 17 | 127.27 | 45 | 3 | 0 | 19.27 | 15930.42 | 42.71 | 954.79 | 76.21 | 51.23 | 11392.6 | 0.67 | 0.81 | 0.15 | 0.67 | 4 | 10
0 | 80 | CONCLUIDO | 8.9202 | 11.21 | 6.95 | 6.95 | 0.11 | 60 | 159.12 | 50.28 | 1 | 58 | 27.84 | 19859.16 | 80.77 | 955.95 | 129.23 | 51.23 | 37686.33 | 0.4 | 0.63 | 0.2 | 2.24 | 4 | 10
1 | 80 | CONCLUIDO | 11.7559 | 8.51 | 5.47 | 14.93 | 0.22 | 22 | 160.54 | 50.28 | 2 | 20 | 28.26 | 20034.4 | 56.75 | 955 | 79.81 | 51.23 | 13166.6 | 0.64 | 0.8 | 0.14 | 0.76 | 4 | 10
2 | 80 | CONCLUIDO | 12.6467 | 7.91 | 5.16 | 23.83 | 0.33 | 13 | 161.97 | 50.28 | 3 | 1 | 28.69 | 20210.21 | 47.2 | 955.24 | 69.14 | 51.23 | 7878.27 | 0.74 | 0.85 | 0.14 | 0.46 | 4 | 10
3 | 80 | CONCLUIDO | 12.6413 | 7.91 | 5.17 | 23.85 | 0.43 | 13 | 163.4 | 50.28 | 4 | 0 | 29.12 | 20386.62 | 47.59 | 955.38 | 69.24 | 51.23 | 7927.7 | 0.74 | 0.85 | 0.14 | 0.46 | 4 | 10
0 | 35 | CONCLUIDO | 12.2216 | 8.18 | 5.79 | 11.98 | 0.22 | 29 | 80.84 | 35.1 | 1 | 6 | 9.74 | 10204.21 | 35.6 | 955.41 | 89.67 | 51.23 | 18061.41 | 0.57 | 0.76 | 0.18 | 1.08 | 4 | 10
1 | 35 | CONCLUIDO | 12.2587 | 8.16 | 5.77 | 11.93 | 0.43 | 29 | 82.04 | 35.1 | 2 | 0 | 9.94 | 10352.53 | 35.9 | 955.38 | 88.56 | 51.23 | 17505.91 | 0.58 | 0.76 | 0.19 | 1.06 | 4 | 10
0 | 50 | CONCLUIDO | 11.3062 | 8.84 | 5.99 | 9.71 | 0.16 | 37 | 107.41 | 41.65 | 1 | 35 | 14.77 | 13481.73 | 49.41 | 955.24 | 97.38 | 51.23 | 21877.84 | 0.53 | 0.73 | 0.15 | 1.28 | 4 | 10
1 | 50 | CONCLUIDO | 12.5322 | 7.98 | 5.48 | 15.65 | 0.32 | 21 | 108.68 | 41.65 | 2 | 0 | 15.03 | 13638.32 | 39.96 | 954.89 | 79.2 | 51.23 | 12868.1 | 0.65 | 0.8 | 0.17 | 0.77 | 4 | 10
0 | 25 | CONCLUIDO | 11.6652 | 8.57 | 6.22 | 9.33 | 0.28 | 40 | 61.76 | 28.92 | 1 | 0 | 6.84 | 7851.41 | 32.51 | 956.27 | 103.09 | 51.23 | 24718.41 | 0.5 | 0.7 | 0.23 | 1.51 | 4 | 10
0 | 85 | CONCLUIDO | 8.5735 | 11.66 | 7.12 | 6.68 | 0.11 | 64 | 167.88 | 51.39 | 1 | 62 | 30.49 | 20939.59 | 86.23 | 956.09 | 135.22 | 51.23 | 40660.26 | 0.38 | 0.61 | 0.21 | 2.41 | 4 | 10
1 | 85 | CONCLUIDO | 11.52 | 8.68 | 5.53 | 14.42 | 0.21 | 23 | 169.33 | 51.39 | 2 | 21 | 30.94 | 21118.46 | 60.64 | 955.17 | 81.8 | 51.23 | 14155.28 | 0.63 | 0.79 | 0.14 | 0.82 | 4 | 10
2 | 85 | CONCLUIDO | 12.6436 | 7.91 | 5.1 | 23.52 | 0.31 | 13 | 170.79 | 51.39 | 3 | 6 | 31.4 | 21297.94 | 48.64 | 954.71 | 67.12 | 51.23 | 6864.28 | 0.76 | 0.86 | 0.13 | 0.39 | 4 | 10
3 | 85 | CONCLUIDO | 12.6125 | 7.93 | 5.12 | 23.61 | 0.41 | 13 | 172.25 | 51.39 | 4 | 0 | 31.86 | 21478.05 | 48.82 | 955.01 | 67.56 | 51.23 | 7084.12 | 0.76 | 0.86 | 0.14 | 0.41 | 4 | 10
0 | 20 | CONCLUIDO | 11.2507 | 8.89 | 6.54 | 8.01 | 0.34 | 49 | 51.33 | 24.83 | 1 | 0 | 5.51 | 6564.78 | 30.44 | 957.45 | 113.39 | 51.23 | 29818.71 | 0.45 | 0.67 | 0.25 | 1.83 | 4 | 10
0 | 65 | CONCLUIDO | 10.2168 | 9.79 | 6.33 | 8.08 | 0.13 | 47 | 133.21 | 46.47 | 1 | 45 | 20.75 | 16663.42 | 63.55 | 955.54 | 108.1 | 51.23 | 27184.52 | 0.47 | 0.69 | 0.18 | 1.62 | 4 | 10
1 | 65 | CONCLUIDO | 12.2691 | 8.15 | 5.48 | 18.27 | 0.26 | 18 | 134.55 | 46.47 | 2 | 14 | 21.09 | 16828.84 | 46.6 | 954.82 | 80.79 | 51.23 | 13674.28 | 0.63 | 0.8 | 0.13 | 0.77 | 4 | 10
2 | 65 | CONCLUIDO | 12.6573 | 7.9 | 5.28 | 19.82 | 0.39 | 16 | 135.9 | 46.47 | 3 | 0 | 21.43 | 16994.64 | 43.79 | 954.85 | 73.11 | 51.23 | 9847.29 | 0.7 | 0.83 | 0.15 | 0.58 | 4 | 10
0 | 75 | CONCLUIDO | 9.2839 | 10.77 | 6.78 | 7.27 | 0.12 | 56 | 150.44 | 49.1 | 1 | 54 | 25.34 | 18787.76 | 75.39 | 955.53 | 123.61 | 51.23 | 34894.32 | 0.41 | 0.65 | 0.2 | 2.07 | 4 | 10
1 | 75 | CONCLUIDO | 12.1856 | 8.21 | 5.32 | 15.96 | 0.23 | 20 | 151.83 | 49.1 | 2 | 18 | 25.73 | 18959.54 | 51.86 | 954.93 | 74.58 | 51.23 | 10561.68 | 0.69 | 0.82 | 0.14 | 0.61 | 4 | 10
2 | 75 | CONCLUIDO | 12.6316 | 7.92 | 5.21 | 22.34 | 0.35 | 14 | 153.23 | 49.1 | 3 | 0 | 26.13 | 19131.85 | 46.22 | 954.76 | 70.76 | 51.23 | 8682.22 | 0.72 | 0.84 | 0.15 | 0.5 | 4 | 10
0 | 95 | CONCLUIDO | 7.9272 | 12.61 | 7.47 | 6.22 | 0.1 | 72 | 185.69 | 53.44 | 1 | 70 | 36.26 | 23136.14 | 97.39 | 955.69 | 146.84 | 51.23 | 46430.27 | 0.35 | 0.59 | 0.22 | 2.75 | 4 | 10
1 | 95 | CONCLUIDO | 10.9526 | 9.13 | 5.69 | 13.14 | 0.19 | 26 | 187.21 | 53.44 | 2 | 24 | 36.77 | 23322.88 | 68.82 | 954.74 | 87.5 | 51.23 | 16989.87 | 0.59 | 0.77 | 0.15 | 0.99 | 4 | 10
2 | 95 | CONCLUIDO | 12.1253 | 8.25 | 5.22 | 20.88 | 0.28 | 15 | 188.73 | 53.44 | 3 | 13 | 37.29 | 23510.33 | 57 | 955.04 | 71.56 | 51.23 | 9076.04 | 0.72 | 0.84 | 0.13 | 0.51 | 4 | 10
3 | 95 | CONCLUIDO | 12.4206 | 8.05 | 5.14 | 25.68 | 0.37 | 12 | 190.25 | 53.44 | 4 | 0 | 37.82 | 23698.48 | 51.63 | 954.71 | 68.22 | 51.23 | 7421.31 | 0.75 | 0.85 | 0.14 | 0.43 | 4 | 10
0 | 55 | CONCLUIDO | 11.0301 | 9.07 | 6.03 | 9.04 | 0.15 | 40 | 116.05 | 43.4 | 1 | 38 | 16.65 | 14546.17 | 53.5 | 955.19 | 98.29 | 51.23 | 22315.42 | 0.52 | 0.73 | 0.16 | 1.32 | 4 | 10
1 | 55 | CONCLUIDO | 12.6944 | 7.88 | 5.34 | 16.86 | 0.3 | 19 | 117.34 | 43.4 | 2 | 0 | 16.94 | 14705.49 | 40.88 | 954.96 | 74.44 | 51.23 | 10495.05 | 0.69 | 0.82 | 0.17 | 0.63 | 4 | 10

## gráficos
Selecione o eixo X:
Selecione o eixo Y:
Selecione o eixo Z:
Eixo X | Eixo Y | Eixo Z

## hidden (hidden)
Unnamed: 0
Volume de calda [L]
STATUS
Capacidade operacional [ha/h]
Tempo de missao [h]
Tempo util [h]
Tempo por voo [min]
Autonomia Projetada [h]
N° Voos
MTOW [kg]
Massa Estrutura [kg]
Combustível [kg]
Abastecimentos
Massa gerador
Potência gerador [W]
Combustível consumido [L]
Calda cons [L]
Distância percorrida [km]
Distância Pulverizando [km]
RTL ACUMULADO[m]
EOC [km/km]
EOC [h/h]
Tempo de manobra [h]
Tempo rtl_rtw [h]
V pulv [m/s]
V desloc [m/s]