## RESULTADOS_18
Unnamed: 0 | Volume de calda [L] | STATUS | Capacidade operacional [ha/h] | Tempo de missao [h] | Tempo util [h] | Tempo por voo [min] | Autonomia Projetada [h] | N° Voos | MTOW [kg] | Massa Estrutura [kg] | Combustível [kg] | Abastecimentos | Massa gerador | Potência gerador [W] | Combustível consumido [L] | Calda cons [L] | Distância percorrida [km] | Distância Pulverizando [km] | RTL ACUMULADO[m] | EOC [km/km] | EOC [h/h] | Tempo de manobra [h] | Tempo rtl_rtw [h] | V pulv [m/s] | V desloc [m/s] | Preço Total por ha Simples [R$/ha] | Preço Total por ha Presumido [R$/ha] | Preço Total por ha Real [R$/ha] | Preço Total Simples [R$] | Preço Total Presumido [R$] | Prod CAPEX [ha/R$] | Dias Trabalhados | Preço Total Real [R$]
0 | 100 | CONCLUIDO | 0.7049 | 141.87 | 100.03 | 5.94 | 0.09 | 1011 | 194.77 | 54.38 | 1 | 1009 | 39.4 | 24256.19 | 1367.69 | 7965.05 | 1864.96 | 84.51 | 885431.92 | 0.05 | 0.47 | 1.77 | 52.19 | 0.5 | 10 | 2611.3006 | 3572.8967 | 3231.9044 | 2611300.5924 | 3572896.673 | 2.6552e-06 | 5.9112 | 3231904.4291
1 | 100 | CONCLUIDO | 1.3285 | 75.27 | 61.52 | 12.77 | 0.18 | 289 | 196.32 | 54.38 | 2 | 287 | 39.95 | 24447.22 | 794.46 | 7964.16 | 549.61 | 84.51 | 231364.68 | 0.15 | 0.77 | 0.59 | 13.68 | 0.5 | 10 | 834.1269 | 1141.2893 | 1032.3662 | 834126.9306 | 1141289.2656 | 5.0043e-06 | 3.1362 | 1032366.2199
2 | 100 | CONCLUIDO | 1.5587 | 64.16 | 55.34 | 20.5 | 0.27 | 162 | 197.88 | 54.38 | 3 | 160 | 40.5 | 24639 | 669.7 | 7963.89 | 339.77 | 84.51 | 127082.17 | 0.25 | 0.86 | 0.39 | 7.51 | 0.5 | 10 | 617.2794 | 844.5889 | 763.9825 | 617279.4152 | 844588.9284 | 5.8714e-06 | 2.6733 | 763982.5465
3 | 100 | CONCLUIDO | 1.6826 | 59.43 | 52.76 | 29.58 | 0.36 | 107 | 199.44 | 54.38 | 4 | 105 | 41.06 | 24831.54 | 588.46 | 7963.65 | 251.79 | 84.51 | 83363.72 | 0.34 | 0.9 | 0.31 | 4.92 | 0.5 | 10 | 520.4704 | 712.1306 | 644.1658 | 520470.3946 | 712130.5554 | 6.3381e-06 | 2.4762 | 644165.8146
4 | 100 | CONCLUIDO | 1.7437 | 57.35 | 51.64 | 37.79 | 0.44 | 82 | 201.01 | 54.38 | 5 | 12 | 41.63 | 25024.84 | 534.93 | 7963.41 | 211.14 | 84.51 | 63166.3 | 0.4 | 0.92 | 0.36 | 3.81 | 0.5 | 10 | 471.6479 | 645.3295 | 583.7401 | 471647.8924 | 645329.4541 | 6.5682e-06 | 2.3896 | 583740.1167
5 | 100 | CONCLUIDO | 1.7442 | 57.33 | 51.63 | 37.78 | 0.53 | 82 | 202.58 | 54.38 | 6 | 1 | 42.2 | 25218.93 | 536.66 | 7963.65 | 210.12 | 84.51 | 62652.62 | 0.4 | 0.92 | 0.37 | 3.8 | 0.5 | 10 | 472.3404 | 646.277 | 584.5972 | 472340.4222 | 646277.0038 | 6.5701e-06 | 2.3887 | 584597.2337
6 | 100 | CONCLUIDO | 1.7472 | 57.24 | 51.57 | 38.2 | 0.61 | 81 | 204.16 | 54.38 | 7 | 0 | 42.78 | 25413.94 | 539.48 | 7963.65 | 208.08 | 84.51 | 61638.79 | 0.41 | 0.92 | 0.37 | 3.74 | 0.5 | 10 | 472.7318 | 646.8125 | 585.0816 | 472731.7778 | 646812.4739 | 6.5814e-06 | 2.385 | 585081.5992

## RESULTADOS_6
Unnamed: 0 | Volume de calda [L] | STATUS | Capacidade operacional [ha/h] | Tempo de missao [h] | Tempo util [h] | Tempo por voo [min] | Autonomia Projetada [h] | N° Voos | MTOW [kg] | Massa Estrutura [kg] | Combustível [kg] | Abastecimentos | Massa gerador | Potência gerador [W] | Combustível consumido [L] | Calda cons [L] | Distância percorrida [km] | Distância Pulverizando [km] | RTL ACUMULADO[m] | EOC [km/km] | EOC [h/h] | Tempo de manobra [h] | Tempo rtl_rtw [h] | V pulv [m/s] | V desloc [m/s] | Preço Total por ha Simples [R$/ha] | Preço Total por ha Presumido [R$/ha] | Preço Total por ha Real [R$/ha] | Preço Total Simples [R$] | Preço Total Presumido [R$] | Prod CAPEX [ha/R$] | Dias Trabalhados | Preço Total Real [R$]
0 | 40 | CONCLUIDO | 1.3814 | 72.39 | 64.06 | 11.37 | 0.2 | 338 | 89.87 | 37.55 | 1 | 336 | 11.32 | 11317.98 | 464.57 | 7963.99 | 636.38 | 84.51 | 274504.87 | 0.13 | 0.74 | 0.68 | 16.23 | 0.5 | 10 | 517.2245 | 707.6894 | 640.1486 | 517224.5448 | 707689.4405 | 7.5303e-06 | 3.0162 | 640148.5535
1 | 40 | CONCLUIDO | 1.587 | 63.01 | 57.26 | 17.01 | 0.39 | 202 | 91.1 | 37.55 | 2 | 2 | 11.54 | 11468.97 | 375.38 | 7964.05 | 395.28 | 84.51 | 154634.53 | 0.21 | 0.83 | 0.73 | 9.42 | 0.5 | 10 | 383.3881 | 524.5686 | 474.5045 | 383388.1417 | 524568.5694 | 8.6511e-06 | 2.6254 | 474504.4813
2 | 40 | CONCLUIDO | 1.5892 | 62.92 | 57.19 | 17.07 | 0.57 | 201 | 92.32 | 37.55 | 3 | 1 | 11.77 | 11620.34 | 378.98 | 7964.05 | 392.97 | 84.51 | 153486.54 | 0.22 | 0.83 | 0.72 | 9.35 | 0.5 | 10 | 384.6458 | 526.2893 | 476.061 | 384645.7879 | 526289.3364 | 8.6631e-06 | 2.6217 | 476061.0208
3 | 40 | CONCLUIDO | 1.5912 | 62.85 | 57.13 | 17.14 | 0.75 | 200 | 93.55 | 37.55 | 4 | 0 | 12 | 11772.07 | 382.97 | 7964.05 | 390.95 | 84.51 | 152478.85 | 0.22 | 0.83 | 0.72 | 9.29 | 0.5 | 10 | 386.1927 | 528.4059 | 477.9755 | 386192.6741 | 528405.8543 | 8.674e-06 | 2.6187 | 477975.5412

## RESULTADOS_4
Unnamed: 0 | Volume de calda [L] | STATUS | Capacidade operacional [ha/h] | Tempo de missao [h] | Tempo util [h] | Tempo por voo [min] | Autonomia Projetada [h] | N° Voos | MTOW [kg] | Massa Estrutura [kg] | Combustível [kg] | Abastecimentos | Massa gerador | Potência gerador [W] | Combustível consumido [L] | Calda cons [L] | Distância percorrida [km] | Distância Pulverizando [km] | RTL ACUMULADO[m] | EOC [km/km] | EOC [h/h] | Tempo de manobra [h] | Tempo rtl_rtw [h] | V pulv [m/s] | V desloc [m/s] | Preço Total por ha Simples [R$/ha] | Preço Total por ha Presumido [R$/ha] | Preço Total por ha Real [R$/ha] | Preço Total Simples [R$] | Preço Total Presumido [R$] | Prod CAPEX [ha/R$] | Dias Trabalhados | Preço Total Real [R$]
0 | 30 | CONCLUIDO | 1.4953 | 66.88 | 60.76 | 13.26 | 0.24 | 275 | 71.52 | 32.27 | 1 | 53 | 8.25 | 9054.6 | 346.57 | 7964.05 | 513.07 | 84.51 | 213162.86 | 0.16 | 0.78 | 0.87 | 12.92 | 0.5 | 10 | 380.9029 | 521.1681 | 471.4286 | 380902.8767 | 521168.1202 | 9.1542e-06 | 2.7867 | 471428.5662
1 | 30 | CONCLUIDO | 1.5087 | 66.28 | 60.28 | 13.55 | 0.48 | 267 | 72.7 | 32.27 | 2 | 1 | 8.43 | 9200.25 | 346.54 | 7964.35 | 494.55 | 84.51 | 203946.61 | 0.17 | 0.79 | 0.92 | 12.45 | 0.5 | 10 | 376.3234 | 514.9023 | 465.7607 | 376323.4074 | 514902.2883 | 9.2362e-06 | 2.7617 | 465760.7366
2 | 30 | CONCLUIDO | 1.5087 | 66.28 | 60.28 | 13.55 | 0.71 | 267 | 73.88 | 32.27 | 3 | 0 | 8.61 | 9346.23 | 351.65 | 7964.35 | 494.49 | 84.51 | 203914.62 | 0.17 | 0.79 | 0.92 | 12.45 | 0.5 | 10 | 379.2725 | 518.9374 | 469.4108 | 379272.5327 | 518937.4116 | 9.2362e-06 | 2.7617 | 469410.7534

## RESULTADOS_1
Unnamed: 0 | Volume de calda [L] | STATUS | Capacidade operacional [ha/h] | Tempo de missao [h] | Tempo util [h] | Tempo por voo [min] | Autonomia Projetada [h] | N° Voos | MTOW [kg] | Massa Estrutura [kg] | Combustível [kg] | Abastecimentos | Massa gerador | Potência gerador [W] | Combustível consumido [L] | Calda cons [L] | Distância percorrida [km] | Distância Pulverizando [km] | RTL ACUMULADO[m] | EOC [km/km] | EOC [h/h] | Tempo de manobra [h] | Tempo rtl_rtw [h] | V pulv [m/s] | V desloc [m/s] | Preço Total por ha Simples [R$/ha] | Preço Total por ha Presumido [R$/ha] | Preço Total por ha Real [R$/ha] | Preço Total Simples [R$] | Preço Total Presumido [R$] | Prod CAPEX [ha/R$] | Dias Trabalhados | Preço Total Real [R$]
0 | 15 | CONCLUIDO | 1.2458 | 80.27 | 72.66 | 8.19 | 0.43 | 532 | 39.78 | 19.54 | 1 | 1 | 4.24 | 5140 | 284.08 | 7964.92 | 901.49 | 84.51 | 406090.14 | 0.09 | 0.65 | 1.69 | 24.82 | 0.5 | 10 | 395.2068 | 540.7394 | 489.132 | 395206.8163 | 540739.4013 | 1.0087e-05 | 3.3446 | 489131.9918
1 | 15 | CONCLUIDO | 1.2458 | 80.27 | 72.66 | 8.19 | 0.84 | 532 | 40.89 | 19.54 | 2 | 0 | 4.35 | 5277.26 | 291.4 | 7964.92 | 901.49 | 84.51 | 406089.54 | 0.09 | 0.65 | 1.69 | 24.82 | 0.5 | 10 | 400.3229 | 547.7395 | 495.464 | 400322.9038 | 547739.458 | 1.0087e-05 | 3.3446 | 495463.9729

## RESULTADOS_12
Unnamed: 0 | Volume de calda [L] | STATUS | Capacidade operacional [ha/h] | Tempo de missao [h] | Tempo util [h] | Tempo por voo [min] | Autonomia Projetada [h] | N° Voos | MTOW [kg] | Massa Estrutura [kg] | Combustível [kg] | Abastecimentos | Massa gerador | Potência gerador [W] | Combustível consumido [L] | Calda cons [L] | Distância percorrida [km] | Distância Pulverizando [km] | RTL ACUMULADO[m] | EOC [km/km] | EOC [h/h] | Tempo de manobra [h] | Tempo rtl_rtw [h] | V pulv [m/s] | V desloc [m/s] | Preço Total por ha Simples [R$/ha] | Preço Total por ha Presumido [R$/ha] | Preço Total por ha Real [R$/ha] | Preço Total Simples [R$] | Preço Total Presumido [R$] | Prod CAPEX [ha/R$] | Dias Trabalhados | Preço Total Real [R$]
0 | 70 | CONCLUIDO | 1.0071 | 99.29 | 78.92 | 7.54 | 0.12 | 628 | 141.81 | 47.83 | 1 | 626 | 22.98 | 17723.39 | 856.13 | 7964.91 | 1142.58 | 84.51 | 526156.03 | 0.07 | 0.6 | 1.15 | 31.08 | 0.5 | 10 | 1193.836 | 1633.4591 | 1477.5641 | 1193836.0098 | 1633459.0969 | 4.3806e-06 | 4.1371 | 1477564.0533
1 | 70 | CONCLUIDO | 1.5318 | 65.28 | 57.25 | 17.09 | 0.25 | 201 | 143.17 | 47.83 | 2 | 199 | 23.34 | 17891.86 | 554.92 | 7963.7 | 404.58 | 84.51 | 159289.58 | 0.21 | 0.83 | 0.46 | 9.42 | 0.5 | 10 | 539.5277 | 738.2056 | 667.7523 | 539527.702 | 738205.6042 | 6.6629e-06 | 2.72 | 667752.2974
2 | 70 | CONCLUIDO | 1.6985 | 58.87 | 53.27 | 27.32 | 0.37 | 117 | 144.54 | 47.83 | 3 | 18 | 23.71 | 18060.85 | 454.33 | 7963.65 | 264.55 | 84.51 | 89693.09 | 0.32 | 0.89 | 0.46 | 5.43 | 0.5 | 10 | 422.7176 | 578.3808 | 523.181 | 422717.5517 | 578380.8032 | 7.388e-06 | 2.4529 | 523180.9511
3 | 70 | CONCLUIDO | 1.7009 | 58.79 | 53.21 | 27.52 | 0.49 | 116 | 145.92 | 47.83 | 4 | 1 | 24.09 | 18230.35 | 456.5 | 7963.63 | 262.04 | 84.51 | 88442.77 | 0.32 | 0.89 | 0.48 | 5.38 | 0.5 | 10 | 423.0494 | 578.8349 | 523.5917 | 423049.4195 | 578834.8794 | 7.3984e-06 | 2.4496 | 523591.6909
4 | 70 | CONCLUIDO | 1.7035 | 58.7 | 53.15 | 27.73 | 0.6 | 115 | 147.3 | 47.83 | 5 | 0 | 24.47 | 18400.38 | 459.31 | 7963.63 | 259.94 | 84.51 | 87399.64 | 0.33 | 0.89 | 0.47 | 5.32 | 0.5 | 10 | 423.6566 | 579.6657 | 524.3432 | 423656.6096 | 579665.6637 | 7.4097e-06 | 2.4458 | 524343.1863

## RESULTADOS_16
Unnamed: 0 | Volume de calda [L] | STATUS | Capacidade operacional [ha/h] | Tempo de missao [h] | Tempo util [h] | Tempo por voo [min] | Autonomia Projetada [h] | N° Voos | MTOW [kg] | Massa Estrutura [kg] | Combustível [kg] | Abastecimentos | Massa gerador | Potência gerador [W] | Combustível consumido [L] | Calda cons [L] | Distância percorrida [km] | Distância Pulverizando [km] | RTL ACUMULADO[m] | EOC [km/km] | EOC [h/h] | Tempo de manobra [h] | Tempo rtl_rtw [h] | V pulv [m/s] | V desloc [m/s] | Preço Total por ha Simples [R$/ha] | Preço Total por ha Presumido [R$/ha] | Preço Total por ha Real [R$/ha] | Preço Total Simples [R$] | Preço Total Presumido [R$] | Prod CAPEX [ha/R$] | Dias Trabalhados | Preço Total Real [R$]
0 | 90 | CONCLUIDO | 0.8021 | 124.68 | 91.61 | 6.38 | 0.1 | 862 | 176.73 | 52.44 | 1 | 860 | 33.29 | 22031.19 | 1169.46 | 7965.27 | 1576.11 | 84.51 | 741750.65 | 0.05 | 0.52 | 1.53 | 43.77 | 0.5 | 10 | 1986.8609 | 2718.5108 | 2459.0599 | 1986860.9418 | 2718510.7947 | 3.1526e-06 | 5.195 | 2459059.9399
1 | 90 | CONCLUIDO | 1.3932 | 71.78 | 60.11 | 13.87 | 0.2 | 260 | 178.21 | 52.44 | 2 | 258 | 33.77 | 22213.89 | 716.12 | 7964.16 | 501.82 | 84.51 | 207613.99 | 0.17 | 0.79 | 0.56 | 12.28 | 0.5 | 10 | 729.1845 | 997.7023 | 902.483 | 729184.4565 | 997702.3427 | 5.4758e-06 | 2.9908 | 902483.0314
2 | 90 | CONCLUIDO | 1.6117 | 62.04 | 54.5 | 22.71 | 0.3 | 144 | 179.7 | 52.44 | 3 | 142 | 34.26 | 22397.24 | 596.42 | 7963.77 | 311.33 | 84.51 | 112952.36 | 0.27 | 0.87 | 0.37 | 6.67 | 0.5 | 10 | 545.5809 | 746.4878 | 675.2441 | 545580.8574 | 746487.7984 | 6.3346e-06 | 2.585 | 675244.0506
3 | 90 | CONCLUIDO | 1.7236 | 58.02 | 52.22 | 32.98 | 0.39 | 95 | 181.19 | 52.44 | 4 | 51 | 34.75 | 22581.25 | 512.74 | 7963.72 | 231.69 | 84.51 | 73375.44 | 0.36 | 0.91 | 0.35 | 4.39 | 0.5 | 10 | 460.1796 | 629.638 | 569.5462 | 460179.5736 | 629637.9943 | 6.7744e-06 | 2.4175 | 569546.2278
4 | 90 | CONCLUIDO | 1.7317 | 57.75 | 52.09 | 34.35 | 0.49 | 91 | 182.69 | 52.44 | 5 | 1 | 35.25 | 22766.06 | 509.87 | 7963.48 | 225.47 | 84.51 | 70283.57 | 0.37 | 0.91 | 0.4 | 4.26 | 0.5 | 10 | 456.1537 | 624.1296 | 564.5636 | 456153.7165 | 624129.6391 | 6.8062e-06 | 2.4062 | 564563.5823
5 | 90 | CONCLUIDO | 1.7346 | 57.65 | 52.03 | 34.69 | 0.58 | 90 | 184.19 | 52.44 | 6 | 0 | 35.75 | 22951.43 | 512.77 | 7963.48 | 223.41 | 84.51 | 69259.94 | 0.38 | 0.91 | 0.4 | 4.2 | 0.5 | 10 | 456.6462 | 624.8035 | 565.1731 | 456646.2184 | 624803.5019 | 6.8176e-06 | 2.4021 | 565173.1326

## RESULTADOS_0
Unnamed: 0 | Volume de calda [L] | STATUS | Capacidade operacional [ha/h] | Tempo de missao [h] | Tempo util [h] | Tempo por voo [min] | Autonomia Projetada [h] | N° Voos | MTOW [kg] | Massa Estrutura [kg] | Combustível [kg] | Abastecimentos | Massa gerador | Potência gerador [W] | Combustível consumido [L] | Calda cons [L] | Distância percorrida [km] | Distância Pulverizando [km] | RTL ACUMULADO[m] | EOC [km/km] | EOC [h/h] | Tempo de manobra [h] | Tempo rtl_rtw [h] | V pulv [m/s] | V desloc [m/s] | Preço Total por ha Simples [R$/ha] | Preço Total por ha Presumido [R$/ha] | Preço Total por ha Real [R$/ha] | Preço Total Simples [R$] | Preço Total Presumido [R$] | Prod CAPEX [ha/R$] | Dias Trabalhados | Preço Total Real [R$]
0 | 10 | CONCLUIDO | 1.0473 | 95.49 | 84.99 | 6.41 | 0.64 | 796 | 26.11 | 12.1 | 1 | 0 | 3.01 | 3454.41 | 245.98 | 7965.49 | 1306.94 | 84.51 | 607495.19 | 0.06 | 0.56 | 2.46 | 37.15 | 0.5 | 10 | 436.559 | 597.3194 | 540.312 | 436559.0493 | 597319.3509 | 9.9866e-06 | 3.9787 | 540312.0304

## RESULTADOS_7
Unnamed: 0 | Volume de calda [L] | STATUS | Capacidade operacional [ha/h] | Tempo de missao [h] | Tempo util [h] | Tempo por voo [min] | Autonomia Projetada [h] | N° Voos | MTOW [kg] | Massa Estrutura [kg] | Combustível [kg] | Abastecimentos | Massa gerador | Potência gerador [W] | Combustível consumido [L] | Calda cons [L] | Distância percorrida [km] | Distância Pulverizando [km] | RTL ACUMULADO[m] | EOC [km/km] | EOC [h/h] | Tempo de manobra [h] | Tempo rtl_rtw [h] | V pulv [m/s] | V desloc [m/s] | Preço Total por ha Simples [R$/ha] | Preço Total por ha Presumido [R$/ha] | Preço Total por ha Real [R$/ha] | Preço Total Simples [R$] | Preço Total Presumido [R$] | Prod CAPEX [ha/R$] | Dias Trabalhados | Preço Total Real [R$]
0 | 45 | CONCLUIDO | 1.3093 | 76.37 | 66.45 | 10.33 | 0.18 | 386 | 98.71 | 39.72 | 1 | 384 | 12.99 | 12407.75 | 530.14 | 7964.52 | 717.36 | 84.51 | 314752.63 | 0.12 | 0.71 | 0.76 | 18.61 | 0.5 | 10 | 607.396 | 831.0659 | 751.7502 | 607395.9536 | 831065.9402 | 6.8061e-06 | 3.1821 | 751750.1733
1 | 45 | CONCLUIDO | 1.6145 | 61.94 | 56.25 | 18.75 | 0.35 | 180 | 99.95 | 39.72 | 2 | 2 | 13.24 | 12561.45 | 388.37 | 7963.94 | 362.21 | 84.51 | 138211.5 | 0.23 | 0.84 | 0.66 | 8.42 | 0.5 | 10 | 388.4914 | 531.551 | 480.8206 | 388491.3772 | 531551.0414 | 8.3926e-06 | 2.5808 | 480820.556
2 | 45 | CONCLUIDO | 1.6168 | 61.85 | 56.18 | 18.83 | 0.52 | 179 | 101.2 | 39.72 | 3 | 1 | 13.49 | 12715.54 | 391.86 | 7963.94 | 359.86 | 84.51 | 137038.36 | 0.23 | 0.84 | 0.66 | 8.35 | 0.5 | 10 | 389.6289 | 533.1075 | 482.2284 | 389628.9076 | 533107.4606 | 8.4046e-06 | 2.5771 | 482228.4327
3 | 45 | CONCLUIDO | 1.619 | 61.77 | 56.12 | 18.92 | 0.69 | 178 | 102.45 | 39.72 | 4 | 0 | 13.74 | 12870.03 | 395.45 | 7963.94 | 357.79 | 84.51 | 136010.16 | 0.24 | 0.85 | 0.65 | 8.29 | 0.5 | 10 | 390.8705 | 534.8063 | 483.7652 | 390870.5445 | 534806.323 | 8.416e-06 | 2.5737 | 483765.1582

## RESULTADOS_10
Unnamed: 0 | Volume de calda [L] | STATUS | Capacidade operacional [ha/h] | Tempo de missao [h] | Tempo util [h] | Tempo por voo [min] | Autonomia Projetada [h] | N° Voos | MTOW [kg] | Massa Estrutura [kg] | Combustível [kg] | Abastecimentos | Massa gerador | Potência gerador [W] | Combustível consumido [L] | Calda cons [L] | Distância percorrida [km] | Distância Pulverizando [km] | RTL ACUMULADO[m] | EOC [km/km] | EOC [h/h] | Tempo de manobra [h] | Tempo rtl_rtw [h] | V pulv [m/s] | V desloc [m/s] | Preço Total por ha Simples [R$/ha] | Preço Total por ha Presumido [R$/ha] | Preço Total por ha Real [R$/ha] | Preço Total Simples [R$] | Preço Total Presumido [R$] | Prod CAPEX [ha/R$] | Dias Trabalhados | Preço Total Real [R$]
0 | 60 | CONCLUIDO | 1.1197 | 89.31 | 73.68 | 8.37 | 0.14 | 528 | 124.63 | 45 | 1 | 526 | 18.64 | 15605.44 | 721.76 | 7964.48 | 963.86 | 84.51 | 437296.42 | 0.09 | 0.64 | 0.99 | 25.85 | 0.5 | 10 | 923.6116 | 1263.7262 | 1143.1179 | 923611.6145 | 1263726.1578 | 5.1828e-06 | 3.7212 | 1143117.907
1 | 60 | CONCLUIDO | 1.6082 | 62.18 | 55.73 | 19.79 | 0.28 | 169 | 125.95 | 45 | 2 | 161 | 18.95 | 15767.7 | 466.22 | 7963.86 | 352.63 | 84.51 | 133474.57 | 0.24 | 0.85 | 0.42 | 7.9 | 0.5 | 10 | 449.8019 | 615.4388 | 556.7022 | 449801.9071 | 615438.8132 | 7.444e-06 | 2.5908 | 556702.1967
2 | 60 | CONCLUIDO | 1.6746 | 59.72 | 54.13 | 24.06 | 0.42 | 135 | 127.27 | 45 | 3 | 1 | 19.27 | 15930.42 | 429.39 | 7963.8 | 292.46 | 84.51 | 103561.61 | 0.29 | 0.88 | 0.53 | 6.3 | 0.5 | 10 | 408.0501 | 558.3121 | 505.0276 | 408050.0644 | 558312.1 | 7.7513e-06 | 2.4883 | 505027.5767
3 | 60 | CONCLUIDO | 1.6747 | 59.71 | 54.13 | 24.06 | 0.55 | 135 | 128.59 | 45 | 4 | 1 | 19.59 | 16093.6 | 433.2 | 7963.8 | 292.28 | 84.51 | 103471.41 | 0.29 | 0.88 | 0.53 | 6.3 | 0.5 | 10 | 410.0041 | 560.9858 | 507.4461 | 410004.1498 | 560985.7659 | 7.7518e-06 | 2.4879 | 507446.0717
4 | 60 | CONCLUIDO | 1.6771 | 59.63 | 54.07 | 24.21 | 0.68 | 134 | 129.92 | 45 | 5 | 0 | 19.92 | 16257.24 | 436.59 | 7963.8 | 290.25 | 84.51 | 102461.99 | 0.29 | 0.88 | 0.53 | 6.24 | 0.5 | 10 | 411.0046 | 562.3546 | 508.6843 | 411004.5827 | 562354.6023 | 7.7629e-06 | 2.4846 | 508684.2683

## RESULTADOS_14
Unnamed: 0 | Volume de calda [L] | STATUS | Capacidade operacional [ha/h] | Tempo de missao [h] | Tempo util [h] | Tempo por voo [min] | Autonomia Projetada [h] | N° Voos | MTOW [kg] | Massa Estrutura [kg] | Combustível [kg] | Abastecimentos | Massa gerador | Potência gerador [W] | Combustível consumido [L] | Calda cons [L] | Distância percorrida [km] | Distância Pulverizando [km] | RTL ACUMULADO[m] | EOC [km/km] | EOC [h/h] | Tempo de manobra [h] | Tempo rtl_rtw [h] | V pulv [m/s] | V desloc [m/s] | Preço Total por ha Simples [R$/ha] | Preço Total por ha Presumido [R$/ha] | Preço Total por ha Real [R$/ha] | Preço Total Simples [R$] | Preço Total Presumido [R$] | Prod CAPEX [ha/R$] | Dias Trabalhados | Preço Total Real [R$]
0 | 80 | CONCLUIDO | 0.9024 | 110.82 | 84.74 | 6.9 | 0.11 | 737 | 159.12 | 50.28 | 1 | 735 | 27.84 | 19859.16 | 1002.45 | 7965.35 | 1341.63 | 84.51 | 625134.4 | 0.06 | 0.56 | 1.32 | 36.9 | 0.5 | 10 | 1535.0102 | 2100.2687 | 1899.822 | 1535010.2411 | 2100268.7318 | 3.7194e-06 | 4.6175 | 1899822.0318
1 | 80 | CONCLUIDO | 1.461 | 68.45 | 58.68 | 15.24 | 0.22 | 231 | 160.54 | 50.28 | 2 | 229 | 28.26 | 20034.4 | 636.76 | 7963.84 | 453.02 | 84.51 | 183361.79 | 0.19 | 0.81 | 0.5 | 10.85 | 0.5 | 10 | 631.4015 | 863.9113 | 781.4609 | 631401.4703 | 863911.3471 | 6.0217e-06 | 2.8521 | 781460.8606
2 | 80 | CONCLUIDO | 1.6643 | 60.08 | 53.7 | 25.57 | 0.33 | 126 | 161.97 | 50.28 | 3 | 123 | 28.69 | 20210.21 | 519.72 | 7963.71 | 283.9 | 84.51 | 99327.18 | 0.3 | 0.88 | 0.34 | 5.87 | 0.5 | 10 | 476.5968 | 652.1007 | 589.8651 | 476596.7604 | 652100.7136 | 6.8596e-06 | 2.5033 | 589865.1367
3 | 80 | CONCLUIDO | 1.7187 | 58.18 | 52.57 | 30.92 | 0.43 | 102 | 163.4 | 50.28 | 4 | 1 | 29.12 | 20386.62 | 480.86 | 7963.63 | 241.11 | 84.51 | 78050.84 | 0.35 | 0.9 | 0.43 | 4.74 | 0.5 | 10 | 438.1183 | 599.4528 | 542.2419 | 438118.3449 | 599452.8479 | 7.0838e-06 | 2.4242 | 542241.9095
4 | 80 | CONCLUIDO | 1.7188 | 58.18 | 52.57 | 30.92 | 0.54 | 102 | 164.83 | 50.28 | 5 | 1 | 29.55 | 20563.61 | 484.55 | 7963.63 | 240.99 | 84.51 | 77991.75 | 0.35 | 0.9 | 0.43 | 4.74 | 0.5 | 10 | 439.9636 | 601.9776 | 544.5257 | 439963.5742 | 601977.5721 | 7.0842e-06 | 2.4242 | 544525.6775
5 | 80 | CONCLUIDO | 1.7215 | 58.09 | 52.51 | 31.19 | 0.64 | 101 | 166.27 | 50.28 | 6 | 0 | 29.99 | 20741.2 | 487.71 | 7963.63 | 238.97 | 84.51 | 76984.83 | 0.35 | 0.9 | 0.43 | 4.68 | 0.5 | 10 | 440.6809 | 602.959 | 545.4134 | 440680.8709 | 602959.009 | 7.0954e-06 | 2.4204 | 545413.4474

## RESULTADOS_5
Unnamed: 0 | Volume de calda [L] | STATUS | Capacidade operacional [ha/h] | Tempo de missao [h] | Tempo util [h] | Tempo por voo [min] | Autonomia Projetada [h] | N° Voos | MTOW [kg] | Massa Estrutura [kg] | Combustível [kg] | Abastecimentos | Massa gerador | Potência gerador [W] | Combustível consumido [L] | Calda cons [L] | Distância percorrida [km] | Distância Pulverizando [km] | RTL ACUMULADO[m] | EOC [km/km] | EOC [h/h] | Tempo de manobra [h] | Tempo rtl_rtw [h] | V pulv [m/s] | V desloc [m/s] | Preço Total por ha Simples [R$/ha] | Preço Total por ha Presumido [R$/ha] | Preço Total por ha Real [R$/ha] | Preço Total Simples [R$] | Preço Total Presumido [R$] | Prod CAPEX [ha/R$] | Dias Trabalhados | Preço Total Real [R$]
0 | 35 | CONCLUIDO | 1.4593 | 68.53 | 61.66 | 12.8 | 0.22 | 289 | 80.84 | 35.1 | 1 | 260 | 9.74 | 10204.21 | 396.45 | 7964.43 | 552.89 | 84.51 | 233003.69 | 0.15 | 0.77 | 0.64 | 13.82 | 0.5 | 10 | 432.6105 | 591.9167 | 535.425 | 432610.4839 | 591916.7495 | 8.3952e-06 | 2.8554 | 535425.0457
1 | 35 | CONCLUIDO | 1.5548 | 64.32 | 58.48 | 15.32 | 0.43 | 229 | 82.04 | 35.1 | 2 | 1 | 9.94 | 10352.53 | 360.32 | 7963.98 | 435.2 | 84.51 | 174460.64 | 0.19 | 0.81 | 0.81 | 10.65 | 0.5 | 10 | 377.7556 | 516.8618 | 467.5333 | 377755.5748 | 516861.8428 | 8.9446e-06 | 2.68 | 467533.2739
2 | 35 | CONCLUIDO | 1.5548 | 64.32 | 58.48 | 15.32 | 0.63 | 229 | 83.25 | 35.1 | 3 | 0 | 10.15 | 10501.19 | 365.28 | 7963.98 | 435.2 | 84.51 | 174459.6 | 0.19 | 0.81 | 0.81 | 10.65 | 0.5 | 10 | 380.5333 | 520.6624 | 470.9711 | 380533.2557 | 520662.3884 | 8.9446e-06 | 2.68 | 470971.1008

## RESULTADOS_8
Unnamed: 0 | Volume de calda [L] | STATUS | Capacidade operacional [ha/h] | Tempo de missao [h] | Tempo util [h] | Tempo por voo [min] | Autonomia Projetada [h] | N° Voos | MTOW [kg] | Massa Estrutura [kg] | Combustível [kg] | Abastecimentos | Massa gerador | Potência gerador [W] | Combustível consumido [L] | Calda cons [L] | Distância percorrida [km] | Distância Pulverizando [km] | RTL ACUMULADO[m] | EOC [km/km] | EOC [h/h] | Tempo de manobra [h] | Tempo rtl_rtw [h] | V pulv [m/s] | V desloc [m/s] | Preço Total por ha Simples [R$/ha] | Preço Total por ha Presumido [R$/ha] | Preço Total por ha Real [R$/ha] | Preço Total Simples [R$] | Preço Total Presumido [R$] | Prod CAPEX [ha/R$] | Dias Trabalhados | Preço Total Real [R$]
0 | 50 | CONCLUIDO | 1.2426 | 80.48 | 68.82 | 9.54 | 0.16 | 433 | 107.41 | 41.65 | 1 | 431 | 14.77 | 13481.73 | 593.84 | 7964.54 | 797.92 | 84.51 | 354801.34 | 0.11 | 0.69 | 0.84 | 20.98 | 0.5 | 10 | 703.6783 | 962.8037 | 870.9151 | 703678.2944 | 962803.6865 | 6.1906e-06 | 3.3533 | 870915.0539
1 | 50 | CONCLUIDO | 1.6366 | 61.1 | 55.44 | 20.41 | 0.32 | 163 | 108.68 | 41.65 | 2 | 10 | 15.03 | 13638.32 | 401.48 | 7963.82 | 336.06 | 84.51 | 125220.18 | 0.25 | 0.86 | 0.6 | 7.61 | 0.5 | 10 | 394.637 | 539.9597 | 488.4267 | 394636.9764 | 539959.7213 | 8.1535e-06 | 2.5458 | 488426.7234
2 | 50 | CONCLUIDO | 1.6415 | 60.92 | 55.31 | 20.61 | 0.48 | 161 | 109.96 | 41.65 | 3 | 0 | 15.31 | 13795.21 | 403.32 | 7963.82 | 331.07 | 84.51 | 122736.7 | 0.26 | 0.86 | 0.6 | 7.47 | 0.5 | 10 | 394.0763 | 539.1926 | 487.7329 | 394076.3468 | 539192.6431 | 8.178e-06 | 2.5383 | 487732.854

## RESULTADOS_3
Unnamed: 0 | Volume de calda [L] | STATUS | Capacidade operacional [ha/h] | Tempo de missao [h] | Tempo util [h] | Tempo por voo [min] | Autonomia Projetada [h] | N° Voos | MTOW [kg] | Massa Estrutura [kg] | Combustível [kg] | Abastecimentos | Massa gerador | Potência gerador [W] | Combustível consumido [L] | Calda cons [L] | Distância percorrida [km] | Distância Pulverizando [km] | RTL ACUMULADO[m] | EOC [km/km] | EOC [h/h] | Tempo de manobra [h] | Tempo rtl_rtw [h] | V pulv [m/s] | V desloc [m/s] | Preço Total por ha Simples [R$/ha] | Preço Total por ha Presumido [R$/ha] | Preço Total por ha Real [R$/ha] | Preço Total Simples [R$] | Preço Total Presumido [R$] | Prod CAPEX [ha/R$] | Dias Trabalhados | Preço Total Real [R$]
0 | 25 | CONCLUIDO | 1.4461 | 69.15 | 62.88 | 11.72 | 0.28 | 322 | 61.76 | 28.92 | 1 | 3 | 6.84 | 7851.41 | 326.83 | 7964.6 | 580.31 | 84.51 | 246548.25 | 0.15 | 0.75 | 1.07 | 15.05 | 0.5 | 10 | 375.7187 | 514.0749 | 465.0123 | 375718.7256 | 514074.9358 | 9.5286e-06 | 2.8813 | 465012.3455
1 | 25 | CONCLUIDO | 1.4497 | 68.98 | 62.74 | 11.76 | 0.55 | 320 | 62.92 | 28.92 | 2 | 1 | 7 | 7994.37 | 331.06 | 7964.6 | 575.45 | 84.51 | 244130.44 | 0.15 | 0.76 | 1.07 | 14.9 | 0.5 | 10 | 376.9951 | 515.8213 | 466.592 | 376995.0821 | 515821.3032 | 9.5523e-06 | 2.8742 | 466592.042
2 | 25 | CONCLUIDO | 1.4496 | 68.98 | 62.74 | 11.76 | 0.81 | 320 | 64.08 | 28.92 | 3 | 0 | 7.16 | 8137.65 | 336.68 | 7964.6 | 575.44 | 84.51 | 244125.9 | 0.15 | 0.76 | 1.07 | 14.91 | 0.5 | 10 | 380.3949 | 520.473 | 470.7998 | 380394.8691 | 520473.0418 | 9.5516e-06 | 2.8742 | 470799.8252

## RESULTADOS_15
Unnamed: 0 | Volume de calda [L] | STATUS | Capacidade operacional [ha/h] | Tempo de missao [h] | Tempo util [h] | Tempo por voo [min] | Autonomia Projetada [h] | N° Voos | MTOW [kg] | Massa Estrutura [kg] | Combustível [kg] | Abastecimentos | Massa gerador | Potência gerador [W] | Combustível consumido [L] | Calda cons [L] | Distância percorrida [km] | Distância Pulverizando [km] | RTL ACUMULADO[m] | EOC [km/km] | EOC [h/h] | Tempo de manobra [h] | Tempo rtl_rtw [h] | V pulv [m/s] | V desloc [m/s] | Preço Total por ha Simples [R$/ha] | Preço Total por ha Presumido [R$/ha] | Preço Total por ha Real [R$/ha] | Preço Total Simples [R$] | Preço Total Presumido [R$] | Prod CAPEX [ha/R$] | Dias Trabalhados | Preço Total Real [R$]
0 | 85 | CONCLUIDO | 0.8518 | 117.4 | 88.02 | 6.63 | 0.11 | 797 | 167.88 | 51.39 | 1 | 795 | 30.49 | 20939.59 | 1082.67 | 7964.81 | 1453.35 | 84.51 | 680694.68 | 0.06 | 0.54 | 1.42 | 40.18 | 0.5 | 10 | 1743.8232 | 2385.9759 | 2158.2617 | 1743823.243 | 2385975.8932 | 3.426e-06 | 4.8917 | 2158261.7027
1 | 85 | CONCLUIDO | 1.4259 | 70.13 | 59.42 | 14.49 | 0.21 | 246 | 169.33 | 51.39 | 2 | 244 | 30.94 | 21118.46 | 676.99 | 7963.91 | 478.11 | 84.51 | 195828.84 | 0.18 | 0.8 | 0.54 | 11.59 | 0.5 | 10 | 680.1683 | 930.6362 | 841.8176 | 680168.2694 | 930636.2331 | 5.735e-06 | 2.9221 | 841817.6171
2 | 85 | CONCLUIDO | 1.6399 | 60.98 | 54.03 | 24.01 | 0.31 | 135 | 170.79 | 51.39 | 3 | 133 | 31.4 | 21297.94 | 558.46 | 7963.82 | 295.24 | 84.51 | 104949.57 | 0.29 | 0.88 | 0.35 | 6.2 | 0.5 | 10 | 509.9584 | 697.7476 | 631.1556 | 509958.438 | 697747.6327 | 6.5958e-06 | 2.5408 | 631155.5779
3 | 85 | CONCLUIDO | 1.7266 | 57.92 | 52.29 | 32.68 | 0.41 | 96 | 172.25 | 51.39 | 4 | 9 | 31.86 | 21478.05 | 492.99 | 7963.52 | 231.99 | 84.51 | 73517.54 | 0.36 | 0.91 | 0.41 | 4.46 | 0.5 | 10 | 445.572 | 609.6512 | 551.467 | 445571.9731 | 609651.2309 | 6.9445e-06 | 2.4133 | 551466.9731
4 | 85 | CONCLUIDO | 1.7262 | 57.93 | 52.3 | 32.69 | 0.51 | 96 | 173.71 | 51.39 | 5 | 1 | 32.32 | 21658.78 | 496.53 | 7963.61 | 232.13 | 84.51 | 73589.95 | 0.36 | 0.91 | 0.42 | 4.47 | 0.5 | 10 | 447.4921 | 612.2785 | 553.8435 | 447492.1243 | 612278.4665 | 6.9429e-06 | 2.4137 | 553843.469
5 | 85 | CONCLUIDO | 1.7291 | 57.84 | 52.24 | 33 | 0.61 | 95 | 175.18 | 51.39 | 6 | 0 | 32.79 | 21840.16 | 499.35 | 7963.61 | 230.08 | 84.51 | 72568.67 | 0.37 | 0.91 | 0.42 | 4.41 | 0.5 | 10 | 447.9693 | 612.9314 | 554.434 | 447969.2966 | 612931.3546 | 6.9545e-06 | 2.41 | 554434.0464

## RESULTADOS_2
Unnamed: 0 | Volume de calda [L] | STATUS | Capacidade operacional [ha/h] | Tempo de missao [h] | Tempo util [h] | Tempo por voo [min] | Autonomia Projetada [h] | N° Voos | MTOW [kg] | Massa Estrutura [kg] | Combustível [kg] | Abastecimentos | Massa gerador | Potência gerador [W] | Combustível consumido [L] | Calda cons [L] | Distância percorrida [km] | Distância Pulverizando [km] | RTL ACUMULADO[m] | EOC [km/km] | EOC [h/h] | Tempo de manobra [h] | Tempo rtl_rtw [h] | V pulv [m/s] | V desloc [m/s] | Preço Total por ha Simples [R$/ha] | Preço Total por ha Presumido [R$/ha] | Preço Total por ha Real [R$/ha] | Preço Total Simples [R$] | Preço Total Presumido [R$] | Prod CAPEX [ha/R$] | Dias Trabalhados | Preço Total Real [R$]
0 | 20 | CONCLUIDO | 1.3672 | 73.14 | 66.5 | 9.98 | 0.34 | 400 | 51.33 | 24.83 | 1 | 2 | 5.51 | 6564.78 | 307.8 | 7964.62 | 699.06 | 84.51 | 305533.73 | 0.12 | 0.71 | 1.31 | 18.67 | 0.5 | 10 | 379.7619 | 519.6069 | 470.0164 | 379761.8505 | 519606.9178 | 9.8572e-06 | 3.0475 | 470016.3628
1 | 20 | CONCLUIDO | 1.3687 | 73.06 | 66.44 | 9.99 | 0.66 | 399 | 52.47 | 24.83 | 2 | 0 | 5.64 | 6705.1 | 313.43 | 7964.62 | 696.71 | 84.51 | 304365.58 | 0.12 | 0.71 | 1.3 | 18.6 | 0.5 | 10 | 382.7898 | 523.7499 | 473.764 | 382789.8216 | 523749.9214 | 9.868e-06 | 3.0442 | 473763.964

## RESULTADOS_11
Unnamed: 0 | Volume de calda [L] | STATUS | Capacidade operacional [ha/h] | Tempo de missao [h] | Tempo util [h] | Tempo por voo [min] | Autonomia Projetada [h] | N° Voos | MTOW [kg] | Massa Estrutura [kg] | Combustível [kg] | Abastecimentos | Massa gerador | Potência gerador [W] | Combustível consumido [L] | Calda cons [L] | Distância percorrida [km] | Distância Pulverizando [km] | RTL ACUMULADO[m] | EOC [km/km] | EOC [h/h] | Tempo de manobra [h] | Tempo rtl_rtw [h] | V pulv [m/s] | V desloc [m/s] | Preço Total por ha Simples [R$/ha] | Preço Total por ha Presumido [R$/ha] | Preço Total por ha Real [R$/ha] | Preço Total Simples [R$] | Preço Total Presumido [R$] | Prod CAPEX [ha/R$] | Dias Trabalhados | Preço Total Real [R$]
0 | 65 | CONCLUIDO | 1.0623 | 94.13 | 76.24 | 7.93 | 0.13 | 577 | 133.21 | 46.47 | 1 | 575 | 20.75 | 16663.42 | 787.69 | 7965.27 | 1050.93 | 84.51 | 480587.07 | 0.08 | 0.62 | 1.07 | 28.4 | 0.5 | 10 | 1051.1645 | 1438.2497 | 1300.9851 | 1051164.5225 | 1438249.6738 | 4.7609e-06 | 3.9221 | 1300985.1435
1 | 65 | CONCLUIDO | 1.5679 | 63.78 | 56.53 | 18.24 | 0.26 | 186 | 134.55 | 46.47 | 2 | 184 | 21.09 | 16828.84 | 512.35 | 7963.73 | 380.12 | 84.51 | 147134.75 | 0.22 | 0.84 | 0.44 | 8.7 | 0.5 | 10 | 495.4085 | 677.8398 | 613.1477 | 495408.5341 | 677839.8123 | 7.0269e-06 | 2.6575 | 613147.7319
2 | 65 | CONCLUIDO | 1.6893 | 59.19 | 53.61 | 25.73 | 0.39 | 125 | 135.9 | 46.47 | 3 | 1 | 21.43 | 16994.64 | 441.36 | 7963.84 | 275.4 | 84.51 | 95077.7 | 0.31 | 0.89 | 0.49 | 5.78 | 0.5 | 10 | 414.3878 | 566.9837 | 512.8715 | 414387.7935 | 566983.6606 | 7.5709e-06 | 2.4663 | 512871.5358
3 | 65 | CONCLUIDO | 1.6895 | 59.19 | 53.61 | 25.73 | 0.52 | 125 | 137.25 | 46.47 | 4 | 1 | 21.78 | 17160.92 | 445.34 | 7963.84 | 275.22 | 84.51 | 94991.95 | 0.31 | 0.89 | 0.49 | 5.77 | 0.5 | 10 | 416.3928 | 569.727 | 515.3531 | 416392.8341 | 569727.0456 | 7.5718e-06 | 2.4663 | 515353.096
4 | 65 | CONCLUIDO | 1.692 | 59.1 | 53.55 | 25.91 | 0.64 | 124 | 138.6 | 46.47 | 5 | 0 | 22.13 | 17327.69 | 448.62 | 7963.84 | 273.18 | 84.51 | 93972.53 | 0.31 | 0.89 | 0.49 | 5.71 | 0.5 | 10 | 417.2854 | 570.9483 | 516.4578 | 417285.3724 | 570948.2558 | 7.583e-06 | 2.4625 | 516457.7556

## RESULTADOS_13
Unnamed: 0 | Volume de calda [L] | STATUS | Capacidade operacional [ha/h] | Tempo de missao [h] | Tempo util [h] | Tempo por voo [min] | Autonomia Projetada [h] | N° Voos | MTOW [kg] | Massa Estrutura [kg] | Combustível [kg] | Abastecimentos | Massa gerador | Potência gerador [W] | Combustível consumido [L] | Calda cons [L] | Distância percorrida [km] | Distância Pulverizando [km] | RTL ACUMULADO[m] | EOC [km/km] | EOC [h/h] | Tempo de manobra [h] | Tempo rtl_rtw [h] | V pulv [m/s] | V desloc [m/s] | Preço Total por ha Simples [R$/ha] | Preço Total por ha Presumido [R$/ha] | Preço Total por ha Real [R$/ha] | Preço Total Simples [R$] | Preço Total Presumido [R$] | Prod CAPEX [ha/R$] | Dias Trabalhados | Preço Total Real [R$]
0 | 75 | CONCLUIDO | 0.954 | 104.82 | 81.74 | 7.2 | 0.12 | 681 | 150.44 | 49.1 | 1 | 679 | 25.34 | 18787.76 | 927.32 | 7964.7 | 1238.52 | 84.51 | 573861.72 | 0.07 | 0.58 | 1.24 | 33.9 | 0.5 | 10 | 1353.5835 | 1852.0326 | 1675.2772 | 1353583.4504 | 1852032.5927 | 4.0357e-06 | 4.3675 | 1675277.2014
1 | 75 | CONCLUIDO | 1.4939 | 66.94 | 58.03 | 16.05 | 0.23 | 217 | 151.83 | 49.1 | 2 | 215 | 25.73 | 18959.54 | 597.44 | 7963.96 | 430.9 | 84.51 | 172371.64 | 0.2 | 0.82 | 0.49 | 10.2 | 0.5 | 10 | 586.5661 | 802.5656 | 725.9699 | 586566.0811 | 802565.5896 | 6.3197e-06 | 2.7892 | 725969.8561
2 | 75 | CONCLUIDO | 1.6918 | 59.11 | 53.26 | 27.31 | 0.35 | 117 | 153.23 | 49.1 | 3 | 82 | 26.13 | 19131.85 | 479.22 | 7963.46 | 267.38 | 84.51 | 91111 | 0.32 | 0.89 | 0.37 | 5.43 | 0.5 | 10 | 441.9197 | 604.6541 | 546.9467 | 441919.7409 | 604654.0856 | 7.1569e-06 | 2.4629 | 546946.7483
3 | 75 | CONCLUIDO | 1.7116 | 58.42 | 52.85 | 29.36 | 0.46 | 108 | 154.63 | 49.1 | 4 | 1 | 26.53 | 19304.72 | 467.61 | 7963.57 | 250.24 | 84.51 | 82585.92 | 0.34 | 0.9 | 0.45 | 5.02 | 0.5 | 10 | 429.6184 | 587.8228 | 531.7218 | 429618.3866 | 587822.8299 | 7.2406e-06 | 2.4342 | 531721.8441
4 | 75 | CONCLUIDO | 1.7116 | 58.42 | 52.85 | 29.36 | 0.57 | 108 | 156.03 | 49.1 | 5 | 0 | 26.94 | 19478.15 | 471.43 | 7963.57 | 250.16 | 84.51 | 82544.51 | 0.34 | 0.9 | 0.45 | 5.02 | 0.5 | 10 | 431.5617 | 590.4817 | 534.127 | 431561.6707 | 590481.717 | 7.2406e-06 | 2.4342 | 534126.9707

## RESULTADOS_17
Unnamed: 0 | Volume de calda [L] | STATUS | Capacidade operacional [ha/h] | Tempo de missao [h] | Tempo util [h] | Tempo por voo [min] | Autonomia Projetada [h] | N° Voos | MTOW [kg] | Massa Estrutura [kg] | Combustível [kg] | Abastecimentos | Massa gerador | Potência gerador [W] | Combustível consumido [L] | Calda cons [L] | Distância percorrida [km] | Distância Pulverizando [km] | RTL ACUMULADO[m] | EOC [km/km] | EOC [h/h] | Tempo de manobra [h] | Tempo rtl_rtw [h] | V pulv [m/s] | V desloc [m/s] | Preço Total por ha Simples [R$/ha] | Preço Total por ha Presumido [R$/ha] | Preço Total por ha Real [R$/ha] | Preço Total Simples [R$] | Preço Total Presumido [R$] | Prod CAPEX [ha/R$] | Dias Trabalhados | Preço Total Real [R$]
0 | 95 | CONCLUIDO | 0.753 | 132.8 | 95.6 | 6.15 | 0.1 | 933 | 185.69 | 53.44 | 1 | 931 | 36.26 | 23136.14 | 1263.97 | 7966.21 | 1712.42 | 84.51 | 809549.27 | 0.05 | 0.5 | 1.65 | 47.76 | 0.5 | 10 | 2272.989 | 3110.0038 | 2813.1894 | 2272988.9619 | 3110003.7748 | 2.8957e-06 | 5.5333 | 2813189.3795
1 | 95 | CONCLUIDO | 1.3596 | 73.55 | 60.85 | 13.28 | 0.19 | 275 | 187.21 | 53.44 | 2 | 273 | 36.77 | 23322.88 | 755.73 | 7963.96 | 526.54 | 84.51 | 219897.72 | 0.16 | 0.78 | 0.58 | 13.01 | 0.5 | 10 | 781.6356 | 1069.4683 | 967.3997 | 781635.5552 | 1069468.25 | 5.2285e-06 | 3.0646 | 967399.7012
2 | 95 | CONCLUIDO | 1.5852 | 63.08 | 54.92 | 21.54 | 0.28 | 153 | 188.73 | 53.44 | 3 | 151 | 37.29 | 23510.33 | 633.29 | 7963.47 | 325.46 | 84.51 | 119970.96 | 0.26 | 0.86 | 0.38 | 7.09 | 0.5 | 10 | 580.9926 | 794.9398 | 719.0718 | 580992.6449 | 794939.7683 | 6.096e-06 | 2.6283 | 719071.8325
3 | 95 | CONCLUIDO | 1.706 | 58.62 | 52.42 | 31.45 | 0.37 | 100 | 190.25 | 53.44 | 4 | 96 | 37.82 | 23698.48 | 548.36 | 7963.52 | 240.58 | 84.51 | 77797.4 | 0.35 | 0.91 | 0.3 | 4.59 | 0.5 | 10 | 487.7875 | 667.4123 | 603.7154 | 487787.4753 | 667412.3434 | 6.5606e-06 | 2.4425 | 603715.4461
4 | 95 | CONCLUIDO | 1.7421 | 57.4 | 51.73 | 36.09 | 0.46 | 86 | 191.78 | 53.44 | 5 | 1 | 38.35 | 23887.36 | 521.36 | 7963.72 | 213.18 | 84.51 | 64167.36 | 0.4 | 0.92 | 0.39 | 3.9 | 0.5 | 10 | 461.853 | 631.9276 | 571.6173 | 461852.9834 | 631927.6274 | 6.6994e-06 | 2.3917 | 571617.3415
5 | 95 | CONCLUIDO | 1.7423 | 57.4 | 51.73 | 36.09 | 0.55 | 86 | 193.32 | 53.44 | 6 | 1 | 38.89 | 24076.95 | 524.55 | 7963.72 | 213.02 | 84.51 | 64086.95 | 0.4 | 0.92 | 0.39 | 3.9 | 0.5 | 10 | 463.397 | 634.0402 | 573.5283 | 463396.9778 | 634040.1886 | 6.7002e-06 | 2.3917 | 573528.2829
6 | 95 | CONCLUIDO | 1.7452 | 57.3 | 51.67 | 36.47 | 0.64 | 85 | 194.86 | 53.44 | 7 | 0 | 39.43 | 24267.28 | 527.34 | 7963.72 | 210.99 | 84.51 | 63076.15 | 0.4 | 0.92 | 0.38 | 3.84 | 0.5 | 10 | 463.8147 | 634.6117 | 574.0452 | 463814.6729 | 634611.6975 | 6.7113e-06 | 2.3875 | 574045.2478

## RESULTADOS_9
Unnamed: 0 | Volume de calda [L] | STATUS | Capacidade operacional [ha/h] | Tempo de missao [h] | Tempo util [h] | Tempo por voo [min] | Autonomia Projetada [h] | N° Voos | MTOW [kg] | Massa Estrutura [kg] | Combustível [kg] | Abastecimentos | Massa gerador | Potência gerador [W] | Combustível consumido [L] | Calda cons [L] | Distância percorrida [km] | Distância Pulverizando [km] | RTL ACUMULADO[m] | EOC [km/km] | EOC [h/h] | Tempo de manobra [h] | Tempo rtl_rtw [h] | V pulv [m/s] | V desloc [m/s] | Preço Total por ha Simples [R$/ha] | Preço Total por ha Presumido [R$/ha] | Preço Total por ha Real [R$/ha] | Preço Total Simples [R$] | Preço Total Presumido [R$] | Prod CAPEX [ha/R$] | Dias Trabalhados | Preço Total Real [R$]
0 | 55 | CONCLUIDO | 1.1798 | 84.76 | 71.21 | 8.9 | 0.15 | 480 | 116.05 | 43.4 | 1 | 478 | 16.65 | 14546.17 | 657.3 | 7964.8 | 879.74 | 84.51 | 395477.12 | 0.1 | 0.67 | 0.91 | 23.38 | 0.5 | 10 | 808.298 | 1105.949 | 1000.3988 | 808298.0244 | 1105949.0166 | 5.6561e-06 | 3.5317 | 1000398.7946
1 | 55 | CONCLUIDO | 1.6392 | 61.01 | 55.17 | 21.08 | 0.3 | 157 | 117.34 | 43.4 | 2 | 87 | 16.94 | 14705.49 | 424.24 | 7963.7 | 330.61 | 84.51 | 122525.32 | 0.26 | 0.86 | 0.48 | 7.34 | 0.5 | 10 | 411.5056 | 563.0401 | 509.3044 | 411505.6232 | 563040.148 | 7.8585e-06 | 2.5421 | 509304.3865
2 | 55 | CONCLUIDO | 1.6591 | 60.27 | 54.68 | 22.32 | 0.45 | 147 | 118.63 | 43.4 | 3 | 1 | 17.23 | 14865.24 | 416.58 | 7963.67 | 310.13 | 84.51 | 112337.22 | 0.27 | 0.87 | 0.57 | 6.85 | 0.5 | 10 | 401.1538 | 548.8763 | 496.4923 | 401153.8 | 548876.3268 | 7.9539e-06 | 2.5112 | 496492.3405
3 | 55 | CONCLUIDO | 1.6592 | 60.27 | 54.67 | 22.32 | 0.59 | 147 | 119.93 | 43.4 | 4 | 1 | 17.53 | 15025.44 | 420.36 | 7963.68 | 309.99 | 84.51 | 112263.15 | 0.27 | 0.87 | 0.57 | 6.84 | 0.5 | 10 | 403.086 | 551.5201 | 498.8838 | 403086.0176 | 551520.0722 | 7.9544e-06 | 2.5112 | 498883.7706
4 | 55 | CONCLUIDO | 1.6615 | 60.19 | 54.62 | 22.44 | 0.73 | 146 | 121.23 | 43.4 | 5 | 0 | 17.83 | 15186.08 | 424.02 | 7963.67 | 307.97 | 84.51 | 111260.71 | 0.27 | 0.87 | 0.57 | 6.78 | 0.5 | 10 | 404.3057 | 553.1889 | 500.3934 | 404305.7344 | 553188.9425 | 7.9654e-06 | 2.5079 | 500393.3662

## resultados
Unnamed: 0 | Volume de calda [L] | STATUS | Capacidade operacional [ha/h] | Tempo de missao [h] | Tempo util [h] | Tempo por voo [min] | Autonomia Projetada [h] | N° Voos | MTOW [kg] | Massa Estrutura [kg] | Combustível [kg] | Abastecimentos | Massa gerador | Potência gerador [W] | Combustível consumido [L] | Calda cons [L] | Distância percorrida [km] | Distância Pulverizando [km] | RTL ACUMULADO[m] | EOC [km/km] | EOC [h/h] | Tempo de manobra [h] | Tempo rtl_rtw [h] | V pulv [m/s] | V desloc [m/s]
0 | 100 | CONCLUIDO | 0.7049 | 141.87 | 100.03 | 5.94 | 0.09 | 1011 | 194.77 | 54.38 | 1 | 1009 | 39.4 | 24256.19 | 1367.69 | 7965.05 | 1864.96 | 84.51 | 885431.92 | 0.05 | 0.47 | 1.77 | 52.19 | 0.5 | 10
1 | 100 | CONCLUIDO | 1.3285 | 75.27 | 61.52 | 12.77 | 0.18 | 289 | 196.32 | 54.38 | 2 | 287 | 39.95 | 24447.22 | 794.46 | 7964.16 | 549.61 | 84.51 | 231364.68 | 0.15 | 0.77 | 0.59 | 13.68 | 0.5 | 10
2 | 100 | CONCLUIDO | 1.5587 | 64.16 | 55.34 | 20.5 | 0.27 | 162 | 197.88 | 54.38 | 3 | 160 | 40.5 | 24639 | 669.7 | 7963.89 | 339.77 | 84.51 | 127082.17 | 0.25 | 0.86 | 0.39 | 7.51 | 0.5 | 10
3 | 100 | CONCLUIDO | 1.6826 | 59.43 | 52.76 | 29.58 | 0.36 | 107 | 199.44 | 54.38 | 4 | 105 | 41.06 | 24831.54 | 588.46 | 7963.65 | 251.79 | 84.51 | 83363.72 | 0.34 | 0.9 | 0.31 | 4.92 | 0.5 | 10
4 | 100 | CONCLUIDO | 1.7437 | 57.35 | 51.64 | 37.79 | 0.44 | 82 | 201.01 | 54.38 | 5 | 12 | 41.63 | 25024.84 | 534.93 | 7963.41 | 211.14 | 84.51 | 63166.3 | 0.4 | 0.92 | 0.36 | 3.81 | 0.5 | 10
5 | 100 | CONCLUIDO | 1.7442 | 57.33 | 51.63 | 37.78 | 0.53 | 82 | 202.58 | 54.38 | 6 | 1 | 42.2 | 25218.93 | 536.66 | 7963.65 | 210.12 | 84.51 | 62652.62 | 0.4 | 0.92 | 0.37 | 3.8 | 0.5 | 10
6 | 100 | CONCLUIDO | 1.7472 | 57.24 | 51.57 | 38.2 | 0.61 | 81 | 204.16 | 54.38 | 7 | 0 | 42.78 | 25413.94 | 539.48 | 7963.65 | 208.08 | 84.51 | 61638.79 | 0.41 | 0.92 | 0.37 | 3.74 | 0.5 | 10
0 | 40 | CONCLUIDO | 1.3814 | 72.39 | 64.06 | 11.37 | 0.2 | 338 | 89.87 | 37.55 | 1 | 336 | 11.32 | 11317.98 | 464.57 | 7963.99 | 636.38 | 84.51 | 274504.87 | 0.13 | 0.74 | 0.68 | 16.23 | 0.5 | 10
1 | 40 | CONCLUIDO | 1.587 | 63.01 | 57.26 | 17.01 | 0.39 | 202 | 91.1 | 37.55 | 2 | 2 | 11.54 | 11468.97 | 375.38 | 7964.05 | 395.28 | 84.51 | 154634.53 | 0.21 | 0.83 | 0.73 | 9.42 | 0.5 | 10
2 | 40 | CONCLUIDO | 1.5892 | 62.92 | 57.19 | 17.07 | 0.57 | 201 | 92.32 | 37.55 | 3 | 1 | 11.77 | 11620.34 | 378.98 | 7964.05 | 392.97 | 84.51 | 153486.54 | 0.22 | 0.83 | 0.72 | 9.35 | 0.5 | 10
3 | 40 | CONCLUIDO | 1.5912 | 62.85 | 57.13 | 17.14 | 0.75 | 200 | 93.55 | 37.55 | 4 | 0 | 12 | 11772.07 | 382.97 | 7964.05 | 390.95 | 84.51 | 152478.85 | 0.22 | 0.83 | 0.72 | 9.29 | 0.5 | 10
0 | 30 | CONCLUIDO | 1.4953 | 66.88 | 60.76 | 13.26 | 0.24 | 275 | 71.52 | 32.27 | 1 | 53 | 8.25 | 9054.6 | 346.57 | 7964.05 | 513.07 | 84.51 | 213162.86 | 0.16 | 0.78 | 0.87 | 12.92 | 0.5 | 10
1 | 30 | CONCLUIDO | 1.5087 | 66.28 | 60.28 | 13.55 | 0.48 | 267 | 72.7 | 32.27 | 2 | 1 | 8.43 | 9200.25 | 346.54 | 7964.35 | 494.55 | 84.51 | 203946.61 | 0.17 | 0.79 | 0.92 | 12.45 | 0.5 | 10
2 | 30 | CONCLUIDO | 1.5087 | 66.28 | 60.28 | 13.55 | 0.71 | 267 | 73.88 | 32.27 | 3 | 0 | 8.61 | 9346.23 | 351.65 | 7964.35 | 494.49 | 84.51 | 203914.62 | 0.17 | 0.79 | 0.92 | 12.45 | 0.5 | 10
0 | 15 | CONCLUIDO | 1.2458 | 80.27 | 72.66 | 8.19 | 0.43 | 532 | 39.78 | 19.54 | 1 | 1 | 4.24 | 5140 | 284.08 | 7964.92 | 901.49 | 84.51 | 406090.14 | 0.09 | 0.65 | 1.69 | 24.82 | 0.5 | 10
1 | 15 | CONCLUIDO | 1.2458 | 80.27 | 72.66 | 8.19 | 0.84 | 532 | 40.89 | 19.54 | 2 | 0 | 4.35 | 5277.26 | 291.4 | 7964.92 | 901.49 | 84.51 | 406089.54 | 0.09 | 0.65 | 1.69 | 24.82 | 0.5 | 10
0 | 70 | CONCLUIDO | 1.0071 | 99.29 | 78.92 | 7.54 | 0.12 | 628 | 141.81 | 47.83 | 1 | 626 | 22.98 | 17723.39 | 856.13 | 7964.91 | 1142.58 | 84.51 | 526156.03 | 0.07 | 0.6 | 1.15 | 31.08 | 0.5 | 10
1 | 70 | CONCLUIDO | 1.5318 | 65.28 | 57.25 | 17.09 | 0.25 | 201 | 143.17 | 47.83 | 2 | 199 | 23.34 | 17891.86 | 554.92 | 7963.7 | 404.58 | 84.51 | 159289.58 | 0.21 | 0.83 | 0.46 | 9.42 | 0.5 | 10
2 | 70 | CONCLUIDO | 1.6985 | 58.87 | 53.27 | 27.32 | 0.37 | 117 | 144.54 | 47.83 | 3 | 18 | 23.71 | 18060.85 | 454.33 | 7963.65 | 264.55 | 84.51 | 89693.09 | 0.32 | 0.89 | 0.46 | 5.43 | 0.5 | 10
3 | 70 | CONCLUIDO | 1.7009 | 58.79 | 53.21 | 27.52 | 0.49 | 116 | 145.92 | 47.83 | 4 | 1 | 24.09 | 18230.35 | 456.5 | 7963.63 | 262.04 | 84.51 | 88442.77 | 0.32 | 0.89 | 0.48 | 5.38 | 0.5 | 10
4 | 70 | CONCLUIDO | 1.7035 | 58.7 | 53.15 | 27.73 | 0.6 | 115 | 147.3 | 47.83 | 5 | 0 | 24.47 | 18400.38 | 459.31 | 7963.63 | 259.94 | 84.51 | 87399.64 | 0.33 | 0.89 | 0.47 | 5.32 | 0.5 | 10
0 | 90 | CONCLUIDO | 0.8021 | 124.68 | 91.61 | 6.38 | 0.1 | 862 | 176.73 | 52.44 | 1 | 860 | 33.29 | 22031.19 | 1169.46 | 7965.27 | 1576.11 | 84.51 | 741750.65 | 0.05 | 0.52 | 1.53 | 43.77 | 0.5 | 10
1 | 90 | CONCLUIDO | 1.3932 | 71.78 | 60.11 | 13.87 | 0.2 | 260 | 178.21 | 52.44 | 2 | 258 | 33.77 | 22213.89 | 716.12 | 7964.16 | 501.82 | 84.51 | 207613.99 | 0.17 | 0.79 | 0.56 | 12.28 | 0.5 | 10
2 | 90 | CONCLUIDO | 1.6117 | 62.04 | 54.5 | 22.71 | 0.3 | 144 | 179.7 | 52.44 | 3 | 142 | 34.26 | 22397.24 | 596.42 | 7963.77 | 311.33 | 84.51 | 112952.36 | 0.27 | 0.87 | 0.37 | 6.67 | 0.5 | 10
3 | 90 | CONCLUIDO | 1.7236 | 58.02 | 52.22 | 32.98 | 0.39 | 95 | 181.19 | 52.44 | 4 | 51 | 34.75 | 22581.25 | 512.74 | 7963.72 | 231.69 | 84.51 | 73375.44 | 0.36 | 0.91 | 0.35 | 4.39 | 0.5 | 10
4 | 90 | CONCLUIDO | 1.7317 | 57.75 | 52.09 | 34.35 | 0.49 | 91 | 182.69 | 52.44 | 5 | 1 | 35.25 | 22766.06 | 509.87 | 7963.48 | 225.47 | 84.51 | 70283.57 | 0.37 | 0.91 | 0.4 | 4.26 | 0.5 | 10
5 | 90 | CONCLUIDO | 1.7346 | 57.65 | 52.03 | 34.69 | 0.58 | 90 | 184.19 | 52.44 | 6 | 0 | 35.75 | 22951.43 | 512.77 | 7963.48 | 223.41 | 84.51 | 69259.94 | 0.38 | 0.91 | 0.4 | 4.2 | 0.5 | 10
0 | 10 | CONCLUIDO | 1.0473 | 95.49 | 84.99 | 6.41 | 0.64 | 796 | 26.11 | 12.1 | 1 | 0 | 3.01 | 3454.41 | 245.98 | 7965.49 | 1306.94 | 84.51 | 607495.19 | 0.06 | 0.56 | 2.46 | 37.15 | 0.5 | 10
0 | 45 | CONCLUIDO | 1.3093 | 76.37 | 66.45 | 10.33 | 0.18 | 386 | 98.71 | 39.72 | 1 | 384 | 12.99 | 12407.75 | 530.14 | 7964.52 | 717.36 | 84.51 | 314752.63 | 0.12 | 0.71 | 0.76 | 18.61 | 0.5 | 10
1 | 45 | CONCLUIDO | 1.6145 | 61.94 | 56.25 | 18.75 | 0.35 | 180 | 99.95 | 39.72 | 2 | 2 | 13.24 | 12561.45 | 388.37 | 7963.94 | 362.21 | 84.51 | 138211.5 | 0.23 | 0.84 | 0.66 | 8.42 | 0.5 | 10
2 | 45 | CONCLUIDO | 1.6168 | 61.85 | 56.18 | 18.83 | 0.52 | 179 | 101.2 | 39.72 | 3 | 1 | 13.49 | 12715.54 | 391.86 | 7963.94 | 359.86 | 84.51 | 137038.36 | 0.23 | 0.84 | 0.66 | 8.35 | 0.5 | 10
3 | 45 | CONCLUIDO | 1.619 | 61.77 | 56.12 | 18.92 | 0.69 | 178 | 102.45 | 39.72 | 4 | 0 | 13.74 | 12870.03 | 395.45 | 7963.94 | 357.79 | 84.51 | 136010.16 | 0.24 | 0.85 | 0.65 | 8.29 | 0.5 | 10
0 | 60 | CONCLUIDO | 1.1197 | 89.31 | 73.68 | 8.37 | 0.14 | 528 | 124.63 | 45 | 1 | 526 | 18.64 | 15605.44 | 721.76 | 7964.48 | 963.86 | 84.51 | 437296.42 | 0.09 | 0.64 | 0.99 | 25.85 | 0.5 | 10
1 | 60 | CONCLUIDO | 1.6082 | 62.18 | 55.73 | 19.79 | 0.28 | 169 | 125.95 | 45 | 2 | 161 | 18.95 | 15767.7 | 466.22 | 7963.86 | 352.63 | 84.51 | 133474.57 | 0.24 | 0.85 | 0.42 | 7.9 | 0.5 | 10
2 | 60 | CONCLUIDO | 1.6746 | 59.72 | 54.13 | 24.06 | 0.42 | 135 | 127.27 | 45 | 3 | 1 | 19.27 | 15930.42 | 429.39 | 7963.8 | 292.46 | 84.51 | 103561.61 | 0.29 | 0.88 | 0.53 | 6.3 | 0.5 | 10
3 | 60 | CONCLUIDO | 1.6747 | 59.71 | 54.13 | 24.06 | 0.55 | 135 | 128.59 | 45 | 4 | 1 | 19.59 | 16093.6 | 433.2 | 7963.8 | 292.28 | 84.51 | 103471.41 | 0.29 | 0.88 | 0.53 | 6.3 | 0.5 | 10
4 | 60 | CONCLUIDO | 1.6771 | 59.63 | 54.07 | 24.21 | 0.68 | 134 | 129.92 | 45 | 5 | 0 | 19.92 | 16257.24 | 436.59 | 7963.8 | 290.25 | 84.51 | 102461.99 | 0.29 | 0.88 | 0.53 | 6.24 | 0.5 | 10
0 | 80 | CONCLUIDO | 0.9024 | 110.82 | 84.74 | 6.9 | 0.11 | 737 | 159.12 | 50.28 | 1 | 735 | 27.84 | 19859.16 | 1002.45 | 7965.35 | 1341.63 | 84.51 | 625134.4 | 0.06 | 0.56 | 1.32 | 36.9 | 0.5 | 10
1 | 80 | CONCLUIDO | 1.461 | 68.45 | 58.68 | 15.24 | 0.22 | 231 | 160.54 | 50.28 | 2 | 229 | 28.26 | 20034.4 | 636.76 | 7963.84 | 453.02 | 84.51 | 183361.79 | 0.19 | 0.81 | 0.5 | 10.85 | 0.5 | 10
2 | 80 | CONCLUIDO | 1.6643 | 60.08 | 53.7 | 25.57 | 0.33 | 126 | 161.97 | 50.28 | 3 | 123 | 28.69 | 20210.21 | 519.72 | 7963.71 | 283.9 | 84.51 | 99327.18 | 0.3 | 0.88 | 0.34 | 5.87 | 0.5 | 10
3 | 80 | CONCLUIDO | 1.7187 | 58.18 | 52.57 | 30.92 | 0.43 | 102 | 163.4 | 50.28 | 4 | 1 | 29.12 | 20386.62 | 480.86 | 7963.63 | 241.11 | 84.51 | 78050.84 | 0.35 | 0.9 | 0.43 | 4.74 | 0.5 | 10
4 | 80 | CONCLUIDO | 1.7188 | 58.18 | 52.57 | 30.92 | 0.54 | 102 | 164.83 | 50.28 | 5 | 1 | 29.55 | 20563.61 | 484.55 | 7963.63 | 240.99 | 84.51 | 77991.75 | 0.35 | 0.9 | 0.43 | 4.74 | 0.5 | 10
5 | 80 | CONCLUIDO | 1.7215 | 58.09 | 52.51 | 31.19 | 0.64 | 101 | 166.27 | 50.28 | 6 | 0 | 29.99 | 20741.2 | 487.71 | 7963.63 | 238.97 | 84.51 | 76984.83 | 0.35 | 0.9 | 0.43 | 4.68 | 0.5 | 10
0 | 35 | CONCLUIDO | 1.4593 | 68.53 | 61.66 | 12.8 | 0.22 | 289 | 80.84 | 35.1 | 1 | 260 | 9.74 | 10204.21 | 396.45 | 7964.43 | 552.89 | 84.51 | 233003.69 | 0.15 | 0.77 | 0.64 | 13.82 | 0.5 | 10
1 | 35 | CONCLUIDO | 1.5548 | 64.32 | 58.48 | 15.32 | 0.43 | 229 | 82.04 | 35.1 | 2 | 1 | 9.94 | 10352.53 | 360.32 | 7963.98 | 435.2 | 84.51 | 174460.64 | 0.19 | 0.81 | 0.81 | 10.65 | 0.5 | 10
2 | 35 | CONCLUIDO | 1.5548 | 64.32 | 58.48 | 15.32 | 0.63 | 229 | 83.25 | 35.1 | 3 | 0 | 10.15 | 10501.19 | 365.28 | 7963.98 | 435.2 | 84.51 | 174459.6 | 0.19 | 0.81 | 0.81 | 10.65 | 0.5 | 10
0 | 50 | CONCLUIDO | 1.2426 | 80.48 | 68.82 | 9.54 | 0.16 | 433 | 107.41 | 41.65 | 1 | 431 | 14.77 | 13481.73 | 593.84 | 7964.54 | 797.92 | 84.51 | 354801.34 | 0.11 | 0.69 | 0.84 | 20.98 | 0.5 | 10
1 | 50 | CONCLUIDO | 1.6366 | 61.1 | 55.44 | 20.41 | 0.32 | 163 | 108.68 | 41.65 | 2 | 10 | 15.03 | 13638.32 | 401.48 | 7963.82 | 336.06 | 84.51 | 125220.18 | 0.25 | 0.86 | 0.6 | 7.61 | 0.5 | 10
2 | 50 | CONCLUIDO | 1.6415 | 60.92 | 55.31 | 20.61 | 0.48 | 161 | 109.96 | 41.65 | 3 | 0 | 15.31 | 13795.21 | 403.32 | 7963.82 | 331.07 | 84.51 | 122736.7 | 0.26 | 0.86 | 0.6 | 7.47 | 0.5 | 10
0 | 25 | CONCLUIDO | 1.4461 | 69.15 | 62.88 | 11.72 | 0.28 | 322 | 61.76 | 28.92 | 1 | 3 | 6.84 | 7851.41 | 326.83 | 7964.6 | 580.31 | 84.51 | 246548.25 | 0.15 | 0.75 | 1.07 | 15.05 | 0.5 | 10
1 | 25 | CONCLUIDO | 1.4497 | 68.98 | 62.74 | 11.76 | 0.55 | 320 | 62.92 | 28.92 | 2 | 1 | 7 | 7994.37 | 331.06 | 7964.6 | 575.45 | 84.51 | 244130.44 | 0.15 | 0.76 | 1.07 | 14.9 | 0.5 | 10
2 | 25 | CONCLUIDO | 1.4496 | 68.98 | 62.74 | 11.76 | 0.81 | 320 | 64.08 | 28.92 | 3 | 0 | 7.16 | 8137.65 | 336.68 | 7964.6 | 575.44 | 84.51 | 244125.9 | 0.15 | 0.76 | 1.07 | 14.91 | 0.5 | 10
0 | 85 | CONCLUIDO | 0.8518 | 117.4 | 88.02 | 6.63 | 0.11 | 797 | 167.88 | 51.39 | 1 | 795 | 30.49 | 20939.59 | 1082.67 | 7964.81 | 1453.35 | 84.51 | 680694.68 | 0.06 | 0.54 | 1.42 | 40.18 | 0.5 | 10
1 | 85 | CONCLUIDO | 1.4259 | 70.13 | 59.42 | 14.49 | 0.21 | 246 | 169.33 | 51.39 | 2 | 244 | 30.94 | 21118.46 | 676.99 | 7963.91 | 478.11 | 84.51 | 195828.84 | 0.18 | 0.8 | 0.54 | 11.59 | 0.5 | 10
2 | 85 | CONCLUIDO | 1.6399 | 60.98 | 54.03 | 24.01 | 0.31 | 135 | 170.79 | 51.39 | 3 | 133 | 31.4 | 21297.94 | 558.46 | 7963.82 | 295.24 | 84.51 | 104949.57 | 0.29 | 0.88 | 0.35 | 6.2 | 0.5 | 10
3 | 85 | CONCLUIDO | 1.7266 | 57.92 | 52.29 | 32.68 | 0.41 | 96 | 172.25 | 51.39 | 4 | 9 | 31.86 | 21478.05 | 492.99 | 7963.52 | 231.99 | 84.51 | 73517.54 | 0.36 | 0.91 | 0.41 | 4.46 | 0.5 | 10
4 | 85 | CONCLUIDO | 1.7262 | 57.93 | 52.3 | 32.69 | 0.51 | 96 | 173.71 | 51.39 | 5 | 1 | 32.32 | 21658.78 | 496.53 | 7963.61 | 232.13 | 84.51 | 73589.95 | 0.36 | 0.91 | 0.42 | 4.47 | 0.5 | 10
5 | 85 | CONCLUIDO | 1.7291 | 57.84 | 52.24 | 33 | 0.61 | 95 | 175.18 | 51.39 | 6 | 0 | 32.79 | 21840.16 | 499.35 | 7963.61 | 230.08 | 84.51 | 72568.67 | 0.37 | 0.91 | 0.42 | 4.41 | 0.5 | 10
0 | 20 | CONCLUIDO | 1.3672 | 73.14 | 66.5 | 9.98 | 0.34 | 400 | 51.33 | 24.83 | 1 | 2 | 5.51 | 6564.78 | 307.8 | 7964.62 | 699.06 | 84.51 | 305533.73 | 0.12 | 0.71 | 1.31 | 18.67 | 0.5 | 10
1 | 20 | CONCLUIDO | 1.3687 | 73.06 | 66.44 | 9.99 | 0.66 | 399 | 52.47 | 24.83 | 2 | 0 | 5.64 | 6705.1 | 313.43 | 7964.62 | 696.71 | 84.51 | 304365.58 | 0.12 | 0.71 | 1.3 | 18.6 | 0.5 | 10
0 | 65 | CONCLUIDO | 1.0623 | 94.13 | 76.24 | 7.93 | 0.13 | 577 | 133.21 | 46.47 | 1 | 575 | 20.75 | 16663.42 | 787.69 | 7965.27 | 1050.93 | 84.51 | 480587.07 | 0.08 | 0.62 | 1.07 | 28.4 | 0.5 | 10
1 | 65 | CONCLUIDO | 1.5679 | 63.78 | 56.53 | 18.24 | 0.26 | 186 | 134.55 | 46.47 | 2 | 184 | 21.09 | 16828.84 | 512.35 | 7963.73 | 380.12 | 84.51 | 147134.75 | 0.22 | 0.84 | 0.44 | 8.7 | 0.5 | 10
2 | 65 | CONCLUIDO | 1.6893 | 59.19 | 53.61 | 25.73 | 0.39 | 125 | 135.9 | 46.47 | 3 | 1 | 21.43 | 16994.64 | 441.36 | 7963.84 | 275.4 | 84.51 | 95077.7 | 0.31 | 0.89 | 0.49 | 5.78 | 0.5 | 10
3 | 65 | CONCLUIDO | 1.6895 | 59.19 | 53.61 | 25.73 | 0.52 | 125 | 137.25 | 46.47 | 4 | 1 | 21.78 | 17160.92 | 445.34 | 7963.84 | 275.22 | 84.51 | 94991.95 | 0.31 | 0.89 | 0.49 | 5.77 | 0.5 | 10
4 | 65 | CONCLUIDO | 1.692 | 59.1 | 53.55 | 25.91 | 0.64 | 124 | 138.6 | 46.47 | 5 | 0 | 22.13 | 17327.69 | 448.62 | 7963.84 | 273.18 | 84.51 | 93972.53 | 0.31 | 0.89 | 0.49 | 5.71 | 0.5 | 10
0 | 75 | CONCLUIDO | 0.954 | 104.82 | 81.74 | 7.2 | 0.12 | 681 | 150.44 | 49.1 | 1 | 679 | 25.34 | 18787.76 | 927.32 | 7964.7 | 1238.52 | 84.51 | 573861.72 | 0.07 | 0.58 | 1.24 | 33.9 | 0.5 | 10
1 | 75 | CONCLUIDO | 1.4939 | 66.94 | 58.03 | 16.05 | 0.23 | 217 | 151.83 | 49.1 | 2 | 215 | 25.73 | 18959.54 | 597.44 | 7963.96 | 430.9 | 84.51 | 172371.64 | 0.2 | 0.82 | 0.49 | 10.2 | 0.5 | 10
2 | 75 | CONCLUIDO | 1.6918 | 59.11 | 53.26 | 27.31 | 0.35 | 117 | 153.23 | 49.1 | 3 | 82 | 26.13 | 19131.85 | 479.22 | 7963.46 | 267.38 | 84.51 | 91111 | 0.32 | 0.89 | 0.37 | 5.43 | 0.5 | 10
3 | 75 | CONCLUIDO | 1.7116 | 58.42 | 52.85 | 29.36 | 0.46 | 108 | 154.63 | 49.1 | 4 | 1 | 26.53 | 19304.72 | 467.61 | 7963.57 | 250.24 | 84.51 | 82585.92 | 0.34 | 0.9 | 0.45 | 5.02 | 0.5 | 10
4 | 75 | CONCLUIDO | 1.7116 | 58.42 | 52.85 | 29.36 | 0.57 | 108 | 156.03 | 49.1 | 5 | 0 | 26.94 | 19478.15 | 471.43 | 7963.57 | 250.16 | 84.51 | 82544.51 | 0.34 | 0.9 | 0.45 | 5.02 | 0.5 | 10
0 | 95 | CONCLUIDO | 0.753 | 132.8 | 95.6 | 6.15 | 0.1 | 933 | 185.69 | 53.44 | 1 | 931 | 36.26 | 23136.14 | 1263.97 | 7966.21 | 1712.42 | 84.51 | 809549.27 | 0.05 | 0.5 | 1.65 | 47.76 | 0.5 | 10
1 | 95 | CONCLUIDO | 1.3596 | 73.55 | 60.85 | 13.28 | 0.19 | 275 | 187.21 | 53.44 | 2 | 273 | 36.77 | 23322.88 | 755.73 | 7963.96 | 526.54 | 84.51 | 219897.72 | 0.16 | 0.78 | 0.58 | 13.01 | 0.5 | 10
2 | 95 | CONCLUIDO | 1.5852 | 63.08 | 54.92 | 21.54 | 0.28 | 153 | 188.73 | 53.44 | 3 | 151 | 37.29 | 23510.33 | 633.29 | 7963.47 | 325.46 | 84.51 | 119970.96 | 0.26 | 0.86 | 0.38 | 7.09 | 0.5 | 10
3 | 95 | CONCLUIDO | 1.706 | 58.62 | 52.42 | 31.45 | 0.37 | 100 | 190.25 | 53.44 | 4 | 96 | 37.82 | 23698.48 | 548.36 | 7963.52 | 240.58 | 84.51 | 77797.4 | 0.35 | 0.91 | 0.3 | 4.59 | 0.5 | 10
4 | 95 | CONCLUIDO | 1.7421 | 57.4 | 51.73 | 36.09 | 0.46 | 86 | 191.78 | 53.44 | 5 | 1 | 38.35 | 23887.36 | 521.36 | 7963.72 | 213.18 | 84.51 | 64167.36 | 0.4 | 0.92 | 0.39 | 3.9 | 0.5 | 10
5 | 95 | CONCLUIDO | 1.7423 | 57.4 | 51.73 | 36.09 | 0.55 | 86 | 193.32 | 53.44 | 6 | 1 | 38.89 | 24076.95 | 524.55 | 7963.72 | 213.02 | 84.51 | 64086.95 | 0.4 | 0.92 | 0.39 | 3.9 | 0.5 | 10
6 | 95 | CONCLUIDO | 1.7452 | 57.3 | 51.67 | 36.47 | 0.64 | 85 | 194.86 | 53.44 | 7 | 0 | 39.43 | 24267.28 | 527.34 | 7963.72 | 210.99 | 84.51 | 63076.15 | 0.4 | 0.92 | 0.38 | 3.84 | 0.5 | 10
0 | 55 | CONCLUIDO | 1.1798 | 84.76 | 71.21 | 8.9 | 0.15 | 480 | 116.05 | 43.4 | 1 | 478 | 16.65 | 14546.17 | 657.3 | 7964.8 | 879.74 | 84.51 | 395477.12 | 0.1 | 0.67 | 0.91 | 23.38 | 0.5 | 10
1 | 55 | CONCLUIDO | 1.6392 | 61.01 | 55.17 | 21.08 | 0.3 | 157 | 117.34 | 43.4 | 2 | 87 | 16.94 | 14705.49 | 424.24 | 7963.7 | 330.61 | 84.51 | 122525.32 | 0.26 | 0.86 | 0.48 | 7.34 | 0.5 | 10
2 | 55 | CONCLUIDO | 1.6591 | 60.27 | 54.68 | 22.32 | 0.45 | 147 | 118.63 | 43.4 | 3 | 1 | 17.23 | 14865.24 | 416.58 | 7963.67 | 310.13 | 84.51 | 112337.22 | 0.27 | 0.87 | 0.57 | 6.85 | 0.5 | 10
3 | 55 | CONCLUIDO | 1.6592 | 60.27 | 54.67 | 22.32 | 0.59 | 147 | 119.93 | 43.4 | 4 | 1 | 17.53 | 15025.44 | 420.36 | 7963.68 | 309.99 | 84.51 | 112263.15 | 0.27 | 0.87 | 0.57 | 6.84 | 0.5 | 10
4 | 55 | CONCLUIDO | 1.6615 | 60.19 | 54.62 | 22.44 | 0.73 | 146 | 121.23 | 43.4 | 5 | 0 | 17.83 | 15186.08 | 424.02 | 7963.67 | 307.97 | 84.51 | 111260.71 | 0.27 | 0.87 | 0.57 | 6.78 | 0.5 | 10

## gráficos
Selecione o eixo X:
Selecione o eixo Y:
Selecione o eixo Z:
Eixo X | Eixo Y | Eixo Z

## hidden (hidden)
Unnamed: 0
Volume de calda [L]
STATUS
Capacidade operacional [ha/h]
Tempo de missao [h]
Tempo util [h]
Tempo por voo [min]
Autonomia Projetada [h]
N° Voos
MTOW [kg]
Massa Estrutura [kg]
Combustível [kg]
Abastecimentos
Massa gerador
Potência gerador [W]
Combustível consumido [L]
Calda cons [L]
Distância percorrida [km]
Distância Pulverizando [km]
RTL ACUMULADO[m]
EOC [km/km]
EOC [h/h]
Tempo de manobra [h]
Tempo rtl_rtw [h]
V pulv [m/s]
V desloc [m/s]