## RESULTADOS_18
Unnamed: 0 | Volume de calda [L] | STATUS | Capacidade operacional [ha/h] | Tempo de missao [h] | Tempo util [h] | Tempo por voo [min] | Autonomia Projetada [h] | N° Voos | MTOW [kg] | Massa Estrutura [kg] | Combustível [kg] | Abastecimentos | Massa gerador | Potência gerador [W] | Combustível consumido [L] | Calda cons [L] | Distância percorrida [km] | Distância Pulverizando [km] | RTL ACUMULADO[m] | EOC [km/km] | EOC [h/h] | Tempo de manobra [h] | Tempo rtl_rtw [h] | V pulv [m/s] | V desloc [m/s] | Preço Total por ha Simples [R$/ha] | Preço Total por ha Presumido [R$/ha] | Preço Total por ha Real [R$/ha] | Preço Total Simples [R$] | Preço Total Presumido [R$] | Prod CAPEX [ha/R$] | Dias Trabalhados | Preço Total Real [R$]
0 | 100 | CONCLUIDO | 0.3809 | 262.56 | 186.23 | 5.89 | 0.09 | 1898 | 194.77 | 54.38 | 1 | 1896 | 39.4 | 24256.19 | 2571.24 | 10042.06 | 3487.13 | 163.97 | 1647085.54 | 0.05 | 0.44 | 10.66 | 97.27 | 0.5 | 10 | 8958.5476 | 12257.4801 | 11087.6434 | 8958547.6148 | 12257480.0698 | 1.4348e-06 | 10.94 | 11087643.3754
1 | 100 | CONCLUIDO | 0.717 | 139.48 | 115.26 | 12.39 | 0.18 | 558 | 196.32 | 54.38 | 2 | 556 | 39.95 | 24447.22 | 1537.36 | 10040.54 | 1067.59 | 163.97 | 444016.72 | 0.15 | 0.71 | 8.39 | 26.32 | 0.5 | 10 | 2902.4241 | 3971.2247 | 3592.2165 | 2902424.066 | 3971224.653 | 2.7008e-06 | 5.8117 | 3592216.5458
2 | 100 | CONCLUIDO | 0.8411 | 118.9 | 103.86 | 19.35 | 0.27 | 322 | 197.88 | 54.38 | 3 | 320 | 40.5 | 24639 | 1335.43 | 10040.13 | 681.48 | 163.97 | 252141.91 | 0.24 | 0.79 | 7.98 | 14.92 | 0.5 | 10 | 2182.8688 | 2986.6975 | 2701.6512 | 2182868.8454 | 2986697.4557 | 3.1683e-06 | 4.9542 | 2701651.2424
3 | 100 | CONCLUIDO | 0.907 | 110.26 | 99.14 | 26.92 | 0.36 | 221 | 199.44 | 54.38 | 4 | 219 | 41.06 | 24831.54 | 1223.36 | 10039.8 | 520.81 | 163.97 | 172310.78 | 0.31 | 0.83 | 7.85 | 10.21 | 0.5 | 10 | 1885.187 | 2579.396 | 2333.222 | 1885186.9632 | 2579395.9717 | 3.4165e-06 | 4.5942 | 2333222.0404
4 | 100 | CONCLUIDO | 0.9493 | 105.34 | 96.45 | 35.29 | 0.44 | 164 | 201.01 | 54.38 | 5 | 162 | 41.63 | 25024.84 | 1133.94 | 10039.81 | 429.93 | 163.97 | 127154.42 | 0.38 | 0.85 | 7.74 | 7.52 | 0.5 | 10 | 1701.9231 | 2328.6463 | 2106.4036 | 1701923.1129 | 2328646.2866 | 3.5759e-06 | 4.3892 | 2106403.5533
5 | 100 | CONCLUIDO | 0.9772 | 102.33 | 94.84 | 44.46 | 0.53 | 128 | 202.58 | 54.38 | 6 | 118 | 42.2 | 25218.93 | 1058.87 | 10039.71 | 374.46 | 163.97 | 99602.25 | 0.44 | 0.86 | 7.71 | 5.91 | 0.5 | 10 | 1576.4776 | 2157.0063 | 1951.1446 | 1576477.6437 | 2157006.2614 | 3.681e-06 | 4.2637 | 1951144.6112
6 | 100 | CONCLUIDO | 0.9949 | 100.51 | 93.84 | 52.62 | 0.61 | 107 | 204.16 | 54.38 | 7 | 43 | 42.78 | 25413.94 | 1000.36 | 10039.69 | 338.61 | 163.97 | 81781.47 | 0.48 | 0.87 | 7.73 | 4.91 | 0.5 | 10 | 1491.1469 | 2040.2529 | 1845.5341 | 1491146.8803 | 2040252.9463 | 3.7476e-06 | 4.1879 | 1845534.0687
7 | 100 | CONCLUIDO | 0.9995 | 100.05 | 93.57 | 55.04 | 0.69 | 102 | 205.75 | 54.38 | 8 | 5 | 43.37 | 25609.61 | 984.9 | 10039.78 | 327.95 | 163.97 | 76475.02 | 0.5 | 0.88 | 7.76 | 4.64 | 0.5 | 10 | 1469.1835 | 2010.2017 | 1818.3509 | 1469183.5073 | 2010201.6905 | 3.765e-06 | 4.1688 | 1818350.8625
8 | 100 | CONCLUIDO | 0.9994 | 100.06 | 93.58 | 55.05 | 0.77 | 102 | 207.34 | 54.38 | 9 | 0 | 43.96 | 25806.1 | 992 | 10039.87 | 327.73 | 163.97 | 76366.22 | 0.5 | 0.88 | 7.78 | 4.65 | 0.5 | 10 | 1475.5769 | 2018.9494 | 1826.2637 | 1475576.9264 | 2018949.4486 | 3.7646e-06 | 4.1692 | 1826263.7468

## RESULTADOS_6
Unnamed: 0 | Volume de calda [L] | STATUS | Capacidade operacional [ha/h] | Tempo de missao [h] | Tempo util [h] | Tempo por voo [min] | Autonomia Projetada [h] | N° Voos | MTOW [kg] | Massa Estrutura [kg] | Combustível [kg] | Abastecimentos | Massa gerador | Potência gerador [W] | Combustível consumido [L] | Calda cons [L] | Distância percorrida [km] | Distância Pulverizando [km] | RTL ACUMULADO[m] | EOC [km/km] | EOC [h/h] | Tempo de manobra [h] | Tempo rtl_rtw [h] | V pulv [m/s] | V desloc [m/s] | Preço Total por ha Simples [R$/ha] | Preço Total por ha Presumido [R$/ha] | Preço Total por ha Real [R$/ha] | Preço Total Simples [R$] | Preço Total Presumido [R$] | Prod CAPEX [ha/R$] | Dias Trabalhados | Preço Total Real [R$]
0 | 40 | CONCLUIDO | 0.7329 | 136.44 | 121.58 | 10.66 | 0.2 | 684 | 89.87 | 37.55 | 1 | 682 | 11.32 | 11317.98 | 940.62 | 10040.88 | 1283.36 | 163.97 | 551270.38 | 0.13 | 0.67 | 8.58 | 32.64 | 0.5 | 10 | 1869.1972 | 2557.5181 | 2313.4322 | 1869197.2472 | 2557518.1368 | 3.9952e-06 | 5.685 | 2313432.1953
1 | 40 | CONCLUIDO | 0.9241 | 108.22 | 101.27 | 22.93 | 0.39 | 265 | 91.1 | 37.55 | 2 | 81 | 11.54 | 11468.97 | 672.73 | 10040.07 | 584.5 | 163.97 | 203934.11 | 0.28 | 0.81 | 8.15 | 12.34 | 0.5 | 10 | 1137.961 | 1557.0085 | 1408.4098 | 1137961.0196 | 1557008.4703 | 5.0375e-06 | 4.5092 | 1408409.7672
2 | 40 | CONCLUIDO | 0.9315 | 107.36 | 100.66 | 23.97 | 0.57 | 252 | 92.32 | 37.55 | 3 | 0 | 11.77 | 11620.34 | 666.54 | 10039.84 | 559.72 | 163.97 | 191611.38 | 0.29 | 0.81 | 8.24 | 11.73 | 0.5 | 10 | 1120.2977 | 1532.8407 | 1386.5486 | 1120297.6861 | 1532840.7182 | 5.0778e-06 | 4.4733 | 1386548.5514

## RESULTADOS_4
Unnamed: 0 | Volume de calda [L] | STATUS | Capacidade operacional [ha/h] | Tempo de missao [h] | Tempo util [h] | Tempo por voo [min] | Autonomia Projetada [h] | N° Voos | MTOW [kg] | Massa Estrutura [kg] | Combustível [kg] | Abastecimentos | Massa gerador | Potência gerador [W] | Combustível consumido [L] | Calda cons [L] | Distância percorrida [km] | Distância Pulverizando [km] | RTL ACUMULADO[m] | EOC [km/km] | EOC [h/h] | Tempo de manobra [h] | Tempo rtl_rtw [h] | V pulv [m/s] | V desloc [m/s] | Preço Total por ha Simples [R$/ha] | Preço Total por ha Presumido [R$/ha] | Preço Total por ha Real [R$/ha] | Preço Total Simples [R$] | Preço Total Presumido [R$] | Prod CAPEX [ha/R$] | Dias Trabalhados | Preço Total Real [R$]
0 | 30 | CONCLUIDO | 0.8138 | 122.88 | 113.1 | 13.31 | 0.24 | 510 | 71.52 | 32.27 | 1 | 486 | 8.25 | 9054.6 | 701.27 | 10040.19 | 993.45 | 163.97 | 407187.6 | 0.17 | 0.72 | 8.35 | 24.17 | 0.5 | 10 | 1319.1918 | 1804.9764 | 1632.712 | 1319191.8125 | 1804976.4365 | 4.982e-06 | 5.12 | 1632712.0187
1 | 30 | CONCLUIDO | 0.8957 | 111.65 | 104.58 | 18.67 | 0.48 | 336 | 72.7 | 32.27 | 2 | 0 | 8.43 | 9200.25 | 601.75 | 10040.65 | 689.89 | 163.97 | 256276.45 | 0.24 | 0.78 | 8.45 | 15.64 | 0.5 | 10 | 1066.3327 | 1459.0035 | 1319.7582 | 1066332.7279 | 1459003.4816 | 5.4834e-06 | 4.6521 | 1319758.237

## RESULTADOS_1
Unnamed: 0 | Volume de calda [L] | STATUS | Capacidade operacional [ha/h] | Tempo de missao [h] | Tempo util [h] | Tempo por voo [min] | Autonomia Projetada [h] | N° Voos | MTOW [kg] | Massa Estrutura [kg] | Combustível [kg] | Abastecimentos | Massa gerador | Potência gerador [W] | Combustível consumido [L] | Calda cons [L] | Distância percorrida [km] | Distância Pulverizando [km] | RTL ACUMULADO[m] | EOC [km/km] | EOC [h/h] | Tempo de manobra [h] | Tempo rtl_rtw [h] | V pulv [m/s] | V desloc [m/s] | Preço Total por ha Simples [R$/ha] | Preço Total por ha Presumido [R$/ha] | Preço Total por ha Real [R$/ha] | Preço Total Simples [R$] | Preço Total Presumido [R$] | Prod CAPEX [ha/R$] | Dias Trabalhados | Preço Total Real [R$]
0 | 15 | CONCLUIDO | 0.7734 | 129.3 | 120.17 | 10.78 | 0.43 | 669 | 39.78 | 19.54 | 1 | 0 | 4.24 | 5140 | 470.62 | 10041.78 | 1201.43 | 163.97 | 510381.43 | 0.14 | 0.68 | 9.46 | 31.23 | 0.5 | 10 | 1019.7638 | 1395.2859 | 1262.1217 | 1019763.8307 | 1395285.862 | 6.2621e-06 | 5.3875 | 1262121.7376

## RESULTADOS_12
Unnamed: 0 | Volume de calda [L] | STATUS | Capacidade operacional [ha/h] | Tempo de missao [h] | Tempo util [h] | Tempo por voo [min] | Autonomia Projetada [h] | N° Voos | MTOW [kg] | Massa Estrutura [kg] | Combustível [kg] | Abastecimentos | Massa gerador | Potência gerador [W] | Combustível consumido [L] | Calda cons [L] | Distância percorrida [km] | Distância Pulverizando [km] | RTL ACUMULADO[m] | EOC [km/km] | EOC [h/h] | Tempo de manobra [h] | Tempo rtl_rtw [h] | V pulv [m/s] | V desloc [m/s] | Preço Total por ha Simples [R$/ha] | Preço Total por ha Presumido [R$/ha] | Preço Total por ha Real [R$/ha] | Preço Total Simples [R$] | Preço Total Presumido [R$] | Prod CAPEX [ha/R$] | Dias Trabalhados | Preço Total Real [R$]
0 | 70 | CONCLUIDO | 0.5406 | 184.98 | 148.05 | 7.4 | 0.12 | 1201 | 141.81 | 47.83 | 1 | 1199 | 22.98 | 17723.39 | 1639.82 | 10041.82 | 2182.42 | 163.97 | 998214.65 | 0.08 | 0.55 | 9.49 | 59.11 | 0.5 | 10 | 4158.5645 | 5689.9315 | 5146.8924 | 4158564.5483 | 5689931.4779 | 2.3515e-06 | 7.7075 | 5146892.4035
1 | 70 | CONCLUIDO | 0.8206 | 121.86 | 107.9 | 15.95 | 0.25 | 406 | 143.17 | 47.83 | 2 | 404 | 23.34 | 17891.86 | 1121.72 | 10039.97 | 818.06 | 163.97 | 320013.54 | 0.2 | 0.76 | 8.14 | 18.97 | 0.5 | 10 | 1932.6642 | 2644.3565 | 2391.9828 | 1932664.2307 | 2644356.4636 | 3.5694e-06 | 5.0775 | 2391982.7941
2 | 70 | CONCLUIDO | 0.9218 | 108.48 | 99.58 | 25.86 | 0.37 | 231 | 144.54 | 47.83 | 3 | 229 | 23.71 | 18060.85 | 957.06 | 10040.03 | 536.25 | 163.97 | 179979.08 | 0.31 | 0.82 | 7.84 | 10.65 | 0.5 | 10 | 1517.558 | 2076.3898 | 1878.2221 | 1517557.9835 | 2076389.783 | 4.0096e-06 | 4.52 | 1878222.0563
3 | 70 | CONCLUIDO | 0.9708 | 103.01 | 96.22 | 36.54 | 0.49 | 158 | 145.92 | 47.83 | 4 | 86 | 24.09 | 18230.35 | 848.02 | 10039.95 | 418.45 | 163.97 | 121446.77 | 0.39 | 0.85 | 7.83 | 7.29 | 0.5 | 10 | 1324.9403 | 1812.8417 | 1639.8267 | 1324940.2743 | 1812841.7356 | 4.2227e-06 | 4.2921 | 1639826.6646
4 | 70 | CONCLUIDO | 0.9795 | 102.1 | 95.68 | 39.59 | 0.6 | 145 | 147.3 | 47.83 | 5 | 5 | 24.47 | 18400.38 | 827.25 | 10040.19 | 397.15 | 163.97 | 110858.87 | 0.41 | 0.86 | 7.9 | 6.75 | 0.5 | 10 | 1291.8247 | 1767.5316 | 1598.8408 | 1291824.7088 | 1767531.5579 | 4.2605e-06 | 4.2542 | 1598840.8268
5 | 70 | CONCLUIDO | 0.9795 | 102.1 | 95.68 | 39.59 | 0.71 | 145 | 148.68 | 47.83 | 6 | 0 | 24.85 | 18570.94 | 834.98 | 10040.14 | 396.91 | 163.97 | 110742.66 | 0.41 | 0.86 | 7.91 | 6.75 | 0.5 | 10 | 1298.6962 | 1776.9334 | 1607.3454 | 1298696.1885 | 1776933.4196 | 4.2605e-06 | 4.2542 | 1607345.3879

## RESULTADOS_16
Unnamed: 0 | Volume de calda [L] | STATUS | Capacidade operacional [ha/h] | Tempo de missao [h] | Tempo util [h] | Tempo por voo [min] | Autonomia Projetada [h] | N° Voos | MTOW [kg] | Massa Estrutura [kg] | Combustível [kg] | Abastecimentos | Massa gerador | Potência gerador [W] | Combustível consumido [L] | Calda cons [L] | Distância percorrida [km] | Distância Pulverizando [km] | RTL ACUMULADO[m] | EOC [km/km] | EOC [h/h] | Tempo de manobra [h] | Tempo rtl_rtw [h] | V pulv [m/s] | V desloc [m/s] | Preço Total por ha Simples [R$/ha] | Preço Total por ha Presumido [R$/ha] | Preço Total por ha Real [R$/ha] | Preço Total Simples [R$] | Preço Total Presumido [R$] | Prod CAPEX [ha/R$] | Dias Trabalhados | Preço Total Real [R$]
0 | 90 | CONCLUIDO | 0.4321 | 231.44 | 171.13 | 6.31 | 0.1 | 1628 | 176.73 | 52.44 | 1 | 1626 | 33.29 | 22031.19 | 2212.02 | 10042.32 | 2968.91 | 163.97 | 1389323.75 | 0.06 | 0.48 | 10.24 | 82.18 | 0.5 | 10 | 6860.2717 | 9386.5264 | 8490.6895 | 6860271.6957 | 9386526.3879 | 1.6983e-06 | 9.6433 | 8490689.4835
1 | 90 | CONCLUIDO | 0.7505 | 133.24 | 112.79 | 13.35 | 0.2 | 507 | 178.21 | 52.44 | 2 | 505 | 33.77 | 22213.89 | 1399.31 | 10040.46 | 983.16 | 163.97 | 402057.01 | 0.17 | 0.73 | 8.32 | 23.85 | 0.5 | 10 | 2554.491 | 3495.1673 | 3161.5934 | 2554491.0182 | 3495167.3072 | 2.9498e-06 | 5.5517 | 3161593.4449
2 | 90 | CONCLUIDO | 0.8669 | 115.35 | 102.51 | 20.99 | 0.3 | 293 | 179.7 | 52.44 | 3 | 291 | 34.26 | 22397.24 | 1213.99 | 10040.04 | 635.72 | 163.97 | 229405.93 | 0.26 | 0.8 | 7.94 | 13.58 | 0.5 | 10 | 1956.3588 | 2676.7765 | 2421.3087 | 1956358.8499 | 2676776.4869 | 3.4072e-06 | 4.8062 | 2421308.6959
3 | 90 | CONCLUIDO | 0.9298 | 107.55 | 98.05 | 29.56 | 0.39 | 199 | 181.19 | 52.44 | 4 | 197 | 34.75 | 22581.25 | 1100.35 | 10039.76 | 483.93 | 163.97 | 153981.26 | 0.34 | 0.84 | 7.8 | 9.12 | 0.5 | 10 | 1689.6795 | 2311.894 | 2091.2501 | 1689679.4838 | 2311894.0131 | 3.6545e-06 | 4.4813 | 2091250.0933
4 | 90 | CONCLUIDO | 0.9679 | 103.32 | 95.67 | 39.05 | 0.49 | 147 | 182.69 | 52.44 | 5 | 138 | 35.25 | 22766.06 | 1011.32 | 10039.71 | 402.8 | 163.97 | 113676.61 | 0.41 | 0.86 | 7.73 | 6.74 | 0.5 | 10 | 1528.8246 | 2091.8053 | 1892.1663 | 1528824.6334 | 2091805.3104 | 3.8042e-06 | 4.305 | 1892166.3474
5 | 90 | CONCLUIDO | 0.9892 | 101.09 | 94.44 | 47.62 | 0.58 | 119 | 184.19 | 52.44 | 6 | 50 | 35.75 | 22951.43 | 944.89 | 10039.66 | 358.67 | 163.97 | 91750.36 | 0.46 | 0.87 | 7.76 | 5.51 | 0.5 | 10 | 1430.225 | 1956.897 | 1770.1335 | 1430225.0196 | 1956896.9689 | 3.8879e-06 | 4.2121 | 1770133.4687
6 | 90 | CONCLUIDO | 0.9943 | 100.57 | 94.13 | 49.98 | 0.67 | 113 | 185.7 | 52.44 | 7 | 5 | 36.26 | 23137.49 | 934.77 | 10039.73 | 346.66 | 163.97 | 85774.7 | 0.47 | 0.87 | 7.79 | 5.21 | 0.5 | 10 | 1412.2193 | 1932.2607 | 1747.8484 | 1412219.2633 | 1932260.6987 | 3.908e-06 | 4.1904 | 1747848.4496
7 | 90 | CONCLUIDO | 0.9942 | 100.58 | 94.15 | 49.99 | 0.76 | 113 | 187.22 | 52.44 | 8 | 0 | 36.78 | 23324.24 | 941.68 | 10039.8 | 346.96 | 163.97 | 85925.83 | 0.47 | 0.87 | 7.8 | 5.22 | 0.5 | 10 | 1418.53 | 1940.8953 | 1755.659 | 1418529.9993 | 1940895.3262 | 3.9076e-06 | 4.1908 | 1755659.0004

## RESULTADOS_0
Unnamed: 0 | Volume de calda [L] | STATUS | Capacidade operacional [ha/h] | Tempo de missao [h] | Tempo util [h] | Tempo por voo [min] | Autonomia Projetada [h] | N° Voos | MTOW [kg] | Massa Estrutura [kg] | Combustível [kg] | Abastecimentos | Massa gerador | Potência gerador [W] | Combustível consumido [L] | Calda cons [L] | Distância percorrida [km] | Distância Pulverizando [km] | RTL ACUMULADO[m] | EOC [km/km] | EOC [h/h] | Tempo de manobra [h] | Tempo rtl_rtw [h] | V pulv [m/s] | V desloc [m/s] | Preço Total por ha Simples [R$/ha] | Preço Total por ha Presumido [R$/ha] | Preço Total por ha Real [R$/ha] | Preço Total Simples [R$] | Preço Total Presumido [R$] | Prod CAPEX [ha/R$] | Dias Trabalhados | Preço Total Real [R$]
0 | 10 | CONCLUIDO | 0.6736 | 148.45 | 135.68 | 8.13 | 0.64 | 1001 | 26.11 | 12.1 | 1 | 0 | 3.01 | 3454.41 | 393.47 | 10041.48 | 1710.2 | 163.97 | 763103.98 | 0.1 | 0.6 | 10.47 | 46.74 | 0.5 | 10 | 1049.6602 | 1436.1914 | 1299.1233 | 1049660.2241 | 1436191.4264 | 6.4231e-06 | 6.1854 | 1299123.3323

## RESULTADOS_7
Unnamed: 0 | Volume de calda [L] | STATUS | Capacidade operacional [ha/h] | Tempo de missao [h] | Tempo util [h] | Tempo por voo [min] | Autonomia Projetada [h] | N° Voos | MTOW [kg] | Massa Estrutura [kg] | Combustível [kg] | Abastecimentos | Massa gerador | Potência gerador [W] | Combustível consumido [L] | Calda cons [L] | Distância percorrida [km] | Distância Pulverizando [km] | RTL ACUMULADO[m] | EOC [km/km] | EOC [h/h] | Tempo de manobra [h] | Tempo rtl_rtw [h] | V pulv [m/s] | V desloc [m/s] | Preço Total por ha Simples [R$/ha] | Preço Total por ha Presumido [R$/ha] | Preço Total por ha Real [R$/ha] | Preço Total Simples [R$] | Preço Total Presumido [R$] | Prod CAPEX [ha/R$] | Dias Trabalhados | Preço Total Real [R$]
0 | 45 | CONCLUIDO | 0.6965 | 143.57 | 125.8 | 9.83 | 0.18 | 768 | 98.71 | 39.72 | 1 | 766 | 12.99 | 12407.75 | 1054.64 | 10040.79 | 1425.37 | 163.97 | 621855.38 | 0.12 | 0.65 | 8.77 | 36.86 | 0.5 | 10 | 2171.9261 | 2971.7251 | 2688.1078 | 2171926.1098 | 2971725.122 | 3.6206e-06 | 5.9821 | 2688107.8472
1 | 45 | CONCLUIDO | 0.9162 | 109.15 | 101.59 | 22.49 | 0.35 | 271 | 99.95 | 39.72 | 2 | 210 | 13.24 | 12561.45 | 737.68 | 10040.13 | 600.3 | 163.97 | 211806.34 | 0.27 | 0.81 | 8.02 | 12.66 | 0.5 | 10 | 1233.8002 | 1688.1398 | 1527.0261 | 1233800.1834 | 1688139.8423 | 4.7627e-06 | 4.5479 | 1527026.1451
2 | 45 | CONCLUIDO | 0.9432 | 106.02 | 99.41 | 26.51 | 0.52 | 225 | 101.2 | 39.72 | 3 | 2 | 13.49 | 12715.54 | 694.94 | 10039.86 | 519.63 | 163.97 | 171703.66 | 0.32 | 0.82 | 8.14 | 10.48 | 0.5 | 10 | 1148.7964 | 1571.834 | 1421.8203 | 1148796.4334 | 1571833.9614 | 4.903e-06 | 4.4175 | 1421820.3342
3 | 45 | CONCLUIDO | 0.944 | 105.93 | 99.34 | 26.61 | 0.69 | 224 | 102.45 | 39.72 | 4 | 0 | 13.74 | 12870.03 | 702.49 | 10039.83 | 517.21 | 163.97 | 170498.26 | 0.32 | 0.83 | 8.14 | 10.41 | 0.5 | 10 | 1154.4616 | 1579.5853 | 1428.8319 | 1154461.5867 | 1579585.2741 | 4.9072e-06 | 4.4138 | 1428831.8725

## RESULTADOS_10
Unnamed: 0 | Volume de calda [L] | STATUS | Capacidade operacional [ha/h] | Tempo de missao [h] | Tempo util [h] | Tempo por voo [min] | Autonomia Projetada [h] | N° Voos | MTOW [kg] | Massa Estrutura [kg] | Combustível [kg] | Abastecimentos | Massa gerador | Potência gerador [W] | Combustível consumido [L] | Calda cons [L] | Distância percorrida [km] | Distância Pulverizando [km] | RTL ACUMULADO[m] | EOC [km/km] | EOC [h/h] | Tempo de manobra [h] | Tempo rtl_rtw [h] | V pulv [m/s] | V desloc [m/s] | Preço Total por ha Simples [R$/ha] | Preço Total por ha Presumido [R$/ha] | Preço Total por ha Real [R$/ha] | Preço Total Simples [R$] | Preço Total Presumido [R$] | Prod CAPEX [ha/R$] | Dias Trabalhados | Preço Total Real [R$]
0 | 60 | CONCLUIDO | 0.599 | 166.93 | 138.71 | 8.15 | 0.14 | 1021 | 124.63 | 45 | 1 | 1019 | 18.64 | 15605.44 | 1396.81 | 10041.47 | 1864.34 | 163.97 | 840077.27 | 0.09 | 0.59 | 9.19 | 49.76 | 0.5 | 10 | 3243.8983 | 4438.4448 | 4014.8458 | 3243898.314 | 4438444.7839 | 2.7726e-06 | 6.9554 | 4014845.8431
1 | 60 | CONCLUIDO | 0.8579 | 116.56 | 105.41 | 17.92 | 0.28 | 353 | 125.95 | 45 | 2 | 351 | 18.95 | 15767.7 | 975.29 | 10040.29 | 732.68 | 163.97 | 277588.32 | 0.22 | 0.78 | 8.07 | 16.47 | 0.5 | 10 | 1645.4164 | 2251.3313 | 2036.4674 | 1645416.4051 | 2251331.3161 | 3.971e-06 | 4.8567 | 2036467.4151
2 | 60 | CONCLUIDO | 0.9482 | 105.46 | 98.22 | 29.46 | 0.42 | 200 | 127.27 | 45 | 3 | 148 | 19.27 | 15930.42 | 818.66 | 10039.94 | 486.96 | 163.97 | 155490.08 | 0.34 | 0.83 | 7.89 | 9.29 | 0.5 | 10 | 1307.4585 | 1788.9224 | 1618.1901 | 1307458.4721 | 1788922.3626 | 4.389e-06 | 4.3942 | 1618190.123
3 | 60 | CONCLUIDO | 0.9686 | 103.24 | 96.79 | 34.36 | 0.55 | 169 | 128.59 | 45 | 4 | 6 | 19.59 | 16093.6 | 775.54 | 10039.83 | 434.27 | 163.97 | 129301.02 | 0.38 | 0.85 | 7.96 | 7.86 | 0.5 | 10 | 1233.8947 | 1688.2691 | 1527.1431 | 1233894.6597 | 1688269.109 | 4.4834e-06 | 4.3017 | 1527143.0748
4 | 60 | CONCLUIDO | 0.9685 | 103.25 | 96.8 | 34.37 | 0.68 | 169 | 129.92 | 45 | 5 | 0 | 19.92 | 16257.24 | 783.68 | 10039.94 | 433.73 | 163.97 | 129030.79 | 0.38 | 0.85 | 7.98 | 7.87 | 0.5 | 10 | 1241.3908 | 1698.5257 | 1536.4208 | 1241390.8194 | 1698525.6854 | 4.483e-06 | 4.3021 | 1536420.7779

## RESULTADOS_14
Unnamed: 0 | Volume de calda [L] | STATUS | Capacidade operacional [ha/h] | Tempo de missao [h] | Tempo util [h] | Tempo por voo [min] | Autonomia Projetada [h] | N° Voos | MTOW [kg] | Massa Estrutura [kg] | Combustível [kg] | Abastecimentos | Massa gerador | Potência gerador [W] | Combustível consumido [L] | Calda cons [L] | Distância percorrida [km] | Distância Pulverizando [km] | RTL ACUMULADO[m] | EOC [km/km] | EOC [h/h] | Tempo de manobra [h] | Tempo rtl_rtw [h] | V pulv [m/s] | V desloc [m/s] | Preço Total por ha Simples [R$/ha] | Preço Total por ha Presumido [R$/ha] | Preço Total por ha Real [R$/ha] | Preço Total Simples [R$] | Preço Total Presumido [R$] | Prod CAPEX [ha/R$] | Dias Trabalhados | Preço Total Real [R$]
0 | 80 | CONCLUIDO | 0.485 | 206.2 | 158.73 | 6.8 | 0.11 | 1401 | 159.12 | 50.28 | 1 | 1399 | 27.84 | 19859.16 | 1907.83 | 10041.76 | 2546.5 | 163.97 | 1179257.34 | 0.06 | 0.52 | 9.83 | 69.78 | 0.5 | 10 | 5328.1378 | 7290.1932 | 6594.4274 | 5328137.7842 | 7290193.1772 | 1.999e-06 | 8.5917 | 6594427.3722
1 | 80 | CONCLUIDO | 0.7847 | 127.44 | 110.39 | 14.49 | 0.22 | 457 | 160.54 | 50.28 | 2 | 455 | 28.26 | 20034.4 | 1261.22 | 10040.5 | 901.98 | 163.97 | 361714.03 | 0.18 | 0.74 | 8.23 | 21.45 | 0.5 | 10 | 2233.7863 | 3056.3649 | 2764.6698 | 2233786.2772 | 3056364.9322 | 3.2342e-06 | 5.31 | 2764669.7527
2 | 80 | CONCLUIDO | 0.8942 | 111.83 | 101.07 | 23.14 | 0.33 | 262 | 161.97 | 50.28 | 3 | 260 | 28.69 | 20210.21 | 1088.84 | 10040.11 | 585.2 | 163.97 | 204301.52 | 0.28 | 0.81 | 7.93 | 12.13 | 0.5 | 10 | 1734.635 | 2373.4041 | 2146.8898 | 1734634.9839 | 2373404.1117 | 3.6856e-06 | 4.6596 | 2146889.7543
3 | 80 | CONCLUIDO | 0.951 | 105.16 | 97.13 | 32.92 | 0.43 | 177 | 163.4 | 50.28 | 4 | 175 | 29.12 | 20386.62 | 978.11 | 10039.81 | 451.73 | 163.97 | 137990.87 | 0.36 | 0.84 | 7.8 | 8.2 | 0.5 | 10 | 1506.6494 | 2061.4642 | 1864.721 | 1506649.4424 | 2061464.2357 | 3.9197e-06 | 4.3817 | 1864720.9824
4 | 80 | CONCLUIDO | 0.9814 | 101.9 | 95.19 | 42 | 0.54 | 136 | 164.83 | 50.28 | 5 | 63 | 29.55 | 20563.61 | 898.06 | 10039.86 | 383.06 | 163.97 | 103863.22 | 0.43 | 0.86 | 7.81 | 6.26 | 0.5 | 10 | 1378.0308 | 1885.4825 | 1705.5347 | 1378030.7851 | 1885482.5146 | 4.045e-06 | 4.2458 | 1705534.7097
5 | 80 | CONCLUIDO | 0.9879 | 101.23 | 94.81 | 44.79 | 0.64 | 127 | 166.27 | 50.28 | 6 | 3 | 29.99 | 20741.2 | 881.32 | 10039.89 | 368.33 | 163.97 | 96542.9 | 0.45 | 0.86 | 7.86 | 5.88 | 0.5 | 10 | 1352.0847 | 1849.982 | 1673.4223 | 1352084.7471 | 1849982.0007 | 4.0718e-06 | 4.2179 | 1673422.315
6 | 80 | CONCLUIDO | 0.9879 | 101.23 | 94.81 | 44.79 | 0.74 | 127 | 167.72 | 50.28 | 7 | 0 | 30.44 | 20919.39 | 887.5 | 10039.99 | 368.43 | 163.97 | 96592.1 | 0.45 | 0.86 | 7.85 | 5.88 | 0.5 | 10 | 1357.5317 | 1857.4347 | 1680.1637 | 1357531.6634 | 1857434.7119 | 4.0718e-06 | 4.2179 | 1680163.7499

## RESULTADOS_5
Unnamed: 0 | Volume de calda [L] | STATUS | Capacidade operacional [ha/h] | Tempo de missao [h] | Tempo util [h] | Tempo por voo [min] | Autonomia Projetada [h] | N° Voos | MTOW [kg] | Massa Estrutura [kg] | Combustível [kg] | Abastecimentos | Massa gerador | Potência gerador [W] | Combustível consumido [L] | Calda cons [L] | Distância percorrida [km] | Distância Pulverizando [km] | RTL ACUMULADO[m] | EOC [km/km] | EOC [h/h] | Tempo de manobra [h] | Tempo rtl_rtw [h] | V pulv [m/s] | V desloc [m/s] | Preço Total por ha Simples [R$/ha] | Preço Total por ha Presumido [R$/ha] | Preço Total por ha Real [R$/ha] | Preço Total Simples [R$] | Preço Total Presumido [R$] | Prod CAPEX [ha/R$] | Dias Trabalhados | Preço Total Real [R$]
0 | 35 | CONCLUIDO | 0.7722 | 129.49 | 117.32 | 11.79 | 0.22 | 597 | 80.84 | 35.1 | 1 | 595 | 9.74 | 10204.21 | 822.42 | 10040.59 | 1138.21 | 163.97 | 479133.23 | 0.14 | 0.7 | 8.45 | 28.38 | 0.5 | 10 | 1583.9125 | 2167.179 | 1960.3465 | 1583912.5236 | 2167178.9921 | 4.4424e-06 | 5.3954 | 1960346.4707
1 | 35 | CONCLUIDO | 0.9143 | 109.37 | 102.48 | 21.2 | 0.43 | 290 | 82.04 | 35.1 | 2 | 13 | 9.94 | 10352.53 | 634.82 | 10040.38 | 620.96 | 163.97 | 222038.78 | 0.26 | 0.8 | 8.33 | 13.55 | 0.5 | 10 | 1094.6967 | 1497.8123 | 1354.8632 | 1094696.7195 | 1497812.3463 | 5.2599e-06 | 4.5571 | 1354863.2382
2 | 35 | CONCLUIDO | 0.9154 | 109.24 | 102.39 | 21.33 | 0.63 | 288 | 83.25 | 35.1 | 3 | 0 | 10.15 | 10501.19 | 641.65 | 10040.45 | 616.7 | 163.97 | 219919.78 | 0.27 | 0.8 | 8.35 | 13.45 | 0.5 | 10 | 1099.4894 | 1504.3699 | 1360.7949 | 1099489.3702 | 1504369.8624 | 5.2662e-06 | 4.5517 | 1360794.9141

## RESULTADOS_8
Unnamed: 0 | Volume de calda [L] | STATUS | Capacidade operacional [ha/h] | Tempo de missao [h] | Tempo util [h] | Tempo por voo [min] | Autonomia Projetada [h] | N° Voos | MTOW [kg] | Massa Estrutura [kg] | Combustível [kg] | Abastecimentos | Massa gerador | Potência gerador [W] | Combustível consumido [L] | Calda cons [L] | Distância percorrida [km] | Distância Pulverizando [km] | RTL ACUMULADO[m] | EOC [km/km] | EOC [h/h] | Tempo de manobra [h] | Tempo rtl_rtw [h] | V pulv [m/s] | V desloc [m/s] | Preço Total por ha Simples [R$/ha] | Preço Total por ha Presumido [R$/ha] | Preço Total por ha Real [R$/ha] | Preço Total Simples [R$] | Preço Total Presumido [R$] | Prod CAPEX [ha/R$] | Dias Trabalhados | Preço Total Real [R$]
0 | 50 | CONCLUIDO | 0.6626 | 150.92 | 129.98 | 9.16 | 0.16 | 851 | 107.41 | 41.65 | 1 | 849 | 14.77 | 13481.73 | 1167.22 | 10041.35 | 1567.39 | 163.97 | 692448.85 | 0.1 | 0.63 | 8.89 | 41.03 | 0.5 | 10 | 2496.5278 | 3415.8594 | 3089.8546 | 2496527.772 | 3415859.4367 | 3.3011e-06 | 6.2883 | 3089854.6062
1 | 50 | CONCLUIDO | 0.898 | 111.36 | 102.75 | 20.83 | 0.32 | 296 | 108.68 | 41.65 | 2 | 287 | 15.03 | 13638.32 | 817.32 | 10039.87 | 642.07 | 163.97 | 232565.8 | 0.26 | 0.8 | 8 | 13.82 | 0.5 | 10 | 1363.7393 | 1865.9283 | 1687.8468 | 1363739.3425 | 1865928.3324 | 4.4738e-06 | 4.64 | 1687846.7512
2 | 50 | CONCLUIDO | 0.9526 | 104.97 | 98.4 | 28.94 | 0.48 | 204 | 109.96 | 41.65 | 3 | 18 | 15.31 | 13795.21 | 722.01 | 10040.13 | 487.01 | 163.97 | 155494.37 | 0.34 | 0.83 | 8.06 | 9.47 | 0.5 | 10 | 1177.4747 | 1611.0729 | 1457.3143 | 1177474.725 | 1611072.8653 | 4.7459e-06 | 4.3738 | 1457314.3322
3 | 50 | CONCLUIDO | 0.9544 | 104.77 | 98.25 | 29.18 | 0.63 | 202 | 111.23 | 41.65 | 4 | 0 | 15.58 | 13952.52 | 727.13 | 10039.81 | 481.41 | 163.97 | 152704 | 0.34 | 0.83 | 8.07 | 9.32 | 0.5 | 10 | 1179.2053 | 1613.4408 | 1459.4562 | 1179205.3353 | 1613440.7626 | 4.7548e-06 | 4.3654 | 1459456.2407

## RESULTADOS_3
Unnamed: 0 | Volume de calda [L] | STATUS | Capacidade operacional [ha/h] | Tempo de missao [h] | Tempo util [h] | Tempo por voo [min] | Autonomia Projetada [h] | N° Voos | MTOW [kg] | Massa Estrutura [kg] | Combustível [kg] | Abastecimentos | Massa gerador | Potência gerador [W] | Combustível consumido [L] | Calda cons [L] | Distância percorrida [km] | Distância Pulverizando [km] | RTL ACUMULADO[m] | EOC [km/km] | EOC [h/h] | Tempo de manobra [h] | Tempo rtl_rtw [h] | V pulv [m/s] | V desloc [m/s] | Preço Total por ha Simples [R$/ha] | Preço Total por ha Presumido [R$/ha] | Preço Total por ha Real [R$/ha] | Preço Total Simples [R$] | Preço Total Presumido [R$] | Prod CAPEX [ha/R$] | Dias Trabalhados | Preço Total Real [R$]
0 | 25 | CONCLUIDO | 0.845 | 118.35 | 110.25 | 14.57 | 0.28 | 454 | 61.76 | 28.92 | 1 | 230 | 6.84 | 7851.41 | 589.76 | 10040.4 | 886.72 | 163.97 | 354099.7 | 0.18 | 0.74 | 8.52 | 21.31 | 0.5 | 10 | 1108.0722 | 1516.1133 | 1371.4175 | 1108072.1928 | 1516113.2589 | 5.5678e-06 | 4.9312 | 1371417.5374
1 | 25 | CONCLUIDO | 0.8695 | 115.01 | 107.63 | 16.06 | 0.55 | 402 | 62.92 | 28.92 | 2 | 0 | 7 | 7994.37 | 568.65 | 10040.24 | 790.71 | 163.97 | 306356.55 | 0.21 | 0.76 | 8.63 | 18.7 | 0.5 | 10 | 1045.2913 | 1430.2136 | 1293.716 | 1045291.2695 | 1430213.63 | 5.7293e-06 | 4.7921 | 1293716.0485

## RESULTADOS_15
Unnamed: 0 | Volume de calda [L] | STATUS | Capacidade operacional [ha/h] | Tempo de missao [h] | Tempo util [h] | Tempo por voo [min] | Autonomia Projetada [h] | N° Voos | MTOW [kg] | Massa Estrutura [kg] | Combustível [kg] | Abastecimentos | Massa gerador | Potência gerador [W] | Combustível consumido [L] | Calda cons [L] | Distância percorrida [km] | Distância Pulverizando [km] | RTL ACUMULADO[m] | EOC [km/km] | EOC [h/h] | Tempo de manobra [h] | Tempo rtl_rtw [h] | V pulv [m/s] | V desloc [m/s] | Preço Total por ha Simples [R$/ha] | Preço Total por ha Presumido [R$/ha] | Preço Total por ha Real [R$/ha] | Preço Total Simples [R$] | Preço Total Presumido [R$] | Prod CAPEX [ha/R$] | Dias Trabalhados | Preço Total Real [R$]
0 | 85 | CONCLUIDO | 0.4584 | 218.15 | 164.61 | 6.54 | 0.11 | 1510 | 167.88 | 51.39 | 1 | 1508 | 30.49 | 20939.59 | 2053.58 | 10042.15 | 2748.2 | 163.97 | 1279562.84 | 0.06 | 0.5 | 9.99 | 75.66 | 0.5 | 10 | 6035.0003 | 8257.3537 | 7469.2834 | 6035000.3152 | 8257353.6767 | 1.8437e-06 | 9.0896 | 7469283.4311
1 | 85 | CONCLUIDO | 0.7674 | 130.32 | 111.61 | 13.89 | 0.21 | 482 | 169.33 | 51.39 | 2 | 480 | 30.94 | 21118.46 | 1330.59 | 10040.52 | 943.42 | 163.97 | 382309.8 | 0.17 | 0.73 | 8.28 | 22.67 | 0.5 | 10 | 2391.7971 | 3272.5623 | 2960.2336 | 2391797.1143 | 3272562.3305 | 3.0865e-06 | 5.43 | 2960233.5747
2 | 85 | CONCLUIDO | 0.8802 | 113.61 | 101.82 | 21.98 | 0.31 | 278 | 170.79 | 51.39 | 3 | 276 | 31.4 | 21297.94 | 1153.73 | 10040.15 | 611.85 | 163.97 | 217545.64 | 0.27 | 0.81 | 7.92 | 12.88 | 0.5 | 10 | 1847.1619 | 2527.3684 | 2286.1599 | 1847161.8993 | 2527368.4017 | 3.5402e-06 | 4.7337 | 2286159.9086
3 | 85 | CONCLUIDO | 0.9408 | 106.29 | 97.55 | 31.13 | 0.41 | 188 | 172.25 | 51.39 | 4 | 186 | 31.86 | 21478.05 | 1040.7 | 10039.68 | 466.39 | 163.97 | 145268.07 | 0.35 | 0.84 | 7.8 | 8.62 | 0.5 | 10 | 1597.7528 | 2186.1159 | 1977.4761 | 1597752.8136 | 2186115.8874 | 3.7839e-06 | 4.4287 | 1977476.0553
4 | 85 | CONCLUIDO | 0.9783 | 102.22 | 95.21 | 41.7 | 0.51 | 137 | 173.71 | 51.39 | 5 | 110 | 32.32 | 21658.78 | 939.91 | 10039.78 | 386.72 | 163.97 | 105684.04 | 0.42 | 0.86 | 7.73 | 6.28 | 0.5 | 10 | 1433.2562 | 1961.0444 | 1773.8851 | 1433256.2258 | 1961044.399 | 3.9348e-06 | 4.2592 | 1773885.0739
5 | 85 | CONCLUIDO | 0.9902 | 100.99 | 94.52 | 46.87 | 0.61 | 121 | 175.18 | 51.39 | 6 | 15 | 32.79 | 21840.16 | 906.18 | 10039.81 | 359.79 | 163.97 | 92300.26 | 0.46 | 0.87 | 7.8 | 5.59 | 0.5 | 10 | 1382.4259 | 1891.4961 | 1710.9744 | 1382425.9082 | 1891496.116 | 3.9826e-06 | 4.2079 | 1710974.3814
6 | 85 | CONCLUIDO | 0.9907 | 100.94 | 94.5 | 47.25 | 0.7 | 120 | 176.66 | 51.39 | 7 | 0 | 33.27 | 22022.17 | 909.61 | 10039.78 | 357.84 | 163.97 | 91331.46 | 0.46 | 0.87 | 7.84 | 5.57 | 0.5 | 10 | 1384.6292 | 1894.5107 | 1713.7013 | 1384629.1567 | 1894510.6977 | 3.9846e-06 | 4.2058 | 1713701.2557

## RESULTADOS_2
Unnamed: 0 | Volume de calda [L] | STATUS | Capacidade operacional [ha/h] | Tempo de missao [h] | Tempo util [h] | Tempo por voo [min] | Autonomia Projetada [h] | N° Voos | MTOW [kg] | Massa Estrutura [kg] | Combustível [kg] | Abastecimentos | Massa gerador | Potência gerador [W] | Combustível consumido [L] | Calda cons [L] | Distância percorrida [km] | Distância Pulverizando [km] | RTL ACUMULADO[m] | EOC [km/km] | EOC [h/h] | Tempo de manobra [h] | Tempo rtl_rtw [h] | V pulv [m/s] | V desloc [m/s] | Preço Total por ha Simples [R$/ha] | Preço Total por ha Presumido [R$/ha] | Preço Total por ha Real [R$/ha] | Preço Total Simples [R$] | Preço Total Presumido [R$] | Prod CAPEX [ha/R$] | Dias Trabalhados | Preço Total Real [R$]
0 | 20 | CONCLUIDO | 0.8295 | 120.55 | 112.61 | 13.33 | 0.34 | 507 | 51.33 | 24.83 | 1 | 22 | 5.51 | 6564.78 | 523.73 | 10040.97 | 954.57 | 163.97 | 387761.53 | 0.17 | 0.73 | 8.95 | 23.67 | 0.5 | 10 | 1028.5002 | 1407.2394 | 1272.9344 | 1028500.2244 | 1407239.3813 | 5.9805e-06 | 5.0229 | 1272934.4298
1 | 20 | CONCLUIDO | 0.8321 | 120.18 | 112.3 | 13.42 | 0.66 | 502 | 52.47 | 24.83 | 2 | 0 | 5.64 | 6705.1 | 531.68 | 10041.03 | 943.79 | 163.97 | 382394 | 0.17 | 0.73 | 8.93 | 23.36 | 0.5 | 10 | 1032.4311 | 1412.6178 | 1277.7995 | 1032431.0934 | 1412617.7697 | 5.9992e-06 | 5.0075 | 1277799.5124

## RESULTADOS_11
Unnamed: 0 | Volume de calda [L] | STATUS | Capacidade operacional [ha/h] | Tempo de missao [h] | Tempo util [h] | Tempo por voo [min] | Autonomia Projetada [h] | N° Voos | MTOW [kg] | Massa Estrutura [kg] | Combustível [kg] | Abastecimentos | Massa gerador | Potência gerador [W] | Combustível consumido [L] | Calda cons [L] | Distância percorrida [km] | Distância Pulverizando [km] | RTL ACUMULADO[m] | EOC [km/km] | EOC [h/h] | Tempo de manobra [h] | Tempo rtl_rtw [h] | V pulv [m/s] | V desloc [m/s] | Preço Total por ha Simples [R$/ha] | Preço Total por ha Presumido [R$/ha] | Preço Total por ha Real [R$/ha] | Preço Total Simples [R$] | Preço Total Presumido [R$] | Prod CAPEX [ha/R$] | Dias Trabalhados | Preço Total Real [R$]
0 | 65 | CONCLUIDO | 0.5694 | 175.62 | 143.25 | 7.75 | 0.13 | 1109 | 133.21 | 46.47 | 1 | 1107 | 20.75 | 16663.42 | 1515.94 | 10041.55 | 2018.74 | 163.97 | 916836.1 | 0.08 | 0.57 | 9.34 | 54.3 | 0.5 | 10 | 3675.2076 | 5028.5811 | 4548.6604 | 3675207.5789 | 5028581.1482 | 2.5519e-06 | 7.3175 | 4548660.421
1 | 65 | CONCLUIDO | 0.8385 | 119.25 | 106.73 | 16.85 | 0.26 | 380 | 134.55 | 46.47 | 2 | 378 | 21.09 | 16828.84 | 1050.17 | 10040.32 | 778.16 | 163.97 | 300192.39 | 0.21 | 0.77 | 8.11 | 17.79 | 0.5 | 10 | 1789.8094 | 2448.8961 | 2215.1769 | 1789809.3559 | 2448896.1216 | 3.7579e-06 | 4.9688 | 2215176.9128
2 | 65 | CONCLUIDO | 0.937 | 106.73 | 98.75 | 27.82 | 0.39 | 213 | 135.9 | 46.47 | 3 | 204 | 21.43 | 16994.64 | 883.98 | 10039.7 | 507.64 | 163.97 | 165763.96 | 0.32 | 0.83 | 7.83 | 9.82 | 0.5 | 10 | 1403.8206 | 1920.7693 | 1737.4538 | 1403820.6332 | 1920769.3225 | 4.1994e-06 | 4.4471 | 1737453.7942
3 | 65 | CONCLUIDO | 0.9727 | 102.8 | 96.3 | 36.34 | 0.52 | 159 | 137.25 | 46.47 | 4 | 37 | 21.78 | 17160.92 | 804.88 | 10039.89 | 418.74 | 163.97 | 121587.8 | 0.39 | 0.85 | 7.9 | 7.37 | 0.5 | 10 | 1268.6839 | 1735.8693 | 1570.2003 | 1268683.8888 | 1735869.267 | 4.3593e-06 | 4.2833 | 1570200.3405
4 | 65 | CONCLUIDO | 0.9751 | 102.55 | 96.13 | 36.97 | 0.64 | 156 | 138.6 | 46.47 | 5 | 0 | 22.13 | 17327.69 | 805.1 | 10039.74 | 411.66 | 163.97 | 118058.83 | 0.4 | 0.85 | 7.94 | 7.2 | 0.5 | 10 | 1264.8727 | 1730.6546 | 1565.4833 | 1264872.6618 | 1730654.5781 | 4.3701e-06 | 4.2729 | 1565483.3342

## RESULTADOS_13
Unnamed: 0 | Volume de calda [L] | STATUS | Capacidade operacional [ha/h] | Tempo de missao [h] | Tempo util [h] | Tempo por voo [min] | Autonomia Projetada [h] | N° Voos | MTOW [kg] | Massa Estrutura [kg] | Combustível [kg] | Abastecimentos | Massa gerador | Potência gerador [W] | Combustível consumido [L] | Calda cons [L] | Distância percorrida [km] | Distância Pulverizando [km] | RTL ACUMULADO[m] | EOC [km/km] | EOC [h/h] | Tempo de manobra [h] | Tempo rtl_rtw [h] | V pulv [m/s] | V desloc [m/s] | Preço Total por ha Simples [R$/ha] | Preço Total por ha Presumido [R$/ha] | Preço Total por ha Real [R$/ha] | Preço Total Simples [R$] | Preço Total Presumido [R$] | Prod CAPEX [ha/R$] | Dias Trabalhados | Preço Total Real [R$]
0 | 75 | CONCLUIDO | 0.5125 | 195.1 | 153.17 | 7.08 | 0.12 | 1298 | 150.44 | 49.1 | 1 | 1296 | 25.34 | 18787.76 | 1769.61 | 10041.59 | 2357.31 | 163.97 | 1085177.85 | 0.07 | 0.54 | 9.64 | 64.22 | 0.5 | 10 | 4704.2696 | 6436.5893 | 5822.2902 | 4704269.6461 | 6436589.2676 | 2.168e-06 | 8.1292 | 5822290.2217
1 | 75 | CONCLUIDO | 0.8023 | 124.64 | 109.16 | 15.16 | 0.23 | 432 | 151.83 | 49.1 | 2 | 430 | 25.73 | 18959.54 | 1191.8 | 10040.23 | 860.9 | 163.97 | 341302.28 | 0.19 | 0.75 | 8.18 | 20.23 | 0.5 | 10 | 2081.3947 | 2847.856 | 2576.0606 | 2081394.6784 | 2847856.0236 | 3.394e-06 | 5.1933 | 2576060.6417
2 | 75 | CONCLUIDO | 0.9074 | 110.2 | 100.38 | 24.38 | 0.35 | 247 | 153.23 | 49.1 | 3 | 245 | 26.13 | 19131.85 | 1025.16 | 10039.9 | 562.39 | 163.97 | 192971.98 | 0.29 | 0.82 | 7.9 | 11.45 | 0.5 | 10 | 1628.1712 | 2227.7357 | 2015.1237 | 1628171.227 | 2227735.7026 | 3.8386e-06 | 4.5917 | 2015123.7338
3 | 75 | CONCLUIDO | 0.963 | 103.84 | 96.55 | 35.32 | 0.46 | 164 | 154.63 | 49.1 | 4 | 140 | 26.53 | 19304.72 | 903.89 | 10039.72 | 431.56 | 163.97 | 127971.11 | 0.38 | 0.85 | 7.8 | 7.63 | 0.5 | 10 | 1403.0011 | 1919.648 | 1736.4395 | 1403001.0785 | 1919647.9716 | 4.0738e-06 | 4.3267 | 1736439.4635
4 | 75 | CONCLUIDO | 0.9827 | 101.76 | 95.3 | 41.74 | 0.57 | 137 | 156.03 | 49.1 | 5 | 17 | 26.94 | 19478.15 | 856.44 | 10039.91 | 385.17 | 163.97 | 104909.47 | 0.43 | 0.86 | 7.87 | 6.37 | 0.5 | 10 | 1325.9846 | 1814.2706 | 1641.1192 | 1325984.6125 | 1814270.6452 | 4.1571e-06 | 4.24 | 1641119.2012
5 | 75 | CONCLUIDO | 0.9845 | 101.58 | 95.18 | 42.3 | 0.67 | 135 | 157.44 | 49.1 | 6 | 0 | 27.35 | 19652.13 | 856.79 | 10039.87 | 380.39 | 163.97 | 102532.67 | 0.43 | 0.86 | 7.88 | 6.25 | 0.5 | 10 | 1323.2158 | 1810.4822 | 1637.6923 | 1323215.7758 | 1810482.2006 | 4.1648e-06 | 4.2325 | 1637692.3204

## RESULTADOS_17
Unnamed: 0 | Volume de calda [L] | STATUS | Capacidade operacional [ha/h] | Tempo de missao [h] | Tempo util [h] | Tempo por voo [min] | Autonomia Projetada [h] | N° Voos | MTOW [kg] | Massa Estrutura [kg] | Combustível [kg] | Abastecimentos | Massa gerador | Potência gerador [W] | Combustível consumido [L] | Calda cons [L] | Distância percorrida [km] | Distância Pulverizando [km] | RTL ACUMULADO[m] | EOC [km/km] | EOC [h/h] | Tempo de manobra [h] | Tempo rtl_rtw [h] | V pulv [m/s] | V desloc [m/s] | Preço Total por ha Simples [R$/ha] | Preço Total por ha Presumido [R$/ha] | Preço Total por ha Real [R$/ha] | Preço Total Simples [R$] | Preço Total Presumido [R$] | Prod CAPEX [ha/R$] | Dias Trabalhados | Preço Total Real [R$]
0 | 95 | CONCLUIDO | 0.4063 | 246.12 | 178.26 | 6.09 | 0.1 | 1757 | 185.69 | 53.44 | 1 | 1755 | 36.26 | 23136.14 | 2382.96 | 10042.91 | 3214.96 | 163.97 | 1511707.04 | 0.05 | 0.46 | 10.4 | 89.3 | 0.5 | 10 | 7820.9891 | 10701.0223 | 9679.7318 | 7820989.0942 | 10701022.3164 | 1.5625e-06 | 10.255 | 9679731.7655
1 | 95 | CONCLUIDO | 0.7329 | 136.44 | 114.13 | 12.85 | 0.19 | 533 | 187.21 | 53.44 | 2 | 531 | 36.77 | 23322.88 | 1469.22 | 10040.64 | 1027.16 | 163.97 | 423925.92 | 0.16 | 0.72 | 8.41 | 25.19 | 0.5 | 10 | 2729.6435 | 3734.8187 | 3378.3729 | 2729643.5487 | 3734818.7267 | 2.8184e-06 | 5.685 | 3378372.8693
2 | 95 | CONCLUIDO | 0.8534 | 117.18 | 103.24 | 20.11 | 0.28 | 308 | 188.73 | 53.44 | 3 | 306 | 37.29 | 23510.33 | 1276.82 | 10039.83 | 659.83 | 163.97 | 241388.17 | 0.25 | 0.79 | 7.99 | 14.31 | 0.5 | 10 | 2072.0341 | 2835.0485 | 2564.4754 | 2072034.1123 | 2835048.4841 | 3.2818e-06 | 4.8825 | 2564475.4358
3 | 95 | CONCLUIDO | 0.9177 | 108.97 | 98.65 | 28.05 | 0.37 | 211 | 190.25 | 53.44 | 4 | 209 | 37.82 | 23698.48 | 1165.12 | 10039.74 | 503.98 | 163.97 | 163947.83 | 0.33 | 0.83 | 7.82 | 9.71 | 0.5 | 10 | 1791.2266 | 2450.8353 | 2216.931 | 1791226.6146 | 2450835.2774 | 3.5291e-06 | 4.5404 | 2216930.9983
4 | 95 | CONCLUIDO | 0.9582 | 104.36 | 96.09 | 36.96 | 0.46 | 156 | 191.78 | 53.44 | 5 | 154 | 38.35 | 23887.36 | 1076.07 | 10039.76 | 417.08 | 163.97 | 120771.26 | 0.39 | 0.85 | 7.74 | 7.16 | 0.5 | 10 | 1618.6677 | 2214.7326 | 2003.3616 | 1618667.7186 | 2214732.5831 | 3.6848e-06 | 4.3483 | 2003361.6138
5 | 95 | CONCLUIDO | 0.9856 | 101.46 | 94.49 | 46.85 | 0.55 | 121 | 193.32 | 53.44 | 6 | 100 | 38.89 | 24076.95 | 992.93 | 10039.76 | 362.31 | 163.97 | 93562.11 | 0.45 | 0.87 | 7.71 | 5.56 | 0.5 | 10 | 1490.6043 | 2039.5106 | 1844.8625 | 1490604.2898 | 2039510.5501 | 3.7902e-06 | 4.2275 | 1844862.5257
6 | 95 | CONCLUIDO | 0.9948 | 100.52 | 93.99 | 51.74 | 0.64 | 109 | 194.86 | 53.44 | 7 | 18 | 39.43 | 24267.28 | 960.23 | 10039.94 | 341.6 | 163.97 | 83267.84 | 0.48 | 0.87 | 7.8 | 5.06 | 0.5 | 10 | 1445.2212 | 1977.4155 | 1788.6937 | 1445221.246 | 1977415.4674 | 3.8256e-06 | 4.1883 | 1788693.7105
7 | 95 | CONCLUIDO | 0.9969 | 100.31 | 93.86 | 52.63 | 0.72 | 107 | 196.41 | 53.44 | 8 | 0 | 39.98 | 24458.36 | 964.77 | 10039.65 | 337.19 | 163.97 | 81071.25 | 0.49 | 0.87 | 7.79 | 4.93 | 0.5 | 10 | 1445.3702 | 1977.6193 | 1788.8781 | 1445370.2356 | 1977619.3216 | 3.8337e-06 | 4.1796 | 1788878.1092

## RESULTADOS_9
Unnamed: 0 | Volume de calda [L] | STATUS | Capacidade operacional [ha/h] | Tempo de missao [h] | Tempo util [h] | Tempo por voo [min] | Autonomia Projetada [h] | N° Voos | MTOW [kg] | Massa Estrutura [kg] | Combustível [kg] | Abastecimentos | Massa gerador | Potência gerador [W] | Combustível consumido [L] | Calda cons [L] | Distância percorrida [km] | Distância Pulverizando [km] | RTL ACUMULADO[m] | EOC [km/km] | EOC [h/h] | Tempo de manobra [h] | Tempo rtl_rtw [h] | V pulv [m/s] | V desloc [m/s] | Preço Total por ha Simples [R$/ha] | Preço Total por ha Presumido [R$/ha] | Preço Total por ha Real [R$/ha] | Preço Total Simples [R$] | Preço Total Presumido [R$] | Prod CAPEX [ha/R$] | Dias Trabalhados | Preço Total Real [R$]
0 | 55 | CONCLUIDO | 0.6302 | 158.68 | 134.26 | 8.62 | 0.15 | 935 | 116.05 | 43.4 | 1 | 933 | 16.65 | 14546.17 | 1280.88 | 10040.78 | 1713.35 | 163.97 | 765011.05 | 0.1 | 0.61 | 9.03 | 45.32 | 0.5 | 10 | 2851.7386 | 3901.8746 | 3529.4851 | 2851738.6111 | 3901874.5775 | 3.0212e-06 | 6.6117 | 3529485.1441
1 | 55 | CONCLUIDO | 0.8781 | 113.88 | 104.03 | 19.21 | 0.3 | 325 | 117.34 | 43.4 | 2 | 323 | 16.94 | 14705.49 | 898.22 | 10040.3 | 686.9 | 163.97 | 254837.54 | 0.24 | 0.79 | 8 | 15.09 | 0.5 | 10 | 1503.0355 | 2056.5194 | 1860.2481 | 1503035.4705 | 2056519.44 | 4.2097e-06 | 4.745 | 1860248.111
2 | 55 | CONCLUIDO | 0.956 | 104.6 | 97.9 | 30.44 | 0.45 | 193 | 118.63 | 43.4 | 3 | 72 | 17.23 | 14865.24 | 757.45 | 10040.45 | 472.62 | 163.97 | 148356.44 | 0.35 | 0.84 | 7.97 | 8.97 | 0.5 | 10 | 1221.7771 | 1671.6893 | 1512.1456 | 1221777.0537 | 1671689.2658 | 4.5832e-06 | 4.3583 | 1512145.5885
3 | 55 | CONCLUIDO | 0.9621 | 103.94 | 97.46 | 31.78 | 0.59 | 184 | 119.93 | 43.4 | 4 | 0 | 17.53 | 15025.44 | 750.64 | 10039.97 | 455.5 | 163.97 | 139841.38 | 0.36 | 0.84 | 8.02 | 8.53 | 0.5 | 10 | 1205.6959 | 1649.6863 | 1492.2426 | 1205695.8944 | 1649686.3142 | 4.6124e-06 | 4.3308 | 1492242.5677

## resultados
Unnamed: 0 | Volume de calda [L] | STATUS | Capacidade operacional [ha/h] | Tempo de missao [h] | Tempo util [h] | Tempo por voo [min] | Autonomia Projetada [h] | N° Voos | MTOW [kg] | Massa Estrutura [kg] | Combustível [kg] | Abastecimentos | Massa gerador | Potência gerador [W] | Combustível consumido [L] | Calda cons [L] | Distância percorrida [km] | Distância Pulverizando [km] | RTL ACUMULADO[m] | EOC [km/km] | EOC [h/h] | Tempo de manobra [h] | Tempo rtl_rtw [h] | V pulv [m/s] | V desloc [m/s]
0 | 100 | CONCLUIDO | 0.3809 | 262.56 | 186.23 | 5.89 | 0.09 | 1898 | 194.77 | 54.38 | 1 | 1896 | 39.4 | 24256.19 | 2571.24 | 10042.06 | 3487.13 | 163.97 | 1647085.54 | 0.05 | 0.44 | 10.66 | 97.27 | 0.5 | 10
1 | 100 | CONCLUIDO | 0.717 | 139.48 | 115.26 | 12.39 | 0.18 | 558 | 196.32 | 54.38 | 2 | 556 | 39.95 | 24447.22 | 1537.36 | 10040.54 | 1067.59 | 163.97 | 444016.72 | 0.15 | 0.71 | 8.39 | 26.32 | 0.5 | 10
2 | 100 | CONCLUIDO | 0.8411 | 118.9 | 103.86 | 19.35 | 0.27 | 322 | 197.88 | 54.38 | 3 | 320 | 40.5 | 24639 | 1335.43 | 10040.13 | 681.48 | 163.97 | 252141.91 | 0.24 | 0.79 | 7.98 | 14.92 | 0.5 | 10
3 | 100 | CONCLUIDO | 0.907 | 110.26 | 99.14 | 26.92 | 0.36 | 221 | 199.44 | 54.38 | 4 | 219 | 41.06 | 24831.54 | 1223.36 | 10039.8 | 520.81 | 163.97 | 172310.78 | 0.31 | 0.83 | 7.85 | 10.21 | 0.5 | 10
4 | 100 | CONCLUIDO | 0.9493 | 105.34 | 96.45 | 35.29 | 0.44 | 164 | 201.01 | 54.38 | 5 | 162 | 41.63 | 25024.84 | 1133.94 | 10039.81 | 429.93 | 163.97 | 127154.42 | 0.38 | 0.85 | 7.74 | 7.52 | 0.5 | 10
5 | 100 | CONCLUIDO | 0.9772 | 102.33 | 94.84 | 44.46 | 0.53 | 128 | 202.58 | 54.38 | 6 | 118 | 42.2 | 25218.93 | 1058.87 | 10039.71 | 374.46 | 163.97 | 99602.25 | 0.44 | 0.86 | 7.71 | 5.91 | 0.5 | 10
6 | 100 | CONCLUIDO | 0.9949 | 100.51 | 93.84 | 52.62 | 0.61 | 107 | 204.16 | 54.38 | 7 | 43 | 42.78 | 25413.94 | 1000.36 | 10039.69 | 338.61 | 163.97 | 81781.47 | 0.48 | 0.87 | 7.73 | 4.91 | 0.5 | 10
7 | 100 | CONCLUIDO | 0.9995 | 100.05 | 93.57 | 55.04 | 0.69 | 102 | 205.75 | 54.38 | 8 | 5 | 43.37 | 25609.61 | 984.9 | 10039.78 | 327.95 | 163.97 | 76475.02 | 0.5 | 0.88 | 7.76 | 4.64 | 0.5 | 10
8 | 100 | CONCLUIDO | 0.9994 | 100.06 | 93.58 | 55.05 | 0.77 | 102 | 207.34 | 54.38 | 9 | 0 | 43.96 | 25806.1 | 992 | 10039.87 | 327.73 | 163.97 | 76366.22 | 0.5 | 0.88 | 7.78 | 4.65 | 0.5 | 10
0 | 40 | CONCLUIDO | 0.7329 | 136.44 | 121.58 | 10.66 | 0.2 | 684 | 89.87 | 37.55 | 1 | 682 | 11.32 | 11317.98 | 940.62 | 10040.88 | 1283.36 | 163.97 | 551270.38 | 0.13 | 0.67 | 8.58 | 32.64 | 0.5 | 10
1 | 40 | CONCLUIDO | 0.9241 | 108.22 | 101.27 | 22.93 | 0.39 | 265 | 91.1 | 37.55 | 2 | 81 | 11.54 | 11468.97 | 672.73 | 10040.07 | 584.5 | 163.97 | 203934.11 | 0.28 | 0.81 | 8.15 | 12.34 | 0.5 | 10
2 | 40 | CONCLUIDO | 0.9315 | 107.36 | 100.66 | 23.97 | 0.57 | 252 | 92.32 | 37.55 | 3 | 0 | 11.77 | 11620.34 | 666.54 | 10039.84 | 559.72 | 163.97 | 191611.38 | 0.29 | 0.81 | 8.24 | 11.73 | 0.5 | 10
0 | 30 | CONCLUIDO | 0.8138 | 122.88 | 113.1 | 13.31 | 0.24 | 510 | 71.52 | 32.27 | 1 | 486 | 8.25 | 9054.6 | 701.27 | 10040.19 | 993.45 | 163.97 | 407187.6 | 0.17 | 0.72 | 8.35 | 24.17 | 0.5 | 10
1 | 30 | CONCLUIDO | 0.8957 | 111.65 | 104.58 | 18.67 | 0.48 | 336 | 72.7 | 32.27 | 2 | 0 | 8.43 | 9200.25 | 601.75 | 10040.65 | 689.89 | 163.97 | 256276.45 | 0.24 | 0.78 | 8.45 | 15.64 | 0.5 | 10
0 | 15 | CONCLUIDO | 0.7734 | 129.3 | 120.17 | 10.78 | 0.43 | 669 | 39.78 | 19.54 | 1 | 0 | 4.24 | 5140 | 470.62 | 10041.78 | 1201.43 | 163.97 | 510381.43 | 0.14 | 0.68 | 9.46 | 31.23 | 0.5 | 10
0 | 70 | CONCLUIDO | 0.5406 | 184.98 | 148.05 | 7.4 | 0.12 | 1201 | 141.81 | 47.83 | 1 | 1199 | 22.98 | 17723.39 | 1639.82 | 10041.82 | 2182.42 | 163.97 | 998214.65 | 0.08 | 0.55 | 9.49 | 59.11 | 0.5 | 10
1 | 70 | CONCLUIDO | 0.8206 | 121.86 | 107.9 | 15.95 | 0.25 | 406 | 143.17 | 47.83 | 2 | 404 | 23.34 | 17891.86 | 1121.72 | 10039.97 | 818.06 | 163.97 | 320013.54 | 0.2 | 0.76 | 8.14 | 18.97 | 0.5 | 10
2 | 70 | CONCLUIDO | 0.9218 | 108.48 | 99.58 | 25.86 | 0.37 | 231 | 144.54 | 47.83 | 3 | 229 | 23.71 | 18060.85 | 957.06 | 10040.03 | 536.25 | 163.97 | 179979.08 | 0.31 | 0.82 | 7.84 | 10.65 | 0.5 | 10
3 | 70 | CONCLUIDO | 0.9708 | 103.01 | 96.22 | 36.54 | 0.49 | 158 | 145.92 | 47.83 | 4 | 86 | 24.09 | 18230.35 | 848.02 | 10039.95 | 418.45 | 163.97 | 121446.77 | 0.39 | 0.85 | 7.83 | 7.29 | 0.5 | 10
4 | 70 | CONCLUIDO | 0.9795 | 102.1 | 95.68 | 39.59 | 0.6 | 145 | 147.3 | 47.83 | 5 | 5 | 24.47 | 18400.38 | 827.25 | 10040.19 | 397.15 | 163.97 | 110858.87 | 0.41 | 0.86 | 7.9 | 6.75 | 0.5 | 10
5 | 70 | CONCLUIDO | 0.9795 | 102.1 | 95.68 | 39.59 | 0.71 | 145 | 148.68 | 47.83 | 6 | 0 | 24.85 | 18570.94 | 834.98 | 10040.14 | 396.91 | 163.97 | 110742.66 | 0.41 | 0.86 | 7.91 | 6.75 | 0.5 | 10
0 | 90 | CONCLUIDO | 0.4321 | 231.44 | 171.13 | 6.31 | 0.1 | 1628 | 176.73 | 52.44 | 1 | 1626 | 33.29 | 22031.19 | 2212.02 | 10042.32 | 2968.91 | 163.97 | 1389323.75 | 0.06 | 0.48 | 10.24 | 82.18 | 0.5 | 10
1 | 90 | CONCLUIDO | 0.7505 | 133.24 | 112.79 | 13.35 | 0.2 | 507 | 178.21 | 52.44 | 2 | 505 | 33.77 | 22213.89 | 1399.31 | 10040.46 | 983.16 | 163.97 | 402057.01 | 0.17 | 0.73 | 8.32 | 23.85 | 0.5 | 10
2 | 90 | CONCLUIDO | 0.8669 | 115.35 | 102.51 | 20.99 | 0.3 | 293 | 179.7 | 52.44 | 3 | 291 | 34.26 | 22397.24 | 1213.99 | 10040.04 | 635.72 | 163.97 | 229405.93 | 0.26 | 0.8 | 7.94 | 13.58 | 0.5 | 10
3 | 90 | CONCLUIDO | 0.9298 | 107.55 | 98.05 | 29.56 | 0.39 | 199 | 181.19 | 52.44 | 4 | 197 | 34.75 | 22581.25 | 1100.35 | 10039.76 | 483.93 | 163.97 | 153981.26 | 0.34 | 0.84 | 7.8 | 9.12 | 0.5 | 10
4 | 90 | CONCLUIDO | 0.9679 | 103.32 | 95.67 | 39.05 | 0.49 | 147 | 182.69 | 52.44 | 5 | 138 | 35.25 | 22766.06 | 1011.32 | 10039.71 | 402.8 | 163.97 | 113676.61 | 0.41 | 0.86 | 7.73 | 6.74 | 0.5 | 10
5 | 90 | CONCLUIDO | 0.9892 | 101.09 | 94.44 | 47.62 | 0.58 | 119 | 184.19 | 52.44 | 6 | 50 | 35.75 | 22951.43 | 944.89 | 10039.66 | 358.67 | 163.97 | 91750.36 | 0.46 | 0.87 | 7.76 | 5.51 | 0.5 | 10
6 | 90 | CONCLUIDO | 0.9943 | 100.57 | 94.13 | 49.98 | 0.67 | 113 | 185.7 | 52.44 | 7 | 5 | 36.26 | 23137.49 | 934.77 | 10039.73 | 346.66 | 163.97 | 85774.7 | 0.47 | 0.87 | 7.79 | 5.21 | 0.5 | 10
7 | 90 | CONCLUIDO | 0.9942 | 100.58 | 94.15 | 49.99 | 0.76 | 113 | 187.22 | 52.44 | 8 | 0 | 36.78 | 23324.24 | 941.68 | 10039.8 | 346.96 | 163.97 | 85925.83 | 0.47 | 0.87 | 7.8 | 5.22 | 0.5 | 10
0 | 10 | CONCLUIDO | 0.6736 | 148.45 | 135.68 | 8.13 | 0.64 | 1001 | 26.11 | 12.1 | 1 | 0 | 3.01 | 3454.41 | 393.47 | 10041.48 | 1710.2 | 163.97 | 763103.98 | 0.1 | 0.6 | 10.47 | 46.74 | 0.5 | 10
0 | 45 | CONCLUIDO | 0.6965 | 143.57 | 125.8 | 9.83 | 0.18 | 768 | 98.71 | 39.72 | 1 | 766 | 12.99 | 12407.75 | 1054.64 | 10040.79 | 1425.37 | 163.97 | 621855.38 | 0.12 | 0.65 | 8.77 | 36.86 | 0.5 | 10
1 | 45 | CONCLUIDO | 0.9162 | 109.15 | 101.59 | 22.49 | 0.35 | 271 | 99.95 | 39.72 | 2 | 210 | 13.24 | 12561.45 | 737.68 | 10040.13 | 600.3 | 163.97 | 211806.34 | 0.27 | 0.81 | 8.02 | 12.66 | 0.5 | 10
2 | 45 | CONCLUIDO | 0.9432 | 106.02 | 99.41 | 26.51 | 0.52 | 225 | 101.2 | 39.72 | 3 | 2 | 13.49 | 12715.54 | 694.94 | 10039.86 | 519.63 | 163.97 | 171703.66 | 0.32 | 0.82 | 8.14 | 10.48 | 0.5 | 10
3 | 45 | CONCLUIDO | 0.944 | 105.93 | 99.34 | 26.61 | 0.69 | 224 | 102.45 | 39.72 | 4 | 0 | 13.74 | 12870.03 | 702.49 | 10039.83 | 517.21 | 163.97 | 170498.26 | 0.32 | 0.83 | 8.14 | 10.41 | 0.5 | 10
0 | 60 | CONCLUIDO | 0.599 | 166.93 | 138.71 | 8.15 | 0.14 | 1021 | 124.63 | 45 | 1 | 1019 | 18.64 | 15605.44 | 1396.81 | 10041.47 | 1864.34 | 163.97 | 840077.27 | 0.09 | 0.59 | 9.19 | 49.76 | 0.5 | 10
1 | 60 | CONCLUIDO | 0.8579 | 116.56 | 105.41 | 17.92 | 0.28 | 353 | 125.95 | 45 | 2 | 351 | 18.95 | 15767.7 | 975.29 | 10040.29 | 732.68 | 163.97 | 277588.32 | 0.22 | 0.78 | 8.07 | 16.47 | 0.5 | 10
2 | 60 | CONCLUIDO | 0.9482 | 105.46 | 98.22 | 29.46 | 0.42 | 200 | 127.27 | 45 | 3 | 148 | 19.27 | 15930.42 | 818.66 | 10039.94 | 486.96 | 163.97 | 155490.08 | 0.34 | 0.83 | 7.89 | 9.29 | 0.5 | 10
3 | 60 | CONCLUIDO | 0.9686 | 103.24 | 96.79 | 34.36 | 0.55 | 169 | 128.59 | 45 | 4 | 6 | 19.59 | 16093.6 | 775.54 | 10039.83 | 434.27 | 163.97 | 129301.02 | 0.38 | 0.85 | 7.96 | 7.86 | 0.5 | 10
4 | 60 | CONCLUIDO | 0.9685 | 103.25 | 96.8 | 34.37 | 0.68 | 169 | 129.92 | 45 | 5 | 0 | 19.92 | 16257.24 | 783.68 | 10039.94 | 433.73 | 163.97 | 129030.79 | 0.38 | 0.85 | 7.98 | 7.87 | 0.5 | 10
0 | 80 | CONCLUIDO | 0.485 | 206.2 | 158.73 | 6.8 | 0.11 | 1401 | 159.12 | 50.28 | 1 | 1399 | 27.84 | 19859.16 | 1907.83 | 10041.76 | 2546.5 | 163.97 | 1179257.34 | 0.06 | 0.52 | 9.83 | 69.78 | 0.5 | 10
1 | 80 | CONCLUIDO | 0.7847 | 127.44 | 110.39 | 14.49 | 0.22 | 457 | 160.54 | 50.28 | 2 | 455 | 28.26 | 20034.4 | 1261.22 | 10040.5 | 901.98 | 163.97 | 361714.03 | 0.18 | 0.74 | 8.23 | 21.45 | 0.5 | 10
2 | 80 | CONCLUIDO | 0.8942 | 111.83 | 101.07 | 23.14 | 0.33 | 262 | 161.97 | 50.28 | 3 | 260 | 28.69 | 20210.21 | 1088.84 | 10040.11 | 585.2 | 163.97 | 204301.52 | 0.28 | 0.81 | 7.93 | 12.13 | 0.5 | 10
3 | 80 | CONCLUIDO | 0.951 | 105.16 | 97.13 | 32.92 | 0.43 | 177 | 163.4 | 50.28 | 4 | 175 | 29.12 | 20386.62 | 978.11 | 10039.81 | 451.73 | 163.97 | 137990.87 | 0.36 | 0.84 | 7.8 | 8.2 | 0.5 | 10
4 | 80 | CONCLUIDO | 0.9814 | 101.9 | 95.19 | 42 | 0.54 | 136 | 164.83 | 50.28 | 5 | 63 | 29.55 | 20563.61 | 898.06 | 10039.86 | 383.06 | 163.97 | 103863.22 | 0.43 | 0.86 | 7.81 | 6.26 | 0.5 | 10
5 | 80 | CONCLUIDO | 0.9879 | 101.23 | 94.81 | 44.79 | 0.64 | 127 | 166.27 | 50.28 | 6 | 3 | 29.99 | 20741.2 | 881.32 | 10039.89 | 368.33 | 163.97 | 96542.9 | 0.45 | 0.86 | 7.86 | 5.88 | 0.5 | 10
6 | 80 | CONCLUIDO | 0.9879 | 101.23 | 94.81 | 44.79 | 0.74 | 127 | 167.72 | 50.28 | 7 | 0 | 30.44 | 20919.39 | 887.5 | 10039.99 | 368.43 | 163.97 | 96592.1 | 0.45 | 0.86 | 7.85 | 5.88 | 0.5 | 10
0 | 35 | CONCLUIDO | 0.7722 | 129.49 | 117.32 | 11.79 | 0.22 | 597 | 80.84 | 35.1 | 1 | 595 | 9.74 | 10204.21 | 822.42 | 10040.59 | 1138.21 | 163.97 | 479133.23 | 0.14 | 0.7 | 8.45 | 28.38 | 0.5 | 10
1 | 35 | CONCLUIDO | 0.9143 | 109.37 | 102.48 | 21.2 | 0.43 | 290 | 82.04 | 35.1 | 2 | 13 | 9.94 | 10352.53 | 634.82 | 10040.38 | 620.96 | 163.97 | 222038.78 | 0.26 | 0.8 | 8.33 | 13.55 | 0.5 | 10
2 | 35 | CONCLUIDO | 0.9154 | 109.24 | 102.39 | 21.33 | 0.63 | 288 | 83.25 | 35.1 | 3 | 0 | 10.15 | 10501.19 | 641.65 | 10040.45 | 616.7 | 163.97 | 219919.78 | 0.27 | 0.8 | 8.35 | 13.45 | 0.5 | 10
0 | 50 | CONCLUIDO | 0.6626 | 150.92 | 129.98 | 9.16 | 0.16 | 851 | 107.41 | 41.65 | 1 | 849 | 14.77 | 13481.73 | 1167.22 | 10041.35 | 1567.39 | 163.97 | 692448.85 | 0.1 | 0.63 | 8.89 | 41.03 | 0.5 | 10
1 | 50 | CONCLUIDO | 0.898 | 111.36 | 102.75 | 20.83 | 0.32 | 296 | 108.68 | 41.65 | 2 | 287 | 15.03 | 13638.32 | 817.32 | 10039.87 | 642.07 | 163.97 | 232565.8 | 0.26 | 0.8 | 8 | 13.82 | 0.5 | 10
2 | 50 | CONCLUIDO | 0.9526 | 104.97 | 98.4 | 28.94 | 0.48 | 204 | 109.96 | 41.65 | 3 | 18 | 15.31 | 13795.21 | 722.01 | 10040.13 | 487.01 | 163.97 | 155494.37 | 0.34 | 0.83 | 8.06 | 9.47 | 0.5 | 10
3 | 50 | CONCLUIDO | 0.9544 | 104.77 | 98.25 | 29.18 | 0.63 | 202 | 111.23 | 41.65 | 4 | 0 | 15.58 | 13952.52 | 727.13 | 10039.81 | 481.41 | 163.97 | 152704 | 0.34 | 0.83 | 8.07 | 9.32 | 0.5 | 10
0 | 25 | CONCLUIDO | 0.845 | 118.35 | 110.25 | 14.57 | 0.28 | 454 | 61.76 | 28.92 | 1 | 230 | 6.84 | 7851.41 | 589.76 | 10040.4 | 886.72 | 163.97 | 354099.7 | 0.18 | 0.74 | 8.52 | 21.31 | 0.5 | 10
1 | 25 | CONCLUIDO | 0.8695 | 115.01 | 107.63 | 16.06 | 0.55 | 402 | 62.92 | 28.92 | 2 | 0 | 7 | 7994.37 | 568.65 | 10040.24 | 790.71 | 163.97 | 306356.55 | 0.21 | 0.76 | 8.63 | 18.7 | 0.5 | 10
0 | 85 | CONCLUIDO | 0.4584 | 218.15 | 164.61 | 6.54 | 0.11 | 1510 | 167.88 | 51.39 | 1 | 1508 | 30.49 | 20939.59 | 2053.58 | 10042.15 | 2748.2 | 163.97 | 1279562.84 | 0.06 | 0.5 | 9.99 | 75.66 | 0.5 | 10
1 | 85 | CONCLUIDO | 0.7674 | 130.32 | 111.61 | 13.89 | 0.21 | 482 | 169.33 | 51.39 | 2 | 480 | 30.94 | 21118.46 | 1330.59 | 10040.52 | 943.42 | 163.97 | 382309.8 | 0.17 | 0.73 | 8.28 | 22.67 | 0.5 | 10
2 | 85 | CONCLUIDO | 0.8802 | 113.61 | 101.82 | 21.98 | 0.31 | 278 | 170.79 | 51.39 | 3 | 276 | 31.4 | 21297.94 | 1153.73 | 10040.15 | 611.85 | 163.97 | 217545.64 | 0.27 | 0.81 | 7.92 | 12.88 | 0.5 | 10
3 | 85 | CONCLUIDO | 0.9408 | 106.29 | 97.55 | 31.13 | 0.41 | 188 | 172.25 | 51.39 | 4 | 186 | 31.86 | 21478.05 | 1040.7 | 10039.68 | 466.39 | 163.97 | 145268.07 | 0.35 | 0.84 | 7.8 | 8.62 | 0.5 | 10
4 | 85 | CONCLUIDO | 0.9783 | 102.22 | 95.21 | 41.7 | 0.51 | 137 | 173.71 | 51.39 | 5 | 110 | 32.32 | 21658.78 | 939.91 | 10039.78 | 386.72 | 163.97 | 105684.04 | 0.42 | 0.86 | 7.73 | 6.28 | 0.5 | 10
5 | 85 | CONCLUIDO | 0.9902 | 100.99 | 94.52 | 46.87 | 0.61 | 121 | 175.18 | 51.39 | 6 | 15 | 32.79 | 21840.16 | 906.18 | 10039.81 | 359.79 | 163.97 | 92300.26 | 0.46 | 0.87 | 7.8 | 5.59 | 0.5 | 10
6 | 85 | CONCLUIDO | 0.9907 | 100.94 | 94.5 | 47.25 | 0.7 | 120 | 176.66 | 51.39 | 7 | 0 | 33.27 | 22022.17 | 909.61 | 10039.78 | 357.84 | 163.97 | 91331.46 | 0.46 | 0.87 | 7.84 | 5.57 | 0.5 | 10
0 | 20 | CONCLUIDO | 0.8295 | 120.55 | 112.61 | 13.33 | 0.34 | 507 | 51.33 | 24.83 | 1 | 22 | 5.51 | 6564.78 | 523.73 | 10040.97 | 954.57 | 163.97 | 387761.53 | 0.17 | 0.73 | 8.95 | 23.67 | 0.5 | 10
1 | 20 | CONCLUIDO | 0.8321 | 120.18 | 112.3 | 13.42 | 0.66 | 502 | 52.47 | 24.83 | 2 | 0 | 5.64 | 6705.1 | 531.68 | 10041.03 | 943.79 | 163.97 | 382394 | 0.17 | 0.73 | 8.93 | 23.36 | 0.5 | 10
0 | 65 | CONCLUIDO | 0.5694 | 175.62 | 143.25 | 7.75 | 0.13 | 1109 | 133.21 | 46.47 | 1 | 1107 | 20.75 | 16663.42 | 1515.94 | 10041.55 | 2018.74 | 163.97 | 916836.1 | 0.08 | 0.57 | 9.34 | 54.3 | 0.5 | 10
1 | 65 | CONCLUIDO | 0.8385 | 119.25 | 106.73 | 16.85 | 0.26 | 380 | 134.55 | 46.47 | 2 | 378 | 21.09 | 16828.84 | 1050.17 | 10040.32 | 778.16 | 163.97 | 300192.39 | 0.21 | 0.77 | 8.11 | 17.79 | 0.5 | 10
2 | 65 | CONCLUIDO | 0.937 | 106.73 | 98.75 | 27.82 | 0.39 | 213 | 135.9 | 46.47 | 3 | 204 | 21.43 | 16994.64 | 883.98 | 10039.7 | 507.64 | 163.97 | 165763.96 | 0.32 | 0.83 | 7.83 | 9.82 | 0.5 | 10
3 | 65 | CONCLUIDO | 0.9727 | 102.8 | 96.3 | 36.34 | 0.52 | 159 | 137.25 | 46.47 | 4 | 37 | 21.78 | 17160.92 | 804.88 | 10039.89 | 418.74 | 163.97 | 121587.8 | 0.39 | 0.85 | 7.9 | 7.37 | 0.5 | 10
4 | 65 | CONCLUIDO | 0.9751 | 102.55 | 96.13 | 36.97 | 0.64 | 156 | 138.6 | 46.47 | 5 | 0 | 22.13 | 17327.69 | 805.1 | 10039.74 | 411.66 | 163.97 | 118058.83 | 0.4 | 0.85 | 7.94 | 7.2 | 0.5 | 10
0 | 75 | CONCLUIDO | 0.5125 | 195.1 | 153.17 | 7.08 | 0.12 | 1298 | 150.44 | 49.1 | 1 | 1296 | 25.34 | 18787.76 | 1769.61 | 10041.59 | 2357.31 | 163.97 | 1085177.85 | 0.07 | 0.54 | 9.64 | 64.22 | 0.5 | 10
1 | 75 | CONCLUIDO | 0.8023 | 124.64 | 109.16 | 15.16 | 0.23 | 432 | 151.83 | 49.1 | 2 | 430 | 25.73 | 18959.54 | 1191.8 | 10040.23 | 860.9 | 163.97 | 341302.28 | 0.19 | 0.75 | 8.18 | 20.23 | 0.5 | 10
2 | 75 | CONCLUIDO | 0.9074 | 110.2 | 100.38 | 24.38 | 0.35 | 247 | 153.23 | 49.1 | 3 | 245 | 26.13 | 19131.85 | 1025.16 | 10039.9 | 562.39 | 163.97 | 192971.98 | 0.29 | 0.82 | 7.9 | 11.45 | 0.5 | 10
3 | 75 | CONCLUIDO | 0.963 | 103.84 | 96.55 | 35.32 | 0.46 | 164 | 154.63 | 49.1 | 4 | 140 | 26.53 | 19304.72 | 903.89 | 10039.72 | 431.56 | 163.97 | 127971.11 | 0.38 | 0.85 | 7.8 | 7.63 | 0.5 | 10
4 | 75 | CONCLUIDO | 0.9827 | 101.76 | 95.3 | 41.74 | 0.57 | 137 | 156.03 | 49.1 | 5 | 17 | 26.94 | 19478.15 | 856.44 | 10039.91 | 385.17 | 163.97 | 104909.47 | 0.43 | 0.86 | 7.87 | 6.37 | 0.5 | 10
5 | 75 | CONCLUIDO | 0.9845 | 101.58 | 95.18 | 42.3 | 0.67 | 135 | 157.44 | 49.1 | 6 | 0 | 27.35 | 19652.13 | 856.79 | 10039.87 | 380.39 | 163.97 | 102532.67 | 0.43 | 0.86 | 7.88 | 6.25 | 0.5 | 10
0 | 95 | CONCLUIDO | 0.4063 | 246.12 | 178.26 | 6.09 | 0.1 | 1757 | 185.69 | 53.44 | 1 | 1755 | 36.26 | 23136.14 | 2382.96 | 10042.91 | 3214.96 | 163.97 | 1511707.04 | 0.05 | 0.46 | 10.4 | 89.3 | 0.5 | 10
1 | 95 | CONCLUIDO | 0.7329 | 136.44 | 114.13 | 12.85 | 0.19 | 533 | 187.21 | 53.44 | 2 | 531 | 36.77 | 23322.88 | 1469.22 | 10040.64 | 1027.16 | 163.97 | 423925.92 | 0.16 | 0.72 | 8.41 | 25.19 | 0.5 | 10
2 | 95 | CONCLUIDO | 0.8534 | 117.18 | 103.24 | 20.11 | 0.28 | 308 | 188.73 | 53.44 | 3 | 306 | 37.29 | 23510.33 | 1276.82 | 10039.83 | 659.83 | 163.97 | 241388.17 | 0.25 | 0.79 | 7.99 | 14.31 | 0.5 | 10
3 | 95 | CONCLUIDO | 0.9177 | 108.97 | 98.65 | 28.05 | 0.37 | 211 | 190.25 | 53.44 | 4 | 209 | 37.82 | 23698.48 | 1165.12 | 10039.74 | 503.98 | 163.97 | 163947.83 | 0.33 | 0.83 | 7.82 | 9.71 | 0.5 | 10
4 | 95 | CONCLUIDO | 0.9582 | 104.36 | 96.09 | 36.96 | 0.46 | 156 | 191.78 | 53.44 | 5 | 154 | 38.35 | 23887.36 | 1076.07 | 10039.76 | 417.08 | 163.97 | 120771.26 | 0.39 | 0.85 | 7.74 | 7.16 | 0.5 | 10
5 | 95 | CONCLUIDO | 0.9856 | 101.46 | 94.49 | 46.85 | 0.55 | 121 | 193.32 | 53.44 | 6 | 100 | 38.89 | 24076.95 | 992.93 | 10039.76 | 362.31 | 163.97 | 93562.11 | 0.45 | 0.87 | 7.71 | 5.56 | 0.5 | 10
6 | 95 | CONCLUIDO | 0.9948 | 100.52 | 93.99 | 51.74 | 0.64 | 109 | 194.86 | 53.44 | 7 | 18 | 39.43 | 24267.28 | 960.23 | 10039.94 | 341.6 | 163.97 | 83267.84 | 0.48 | 0.87 | 7.8 | 5.06 | 0.5 | 10
7 | 95 | CONCLUIDO | 0.9969 | 100.31 | 93.86 | 52.63 | 0.72 | 107 | 196.41 | 53.44 | 8 | 0 | 39.98 | 24458.36 | 964.77 | 10039.65 | 337.19 | 163.97 | 81071.25 | 0.49 | 0.87 | 7.79 | 4.93 | 0.5 | 10
0 | 55 | CONCLUIDO | 0.6302 | 158.68 | 134.26 | 8.62 | 0.15 | 935 | 116.05 | 43.4 | 1 | 933 | 16.65 | 14546.17 | 1280.88 | 10040.78 | 1713.35 | 163.97 | 765011.05 | 0.1 | 0.61 | 9.03 | 45.32 | 0.5 | 10
1 | 55 | CONCLUIDO | 0.8781 | 113.88 | 104.03 | 19.21 | 0.3 | 325 | 117.34 | 43.4 | 2 | 323 | 16.94 | 14705.49 | 898.22 | 10040.3 | 686.9 | 163.97 | 254837.54 | 0.24 | 0.79 | 8 | 15.09 | 0.5 | 10
2 | 55 | CONCLUIDO | 0.956 | 104.6 | 97.9 | 30.44 | 0.45 | 193 | 118.63 | 43.4 | 3 | 72 | 17.23 | 14865.24 | 757.45 | 10040.45 | 472.62 | 163.97 | 148356.44 | 0.35 | 0.84 | 7.97 | 8.97 | 0.5 | 10
3 | 55 | CONCLUIDO | 0.9621 | 103.94 | 97.46 | 31.78 | 0.59 | 184 | 119.93 | 43.4 | 4 | 0 | 17.53 | 15025.44 | 750.64 | 10039.97 | 455.5 | 163.97 | 139841.38 | 0.36 | 0.84 | 8.02 | 8.53 | 0.5 | 10

## gráficos
Selecione o eixo X:
Selecione o eixo Y:
Selecione o eixo Z:
Eixo X | Eixo Y | Eixo Z

## hidden (hidden)
Unnamed: 0
Volume de calda [L]
STATUS
Capacidade operacional [ha/h]
Tempo de missao [h]
Tempo util [h]
Tempo por voo [min]
Autonomia Projetada [h]
N° Voos
MTOW [kg]
Massa Estrutura [kg]
Combustível [kg]
Abastecimentos
Massa gerador
Potência gerador [W]
Combustível consumido [L]
Calda cons [L]
Distância percorrida [km]
Distância Pulverizando [km]
RTL ACUMULADO[m]
EOC [km/km]
EOC [h/h]
Tempo de manobra [h]
Tempo rtl_rtw [h]
V pulv [m/s]
V desloc [m/s]