## RESULTADOS_18
Unnamed: 0 | Volume de calda [L] | STATUS | Capacidade operacional [ha/h] | Tempo de missao [h] | Tempo util [h] | Tempo por voo [min] | Autonomia Projetada [h] | N° Voos | MTOW [kg] | Massa Estrutura [kg] | Combustível [kg] | Abastecimentos | Massa gerador | Potência gerador [W] | Combustível consumido [L] | Calda cons [L] | Distância percorrida [km] | Distância Pulverizando [km] | RTL ACUMULADO[m] | EOC [km/km] | EOC [h/h] | Tempo de manobra [h] | Tempo rtl_rtw [h] | V pulv [m/s] | V desloc [m/s] | Preço Total por ha Simples [R$/ha] | Preço Total por ha Presumido [R$/ha] | Preço Total por ha Real [R$/ha] | Preço Total Simples [R$] | Preço Total Presumido [R$] | Prod CAPEX [ha/R$] | Dias Trabalhados | Preço Total Real [R$]
0 | 100 | CONCLUIDO | 0.2145 | 466.11 | 331.21 | 5.84 | 0.09 | 3404 | 194.77 | 54.38 | 1 | 3402 | 39.4 | 24256.19 | 4612.07 | 10189.53 | 6222.29 | 269.82 | 2954372.47 | 0.04 | 0.44 | 28.76 | 174.48 | 0.5 | 10 | 28300.0317 | 38721.3519 | 35025.8404 | 28300031.71 | 38721351.8949 | 8.0799e-07 | 19.4213 | 35025840.4158
1 | 100 | CONCLUIDO | 0.4053 | 246.76 | 204.69 | 12.08 | 0.18 | 1017 | 196.32 | 54.38 | 2 | 1015 | 39.95 | 24447.22 | 2803.67 | 10186.44 | 1908.56 | 269.82 | 809445.93 | 0.14 | 0.72 | 24.78 | 48.02 | 0.5 | 10 | 9195.4873 | 12581.6714 | 11380.8943 | 9195487.2823 | 12581671.376 | 1.5267e-06 | 10.2817 | 11380894.3183
2 | 100 | CONCLUIDO | 0.4757 | 210.22 | 184.45 | 18.51 | 0.27 | 598 | 197.88 | 54.38 | 3 | 596 | 40.5 | 24639 | 2482.88 | 10185.31 | 1220.79 | 269.82 | 467653.48 | 0.22 | 0.79 | 24.11 | 27.79 | 0.5 | 10 | 6988.9705 | 9562.6178 | 8649.9749 | 6988970.4935 | 9562617.7608 | 1.7919e-06 | 8.7592 | 8649974.9429
3 | 100 | CONCLUIDO | 0.5131 | 194.9 | 176.05 | 25.15 | 0.36 | 420 | 199.44 | 54.38 | 4 | 418 | 41.06 | 24831.54 | 2327.04 | 10185.17 | 938.05 | 269.82 | 327176.68 | 0.29 | 0.83 | 23.78 | 19.39 | 0.5 | 10 | 6115.676 | 8367.7376 | 7569.1325 | 6115675.9525 | 8367737.6428 | 1.9328e-06 | 8.1208 | 7569132.5064
4 | 100 | CONCLUIDO | 0.5364 | 186.41 | 171.41 | 32.04 | 0.44 | 321 | 201.01 | 54.38 | 5 | 319 | 41.63 | 25024.84 | 2222.86 | 10185.06 | 779.72 | 269.82 | 248504.16 | 0.35 | 0.85 | 23.64 | 14.76 | 0.5 | 10 | 5628.3373 | 7700.9394 | 6965.9726 | 5628337.3142 | 7700939.418 | 2.0205e-06 | 7.7671 | 6965972.5683
5 | 100 | CONCLUIDO | 0.5527 | 180.93 | 168.42 | 39.32 | 0.53 | 257 | 202.58 | 54.38 | 6 | 255 | 42.2 | 25218.93 | 2139.02 | 10184.83 | 679.38 | 269.82 | 198652.65 | 0.4 | 0.87 | 23.52 | 11.77 | 0.5 | 10 | 5297.4671 | 7248.2283 | 6556.4675 | 5297467.1479 | 7248228.2595 | 2.0819e-06 | 7.5388 | 6556467.5274
6 | 100 | CONCLUIDO | 0.5644 | 177.19 | 166.39 | 46.87 | 0.61 | 213 | 204.16 | 54.38 | 7 | 211 | 42.78 | 25413.94 | 2068.82 | 10184.91 | 610.12 | 269.82 | 164245.39 | 0.44 | 0.88 | 23.45 | 9.73 | 0.5 | 10 | 5057.4442 | 6919.8182 | 6259.4005 | 5057444.1539 | 6919818.2101 | 2.126e-06 | 7.3829 | 6259400.4722
7 | 100 | CONCLUIDO | 0.5731 | 174.5 | 164.94 | 54.68 | 0.69 | 181 | 205.75 | 54.38 | 8 | 179 | 43.37 | 25609.61 | 2001.71 | 10184.7 | 561.29 | 269.82 | 139990.43 | 0.48 | 0.89 | 23.4 | 8.29 | 0.5 | 10 | 4863.3663 | 6654.2723 | 6019.1979 | 4863366.2712 | 6654272.2888 | 2.1588e-06 | 7.2708 | 6019197.8809
8 | 100 | CONCLUIDO | 0.5802 | 172.35 | 163.77 | 62.99 | 0.77 | 156 | 207.34 | 54.38 | 9 | 154 | 43.96 | 25806.1 | 1940.25 | 10184.74 | 521.46 | 269.82 | 120197.39 | 0.52 | 0.89 | 23.36 | 7.11 | 0.5 | 10 | 4699.385 | 6429.9059 | 5816.2447 | 4699384.9828 | 6429905.8558 | 2.1855e-06 | 7.1812 | 5816244.6653
9 | 100 | CONCLUIDO | 0.5859 | 170.66 | 162.86 | 71.85 | 0.85 | 136 | 208.94 | 54.38 | 10 | 134 | 44.56 | 26003.41 | 1874.1 | 10184.78 | 490.38 | 269.82 | 104759.45 | 0.55 | 0.9 | 23.33 | 6.2 | 0.5 | 10 | 4545.9375 | 6219.9522 | 5626.3287 | 4545937.4644 | 6219952.1914 | 2.207e-06 | 7.1108 | 5626328.684
10 | 100 | CONCLUIDO | 0.591 | 169.21 | 162.06 | 81.71 | 0.93 | 119 | 210.55 | 54.38 | 11 | 115 | 45.17 | 26201.54 | 1811.16 | 10184.7 | 463.03 | 269.82 | 91169.79 | 0.58 | 0.9 | 23.32 | 5.41 | 0.5 | 10 | 4405.7818 | 6028.1851 | 5452.8636 | 4405781.8433 | 6028185.0874 | 2.2262e-06 | 7.0504 | 5452863.5633
11 | 100 | CONCLUIDO | 0.5942 | 168.3 | 161.58 | 89.77 | 1 | 108 | 212.16 | 54.38 | 12 | 68 | 45.78 | 26400.51 | 1762.43 | 10184.63 | 445.82 | 269.82 | 82617.54 | 0.61 | 0.91 | 23.33 | 4.93 | 0.5 | 10 | 4305.7516 | 5891.3193 | 5329.0601 | 4305751.6003 | 5891319.2959 | 2.2383e-06 | 7.0125 | 5329060.0508
12 | 100 | CONCLUIDO | 0.5953 | 167.99 | 161.43 | 93.13 | 1.08 | 104 | 213.78 | 54.38 | 13 | 10 | 46.4 | 26600.32 | 1748.3 | 10184.79 | 437.83 | 269.82 | 78642.51 | 0.62 | 0.91 | 23.4 | 4.78 | 0.5 | 10 | 4275.5 | 5849.9277 | 5291.6188 | 4275499.9773 | 5849927.6907 | 2.2424e-06 | 6.9996 | 5291618.8023
13 | 100 | CONCLUIDO | 0.5956 | 167.91 | 161.39 | 94.01 | 1.15 | 103 | 215.41 | 54.38 | 14 | 0 | 47.03 | 26801 | 1756.65 | 10184.72 | 436.01 | 269.82 | 77742.06 | 0.62 | 0.91 | 23.41 | 4.74 | 0.5 | 10 | 4285.1482 | 5863.1288 | 5303.56 | 4285148.1858 | 5863128.7952 | 2.2435e-06 | 6.9962 | 5303560.012

## RESULTADOS_6
Unnamed: 0 | Volume de calda [L] | STATUS | Capacidade operacional [ha/h] | Tempo de missao [h] | Tempo util [h] | Tempo por voo [min] | Autonomia Projetada [h] | N° Voos | MTOW [kg] | Massa Estrutura [kg] | Combustível [kg] | Abastecimentos | Massa gerador | Potência gerador [W] | Combustível consumido [L] | Calda cons [L] | Distância percorrida [km] | Distância Pulverizando [km] | RTL ACUMULADO[m] | EOC [km/km] | EOC [h/h] | Tempo de manobra [h] | Tempo rtl_rtw [h] | V pulv [m/s] | V desloc [m/s] | Preço Total por ha Simples [R$/ha] | Preço Total por ha Presumido [R$/ha] | Preço Total por ha Real [R$/ha] | Preço Total Simples [R$] | Preço Total Presumido [R$] | Prod CAPEX [ha/R$] | Dias Trabalhados | Preço Total Real [R$]
0 | 40 | CONCLUIDO | 0.4091 | 244.44 | 218.19 | 10.17 | 0.2 | 1287 | 89.87 | 37.55 | 1 | 1285 | 11.32 | 11317.98 | 1769.57 | 10186.6 | 2367.08 | 269.82 | 1037354.97 | 0.11 | 0.67 | 25.24 | 61.52 | 0.5 | 10 | 6104.0972 | 8351.8951 | 7554.802 | 6104097.2286 | 8351895.122 | 2.2301e-06 | 10.185 | 7554801.9735
1 | 40 | CONCLUIDO | 0.5258 | 190.17 | 179.09 | 22.2 | 0.39 | 484 | 91.1 | 37.55 | 2 | 482 | 11.54 | 11468.97 | 1342.31 | 10185.12 | 1040.7 | 269.82 | 378180.51 | 0.26 | 0.82 | 23.89 | 22.43 | 0.5 | 10 | 3729.593 | 5102.9937 | 4615.9711 | 3729592.9879 | 5102993.664 | 2.8663e-06 | 7.9237 | 4615971.1108
2 | 40 | CONCLUIDO | 0.5651 | 176.96 | 169.7 | 36.11 | 0.57 | 282 | 92.32 | 37.55 | 3 | 187 | 11.77 | 11620.34 | 1156.32 | 10184.84 | 717.17 | 269.82 | 217425.7 | 0.38 | 0.86 | 23.71 | 13.04 | 0.5 | 10 | 3113.9282 | 4260.6139 | 3853.9869 | 3113928.1725 | 4260613.9024 | 3.0805e-06 | 7.3733 | 3853986.8914
3 | 40 | CONCLUIDO | 0.5702 | 175.37 | 168.59 | 39.51 | 0.75 | 256 | 93.55 | 37.55 | 4 | 0 | 12 | 11772.07 | 1132.11 | 10185.39 | 672.49 | 269.82 | 195215.96 | 0.4 | 0.87 | 23.87 | 11.93 | 0.5 | 10 | 3040.9493 | 4160.761 | 3763.6638 | 3040949.3114 | 4160761.005 | 3.1083e-06 | 7.3071 | 3763663.8144

## RESULTADOS_4
Unnamed: 0 | Volume de calda [L] | STATUS | Capacidade operacional [ha/h] | Tempo de missao [h] | Tempo util [h] | Tempo por voo [min] | Autonomia Projetada [h] | N° Voos | MTOW [kg] | Massa Estrutura [kg] | Combustível [kg] | Abastecimentos | Massa gerador | Potência gerador [W] | Combustível consumido [L] | Calda cons [L] | Distância percorrida [km] | Distância Pulverizando [km] | RTL ACUMULADO[m] | EOC [km/km] | EOC [h/h] | Tempo de manobra [h] | Tempo rtl_rtw [h] | V pulv [m/s] | V desloc [m/s] | Preço Total por ha Simples [R$/ha] | Preço Total por ha Presumido [R$/ha] | Preço Total por ha Real [R$/ha] | Preço Total Simples [R$] | Preço Total Presumido [R$] | Prod CAPEX [ha/R$] | Dias Trabalhados | Preço Total Real [R$]
0 | 30 | CONCLUIDO | 0.4521 | 221.19 | 203.84 | 12.27 | 0.24 | 997 | 71.52 | 32.27 | 1 | 995 | 8.25 | 9054.6 | 1374.66 | 10186.19 | 1879.62 | 269.82 | 795075.36 | 0.14 | 0.72 | 24.74 | 47.16 | 0.5 | 10 | 4421.3677 | 6049.5104 | 5472.1536 | 4421367.7135 | 6049510.3626 | 2.7677e-06 | 9.2163 | 5472153.5841
1 | 30 | CONCLUIDO | 0.5496 | 181.96 | 174.24 | 27.66 | 0.48 | 378 | 72.7 | 32.27 | 2 | 247 | 8.43 | 9200.25 | 1030.34 | 10185.41 | 869.26 | 269.82 | 292988.93 | 0.31 | 0.84 | 23.92 | 17.58 | 0.5 | 10 | 2890.2858 | 3954.6166 | 3577.1935 | 2890285.8361 | 3954616.5913 | 3.3646e-06 | 7.5817 | 3577193.5342
2 | 30 | CONCLUIDO | 0.5564 | 179.73 | 172.58 | 30.37 | 0.71 | 341 | 73.88 | 32.27 | 3 | 0 | 8.61 | 9346.23 | 1008.72 | 10185.39 | 803.56 | 269.82 | 260323.35 | 0.34 | 0.85 | 24.12 | 15.92 | 0.5 | 10 | 2809.8978 | 3844.6261 | 3477.7004 | 2809897.7618 | 3844626.0816 | 3.4063e-06 | 7.4887 | 3477700.3644

## RESULTADOS_1
Unnamed: 0 | Volume de calda [L] | STATUS | Capacidade operacional [ha/h] | Tempo de missao [h] | Tempo util [h] | Tempo por voo [min] | Autonomia Projetada [h] | N° Voos | MTOW [kg] | Massa Estrutura [kg] | Combustível [kg] | Abastecimentos | Massa gerador | Potência gerador [W] | Combustível consumido [L] | Calda cons [L] | Distância percorrida [km] | Distância Pulverizando [km] | RTL ACUMULADO[m] | EOC [km/km] | EOC [h/h] | Tempo de manobra [h] | Tempo rtl_rtw [h] | V pulv [m/s] | V desloc [m/s] | Preço Total por ha Simples [R$/ha] | Preço Total por ha Presumido [R$/ha] | Preço Total por ha Real [R$/ha] | Preço Total Simples [R$] | Preço Total Presumido [R$] | Prod CAPEX [ha/R$] | Dias Trabalhados | Preço Total Real [R$]
0 | 15 | CONCLUIDO | 0.5056 | 197.78 | 188.51 | 16.61 | 0.43 | 681 | 39.78 | 19.54 | 1 | 21 | 4.24 | 5140 | 739.13 | 10185.8 | 1328.27 | 269.82 | 520978.95 | 0.2 | 0.78 | 25.1 | 31.85 | 0.5 | 10 | 2404.0816 | 3289.3706 | 2975.4377 | 2404081.6495 | 3289370.5735 | 4.0938e-06 | 8.2408 | 2975437.6626
1 | 15 | CONCLUIDO | 0.5059 | 197.67 | 188.42 | 16.65 | 0.84 | 679 | 40.89 | 19.54 | 2 | 0 | 4.35 | 5277.26 | 757.83 | 10186.11 | 1323.05 | 269.82 | 518379.21 | 0.2 | 0.78 | 25.16 | 31.76 | 0.5 | 10 | 2434.3421 | 3330.7743 | 3012.8899 | 2434342.1378 | 3330774.3085 | 4.0962e-06 | 8.2363 | 3012889.8833

## RESULTADOS_12
Unnamed: 0 | Volume de calda [L] | STATUS | Capacidade operacional [ha/h] | Tempo de missao [h] | Tempo util [h] | Tempo por voo [min] | Autonomia Projetada [h] | N° Voos | MTOW [kg] | Massa Estrutura [kg] | Combustível [kg] | Abastecimentos | Massa gerador | Potência gerador [W] | Combustível consumido [L] | Calda cons [L] | Distância percorrida [km] | Distância Pulverizando [km] | RTL ACUMULADO[m] | EOC [km/km] | EOC [h/h] | Tempo de manobra [h] | Tempo rtl_rtw [h] | V pulv [m/s] | V desloc [m/s] | Preço Total por ha Simples [R$/ha] | Preço Total por ha Presumido [R$/ha] | Preço Total por ha Real [R$/ha] | Preço Total Simples [R$] | Preço Total Presumido [R$] | Prod CAPEX [ha/R$] | Dias Trabalhados | Preço Total Real [R$]
0 | 70 | CONCLUIDO | 0.3039 | 329.05 | 263.91 | 7.27 | 0.12 | 2178 | 141.81 | 47.83 | 1 | 2176 | 22.98 | 17723.39 | 2973.8 | 10188.23 | 3923.24 | 269.82 | 1810978.81 | 0.07 | 0.56 | 26.71 | 107.2 | 0.5 | 10 | 13225.6442 | 18095.9098 | 16368.8616 | 13225644.1836 | 18095909.8462 | 1.3219e-06 | 13.7104 | 16368861.6083
1 | 70 | CONCLUIDO | 0.4621 | 216.39 | 192.2 | 15.17 | 0.25 | 760 | 143.17 | 47.83 | 2 | 758 | 23.34 | 17891.86 | 2101.18 | 10185.43 | 1486.06 | 269.82 | 599479.4 | 0.18 | 0.76 | 24.32 | 35.54 | 0.5 | 10 | 6237.1132 | 8533.8934 | 7719.4306 | 6237113.189 | 8533893.4272 | 2.01e-06 | 9.0162 | 7719430.6159
2 | 70 | CONCLUIDO | 0.5186 | 192.81 | 177.56 | 23.62 | 0.37 | 451 | 144.54 | 47.83 | 3 | 449 | 23.71 | 18060.85 | 1876.85 | 10185.16 | 987.57 | 269.82 | 351781.42 | 0.27 | 0.83 | 23.86 | 20.9 | 0.5 | 10 | 5032.4588 | 6885.6322 | 6228.4771 | 5032458.8444 | 6885632.2074 | 2.2558e-06 | 8.0337 | 6228477.1335
3 | 70 | CONCLUIDO | 0.5482 | 182.4 | 171.11 | 32.7 | 0.49 | 314 | 145.92 | 47.83 | 4 | 312 | 24.09 | 18230.35 | 1743.13 | 10184.81 | 768.96 | 269.82 | 243162.13 | 0.35 | 0.86 | 23.64 | 14.45 | 0.5 | 10 | 4486.4491 | 6138.5576 | 5552.7023 | 4486449.1401 | 6138557.6416 | 2.3845e-06 | 7.6 | 5552702.3158
4 | 70 | CONCLUIDO | 0.5666 | 176.5 | 167.45 | 42.57 | 0.6 | 236 | 147.3 | 47.83 | 5 | 234 | 24.47 | 18400.38 | 1636.71 | 10184.81 | 645.96 | 269.82 | 182047.35 | 0.42 | 0.87 | 23.5 | 10.8 | 0.5 | 10 | 4143.2022 | 5668.912 | 5127.879 | 4143202.1562 | 5668911.9752 | 2.4645e-06 | 7.3542 | 5127878.9727
5 | 70 | CONCLUIDO | 0.579 | 172.7 | 165.13 | 53.56 | 0.71 | 185 | 148.68 | 47.83 | 6 | 183 | 24.85 | 18570.94 | 1535.21 | 10184.83 | 567.06 | 269.82 | 142852.67 | 0.48 | 0.89 | 23.42 | 8.48 | 0.5 | 10 | 3880.7842 | 5309.8602 | 4803.0946 | 3880784.2131 | 5309860.1685 | 2.5185e-06 | 7.1958 | 4803094.5664
6 | 70 | CONCLUIDO | 0.587 | 170.35 | 163.7 | 64.2 | 0.83 | 153 | 150.07 | 47.83 | 7 | 86 | 25.24 | 18742.03 | 1451.85 | 10184.83 | 516 | 269.82 | 117486.46 | 0.52 | 0.89 | 23.45 | 7.05 | 0.5 | 10 | 3691.4552 | 5050.8118 | 4568.7695 | 3691455.1909 | 5050811.8476 | 2.5533e-06 | 7.0979 | 4568769.4538
7 | 70 | CONCLUIDO | 0.5885 | 169.94 | 163.46 | 66.72 | 0.94 | 147 | 151.46 | 47.83 | 8 | 3 | 25.63 | 18913.66 | 1444.15 | 10184.72 | 504.48 | 269.82 | 111757.11 | 0.53 | 0.9 | 23.54 | 6.81 | 0.5 | 10 | 3668.5227 | 5019.4347 | 4540.3869 | 3668522.7455 | 5019434.6642 | 2.5598e-06 | 7.0808 | 4540386.8647
8 | 70 | CONCLUIDO | 0.5884 | 169.94 | 163.47 | 66.72 | 1.04 | 147 | 152.85 | 47.83 | 9 | 0 | 26.03 | 19085.83 | 1456.65 | 10184.85 | 504.51 | 269.82 | 111771.86 | 0.53 | 0.9 | 23.54 | 6.82 | 0.5 | 10 | 3687.7213 | 5045.703 | 4564.1482 | 3687721.2981 | 5045702.9709 | 2.5594e-06 | 7.0808 | 4564148.161

## RESULTADOS_16
Unnamed: 0 | Volume de calda [L] | STATUS | Capacidade operacional [ha/h] | Tempo de missao [h] | Tempo util [h] | Tempo por voo [min] | Autonomia Projetada [h] | N° Voos | MTOW [kg] | Massa Estrutura [kg] | Combustível [kg] | Abastecimentos | Massa gerador | Potência gerador [W] | Combustível consumido [L] | Calda cons [L] | Distância percorrida [km] | Distância Pulverizando [km] | RTL ACUMULADO[m] | EOC [km/km] | EOC [h/h] | Tempo de manobra [h] | Tempo rtl_rtw [h] | V pulv [m/s] | V desloc [m/s] | Preço Total por ha Simples [R$/ha] | Preço Total por ha Presumido [R$/ha] | Preço Total por ha Real [R$/ha] | Preço Total Simples [R$] | Preço Total Presumido [R$] | Prod CAPEX [ha/R$] | Dias Trabalhados | Preço Total Real [R$]
0 | 90 | CONCLUIDO | 0.2435 | 410.75 | 304.29 | 6.24 | 0.1 | 2926 | 176.73 | 52.44 | 1 | 2924 | 33.29 | 22031.19 | 3975.16 | 10188.69 | 5302.37 | 269.82 | 2496802.22 | 0.05 | 0.48 | 27.93 | 147.58 | 0.5 | 10 | 21663.4303 | 29640.8611 | 26811.9789 | 21663430.3294 | 29640861.0998 | 9.5705e-07 | 17.1146 | 26811978.9177
1 | 90 | CONCLUIDO | 0.4238 | 235.96 | 200.47 | 12.93 | 0.2 | 930 | 178.21 | 52.44 | 2 | 928 | 33.77 | 22213.89 | 2566.98 | 10186.12 | 1765.14 | 269.82 | 738171.47 | 0.15 | 0.73 | 24.64 | 43.8 | 0.5 | 10 | 8127.1386 | 11119.9096 | 10058.641 | 8127138.6115 | 11119909.5923 | 1.6657e-06 | 9.8317 | 10058641.0277
2 | 90 | CONCLUIDO | 0.4898 | 204.16 | 182.19 | 19.88 | 0.3 | 550 | 179.7 | 52.44 | 3 | 548 | 34.26 | 22397.24 | 2283.69 | 10185.23 | 1145.43 | 269.82 | 430213.29 | 0.24 | 0.8 | 24.01 | 25.53 | 0.5 | 10 | 6311.1895 | 8635.2479 | 7811.1119 | 6311189.4823 | 8635247.8798 | 1.9251e-06 | 8.5067 | 7811111.9418
3 | 90 | CONCLUIDO | 0.5246 | 190.63 | 174.48 | 27.12 | 0.39 | 386 | 181.19 | 52.44 | 4 | 384 | 34.75 | 22581.25 | 2138.32 | 10185.09 | 883.68 | 269.82 | 300159.27 | 0.31 | 0.84 | 23.75 | 17.82 | 0.5 | 10 | 5565.6151 | 7615.1202 | 6888.3438 | 5565615.1498 | 7615120.1856 | 2.0619e-06 | 7.9429 | 6888343.803
4 | 90 | CONCLUIDO | 0.5465 | 182.99 | 170.11 | 34.72 | 0.49 | 294 | 182.69 | 52.44 | 5 | 292 | 35.25 | 22766.06 | 2035.66 | 10184.91 | 735.69 | 269.82 | 226626.96 | 0.37 | 0.86 | 23.6 | 13.45 | 0.5 | 10 | 5132.5378 | 7022.5647 | 6352.341 | 5132537.8244 | 7022564.683 | 2.148e-06 | 7.6246 | 6352340.9659
5 | 90 | CONCLUIDO | 0.5611 | 178.22 | 167.44 | 42.75 | 0.58 | 235 | 184.19 | 52.44 | 6 | 233 | 35.75 | 22951.43 | 1952.44 | 10184.88 | 645.05 | 269.82 | 181598.73 | 0.42 | 0.87 | 23.51 | 10.79 | 0.5 | 10 | 4842.087 | 6625.157 | 5992.8614 | 4842086.9922 | 6625157.0406 | 2.2053e-06 | 7.4258 | 5992861.3511
6 | 90 | CONCLUIDO | 0.5722 | 174.76 | 165.47 | 51.44 | 0.67 | 193 | 185.7 | 52.44 | 7 | 191 | 36.26 | 23137.49 | 1875.18 | 10184.69 | 578.66 | 269.82 | 148614.35 | 0.47 | 0.89 | 23.44 | 8.82 | 0.5 | 10 | 4610.5797 | 6308.3985 | 5706.3338 | 4610579.6588 | 6308398.4935 | 2.249e-06 | 7.2817 | 5706333.7952
7 | 90 | CONCLUIDO | 0.5803 | 172.31 | 164.09 | 60.4 | 0.76 | 163 | 187.22 | 52.44 | 8 | 161 | 36.78 | 23324.24 | 1803.08 | 10184.77 | 532.3 | 269.82 | 125584.94 | 0.51 | 0.89 | 23.37 | 7.44 | 0.5 | 10 | 4424.2171 | 6053.409 | 5475.6801 | 4424217.0614 | 6053408.9661 | 2.2808e-06 | 7.1796 | 5475680.1103
8 | 90 | CONCLUIDO | 0.587 | 170.35 | 162.99 | 70.35 | 0.85 | 139 | 188.74 | 52.44 | 9 | 136 | 37.3 | 23511.69 | 1728.85 | 10184.69 | 494.92 | 269.82 | 107014.31 | 0.55 | 0.9 | 23.34 | 6.34 | 0.5 | 10 | 4252.7254 | 5818.7666 | 5263.4317 | 4252725.4492 | 5818766.5767 | 2.3071e-06 | 7.0979 | 5263431.6613
9 | 90 | CONCLUIDO | 0.5916 | 169.02 | 162.26 | 79.8 | 0.93 | 122 | 190.26 | 52.44 | 10 | 86 | 37.82 | 23699.85 | 1663.93 | 10184.66 | 468.64 | 269.82 | 93961 | 0.58 | 0.9 | 23.36 | 5.61 | 0.5 | 10 | 4116.9377 | 5632.9758 | 5095.3725 | 4116937.6839 | 5632975.7656 | 2.3252e-06 | 7.0425 | 5095372.4645
10 | 90 | CONCLUIDO | 0.5936 | 168.46 | 161.95 | 84.5 | 1.02 | 115 | 191.79 | 52.44 | 11 | 13 | 38.35 | 23888.73 | 1640.02 | 10184.7 | 454.91 | 269.82 | 87127.67 | 0.59 | 0.9 | 23.44 | 5.3 | 0.5 | 10 | 4064.9642 | 5561.8634 | 5031.0469 | 4064964.2194 | 5561863.3786 | 2.3331e-06 | 7.0192 | 5031046.9438
11 | 90 | CONCLUIDO | 0.5935 | 168.49 | 161.98 | 84.51 | 1.1 | 115 | 193.33 | 52.44 | 12 | 0 | 38.89 | 24078.33 | 1651.79 | 10184.78 | 455.86 | 269.82 | 87604.28 | 0.59 | 0.9 | 23.45 | 5.33 | 0.5 | 10 | 4083.2114 | 5586.83 | 5053.6308 | 4083211.3955 | 5586829.9699 | 2.3327e-06 | 7.0204 | 5053630.7588

## RESULTADOS_0
Unnamed: 0 | Volume de calda [L] | STATUS | Capacidade operacional [ha/h] | Tempo de missao [h] | Tempo util [h] | Tempo por voo [min] | Autonomia Projetada [h] | N° Voos | MTOW [kg] | Massa Estrutura [kg] | Combustível [kg] | Abastecimentos | Massa gerador | Potência gerador [W] | Combustível consumido [L] | Calda cons [L] | Distância percorrida [km] | Distância Pulverizando [km] | RTL ACUMULADO[m] | EOC [km/km] | EOC [h/h] | Tempo de manobra [h] | Tempo rtl_rtw [h] | V pulv [m/s] | V desloc [m/s] | Preço Total por ha Simples [R$/ha] | Preço Total por ha Presumido [R$/ha] | Preço Total por ha Real [R$/ha] | Preço Total Simples [R$] | Preço Total Presumido [R$] | Prod CAPEX [ha/R$] | Dias Trabalhados | Preço Total Real [R$]
0 | 10 | CONCLUIDO | 0.4604 | 217.19 | 204.23 | 12.04 | 0.64 | 1018 | 26.11 | 12.1 | 1 | 0 | 3.01 | 3454.41 | 592.12 | 10187.24 | 1843.81 | 269.82 | 777065.74 | 0.15 | 0.72 | 26.13 | 47.56 | 0.5 | 10 | 2268.521 | 3103.8905 | 2807.6595 | 2268520.9684 | 3103890.4691 | 4.3902e-06 | 9.0496 | 2807659.5191

## RESULTADOS_7
Unnamed: 0 | Volume de calda [L] | STATUS | Capacidade operacional [ha/h] | Tempo de missao [h] | Tempo util [h] | Tempo por voo [min] | Autonomia Projetada [h] | N° Voos | MTOW [kg] | Massa Estrutura [kg] | Combustível [kg] | Abastecimentos | Massa gerador | Potência gerador [W] | Combustível consumido [L] | Calda cons [L] | Distância percorrida [km] | Distância Pulverizando [km] | RTL ACUMULADO[m] | EOC [km/km] | EOC [h/h] | Tempo de manobra [h] | Tempo rtl_rtw [h] | V pulv [m/s] | V desloc [m/s] | Preço Total por ha Simples [R$/ha] | Preço Total por ha Presumido [R$/ha] | Preço Total por ha Real [R$/ha] | Preço Total Simples [R$] | Preço Total Presumido [R$] | Prod CAPEX [ha/R$] | Dias Trabalhados | Preço Total Real [R$]
0 | 45 | CONCLUIDO | 0.3897 | 256.58 | 225.24 | 9.46 | 0.18 | 1428 | 98.71 | 39.72 | 1 | 1426 | 12.99 | 12407.75 | 1961.53 | 10186.51 | 2606.87 | 269.82 | 1156545.98 | 0.1 | 0.65 | 25.46 | 68.56 | 0.5 | 10 | 7031.3649 | 9620.6237 | 8702.4448 | 7031364.899 | 9620623.6567 | 2.0258e-06 | 10.6908 | 8702444.8375
1 | 45 | CONCLUIDO | 0.5139 | 194.59 | 181.59 | 20.33 | 0.35 | 536 | 99.95 | 39.72 | 2 | 534 | 13.24 | 12561.45 | 1484.04 | 10185.21 | 1123.94 | 269.82 | 419540.44 | 0.24 | 0.81 | 24.01 | 24.93 | 0.5 | 10 | 4149.1311 | 5677.0242 | 5135.217 | 4149131.0758 | 5677024.1846 | 2.6714e-06 | 8.1079 | 5135216.9642
2 | 45 | CONCLUIDO | 0.5577 | 179.3 | 170.94 | 33.08 | 0.52 | 310 | 101.2 | 39.72 | 3 | 307 | 13.49 | 12715.54 | 1289.03 | 10184.87 | 763.66 | 269.82 | 240530.59 | 0.35 | 0.86 | 23.62 | 14.28 | 0.5 | 10 | 3434.699 | 4699.5067 | 4250.9923 | 3434698.9671 | 4699506.6551 | 2.8991e-06 | 7.4708 | 4250992.3357
3 | 45 | CONCLUIDO | 0.5743 | 174.13 | 167.39 | 43.48 | 0.69 | 231 | 102.45 | 39.72 | 4 | 40 | 13.74 | 12870.03 | 1184.51 | 10185.12 | 634.98 | 269.82 | 176585.96 | 0.42 | 0.88 | 23.74 | 10.73 | 0.5 | 10 | 3149.8019 | 4309.6979 | 3898.3864 | 3149801.8923 | 4309697.9085 | 2.9854e-06 | 7.2554 | 3898386.3888
4 | 45 | CONCLUIDO | 0.5749 | 173.96 | 167.28 | 44.02 | 0.85 | 228 | 103.71 | 39.72 | 5 | 0 | 14 | 13024.91 | 1192.9 | 10184.97 | 629.96 | 269.82 | 174090.61 | 0.43 | 0.88 | 23.77 | 10.63 | 0.5 | 10 | 3158.3859 | 4321.443 | 3909.0105 | 3158385.9417 | 4321442.9836 | 2.9885e-06 | 7.2483 | 3909010.5304

## RESULTADOS_10
Unnamed: 0 | Volume de calda [L] | STATUS | Capacidade operacional [ha/h] | Tempo de missao [h] | Tempo util [h] | Tempo por voo [min] | Autonomia Projetada [h] | N° Voos | MTOW [kg] | Massa Estrutura [kg] | Combustível [kg] | Abastecimentos | Massa gerador | Potência gerador [W] | Combustível consumido [L] | Calda cons [L] | Distância percorrida [km] | Distância Pulverizando [km] | RTL ACUMULADO[m] | EOC [km/km] | EOC [h/h] | Tempo de manobra [h] | Tempo rtl_rtw [h] | V pulv [m/s] | V desloc [m/s] | Preço Total por ha Simples [R$/ha] | Preço Total por ha Presumido [R$/ha] | Preço Total por ha Real [R$/ha] | Preço Total Simples [R$] | Preço Total Presumido [R$] | Prod CAPEX [ha/R$] | Dias Trabalhados | Preço Total Real [R$]
0 | 60 | CONCLUIDO | 0.3365 | 297.14 | 247.4 | 7.97 | 0.14 | 1863 | 124.63 | 45 | 1 | 1861 | 18.64 | 15605.44 | 2549.37 | 10187.43 | 3361.55 | 269.82 | 1531712.2 | 0.08 | 0.59 | 26.17 | 90.71 | 0.5 | 10 | 10353.776 | 14166.493 | 12814.4628 | 10353775.9513 | 14166493.0329 | 1.5576e-06 | 12.3808 | 12814462.8206
1 | 60 | CONCLUIDO | 0.4818 | 207.54 | 188.18 | 16.75 | 0.28 | 674 | 125.95 | 45 | 2 | 672 | 18.95 | 15767.7 | 1864.53 | 10185.72 | 1347.35 | 269.82 | 530556.34 | 0.2 | 0.78 | 24.24 | 31.52 | 0.5 | 10 | 5385.9965 | 7369.3581 | 6666.0369 | 5385996.5211 | 7369358.0536 | 2.2301e-06 | 8.6475 | 6666036.8639
2 | 60 | CONCLUIDO | 0.5337 | 187.38 | 175.05 | 26.32 | 0.42 | 399 | 127.27 | 45 | 3 | 397 | 19.27 | 15930.42 | 1658.37 | 10185.16 | 904.3 | 269.82 | 310404.65 | 0.3 | 0.84 | 23.74 | 18.39 | 0.5 | 10 | 4404.2655 | 6026.1103 | 5450.9868 | 4404265.4663 | 6026110.3135 | 2.4704e-06 | 7.8075 | 5450986.8028
3 | 60 | CONCLUIDO | 0.5607 | 178.35 | 169.22 | 37.05 | 0.55 | 274 | 128.59 | 45 | 4 | 272 | 19.59 | 16093.6 | 1520.49 | 10185.1 | 705.68 | 269.82 | 211721.01 | 0.38 | 0.87 | 23.55 | 12.56 | 0.5 | 10 | 3926.6519 | 5372.6183 | 4859.8632 | 3926651.8684 | 5372618.318 | 2.5953e-06 | 7.4312 | 4859863.1663
4 | 60 | CONCLUIDO | 0.5771 | 173.28 | 165.96 | 49.05 | 0.68 | 203 | 129.92 | 45 | 5 | 192 | 19.92 | 16257.24 | 1402.55 | 10184.81 | 594.63 | 269.82 | 156551.76 | 0.45 | 0.88 | 23.46 | 9.3 | 0.5 | 10 | 3609.2449 | 4938.3281 | 4467.021 | 3609244.9154 | 4938328.1218 | 2.6713e-06 | 7.22 | 4467021.0169
5 | 60 | CONCLUIDO | 0.584 | 171.24 | 164.68 | 57.12 | 0.81 | 173 | 131.25 | 45 | 6 | 32 | 20.25 | 16421.36 | 1341.16 | 10184.93 | 546.16 | 269.82 | 132463.56 | 0.49 | 0.89 | 23.57 | 8.03 | 0.5 | 10 | 3464.2618 | 4739.9558 | 4287.5811 | 3464261.8101 | 4739955.8411 | 2.7032e-06 | 7.135 | 4287581.1082
6 | 60 | CONCLUIDO | 0.5844 | 171.13 | 164.63 | 57.76 | 0.93 | 171 | 132.58 | 45 | 7 | 0 | 20.59 | 16585.95 | 1349.57 | 10185.03 | 541.45 | 269.82 | 130119.52 | 0.5 | 0.89 | 23.64 | 7.97 | 0.5 | 10 | 3474.0022 | 4753.2831 | 4299.6364 | 3474002.2083 | 4753283.0836 | 2.705e-06 | 7.1304 | 4299636.4173

## RESULTADOS_14
Unnamed: 0 | Volume de calda [L] | STATUS | Capacidade operacional [ha/h] | Tempo de missao [h] | Tempo util [h] | Tempo por voo [min] | Autonomia Projetada [h] | N° Voos | MTOW [kg] | Massa Estrutura [kg] | Combustível [kg] | Abastecimentos | Massa gerador | Potência gerador [W] | Combustível consumido [L] | Calda cons [L] | Distância percorrida [km] | Distância Pulverizando [km] | RTL ACUMULADO[m] | EOC [km/km] | EOC [h/h] | Tempo de manobra [h] | Tempo rtl_rtw [h] | V pulv [m/s] | V desloc [m/s] | Preço Total por ha Simples [R$/ha] | Preço Total por ha Presumido [R$/ha] | Preço Total por ha Real [R$/ha] | Preço Total Simples [R$] | Preço Total Presumido [R$] | Prod CAPEX [ha/R$] | Dias Trabalhados | Preço Total Real [R$]
0 | 80 | CONCLUIDO | 0.273 | 366.37 | 282.58 | 6.71 | 0.11 | 2528 | 159.12 | 50.28 | 1 | 2526 | 27.84 | 19859.16 | 3442.64 | 10188.68 | 4560.47 | 269.82 | 2127842.48 | 0.06 | 0.52 | 27.29 | 125.87 | 0.5 | 10 | 16880.2702 | 23096.3304 | 20892.0491 | 16880270.2146 | 23096330.4126 | 1.1252e-06 | 15.2654 | 20892049.0539
1 | 80 | CONCLUIDO | 0.4426 | 225.93 | 196.38 | 13.94 | 0.22 | 845 | 160.54 | 50.28 | 2 | 843 | 28.26 | 20034.4 | 2334.67 | 10185.91 | 1626.14 | 269.82 | 669096.77 | 0.17 | 0.75 | 24.5 | 39.71 | 0.5 | 10 | 7150.6474 | 9783.8312 | 8850.0761 | 7150647.3884 | 9783831.2211 | 1.8242e-06 | 9.4138 | 8850076.101
2 | 80 | CONCLUIDO | 0.5042 | 198.34 | 179.87 | 21.54 | 0.33 | 501 | 161.97 | 50.28 | 3 | 499 | 28.69 | 20210.21 | 2082.54 | 10185 | 1066.14 | 269.82 | 390816.74 | 0.25 | 0.81 | 23.94 | 23.21 | 0.5 | 10 | 5659.8614 | 7744.0721 | 7004.9887 | 5659861.4218 | 7744072.0928 | 2.0781e-06 | 8.2642 | 7004988.7211
3 | 80 | CONCLUIDO | 0.5363 | 186.45 | 172.82 | 29.54 | 0.43 | 351 | 163.4 | 50.28 | 4 | 349 | 29.12 | 20386.62 | 1944.62 | 10185.07 | 827.76 | 269.82 | 272374.19 | 0.33 | 0.85 | 23.69 | 16.16 | 0.5 | 10 | 5024.1937 | 6874.3235 | 6218.2477 | 5024193.74 | 6874323.5269 | 2.2104e-06 | 7.7687 | 6218247.7377
4 | 80 | CONCLUIDO | 0.5563 | 179.77 | 168.88 | 38.09 | 0.54 | 266 | 164.83 | 50.28 | 5 | 264 | 29.55 | 20563.61 | 1842.86 | 10184.97 | 693.8 | 269.82 | 205819.17 | 0.39 | 0.87 | 23.55 | 12.22 | 0.5 | 10 | 4644.9451 | 6355.4188 | 5748.8665 | 4644945.0806 | 6355418.7798 | 2.2929e-06 | 7.4904 | 5748866.5314
5 | 80 | CONCLUIDO | 0.57 | 175.43 | 166.3 | 47.29 | 0.64 | 211 | 166.27 | 50.28 | 6 | 209 | 29.99 | 20741.2 | 1752.29 | 10184.71 | 607.1 | 269.82 | 162745.01 | 0.44 | 0.88 | 23.45 | 9.65 | 0.5 | 10 | 4369.8575 | 5979.0318 | 5408.4014 | 4369857.5227 | 5979031.8471 | 2.3493e-06 | 7.3096 | 5408401.4392
6 | 80 | CONCLUIDO | 0.5801 | 172.38 | 164.51 | 57.39 | 0.74 | 172 | 167.72 | 50.28 | 7 | 170 | 30.44 | 20919.39 | 1666.83 | 10184.87 | 545.93 | 269.82 | 132354.19 | 0.49 | 0.89 | 23.41 | 7.86 | 0.5 | 10 | 4148.4041 | 5676.0296 | 5134.3173 | 4148404.1391 | 5676029.5578 | 2.391e-06 | 7.1825 | 5134317.2631
7 | 80 | CONCLUIDO | 0.5875 | 170.21 | 163.25 | 68.02 | 0.84 | 144 | 169.17 | 50.28 | 8 | 123 | 30.89 | 21098.19 | 1584.63 | 10184.79 | 502.7 | 269.82 | 110882.01 | 0.54 | 0.9 | 23.37 | 6.59 | 0.5 | 10 | 3962.4429 | 5421.5892 | 4904.1604 | 3962442.9337 | 5421589.2326 | 2.4215e-06 | 7.0921 | 4904160.3655
8 | 80 | CONCLUIDO | 0.5907 | 169.29 | 162.75 | 74.54 | 0.94 | 131 | 170.62 | 50.28 | 9 | 30 | 31.34 | 21277.6 | 1543.95 | 10184.75 | 482.32 | 269.82 | 100753.39 | 0.56 | 0.9 | 23.45 | 6.09 | 0.5 | 10 | 3876.3251 | 5303.759 | 4797.5757 | 3876325.0703 | 5303758.9726 | 2.4346e-06 | 7.0537 | 4797575.6602
9 | 80 | CONCLUIDO | 0.5912 | 169.14 | 162.66 | 75.65 | 1.03 | 129 | 172.08 | 50.28 | 10 | 2 | 31.8 | 21457.64 | 1551.01 | 10184.79 | 478.15 | 269.82 | 98680.56 | 0.56 | 0.9 | 23.48 | 6 | 0.5 | 10 | 3882.5983 | 5312.3422 | 4805.3397 | 3882598.2508 | 5312342.2149 | 2.4367e-06 | 7.0475 | 4805339.7299
10 | 80 | CONCLUIDO | 0.5912 | 169.14 | 162.66 | 75.66 | 1.12 | 129 | 173.55 | 50.28 | 11 | 0 | 32.27 | 21638.31 | 1563.3 | 10184.79 | 478.17 | 269.82 | 98691.38 | 0.56 | 0.9 | 23.49 | 6.01 | 0.5 | 10 | 3900.6988 | 5337.1082 | 4827.7421 | 3900698.8383 | 5337108.2373 | 2.4367e-06 | 7.0475 | 4827742.1178

## RESULTADOS_5
Unnamed: 0 | Volume de calda [L] | STATUS | Capacidade operacional [ha/h] | Tempo de missao [h] | Tempo util [h] | Tempo por voo [min] | Autonomia Projetada [h] | N° Voos | MTOW [kg] | Massa Estrutura [kg] | Combustível [kg] | Abastecimentos | Massa gerador | Potência gerador [W] | Combustível consumido [L] | Calda cons [L] | Distância percorrida [km] | Distância Pulverizando [km] | RTL ACUMULADO[m] | EOC [km/km] | EOC [h/h] | Tempo de manobra [h] | Tempo rtl_rtw [h] | V pulv [m/s] | V desloc [m/s] | Preço Total por ha Simples [R$/ha] | Preço Total por ha Presumido [R$/ha] | Preço Total por ha Real [R$/ha] | Preço Total Simples [R$] | Preço Total Presumido [R$] | Prod CAPEX [ha/R$] | Dias Trabalhados | Preço Total Real [R$]
0 | 35 | CONCLUIDO | 0.4298 | 232.65 | 211.06 | 11.07 | 0.22 | 1144 | 80.84 | 35.1 | 1 | 1142 | 9.74 | 10204.21 | 1575 | 10186.16 | 2125.95 | 269.82 | 917505.39 | 0.13 | 0.69 | 24.96 | 54.38 | 0.5 | 10 | 5237.7061 | 7166.4606 | 6482.5037 | 5237706.1391 | 7166460.6108 | 2.4726e-06 | 9.6937 | 6482503.6683
1 | 35 | CONCLUIDO | 0.5382 | 185.82 | 176.54 | 24.69 | 0.43 | 429 | 82.04 | 35.1 | 2 | 427 | 9.94 | 10352.53 | 1190.4 | 10184.93 | 953.6 | 269.82 | 334904.69 | 0.28 | 0.83 | 23.82 | 19.88 | 0.5 | 10 | 3305.4734 | 4522.6946 | 4091.055 | 3305473.4314 | 4522694.576 | 3.0962e-06 | 7.7425 | 4091054.9533
2 | 35 | CONCLUIDO | 0.5639 | 177.35 | 170.39 | 34.77 | 0.63 | 294 | 83.25 | 35.1 | 3 | 20 | 10.15 | 10501.19 | 1068.61 | 10185.01 | 732.41 | 269.82 | 224982.81 | 0.37 | 0.86 | 23.97 | 13.74 | 0.5 | 10 | 2923.3763 | 3999.8925 | 3618.1484 | 2923376.3442 | 3999892.4844 | 3.2441e-06 | 7.3896 | 3618148.3595
3 | 35 | CONCLUIDO | 0.5644 | 177.17 | 170.25 | 34.98 | 0.83 | 292 | 84.46 | 35.1 | 4 | 0 | 10.36 | 10650.22 | 1080.2 | 10185.08 | 726.8 | 269.82 | 222189.43 | 0.37 | 0.86 | 23.98 | 13.59 | 0.5 | 10 | 2937.6728 | 4019.4535 | 3635.8425 | 2937672.7859 | 4019453.5066 | 3.2469e-06 | 7.3821 | 3635842.5053

## RESULTADOS_8
Unnamed: 0 | Volume de calda [L] | STATUS | Capacidade operacional [ha/h] | Tempo de missao [h] | Tempo util [h] | Tempo por voo [min] | Autonomia Projetada [h] | N° Voos | MTOW [kg] | Massa Estrutura [kg] | Combustível [kg] | Abastecimentos | Massa gerador | Potência gerador [W] | Combustível consumido [L] | Calda cons [L] | Distância percorrida [km] | Distância Pulverizando [km] | RTL ACUMULADO[m] | EOC [km/km] | EOC [h/h] | Tempo de manobra [h] | Tempo rtl_rtw [h] | V pulv [m/s] | V desloc [m/s] | Preço Total por ha Simples [R$/ha] | Preço Total por ha Presumido [R$/ha] | Preço Total por ha Real [R$/ha] | Preço Total Simples [R$] | Preço Total Presumido [R$] | Prod CAPEX [ha/R$] | Dias Trabalhados | Preço Total Real [R$]
0 | 50 | CONCLUIDO | 0.3711 | 269.46 | 232.51 | 8.88 | 0.16 | 1571 | 107.41 | 41.65 | 1 | 1569 | 14.77 | 13481.73 | 2155.06 | 10187.21 | 2852.37 | 269.82 | 1278582.04 | 0.09 | 0.63 | 25.75 | 75.82 | 0.5 | 10 | 8044.357 | 11006.6442 | 9956.1855 | 8044357.0223 | 11006644.1699 | 1.8488e-06 | 11.2275 | 9956185.4982
1 | 50 | CONCLUIDO | 0.5027 | 198.93 | 183.91 | 18.9 | 0.32 | 584 | 108.68 | 41.65 | 2 | 582 | 15.03 | 13638.32 | 1616.36 | 10185.5 | 1202.9 | 269.82 | 458779.13 | 0.22 | 0.8 | 24.09 | 27.25 | 0.5 | 10 | 4561.3159 | 6240.9936 | 5645.3619 | 4561315.8691 | 6240993.6031 | 2.5045e-06 | 8.2888 | 5645361.933
2 | 50 | CONCLUIDO | 0.5495 | 181.99 | 172.38 | 30.33 | 0.48 | 341 | 109.96 | 41.65 | 3 | 339 | 15.31 | 13795.21 | 1420.27 | 10185.17 | 812.26 | 269.82 | 264672.85 | 0.33 | 0.85 | 23.67 | 15.72 | 0.5 | 10 | 3765.8106 | 5152.5482 | 4660.7962 | 3765810.5982 | 5152548.1963 | 2.7376e-06 | 7.5829 | 4660796.2281
3 | 50 | CONCLUIDO | 0.5731 | 174.5 | 167.31 | 43.27 | 0.63 | 232 | 111.23 | 41.65 | 4 | 190 | 15.58 | 13952.52 | 1279 | 10185.08 | 639.07 | 269.82 | 178626.3 | 0.42 | 0.88 | 23.54 | 10.65 | 0.5 | 10 | 3355.4504 | 4591.0752 | 4152.9095 | 3355450.3722 | 4591075.2313 | 2.8552e-06 | 7.2708 | 4152909.4548
4 | 50 | CONCLUIDO | 0.5789 | 172.73 | 166.14 | 48.63 | 0.78 | 205 | 112.51 | 41.65 | 5 | 6 | 15.86 | 14110.24 | 1238.94 | 10184.99 | 592.85 | 269.82 | 155649.85 | 0.46 | 0.88 | 23.69 | 9.48 | 0.5 | 10 | 3252.3058 | 4449.9482 | 4025.2514 | 3252305.7711 | 4449948.2376 | 2.8841e-06 | 7.1971 | 4025251.4234
5 | 50 | CONCLUIDO | 0.5789 | 172.73 | 166.14 | 48.63 | 0.93 | 205 | 113.79 | 41.65 | 6 | 0 | 16.14 | 14268.39 | 1250.62 | 10184.99 | 591.99 | 269.82 | 155220.97 | 0.46 | 0.88 | 23.71 | 9.48 | 0.5 | 10 | 3269.8735 | 4473.9851 | 4046.9943 | 3269873.4549 | 4473985.1177 | 2.8841e-06 | 7.1971 | 4046994.2573

## RESULTADOS_3
Unnamed: 0 | Volume de calda [L] | STATUS | Capacidade operacional [ha/h] | Tempo de missao [h] | Tempo util [h] | Tempo por voo [min] | Autonomia Projetada [h] | N° Voos | MTOW [kg] | Massa Estrutura [kg] | Combustível [kg] | Abastecimentos | Massa gerador | Potência gerador [W] | Combustível consumido [L] | Calda cons [L] | Distância percorrida [km] | Distância Pulverizando [km] | RTL ACUMULADO[m] | EOC [km/km] | EOC [h/h] | Tempo de manobra [h] | Tempo rtl_rtw [h] | V pulv [m/s] | V desloc [m/s] | Preço Total por ha Simples [R$/ha] | Preço Total por ha Presumido [R$/ha] | Preço Total por ha Real [R$/ha] | Preço Total Simples [R$] | Preço Total Presumido [R$] | Prod CAPEX [ha/R$] | Dias Trabalhados | Preço Total Real [R$]
0 | 25 | CONCLUIDO | 0.4769 | 209.7 | 196.24 | 14.02 | 0.28 | 840 | 61.76 | 28.92 | 1 | 838 | 6.84 | 7851.41 | 1160.56 | 10185.73 | 1620.37 | 269.82 | 666236.89 | 0.17 | 0.75 | 24.53 | 39.57 | 0.5 | 10 | 3631.3987 | 4968.6399 | 4494.4399 | 3631398.6902 | 4968639.8939 | 3.1424e-06 | 8.7375 | 4494439.8759
1 | 25 | CONCLUIDO | 0.5458 | 183.2 | 175.73 | 25.78 | 0.55 | 409 | 62.92 | 28.92 | 2 | 8 | 7 | 7994.37 | 929.14 | 10185.74 | 907.53 | 269.82 | 311969.71 | 0.3 | 0.83 | 24.3 | 19.07 | 0.5 | 10 | 2673.351 | 3657.7967 | 3308.7018 | 2673350.9717 | 3657796.7393 | 3.5964e-06 | 7.6333 | 3308701.7523
2 | 25 | CONCLUIDO | 0.5458 | 183.22 | 175.74 | 25.78 | 0.81 | 409 | 64.08 | 28.92 | 3 | 0 | 7.16 | 8137.65 | 945.13 | 10185.72 | 906.87 | 269.82 | 311640.37 | 0.3 | 0.83 | 24.34 | 19.08 | 0.5 | 10 | 2698.9311 | 3692.7966 | 3340.3612 | 2698931.0665 | 3692796.5536 | 3.5964e-06 | 7.6342 | 3340361.2334

## RESULTADOS_15
Unnamed: 0 | Volume de calda [L] | STATUS | Capacidade operacional [ha/h] | Tempo de missao [h] | Tempo util [h] | Tempo por voo [min] | Autonomia Projetada [h] | N° Voos | MTOW [kg] | Massa Estrutura [kg] | Combustível [kg] | Abastecimentos | Massa gerador | Potência gerador [W] | Combustível consumido [L] | Calda cons [L] | Distância percorrida [km] | Distância Pulverizando [km] | RTL ACUMULADO[m] | EOC [km/km] | EOC [h/h] | Tempo de manobra [h] | Tempo rtl_rtw [h] | V pulv [m/s] | V desloc [m/s] | Preço Total por ha Simples [R$/ha] | Preço Total por ha Presumido [R$/ha] | Preço Total por ha Real [R$/ha] | Preço Total Simples [R$] | Preço Total Presumido [R$] | Prod CAPEX [ha/R$] | Dias Trabalhados | Preço Total Real [R$]
0 | 85 | CONCLUIDO | 0.2581 | 387.45 | 292.93 | 6.46 | 0.11 | 2719 | 167.88 | 51.39 | 1 | 2717 | 30.49 | 20939.59 | 3698.67 | 10188.8 | 4914.03 | 269.82 | 2303670.43 | 0.05 | 0.5 | 27.61 | 136.22 | 0.5 | 10 | 19097.73 | 26130.3568 | 23636.5122 | 19097730.0485 | 26130356.7847 | 1.0381e-06 | 16.1438 | 23636512.2074
1 | 85 | CONCLUIDO | 0.433 | 230.92 | 198.46 | 13.41 | 0.21 | 888 | 169.33 | 51.39 | 2 | 886 | 30.94 | 21118.46 | 2451.35 | 10186.36 | 1695.92 | 269.82 | 703768.8 | 0.16 | 0.74 | 24.58 | 41.78 | 0.5 | 10 | 7633.8332 | 10444.9474 | 9448.0962 | 7633833.1916 | 10444947.3538 | 1.7415e-06 | 9.6217 | 9448096.2379
2 | 85 | CONCLUIDO | 0.4969 | 201.26 | 181.06 | 20.65 | 0.31 | 526 | 170.79 | 51.39 | 3 | 524 | 31.4 | 21297.94 | 2184.94 | 10185.36 | 1107.14 | 269.82 | 411189.05 | 0.24 | 0.81 | 23.95 | 24.39 | 0.5 | 10 | 5986.0601 | 8190.3915 | 7408.7121 | 5986060.1233 | 8190391.547 | 1.9986e-06 | 8.3858 | 7408712.073
3 | 85 | CONCLUIDO | 0.5306 | 188.48 | 173.63 | 28.31 | 0.41 | 368 | 172.25 | 51.39 | 4 | 366 | 31.86 | 21478.05 | 2042.55 | 10185.04 | 854.32 | 269.82 | 285569.57 | 0.32 | 0.84 | 23.73 | 16.97 | 0.5 | 10 | 5292.5569 | 7241.5099 | 6550.3904 | 5292556.9442 | 7241509.9022 | 2.1341e-06 | 7.8533 | 6550390.3606
4 | 85 | CONCLUIDO | 0.5512 | 181.41 | 169.55 | 36.33 | 0.51 | 280 | 173.71 | 51.39 | 5 | 278 | 32.32 | 21658.78 | 1940.36 | 10185.14 | 716.27 | 269.82 | 216984.6 | 0.38 | 0.86 | 23.58 | 12.89 | 0.5 | 10 | 4891.278 | 6692.4624 | 6053.7432 | 4891278.0235 | 6692462.3797 | 2.217e-06 | 7.5587 | 6053743.1631
5 | 85 | CONCLUIDO | 0.5656 | 176.8 | 166.87 | 44.9 | 0.61 | 223 | 175.18 | 51.39 | 6 | 221 | 32.79 | 21840.16 | 1856.11 | 10184.7 | 626.96 | 269.82 | 172614.06 | 0.43 | 0.88 | 23.46 | 10.22 | 0.5 | 10 | 4610.041 | 6307.6615 | 5705.6671 | 4610041.0232 | 6307661.5086 | 2.2749e-06 | 7.3667 | 5705667.1471
6 | 85 | CONCLUIDO | 0.5761 | 173.57 | 164.99 | 54.1 | 0.7 | 183 | 176.66 | 51.39 | 7 | 181 | 33.27 | 22022.17 | 1771.55 | 10184.7 | 563.15 | 269.82 | 140909.48 | 0.48 | 0.89 | 23.4 | 8.34 | 0.5 | 10 | 4379.6789 | 5992.4698 | 5420.5569 | 4379678.8578 | 5992469.8311 | 2.3171e-06 | 7.2321 | 5420556.9209
7 | 85 | CONCLUIDO | 0.5842 | 171.18 | 163.62 | 64.17 | 0.8 | 153 | 178.14 | 51.39 | 8 | 151 | 33.75 | 22204.83 | 1694.97 | 10184.72 | 516.02 | 269.82 | 117494.59 | 0.52 | 0.9 | 23.37 | 6.97 | 0.5 | 10 | 4191.5066 | 5735.0043 | 5187.6635 | 4191506.6412 | 5735004.3027 | 2.3497e-06 | 7.1325 | 5187663.5412
8 | 85 | CONCLUIDO | 0.5901 | 169.46 | 162.65 | 74.5 | 0.89 | 131 | 179.63 | 51.39 | 9 | 100 | 34.24 | 22388.15 | 1618.02 | 10184.67 | 481.98 | 269.82 | 100584 | 0.56 | 0.9 | 23.37 | 6 | 0.5 | 10 | 4026.7194 | 5509.5351 | 4983.7128 | 4026719.3599 | 5509535.0746 | 2.3734e-06 | 7.0608 | 4983712.7797
9 | 85 | CONCLUIDO | 0.5923 | 168.83 | 162.32 | 79.83 | 0.98 | 122 | 181.12 | 51.39 | 10 | 20 | 34.73 | 22572.13 | 1592.65 | 10184.76 | 467.77 | 269.82 | 93523.92 | 0.58 | 0.9 | 23.44 | 5.67 | 0.5 | 10 | 3971.3045 | 5433.7141 | 4915.128 | 3971304.5305 | 5433714.0602 | 2.3823e-06 | 7.0346 | 4915128.0166
10 | 85 | CONCLUIDO | 0.5927 | 168.71 | 162.23 | 80.45 | 1.07 | 121 | 182.62 | 51.39 | 11 | 0 | 35.22 | 22756.91 | 1602.89 | 10184.7 | 463.78 | 269.82 | 91534.06 | 0.58 | 0.9 | 23.47 | 5.58 | 0.5 | 10 | 3982.8024 | 5449.4459 | 4929.3584 | 3982802.3713 | 5449445.9133 | 2.3839e-06 | 7.0296 | 4929358.4436

## RESULTADOS_2
Unnamed: 0 | Volume de calda [L] | STATUS | Capacidade operacional [ha/h] | Tempo de missao [h] | Tempo util [h] | Tempo por voo [min] | Autonomia Projetada [h] | N° Voos | MTOW [kg] | Massa Estrutura [kg] | Combustível [kg] | Abastecimentos | Massa gerador | Potência gerador [W] | Combustível consumido [L] | Calda cons [L] | Distância percorrida [km] | Distância Pulverizando [km] | RTL ACUMULADO[m] | EOC [km/km] | EOC [h/h] | Tempo de manobra [h] | Tempo rtl_rtw [h] | V pulv [m/s] | V desloc [m/s] | Preço Total por ha Simples [R$/ha] | Preço Total por ha Presumido [R$/ha] | Preço Total por ha Real [R$/ha] | Preço Total Simples [R$] | Preço Total Presumido [R$] | Prod CAPEX [ha/R$] | Dias Trabalhados | Preço Total Real [R$]
0 | 20 | CONCLUIDO | 0.5052 | 197.93 | 188.01 | 16.89 | 0.34 | 668 | 51.33 | 24.83 | 1 | 620 | 5.51 | 6564.78 | 921.4 | 10185.37 | 1339.76 | 269.82 | 526790.97 | 0.2 | 0.78 | 24.29 | 31.35 | 0.5 | 10 | 2847.4003 | 3895.9388 | 3524.1158 | 2847400.3383 | 3895938.7612 | 3.6424e-06 | 8.2471 | 3524115.8338
1 | 20 | CONCLUIDO | 0.5307 | 188.43 | 180.45 | 21.23 | 0.66 | 510 | 52.47 | 24.83 | 2 | 0 | 5.64 | 6705.1 | 853.79 | 10185.75 | 1062.32 | 269.82 | 388858.98 | 0.25 | 0.81 | 24.62 | 23.79 | 0.5 | 10 | 2554.4451 | 3495.1044 | 3161.5366 | 2554445.0573 | 3495104.4216 | 3.8262e-06 | 7.8513 | 3161536.561

## RESULTADOS_11
Unnamed: 0 | Volume de calda [L] | STATUS | Capacidade operacional [ha/h] | Tempo de missao [h] | Tempo util [h] | Tempo por voo [min] | Autonomia Projetada [h] | N° Voos | MTOW [kg] | Massa Estrutura [kg] | Combustível [kg] | Abastecimentos | Massa gerador | Potência gerador [W] | Combustível consumido [L] | Calda cons [L] | Distância percorrida [km] | Distância Pulverizando [km] | RTL ACUMULADO[m] | EOC [km/km] | EOC [h/h] | Tempo de manobra [h] | Tempo rtl_rtw [h] | V pulv [m/s] | V desloc [m/s] | Preço Total por ha Simples [R$/ha] | Preço Total por ha Presumido [R$/ha] | Preço Total por ha Real [R$/ha] | Preço Total Simples [R$] | Preço Total Presumido [R$] | Prod CAPEX [ha/R$] | Dias Trabalhados | Preço Total Real [R$]
0 | 65 | CONCLUIDO | 0.3199 | 312.61 | 255.5 | 7.6 | 0.13 | 2018 | 133.21 | 46.47 | 1 | 2016 | 20.75 | 16663.42 | 2758.05 | 10187.58 | 3636.21 | 269.82 | 1668263.05 | 0.07 | 0.57 | 26.47 | 98.81 | 0.5 | 10 | 11714.4008 | 16028.1599 | 14498.4548 | 11714400.7597 | 16028159.9223 | 1.4337e-06 | 13.0254 | 14498454.835
1 | 65 | CONCLUIDO | 0.472 | 211.88 | 190.18 | 15.91 | 0.26 | 717 | 134.55 | 46.47 | 2 | 715 | 21.09 | 16828.84 | 1983.38 | 10185.54 | 1415.82 | 269.82 | 564572.67 | 0.19 | 0.77 | 24.29 | 33.51 | 0.5 | 10 | 5803.6807 | 7940.852 | 7182.9882 | 5803680.7259 | 7940852.0095 | 2.1154e-06 | 8.8283 | 7182988.2388
2 | 65 | CONCLUIDO | 0.5258 | 190.18 | 176.4 | 24.85 | 0.39 | 426 | 135.9 | 46.47 | 3 | 424 | 21.43 | 16994.64 | 1770.24 | 10185.37 | 948.23 | 269.82 | 332232.63 | 0.28 | 0.83 | 23.82 | 19.74 | 0.5 | 10 | 4723.0678 | 6462.3097 | 5845.556 | 4723067.8091 | 6462309.7435 | 2.3565e-06 | 7.9242 | 5845555.9715
3 | 65 | CONCLUIDO | 0.5544 | 180.39 | 170.18 | 34.61 | 0.52 | 295 | 137.25 | 46.47 | 4 | 293 | 21.78 | 17160.92 | 1636.23 | 10184.74 | 738.35 | 269.82 | 227950.99 | 0.37 | 0.86 | 23.59 | 13.52 | 0.5 | 10 | 4211.7681 | 5762.727 | 5212.7404 | 4211768.1213 | 5762726.9537 | 2.4847e-06 | 7.5162 | 5212740.3813
4 | 65 | CONCLUIDO | 0.5717 | 174.9 | 166.73 | 45.47 | 0.64 | 220 | 138.6 | 46.47 | 5 | 218 | 22.13 | 17327.69 | 1521.7 | 10184.87 | 621.54 | 269.82 | 169918.86 | 0.43 | 0.88 | 23.47 | 10.08 | 0.5 | 10 | 3879.0175 | 5307.4429 | 4800.908 | 3879017.5294 | 5307442.914 | 2.5622e-06 | 7.2875 | 4800908.0113
5 | 65 | CONCLUIDO | 0.5831 | 171.49 | 164.6 | 57.09 | 0.76 | 173 | 139.95 | 46.47 | 6 | 129 | 22.49 | 17494.97 | 1421.17 | 10184.92 | 547.06 | 269.82 | 132912.29 | 0.49 | 0.89 | 23.46 | 7.95 | 0.5 | 10 | 3634.4526 | 4972.8184 | 4498.2196 | 3634452.6108 | 4972818.4028 | 2.6133e-06 | 7.1454 | 4498219.5938
6 | 65 | CONCLUIDO | 0.5863 | 170.57 | 164.06 | 61.91 | 0.88 | 159 | 141.31 | 46.47 | 7 | 10 | 22.85 | 17662.75 | 1393.15 | 10184.96 | 524.48 | 269.82 | 121693.25 | 0.51 | 0.89 | 23.56 | 7.4 | 0.5 | 10 | 3568.3175 | 4882.3295 | 4416.3668 | 3568317.5251 | 4882329.4609 | 2.6276e-06 | 7.1071 | 4416366.7895
7 | 65 | CONCLUIDO | 0.5865 | 170.5 | 164.02 | 62.28 | 0.99 | 158 | 142.68 | 46.47 | 8 | 0 | 23.21 | 17831.04 | 1404.14 | 10184.97 | 522.55 | 269.82 | 120733.17 | 0.52 | 0.89 | 23.57 | 7.36 | 0.5 | 10 | 3583.0641 | 4902.5064 | 4434.618 | 3583064.0922 | 4902506.3646 | 2.6285e-06 | 7.1042 | 4434618.0378

## RESULTADOS_13
Unnamed: 0 | Volume de calda [L] | STATUS | Capacidade operacional [ha/h] | Tempo de missao [h] | Tempo util [h] | Tempo por voo [min] | Autonomia Projetada [h] | N° Voos | MTOW [kg] | Massa Estrutura [kg] | Combustível [kg] | Abastecimentos | Massa gerador | Potência gerador [W] | Combustível consumido [L] | Calda cons [L] | Distância percorrida [km] | Distância Pulverizando [km] | RTL ACUMULADO[m] | EOC [km/km] | EOC [h/h] | Tempo de manobra [h] | Tempo rtl_rtw [h] | V pulv [m/s] | V desloc [m/s] | Preço Total por ha Simples [R$/ha] | Preço Total por ha Presumido [R$/ha] | Preço Total por ha Real [R$/ha] | Preço Total Simples [R$] | Preço Total Presumido [R$] | Prod CAPEX [ha/R$] | Dias Trabalhados | Preço Total Real [R$]
0 | 75 | CONCLUIDO | 0.2882 | 346.95 | 272.92 | 6.97 | 0.12 | 2348 | 150.44 | 49.1 | 1 | 2346 | 25.34 | 18787.76 | 3201.54 | 10188.2 | 4229.6 | 269.82 | 1963311.64 | 0.06 | 0.54 | 27.02 | 116.22 | 0.5 | 10 | 14939.7394 | 20441.2105 | 18490.3301 | 14939739.3826 | 20441210.518 | 1.2192e-06 | 14.4563 | 18490330.0756
1 | 75 | CONCLUIDO | 0.4522 | 221.15 | 194.34 | 14.52 | 0.23 | 803 | 151.83 | 49.1 | 2 | 801 | 25.73 | 18959.54 | 2218.61 | 10185.8 | 1556.84 | 269.82 | 634654.03 | 0.17 | 0.75 | 24.44 | 37.67 | 0.5 | 10 | 6688.7544 | 9151.8489 | 8278.4093 | 6688754.4085 | 9151848.8688 | 1.913e-06 | 9.2146 | 8278409.2574
2 | 75 | CONCLUIDO | 0.5112 | 195.61 | 178.76 | 22.49 | 0.35 | 477 | 153.23 | 49.1 | 3 | 475 | 26.13 | 19131.85 | 1981.72 | 10185.23 | 1028.47 | 269.82 | 372098.41 | 0.26 | 0.82 | 23.9 | 22.1 | 0.5 | 10 | 5348.4462 | 7317.9801 | 6619.5623 | 5348446.2153 | 7317980.0686 | 2.1625e-06 | 8.1504 | 6619562.3217
3 | 75 | CONCLUIDO | 0.5421 | 184.47 | 172.02 | 30.99 | 0.46 | 333 | 154.63 | 49.1 | 4 | 331 | 26.53 | 19304.72 | 1845.35 | 10184.92 | 799.78 | 269.82 | 258473.46 | 0.34 | 0.85 | 23.69 | 15.36 | 0.5 | 10 | 4757.3046 | 6509.1541 | 5887.9296 | 4757304.6434 | 6509154.0906 | 2.2933e-06 | 7.6863 | 5887929.5598
4 | 75 | CONCLUIDO | 0.5615 | 178.11 | 168.16 | 40.2 | 0.57 | 251 | 156.03 | 49.1 | 5 | 249 | 26.94 | 19478.15 | 1740.14 | 10184.76 | 669.91 | 269.82 | 193949.54 | 0.4 | 0.87 | 23.52 | 11.51 | 0.5 | 10 | 4392.5734 | 6010.1127 | 5436.516 | 4392573.425 | 6010112.7468 | 2.3753e-06 | 7.4213 | 5436516.0215
5 | 75 | CONCLUIDO | 0.5746 | 174.05 | 165.72 | 50.22 | 0.67 | 198 | 157.44 | 49.1 | 6 | 196 | 27.35 | 19652.13 | 1645.62 | 10184.76 | 587.45 | 269.82 | 152984.04 | 0.46 | 0.88 | 23.43 | 9.07 | 0.5 | 10 | 4126.2715 | 5645.7467 | 5106.9245 | 4126271.4799 | 5645746.6771 | 2.4307e-06 | 7.2521 | 5106924.5381
6 | 75 | CONCLUIDO | 0.5845 | 171.1 | 163.93 | 61.48 | 0.78 | 160 | 158.86 | 49.1 | 7 | 151 | 27.77 | 19826.68 | 1550.41 | 10184.73 | 527.31 | 269.82 | 123103.71 | 0.51 | 0.89 | 23.36 | 7.28 | 0.5 | 10 | 3898.0156 | 5333.437 | 4824.4212 | 3898015.6499 | 5333436.9805 | 2.4726e-06 | 7.1292 | 4824421.2406
7 | 75 | CONCLUIDO | 0.5891 | 169.75 | 163.17 | 69.43 | 0.88 | 141 | 160.28 | 49.1 | 8 | 46 | 28.19 | 20001.93 | 1496.08 | 10185.01 | 496.67 | 269.82 | 107880.01 | 0.54 | 0.9 | 23.46 | 6.51 | 0.5 | 10 | 3780.3067 | 5172.3824 | 4678.7375 | 3780306.679 | 5172382.3736 | 2.4921e-06 | 7.0729 | 4678737.4593
8 | 75 | CONCLUIDO | 0.5901 | 169.47 | 163.01 | 71.39 | 0.99 | 137 | 161.71 | 49.1 | 9 | 1 | 28.61 | 20177.64 | 1496.42 | 10184.97 | 489.53 | 269.82 | 104327.81 | 0.55 | 0.9 | 23.51 | 6.35 | 0.5 | 10 | 3772.9418 | 5162.3054 | 4669.6222 | 3772941.7532 | 5162305.3572 | 2.4963e-06 | 7.0613 | 4669622.1792
9 | 75 | CONCLUIDO | 0.5901 | 169.47 | 163.01 | 71.39 | 1.09 | 137 | 163.13 | 49.1 | 10 | 0 | 29.04 | 20353.94 | 1508.93 | 10184.97 | 489.54 | 269.82 | 104332.74 | 0.55 | 0.9 | 23.51 | 6.36 | 0.5 | 10 | 3791.4007 | 5187.5617 | 4692.4681 | 3791400.6996 | 5187561.702 | 2.4963e-06 | 7.0613 | 4692468.0939

## RESULTADOS_17
Unnamed: 0 | Volume de calda [L] | STATUS | Capacidade operacional [ha/h] | Tempo de missao [h] | Tempo util [h] | Tempo por voo [min] | Autonomia Projetada [h] | N° Voos | MTOW [kg] | Massa Estrutura [kg] | Combustível [kg] | Abastecimentos | Massa gerador | Potência gerador [W] | Combustível consumido [L] | Calda cons [L] | Distância percorrida [km] | Distância Pulverizando [km] | RTL ACUMULADO[m] | EOC [km/km] | EOC [h/h] | Tempo de manobra [h] | Tempo rtl_rtw [h] | V pulv [m/s] | V desloc [m/s] | Preço Total por ha Simples [R$/ha] | Preço Total por ha Presumido [R$/ha] | Preço Total por ha Real [R$/ha] | Preço Total Simples [R$] | Preço Total Presumido [R$] | Prod CAPEX [ha/R$] | Dias Trabalhados | Preço Total Real [R$]
0 | 95 | CONCLUIDO | 0.2289 | 436.81 | 316.98 | 6.03 | 0.1 | 3153 | 185.69 | 53.44 | 1 | 3151 | 36.26 | 23136.14 | 4277.96 | 10189.7 | 5735.42 | 269.82 | 2712193.27 | 0.05 | 0.46 | 28.36 | 160.25 | 0.5 | 10 | 24698.1808 | 33793.1406 | 30567.9707 | 24698180.822 | 33793140.6075 | 8.8026e-07 | 18.2004 | 30567970.6969
1 | 95 | CONCLUIDO | 0.4145 | 241.28 | 202.6 | 12.49 | 0.19 | 973 | 187.21 | 53.44 | 2 | 971 | 36.77 | 23322.88 | 2685.11 | 10186 | 1836.78 | 269.82 | 773774.98 | 0.15 | 0.72 | 24.73 | 45.92 | 0.5 | 10 | 8650.6601 | 11836.2147 | 10706.583 | 8650660.069 | 11836214.7467 | 1.594e-06 | 10.0533 | 10706583.0235
2 | 95 | CONCLUIDO | 0.4827 | 207.15 | 183.31 | 19.16 | 0.28 | 574 | 188.73 | 53.44 | 3 | 572 | 37.29 | 23510.33 | 2383.48 | 10185.35 | 1183.88 | 269.82 | 449320.9 | 0.23 | 0.8 | 24.03 | 26.65 | 0.5 | 10 | 6646.5023 | 9094.0377 | 8226.1155 | 6646502.3417 | 9094037.7269 | 1.8563e-06 | 8.6312 | 8226115.5298
3 | 95 | CONCLUIDO | 0.5188 | 192.74 | 175.27 | 26.09 | 0.37 | 403 | 190.25 | 53.44 | 4 | 401 | 37.82 | 23698.48 | 2233.5 | 10185.17 | 910.99 | 269.82 | 313730.32 | 0.3 | 0.84 | 23.75 | 18.61 | 0.5 | 10 | 5840.1199 | 7990.7097 | 7228.0876 | 5840119.9002 | 7990709.6953 | 1.9951e-06 | 8.0308 | 7228087.577
4 | 95 | CONCLUIDO | 0.5416 | 184.63 | 170.74 | 33.37 | 0.46 | 307 | 191.78 | 53.44 | 5 | 305 | 38.35 | 23887.36 | 2129.27 | 10184.91 | 757.5 | 269.82 | 237466.51 | 0.36 | 0.86 | 23.6 | 14.08 | 0.5 | 10 | 5376.9094 | 7356.9247 | 6654.7901 | 5376909.3976 | 7356924.6504 | 2.0828e-06 | 7.6929 | 6654790.0872
5 | 95 | CONCLUIDO | 0.5568 | 179.59 | 167.96 | 40.97 | 0.55 | 246 | 193.32 | 53.44 | 6 | 244 | 38.89 | 24076.95 | 2045.91 | 10184.76 | 662.89 | 269.82 | 190466.96 | 0.41 | 0.87 | 23.53 | 11.31 | 0.5 | 10 | 5070.0096 | 6937.0109 | 6274.9523 | 5070009.6366 | 6937010.8578 | 2.1412e-06 | 7.4829 | 6274952.2777
6 | 95 | CONCLUIDO | 0.5684 | 175.94 | 165.91 | 49.04 | 0.64 | 203 | 194.86 | 53.44 | 7 | 201 | 39.43 | 24267.28 | 1972.41 | 10184.8 | 593.93 | 269.82 | 156200.14 | 0.45 | 0.88 | 23.44 | 9.26 | 0.5 | 10 | 4832.5297 | 6612.0803 | 5981.0326 | 4832529.6761 | 6612080.2991 | 2.1858e-06 | 7.3308 | 5981032.6354
7 | 95 | CONCLUIDO | 0.5769 | 173.33 | 164.46 | 57.37 | 0.72 | 172 | 196.41 | 53.44 | 8 | 170 | 39.98 | 24458.36 | 1901.08 | 10184.75 | 545.22 | 269.82 | 131999.02 | 0.49 | 0.89 | 23.37 | 7.8 | 0.5 | 10 | 4638.7331 | 6346.9192 | 5741.1782 | 4638733.0698 | 6346919.2325 | 2.2185e-06 | 7.2221 | 5741178.1689
8 | 95 | CONCLUIDO | 0.5837 | 171.31 | 163.37 | 66.68 | 0.81 | 147 | 197.97 | 53.44 | 9 | 145 | 40.53 | 24650.18 | 1831.42 | 10184.69 | 508.07 | 269.82 | 113551.27 | 0.53 | 0.9 | 23.34 | 6.72 | 0.5 | 10 | 4469.6894 | 6115.6262 | 5531.9594 | 4469689.3562 | 6115626.1659 | 2.2447e-06 | 7.1379 | 5531959.3879
9 | 95 | CONCLUIDO | 0.5893 | 169.7 | 162.46 | 76.15 | 0.89 | 128 | 199.53 | 53.44 | 10 | 125 | 41.1 | 24842.77 | 1766.88 | 10184.66 | 477.47 | 269.82 | 98347.16 | 0.57 | 0.9 | 23.31 | 5.81 | 0.5 | 10 | 4322.6905 | 5914.4959 | 5350.0247 | 4322690.5402 | 5914495.9007 | 2.2662e-06 | 7.0708 | 5350024.713
10 | 95 | CONCLUIDO | 0.5931 | 168.61 | 161.9 | 85.21 | 0.97 | 114 | 201.1 | 53.44 | 11 | 75 | 41.66 | 25036.12 | 1709.84 | 10184.61 | 455.88 | 269.82 | 87620.12 | 0.59 | 0.9 | 23.36 | 5.25 | 0.5 | 10 | 4205.6489 | 5754.3544 | 5205.1669 | 4205648.8971 | 5754354.3611 | 2.2808e-06 | 7.0254 | 5205166.8572
11 | 95 | CONCLUIDO | 0.5946 | 168.18 | 161.66 | 88.99 | 1.05 | 109 | 202.67 | 53.44 | 12 | 11 | 42.24 | 25230.25 | 1698.38 | 10184.67 | 445.63 | 269.82 | 82518.6 | 0.61 | 0.91 | 23.41 | 5.01 | 0.5 | 10 | 4175.8586 | 5713.594 | 5168.2966 | 4175858.6481 | 5713594.0282 | 2.2866e-06 | 7.0075 | 5168296.6332
12 | 95 | CONCLUIDO | 0.5944 | 168.22 | 161.7 | 89.01 | 1.13 | 109 | 204.25 | 53.44 | 13 | 0 | 42.82 | 25425.3 | 1705.22 | 10184.74 | 446.74 | 269.82 | 83077.02 | 0.6 | 0.91 | 23.42 | 5.05 | 0.5 | 10 | 4187.6765 | 5729.7638 | 5182.9232 | 4187676.541 | 5729763.7907 | 2.2858e-06 | 7.0092 | 5182923.1763

## RESULTADOS_9
Unnamed: 0 | Volume de calda [L] | STATUS | Capacidade operacional [ha/h] | Tempo de missao [h] | Tempo util [h] | Tempo por voo [min] | Autonomia Projetada [h] | N° Voos | MTOW [kg] | Massa Estrutura [kg] | Combustível [kg] | Abastecimentos | Massa gerador | Potência gerador [W] | Combustível consumido [L] | Calda cons [L] | Distância percorrida [km] | Distância Pulverizando [km] | RTL ACUMULADO[m] | EOC [km/km] | EOC [h/h] | Tempo de manobra [h] | Tempo rtl_rtw [h] | V pulv [m/s] | V desloc [m/s] | Preço Total por ha Simples [R$/ha] | Preço Total por ha Presumido [R$/ha] | Preço Total por ha Real [R$/ha] | Preço Total Simples [R$] | Preço Total Presumido [R$] | Prod CAPEX [ha/R$] | Dias Trabalhados | Preço Total Real [R$]
0 | 55 | CONCLUIDO | 0.3535 | 282.88 | 239.82 | 8.39 | 0.15 | 1715 | 116.05 | 43.4 | 1 | 1713 | 16.65 | 14546.17 | 2349.95 | 10186.77 | 3102.38 | 269.82 | 1402866.85 | 0.09 | 0.61 | 25.96 | 83.14 | 0.5 | 10 | 9142.5203 | 12509.1996 | 11315.3391 | 9142520.2863 | 12509199.5952 | 1.6947e-06 | 11.7867 | 11315339.1426
1 | 55 | CONCLUIDO | 0.4923 | 203.12 | 186.01 | 17.74 | 0.3 | 629 | 117.34 | 43.4 | 2 | 627 | 16.94 | 14705.49 | 1741.56 | 10185.83 | 1273.55 | 269.82 | 493878.19 | 0.21 | 0.79 | 24.17 | 29.34 | 0.5 | 10 | 4967.0281 | 6796.107 | 6147.4961 | 4967028.147 | 6796107.0406 | 2.3601e-06 | 8.4633 | 6147496.123
2 | 55 | CONCLUIDO | 0.5413 | 184.73 | 173.78 | 28.1 | 0.45 | 371 | 118.63 | 43.4 | 3 | 369 | 17.23 | 14865.24 | 1543.85 | 10185.13 | 860.43 | 269.82 | 288611.06 | 0.31 | 0.84 | 23.7 | 17.12 | 0.5 | 10 | 4091.5985 | 5598.3056 | 5064.0112 | 4091598.5426 | 5598305.6345 | 2.595e-06 | 7.6971 | 5064011.2021
3 | 55 | CONCLUIDO | 0.5669 | 176.4 | 168.27 | 39.91 | 0.59 | 253 | 119.93 | 43.4 | 4 | 251 | 17.53 | 15025.44 | 1402.07 | 10184.93 | 674.07 | 269.82 | 196018.99 | 0.4 | 0.87 | 23.52 | 11.61 | 0.5 | 10 | 3642.6648 | 4984.0546 | 4508.3835 | 3642664.7608 | 4984054.6288 | 2.7178e-06 | 7.35 | 4508383.4502
4 | 55 | CONCLUIDO | 0.5801 | 172.37 | 165.65 | 51.23 | 0.73 | 194 | 121.23 | 43.4 | 5 | 89 | 17.83 | 15186.08 | 1300.01 | 10184.87 | 579.88 | 269.82 | 149222.12 | 0.47 | 0.88 | 23.58 | 9 | 0.5 | 10 | 3385.0661 | 4631.5968 | 4189.5637 | 3385066.1364 | 4631596.8263 | 2.7811e-06 | 7.1821 | 4189563.7257
5 | 55 | CONCLUIDO | 0.5816 | 171.95 | 165.4 | 53.07 | 0.86 | 187 | 122.54 | 43.4 | 6 | 1 | 18.14 | 15347.16 | 1295.99 | 10185.05 | 567.49 | 269.82 | 143060.57 | 0.48 | 0.89 | 23.68 | 8.74 | 0.5 | 10 | 3368.2803 | 4608.6297 | 4168.7886 | 3368280.3143 | 4608629.7241 | 2.7882e-06 | 7.1646 | 4168788.5715
6 | 55 | CONCLUIDO | 0.5816 | 171.95 | 165.4 | 53.07 | 1 | 187 | 123.85 | 43.4 | 7 | 0 | 18.45 | 15508.69 | 1308.98 | 10185.09 | 567.47 | 269.82 | 143048.81 | 0.48 | 0.89 | 23.68 | 8.74 | 0.5 | 10 | 3387.7276 | 4635.2384 | 4192.8578 | 3387727.6436 | 4635238.4179 | 2.7882e-06 | 7.1646 | 4192857.7689

## resultados
Unnamed: 0 | Volume de calda [L] | STATUS | Capacidade operacional [ha/h] | Tempo de missao [h] | Tempo util [h] | Tempo por voo [min] | Autonomia Projetada [h] | N° Voos | MTOW [kg] | Massa Estrutura [kg] | Combustível [kg] | Abastecimentos | Massa gerador | Potência gerador [W] | Combustível consumido [L] | Calda cons [L] | Distância percorrida [km] | Distância Pulverizando [km] | RTL ACUMULADO[m] | EOC [km/km] | EOC [h/h] | Tempo de manobra [h] | Tempo rtl_rtw [h] | V pulv [m/s] | V desloc [m/s]
0 | 100 | CONCLUIDO | 0.2145 | 466.11 | 331.21 | 5.84 | 0.09 | 3404 | 194.77 | 54.38 | 1 | 3402 | 39.4 | 24256.19 | 4612.07 | 10189.53 | 6222.29 | 269.82 | 2954372.47 | 0.04 | 0.44 | 28.76 | 174.48 | 0.5 | 10
1 | 100 | CONCLUIDO | 0.4053 | 246.76 | 204.69 | 12.08 | 0.18 | 1017 | 196.32 | 54.38 | 2 | 1015 | 39.95 | 24447.22 | 2803.67 | 10186.44 | 1908.56 | 269.82 | 809445.93 | 0.14 | 0.72 | 24.78 | 48.02 | 0.5 | 10
2 | 100 | CONCLUIDO | 0.4757 | 210.22 | 184.45 | 18.51 | 0.27 | 598 | 197.88 | 54.38 | 3 | 596 | 40.5 | 24639 | 2482.88 | 10185.31 | 1220.79 | 269.82 | 467653.48 | 0.22 | 0.79 | 24.11 | 27.79 | 0.5 | 10
3 | 100 | CONCLUIDO | 0.5131 | 194.9 | 176.05 | 25.15 | 0.36 | 420 | 199.44 | 54.38 | 4 | 418 | 41.06 | 24831.54 | 2327.04 | 10185.17 | 938.05 | 269.82 | 327176.68 | 0.29 | 0.83 | 23.78 | 19.39 | 0.5 | 10
4 | 100 | CONCLUIDO | 0.5364 | 186.41 | 171.41 | 32.04 | 0.44 | 321 | 201.01 | 54.38 | 5 | 319 | 41.63 | 25024.84 | 2222.86 | 10185.06 | 779.72 | 269.82 | 248504.16 | 0.35 | 0.85 | 23.64 | 14.76 | 0.5 | 10
5 | 100 | CONCLUIDO | 0.5527 | 180.93 | 168.42 | 39.32 | 0.53 | 257 | 202.58 | 54.38 | 6 | 255 | 42.2 | 25218.93 | 2139.02 | 10184.83 | 679.38 | 269.82 | 198652.65 | 0.4 | 0.87 | 23.52 | 11.77 | 0.5 | 10
6 | 100 | CONCLUIDO | 0.5644 | 177.19 | 166.39 | 46.87 | 0.61 | 213 | 204.16 | 54.38 | 7 | 211 | 42.78 | 25413.94 | 2068.82 | 10184.91 | 610.12 | 269.82 | 164245.39 | 0.44 | 0.88 | 23.45 | 9.73 | 0.5 | 10
7 | 100 | CONCLUIDO | 0.5731 | 174.5 | 164.94 | 54.68 | 0.69 | 181 | 205.75 | 54.38 | 8 | 179 | 43.37 | 25609.61 | 2001.71 | 10184.7 | 561.29 | 269.82 | 139990.43 | 0.48 | 0.89 | 23.4 | 8.29 | 0.5 | 10
8 | 100 | CONCLUIDO | 0.5802 | 172.35 | 163.77 | 62.99 | 0.77 | 156 | 207.34 | 54.38 | 9 | 154 | 43.96 | 25806.1 | 1940.25 | 10184.74 | 521.46 | 269.82 | 120197.39 | 0.52 | 0.89 | 23.36 | 7.11 | 0.5 | 10
9 | 100 | CONCLUIDO | 0.5859 | 170.66 | 162.86 | 71.85 | 0.85 | 136 | 208.94 | 54.38 | 10 | 134 | 44.56 | 26003.41 | 1874.1 | 10184.78 | 490.38 | 269.82 | 104759.45 | 0.55 | 0.9 | 23.33 | 6.2 | 0.5 | 10
10 | 100 | CONCLUIDO | 0.591 | 169.21 | 162.06 | 81.71 | 0.93 | 119 | 210.55 | 54.38 | 11 | 115 | 45.17 | 26201.54 | 1811.16 | 10184.7 | 463.03 | 269.82 | 91169.79 | 0.58 | 0.9 | 23.32 | 5.41 | 0.5 | 10
11 | 100 | CONCLUIDO | 0.5942 | 168.3 | 161.58 | 89.77 | 1 | 108 | 212.16 | 54.38 | 12 | 68 | 45.78 | 26400.51 | 1762.43 | 10184.63 | 445.82 | 269.82 | 82617.54 | 0.61 | 0.91 | 23.33 | 4.93 | 0.5 | 10
12 | 100 | CONCLUIDO | 0.5953 | 167.99 | 161.43 | 93.13 | 1.08 | 104 | 213.78 | 54.38 | 13 | 10 | 46.4 | 26600.32 | 1748.3 | 10184.79 | 437.83 | 269.82 | 78642.51 | 0.62 | 0.91 | 23.4 | 4.78 | 0.5 | 10
13 | 100 | CONCLUIDO | 0.5956 | 167.91 | 161.39 | 94.01 | 1.15 | 103 | 215.41 | 54.38 | 14 | 0 | 47.03 | 26801 | 1756.65 | 10184.72 | 436.01 | 269.82 | 77742.06 | 0.62 | 0.91 | 23.41 | 4.74 | 0.5 | 10
0 | 40 | CONCLUIDO | 0.4091 | 244.44 | 218.19 | 10.17 | 0.2 | 1287 | 89.87 | 37.55 | 1 | 1285 | 11.32 | 11317.98 | 1769.57 | 10186.6 | 2367.08 | 269.82 | 1037354.97 | 0.11 | 0.67 | 25.24 | 61.52 | 0.5 | 10
1 | 40 | CONCLUIDO | 0.5258 | 190.17 | 179.09 | 22.2 | 0.39 | 484 | 91.1 | 37.55 | 2 | 482 | 11.54 | 11468.97 | 1342.31 | 10185.12 | 1040.7 | 269.82 | 378180.51 | 0.26 | 0.82 | 23.89 | 22.43 | 0.5 | 10
2 | 40 | CONCLUIDO | 0.5651 | 176.96 | 169.7 | 36.11 | 0.57 | 282 | 92.32 | 37.55 | 3 | 187 | 11.77 | 11620.34 | 1156.32 | 10184.84 | 717.17 | 269.82 | 217425.7 | 0.38 | 0.86 | 23.71 | 13.04 | 0.5 | 10
3 | 40 | CONCLUIDO | 0.5702 | 175.37 | 168.59 | 39.51 | 0.75 | 256 | 93.55 | 37.55 | 4 | 0 | 12 | 11772.07 | 1132.11 | 10185.39 | 672.49 | 269.82 | 195215.96 | 0.4 | 0.87 | 23.87 | 11.93 | 0.5 | 10
0 | 30 | CONCLUIDO | 0.4521 | 221.19 | 203.84 | 12.27 | 0.24 | 997 | 71.52 | 32.27 | 1 | 995 | 8.25 | 9054.6 | 1374.66 | 10186.19 | 1879.62 | 269.82 | 795075.36 | 0.14 | 0.72 | 24.74 | 47.16 | 0.5 | 10
1 | 30 | CONCLUIDO | 0.5496 | 181.96 | 174.24 | 27.66 | 0.48 | 378 | 72.7 | 32.27 | 2 | 247 | 8.43 | 9200.25 | 1030.34 | 10185.41 | 869.26 | 269.82 | 292988.93 | 0.31 | 0.84 | 23.92 | 17.58 | 0.5 | 10
2 | 30 | CONCLUIDO | 0.5564 | 179.73 | 172.58 | 30.37 | 0.71 | 341 | 73.88 | 32.27 | 3 | 0 | 8.61 | 9346.23 | 1008.72 | 10185.39 | 803.56 | 269.82 | 260323.35 | 0.34 | 0.85 | 24.12 | 15.92 | 0.5 | 10
0 | 15 | CONCLUIDO | 0.5056 | 197.78 | 188.51 | 16.61 | 0.43 | 681 | 39.78 | 19.54 | 1 | 21 | 4.24 | 5140 | 739.13 | 10185.8 | 1328.27 | 269.82 | 520978.95 | 0.2 | 0.78 | 25.1 | 31.85 | 0.5 | 10
1 | 15 | CONCLUIDO | 0.5059 | 197.67 | 188.42 | 16.65 | 0.84 | 679 | 40.89 | 19.54 | 2 | 0 | 4.35 | 5277.26 | 757.83 | 10186.11 | 1323.05 | 269.82 | 518379.21 | 0.2 | 0.78 | 25.16 | 31.76 | 0.5 | 10
0 | 70 | CONCLUIDO | 0.3039 | 329.05 | 263.91 | 7.27 | 0.12 | 2178 | 141.81 | 47.83 | 1 | 2176 | 22.98 | 17723.39 | 2973.8 | 10188.23 | 3923.24 | 269.82 | 1810978.81 | 0.07 | 0.56 | 26.71 | 107.2 | 0.5 | 10
1 | 70 | CONCLUIDO | 0.4621 | 216.39 | 192.2 | 15.17 | 0.25 | 760 | 143.17 | 47.83 | 2 | 758 | 23.34 | 17891.86 | 2101.18 | 10185.43 | 1486.06 | 269.82 | 599479.4 | 0.18 | 0.76 | 24.32 | 35.54 | 0.5 | 10
2 | 70 | CONCLUIDO | 0.5186 | 192.81 | 177.56 | 23.62 | 0.37 | 451 | 144.54 | 47.83 | 3 | 449 | 23.71 | 18060.85 | 1876.85 | 10185.16 | 987.57 | 269.82 | 351781.42 | 0.27 | 0.83 | 23.86 | 20.9 | 0.5 | 10
3 | 70 | CONCLUIDO | 0.5482 | 182.4 | 171.11 | 32.7 | 0.49 | 314 | 145.92 | 47.83 | 4 | 312 | 24.09 | 18230.35 | 1743.13 | 10184.81 | 768.96 | 269.82 | 243162.13 | 0.35 | 0.86 | 23.64 | 14.45 | 0.5 | 10
4 | 70 | CONCLUIDO | 0.5666 | 176.5 | 167.45 | 42.57 | 0.6 | 236 | 147.3 | 47.83 | 5 | 234 | 24.47 | 18400.38 | 1636.71 | 10184.81 | 645.96 | 269.82 | 182047.35 | 0.42 | 0.87 | 23.5 | 10.8 | 0.5 | 10
5 | 70 | CONCLUIDO | 0.579 | 172.7 | 165.13 | 53.56 | 0.71 | 185 | 148.68 | 47.83 | 6 | 183 | 24.85 | 18570.94 | 1535.21 | 10184.83 | 567.06 | 269.82 | 142852.67 | 0.48 | 0.89 | 23.42 | 8.48 | 0.5 | 10
6 | 70 | CONCLUIDO | 0.587 | 170.35 | 163.7 | 64.2 | 0.83 | 153 | 150.07 | 47.83 | 7 | 86 | 25.24 | 18742.03 | 1451.85 | 10184.83 | 516 | 269.82 | 117486.46 | 0.52 | 0.89 | 23.45 | 7.05 | 0.5 | 10
7 | 70 | CONCLUIDO | 0.5885 | 169.94 | 163.46 | 66.72 | 0.94 | 147 | 151.46 | 47.83 | 8 | 3 | 25.63 | 18913.66 | 1444.15 | 10184.72 | 504.48 | 269.82 | 111757.11 | 0.53 | 0.9 | 23.54 | 6.81 | 0.5 | 10
8 | 70 | CONCLUIDO | 0.5884 | 169.94 | 163.47 | 66.72 | 1.04 | 147 | 152.85 | 47.83 | 9 | 0 | 26.03 | 19085.83 | 1456.65 | 10184.85 | 504.51 | 269.82 | 111771.86 | 0.53 | 0.9 | 23.54 | 6.82 | 0.5 | 10
0 | 90 | CONCLUIDO | 0.2435 | 410.75 | 304.29 | 6.24 | 0.1 | 2926 | 176.73 | 52.44 | 1 | 2924 | 33.29 | 22031.19 | 3975.16 | 10188.69 | 5302.37 | 269.82 | 2496802.22 | 0.05 | 0.48 | 27.93 | 147.58 | 0.5 | 10
1 | 90 | CONCLUIDO | 0.4238 | 235.96 | 200.47 | 12.93 | 0.2 | 930 | 178.21 | 52.44 | 2 | 928 | 33.77 | 22213.89 | 2566.98 | 10186.12 | 1765.14 | 269.82 | 738171.47 | 0.15 | 0.73 | 24.64 | 43.8 | 0.5 | 10
2 | 90 | CONCLUIDO | 0.4898 | 204.16 | 182.19 | 19.88 | 0.3 | 550 | 179.7 | 52.44 | 3 | 548 | 34.26 | 22397.24 | 2283.69 | 10185.23 | 1145.43 | 269.82 | 430213.29 | 0.24 | 0.8 | 24.01 | 25.53 | 0.5 | 10
3 | 90 | CONCLUIDO | 0.5246 | 190.63 | 174.48 | 27.12 | 0.39 | 386 | 181.19 | 52.44 | 4 | 384 | 34.75 | 22581.25 | 2138.32 | 10185.09 | 883.68 | 269.82 | 300159.27 | 0.31 | 0.84 | 23.75 | 17.82 | 0.5 | 10
4 | 90 | CONCLUIDO | 0.5465 | 182.99 | 170.11 | 34.72 | 0.49 | 294 | 182.69 | 52.44 | 5 | 292 | 35.25 | 22766.06 | 2035.66 | 10184.91 | 735.69 | 269.82 | 226626.96 | 0.37 | 0.86 | 23.6 | 13.45 | 0.5 | 10
5 | 90 | CONCLUIDO | 0.5611 | 178.22 | 167.44 | 42.75 | 0.58 | 235 | 184.19 | 52.44 | 6 | 233 | 35.75 | 22951.43 | 1952.44 | 10184.88 | 645.05 | 269.82 | 181598.73 | 0.42 | 0.87 | 23.51 | 10.79 | 0.5 | 10
6 | 90 | CONCLUIDO | 0.5722 | 174.76 | 165.47 | 51.44 | 0.67 | 193 | 185.7 | 52.44 | 7 | 191 | 36.26 | 23137.49 | 1875.18 | 10184.69 | 578.66 | 269.82 | 148614.35 | 0.47 | 0.89 | 23.44 | 8.82 | 0.5 | 10
7 | 90 | CONCLUIDO | 0.5803 | 172.31 | 164.09 | 60.4 | 0.76 | 163 | 187.22 | 52.44 | 8 | 161 | 36.78 | 23324.24 | 1803.08 | 10184.77 | 532.3 | 269.82 | 125584.94 | 0.51 | 0.89 | 23.37 | 7.44 | 0.5 | 10
8 | 90 | CONCLUIDO | 0.587 | 170.35 | 162.99 | 70.35 | 0.85 | 139 | 188.74 | 52.44 | 9 | 136 | 37.3 | 23511.69 | 1728.85 | 10184.69 | 494.92 | 269.82 | 107014.31 | 0.55 | 0.9 | 23.34 | 6.34 | 0.5 | 10
9 | 90 | CONCLUIDO | 0.5916 | 169.02 | 162.26 | 79.8 | 0.93 | 122 | 190.26 | 52.44 | 10 | 86 | 37.82 | 23699.85 | 1663.93 | 10184.66 | 468.64 | 269.82 | 93961 | 0.58 | 0.9 | 23.36 | 5.61 | 0.5 | 10
10 | 90 | CONCLUIDO | 0.5936 | 168.46 | 161.95 | 84.5 | 1.02 | 115 | 191.79 | 52.44 | 11 | 13 | 38.35 | 23888.73 | 1640.02 | 10184.7 | 454.91 | 269.82 | 87127.67 | 0.59 | 0.9 | 23.44 | 5.3 | 0.5 | 10
11 | 90 | CONCLUIDO | 0.5935 | 168.49 | 161.98 | 84.51 | 1.1 | 115 | 193.33 | 52.44 | 12 | 0 | 38.89 | 24078.33 | 1651.79 | 10184.78 | 455.86 | 269.82 | 87604.28 | 0.59 | 0.9 | 23.45 | 5.33 | 0.5 | 10
0 | 10 | CONCLUIDO | 0.4604 | 217.19 | 204.23 | 12.04 | 0.64 | 1018 | 26.11 | 12.1 | 1 | 0 | 3.01 | 3454.41 | 592.12 | 10187.24 | 1843.81 | 269.82 | 777065.74 | 0.15 | 0.72 | 26.13 | 47.56 | 0.5 | 10
0 | 45 | CONCLUIDO | 0.3897 | 256.58 | 225.24 | 9.46 | 0.18 | 1428 | 98.71 | 39.72 | 1 | 1426 | 12.99 | 12407.75 | 1961.53 | 10186.51 | 2606.87 | 269.82 | 1156545.98 | 0.1 | 0.65 | 25.46 | 68.56 | 0.5 | 10
1 | 45 | CONCLUIDO | 0.5139 | 194.59 | 181.59 | 20.33 | 0.35 | 536 | 99.95 | 39.72 | 2 | 534 | 13.24 | 12561.45 | 1484.04 | 10185.21 | 1123.94 | 269.82 | 419540.44 | 0.24 | 0.81 | 24.01 | 24.93 | 0.5 | 10
2 | 45 | CONCLUIDO | 0.5577 | 179.3 | 170.94 | 33.08 | 0.52 | 310 | 101.2 | 39.72 | 3 | 307 | 13.49 | 12715.54 | 1289.03 | 10184.87 | 763.66 | 269.82 | 240530.59 | 0.35 | 0.86 | 23.62 | 14.28 | 0.5 | 10
3 | 45 | CONCLUIDO | 0.5743 | 174.13 | 167.39 | 43.48 | 0.69 | 231 | 102.45 | 39.72 | 4 | 40 | 13.74 | 12870.03 | 1184.51 | 10185.12 | 634.98 | 269.82 | 176585.96 | 0.42 | 0.88 | 23.74 | 10.73 | 0.5 | 10
4 | 45 | CONCLUIDO | 0.5749 | 173.96 | 167.28 | 44.02 | 0.85 | 228 | 103.71 | 39.72 | 5 | 0 | 14 | 13024.91 | 1192.9 | 10184.97 | 629.96 | 269.82 | 174090.61 | 0.43 | 0.88 | 23.77 | 10.63 | 0.5 | 10
0 | 60 | CONCLUIDO | 0.3365 | 297.14 | 247.4 | 7.97 | 0.14 | 1863 | 124.63 | 45 | 1 | 1861 | 18.64 | 15605.44 | 2549.37 | 10187.43 | 3361.55 | 269.82 | 1531712.2 | 0.08 | 0.59 | 26.17 | 90.71 | 0.5 | 10
1 | 60 | CONCLUIDO | 0.4818 | 207.54 | 188.18 | 16.75 | 0.28 | 674 | 125.95 | 45 | 2 | 672 | 18.95 | 15767.7 | 1864.53 | 10185.72 | 1347.35 | 269.82 | 530556.34 | 0.2 | 0.78 | 24.24 | 31.52 | 0.5 | 10
2 | 60 | CONCLUIDO | 0.5337 | 187.38 | 175.05 | 26.32 | 0.42 | 399 | 127.27 | 45 | 3 | 397 | 19.27 | 15930.42 | 1658.37 | 10185.16 | 904.3 | 269.82 | 310404.65 | 0.3 | 0.84 | 23.74 | 18.39 | 0.5 | 10
3 | 60 | CONCLUIDO | 0.5607 | 178.35 | 169.22 | 37.05 | 0.55 | 274 | 128.59 | 45 | 4 | 272 | 19.59 | 16093.6 | 1520.49 | 10185.1 | 705.68 | 269.82 | 211721.01 | 0.38 | 0.87 | 23.55 | 12.56 | 0.5 | 10
4 | 60 | CONCLUIDO | 0.5771 | 173.28 | 165.96 | 49.05 | 0.68 | 203 | 129.92 | 45 | 5 | 192 | 19.92 | 16257.24 | 1402.55 | 10184.81 | 594.63 | 269.82 | 156551.76 | 0.45 | 0.88 | 23.46 | 9.3 | 0.5 | 10
5 | 60 | CONCLUIDO | 0.584 | 171.24 | 164.68 | 57.12 | 0.81 | 173 | 131.25 | 45 | 6 | 32 | 20.25 | 16421.36 | 1341.16 | 10184.93 | 546.16 | 269.82 | 132463.56 | 0.49 | 0.89 | 23.57 | 8.03 | 0.5 | 10
6 | 60 | CONCLUIDO | 0.5844 | 171.13 | 164.63 | 57.76 | 0.93 | 171 | 132.58 | 45 | 7 | 0 | 20.59 | 16585.95 | 1349.57 | 10185.03 | 541.45 | 269.82 | 130119.52 | 0.5 | 0.89 | 23.64 | 7.97 | 0.5 | 10
0 | 80 | CONCLUIDO | 0.273 | 366.37 | 282.58 | 6.71 | 0.11 | 2528 | 159.12 | 50.28 | 1 | 2526 | 27.84 | 19859.16 | 3442.64 | 10188.68 | 4560.47 | 269.82 | 2127842.48 | 0.06 | 0.52 | 27.29 | 125.87 | 0.5 | 10
1 | 80 | CONCLUIDO | 0.4426 | 225.93 | 196.38 | 13.94 | 0.22 | 845 | 160.54 | 50.28 | 2 | 843 | 28.26 | 20034.4 | 2334.67 | 10185.91 | 1626.14 | 269.82 | 669096.77 | 0.17 | 0.75 | 24.5 | 39.71 | 0.5 | 10
2 | 80 | CONCLUIDO | 0.5042 | 198.34 | 179.87 | 21.54 | 0.33 | 501 | 161.97 | 50.28 | 3 | 499 | 28.69 | 20210.21 | 2082.54 | 10185 | 1066.14 | 269.82 | 390816.74 | 0.25 | 0.81 | 23.94 | 23.21 | 0.5 | 10
3 | 80 | CONCLUIDO | 0.5363 | 186.45 | 172.82 | 29.54 | 0.43 | 351 | 163.4 | 50.28 | 4 | 349 | 29.12 | 20386.62 | 1944.62 | 10185.07 | 827.76 | 269.82 | 272374.19 | 0.33 | 0.85 | 23.69 | 16.16 | 0.5 | 10
4 | 80 | CONCLUIDO | 0.5563 | 179.77 | 168.88 | 38.09 | 0.54 | 266 | 164.83 | 50.28 | 5 | 264 | 29.55 | 20563.61 | 1842.86 | 10184.97 | 693.8 | 269.82 | 205819.17 | 0.39 | 0.87 | 23.55 | 12.22 | 0.5 | 10
5 | 80 | CONCLUIDO | 0.57 | 175.43 | 166.3 | 47.29 | 0.64 | 211 | 166.27 | 50.28 | 6 | 209 | 29.99 | 20741.2 | 1752.29 | 10184.71 | 607.1 | 269.82 | 162745.01 | 0.44 | 0.88 | 23.45 | 9.65 | 0.5 | 10
6 | 80 | CONCLUIDO | 0.5801 | 172.38 | 164.51 | 57.39 | 0.74 | 172 | 167.72 | 50.28 | 7 | 170 | 30.44 | 20919.39 | 1666.83 | 10184.87 | 545.93 | 269.82 | 132354.19 | 0.49 | 0.89 | 23.41 | 7.86 | 0.5 | 10
7 | 80 | CONCLUIDO | 0.5875 | 170.21 | 163.25 | 68.02 | 0.84 | 144 | 169.17 | 50.28 | 8 | 123 | 30.89 | 21098.19 | 1584.63 | 10184.79 | 502.7 | 269.82 | 110882.01 | 0.54 | 0.9 | 23.37 | 6.59 | 0.5 | 10
8 | 80 | CONCLUIDO | 0.5907 | 169.29 | 162.75 | 74.54 | 0.94 | 131 | 170.62 | 50.28 | 9 | 30 | 31.34 | 21277.6 | 1543.95 | 10184.75 | 482.32 | 269.82 | 100753.39 | 0.56 | 0.9 | 23.45 | 6.09 | 0.5 | 10
9 | 80 | CONCLUIDO | 0.5912 | 169.14 | 162.66 | 75.65 | 1.03 | 129 | 172.08 | 50.28 | 10 | 2 | 31.8 | 21457.64 | 1551.01 | 10184.79 | 478.15 | 269.82 | 98680.56 | 0.56 | 0.9 | 23.48 | 6 | 0.5 | 10
10 | 80 | CONCLUIDO | 0.5912 | 169.14 | 162.66 | 75.66 | 1.12 | 129 | 173.55 | 50.28 | 11 | 0 | 32.27 | 21638.31 | 1563.3 | 10184.79 | 478.17 | 269.82 | 98691.38 | 0.56 | 0.9 | 23.49 | 6.01 | 0.5 | 10
0 | 35 | CONCLUIDO | 0.4298 | 232.65 | 211.06 | 11.07 | 0.22 | 1144 | 80.84 | 35.1 | 1 | 1142 | 9.74 | 10204.21 | 1575 | 10186.16 | 2125.95 | 269.82 | 917505.39 | 0.13 | 0.69 | 24.96 | 54.38 | 0.5 | 10
1 | 35 | CONCLUIDO | 0.5382 | 185.82 | 176.54 | 24.69 | 0.43 | 429 | 82.04 | 35.1 | 2 | 427 | 9.94 | 10352.53 | 1190.4 | 10184.93 | 953.6 | 269.82 | 334904.69 | 0.28 | 0.83 | 23.82 | 19.88 | 0.5 | 10
2 | 35 | CONCLUIDO | 0.5639 | 177.35 | 170.39 | 34.77 | 0.63 | 294 | 83.25 | 35.1 | 3 | 20 | 10.15 | 10501.19 | 1068.61 | 10185.01 | 732.41 | 269.82 | 224982.81 | 0.37 | 0.86 | 23.97 | 13.74 | 0.5 | 10
3 | 35 | CONCLUIDO | 0.5644 | 177.17 | 170.25 | 34.98 | 0.83 | 292 | 84.46 | 35.1 | 4 | 0 | 10.36 | 10650.22 | 1080.2 | 10185.08 | 726.8 | 269.82 | 222189.43 | 0.37 | 0.86 | 23.98 | 13.59 | 0.5 | 10
0 | 50 | CONCLUIDO | 0.3711 | 269.46 | 232.51 | 8.88 | 0.16 | 1571 | 107.41 | 41.65 | 1 | 1569 | 14.77 | 13481.73 | 2155.06 | 10187.21 | 2852.37 | 269.82 | 1278582.04 | 0.09 | 0.63 | 25.75 | 75.82 | 0.5 | 10
1 | 50 | CONCLUIDO | 0.5027 | 198.93 | 183.91 | 18.9 | 0.32 | 584 | 108.68 | 41.65 | 2 | 582 | 15.03 | 13638.32 | 1616.36 | 10185.5 | 1202.9 | 269.82 | 458779.13 | 0.22 | 0.8 | 24.09 | 27.25 | 0.5 | 10
2 | 50 | CONCLUIDO | 0.5495 | 181.99 | 172.38 | 30.33 | 0.48 | 341 | 109.96 | 41.65 | 3 | 339 | 15.31 | 13795.21 | 1420.27 | 10185.17 | 812.26 | 269.82 | 264672.85 | 0.33 | 0.85 | 23.67 | 15.72 | 0.5 | 10
3 | 50 | CONCLUIDO | 0.5731 | 174.5 | 167.31 | 43.27 | 0.63 | 232 | 111.23 | 41.65 | 4 | 190 | 15.58 | 13952.52 | 1279 | 10185.08 | 639.07 | 269.82 | 178626.3 | 0.42 | 0.88 | 23.54 | 10.65 | 0.5 | 10
4 | 50 | CONCLUIDO | 0.5789 | 172.73 | 166.14 | 48.63 | 0.78 | 205 | 112.51 | 41.65 | 5 | 6 | 15.86 | 14110.24 | 1238.94 | 10184.99 | 592.85 | 269.82 | 155649.85 | 0.46 | 0.88 | 23.69 | 9.48 | 0.5 | 10
5 | 50 | CONCLUIDO | 0.5789 | 172.73 | 166.14 | 48.63 | 0.93 | 205 | 113.79 | 41.65 | 6 | 0 | 16.14 | 14268.39 | 1250.62 | 10184.99 | 591.99 | 269.82 | 155220.97 | 0.46 | 0.88 | 23.71 | 9.48 | 0.5 | 10
0 | 25 | CONCLUIDO | 0.4769 | 209.7 | 196.24 | 14.02 | 0.28 | 840 | 61.76 | 28.92 | 1 | 838 | 6.84 | 7851.41 | 1160.56 | 10185.73 | 1620.37 | 269.82 | 666236.89 | 0.17 | 0.75 | 24.53 | 39.57 | 0.5 | 10
1 | 25 | CONCLUIDO | 0.5458 | 183.2 | 175.73 | 25.78 | 0.55 | 409 | 62.92 | 28.92 | 2 | 8 | 7 | 7994.37 | 929.14 | 10185.74 | 907.53 | 269.82 | 311969.71 | 0.3 | 0.83 | 24.3 | 19.07 | 0.5 | 10
2 | 25 | CONCLUIDO | 0.5458 | 183.22 | 175.74 | 25.78 | 0.81 | 409 | 64.08 | 28.92 | 3 | 0 | 7.16 | 8137.65 | 945.13 | 10185.72 | 906.87 | 269.82 | 311640.37 | 0.3 | 0.83 | 24.34 | 19.08 | 0.5 | 10
0 | 85 | CONCLUIDO | 0.2581 | 387.45 | 292.93 | 6.46 | 0.11 | 2719 | 167.88 | 51.39 | 1 | 2717 | 30.49 | 20939.59 | 3698.67 | 10188.8 | 4914.03 | 269.82 | 2303670.43 | 0.05 | 0.5 | 27.61 | 136.22 | 0.5 | 10
1 | 85 | CONCLUIDO | 0.433 | 230.92 | 198.46 | 13.41 | 0.21 | 888 | 169.33 | 51.39 | 2 | 886 | 30.94 | 21118.46 | 2451.35 | 10186.36 | 1695.92 | 269.82 | 703768.8 | 0.16 | 0.74 | 24.58 | 41.78 | 0.5 | 10
2 | 85 | CONCLUIDO | 0.4969 | 201.26 | 181.06 | 20.65 | 0.31 | 526 | 170.79 | 51.39 | 3 | 524 | 31.4 | 21297.94 | 2184.94 | 10185.36 | 1107.14 | 269.82 | 411189.05 | 0.24 | 0.81 | 23.95 | 24.39 | 0.5 | 10
3 | 85 | CONCLUIDO | 0.5306 | 188.48 | 173.63 | 28.31 | 0.41 | 368 | 172.25 | 51.39 | 4 | 366 | 31.86 | 21478.05 | 2042.55 | 10185.04 | 854.32 | 269.82 | 285569.57 | 0.32 | 0.84 | 23.73 | 16.97 | 0.5 | 10
4 | 85 | CONCLUIDO | 0.5512 | 181.41 | 169.55 | 36.33 | 0.51 | 280 | 173.71 | 51.39 | 5 | 278 | 32.32 | 21658.78 | 1940.36 | 10185.14 | 716.27 | 269.82 | 216984.6 | 0.38 | 0.86 | 23.58 | 12.89 | 0.5 | 10
5 | 85 | CONCLUIDO | 0.5656 | 176.8 | 166.87 | 44.9 | 0.61 | 223 | 175.18 | 51.39 | 6 | 221 | 32.79 | 21840.16 | 1856.11 | 10184.7 | 626.96 | 269.82 | 172614.06 | 0.43 | 0.88 | 23.46 | 10.22 | 0.5 | 10
6 | 85 | CONCLUIDO | 0.5761 | 173.57 | 164.99 | 54.1 | 0.7 | 183 | 176.66 | 51.39 | 7 | 181 | 33.27 | 22022.17 | 1771.55 | 10184.7 | 563.15 | 269.82 | 140909.48 | 0.48 | 0.89 | 23.4 | 8.34 | 0.5 | 10
7 | 85 | CONCLUIDO | 0.5842 | 171.18 | 163.62 | 64.17 | 0.8 | 153 | 178.14 | 51.39 | 8 | 151 | 33.75 | 22204.83 | 1694.97 | 10184.72 | 516.02 | 269.82 | 117494.59 | 0.52 | 0.9 | 23.37 | 6.97 | 0.5 | 10
8 | 85 | CONCLUIDO | 0.5901 | 169.46 | 162.65 | 74.5 | 0.89 | 131 | 179.63 | 51.39 | 9 | 100 | 34.24 | 22388.15 | 1618.02 | 10184.67 | 481.98 | 269.82 | 100584 | 0.56 | 0.9 | 23.37 | 6 | 0.5 | 10
9 | 85 | CONCLUIDO | 0.5923 | 168.83 | 162.32 | 79.83 | 0.98 | 122 | 181.12 | 51.39 | 10 | 20 | 34.73 | 22572.13 | 1592.65 | 10184.76 | 467.77 | 269.82 | 93523.92 | 0.58 | 0.9 | 23.44 | 5.67 | 0.5 | 10
10 | 85 | CONCLUIDO | 0.5927 | 168.71 | 162.23 | 80.45 | 1.07 | 121 | 182.62 | 51.39 | 11 | 0 | 35.22 | 22756.91 | 1602.89 | 10184.7 | 463.78 | 269.82 | 91534.06 | 0.58 | 0.9 | 23.47 | 5.58 | 0.5 | 10
0 | 20 | CONCLUIDO | 0.5052 | 197.93 | 188.01 | 16.89 | 0.34 | 668 | 51.33 | 24.83 | 1 | 620 | 5.51 | 6564.78 | 921.4 | 10185.37 | 1339.76 | 269.82 | 526790.97 | 0.2 | 0.78 | 24.29 | 31.35 | 0.5 | 10
1 | 20 | CONCLUIDO | 0.5307 | 188.43 | 180.45 | 21.23 | 0.66 | 510 | 52.47 | 24.83 | 2 | 0 | 5.64 | 6705.1 | 853.79 | 10185.75 | 1062.32 | 269.82 | 388858.98 | 0.25 | 0.81 | 24.62 | 23.79 | 0.5 | 10
0 | 65 | CONCLUIDO | 0.3199 | 312.61 | 255.5 | 7.6 | 0.13 | 2018 | 133.21 | 46.47 | 1 | 2016 | 20.75 | 16663.42 | 2758.05 | 10187.58 | 3636.21 | 269.82 | 1668263.05 | 0.07 | 0.57 | 26.47 | 98.81 | 0.5 | 10
1 | 65 | CONCLUIDO | 0.472 | 211.88 | 190.18 | 15.91 | 0.26 | 717 | 134.55 | 46.47 | 2 | 715 | 21.09 | 16828.84 | 1983.38 | 10185.54 | 1415.82 | 269.82 | 564572.67 | 0.19 | 0.77 | 24.29 | 33.51 | 0.5 | 10
2 | 65 | CONCLUIDO | 0.5258 | 190.18 | 176.4 | 24.85 | 0.39 | 426 | 135.9 | 46.47 | 3 | 424 | 21.43 | 16994.64 | 1770.24 | 10185.37 | 948.23 | 269.82 | 332232.63 | 0.28 | 0.83 | 23.82 | 19.74 | 0.5 | 10
3 | 65 | CONCLUIDO | 0.5544 | 180.39 | 170.18 | 34.61 | 0.52 | 295 | 137.25 | 46.47 | 4 | 293 | 21.78 | 17160.92 | 1636.23 | 10184.74 | 738.35 | 269.82 | 227950.99 | 0.37 | 0.86 | 23.59 | 13.52 | 0.5 | 10
4 | 65 | CONCLUIDO | 0.5717 | 174.9 | 166.73 | 45.47 | 0.64 | 220 | 138.6 | 46.47 | 5 | 218 | 22.13 | 17327.69 | 1521.7 | 10184.87 | 621.54 | 269.82 | 169918.86 | 0.43 | 0.88 | 23.47 | 10.08 | 0.5 | 10
5 | 65 | CONCLUIDO | 0.5831 | 171.49 | 164.6 | 57.09 | 0.76 | 173 | 139.95 | 46.47 | 6 | 129 | 22.49 | 17494.97 | 1421.17 | 10184.92 | 547.06 | 269.82 | 132912.29 | 0.49 | 0.89 | 23.46 | 7.95 | 0.5 | 10
6 | 65 | CONCLUIDO | 0.5863 | 170.57 | 164.06 | 61.91 | 0.88 | 159 | 141.31 | 46.47 | 7 | 10 | 22.85 | 17662.75 | 1393.15 | 10184.96 | 524.48 | 269.82 | 121693.25 | 0.51 | 0.89 | 23.56 | 7.4 | 0.5 | 10
7 | 65 | CONCLUIDO | 0.5865 | 170.5 | 164.02 | 62.28 | 0.99 | 158 | 142.68 | 46.47 | 8 | 0 | 23.21 | 17831.04 | 1404.14 | 10184.97 | 522.55 | 269.82 | 120733.17 | 0.52 | 0.89 | 23.57 | 7.36 | 0.5 | 10
0 | 75 | CONCLUIDO | 0.2882 | 346.95 | 272.92 | 6.97 | 0.12 | 2348 | 150.44 | 49.1 | 1 | 2346 | 25.34 | 18787.76 | 3201.54 | 10188.2 | 4229.6 | 269.82 | 1963311.64 | 0.06 | 0.54 | 27.02 | 116.22 | 0.5 | 10
1 | 75 | CONCLUIDO | 0.4522 | 221.15 | 194.34 | 14.52 | 0.23 | 803 | 151.83 | 49.1 | 2 | 801 | 25.73 | 18959.54 | 2218.61 | 10185.8 | 1556.84 | 269.82 | 634654.03 | 0.17 | 0.75 | 24.44 | 37.67 | 0.5 | 10
2 | 75 | CONCLUIDO | 0.5112 | 195.61 | 178.76 | 22.49 | 0.35 | 477 | 153.23 | 49.1 | 3 | 475 | 26.13 | 19131.85 | 1981.72 | 10185.23 | 1028.47 | 269.82 | 372098.41 | 0.26 | 0.82 | 23.9 | 22.1 | 0.5 | 10
3 | 75 | CONCLUIDO | 0.5421 | 184.47 | 172.02 | 30.99 | 0.46 | 333 | 154.63 | 49.1 | 4 | 331 | 26.53 | 19304.72 | 1845.35 | 10184.92 | 799.78 | 269.82 | 258473.46 | 0.34 | 0.85 | 23.69 | 15.36 | 0.5 | 10
4 | 75 | CONCLUIDO | 0.5615 | 178.11 | 168.16 | 40.2 | 0.57 | 251 | 156.03 | 49.1 | 5 | 249 | 26.94 | 19478.15 | 1740.14 | 10184.76 | 669.91 | 269.82 | 193949.54 | 0.4 | 0.87 | 23.52 | 11.51 | 0.5 | 10
5 | 75 | CONCLUIDO | 0.5746 | 174.05 | 165.72 | 50.22 | 0.67 | 198 | 157.44 | 49.1 | 6 | 196 | 27.35 | 19652.13 | 1645.62 | 10184.76 | 587.45 | 269.82 | 152984.04 | 0.46 | 0.88 | 23.43 | 9.07 | 0.5 | 10
6 | 75 | CONCLUIDO | 0.5845 | 171.1 | 163.93 | 61.48 | 0.78 | 160 | 158.86 | 49.1 | 7 | 151 | 27.77 | 19826.68 | 1550.41 | 10184.73 | 527.31 | 269.82 | 123103.71 | 0.51 | 0.89 | 23.36 | 7.28 | 0.5 | 10
7 | 75 | CONCLUIDO | 0.5891 | 169.75 | 163.17 | 69.43 | 0.88 | 141 | 160.28 | 49.1 | 8 | 46 | 28.19 | 20001.93 | 1496.08 | 10185.01 | 496.67 | 269.82 | 107880.01 | 0.54 | 0.9 | 23.46 | 6.51 | 0.5 | 10
8 | 75 | CONCLUIDO | 0.5901 | 169.47 | 163.01 | 71.39 | 0.99 | 137 | 161.71 | 49.1 | 9 | 1 | 28.61 | 20177.64 | 1496.42 | 10184.97 | 489.53 | 269.82 | 104327.81 | 0.55 | 0.9 | 23.51 | 6.35 | 0.5 | 10
9 | 75 | CONCLUIDO | 0.5901 | 169.47 | 163.01 | 71.39 | 1.09 | 137 | 163.13 | 49.1 | 10 | 0 | 29.04 | 20353.94 | 1508.93 | 10184.97 | 489.54 | 269.82 | 104332.74 | 0.55 | 0.9 | 23.51 | 6.36 | 0.5 | 10
0 | 95 | CONCLUIDO | 0.2289 | 436.81 | 316.98 | 6.03 | 0.1 | 3153 | 185.69 | 53.44 | 1 | 3151 | 36.26 | 23136.14 | 4277.96 | 10189.7 | 5735.42 | 269.82 | 2712193.27 | 0.05 | 0.46 | 28.36 | 160.25 | 0.5 | 10
1 | 95 | CONCLUIDO | 0.4145 | 241.28 | 202.6 | 12.49 | 0.19 | 973 | 187.21 | 53.44 | 2 | 971 | 36.77 | 23322.88 | 2685.11 | 10186 | 1836.78 | 269.82 | 773774.98 | 0.15 | 0.72 | 24.73 | 45.92 | 0.5 | 10
2 | 95 | CONCLUIDO | 0.4827 | 207.15 | 183.31 | 19.16 | 0.28 | 574 | 188.73 | 53.44 | 3 | 572 | 37.29 | 23510.33 | 2383.48 | 10185.35 | 1183.88 | 269.82 | 449320.9 | 0.23 | 0.8 | 24.03 | 26.65 | 0.5 | 10
3 | 95 | CONCLUIDO | 0.5188 | 192.74 | 175.27 | 26.09 | 0.37 | 403 | 190.25 | 53.44 | 4 | 401 | 37.82 | 23698.48 | 2233.5 | 10185.17 | 910.99 | 269.82 | 313730.32 | 0.3 | 0.84 | 23.75 | 18.61 | 0.5 | 10
4 | 95 | CONCLUIDO | 0.5416 | 184.63 | 170.74 | 33.37 | 0.46 | 307 | 191.78 | 53.44 | 5 | 305 | 38.35 | 23887.36 | 2129.27 | 10184.91 | 757.5 | 269.82 | 237466.51 | 0.36 | 0.86 | 23.6 | 14.08 | 0.5 | 10
5 | 95 | CONCLUIDO | 0.5568 | 179.59 | 167.96 | 40.97 | 0.55 | 246 | 193.32 | 53.44 | 6 | 244 | 38.89 | 24076.95 | 2045.91 | 10184.76 | 662.89 | 269.82 | 190466.96 | 0.41 | 0.87 | 23.53 | 11.31 | 0.5 | 10
6 | 95 | CONCLUIDO | 0.5684 | 175.94 | 165.91 | 49.04 | 0.64 | 203 | 194.86 | 53.44 | 7 | 201 | 39.43 | 24267.28 | 1972.41 | 10184.8 | 593.93 | 269.82 | 156200.14 | 0.45 | 0.88 | 23.44 | 9.26 | 0.5 | 10
7 | 95 | CONCLUIDO | 0.5769 | 173.33 | 164.46 | 57.37 | 0.72 | 172 | 196.41 | 53.44 | 8 | 170 | 39.98 | 24458.36 | 1901.08 | 10184.75 | 545.22 | 269.82 | 131999.02 | 0.49 | 0.89 | 23.37 | 7.8 | 0.5 | 10
8 | 95 | CONCLUIDO | 0.5837 | 171.31 | 163.37 | 66.68 | 0.81 | 147 | 197.97 | 53.44 | 9 | 145 | 40.53 | 24650.18 | 1831.42 | 10184.69 | 508.07 | 269.82 | 113551.27 | 0.53 | 0.9 | 23.34 | 6.72 | 0.5 | 10
9 | 95 | CONCLUIDO | 0.5893 | 169.7 | 162.46 | 76.15 | 0.89 | 128 | 199.53 | 53.44 | 10 | 125 | 41.1 | 24842.77 | 1766.88 | 10184.66 | 477.47 | 269.82 | 98347.16 | 0.57 | 0.9 | 23.31 | 5.81 | 0.5 | 10
10 | 95 | CONCLUIDO | 0.5931 | 168.61 | 161.9 | 85.21 | 0.97 | 114 | 201.1 | 53.44 | 11 | 75 | 41.66 | 25036.12 | 1709.84 | 10184.61 | 455.88 | 269.82 | 87620.12 | 0.59 | 0.9 | 23.36 | 5.25 | 0.5 | 10
11 | 95 | CONCLUIDO | 0.5946 | 168.18 | 161.66 | 88.99 | 1.05 | 109 | 202.67 | 53.44 | 12 | 11 | 42.24 | 25230.25 | 1698.38 | 10184.67 | 445.63 | 269.82 | 82518.6 | 0.61 | 0.91 | 23.41 | 5.01 | 0.5 | 10
12 | 95 | CONCLUIDO | 0.5944 | 168.22 | 161.7 | 89.01 | 1.13 | 109 | 204.25 | 53.44 | 13 | 0 | 42.82 | 25425.3 | 1705.22 | 10184.74 | 446.74 | 269.82 | 83077.02 | 0.6 | 0.91 | 23.42 | 5.05 | 0.5 | 10
0 | 55 | CONCLUIDO | 0.3535 | 282.88 | 239.82 | 8.39 | 0.15 | 1715 | 116.05 | 43.4 | 1 | 1713 | 16.65 | 14546.17 | 2349.95 | 10186.77 | 3102.38 | 269.82 | 1402866.85 | 0.09 | 0.61 | 25.96 | 83.14 | 0.5 | 10
1 | 55 | CONCLUIDO | 0.4923 | 203.12 | 186.01 | 17.74 | 0.3 | 629 | 117.34 | 43.4 | 2 | 627 | 16.94 | 14705.49 | 1741.56 | 10185.83 | 1273.55 | 269.82 | 493878.19 | 0.21 | 0.79 | 24.17 | 29.34 | 0.5 | 10
2 | 55 | CONCLUIDO | 0.5413 | 184.73 | 173.78 | 28.1 | 0.45 | 371 | 118.63 | 43.4 | 3 | 369 | 17.23 | 14865.24 | 1543.85 | 10185.13 | 860.43 | 269.82 | 288611.06 | 0.31 | 0.84 | 23.7 | 17.12 | 0.5 | 10
3 | 55 | CONCLUIDO | 0.5669 | 176.4 | 168.27 | 39.91 | 0.59 | 253 | 119.93 | 43.4 | 4 | 251 | 17.53 | 15025.44 | 1402.07 | 10184.93 | 674.07 | 269.82 | 196018.99 | 0.4 | 0.87 | 23.52 | 11.61 | 0.5 | 10
4 | 55 | CONCLUIDO | 0.5801 | 172.37 | 165.65 | 51.23 | 0.73 | 194 | 121.23 | 43.4 | 5 | 89 | 17.83 | 15186.08 | 1300.01 | 10184.87 | 579.88 | 269.82 | 149222.12 | 0.47 | 0.88 | 23.58 | 9 | 0.5 | 10
5 | 55 | CONCLUIDO | 0.5816 | 171.95 | 165.4 | 53.07 | 0.86 | 187 | 122.54 | 43.4 | 6 | 1 | 18.14 | 15347.16 | 1295.99 | 10185.05 | 567.49 | 269.82 | 143060.57 | 0.48 | 0.89 | 23.68 | 8.74 | 0.5 | 10
6 | 55 | CONCLUIDO | 0.5816 | 171.95 | 165.4 | 53.07 | 1 | 187 | 123.85 | 43.4 | 7 | 0 | 18.45 | 15508.69 | 1308.98 | 10185.09 | 567.47 | 269.82 | 143048.81 | 0.48 | 0.89 | 23.68 | 8.74 | 0.5 | 10

## gráficos
Selecione o eixo X:
Selecione o eixo Y:
Selecione o eixo Z:
Eixo X | Eixo Y | Eixo Z

## hidden (hidden)
Unnamed: 0
Volume de calda [L]
STATUS
Capacidade operacional [ha/h]
Tempo de missao [h]
Tempo util [h]
Tempo por voo [min]
Autonomia Projetada [h]
N° Voos
MTOW [kg]
Massa Estrutura [kg]
Combustível [kg]
Abastecimentos
Massa gerador
Potência gerador [W]
Combustível consumido [L]
Calda cons [L]
Distância percorrida [km]
Distância Pulverizando [km]
RTL ACUMULADO[m]
EOC [km/km]
EOC [h/h]
Tempo de manobra [h]
Tempo rtl_rtw [h]
V pulv [m/s]
V desloc [m/s]